## RESULTADOS_18
Unnamed: 0 | Volume de calda [L] | STATUS | Capacidade operacional [ha/h] | Tempo de missao [h] | Tempo util [h] | Tempo por voo [min] | Autonomia Projetada [h] | N° Voos | MTOW [kg] | Massa Estrutura [kg] | Combustível [kg] | Abastecimentos | Massa gerador | Potência gerador [W] | Combustível consumido [L] | Calda cons [L] | Distância percorrida [km] | Distância Pulverizando [km] | RTL ACUMULADO[m] | EOC [km/km] | EOC [h/h] | Tempo de manobra [h] | Tempo rtl_rtw [h] | V pulv [m/s] | V desloc [m/s] | Preço Total por ha Simples [R$/ha] | Preço Total por ha Presumido [R$/ha] | Preço Total por ha Real [R$/ha] | Preço Total Simples [R$] | Preço Total Presumido [R$] | Prod CAPEX [ha/h/R$] | Dias Trabalhados | Preço Total Real [R$]
0 | 100 | CONCLUIDO | 1.5387 | 64.99 | 45.01 | 6.01 | 0.09 | 449 | 194.77 | 54.38 | 1 | 447 | 39.4 | 24256.19 | 619.36 | 2924.53 | 500.88 | 57.96 | 217452.43 | 0.12 | 0.64 | 3.41 | 13.44 | 0.5 | 10 | 1331.6264 | 1821.99 | 1648.1018 | 1331626.3892 | 1821989.973 | 8.081e-07 | 0.90264 | 1648101.8071
1 | 100 | CONCLUIDO | 2.1656 | 46.18 | 36.74 | 12.38 | 0.18 | 178 | 196.32 | 54.38 | 2 | 176 | 39.95 | 24447.22 | 492.38 | 2924.22 | 230.45 | 57.96 | 83596.38 | 0.25 | 0.79 | 2.95 | 5.17 | 0.5 | 10 | 758.6681 | 1038.0432 | 938.9738 | 758668.0984 | 1038043.1623 | 1.1373e-06 | 0.64139 | 938973.7798
2 | 100 | CONCLUIDO | 2.4132 | 41.44 | 34.68 | 19.09 | 0.27 | 109 | 197.88 | 54.38 | 3 | 107 | 40.5 | 24639 | 451.5 | 2923.99 | 163.81 | 57.96 | 50620.74 | 0.35 | 0.84 | 2.83 | 3.11 | 0.5 | 10 | 629.7097 | 861.5966 | 779.3671 | 629709.7224 | 861596.6231 | 1.2674e-06 | 0.57556 | 779367.0506
3 | 100 | CONCLUIDO | 2.5412 | 39.35 | 33.8 | 26 | 0.36 | 78 | 199.44 | 54.38 | 4 | 76 | 41.06 | 24831.54 | 425.96 | 2923.95 | 135.12 | 57.96 | 36431.25 | 0.43 | 0.86 | 2.77 | 2.23 | 0.5 | 10 | 569.5817 | 779.3268 | 704.949 | 569581.7134 | 779326.8284 | 1.3346e-06 | 0.54653 | 704948.9697
4 | 100 | CONCLUIDO | 2.6235 | 38.12 | 33.27 | 33.27 | 0.44 | 60 | 201.01 | 54.38 | 5 | 58 | 41.63 | 25024.84 | 407.31 | 2923.93 | 117.26 | 57.96 | 27591.55 | 0.49 | 0.87 | 2.75 | 1.7 | 0.5 | 10 | 532.1309 | 728.085 | 658.5976 | 532130.9362 | 728085.0229 | 1.3778e-06 | 0.52944 | 658597.6102
5 | 100 | CONCLUIDO | 2.6816 | 37.29 | 32.91 | 41.13 | 0.53 | 48 | 202.58 | 54.38 | 6 | 46 | 42.2 | 25218.93 | 387.37 | 2923.87 | 105.71 | 57.96 | 21874.63 | 0.55 | 0.88 | 2.73 | 1.34 | 0.5 | 10 | 501.0304 | 685.5319 | 620.1057 | 501030.366 | 685531.8507 | 1.4083e-06 | 0.51792 | 620105.653
6 | 100 | CONCLUIDO | 2.7252 | 36.69 | 32.66 | 50.25 | 0.61 | 39 | 204.16 | 54.38 | 7 | 37 | 42.78 | 25413.94 | 365.39 | 2923.84 | 97.85 | 57.96 | 17992.35 | 0.59 | 0.89 | 2.71 | 1.09 | 0.5 | 10 | 472.4247 | 646.3923 | 584.7015 | 472424.6901 | 646392.303 | 1.4312e-06 | 0.50958 | 584701.5288
7 | 100 | CONCLUIDO | 2.7563 | 36.28 | 32.48 | 59.05 | 0.69 | 33 | 205.75 | 54.38 | 8 | 22 | 43.37 | 25609.61 | 349.88 | 2923.86 | 91.74 | 57.96 | 14965.06 | 0.63 | 0.89 | 2.71 | 0.91 | 0.5 | 10 | 452.7139 | 619.4231 | 560.3063 | 452713.9043 | 619423.1362 | 1.4476e-06 | 0.50389 | 560306.2615
8 | 100 | CONCLUIDO | 2.7646 | 36.17 | 32.45 | 62.81 | 0.77 | 31 | 207.34 | 54.38 | 9 | 3 | 43.96 | 25806.1 | 343.87 | 2923.84 | 89.77 | 57.96 | 13989.16 | 0.65 | 0.89 | 2.73 | 0.88 | 0.5 | 10 | 445.9706 | 610.1966 | 551.9603 | 445970.5762 | 610196.6172 | 1.4519e-06 | 0.50236 | 551960.3085
9 | 100 | CONCLUIDO | 2.7633 | 36.19 | 32.47 | 62.84 | 0.85 | 31 | 208.94 | 54.38 | 10 | 0 | 44.56 | 26003.41 | 346.3 | 2924 | 90.05 | 57.96 | 14127.95 | 0.64 | 0.89 | 2.75 | 0.9 | 0.5 | 10 | 448.3941 | 613.5126 | 554.9598 | 448394.1106 | 613512.6038 | 1.4512e-06 | 0.50264 | 554959.822

## RESULTADOS_6
Unnamed: 0 | Volume de calda [L] | STATUS | Capacidade operacional [ha/h] | Tempo de missao [h] | Tempo util [h] | Tempo por voo [min] | Autonomia Projetada [h] | N° Voos | MTOW [kg] | Massa Estrutura [kg] | Combustível [kg] | Abastecimentos | Massa gerador | Potência gerador [W] | Combustível consumido [L] | Calda cons [L] | Distância percorrida [km] | Distância Pulverizando [km] | RTL ACUMULADO[m] | EOC [km/km] | EOC [h/h] | Tempo de manobra [h] | Tempo rtl_rtw [h] | V pulv [m/s] | V desloc [m/s] | Preço Total por ha Simples [R$/ha] | Preço Total por ha Presumido [R$/ha] | Preço Total por ha Real [R$/ha] | Preço Total Simples [R$] | Preço Total Presumido [R$] | Prod CAPEX [ha/h/R$] | Dias Trabalhados | Preço Total Real [R$]
0 | 40 | CONCLUIDO | 2.2872 | 43.72 | 37.76 | 10.64 | 0.2 | 213 | 89.87 | 37.55 | 1 | 211 | 11.32 | 11317.98 | 293.92 | 2924.23 | 264.28 | 57.96 | 100335.36 | 0.22 | 0.77 | 2.99 | 6.19 | 0.5 | 10 | 452.0808 | 618.5569 | 559.5227 | 452080.7678 | 618556.8509 | 1.3645e-06 | 0.60722 | 559522.6532
1 | 40 | CONCLUIDO | 2.6571 | 37.64 | 34.07 | 23.77 | 0.39 | 86 | 91.1 | 37.55 | 2 | 63 | 11.54 | 11468.97 | 232.13 | 2923.97 | 142.35 | 57.96 | 40004.52 | 0.41 | 0.85 | 2.83 | 2.5 | 0.5 | 10 | 321.5356 | 439.9392 | 397.9521 | 321535.6392 | 439939.2468 | 1.5852e-06 | 0.52278 | 397952.0625
2 | 40 | CONCLUIDO | 2.6911 | 37.16 | 33.8 | 27.04 | 0.57 | 75 | 92.32 | 37.55 | 3 | 0 | 11.77 | 11620.34 | 224.33 | 2923.89 | 131.34 | 57.96 | 34557.26 | 0.44 | 0.86 | 2.89 | 2.24 | 0.5 | 10 | 309.6459 | 423.6711 | 383.2366 | 309645.8756 | 423671.1477 | 1.6054e-06 | 0.51611 | 383236.568

## RESULTADOS_4
Unnamed: 0 | Volume de calda [L] | STATUS | Capacidade operacional [ha/h] | Tempo de missao [h] | Tempo util [h] | Tempo por voo [min] | Autonomia Projetada [h] | N° Voos | MTOW [kg] | Massa Estrutura [kg] | Combustível [kg] | Abastecimentos | Massa gerador | Potência gerador [W] | Combustível consumido [L] | Calda cons [L] | Distância percorrida [km] | Distância Pulverizando [km] | RTL ACUMULADO[m] | EOC [km/km] | EOC [h/h] | Tempo de manobra [h] | Tempo rtl_rtw [h] | V pulv [m/s] | V desloc [m/s] | Preço Total por ha Simples [R$/ha] | Preço Total por ha Presumido [R$/ha] | Preço Total por ha Real [R$/ha] | Preço Total Simples [R$] | Preço Total Presumido [R$] | Prod CAPEX [ha/h/R$] | Dias Trabalhados | Preço Total Real [R$]
0 | 30 | CONCLUIDO | 2.4516 | 40.79 | 36.36 | 13.14 | 0.24 | 166 | 71.52 | 32.27 | 1 | 163 | 8.25 | 9054.6 | 229.22 | 2923.99 | 218.96 | 57.96 | 77911.87 | 0.26 | 0.8 | 2.91 | 4.79 | 0.5 | 10 | 339.6589 | 464.7363 | 420.3825 | 339658.9043 | 464736.2976 | 1.513e-06 | 0.56653 | 420382.5176
1 | 30 | CONCLUIDO | 2.638 | 37.91 | 34.52 | 20.92 | 0.48 | 99 | 72.7 | 32.27 | 2 | 0 | 8.43 | 9200.25 | 198.86 | 2924.05 | 154.04 | 57.96 | 45783.67 | 0.38 | 0.84 | 2.95 | 2.96 | 0.5 | 10 | 282.7541 | 386.8766 | 349.9536 | 282754.056 | 386876.5736 | 1.628e-06 | 0.52653 | 349953.6164

## RESULTADOS_1
Unnamed: 0 | Volume de calda [L] | STATUS | Capacidade operacional [ha/h] | Tempo de missao [h] | Tempo util [h] | Tempo por voo [min] | Autonomia Projetada [h] | N° Voos | MTOW [kg] | Massa Estrutura [kg] | Combustível [kg] | Abastecimentos | Massa gerador | Potência gerador [W] | Combustível consumido [L] | Calda cons [L] | Distância percorrida [km] | Distância Pulverizando [km] | RTL ACUMULADO[m] | EOC [km/km] | EOC [h/h] | Tempo de manobra [h] | Tempo rtl_rtw [h] | V pulv [m/s] | V desloc [m/s] | Preço Total por ha Simples [R$/ha] | Preço Total por ha Presumido [R$/ha] | Preço Total por ha Real [R$/ha] | Preço Total Simples [R$] | Preço Total Presumido [R$] | Prod CAPEX [ha/h/R$] | Dias Trabalhados | Preço Total Real [R$]
0 | 15 | CONCLUIDO | 2.4197 | 41.33 | 37.45 | 11.46 | 0.43 | 196 | 39.78 | 19.54 | 1 | 0 | 4.24 | 5140 | 146.73 | 2924.5 | 244.44 | 57.96 | 90499.59 | 0.24 | 0.78 | 3.25 | 5.88 | 0.5 | 10 | 236.8413 | 324.0568 | 293.1292 | 236841.332 | 324056.7591 | 1.6027e-06 | 0.57403 | 293129.2368

## RESULTADOS_12
Unnamed: 0 | Volume de calda [L] | STATUS | Capacidade operacional [ha/h] | Tempo de missao [h] | Tempo util [h] | Tempo por voo [min] | Autonomia Projetada [h] | N° Voos | MTOW [kg] | Massa Estrutura [kg] | Combustível [kg] | Abastecimentos | Massa gerador | Potência gerador [W] | Combustível consumido [L] | Calda cons [L] | Distância percorrida [km] | Distância Pulverizando [km] | RTL ACUMULADO[m] | EOC [km/km] | EOC [h/h] | Tempo de manobra [h] | Tempo rtl_rtw [h] | V pulv [m/s] | V desloc [m/s] | Preço Total por ha Simples [R$/ha] | Preço Total por ha Presumido [R$/ha] | Preço Total por ha Real [R$/ha] | Preço Total Simples [R$] | Preço Total Presumido [R$] | Prod CAPEX [ha/h/R$] | Dias Trabalhados | Preço Total Real [R$]
0 | 70 | CONCLUIDO | 1.8819 | 53.14 | 41.35 | 7.49 | 0.12 | 331 | 141.81 | 47.83 | 1 | 329 | 22.98 | 17723.39 | 457.03 | 2924.23 | 381.59 | 57.96 | 158398.61 | 0.15 | 0.7 | 3.19 | 9.77 | 0.5 | 10 | 821.2601 | 1123.6843 | 1016.4415 | 821260.1275 | 1123684.3379 | 1.0424e-06 | 0.73806 | 1016441.4818
1 | 70 | CONCLUIDO | 2.405 | 41.58 | 35.45 | 15.76 | 0.25 | 135 | 143.17 | 47.83 | 2 | 133 | 23.34 | 17891.86 | 373.01 | 2923.98 | 188.57 | 57.96 | 62871.43 | 0.31 | 0.82 | 2.87 | 3.88 | 0.5 | 10 | 532.8251 | 729.0348 | 659.4568 | 532825.1119 | 729034.8247 | 1.3322e-06 | 0.5775 | 659456.7642
2 | 70 | CONCLUIDO | 2.5978 | 38.49 | 33.9 | 24.8 | 0.37 | 82 | 144.54 | 47.83 | 3 | 80 | 23.71 | 18060.85 | 336.33 | 2923.87 | 137.96 | 57.96 | 37827.88 | 0.42 | 0.86 | 2.79 | 2.33 | 0.5 | 10 | 453.0091 | 619.827 | 560.6716 | 453009.1015 | 619827.038 | 1.439e-06 | 0.53458 | 560671.6154
3 | 70 | CONCLUIDO | 2.703 | 37 | 33.15 | 35.52 | 0.49 | 56 | 145.92 | 47.83 | 4 | 53 | 24.09 | 18230.35 | 306.25 | 2923.89 | 113.61 | 57.96 | 25785.39 | 0.51 | 0.88 | 2.74 | 1.58 | 0.5 | 10 | 405.6236 | 554.9921 | 502.0244 | 405623.5868 | 554992.0864 | 1.4973e-06 | 0.51389 | 502024.4206
4 | 70 | CONCLUIDO | 2.7515 | 36.34 | 32.84 | 44.79 | 0.6 | 44 | 147.3 | 47.83 | 5 | 13 | 24.47 | 18400.38 | 284.32 | 2923.91 | 102.65 | 57.96 | 20363.21 | 0.56 | 0.88 | 2.76 | 1.28 | 0.5 | 10 | 378.0464 | 517.2598 | 467.8932 | 378046.4099 | 517259.7762 | 1.5241e-06 | 0.50472 | 467893.2292
5 | 70 | CONCLUIDO | 2.7552 | 36.29 | 32.82 | 45.8 | 0.71 | 43 | 148.68 | 47.83 | 6 | 0 | 24.85 | 18570.94 | 285.15 | 2923.86 | 101.38 | 57.96 | 19732.95 | 0.57 | 0.88 | 2.77 | 1.26 | 0.5 | 10 | 378.1935 | 517.4611 | 468.0753 | 378193.5374 | 517461.0826 | 1.5262e-06 | 0.50403 | 468075.3231

## RESULTADOS_16
Unnamed: 0 | Volume de calda [L] | STATUS | Capacidade operacional [ha/h] | Tempo de missao [h] | Tempo util [h] | Tempo por voo [min] | Autonomia Projetada [h] | N° Voos | MTOW [kg] | Massa Estrutura [kg] | Combustível [kg] | Abastecimentos | Massa gerador | Potência gerador [W] | Combustível consumido [L] | Calda cons [L] | Distância percorrida [km] | Distância Pulverizando [km] | RTL ACUMULADO[m] | EOC [km/km] | EOC [h/h] | Tempo de manobra [h] | Tempo rtl_rtw [h] | V pulv [m/s] | V desloc [m/s] | Preço Total por ha Simples [R$/ha] | Preço Total por ha Presumido [R$/ha] | Preço Total por ha Real [R$/ha] | Preço Total Simples [R$] | Preço Total Presumido [R$] | Prod CAPEX [ha/h/R$] | Dias Trabalhados | Preço Total Real [R$]
0 | 90 | CONCLUIDO | 1.6487 | 60.65 | 43.73 | 6.43 | 0.1 | 408 | 176.73 | 52.44 | 1 | 406 | 33.29 | 22031.19 | 563.52 | 2924.34 | 458.9 | 57.96 | 196668.63 | 0.13 | 0.66 | 3.33 | 12.15 | 0.5 | 10 | 1138.2173 | 1557.3592 | 1408.727 | 1138217.3282 | 1557359.163 | 8.8005e-07 | 0.84236 | 1408726.9902
1 | 90 | CONCLUIDO | 2.2444 | 44.56 | 36.3 | 13.28 | 0.2 | 164 | 178.21 | 52.44 | 2 | 162 | 33.77 | 22213.89 | 452.77 | 2924.17 | 216.83 | 57.96 | 76852.76 | 0.27 | 0.8 | 2.91 | 4.73 | 0.5 | 10 | 678.8734 | 928.8646 | 840.215 | 678873.4292 | 928864.5755 | 1.198e-06 | 0.61889 | 840215.0441
2 | 90 | CONCLUIDO | 2.4703 | 40.48 | 34.47 | 20.48 | 0.3 | 101 | 179.7 | 52.44 | 3 | 99 | 34.26 | 22397.24 | 416.18 | 2923.99 | 156.54 | 57.96 | 47023.92 | 0.37 | 0.84 | 2.82 | 2.9 | 0.5 | 10 | 572.5402 | 783.3747 | 708.6105 | 572540.1593 | 783374.7046 | 1.3186e-06 | 0.56222 | 708610.5223
3 | 90 | CONCLUIDO | 2.5981 | 38.49 | 33.55 | 28.35 | 0.39 | 71 | 181.19 | 52.44 | 4 | 69 | 34.75 | 22581.25 | 388.95 | 2923.91 | 126.74 | 57.96 | 32275.56 | 0.46 | 0.87 | 2.76 | 1.98 | 0.5 | 10 | 515.0084 | 704.6572 | 637.4057 | 515008.4085 | 704657.225 | 1.3868e-06 | 0.53458 | 637405.7285
4 | 90 | CONCLUIDO | 2.6713 | 37.44 | 33.09 | 36.77 | 0.49 | 54 | 182.69 | 52.44 | 5 | 52 | 35.25 | 22766.06 | 367.33 | 2923.91 | 111.7 | 57.96 | 24841.17 | 0.52 | 0.88 | 2.74 | 1.53 | 0.5 | 10 | 479.372 | 655.8979 | 593.3 | 479372.013 | 655897.9367 | 1.4259e-06 | 0.52 | 593299.9581
5 | 90 | CONCLUIDO | 2.7242 | 36.71 | 32.76 | 45.71 | 0.58 | 43 | 184.19 | 52.44 | 6 | 41 | 35.75 | 22951.43 | 346.86 | 2923.96 | 100.8 | 57.96 | 19442.94 | 0.58 | 0.89 | 2.72 | 1.19 | 0.5 | 10 | 450.5183 | 616.4191 | 557.5889 | 450518.33 | 616419.0545 | 1.4541e-06 | 0.50986 | 557588.8851
6 | 90 | CONCLUIDO | 2.754 | 36.31 | 32.61 | 54.35 | 0.67 | 36 | 185.7 | 52.44 | 7 | 20 | 36.26 | 23137.49 | 325.9 | 2923.87 | 95.58 | 57.96 | 16869.25 | 0.61 | 0.89 | 2.73 | 1.04 | 0.5 | 10 | 426.6227 | 583.7239 | 528.0141 | 426622.6548 | 583723.9376 | 1.47e-06 | 0.50431 | 528014.1442
7 | 90 | CONCLUIDO | 2.7626 | 36.2 | 32.57 | 57.47 | 0.76 | 34 | 187.22 | 52.44 | 8 | 0 | 36.78 | 23324.24 | 324.6 | 2923.84 | 93.59 | 57.96 | 15883.95 | 0.62 | 0.89 | 2.75 | 1 | 0.5 | 10 | 423.994 | 580.1273 | 524.7608 | 423994.0144 | 580127.3158 | 1.4746e-06 | 0.50278 | 524760.779

## RESULTADOS_0
Unnamed: 0 | Volume de calda [L] | STATUS | Capacidade operacional [ha/h] | Tempo de missao [h] | Tempo util [h] | Tempo por voo [min] | Autonomia Projetada [h] | N° Voos | MTOW [kg] | Massa Estrutura [kg] | Combustível [kg] | Abastecimentos | Massa gerador | Potência gerador [W] | Combustível consumido [L] | Calda cons [L] | Distância percorrida [km] | Distância Pulverizando [km] | RTL ACUMULADO[m] | EOC [km/km] | EOC [h/h] | Tempo de manobra [h] | Tempo rtl_rtw [h] | V pulv [m/s] | V desloc [m/s] | Preço Total por ha Simples [R$/ha] | Preço Total por ha Presumido [R$/ha] | Preço Total por ha Real [R$/ha] | Preço Total Simples [R$] | Preço Total Presumido [R$] | Prod CAPEX [ha/h/R$] | Dias Trabalhados | Preço Total Real [R$]
0 | 10 | CONCLUIDO | 2.2111 | 45.23 | 40.32 | 8.26 | 0.64 | 293 | 26.11 | 12.1 | 1 | 0 | 3.01 | 3454.41 | 117.02 | 2924.46 | 334.97 | 57.96 | 135277.77 | 0.17 | 0.72 | 3.5 | 8.75 | 0.5 | 10 | 218.3097 | 298.7009 | 270.1933 | 218309.6564 | 298700.9031 | 1.5166e-06 | 0.62819 | 270193.3081

## RESULTADOS_7
Unnamed: 0 | Volume de calda [L] | STATUS | Capacidade operacional [ha/h] | Tempo de missao [h] | Tempo util [h] | Tempo por voo [min] | Autonomia Projetada [h] | N° Voos | MTOW [kg] | Massa Estrutura [kg] | Combustível [kg] | Abastecimentos | Massa gerador | Potência gerador [W] | Combustível consumido [L] | Calda cons [L] | Distância percorrida [km] | Distância Pulverizando [km] | RTL ACUMULADO[m] | EOC [km/km] | EOC [h/h] | Tempo de manobra [h] | Tempo rtl_rtw [h] | V pulv [m/s] | V desloc [m/s] | Preço Total por ha Simples [R$/ha] | Preço Total por ha Presumido [R$/ha] | Preço Total por ha Real [R$/ha] | Preço Total Simples [R$] | Preço Total Presumido [R$] | Prod CAPEX [ha/h/R$] | Dias Trabalhados | Preço Total Real [R$]
0 | 45 | CONCLUIDO | 2.2112 | 45.22 | 38.43 | 9.85 | 0.18 | 234 | 98.71 | 39.72 | 1 | 232 | 12.99 | 12407.75 | 323.24 | 2924.05 | 285.57 | 57.96 | 110874.43 | 0.2 | 0.76 | 3.04 | 6.85 | 0.5 | 10 | 509.2485 | 696.7763 | 630.277 | 509248.5284 | 696776.303 | 1.2999e-06 | 0.62806 | 630276.9505
1 | 45 | CONCLUIDO | 2.6185 | 38.19 | 34.27 | 21.87 | 0.35 | 94 | 99.95 | 39.72 | 2 | 89 | 13.24 | 12561.45 | 257.56 | 2923.86 | 149.72 | 57.96 | 43648.6 | 0.39 | 0.85 | 2.82 | 2.7 | 0.5 | 10 | 355.7161 | 486.7065 | 440.2559 | 355716.1305 | 486706.5029 | 1.5394e-06 | 0.53042 | 440255.9174
2 | 45 | CONCLUIDO | 2.7132 | 36.86 | 33.51 | 30.47 | 0.52 | 66 | 101.2 | 39.72 | 3 | 0 | 13.49 | 12715.54 | 233.72 | 2924 | 122.51 | 57.96 | 30187.1 | 0.47 | 0.87 | 2.85 | 1.94 | 0.5 | 10 | 319.6536 | 437.3641 | 395.6227 | 319653.5827 | 437364.1339 | 1.595e-06 | 0.51194 | 395622.7148

## RESULTADOS_10
Unnamed: 0 | Volume de calda [L] | STATUS | Capacidade operacional [ha/h] | Tempo de missao [h] | Tempo util [h] | Tempo por voo [min] | Autonomia Projetada [h] | N° Voos | MTOW [kg] | Massa Estrutura [kg] | Combustível [kg] | Abastecimentos | Massa gerador | Potência gerador [W] | Combustível consumido [L] | Calda cons [L] | Distância percorrida [km] | Distância Pulverizando [km] | RTL ACUMULADO[m] | EOC [km/km] | EOC [h/h] | Tempo de manobra [h] | Tempo rtl_rtw [h] | V pulv [m/s] | V desloc [m/s] | Preço Total por ha Simples [R$/ha] | Preço Total por ha Presumido [R$/ha] | Preço Total por ha Real [R$/ha] | Preço Total Simples [R$] | Preço Total Presumido [R$] | Prod CAPEX [ha/h/R$] | Dias Trabalhados | Preço Total Real [R$]
0 | 60 | CONCLUIDO | 2.0065 | 49.84 | 40.22 | 8.24 | 0.14 | 293 | 124.63 | 45 | 1 | 291 | 18.64 | 15605.44 | 404.95 | 2924.39 | 343.92 | 57.96 | 139755.51 | 0.17 | 0.72 | 3.14 | 8.65 | 0.5 | 10 | 689.006 | 942.7284 | 852.7557 | 689005.9845 | 942728.3848 | 1.1357e-06 | 0.69222 | 852755.7109
1 | 60 | CONCLUIDO | 2.4866 | 40.22 | 35.02 | 17.51 | 0.28 | 120 | 125.95 | 45 | 2 | 118 | 18.95 | 15767.7 | 330.12 | 2923.89 | 174.46 | 57.96 | 55890.03 | 0.33 | 0.83 | 2.85 | 3.45 | 0.5 | 10 | 462.9478 | 633.4256 | 572.9723 | 462947.7769 | 633425.5722 | 1.4074e-06 | 0.55861 | 572972.3246
2 | 60 | CONCLUIDO | 2.6626 | 37.56 | 33.61 | 28.4 | 0.42 | 71 | 127.27 | 45 | 3 | 68 | 19.27 | 15930.42 | 292.18 | 2923.9 | 128.73 | 57.96 | 33267.57 | 0.45 | 0.86 | 2.77 | 2.04 | 0.5 | 10 | 392.7845 | 537.425 | 486.1339 | 392784.4542 | 537425.0187 | 1.507e-06 | 0.52167 | 486133.9292
3 | 60 | CONCLUIDO | 2.7379 | 36.52 | 33.06 | 38.15 | 0.55 | 52 | 128.59 | 45 | 4 | 21 | 19.59 | 16093.6 | 267.02 | 2923.98 | 109.75 | 57.96 | 23876.68 | 0.53 | 0.88 | 2.77 | 1.5 | 0.5 | 10 | 357.8252 | 489.5923 | 442.8663 | 357825.2475 | 489592.2898 | 1.5497e-06 | 0.50722 | 442866.2888
4 | 60 | CONCLUIDO | 2.7451 | 36.43 | 33.02 | 39.62 | 0.68 | 50 | 129.92 | 45 | 5 | 0 | 19.92 | 16257.24 | 265.86 | 2924.09 | 107.49 | 57.96 | 22753.88 | 0.54 | 0.88 | 2.79 | 1.45 | 0.5 | 10 | 355.726 | 486.7199 | 440.2681 | 355725.9568 | 486719.9476 | 1.5537e-06 | 0.50597 | 440268.0789

## RESULTADOS_14
Unnamed: 0 | Volume de calda [L] | STATUS | Capacidade operacional [ha/h] | Tempo de missao [h] | Tempo util [h] | Tempo por voo [min] | Autonomia Projetada [h] | N° Voos | MTOW [kg] | Massa Estrutura [kg] | Combustível [kg] | Abastecimentos | Massa gerador | Potência gerador [W] | Combustível consumido [L] | Calda cons [L] | Distância percorrida [km] | Distância Pulverizando [km] | RTL ACUMULADO[m] | EOC [km/km] | EOC [h/h] | Tempo de manobra [h] | Tempo rtl_rtw [h] | V pulv [m/s] | V desloc [m/s] | Preço Total por ha Simples [R$/ha] | Preço Total por ha Presumido [R$/ha] | Preço Total por ha Real [R$/ha] | Preço Total Simples [R$] | Preço Total Presumido [R$] | Prod CAPEX [ha/h/R$] | Dias Trabalhados | Preço Total Real [R$]
0 | 80 | CONCLUIDO | 1.7621 | 56.75 | 42.53 | 6.92 | 0.11 | 369 | 159.12 | 50.28 | 1 | 367 | 27.84 | 19859.16 | 509.85 | 2924.48 | 419.78 | 57.96 | 177303.59 | 0.14 | 0.68 | 3.27 | 10.96 | 0.5 | 10 | 970.511 | 1327.8959 | 1201.1634 | 970510.9833 | 1327895.9433 | 9.5734e-07 | 0.78819 | 1201163.4182
1 | 80 | CONCLUIDO | 2.3234 | 43.04 | 35.88 | 14.35 | 0.22 | 150 | 160.54 | 50.28 | 2 | 148 | 28.26 | 20034.4 | 413.53 | 2923.99 | 202.62 | 57.96 | 69818.98 | 0.29 | 0.81 | 2.9 | 4.31 | 0.5 | 10 | 604.5749 | 827.206 | 748.2586 | 604574.8843 | 827206.0286 | 1.2623e-06 | 0.59778 | 748258.6462
2 | 80 | CONCLUIDO | 2.5371 | 39.41 | 34.16 | 22.52 | 0.33 | 91 | 161.97 | 50.28 | 3 | 89 | 28.69 | 20210.21 | 376.78 | 2924.09 | 146.4 | 57.96 | 42003.47 | 0.4 | 0.85 | 2.8 | 2.59 | 0.5 | 10 | 511.2697 | 699.5418 | 632.7785 | 511269.7196 | 699541.786 | 1.3784e-06 | 0.54736 | 632778.4998
3 | 80 | CONCLUIDO | 2.6463 | 37.79 | 33.4 | 31.31 | 0.43 | 64 | 163.4 | 50.28 | 4 | 62 | 29.12 | 20386.62 | 349.87 | 2923.92 | 121.66 | 57.96 | 29772.06 | 0.48 | 0.87 | 2.76 | 1.83 | 0.5 | 10 | 462.4739 | 632.7772 | 572.3859 | 462473.9198 | 632777.22 | 1.4377e-06 | 0.52486 | 572385.8503
4 | 80 | CONCLUIDO | 2.7194 | 36.77 | 32.9 | 41.13 | 0.54 | 48 | 164.83 | 50.28 | 5 | 46 | 29.55 | 20563.61 | 324.42 | 2923.84 | 105.54 | 57.96 | 21789.24 | 0.55 | 0.88 | 2.73 | 1.33 | 0.5 | 10 | 425.4206 | 582.0792 | 526.5263 | 425420.551 | 582079.1662 | 1.4774e-06 | 0.51069 | 526526.3475
5 | 80 | CONCLUIDO | 2.7567 | 36.28 | 32.69 | 50.3 | 0.64 | 39 | 166.27 | 50.28 | 6 | 12 | 29.99 | 20741.2 | 302.54 | 2923.87 | 97.53 | 57.96 | 17829.93 | 0.59 | 0.89 | 2.76 | 1.13 | 0.5 | 10 | 399.6488 | 546.8172 | 494.6297 | 399648.8306 | 546817.1613 | 1.4977e-06 | 0.50389 | 494629.6989
6 | 80 | CONCLUIDO | 2.7597 | 36.24 | 32.69 | 51.61 | 0.74 | 38 | 167.72 | 50.28 | 7 | 1 | 30.44 | 20919.39 | 306.45 | 2923.89 | 96.82 | 57.96 | 17481.44 | 0.6 | 0.89 | 2.77 | 1.12 | 0.5 | 10 | 402.6429 | 550.9138 | 498.3354 | 402642.9228 | 550913.8103 | 1.4993e-06 | 0.50333 | 498335.3695
7 | 80 | CONCLUIDO | 2.7591 | 36.24 | 32.69 | 51.62 | 0.84 | 38 | 169.17 | 50.28 | 8 | 0 | 30.89 | 21098.19 | 308.83 | 2923.89 | 96.93 | 57.96 | 17533.13 | 0.6 | 0.89 | 2.77 | 1.13 | 0.5 | 10 | 404.8161 | 553.8872 | 501.025 | 404816.0948 | 553887.2401 | 1.499e-06 | 0.50333 | 501025.0193

## RESULTADOS_5
Unnamed: 0 | Volume de calda [L] | STATUS | Capacidade operacional [ha/h] | Tempo de missao [h] | Tempo util [h] | Tempo por voo [min] | Autonomia Projetada [h] | N° Voos | MTOW [kg] | Massa Estrutura [kg] | Combustível [kg] | Abastecimentos | Massa gerador | Potência gerador [W] | Combustível consumido [L] | Calda cons [L] | Distância percorrida [km] | Distância Pulverizando [km] | RTL ACUMULADO[m] | EOC [km/km] | EOC [h/h] | Tempo de manobra [h] | Tempo rtl_rtw [h] | V pulv [m/s] | V desloc [m/s] | Preço Total por ha Simples [R$/ha] | Preço Total por ha Presumido [R$/ha] | Preço Total por ha Real [R$/ha] | Preço Total Simples [R$] | Preço Total Presumido [R$] | Prod CAPEX [ha/h/R$] | Dias Trabalhados | Preço Total Real [R$]
0 | 35 | CONCLUIDO | 2.3627 | 42.32 | 37.14 | 11.67 | 0.22 | 191 | 80.84 | 35.1 | 1 | 189 | 9.74 | 10204.21 | 263.58 | 2924.24 | 244.05 | 57.96 | 90330.28 | 0.24 | 0.78 | 2.96 | 5.57 | 0.5 | 10 | 397.53 | 543.9181 | 492.0073 | 397530.0109 | 543918.0987 | 1.4324e-06 | 0.58778 | 492007.3188
1 | 35 | CONCLUIDO | 2.6673 | 37.49 | 34.12 | 23.8 | 0.43 | 86 | 82.04 | 35.1 | 2 | 17 | 9.94 | 10352.53 | 211.54 | 2923.89 | 141.88 | 57.96 | 39771.56 | 0.41 | 0.85 | 2.9 | 2.55 | 0.5 | 10 | 296.1748 | 405.2395 | 366.564 | 296174.8316 | 405239.4708 | 1.617e-06 | 0.52069 | 366563.9845
2 | 35 | CONCLUIDO | 2.6718 | 37.43 | 34.07 | 24.05 | 0.63 | 85 | 83.25 | 35.1 | 3 | 0 | 10.15 | 10501.19 | 213.22 | 2923.87 | 140.44 | 57.96 | 39052.73 | 0.41 | 0.85 | 2.89 | 2.5 | 0.5 | 10 | 297.0517 | 406.4392 | 367.6492 | 297051.6688 | 406439.1982 | 1.6197e-06 | 0.51986 | 367649.2116

## RESULTADOS_8
Unnamed: 0 | Volume de calda [L] | STATUS | Capacidade operacional [ha/h] | Tempo de missao [h] | Tempo util [h] | Tempo por voo [min] | Autonomia Projetada [h] | N° Voos | MTOW [kg] | Massa Estrutura [kg] | Combustível [kg] | Abastecimentos | Massa gerador | Potência gerador [W] | Combustível consumido [L] | Calda cons [L] | Distância percorrida [km] | Distância Pulverizando [km] | RTL ACUMULADO[m] | EOC [km/km] | EOC [h/h] | Tempo de manobra [h] | Tempo rtl_rtw [h] | V pulv [m/s] | V desloc [m/s] | Preço Total por ha Simples [R$/ha] | Preço Total por ha Presumido [R$/ha] | Preço Total por ha Real [R$/ha] | Preço Total Simples [R$] | Preço Total Presumido [R$] | Prod CAPEX [ha/h/R$] | Dias Trabalhados | Preço Total Real [R$]
0 | 50 | CONCLUIDO | 2.1415 | 46.7 | 39.02 | 9.22 | 0.16 | 254 | 107.41 | 41.65 | 1 | 252 | 14.77 | 13481.73 | 350.98 | 2924.1 | 304.63 | 57.96 | 120305.68 | 0.19 | 0.74 | 3.08 | 7.45 | 0.5 | 10 | 566.4627 | 775.0592 | 701.0887 | 566462.6872 | 775059.2392 | 1.242e-06 | 0.64861 | 701088.6732
1 | 50 | CONCLUIDO | 2.5756 | 38.83 | 34.5 | 20.1 | 0.32 | 103 | 108.68 | 41.65 | 2 | 101 | 15.03 | 13638.32 | 283.76 | 2923.87 | 158.29 | 57.96 | 47888.35 | 0.37 | 0.84 | 2.8 | 2.93 | 0.5 | 10 | 392.1112 | 536.5039 | 485.3007 | 392111.2219 | 536503.8725 | 1.4938e-06 | 0.53931 | 485300.6959
2 | 50 | CONCLUIDO | 2.7156 | 36.82 | 33.39 | 31.8 | 0.48 | 63 | 109.96 | 41.65 | 3 | 28 | 15.31 | 13795.21 | 247.42 | 2923.98 | 120.03 | 57.96 | 28961.71 | 0.48 | 0.87 | 2.79 | 1.82 | 0.5 | 10 | 335.8804 | 459.5664 | 415.7061 | 335880.4395 | 459566.4354 | 1.575e-06 | 0.51139 | 415706.0598
3 | 50 | CONCLUIDO | 2.7234 | 36.72 | 33.35 | 33.35 | 0.63 | 60 | 111.23 | 41.65 | 4 | 0 | 15.58 | 13952.52 | 245.47 | 2924.1 | 117.61 | 57.96 | 27766.43 | 0.49 | 0.87 | 2.83 | 1.78 | 0.5 | 10 | 333.0574 | 455.7039 | 412.2121 | 333057.4172 | 455703.8517 | 1.5795e-06 | 0.51 | 412212.1157

## RESULTADOS_3
Unnamed: 0 | Volume de calda [L] | STATUS | Capacidade operacional [ha/h] | Tempo de missao [h] | Tempo util [h] | Tempo por voo [min] | Autonomia Projetada [h] | N° Voos | MTOW [kg] | Massa Estrutura [kg] | Combustível [kg] | Abastecimentos | Massa gerador | Potência gerador [W] | Combustível consumido [L] | Calda cons [L] | Distância percorrida [km] | Distância Pulverizando [km] | RTL ACUMULADO[m] | EOC [km/km] | EOC [h/h] | Tempo de manobra [h] | Tempo rtl_rtw [h] | V pulv [m/s] | V desloc [m/s] | Preço Total por ha Simples [R$/ha] | Preço Total por ha Presumido [R$/ha] | Preço Total por ha Real [R$/ha] | Preço Total Simples [R$] | Preço Total Presumido [R$] | Prod CAPEX [ha/h/R$] | Dias Trabalhados | Preço Total Real [R$]
0 | 25 | CONCLUIDO | 2.527 | 39.57 | 35.78 | 14.91 | 0.28 | 144 | 61.76 | 28.92 | 1 | 108 | 6.84 | 7851.41 | 193.84 | 2924.04 | 197.7 | 57.96 | 67388.94 | 0.29 | 0.81 | 2.93 | 4.21 | 0.5 | 10 | 286.5114 | 392.0175 | 354.6039 | 286511.3625 | 392017.4862 | 1.5911e-06 | 0.54958 | 354603.8875
1 | 25 | CONCLUIDO | 2.5964 | 38.52 | 35.08 | 17.84 | 0.55 | 118 | 62.92 | 28.92 | 2 | 0 | 7 | 7994.37 | 185.4 | 2924 | 171.88 | 57.96 | 54611.05 | 0.34 | 0.83 | 2.99 | 3.51 | 0.5 | 10 | 269.1729 | 368.2943 | 333.1448 | 269172.9498 | 368294.305 | 1.6348e-06 | 0.535 | 333144.8135

## RESULTADOS_15
Unnamed: 0 | Volume de calda [L] | STATUS | Capacidade operacional [ha/h] | Tempo de missao [h] | Tempo util [h] | Tempo por voo [min] | Autonomia Projetada [h] | N° Voos | MTOW [kg] | Massa Estrutura [kg] | Combustível [kg] | Abastecimentos | Massa gerador | Potência gerador [W] | Combustível consumido [L] | Calda cons [L] | Distância percorrida [km] | Distância Pulverizando [km] | RTL ACUMULADO[m] | EOC [km/km] | EOC [h/h] | Tempo de manobra [h] | Tempo rtl_rtw [h] | V pulv [m/s] | V desloc [m/s] | Preço Total por ha Simples [R$/ha] | Preço Total por ha Presumido [R$/ha] | Preço Total por ha Real [R$/ha] | Preço Total Simples [R$] | Preço Total Presumido [R$] | Prod CAPEX [ha/h/R$] | Dias Trabalhados | Preço Total Real [R$]
0 | 85 | CONCLUIDO | 1.7035 | 58.7 | 43.15 | 6.66 | 0.11 | 389 | 167.88 | 51.39 | 1 | 387 | 30.49 | 20939.59 | 536.88 | 2924.43 | 439.74 | 57.96 | 187182.68 | 0.13 | 0.67 | 3.3 | 11.57 | 0.5 | 10 | 1053.1822 | 1441.0103 | 1303.4823 | 1053182.1938 | 1441010.3407 | 9.1719e-07 | 0.81528 | 1303482.3362
1 | 85 | CONCLUIDO | 2.2816 | 43.83 | 36.14 | 13.81 | 0.21 | 157 | 169.33 | 51.39 | 2 | 155 | 30.94 | 21118.46 | 434.03 | 2923.92 | 210.53 | 57.96 | 73740.15 | 0.28 | 0.8 | 2.92 | 4.57 | 0.5 | 10 | 642.9572 | 879.7224 | 795.7629 | 642957.1983 | 879722.404 | 1.2284e-06 | 0.60875 | 795762.9324
2 | 85 | CONCLUIDO | 2.504 | 39.94 | 34.31 | 21.44 | 0.31 | 96 | 170.79 | 51.39 | 3 | 94 | 31.4 | 21297.94 | 396.79 | 2923.93 | 151.54 | 57.96 | 44550.81 | 0.38 | 0.85 | 2.81 | 2.74 | 0.5 | 10 | 541.757 | 741.2558 | 670.5114 | 541757.0158 | 741255.8496 | 1.3482e-06 | 0.55472 | 670511.4317
3 | 85 | CONCLUIDO | 2.618 | 38.2 | 33.52 | 29.58 | 0.41 | 68 | 172.25 | 51.39 | 4 | 66 | 31.86 | 21478.05 | 370.93 | 2923.87 | 125.95 | 57.96 | 31895.15 | 0.46 | 0.87 | 2.76 | 1.95 | 0.5 | 10 | 490.9325 | 671.7155 | 607.6079 | 490932.5135 | 671715.5234 | 1.4096e-06 | 0.53056 | 607607.9366
4 | 85 | CONCLUIDO | 2.695 | 37.11 | 33.01 | 38.83 | 0.51 | 51 | 173.71 | 51.39 | 5 | 49 | 32.32 | 21658.78 | 346.74 | 2923.89 | 109.33 | 57.96 | 23668.47 | 0.53 | 0.88 | 2.73 | 1.44 | 0.5 | 10 | 453.102 | 619.9542 | 560.7866 | 453102.0379 | 619954.1978 | 1.451e-06 | 0.51542 | 560786.6392
5 | 85 | CONCLUIDO | 2.7439 | 36.44 | 32.72 | 49.07 | 0.61 | 40 | 175.18 | 51.39 | 6 | 32 | 32.79 | 21840.16 | 320.97 | 2923.88 | 99.35 | 57.96 | 18735.18 | 0.58 | 0.89 | 2.73 | 1.15 | 0.5 | 10 | 421.1448 | 576.2289 | 521.2344 | 421144.7673 | 576228.8502 | 1.4774e-06 | 0.50611 | 521234.3775
6 | 85 | CONCLUIDO | 2.7608 | 36.22 | 32.63 | 54.38 | 0.7 | 36 | 176.66 | 51.39 | 7 | 4 | 33.27 | 22022.17 | 313.1 | 2923.88 | 95.17 | 57.96 | 16667.09 | 0.61 | 0.89 | 2.76 | 1.06 | 0.5 | 10 | 411.3134 | 562.7772 | 509.0665 | 411313.42 | 562777.1671 | 1.4865e-06 | 0.50306 | 509066.5041
7 | 85 | CONCLUIDO | 2.7599 | 36.23 | 32.64 | 54.4 | 0.8 | 36 | 178.14 | 51.39 | 8 | 0 | 33.75 | 22204.83 | 315.3 | 2923.88 | 95.42 | 57.96 | 16791.71 | 0.61 | 0.89 | 2.76 | 1.07 | 0.5 | 10 | 413.4159 | 565.6539 | 511.6687 | 413415.9052 | 565653.8801 | 1.486e-06 | 0.50319 | 511668.6677

## RESULTADOS_2
Unnamed: 0 | Volume de calda [L] | STATUS | Capacidade operacional [ha/h] | Tempo de missao [h] | Tempo util [h] | Tempo por voo [min] | Autonomia Projetada [h] | N° Voos | MTOW [kg] | Massa Estrutura [kg] | Combustível [kg] | Abastecimentos | Massa gerador | Potência gerador [W] | Combustível consumido [L] | Calda cons [L] | Distância percorrida [km] | Distância Pulverizando [km] | RTL ACUMULADO[m] | EOC [km/km] | EOC [h/h] | Tempo de manobra [h] | Tempo rtl_rtw [h] | V pulv [m/s] | V desloc [m/s] | Preço Total por ha Simples [R$/ha] | Preço Total por ha Presumido [R$/ha] | Preço Total por ha Real [R$/ha] | Preço Total Simples [R$] | Preço Total Presumido [R$] | Prod CAPEX [ha/h/R$] | Dias Trabalhados | Preço Total Real [R$]
0 | 20 | CONCLUIDO | 2.5268 | 39.58 | 36.01 | 14.5 | 0.34 | 149 | 51.33 | 24.83 | 1 | 15 | 5.51 | 6564.78 | 167.28 | 2924.1 | 200.48 | 57.96 | 68756.35 | 0.29 | 0.81 | 3.08 | 4.44 | 0.5 | 10 | 253.2339 | 346.4858 | 313.4177 | 253233.9397 | 346485.8482 | 1.6281e-06 | 0.54972 | 313417.7252
1 | 20 | CONCLUIDO | 2.532 | 39.49 | 35.95 | 14.67 | 0.66 | 147 | 52.47 | 24.83 | 2 | 0 | 5.64 | 6705.1 | 170.18 | 2923.84 | 198.55 | 57.96 | 67800.92 | 0.29 | 0.81 | 3.08 | 4.38 | 0.5 | 10 | 255.3375 | 349.364 | 316.0212 | 255337.4944 | 349364.0246 | 1.6315e-06 | 0.54847 | 316021.2124

## RESULTADOS_11
Unnamed: 0 | Volume de calda [L] | STATUS | Capacidade operacional [ha/h] | Tempo de missao [h] | Tempo util [h] | Tempo por voo [min] | Autonomia Projetada [h] | N° Voos | MTOW [kg] | Massa Estrutura [kg] | Combustível [kg] | Abastecimentos | Massa gerador | Potência gerador [W] | Combustível consumido [L] | Calda cons [L] | Distância percorrida [km] | Distância Pulverizando [km] | RTL ACUMULADO[m] | EOC [km/km] | EOC [h/h] | Tempo de manobra [h] | Tempo rtl_rtw [h] | V pulv [m/s] | V desloc [m/s] | Preço Total por ha Simples [R$/ha] | Preço Total por ha Presumido [R$/ha] | Preço Total por ha Real [R$/ha] | Preço Total Simples [R$] | Preço Total Presumido [R$] | Prod CAPEX [ha/h/R$] | Dias Trabalhados | Preço Total Real [R$]
0 | 65 | CONCLUIDO | 1.9435 | 51.45 | 40.78 | 7.84 | 0.13 | 312 | 133.21 | 46.47 | 1 | 310 | 20.75 | 16663.42 | 431.06 | 2924.29 | 362.46 | 57.96 | 148932.14 | 0.16 | 0.71 | 3.17 | 9.21 | 0.5 | 10 | 753.4063 | 1030.8438 | 932.4615 | 753406.3368 | 1030843.788 | 1.0879e-06 | 0.71458 | 932461.5036
1 | 65 | CONCLUIDO | 2.4421 | 40.95 | 35.28 | 16.54 | 0.26 | 128 | 134.55 | 46.47 | 2 | 126 | 21.09 | 16828.84 | 352.4 | 2924.11 | 182.49 | 57.96 | 59864.11 | 0.32 | 0.82 | 2.88 | 3.71 | 0.5 | 10 | 499.1458 | 682.9534 | 617.7732 | 499145.8373 | 682953.3553 | 1.367e-06 | 0.56875 | 617773.2456
2 | 65 | CONCLUIDO | 2.6295 | 38.03 | 33.75 | 26.3 | 0.39 | 77 | 135.9 | 46.47 | 3 | 75 | 21.43 | 16994.64 | 314.66 | 2923.97 | 133.38 | 57.96 | 35563.79 | 0.43 | 0.86 | 2.77 | 2.18 | 0.5 | 10 | 423.0671 | 578.8591 | 523.6136 | 423067.1367 | 578859.1208 | 1.4719e-06 | 0.52819 | 523613.6188
3 | 65 | CONCLUIDO | 2.7252 | 36.69 | 33.07 | 37.44 | 0.52 | 53 | 137.25 | 46.47 | 4 | 42 | 21.78 | 17160.92 | 285.55 | 2923.95 | 110.69 | 57.96 | 24341.99 | 0.52 | 0.88 | 2.75 | 1.5 | 0.5 | 10 | 379.8985 | 519.7939 | 470.1855 | 379898.518 | 519793.9122 | 1.5255e-06 | 0.50958 | 470185.5108
4 | 65 | CONCLUIDO | 2.7493 | 36.37 | 32.94 | 42.97 | 0.64 | 46 | 138.6 | 46.47 | 5 | 0 | 22.13 | 17327.69 | 274.64 | 2923.9 | 104.6 | 57.96 | 21331.25 | 0.55 | 0.88 | 2.8 | 1.37 | 0.5 | 10 | 366.5048 | 501.468 | 453.6086 | 366504.7707 | 501467.9964 | 1.539e-06 | 0.50514 | 453608.5946

## RESULTADOS_13
Unnamed: 0 | Volume de calda [L] | STATUS | Capacidade operacional [ha/h] | Tempo de missao [h] | Tempo util [h] | Tempo por voo [min] | Autonomia Projetada [h] | N° Voos | MTOW [kg] | Massa Estrutura [kg] | Combustível [kg] | Abastecimentos | Massa gerador | Potência gerador [W] | Combustível consumido [L] | Calda cons [L] | Distância percorrida [km] | Distância Pulverizando [km] | RTL ACUMULADO[m] | EOC [km/km] | EOC [h/h] | Tempo de manobra [h] | Tempo rtl_rtw [h] | V pulv [m/s] | V desloc [m/s] | Preço Total por ha Simples [R$/ha] | Preço Total por ha Presumido [R$/ha] | Preço Total por ha Real [R$/ha] | Preço Total Simples [R$] | Preço Total Presumido [R$] | Prod CAPEX [ha/h/R$] | Dias Trabalhados | Preço Total Real [R$]
0 | 75 | CONCLUIDO | 1.8217 | 54.89 | 41.92 | 7.19 | 0.12 | 350 | 150.44 | 49.1 | 1 | 348 | 25.34 | 18787.76 | 483.29 | 2924.44 | 399.83 | 57.96 | 167424.29 | 0.14 | 0.69 | 3.23 | 10.35 | 0.5 | 10 | 893.3009 | 1222.2537 | 1105.6036 | 893300.926 | 1222253.7366 | 9.9912e-07 | 0.76236 | 1105603.5555
1 | 75 | CONCLUIDO | 2.3609 | 42.36 | 35.71 | 14.98 | 0.23 | 143 | 151.83 | 49.1 | 2 | 141 | 25.73 | 18959.54 | 393.7 | 2924.01 | 197 | 57.96 | 67045.57 | 0.29 | 0.81 | 2.89 | 4.14 | 0.5 | 10 | 569.5794 | 779.3237 | 704.9461 | 569579.3936 | 779323.6544 | 1.2948e-06 | 0.58833 | 704946.0986
2 | 75 | CONCLUIDO | 2.5649 | 38.99 | 34.05 | 23.48 | 0.35 | 87 | 153.23 | 49.1 | 3 | 85 | 26.13 | 19131.85 | 357.79 | 2924.06 | 142.71 | 57.96 | 40181.73 | 0.41 | 0.85 | 2.8 | 2.48 | 0.5 | 10 | 483.5833 | 661.66 | 598.5121 | 483583.2898 | 661659.9912 | 1.4067e-06 | 0.54153 | 598512.0903
3 | 75 | CONCLUIDO | 2.676 | 37.37 | 33.26 | 33.26 | 0.46 | 60 | 154.63 | 49.1 | 4 | 58 | 26.53 | 19304.72 | 329.21 | 2923.94 | 116.88 | 57.96 | 27399.82 | 0.5 | 0.87 | 2.76 | 1.69 | 0.5 | 10 | 434.5669 | 594.5936 | 537.8464 | 434566.9188 | 594593.63 | 1.4677e-06 | 0.51903 | 537846.4485
4 | 75 | CONCLUIDO | 2.7363 | 36.55 | 32.86 | 42.87 | 0.57 | 46 | 156.03 | 49.1 | 5 | 36 | 26.94 | 19478.15 | 305.34 | 2923.88 | 103.84 | 57.96 | 20949.91 | 0.56 | 0.88 | 2.74 | 1.3 | 0.5 | 10 | 402.355 | 550.5199 | 497.979 | 402355.0244 | 550519.895 | 1.5007e-06 | 0.50764 | 497979.0489
5 | 75 | CONCLUIDO | 2.7562 | 36.28 | 32.75 | 47.93 | 0.67 | 41 | 157.44 | 49.1 | 6 | 2 | 27.35 | 19652.13 | 296.37 | 2923.84 | 99.06 | 57.96 | 18583.52 | 0.59 | 0.89 | 2.77 | 1.19 | 0.5 | 10 | 391.1607 | 535.2034 | 484.1243 | 391160.7456 | 535203.389 | 1.5117e-06 | 0.50389 | 484124.3287
6 | 75 | CONCLUIDO | 2.7608 | 36.22 | 32.72 | 49.08 | 0.78 | 40 | 158.86 | 49.1 | 7 | 0 | 27.77 | 19826.68 | 298.02 | 2923.84 | 98 | 57.96 | 18058.09 | 0.59 | 0.89 | 2.77 | 1.16 | 0.5 | 10 | 391.8404 | 536.1333 | 484.9655 | 391840.3633 | 536133.2719 | 1.5142e-06 | 0.50306 | 484965.4649

## RESULTADOS_17
Unnamed: 0 | Volume de calda [L] | STATUS | Capacidade operacional [ha/h] | Tempo de missao [h] | Tempo util [h] | Tempo por voo [min] | Autonomia Projetada [h] | N° Voos | MTOW [kg] | Massa Estrutura [kg] | Combustível [kg] | Abastecimentos | Massa gerador | Potência gerador [W] | Combustível consumido [L] | Calda cons [L] | Distância percorrida [km] | Distância Pulverizando [km] | RTL ACUMULADO[m] | EOC [km/km] | EOC [h/h] | Tempo de manobra [h] | Tempo rtl_rtw [h] | V pulv [m/s] | V desloc [m/s] | Preço Total por ha Simples [R$/ha] | Preço Total por ha Presumido [R$/ha] | Preço Total por ha Real [R$/ha] | Preço Total Simples [R$] | Preço Total Presumido [R$] | Prod CAPEX [ha/h/R$] | Dias Trabalhados | Preço Total Real [R$]
0 | 95 | CONCLUIDO | 1.5944 | 62.72 | 44.32 | 6.21 | 0.1 | 428 | 185.69 | 53.44 | 1 | 426 | 36.26 | 23136.14 | 590.55 | 2924.28 | 478.49 | 57.96 | 206365.08 | 0.12 | 0.65 | 3.36 | 12.75 | 0.5 | 10 | 1229.3328 | 1682.0273 | 1521.497 | 1229332.7791 | 1682027.3427 | 8.4405e-07 | 0.87111 | 1521497.0138
1 | 95 | CONCLUIDO | 2.2053 | 45.35 | 36.51 | 12.81 | 0.19 | 171 | 187.21 | 53.44 | 2 | 169 | 36.77 | 23322.88 | 472.54 | 2924.05 | 223.38 | 57.96 | 80095.33 | 0.26 | 0.79 | 2.93 | 4.94 | 0.5 | 10 | 717.909 | 982.2747 | 888.5278 | 717908.9527 | 982274.701 | 1.1674e-06 | 0.62986 | 888527.7821
2 | 95 | CONCLUIDO | 2.4404 | 40.98 | 34.6 | 19.77 | 0.28 | 105 | 188.73 | 53.44 | 3 | 103 | 37.29 | 23510.33 | 434.33 | 2923.91 | 160.89 | 57.96 | 49179.35 | 0.36 | 0.84 | 2.82 | 3.03 | 0.5 | 10 | 601.7745 | 823.3744 | 744.7927 | 601774.509 | 823374.4316 | 1.2919e-06 | 0.56917 | 744792.7315
3 | 95 | CONCLUIDO | 2.5655 | 38.98 | 33.72 | 26.97 | 0.37 | 75 | 190.25 | 53.44 | 4 | 73 | 37.82 | 23698.48 | 408.72 | 2923.95 | 131.79 | 57.96 | 34781.73 | 0.44 | 0.86 | 2.79 | 2.15 | 0.5 | 10 | 544.3071 | 744.745 | 673.6676 | 544307.0849 | 744744.9667 | 1.3581e-06 | 0.54139 | 673667.5523
4 | 95 | CONCLUIDO | 2.6482 | 37.76 | 33.17 | 34.92 | 0.46 | 57 | 191.78 | 53.44 | 5 | 55 | 38.35 | 23887.36 | 387.57 | 2923.86 | 114.58 | 57.96 | 26264.85 | 0.51 | 0.88 | 2.74 | 1.6 | 0.5 | 10 | 505.5856 | 691.7646 | 625.7435 | 505585.6387 | 691764.5757 | 1.4019e-06 | 0.52444 | 625743.5355
5 | 95 | CONCLUIDO | 2.7045 | 36.98 | 32.83 | 43.78 | 0.55 | 45 | 193.32 | 53.44 | 6 | 43 | 38.89 | 24076.95 | 365.25 | 2923.97 | 103.18 | 57.96 | 20626.36 | 0.56 | 0.88 | 2.73 | 1.26 | 0.5 | 10 | 473.6465 | 648.0641 | 586.2138 | 473646.5459 | 648064.1 | 1.4317e-06 | 0.51361 | 586213.7718
6 | 95 | CONCLUIDO | 2.7415 | 36.48 | 32.63 | 52.91 | 0.64 | 37 | 194.86 | 53.44 | 7 | 31 | 39.43 | 24267.28 | 348.6 | 2923.87 | 96.38 | 57.96 | 17266.53 | 0.6 | 0.89 | 2.73 | 1.06 | 0.5 | 10 | 451.7236 | 618.0682 | 559.0806 | 451723.6038 | 618068.1634 | 1.4513e-06 | 0.50667 | 559080.6054
7 | 95 | CONCLUIDO | 2.7615 | 36.21 | 32.52 | 59.12 | 0.72 | 33 | 196.41 | 53.44 | 8 | 10 | 39.98 | 24458.36 | 333.91 | 2923.84 | 92.16 | 57.96 | 15173.24 | 0.63 | 0.89 | 2.73 | 0.95 | 0.5 | 10 | 435.126 | 595.3587 | 538.5385 | 435126.0478 | 595358.655 | 1.4619e-06 | 0.50292 | 538538.4605
8 | 95 | CONCLUIDO | 2.7654 | 36.16 | 32.5 | 60.94 | 0.81 | 32 | 197.97 | 53.44 | 9 | 0 | 40.53 | 24650.18 | 334.73 | 2923.93 | 91.52 | 57.96 | 14857.53 | 0.63 | 0.89 | 2.74 | 0.93 | 0.5 | 10 | 435.1463 | 595.3864 | 538.5636 | 435146.3497 | 595386.4329 | 1.464e-06 | 0.50222 | 538563.5874

## RESULTADOS_9
Unnamed: 0 | Volume de calda [L] | STATUS | Capacidade operacional [ha/h] | Tempo de missao [h] | Tempo util [h] | Tempo por voo [min] | Autonomia Projetada [h] | N° Voos | MTOW [kg] | Massa Estrutura [kg] | Combustível [kg] | Abastecimentos | Massa gerador | Potência gerador [W] | Combustível consumido [L] | Calda cons [L] | Distância percorrida [km] | Distância Pulverizando [km] | RTL ACUMULADO[m] | EOC [km/km] | EOC [h/h] | Tempo de manobra [h] | Tempo rtl_rtw [h] | V pulv [m/s] | V desloc [m/s] | Preço Total por ha Simples [R$/ha] | Preço Total por ha Presumido [R$/ha] | Preço Total por ha Real [R$/ha] | Preço Total Simples [R$] | Preço Total Presumido [R$] | Prod CAPEX [ha/h/R$] | Dias Trabalhados | Preço Total Real [R$]
0 | 55 | CONCLUIDO | 2.0754 | 48.18 | 39.58 | 8.7 | 0.15 | 273 | 116.05 | 43.4 | 1 | 271 | 16.65 | 14546.17 | 377.76 | 2924.22 | 323.12 | 57.96 | 129454.07 | 0.18 | 0.73 | 3.1 | 8.01 | 0.5 | 10 | 624.9777 | 855.1221 | 773.5104 | 624977.6927 | 855122.0512 | 1.1886e-06 | 0.66917 | 773510.4028
1 | 55 | CONCLUIDO | 2.5295 | 39.53 | 34.77 | 18.63 | 0.3 | 112 | 117.34 | 43.4 | 2 | 110 | 16.94 | 14705.49 | 308.34 | 2924.02 | 166.61 | 57.96 | 52004.63 | 0.35 | 0.83 | 2.83 | 3.2 | 0.5 | 10 | 428.6464 | 586.493 | 530.5189 | 428646.4408 | 586492.9709 | 1.4487e-06 | 0.54903 | 530518.9049
2 | 55 | CONCLUIDO | 2.695 | 37.11 | 33.45 | 30.4 | 0.45 | 66 | 118.63 | 43.4 | 3 | 59 | 17.23 | 14865.24 | 269.12 | 2923.89 | 122.94 | 57.96 | 30399.16 | 0.47 | 0.87 | 2.77 | 1.88 | 0.5 | 10 | 362.5764 | 496.0931 | 448.7467 | 362576.4385 | 496093.0789 | 1.5435e-06 | 0.51542 | 448746.6517
3 | 55 | CONCLUIDO | 2.732 | 36.6 | 33.21 | 36.22 | 0.59 | 55 | 119.93 | 43.4 | 4 | 3 | 17.53 | 15025.44 | 256.84 | 2924 | 113.02 | 57.96 | 25495.04 | 0.51 | 0.87 | 2.82 | 1.64 | 0.5 | 10 | 345.9824 | 473.3884 | 428.2089 | 345982.4182 | 473388.4083 | 1.5646e-06 | 0.50833 | 428208.883
4 | 55 | CONCLUIDO | 2.7311 | 36.62 | 33.22 | 36.24 | 0.73 | 55 | 121.23 | 43.4 | 5 | 0 | 17.83 | 15186.08 | 258.86 | 2924.03 | 113.24 | 57.96 | 25605.24 | 0.51 | 0.87 | 2.82 | 1.65 | 0.5 | 10 | 347.9199 | 476.0393 | 430.6068 | 347919.8949 | 476039.3493 | 1.5641e-06 | 0.50861 | 430606.8219

## resultados
Unnamed: 0 | Volume de calda [L] | STATUS | Capacidade operacional [ha/h] | Tempo de missao [h] | Tempo util [h] | Tempo por voo [min] | Autonomia Projetada [h] | N° Voos | MTOW [kg] | Massa Estrutura [kg] | Combustível [kg] | Abastecimentos | Massa gerador | Potência gerador [W] | Combustível consumido [L] | Calda cons [L] | Distância percorrida [km] | Distância Pulverizando [km] | RTL ACUMULADO[m] | EOC [km/km] | EOC [h/h] | Tempo de manobra [h] | Tempo rtl_rtw [h] | V pulv [m/s] | V desloc [m/s]
0 | 100 | CONCLUIDO | 1.5387 | 64.99 | 45.01 | 6.01 | 0.09 | 449 | 194.77 | 54.38 | 1 | 447 | 39.4 | 24256.19 | 619.36 | 2924.53 | 500.88 | 57.96 | 217452.43 | 0.12 | 0.64 | 3.41 | 13.44 | 0.5 | 10
1 | 100 | CONCLUIDO | 2.1656 | 46.18 | 36.74 | 12.38 | 0.18 | 178 | 196.32 | 54.38 | 2 | 176 | 39.95 | 24447.22 | 492.38 | 2924.22 | 230.45 | 57.96 | 83596.38 | 0.25 | 0.79 | 2.95 | 5.17 | 0.5 | 10
2 | 100 | CONCLUIDO | 2.4132 | 41.44 | 34.68 | 19.09 | 0.27 | 109 | 197.88 | 54.38 | 3 | 107 | 40.5 | 24639 | 451.5 | 2923.99 | 163.81 | 57.96 | 50620.74 | 0.35 | 0.84 | 2.83 | 3.11 | 0.5 | 10
3 | 100 | CONCLUIDO | 2.5412 | 39.35 | 33.8 | 26 | 0.36 | 78 | 199.44 | 54.38 | 4 | 76 | 41.06 | 24831.54 | 425.96 | 2923.95 | 135.12 | 57.96 | 36431.25 | 0.43 | 0.86 | 2.77 | 2.23 | 0.5 | 10
4 | 100 | CONCLUIDO | 2.6235 | 38.12 | 33.27 | 33.27 | 0.44 | 60 | 201.01 | 54.38 | 5 | 58 | 41.63 | 25024.84 | 407.31 | 2923.93 | 117.26 | 57.96 | 27591.55 | 0.49 | 0.87 | 2.75 | 1.7 | 0.5 | 10
5 | 100 | CONCLUIDO | 2.6816 | 37.29 | 32.91 | 41.13 | 0.53 | 48 | 202.58 | 54.38 | 6 | 46 | 42.2 | 25218.93 | 387.37 | 2923.87 | 105.71 | 57.96 | 21874.63 | 0.55 | 0.88 | 2.73 | 1.34 | 0.5 | 10
6 | 100 | CONCLUIDO | 2.7252 | 36.69 | 32.66 | 50.25 | 0.61 | 39 | 204.16 | 54.38 | 7 | 37 | 42.78 | 25413.94 | 365.39 | 2923.84 | 97.85 | 57.96 | 17992.35 | 0.59 | 0.89 | 2.71 | 1.09 | 0.5 | 10
7 | 100 | CONCLUIDO | 2.7563 | 36.28 | 32.48 | 59.05 | 0.69 | 33 | 205.75 | 54.38 | 8 | 22 | 43.37 | 25609.61 | 349.88 | 2923.86 | 91.74 | 57.96 | 14965.06 | 0.63 | 0.89 | 2.71 | 0.91 | 0.5 | 10
8 | 100 | CONCLUIDO | 2.7646 | 36.17 | 32.45 | 62.81 | 0.77 | 31 | 207.34 | 54.38 | 9 | 3 | 43.96 | 25806.1 | 343.87 | 2923.84 | 89.77 | 57.96 | 13989.16 | 0.65 | 0.89 | 2.73 | 0.88 | 0.5 | 10
9 | 100 | CONCLUIDO | 2.7633 | 36.19 | 32.47 | 62.84 | 0.85 | 31 | 208.94 | 54.38 | 10 | 0 | 44.56 | 26003.41 | 346.3 | 2924 | 90.05 | 57.96 | 14127.95 | 0.64 | 0.89 | 2.75 | 0.9 | 0.5 | 10
0 | 40 | CONCLUIDO | 2.2872 | 43.72 | 37.76 | 10.64 | 0.2 | 213 | 89.87 | 37.55 | 1 | 211 | 11.32 | 11317.98 | 293.92 | 2924.23 | 264.28 | 57.96 | 100335.36 | 0.22 | 0.77 | 2.99 | 6.19 | 0.5 | 10
1 | 40 | CONCLUIDO | 2.6571 | 37.64 | 34.07 | 23.77 | 0.39 | 86 | 91.1 | 37.55 | 2 | 63 | 11.54 | 11468.97 | 232.13 | 2923.97 | 142.35 | 57.96 | 40004.52 | 0.41 | 0.85 | 2.83 | 2.5 | 0.5 | 10
2 | 40 | CONCLUIDO | 2.6911 | 37.16 | 33.8 | 27.04 | 0.57 | 75 | 92.32 | 37.55 | 3 | 0 | 11.77 | 11620.34 | 224.33 | 2923.89 | 131.34 | 57.96 | 34557.26 | 0.44 | 0.86 | 2.89 | 2.24 | 0.5 | 10
0 | 30 | CONCLUIDO | 2.4516 | 40.79 | 36.36 | 13.14 | 0.24 | 166 | 71.52 | 32.27 | 1 | 163 | 8.25 | 9054.6 | 229.22 | 2923.99 | 218.96 | 57.96 | 77911.87 | 0.26 | 0.8 | 2.91 | 4.79 | 0.5 | 10
1 | 30 | CONCLUIDO | 2.638 | 37.91 | 34.52 | 20.92 | 0.48 | 99 | 72.7 | 32.27 | 2 | 0 | 8.43 | 9200.25 | 198.86 | 2924.05 | 154.04 | 57.96 | 45783.67 | 0.38 | 0.84 | 2.95 | 2.96 | 0.5 | 10
0 | 15 | CONCLUIDO | 2.4197 | 41.33 | 37.45 | 11.46 | 0.43 | 196 | 39.78 | 19.54 | 1 | 0 | 4.24 | 5140 | 146.73 | 2924.5 | 244.44 | 57.96 | 90499.59 | 0.24 | 0.78 | 3.25 | 5.88 | 0.5 | 10
0 | 70 | CONCLUIDO | 1.8819 | 53.14 | 41.35 | 7.49 | 0.12 | 331 | 141.81 | 47.83 | 1 | 329 | 22.98 | 17723.39 | 457.03 | 2924.23 | 381.59 | 57.96 | 158398.61 | 0.15 | 0.7 | 3.19 | 9.77 | 0.5 | 10
1 | 70 | CONCLUIDO | 2.405 | 41.58 | 35.45 | 15.76 | 0.25 | 135 | 143.17 | 47.83 | 2 | 133 | 23.34 | 17891.86 | 373.01 | 2923.98 | 188.57 | 57.96 | 62871.43 | 0.31 | 0.82 | 2.87 | 3.88 | 0.5 | 10
2 | 70 | CONCLUIDO | 2.5978 | 38.49 | 33.9 | 24.8 | 0.37 | 82 | 144.54 | 47.83 | 3 | 80 | 23.71 | 18060.85 | 336.33 | 2923.87 | 137.96 | 57.96 | 37827.88 | 0.42 | 0.86 | 2.79 | 2.33 | 0.5 | 10
3 | 70 | CONCLUIDO | 2.703 | 37 | 33.15 | 35.52 | 0.49 | 56 | 145.92 | 47.83 | 4 | 53 | 24.09 | 18230.35 | 306.25 | 2923.89 | 113.61 | 57.96 | 25785.39 | 0.51 | 0.88 | 2.74 | 1.58 | 0.5 | 10
4 | 70 | CONCLUIDO | 2.7515 | 36.34 | 32.84 | 44.79 | 0.6 | 44 | 147.3 | 47.83 | 5 | 13 | 24.47 | 18400.38 | 284.32 | 2923.91 | 102.65 | 57.96 | 20363.21 | 0.56 | 0.88 | 2.76 | 1.28 | 0.5 | 10
5 | 70 | CONCLUIDO | 2.7552 | 36.29 | 32.82 | 45.8 | 0.71 | 43 | 148.68 | 47.83 | 6 | 0 | 24.85 | 18570.94 | 285.15 | 2923.86 | 101.38 | 57.96 | 19732.95 | 0.57 | 0.88 | 2.77 | 1.26 | 0.5 | 10
0 | 90 | CONCLUIDO | 1.6487 | 60.65 | 43.73 | 6.43 | 0.1 | 408 | 176.73 | 52.44 | 1 | 406 | 33.29 | 22031.19 | 563.52 | 2924.34 | 458.9 | 57.96 | 196668.63 | 0.13 | 0.66 | 3.33 | 12.15 | 0.5 | 10
1 | 90 | CONCLUIDO | 2.2444 | 44.56 | 36.3 | 13.28 | 0.2 | 164 | 178.21 | 52.44 | 2 | 162 | 33.77 | 22213.89 | 452.77 | 2924.17 | 216.83 | 57.96 | 76852.76 | 0.27 | 0.8 | 2.91 | 4.73 | 0.5 | 10
2 | 90 | CONCLUIDO | 2.4703 | 40.48 | 34.47 | 20.48 | 0.3 | 101 | 179.7 | 52.44 | 3 | 99 | 34.26 | 22397.24 | 416.18 | 2923.99 | 156.54 | 57.96 | 47023.92 | 0.37 | 0.84 | 2.82 | 2.9 | 0.5 | 10
3 | 90 | CONCLUIDO | 2.5981 | 38.49 | 33.55 | 28.35 | 0.39 | 71 | 181.19 | 52.44 | 4 | 69 | 34.75 | 22581.25 | 388.95 | 2923.91 | 126.74 | 57.96 | 32275.56 | 0.46 | 0.87 | 2.76 | 1.98 | 0.5 | 10
4 | 90 | CONCLUIDO | 2.6713 | 37.44 | 33.09 | 36.77 | 0.49 | 54 | 182.69 | 52.44 | 5 | 52 | 35.25 | 22766.06 | 367.33 | 2923.91 | 111.7 | 57.96 | 24841.17 | 0.52 | 0.88 | 2.74 | 1.53 | 0.5 | 10
5 | 90 | CONCLUIDO | 2.7242 | 36.71 | 32.76 | 45.71 | 0.58 | 43 | 184.19 | 52.44 | 6 | 41 | 35.75 | 22951.43 | 346.86 | 2923.96 | 100.8 | 57.96 | 19442.94 | 0.58 | 0.89 | 2.72 | 1.19 | 0.5 | 10
6 | 90 | CONCLUIDO | 2.754 | 36.31 | 32.61 | 54.35 | 0.67 | 36 | 185.7 | 52.44 | 7 | 20 | 36.26 | 23137.49 | 325.9 | 2923.87 | 95.58 | 57.96 | 16869.25 | 0.61 | 0.89 | 2.73 | 1.04 | 0.5 | 10
7 | 90 | CONCLUIDO | 2.7626 | 36.2 | 32.57 | 57.47 | 0.76 | 34 | 187.22 | 52.44 | 8 | 0 | 36.78 | 23324.24 | 324.6 | 2923.84 | 93.59 | 57.96 | 15883.95 | 0.62 | 0.89 | 2.75 | 1 | 0.5 | 10
0 | 10 | CONCLUIDO | 2.2111 | 45.23 | 40.32 | 8.26 | 0.64 | 293 | 26.11 | 12.1 | 1 | 0 | 3.01 | 3454.41 | 117.02 | 2924.46 | 334.97 | 57.96 | 135277.77 | 0.17 | 0.72 | 3.5 | 8.75 | 0.5 | 10
0 | 45 | CONCLUIDO | 2.2112 | 45.22 | 38.43 | 9.85 | 0.18 | 234 | 98.71 | 39.72 | 1 | 232 | 12.99 | 12407.75 | 323.24 | 2924.05 | 285.57 | 57.96 | 110874.43 | 0.2 | 0.76 | 3.04 | 6.85 | 0.5 | 10
1 | 45 | CONCLUIDO | 2.6185 | 38.19 | 34.27 | 21.87 | 0.35 | 94 | 99.95 | 39.72 | 2 | 89 | 13.24 | 12561.45 | 257.56 | 2923.86 | 149.72 | 57.96 | 43648.6 | 0.39 | 0.85 | 2.82 | 2.7 | 0.5 | 10
2 | 45 | CONCLUIDO | 2.7132 | 36.86 | 33.51 | 30.47 | 0.52 | 66 | 101.2 | 39.72 | 3 | 0 | 13.49 | 12715.54 | 233.72 | 2924 | 122.51 | 57.96 | 30187.1 | 0.47 | 0.87 | 2.85 | 1.94 | 0.5 | 10
0 | 60 | CONCLUIDO | 2.0065 | 49.84 | 40.22 | 8.24 | 0.14 | 293 | 124.63 | 45 | 1 | 291 | 18.64 | 15605.44 | 404.95 | 2924.39 | 343.92 | 57.96 | 139755.51 | 0.17 | 0.72 | 3.14 | 8.65 | 0.5 | 10
1 | 60 | CONCLUIDO | 2.4866 | 40.22 | 35.02 | 17.51 | 0.28 | 120 | 125.95 | 45 | 2 | 118 | 18.95 | 15767.7 | 330.12 | 2923.89 | 174.46 | 57.96 | 55890.03 | 0.33 | 0.83 | 2.85 | 3.45 | 0.5 | 10
2 | 60 | CONCLUIDO | 2.6626 | 37.56 | 33.61 | 28.4 | 0.42 | 71 | 127.27 | 45 | 3 | 68 | 19.27 | 15930.42 | 292.18 | 2923.9 | 128.73 | 57.96 | 33267.57 | 0.45 | 0.86 | 2.77 | 2.04 | 0.5 | 10
3 | 60 | CONCLUIDO | 2.7379 | 36.52 | 33.06 | 38.15 | 0.55 | 52 | 128.59 | 45 | 4 | 21 | 19.59 | 16093.6 | 267.02 | 2923.98 | 109.75 | 57.96 | 23876.68 | 0.53 | 0.88 | 2.77 | 1.5 | 0.5 | 10
4 | 60 | CONCLUIDO | 2.7451 | 36.43 | 33.02 | 39.62 | 0.68 | 50 | 129.92 | 45 | 5 | 0 | 19.92 | 16257.24 | 265.86 | 2924.09 | 107.49 | 57.96 | 22753.88 | 0.54 | 0.88 | 2.79 | 1.45 | 0.5 | 10
0 | 80 | CONCLUIDO | 1.7621 | 56.75 | 42.53 | 6.92 | 0.11 | 369 | 159.12 | 50.28 | 1 | 367 | 27.84 | 19859.16 | 509.85 | 2924.48 | 419.78 | 57.96 | 177303.59 | 0.14 | 0.68 | 3.27 | 10.96 | 0.5 | 10
1 | 80 | CONCLUIDO | 2.3234 | 43.04 | 35.88 | 14.35 | 0.22 | 150 | 160.54 | 50.28 | 2 | 148 | 28.26 | 20034.4 | 413.53 | 2923.99 | 202.62 | 57.96 | 69818.98 | 0.29 | 0.81 | 2.9 | 4.31 | 0.5 | 10
2 | 80 | CONCLUIDO | 2.5371 | 39.41 | 34.16 | 22.52 | 0.33 | 91 | 161.97 | 50.28 | 3 | 89 | 28.69 | 20210.21 | 376.78 | 2924.09 | 146.4 | 57.96 | 42003.47 | 0.4 | 0.85 | 2.8 | 2.59 | 0.5 | 10
3 | 80 | CONCLUIDO | 2.6463 | 37.79 | 33.4 | 31.31 | 0.43 | 64 | 163.4 | 50.28 | 4 | 62 | 29.12 | 20386.62 | 349.87 | 2923.92 | 121.66 | 57.96 | 29772.06 | 0.48 | 0.87 | 2.76 | 1.83 | 0.5 | 10
4 | 80 | CONCLUIDO | 2.7194 | 36.77 | 32.9 | 41.13 | 0.54 | 48 | 164.83 | 50.28 | 5 | 46 | 29.55 | 20563.61 | 324.42 | 2923.84 | 105.54 | 57.96 | 21789.24 | 0.55 | 0.88 | 2.73 | 1.33 | 0.5 | 10
5 | 80 | CONCLUIDO | 2.7567 | 36.28 | 32.69 | 50.3 | 0.64 | 39 | 166.27 | 50.28 | 6 | 12 | 29.99 | 20741.2 | 302.54 | 2923.87 | 97.53 | 57.96 | 17829.93 | 0.59 | 0.89 | 2.76 | 1.13 | 0.5 | 10
6 | 80 | CONCLUIDO | 2.7597 | 36.24 | 32.69 | 51.61 | 0.74 | 38 | 167.72 | 50.28 | 7 | 1 | 30.44 | 20919.39 | 306.45 | 2923.89 | 96.82 | 57.96 | 17481.44 | 0.6 | 0.89 | 2.77 | 1.12 | 0.5 | 10
7 | 80 | CONCLUIDO | 2.7591 | 36.24 | 32.69 | 51.62 | 0.84 | 38 | 169.17 | 50.28 | 8 | 0 | 30.89 | 21098.19 | 308.83 | 2923.89 | 96.93 | 57.96 | 17533.13 | 0.6 | 0.89 | 2.77 | 1.13 | 0.5 | 10
0 | 35 | CONCLUIDO | 2.3627 | 42.32 | 37.14 | 11.67 | 0.22 | 191 | 80.84 | 35.1 | 1 | 189 | 9.74 | 10204.21 | 263.58 | 2924.24 | 244.05 | 57.96 | 90330.28 | 0.24 | 0.78 | 2.96 | 5.57 | 0.5 | 10
1 | 35 | CONCLUIDO | 2.6673 | 37.49 | 34.12 | 23.8 | 0.43 | 86 | 82.04 | 35.1 | 2 | 17 | 9.94 | 10352.53 | 211.54 | 2923.89 | 141.88 | 57.96 | 39771.56 | 0.41 | 0.85 | 2.9 | 2.55 | 0.5 | 10
2 | 35 | CONCLUIDO | 2.6718 | 37.43 | 34.07 | 24.05 | 0.63 | 85 | 83.25 | 35.1 | 3 | 0 | 10.15 | 10501.19 | 213.22 | 2923.87 | 140.44 | 57.96 | 39052.73 | 0.41 | 0.85 | 2.89 | 2.5 | 0.5 | 10
0 | 50 | CONCLUIDO | 2.1415 | 46.7 | 39.02 | 9.22 | 0.16 | 254 | 107.41 | 41.65 | 1 | 252 | 14.77 | 13481.73 | 350.98 | 2924.1 | 304.63 | 57.96 | 120305.68 | 0.19 | 0.74 | 3.08 | 7.45 | 0.5 | 10
1 | 50 | CONCLUIDO | 2.5756 | 38.83 | 34.5 | 20.1 | 0.32 | 103 | 108.68 | 41.65 | 2 | 101 | 15.03 | 13638.32 | 283.76 | 2923.87 | 158.29 | 57.96 | 47888.35 | 0.37 | 0.84 | 2.8 | 2.93 | 0.5 | 10
2 | 50 | CONCLUIDO | 2.7156 | 36.82 | 33.39 | 31.8 | 0.48 | 63 | 109.96 | 41.65 | 3 | 28 | 15.31 | 13795.21 | 247.42 | 2923.98 | 120.03 | 57.96 | 28961.71 | 0.48 | 0.87 | 2.79 | 1.82 | 0.5 | 10
3 | 50 | CONCLUIDO | 2.7234 | 36.72 | 33.35 | 33.35 | 0.63 | 60 | 111.23 | 41.65 | 4 | 0 | 15.58 | 13952.52 | 245.47 | 2924.1 | 117.61 | 57.96 | 27766.43 | 0.49 | 0.87 | 2.83 | 1.78 | 0.5 | 10
0 | 25 | CONCLUIDO | 2.527 | 39.57 | 35.78 | 14.91 | 0.28 | 144 | 61.76 | 28.92 | 1 | 108 | 6.84 | 7851.41 | 193.84 | 2924.04 | 197.7 | 57.96 | 67388.94 | 0.29 | 0.81 | 2.93 | 4.21 | 0.5 | 10
1 | 25 | CONCLUIDO | 2.5964 | 38.52 | 35.08 | 17.84 | 0.55 | 118 | 62.92 | 28.92 | 2 | 0 | 7 | 7994.37 | 185.4 | 2924 | 171.88 | 57.96 | 54611.05 | 0.34 | 0.83 | 2.99 | 3.51 | 0.5 | 10
0 | 85 | CONCLUIDO | 1.7035 | 58.7 | 43.15 | 6.66 | 0.11 | 389 | 167.88 | 51.39 | 1 | 387 | 30.49 | 20939.59 | 536.88 | 2924.43 | 439.74 | 57.96 | 187182.68 | 0.13 | 0.67 | 3.3 | 11.57 | 0.5 | 10
1 | 85 | CONCLUIDO | 2.2816 | 43.83 | 36.14 | 13.81 | 0.21 | 157 | 169.33 | 51.39 | 2 | 155 | 30.94 | 21118.46 | 434.03 | 2923.92 | 210.53 | 57.96 | 73740.15 | 0.28 | 0.8 | 2.92 | 4.57 | 0.5 | 10
2 | 85 | CONCLUIDO | 2.504 | 39.94 | 34.31 | 21.44 | 0.31 | 96 | 170.79 | 51.39 | 3 | 94 | 31.4 | 21297.94 | 396.79 | 2923.93 | 151.54 | 57.96 | 44550.81 | 0.38 | 0.85 | 2.81 | 2.74 | 0.5 | 10
3 | 85 | CONCLUIDO | 2.618 | 38.2 | 33.52 | 29.58 | 0.41 | 68 | 172.25 | 51.39 | 4 | 66 | 31.86 | 21478.05 | 370.93 | 2923.87 | 125.95 | 57.96 | 31895.15 | 0.46 | 0.87 | 2.76 | 1.95 | 0.5 | 10
4 | 85 | CONCLUIDO | 2.695 | 37.11 | 33.01 | 38.83 | 0.51 | 51 | 173.71 | 51.39 | 5 | 49 | 32.32 | 21658.78 | 346.74 | 2923.89 | 109.33 | 57.96 | 23668.47 | 0.53 | 0.88 | 2.73 | 1.44 | 0.5 | 10
5 | 85 | CONCLUIDO | 2.7439 | 36.44 | 32.72 | 49.07 | 0.61 | 40 | 175.18 | 51.39 | 6 | 32 | 32.79 | 21840.16 | 320.97 | 2923.88 | 99.35 | 57.96 | 18735.18 | 0.58 | 0.89 | 2.73 | 1.15 | 0.5 | 10
6 | 85 | CONCLUIDO | 2.7608 | 36.22 | 32.63 | 54.38 | 0.7 | 36 | 176.66 | 51.39 | 7 | 4 | 33.27 | 22022.17 | 313.1 | 2923.88 | 95.17 | 57.96 | 16667.09 | 0.61 | 0.89 | 2.76 | 1.06 | 0.5 | 10
7 | 85 | CONCLUIDO | 2.7599 | 36.23 | 32.64 | 54.4 | 0.8 | 36 | 178.14 | 51.39 | 8 | 0 | 33.75 | 22204.83 | 315.3 | 2923.88 | 95.42 | 57.96 | 16791.71 | 0.61 | 0.89 | 2.76 | 1.07 | 0.5 | 10
0 | 20 | CONCLUIDO | 2.5268 | 39.58 | 36.01 | 14.5 | 0.34 | 149 | 51.33 | 24.83 | 1 | 15 | 5.51 | 6564.78 | 167.28 | 2924.1 | 200.48 | 57.96 | 68756.35 | 0.29 | 0.81 | 3.08 | 4.44 | 0.5 | 10
1 | 20 | CONCLUIDO | 2.532 | 39.49 | 35.95 | 14.67 | 0.66 | 147 | 52.47 | 24.83 | 2 | 0 | 5.64 | 6705.1 | 170.18 | 2923.84 | 198.55 | 57.96 | 67800.92 | 0.29 | 0.81 | 3.08 | 4.38 | 0.5 | 10
0 | 65 | CONCLUIDO | 1.9435 | 51.45 | 40.78 | 7.84 | 0.13 | 312 | 133.21 | 46.47 | 1 | 310 | 20.75 | 16663.42 | 431.06 | 2924.29 | 362.46 | 57.96 | 148932.14 | 0.16 | 0.71 | 3.17 | 9.21 | 0.5 | 10
1 | 65 | CONCLUIDO | 2.4421 | 40.95 | 35.28 | 16.54 | 0.26 | 128 | 134.55 | 46.47 | 2 | 126 | 21.09 | 16828.84 | 352.4 | 2924.11 | 182.49 | 57.96 | 59864.11 | 0.32 | 0.82 | 2.88 | 3.71 | 0.5 | 10
2 | 65 | CONCLUIDO | 2.6295 | 38.03 | 33.75 | 26.3 | 0.39 | 77 | 135.9 | 46.47 | 3 | 75 | 21.43 | 16994.64 | 314.66 | 2923.97 | 133.38 | 57.96 | 35563.79 | 0.43 | 0.86 | 2.77 | 2.18 | 0.5 | 10
3 | 65 | CONCLUIDO | 2.7252 | 36.69 | 33.07 | 37.44 | 0.52 | 53 | 137.25 | 46.47 | 4 | 42 | 21.78 | 17160.92 | 285.55 | 2923.95 | 110.69 | 57.96 | 24341.99 | 0.52 | 0.88 | 2.75 | 1.5 | 0.5 | 10
4 | 65 | CONCLUIDO | 2.7493 | 36.37 | 32.94 | 42.97 | 0.64 | 46 | 138.6 | 46.47 | 5 | 0 | 22.13 | 17327.69 | 274.64 | 2923.9 | 104.6 | 57.96 | 21331.25 | 0.55 | 0.88 | 2.8 | 1.37 | 0.5 | 10
0 | 75 | CONCLUIDO | 1.8217 | 54.89 | 41.92 | 7.19 | 0.12 | 350 | 150.44 | 49.1 | 1 | 348 | 25.34 | 18787.76 | 483.29 | 2924.44 | 399.83 | 57.96 | 167424.29 | 0.14 | 0.69 | 3.23 | 10.35 | 0.5 | 10
1 | 75 | CONCLUIDO | 2.3609 | 42.36 | 35.71 | 14.98 | 0.23 | 143 | 151.83 | 49.1 | 2 | 141 | 25.73 | 18959.54 | 393.7 | 2924.01 | 197 | 57.96 | 67045.57 | 0.29 | 0.81 | 2.89 | 4.14 | 0.5 | 10
2 | 75 | CONCLUIDO | 2.5649 | 38.99 | 34.05 | 23.48 | 0.35 | 87 | 153.23 | 49.1 | 3 | 85 | 26.13 | 19131.85 | 357.79 | 2924.06 | 142.71 | 57.96 | 40181.73 | 0.41 | 0.85 | 2.8 | 2.48 | 0.5 | 10
3 | 75 | CONCLUIDO | 2.676 | 37.37 | 33.26 | 33.26 | 0.46 | 60 | 154.63 | 49.1 | 4 | 58 | 26.53 | 19304.72 | 329.21 | 2923.94 | 116.88 | 57.96 | 27399.82 | 0.5 | 0.87 | 2.76 | 1.69 | 0.5 | 10
4 | 75 | CONCLUIDO | 2.7363 | 36.55 | 32.86 | 42.87 | 0.57 | 46 | 156.03 | 49.1 | 5 | 36 | 26.94 | 19478.15 | 305.34 | 2923.88 | 103.84 | 57.96 | 20949.91 | 0.56 | 0.88 | 2.74 | 1.3 | 0.5 | 10
5 | 75 | CONCLUIDO | 2.7562 | 36.28 | 32.75 | 47.93 | 0.67 | 41 | 157.44 | 49.1 | 6 | 2 | 27.35 | 19652.13 | 296.37 | 2923.84 | 99.06 | 57.96 | 18583.52 | 0.59 | 0.89 | 2.77 | 1.19 | 0.5 | 10
6 | 75 | CONCLUIDO | 2.7608 | 36.22 | 32.72 | 49.08 | 0.78 | 40 | 158.86 | 49.1 | 7 | 0 | 27.77 | 19826.68 | 298.02 | 2923.84 | 98 | 57.96 | 18058.09 | 0.59 | 0.89 | 2.77 | 1.16 | 0.5 | 10
0 | 95 | CONCLUIDO | 1.5944 | 62.72 | 44.32 | 6.21 | 0.1 | 428 | 185.69 | 53.44 | 1 | 426 | 36.26 | 23136.14 | 590.55 | 2924.28 | 478.49 | 57.96 | 206365.08 | 0.12 | 0.65 | 3.36 | 12.75 | 0.5 | 10
1 | 95 | CONCLUIDO | 2.2053 | 45.35 | 36.51 | 12.81 | 0.19 | 171 | 187.21 | 53.44 | 2 | 169 | 36.77 | 23322.88 | 472.54 | 2924.05 | 223.38 | 57.96 | 80095.33 | 0.26 | 0.79 | 2.93 | 4.94 | 0.5 | 10
2 | 95 | CONCLUIDO | 2.4404 | 40.98 | 34.6 | 19.77 | 0.28 | 105 | 188.73 | 53.44 | 3 | 103 | 37.29 | 23510.33 | 434.33 | 2923.91 | 160.89 | 57.96 | 49179.35 | 0.36 | 0.84 | 2.82 | 3.03 | 0.5 | 10
3 | 95 | CONCLUIDO | 2.5655 | 38.98 | 33.72 | 26.97 | 0.37 | 75 | 190.25 | 53.44 | 4 | 73 | 37.82 | 23698.48 | 408.72 | 2923.95 | 131.79 | 57.96 | 34781.73 | 0.44 | 0.86 | 2.79 | 2.15 | 0.5 | 10
4 | 95 | CONCLUIDO | 2.6482 | 37.76 | 33.17 | 34.92 | 0.46 | 57 | 191.78 | 53.44 | 5 | 55 | 38.35 | 23887.36 | 387.57 | 2923.86 | 114.58 | 57.96 | 26264.85 | 0.51 | 0.88 | 2.74 | 1.6 | 0.5 | 10
5 | 95 | CONCLUIDO | 2.7045 | 36.98 | 32.83 | 43.78 | 0.55 | 45 | 193.32 | 53.44 | 6 | 43 | 38.89 | 24076.95 | 365.25 | 2923.97 | 103.18 | 57.96 | 20626.36 | 0.56 | 0.88 | 2.73 | 1.26 | 0.5 | 10
6 | 95 | CONCLUIDO | 2.7415 | 36.48 | 32.63 | 52.91 | 0.64 | 37 | 194.86 | 53.44 | 7 | 31 | 39.43 | 24267.28 | 348.6 | 2923.87 | 96.38 | 57.96 | 17266.53 | 0.6 | 0.89 | 2.73 | 1.06 | 0.5 | 10
7 | 95 | CONCLUIDO | 2.7615 | 36.21 | 32.52 | 59.12 | 0.72 | 33 | 196.41 | 53.44 | 8 | 10 | 39.98 | 24458.36 | 333.91 | 2923.84 | 92.16 | 57.96 | 15173.24 | 0.63 | 0.89 | 2.73 | 0.95 | 0.5 | 10
8 | 95 | CONCLUIDO | 2.7654 | 36.16 | 32.5 | 60.94 | 0.81 | 32 | 197.97 | 53.44 | 9 | 0 | 40.53 | 24650.18 | 334.73 | 2923.93 | 91.52 | 57.96 | 14857.53 | 0.63 | 0.89 | 2.74 | 0.93 | 0.5 | 10
0 | 55 | CONCLUIDO | 2.0754 | 48.18 | 39.58 | 8.7 | 0.15 | 273 | 116.05 | 43.4 | 1 | 271 | 16.65 | 14546.17 | 377.76 | 2924.22 | 323.12 | 57.96 | 129454.07 | 0.18 | 0.73 | 3.1 | 8.01 | 0.5 | 10
1 | 55 | CONCLUIDO | 2.5295 | 39.53 | 34.77 | 18.63 | 0.3 | 112 | 117.34 | 43.4 | 2 | 110 | 16.94 | 14705.49 | 308.34 | 2924.02 | 166.61 | 57.96 | 52004.63 | 0.35 | 0.83 | 2.83 | 3.2 | 0.5 | 10
2 | 55 | CONCLUIDO | 2.695 | 37.11 | 33.45 | 30.4 | 0.45 | 66 | 118.63 | 43.4 | 3 | 59 | 17.23 | 14865.24 | 269.12 | 2923.89 | 122.94 | 57.96 | 30399.16 | 0.47 | 0.87 | 2.77 | 1.88 | 0.5 | 10
3 | 55 | CONCLUIDO | 2.732 | 36.6 | 33.21 | 36.22 | 0.59 | 55 | 119.93 | 43.4 | 4 | 3 | 17.53 | 15025.44 | 256.84 | 2924 | 113.02 | 57.96 | 25495.04 | 0.51 | 0.87 | 2.82 | 1.64 | 0.5 | 10
4 | 55 | CONCLUIDO | 2.7311 | 36.62 | 33.22 | 36.24 | 0.73 | 55 | 121.23 | 43.4 | 5 | 0 | 17.83 | 15186.08 | 258.86 | 2924.03 | 113.24 | 57.96 | 25605.24 | 0.51 | 0.87 | 2.82 | 1.65 | 0.5 | 10

## gráficos
Selecione o eixo X:
Selecione o eixo Y:
Selecione o eixo Z:
Eixo X | Eixo Y | Eixo Z

## hidden (hidden)
Unnamed: 0
Volume de calda [L]
STATUS
Capacidade operacional [ha/h]
Tempo de missao [h]
Tempo util [h]
Tempo por voo [min]
Autonomia Projetada [h]
N° Voos
MTOW [kg]
Massa Estrutura [kg]
Combustível [kg]
Abastecimentos
Massa gerador
Potência gerador [W]
Combustível consumido [L]
Calda cons [L]
Distância percorrida [km]
Distância Pulverizando [km]
RTL ACUMULADO[m]
EOC [km/km]
EOC [h/h]
Tempo de manobra [h]
Tempo rtl_rtw [h]
V pulv [m/s]
V desloc [m/s]