## RESULTADOS_18
Unnamed: 0 | Volume de calda [L] | STATUS | Capacidade operacional [ha/h] | Tempo de missao [h] | Tempo util [h] | Tempo por voo [min] | Autonomia Projetada [h] | N° Voos | MTOW [kg] | Massa Estrutura [kg] | Combustível [kg] | Abastecimentos | Massa gerador | Potência gerador [W] | Combustível consumido [L] | Calda cons [L] | Distância percorrida [km] | Distância Pulverizando [km] | RTL ACUMULADO[m] | EOC [km/km] | EOC [h/h] | Tempo de manobra [h] | Tempo rtl_rtw [h] | V pulv [m/s] | V desloc [m/s]
0 | 100 | CONCLUIDO | 2.7509 | 36.35 | 24.5 | 6.13 | 0.09 | 240 | 194.77 | 54.38 | 1 | 238 | 39.4 | 24256.19 | 330.61 | 2903.32 | 264.48 | 30.45 | 116047.45 | 0.12 | 0.7 | 0.46 | 7.14 | 0.5 | 10
1 | 100 | CONCLUIDO | 3.8225 | 26.16 | 20.03 | 12.92 | 0.18 | 93 | 196.32 | 54.38 | 2 | 91 | 39.95 | 24447.22 | 255.47 | 2903.42 | 117.78 | 30.45 | 43427.89 | 0.26 | 0.86 | 0.23 | 2.67 | 0.5 | 10
2 | 100 | CONCLUIDO | 4.245 | 23.56 | 18.9 | 20.62 | 0.27 | 55 | 197.88 | 54.38 | 3 | 53 | 40.5 | 24639 | 225.59 | 2903.29 | 80.93 | 30.45 | 25196.99 | 0.38 | 0.91 | 0.17 | 1.54 | 0.5 | 10
3 | 100 | CONCLUIDO | 4.4632 | 22.41 | 18.41 | 29.07 | 0.36 | 38 | 199.44 | 54.38 | 4 | 36 | 41.06 | 24831.54 | 201.95 | 2903.22 | 64.82 | 30.45 | 17225.66 | 0.47 | 0.94 | 0.14 | 1.05 | 0.5 | 10
4 | 100 | CONCLUIDO | 4.5487 | 21.98 | 18.26 | 35.35 | 0.44 | 31 | 201.01 | 54.38 | 5 | 0 | 41.63 | 25024.84 | 188.54 | 2903.16 | 58.92 | 30.45 | 14309.72 | 0.52 | 0.94 | 0.17 | 0.9 | 0.5 | 10

## RESULTADOS_6
Unnamed: 0 | Volume de calda [L] | STATUS | Capacidade operacional [ha/h] | Tempo de missao [h] | Tempo util [h] | Tempo por voo [min] | Autonomia Projetada [h] | N° Voos | MTOW [kg] | Massa Estrutura [kg] | Combustível [kg] | Abastecimentos | Massa gerador | Potência gerador [W] | Combustível consumido [L] | Calda cons [L] | Distância percorrida [km] | Distância Pulverizando [km] | RTL ACUMULADO[m] | EOC [km/km] | EOC [h/h] | Tempo de manobra [h] | Tempo rtl_rtw [h] | V pulv [m/s] | V desloc [m/s]
0 | 40 | CONCLUIDO | 4.1189 | 24.28 | 20.37 | 11.75 | 0.2 | 104 | 89.87 | 37.55 | 1 | 102 | 11.32 | 11317.98 | 142.88 | 2903.43 | 129.03 | 30.45 | 49001.12 | 0.24 | 0.85 | 0.25 | 3.01 | 0.5 | 10
1 | 40 | CONCLUIDO | 4.3683 | 22.89 | 19.55 | 15.85 | 0.39 | 74 | 91.1 | 37.55 | 2 | 0 | 11.54 | 11468.97 | 128.01 | 2903.29 | 98.89 | 30.45 | 34080.97 | 0.31 | 0.88 | 0.3 | 2.2 | 0.5 | 10

## RESULTADOS_4
Unnamed: 0 | Volume de calda [L] | STATUS | Capacidade operacional [ha/h] | Tempo de missao [h] | Tempo util [h] | Tempo por voo [min] | Autonomia Projetada [h] | N° Voos | MTOW [kg] | Massa Estrutura [kg] | Combustível [kg] | Abastecimentos | Massa gerador | Potência gerador [W] | Combustível consumido [L] | Calda cons [L] | Distância percorrida [km] | Distância Pulverizando [km] | RTL ACUMULADO[m] | EOC [km/km] | EOC [h/h] | Tempo de manobra [h] | Tempo rtl_rtw [h] | V pulv [m/s] | V desloc [m/s]
0 | 30 | CONCLUIDO | 4.2311 | 23.63 | 20.27 | 12.41 | 0.24 | 98 | 71.52 | 32.27 | 1 | 2 | 8.25 | 9054.6 | 114.78 | 2903.18 | 121.45 | 30.45 | 45239.53 | 0.25 | 0.85 | 0.36 | 2.91 | 0.5 | 10
1 | 30 | CONCLUIDO | 4.2312 | 23.63 | 20.27 | 12.41 | 0.48 | 98 | 72.7 | 32.27 | 2 | 0 | 8.43 | 9200.25 | 116.49 | 2903.18 | 121.38 | 30.45 | 45203.36 | 0.25 | 0.85 | 0.36 | 2.91 | 0.5 | 10

## RESULTADOS_1
Unnamed: 0 | Volume de calda [L] | STATUS | Capacidade operacional [ha/h] | Tempo de missao [h] | Tempo util [h] | Tempo por voo [min] | Autonomia Projetada [h] | N° Voos | MTOW [kg] | Massa Estrutura [kg] | Combustível [kg] | Abastecimentos | Massa gerador | Potência gerador [W] | Combustível consumido [L] | Calda cons [L] | Distância percorrida [km] | Distância Pulverizando [km] | RTL ACUMULADO[m] | EOC [km/km] | EOC [h/h] | Tempo de manobra [h] | Tempo rtl_rtw [h] | V pulv [m/s] | V desloc [m/s]
0 | 15 | CONCLUIDO | 3.6971 | 27.05 | 23.18 | 7.13 | 0.43 | 195 | 39.78 | 19.54 | 1 | 0 | 4.24 | 5140 | 90.89 | 2903.52 | 212.32 | 30.45 | 90188.43 | 0.14 | 0.74 | 0.64 | 5.82 | 0.5 | 10

## RESULTADOS_12
Unnamed: 0 | Volume de calda [L] | STATUS | Capacidade operacional [ha/h] | Tempo de missao [h] | Tempo util [h] | Tempo por voo [min] | Autonomia Projetada [h] | N° Voos | MTOW [kg] | Massa Estrutura [kg] | Combustível [kg] | Abastecimentos | Massa gerador | Potência gerador [W] | Combustível consumido [L] | Calda cons [L] | Distância percorrida [km] | Distância Pulverizando [km] | RTL ACUMULADO[m] | EOC [km/km] | EOC [h/h] | Tempo de manobra [h] | Tempo rtl_rtw [h] | V pulv [m/s] | V desloc [m/s]
0 | 70 | CONCLUIDO | 3.3643 | 29.72 | 22.47 | 7.75 | 0.12 | 174 | 141.81 | 47.83 | 1 | 172 | 22.98 | 17723.39 | 239.68 | 2903.45 | 197.73 | 30.45 | 83002.28 | 0.15 | 0.77 | 0.36 | 5.11 | 0.5 | 10
1 | 70 | CONCLUIDO | 4.2699 | 23.42 | 19.26 | 17.24 | 0.25 | 67 | 143.17 | 47.83 | 2 | 65 | 23.34 | 17891.86 | 183.36 | 2903.33 | 92.44 | 30.45 | 30889.19 | 0.33 | 0.9 | 0.19 | 1.9 | 0.5 | 10
2 | 70 | CONCLUIDO | 4.528 | 22.08 | 18.61 | 25.97 | 0.37 | 43 | 144.54 | 47.83 | 3 | 1 | 23.71 | 18060.85 | 158.29 | 2903.25 | 69.85 | 30.45 | 19713.08 | 0.44 | 0.93 | 0.2 | 1.26 | 0.5 | 10
3 | 70 | CONCLUIDO | 4.5279 | 22.09 | 18.61 | 25.97 | 0.49 | 43 | 145.92 | 47.83 | 4 | 0 | 24.09 | 18230.35 | 159.68 | 2903.25 | 69.83 | 30.45 | 19702.72 | 0.44 | 0.93 | 0.2 | 1.26 | 0.5 | 10

## RESULTADOS_16
Unnamed: 0 | Volume de calda [L] | STATUS | Capacidade operacional [ha/h] | Tempo de missao [h] | Tempo util [h] | Tempo por voo [min] | Autonomia Projetada [h] | N° Voos | MTOW [kg] | Massa Estrutura [kg] | Combustível [kg] | Abastecimentos | Massa gerador | Potência gerador [W] | Combustível consumido [L] | Calda cons [L] | Distância percorrida [km] | Distância Pulverizando [km] | RTL ACUMULADO[m] | EOC [km/km] | EOC [h/h] | Tempo de manobra [h] | Tempo rtl_rtw [h] | V pulv [m/s] | V desloc [m/s]
0 | 90 | CONCLUIDO | 2.9413 | 34 | 23.83 | 6.56 | 0.1 | 218 | 176.73 | 52.44 | 1 | 216 | 33.29 | 22031.19 | 299.94 | 2903.7 | 242.13 | 30.45 | 104982.07 | 0.13 | 0.72 | 0.43 | 6.47 | 0.5 | 10
1 | 90 | CONCLUIDO | 3.9621 | 25.24 | 19.8 | 13.97 | 0.2 | 85 | 178.21 | 52.44 | 2 | 83 | 33.77 | 22213.89 | 232.87 | 2903.57 | 110.12 | 30.45 | 39638.74 | 0.28 | 0.87 | 0.22 | 2.44 | 0.5 | 10
2 | 90 | CONCLUIDO | 4.3572 | 22.95 | 18.75 | 22.5 | 0.3 | 50 | 179.7 | 52.44 | 3 | 48 | 34.26 | 22397.24 | 202.76 | 2903.36 | 76.04 | 30.45 | 22775.44 | 0.4 | 0.92 | 0.16 | 1.39 | 0.5 | 10
3 | 90 | CONCLUIDO | 4.5543 | 21.96 | 18.33 | 32.34 | 0.39 | 34 | 181.19 | 52.44 | 4 | 14 | 34.75 | 22581.25 | 178.59 | 2903.18 | 61.43 | 30.45 | 15547.9 | 0.5 | 0.94 | 0.16 | 0.97 | 0.5 | 10
4 | 90 | CONCLUIDO | 4.5505 | 21.98 | 18.35 | 32.38 | 0.49 | 34 | 182.69 | 52.44 | 5 | 0 | 35.25 | 22766.06 | 179.33 | 2903.19 | 61.38 | 30.45 | 15525.75 | 0.5 | 0.94 | 0.18 | 0.99 | 0.5 | 10

## RESULTADOS_0
Unnamed: 0 | Volume de calda [L] | STATUS | Capacidade operacional [ha/h] | Tempo de missao [h] | Tempo util [h] | Tempo por voo [min] | Autonomia Projetada [h] | N° Voos | MTOW [kg] | Massa Estrutura [kg] | Combustível [kg] | Abastecimentos | Massa gerador | Potência gerador [W] | Combustível consumido [L] | Calda cons [L] | Distância percorrida [km] | Distância Pulverizando [km] | RTL ACUMULADO[m] | EOC [km/km] | EOC [h/h] | Tempo de manobra [h] | Tempo rtl_rtw [h] | V pulv [m/s] | V desloc [m/s]
0 | 10 | CONCLUIDO | 3.2319 | 30.94 | 26.06 | 5.37 | 0.64 | 291 | 26.11 | 12.1 | 1 | 0 | 3.01 | 3454.41 | 75.81 | 2904.28 | 301.66 | 30.45 | 134381.07 | 0.1 | 0.66 | 0.93 | 8.7 | 0.5 | 10

## RESULTADOS_7
Unnamed: 0 | Volume de calda [L] | STATUS | Capacidade operacional [ha/h] | Tempo de missao [h] | Tempo util [h] | Tempo por voo [min] | Autonomia Projetada [h] | N° Voos | MTOW [kg] | Massa Estrutura [kg] | Combustível [kg] | Abastecimentos | Massa gerador | Potência gerador [W] | Combustível consumido [L] | Calda cons [L] | Distância percorrida [km] | Distância Pulverizando [km] | RTL ACUMULADO[m] | EOC [km/km] | EOC [h/h] | Tempo de manobra [h] | Tempo rtl_rtw [h] | V pulv [m/s] | V desloc [m/s]
0 | 45 | CONCLUIDO | 3.9763 | 25.15 | 20.76 | 10.64 | 0.18 | 117 | 98.71 | 39.72 | 1 | 115 | 12.99 | 12407.75 | 161.01 | 2903.26 | 141.46 | 30.45 | 55152.35 | 0.22 | 0.83 | 0.27 | 3.4 | 0.5 | 10
1 | 45 | CONCLUIDO | 4.4134 | 22.66 | 19.31 | 17.56 | 0.35 | 66 | 99.95 | 39.72 | 2 | 0 | 13.24 | 12561.45 | 133.18 | 2903.38 | 91.65 | 30.45 | 30497.77 | 0.33 | 0.89 | 0.27 | 1.95 | 0.5 | 10

## RESULTADOS_10
Unnamed: 0 | Volume de calda [L] | STATUS | Capacidade operacional [ha/h] | Tempo de missao [h] | Tempo util [h] | Tempo por voo [min] | Autonomia Projetada [h] | N° Voos | MTOW [kg] | Massa Estrutura [kg] | Combustível [kg] | Abastecimentos | Massa gerador | Potência gerador [W] | Combustível consumido [L] | Calda cons [L] | Distância percorrida [km] | Distância Pulverizando [km] | RTL ACUMULADO[m] | EOC [km/km] | EOC [h/h] | Tempo de manobra [h] | Tempo rtl_rtw [h] | V pulv [m/s] | V desloc [m/s]
0 | 60 | CONCLUIDO | 3.5942 | 27.82 | 21.81 | 8.61 | 0.14 | 152 | 124.63 | 45 | 1 | 150 | 18.64 | 15605.44 | 209.47 | 2903.48 | 175.97 | 30.45 | 72231.36 | 0.17 | 0.79 | 0.32 | 4.45 | 0.5 | 10
1 | 60 | CONCLUIDO | 4.4309 | 22.57 | 18.98 | 19.98 | 0.28 | 57 | 125.95 | 45 | 2 | 51 | 18.95 | 15767.7 | 155.12 | 2903.11 | 83.31 | 30.45 | 26374.32 | 0.37 | 0.91 | 0.18 | 1.62 | 0.5 | 10
2 | 60 | CONCLUIDO | 4.4954 | 22.24 | 18.84 | 22.6 | 0.42 | 50 | 127.27 | 45 | 3 | 0 | 19.27 | 15930.42 | 148.79 | 2903.35 | 76.67 | 30.45 | 23089.19 | 0.4 | 0.92 | 0.22 | 1.48 | 0.5 | 10

## RESULTADOS_14
Unnamed: 0 | Volume de calda [L] | STATUS | Capacidade operacional [ha/h] | Tempo de missao [h] | Tempo util [h] | Tempo por voo [min] | Autonomia Projetada [h] | N° Voos | MTOW [kg] | Massa Estrutura [kg] | Combustível [kg] | Abastecimentos | Massa gerador | Potência gerador [W] | Combustível consumido [L] | Calda cons [L] | Distância percorrida [km] | Distância Pulverizando [km] | RTL ACUMULADO[m] | EOC [km/km] | EOC [h/h] | Tempo de manobra [h] | Tempo rtl_rtw [h] | V pulv [m/s] | V desloc [m/s]
0 | 80 | CONCLUIDO | 3.1462 | 31.78 | 23.14 | 7.09 | 0.11 | 196 | 159.12 | 50.28 | 1 | 194 | 27.84 | 19859.16 | 269.7 | 2903.71 | 219.72 | 30.45 | 93885.28 | 0.14 | 0.75 | 0.4 | 5.78 | 0.5 | 10
1 | 80 | CONCLUIDO | 4.1179 | 24.28 | 19.51 | 15.4 | 0.22 | 76 | 160.54 | 50.28 | 2 | 74 | 28.26 | 20034.4 | 208.38 | 2903.23 | 101.16 | 30.45 | 35204.38 | 0.3 | 0.88 | 0.19 | 2.15 | 0.5 | 10
2 | 80 | CONCLUIDO | 4.4773 | 22.34 | 18.59 | 25.35 | 0.33 | 44 | 161.97 | 50.28 | 3 | 40 | 28.69 | 20210.21 | 176.48 | 2903.17 | 70.77 | 30.45 | 20172.48 | 0.43 | 0.93 | 0.15 | 1.24 | 0.5 | 10
3 | 80 | CONCLUIDO | 4.5431 | 22.01 | 18.46 | 29.15 | 0.43 | 38 | 163.4 | 50.28 | 4 | 0 | 29.12 | 20386.62 | 169.08 | 2903.22 | 64.99 | 30.45 | 17308.14 | 0.47 | 0.93 | 0.19 | 1.1 | 0.5 | 10

## RESULTADOS_5
Unnamed: 0 | Volume de calda [L] | STATUS | Capacidade operacional [ha/h] | Tempo de missao [h] | Tempo util [h] | Tempo por voo [min] | Autonomia Projetada [h] | N° Voos | MTOW [kg] | Massa Estrutura [kg] | Combustível [kg] | Abastecimentos | Massa gerador | Potência gerador [W] | Combustível consumido [L] | Calda cons [L] | Distância percorrida [km] | Distância Pulverizando [km] | RTL ACUMULADO[m] | EOC [km/km] | EOC [h/h] | Tempo de manobra [h] | Tempo rtl_rtw [h] | V pulv [m/s] | V desloc [m/s]
0 | 35 | CONCLUIDO | 4.2513 | 23.52 | 20.05 | 13.07 | 0.22 | 92 | 80.84 | 35.1 | 1 | 56 | 9.74 | 10204.21 | 124.39 | 2903.36 | 116.79 | 30.45 | 42942.31 | 0.26 | 0.86 | 0.27 | 2.69 | 0.5 | 10
1 | 35 | CONCLUIDO | 4.3138 | 23.18 | 19.84 | 14.17 | 0.43 | 84 | 82.04 | 35.1 | 2 | 0 | 9.94 | 10352.53 | 122.51 | 2903.49 | 107.99 | 30.45 | 38581.97 | 0.28 | 0.87 | 0.32 | 2.48 | 0.5 | 10

## RESULTADOS_8
Unnamed: 0 | Volume de calda [L] | STATUS | Capacidade operacional [ha/h] | Tempo de missao [h] | Tempo util [h] | Tempo por voo [min] | Autonomia Projetada [h] | N° Voos | MTOW [kg] | Massa Estrutura [kg] | Combustível [kg] | Abastecimentos | Massa gerador | Potência gerador [W] | Combustível consumido [L] | Calda cons [L] | Distância percorrida [km] | Distância Pulverizando [km] | RTL ACUMULADO[m] | EOC [km/km] | EOC [h/h] | Tempo de manobra [h] | Tempo rtl_rtw [h] | V pulv [m/s] | V desloc [m/s]
0 | 50 | CONCLUIDO | 3.8449 | 26.01 | 21.11 | 9.82 | 0.16 | 129 | 107.41 | 41.65 | 1 | 127 | 14.77 | 13481.73 | 177.82 | 2903.54 | 153.08 | 30.45 | 60900.65 | 0.2 | 0.82 | 0.29 | 3.75 | 0.5 | 10
1 | 50 | CONCLUIDO | 4.4447 | 22.5 | 19.13 | 19.13 | 0.32 | 60 | 108.68 | 41.65 | 2 | 0 | 15.03 | 13638.32 | 138.33 | 2903.15 | 85.88 | 30.45 | 27644.57 | 0.35 | 0.9 | 0.25 | 1.77 | 0.5 | 10

## RESULTADOS_3
Unnamed: 0 | Volume de calda [L] | STATUS | Capacidade operacional [ha/h] | Tempo de missao [h] | Tempo util [h] | Tempo por voo [min] | Autonomia Projetada [h] | N° Voos | MTOW [kg] | Massa Estrutura [kg] | Combustível [kg] | Abastecimentos | Massa gerador | Potência gerador [W] | Combustível consumido [L] | Calda cons [L] | Distância percorrida [km] | Distância Pulverizando [km] | RTL ACUMULADO[m] | EOC [km/km] | EOC [h/h] | Tempo de manobra [h] | Tempo rtl_rtw [h] | V pulv [m/s] | V desloc [m/s]
0 | 25 | CONCLUIDO | 4.1143 | 24.31 | 20.87 | 10.61 | 0.28 | 118 | 61.76 | 28.92 | 1 | 0 | 6.84 | 7851.41 | 108.43 | 2903.6 | 140.14 | 30.45 | 54486.74 | 0.22 | 0.83 | 0.42 | 3.51 | 0.5 | 10

## RESULTADOS_15
Unnamed: 0 | Volume de calda [L] | STATUS | Capacidade operacional [ha/h] | Tempo de missao [h] | Tempo util [h] | Tempo por voo [min] | Autonomia Projetada [h] | N° Voos | MTOW [kg] | Massa Estrutura [kg] | Combustível [kg] | Abastecimentos | Massa gerador | Potência gerador [W] | Combustível consumido [L] | Calda cons [L] | Distância percorrida [km] | Distância Pulverizando [km] | RTL ACUMULADO[m] | EOC [km/km] | EOC [h/h] | Tempo de manobra [h] | Tempo rtl_rtw [h] | V pulv [m/s] | V desloc [m/s]
0 | 85 | CONCLUIDO | 3.0415 | 32.88 | 23.49 | 6.81 | 0.11 | 207 | 167.88 | 51.39 | 1 | 205 | 30.49 | 20939.59 | 284.85 | 2903.45 | 231.18 | 30.45 | 99561.44 | 0.13 | 0.73 | 0.41 | 6.13 | 0.5 | 10
1 | 85 | CONCLUIDO | 4.0483 | 24.7 | 19.62 | 14.71 | 0.21 | 80 | 169.33 | 51.39 | 2 | 78 | 30.94 | 21118.46 | 220.16 | 2903.32 | 104.27 | 30.45 | 36738.69 | 0.29 | 0.88 | 0.21 | 2.26 | 0.5 | 10
2 | 85 | CONCLUIDO | 4.4167 | 22.64 | 18.68 | 23.84 | 0.31 | 47 | 170.79 | 51.39 | 3 | 45 | 31.4 | 21297.94 | 189.73 | 2903.21 | 73.42 | 30.45 | 21480.76 | 0.41 | 0.92 | 0.16 | 1.32 | 0.5 | 10
3 | 85 | CONCLUIDO | 4.5434 | 22.01 | 18.42 | 30.7 | 0.41 | 36 | 172.25 | 51.39 | 4 | 1 | 31.86 | 21478.05 | 173.54 | 2903.16 | 63.63 | 30.45 | 16640.73 | 0.48 | 0.94 | 0.18 | 1.06 | 0.5 | 10
4 | 85 | CONCLUIDO | 4.5437 | 22.01 | 18.42 | 30.69 | 0.51 | 36 | 173.71 | 51.39 | 5 | 0 | 32.32 | 21658.78 | 174.88 | 2903.17 | 63.67 | 30.45 | 16658 | 0.48 | 0.94 | 0.18 | 1.06 | 0.5 | 10

## RESULTADOS_2
Unnamed: 0 | Volume de calda [L] | STATUS | Capacidade operacional [ha/h] | Tempo de missao [h] | Tempo util [h] | Tempo por voo [min] | Autonomia Projetada [h] | N° Voos | MTOW [kg] | Massa Estrutura [kg] | Combustível [kg] | Abastecimentos | Massa gerador | Potência gerador [W] | Combustível consumido [L] | Calda cons [L] | Distância percorrida [km] | Distância Pulverizando [km] | RTL ACUMULADO[m] | EOC [km/km] | EOC [h/h] | Tempo de manobra [h] | Tempo rtl_rtw [h] | V pulv [m/s] | V desloc [m/s]
0 | 20 | CONCLUIDO | 3.9632 | 25.23 | 21.7 | 8.92 | 0.34 | 146 | 51.33 | 24.83 | 1 | 0 | 5.51 | 6564.78 | 100.5 | 2903.58 | 165.91 | 30.45 | 67229.88 | 0.18 | 0.8 | 0.51 | 4.34 | 0.5 | 10

## RESULTADOS_11
Unnamed: 0 | Volume de calda [L] | STATUS | Capacidade operacional [ha/h] | Tempo de missao [h] | Tempo util [h] | Tempo por voo [min] | Autonomia Projetada [h] | N° Voos | MTOW [kg] | Massa Estrutura [kg] | Combustível [kg] | Abastecimentos | Massa gerador | Potência gerador [W] | Combustível consumido [L] | Calda cons [L] | Distância percorrida [km] | Distância Pulverizando [km] | RTL ACUMULADO[m] | EOC [km/km] | EOC [h/h] | Tempo de manobra [h] | Tempo rtl_rtw [h] | V pulv [m/s] | V desloc [m/s]
0 | 65 | CONCLUIDO | 3.4783 | 28.75 | 22.13 | 8.15 | 0.13 | 163 | 133.21 | 46.47 | 1 | 161 | 20.75 | 16663.42 | 224.5 | 2903.5 | 186.79 | 30.45 | 77585.08 | 0.16 | 0.78 | 0.34 | 4.77 | 0.5 | 10
1 | 65 | CONCLUIDO | 4.3521 | 22.98 | 19.11 | 18.49 | 0.26 | 62 | 134.55 | 46.47 | 2 | 60 | 21.09 | 16828.84 | 169.53 | 2903.28 | 87.81 | 30.45 | 28602.14 | 0.35 | 0.9 | 0.18 | 1.75 | 0.5 | 10
2 | 65 | CONCLUIDO | 4.5168 | 22.14 | 18.71 | 24.4 | 0.39 | 46 | 135.9 | 46.47 | 3 | 0 | 21.43 | 16994.64 | 153.54 | 2903.11 | 72.65 | 30.45 | 21098.88 | 0.42 | 0.92 | 0.21 | 1.35 | 0.5 | 10

## RESULTADOS_13
Unnamed: 0 | Volume de calda [L] | STATUS | Capacidade operacional [ha/h] | Tempo de missao [h] | Tempo util [h] | Tempo por voo [min] | Autonomia Projetada [h] | N° Voos | MTOW [kg] | Massa Estrutura [kg] | Combustível [kg] | Abastecimentos | Massa gerador | Potência gerador [W] | Combustível consumido [L] | Calda cons [L] | Distância percorrida [km] | Distância Pulverizando [km] | RTL ACUMULADO[m] | EOC [km/km] | EOC [h/h] | Tempo de manobra [h] | Tempo rtl_rtw [h] | V pulv [m/s] | V desloc [m/s]
0 | 75 | CONCLUIDO | 3.2535 | 30.74 | 22.81 | 7.4 | 0.12 | 185 | 150.44 | 49.1 | 1 | 183 | 25.34 | 18787.76 | 254.66 | 2903.48 | 209.01 | 30.45 | 88583.84 | 0.15 | 0.76 | 0.37 | 5.45 | 0.5 | 10
1 | 75 | CONCLUIDO | 4.1838 | 23.9 | 19.43 | 16.19 | 0.23 | 72 | 151.83 | 49.1 | 2 | 70 | 25.73 | 18959.54 | 196.59 | 2903.24 | 97.93 | 30.45 | 33607.9 | 0.31 | 0.89 | 0.2 | 2.07 | 0.5 | 10
2 | 75 | CONCLUIDO | 4.5212 | 22.12 | 18.56 | 26.51 | 0.35 | 42 | 153.23 | 49.1 | 3 | 19 | 26.13 | 19131.85 | 164.49 | 2903.16 | 68.76 | 30.45 | 19175.98 | 0.44 | 0.93 | 0.18 | 1.2 | 0.5 | 10
3 | 75 | CONCLUIDO | 4.5414 | 22.02 | 18.52 | 27.78 | 0.46 | 40 | 154.63 | 49.1 | 4 | 0 | 26.53 | 19304.72 | 164.02 | 2903.14 | 66.85 | 30.45 | 18229.1 | 0.46 | 0.93 | 0.2 | 1.16 | 0.5 | 10

## RESULTADOS_17
Unnamed: 0 | Volume de calda [L] | STATUS | Capacidade operacional [ha/h] | Tempo de missao [h] | Tempo util [h] | Tempo por voo [min] | Autonomia Projetada [h] | N° Voos | MTOW [kg] | Massa Estrutura [kg] | Combustível [kg] | Abastecimentos | Massa gerador | Potência gerador [W] | Combustível consumido [L] | Calda cons [L] | Distância percorrida [km] | Distância Pulverizando [km] | RTL ACUMULADO[m] | EOC [km/km] | EOC [h/h] | Tempo de manobra [h] | Tempo rtl_rtw [h] | V pulv [m/s] | V desloc [m/s]
0 | 95 | CONCLUIDO | 2.8446 | 35.15 | 24.16 | 6.33 | 0.1 | 229 | 185.69 | 53.44 | 1 | 227 | 36.26 | 23136.14 | 315.2 | 2903.48 | 253.45 | 30.45 | 110582.6 | 0.12 | 0.71 | 0.44 | 6.8 | 0.5 | 10
1 | 95 | CONCLUIDO | 3.8926 | 25.69 | 19.91 | 13.42 | 0.19 | 89 | 187.21 | 53.44 | 2 | 87 | 36.77 | 23322.88 | 244.25 | 2903.33 | 113.86 | 30.45 | 41489.6 | 0.27 | 0.87 | 0.22 | 2.55 | 0.5 | 10
2 | 95 | CONCLUIDO | 4.289 | 23.32 | 18.87 | 21.37 | 0.28 | 53 | 188.73 | 53.44 | 3 | 51 | 37.29 | 23510.33 | 214.45 | 2903.19 | 80.18 | 30.45 | 24832.13 | 0.38 | 0.91 | 0.16 | 1.52 | 0.5 | 10
3 | 95 | CONCLUIDO | 4.5256 | 22.1 | 18.33 | 31.41 | 0.37 | 35 | 190.25 | 53.44 | 4 | 31 | 37.82 | 23698.48 | 189.18 | 2903.25 | 61.96 | 30.45 | 15810.31 | 0.49 | 0.94 | 0.14 | 0.97 | 0.5 | 10
4 | 95 | CONCLUIDO | 4.5599 | 21.93 | 18.27 | 34.26 | 0.46 | 32 | 191.78 | 53.44 | 5 | 0 | 38.35 | 23887.36 | 183.57 | 2903.2 | 58.95 | 30.45 | 14319.36 | 0.52 | 0.94 | 0.17 | 0.91 | 0.5 | 10

## RESULTADOS_9
Unnamed: 0 | Volume de calda [L] | STATUS | Capacidade operacional [ha/h] | Tempo de missao [h] | Tempo util [h] | Tempo por voo [min] | Autonomia Projetada [h] | N° Voos | MTOW [kg] | Massa Estrutura [kg] | Combustível [kg] | Abastecimentos | Massa gerador | Potência gerador [W] | Combustível consumido [L] | Calda cons [L] | Distância percorrida [km] | Distância Pulverizando [km] | RTL ACUMULADO[m] | EOC [km/km] | EOC [h/h] | Tempo de manobra [h] | Tempo rtl_rtw [h] | V pulv [m/s] | V desloc [m/s]
0 | 55 | CONCLUIDO | 3.7136 | 26.93 | 21.48 | 9.14 | 0.15 | 141 | 116.05 | 43.4 | 1 | 139 | 16.65 | 14546.17 | 194.04 | 2903.71 | 164.98 | 30.45 | 66791.76 | 0.18 | 0.8 | 0.31 | 4.12 | 0.5 | 10
1 | 55 | CONCLUIDO | 4.4714 | 22.36 | 18.97 | 20.69 | 0.3 | 55 | 117.34 | 43.4 | 2 | 12 | 16.94 | 14705.49 | 143.52 | 2903.35 | 81.22 | 30.45 | 25338.86 | 0.37 | 0.91 | 0.22 | 1.61 | 0.5 | 10
2 | 55 | CONCLUIDO | 4.4802 | 22.32 | 18.95 | 21.05 | 0.45 | 54 | 118.63 | 43.4 | 3 | 0 | 17.23 | 14865.24 | 144.24 | 2903.45 | 80.18 | 30.45 | 24823.68 | 0.38 | 0.91 | 0.23 | 1.59 | 0.5 | 10

## resultados
Unnamed: 0 | Volume de calda [L] | STATUS | Capacidade operacional [ha/h] | Tempo de missao [h] | Tempo util [h] | Tempo por voo [min] | Autonomia Projetada [h] | N° Voos | MTOW [kg] | Massa Estrutura [kg] | Combustível [kg] | Abastecimentos | Massa gerador | Potência gerador [W] | Combustível consumido [L] | Calda cons [L] | Distância percorrida [km] | Distância Pulverizando [km] | RTL ACUMULADO[m] | EOC [km/km] | EOC [h/h] | Tempo de manobra [h] | Tempo rtl_rtw [h] | V pulv [m/s] | V desloc [m/s]
0 | 100 | CONCLUIDO | 2.7509 | 36.35 | 24.5 | 6.13 | 0.09 | 240 | 194.77 | 54.38 | 1 | 238 | 39.4 | 24256.19 | 330.61 | 2903.32 | 264.48 | 30.45 | 116047.45 | 0.12 | 0.7 | 0.46 | 7.14 | 0.5 | 10
1 | 100 | CONCLUIDO | 3.8225 | 26.16 | 20.03 | 12.92 | 0.18 | 93 | 196.32 | 54.38 | 2 | 91 | 39.95 | 24447.22 | 255.47 | 2903.42 | 117.78 | 30.45 | 43427.89 | 0.26 | 0.86 | 0.23 | 2.67 | 0.5 | 10
2 | 100 | CONCLUIDO | 4.245 | 23.56 | 18.9 | 20.62 | 0.27 | 55 | 197.88 | 54.38 | 3 | 53 | 40.5 | 24639 | 225.59 | 2903.29 | 80.93 | 30.45 | 25196.99 | 0.38 | 0.91 | 0.17 | 1.54 | 0.5 | 10
3 | 100 | CONCLUIDO | 4.4632 | 22.41 | 18.41 | 29.07 | 0.36 | 38 | 199.44 | 54.38 | 4 | 36 | 41.06 | 24831.54 | 201.95 | 2903.22 | 64.82 | 30.45 | 17225.66 | 0.47 | 0.94 | 0.14 | 1.05 | 0.5 | 10
4 | 100 | CONCLUIDO | 4.5487 | 21.98 | 18.26 | 35.35 | 0.44 | 31 | 201.01 | 54.38 | 5 | 0 | 41.63 | 25024.84 | 188.54 | 2903.16 | 58.92 | 30.45 | 14309.72 | 0.52 | 0.94 | 0.17 | 0.9 | 0.5 | 10
0 | 40 | CONCLUIDO | 4.1189 | 24.28 | 20.37 | 11.75 | 0.2 | 104 | 89.87 | 37.55 | 1 | 102 | 11.32 | 11317.98 | 142.88 | 2903.43 | 129.03 | 30.45 | 49001.12 | 0.24 | 0.85 | 0.25 | 3.01 | 0.5 | 10
1 | 40 | CONCLUIDO | 4.3683 | 22.89 | 19.55 | 15.85 | 0.39 | 74 | 91.1 | 37.55 | 2 | 0 | 11.54 | 11468.97 | 128.01 | 2903.29 | 98.89 | 30.45 | 34080.97 | 0.31 | 0.88 | 0.3 | 2.2 | 0.5 | 10
0 | 30 | CONCLUIDO | 4.2311 | 23.63 | 20.27 | 12.41 | 0.24 | 98 | 71.52 | 32.27 | 1 | 2 | 8.25 | 9054.6 | 114.78 | 2903.18 | 121.45 | 30.45 | 45239.53 | 0.25 | 0.85 | 0.36 | 2.91 | 0.5 | 10
1 | 30 | CONCLUIDO | 4.2312 | 23.63 | 20.27 | 12.41 | 0.48 | 98 | 72.7 | 32.27 | 2 | 0 | 8.43 | 9200.25 | 116.49 | 2903.18 | 121.38 | 30.45 | 45203.36 | 0.25 | 0.85 | 0.36 | 2.91 | 0.5 | 10
0 | 15 | CONCLUIDO | 3.6971 | 27.05 | 23.18 | 7.13 | 0.43 | 195 | 39.78 | 19.54 | 1 | 0 | 4.24 | 5140 | 90.89 | 2903.52 | 212.32 | 30.45 | 90188.43 | 0.14 | 0.74 | 0.64 | 5.82 | 0.5 | 10
0 | 70 | CONCLUIDO | 3.3643 | 29.72 | 22.47 | 7.75 | 0.12 | 174 | 141.81 | 47.83 | 1 | 172 | 22.98 | 17723.39 | 239.68 | 2903.45 | 197.73 | 30.45 | 83002.28 | 0.15 | 0.77 | 0.36 | 5.11 | 0.5 | 10
1 | 70 | CONCLUIDO | 4.2699 | 23.42 | 19.26 | 17.24 | 0.25 | 67 | 143.17 | 47.83 | 2 | 65 | 23.34 | 17891.86 | 183.36 | 2903.33 | 92.44 | 30.45 | 30889.19 | 0.33 | 0.9 | 0.19 | 1.9 | 0.5 | 10
2 | 70 | CONCLUIDO | 4.528 | 22.08 | 18.61 | 25.97 | 0.37 | 43 | 144.54 | 47.83 | 3 | 1 | 23.71 | 18060.85 | 158.29 | 2903.25 | 69.85 | 30.45 | 19713.08 | 0.44 | 0.93 | 0.2 | 1.26 | 0.5 | 10
3 | 70 | CONCLUIDO | 4.5279 | 22.09 | 18.61 | 25.97 | 0.49 | 43 | 145.92 | 47.83 | 4 | 0 | 24.09 | 18230.35 | 159.68 | 2903.25 | 69.83 | 30.45 | 19702.72 | 0.44 | 0.93 | 0.2 | 1.26 | 0.5 | 10
0 | 90 | CONCLUIDO | 2.9413 | 34 | 23.83 | 6.56 | 0.1 | 218 | 176.73 | 52.44 | 1 | 216 | 33.29 | 22031.19 | 299.94 | 2903.7 | 242.13 | 30.45 | 104982.07 | 0.13 | 0.72 | 0.43 | 6.47 | 0.5 | 10
1 | 90 | CONCLUIDO | 3.9621 | 25.24 | 19.8 | 13.97 | 0.2 | 85 | 178.21 | 52.44 | 2 | 83 | 33.77 | 22213.89 | 232.87 | 2903.57 | 110.12 | 30.45 | 39638.74 | 0.28 | 0.87 | 0.22 | 2.44 | 0.5 | 10
2 | 90 | CONCLUIDO | 4.3572 | 22.95 | 18.75 | 22.5 | 0.3 | 50 | 179.7 | 52.44 | 3 | 48 | 34.26 | 22397.24 | 202.76 | 2903.36 | 76.04 | 30.45 | 22775.44 | 0.4 | 0.92 | 0.16 | 1.39 | 0.5 | 10
3 | 90 | CONCLUIDO | 4.5543 | 21.96 | 18.33 | 32.34 | 0.39 | 34 | 181.19 | 52.44 | 4 | 14 | 34.75 | 22581.25 | 178.59 | 2903.18 | 61.43 | 30.45 | 15547.9 | 0.5 | 0.94 | 0.16 | 0.97 | 0.5 | 10
4 | 90 | CONCLUIDO | 4.5505 | 21.98 | 18.35 | 32.38 | 0.49 | 34 | 182.69 | 52.44 | 5 | 0 | 35.25 | 22766.06 | 179.33 | 2903.19 | 61.38 | 30.45 | 15525.75 | 0.5 | 0.94 | 0.18 | 0.99 | 0.5 | 10
0 | 10 | CONCLUIDO | 3.2319 | 30.94 | 26.06 | 5.37 | 0.64 | 291 | 26.11 | 12.1 | 1 | 0 | 3.01 | 3454.41 | 75.81 | 2904.28 | 301.66 | 30.45 | 134381.07 | 0.1 | 0.66 | 0.93 | 8.7 | 0.5 | 10
0 | 45 | CONCLUIDO | 3.9763 | 25.15 | 20.76 | 10.64 | 0.18 | 117 | 98.71 | 39.72 | 1 | 115 | 12.99 | 12407.75 | 161.01 | 2903.26 | 141.46 | 30.45 | 55152.35 | 0.22 | 0.83 | 0.27 | 3.4 | 0.5 | 10
1 | 45 | CONCLUIDO | 4.4134 | 22.66 | 19.31 | 17.56 | 0.35 | 66 | 99.95 | 39.72 | 2 | 0 | 13.24 | 12561.45 | 133.18 | 2903.38 | 91.65 | 30.45 | 30497.77 | 0.33 | 0.89 | 0.27 | 1.95 | 0.5 | 10
0 | 60 | CONCLUIDO | 3.5942 | 27.82 | 21.81 | 8.61 | 0.14 | 152 | 124.63 | 45 | 1 | 150 | 18.64 | 15605.44 | 209.47 | 2903.48 | 175.97 | 30.45 | 72231.36 | 0.17 | 0.79 | 0.32 | 4.45 | 0.5 | 10
1 | 60 | CONCLUIDO | 4.4309 | 22.57 | 18.98 | 19.98 | 0.28 | 57 | 125.95 | 45 | 2 | 51 | 18.95 | 15767.7 | 155.12 | 2903.11 | 83.31 | 30.45 | 26374.32 | 0.37 | 0.91 | 0.18 | 1.62 | 0.5 | 10
2 | 60 | CONCLUIDO | 4.4954 | 22.24 | 18.84 | 22.6 | 0.42 | 50 | 127.27 | 45 | 3 | 0 | 19.27 | 15930.42 | 148.79 | 2903.35 | 76.67 | 30.45 | 23089.19 | 0.4 | 0.92 | 0.22 | 1.48 | 0.5 | 10
0 | 80 | CONCLUIDO | 3.1462 | 31.78 | 23.14 | 7.09 | 0.11 | 196 | 159.12 | 50.28 | 1 | 194 | 27.84 | 19859.16 | 269.7 | 2903.71 | 219.72 | 30.45 | 93885.28 | 0.14 | 0.75 | 0.4 | 5.78 | 0.5 | 10
1 | 80 | CONCLUIDO | 4.1179 | 24.28 | 19.51 | 15.4 | 0.22 | 76 | 160.54 | 50.28 | 2 | 74 | 28.26 | 20034.4 | 208.38 | 2903.23 | 101.16 | 30.45 | 35204.38 | 0.3 | 0.88 | 0.19 | 2.15 | 0.5 | 10
2 | 80 | CONCLUIDO | 4.4773 | 22.34 | 18.59 | 25.35 | 0.33 | 44 | 161.97 | 50.28 | 3 | 40 | 28.69 | 20210.21 | 176.48 | 2903.17 | 70.77 | 30.45 | 20172.48 | 0.43 | 0.93 | 0.15 | 1.24 | 0.5 | 10
3 | 80 | CONCLUIDO | 4.5431 | 22.01 | 18.46 | 29.15 | 0.43 | 38 | 163.4 | 50.28 | 4 | 0 | 29.12 | 20386.62 | 169.08 | 2903.22 | 64.99 | 30.45 | 17308.14 | 0.47 | 0.93 | 0.19 | 1.1 | 0.5 | 10
0 | 35 | CONCLUIDO | 4.2513 | 23.52 | 20.05 | 13.07 | 0.22 | 92 | 80.84 | 35.1 | 1 | 56 | 9.74 | 10204.21 | 124.39 | 2903.36 | 116.79 | 30.45 | 42942.31 | 0.26 | 0.86 | 0.27 | 2.69 | 0.5 | 10
1 | 35 | CONCLUIDO | 4.3138 | 23.18 | 19.84 | 14.17 | 0.43 | 84 | 82.04 | 35.1 | 2 | 0 | 9.94 | 10352.53 | 122.51 | 2903.49 | 107.99 | 30.45 | 38581.97 | 0.28 | 0.87 | 0.32 | 2.48 | 0.5 | 10
0 | 50 | CONCLUIDO | 3.8449 | 26.01 | 21.11 | 9.82 | 0.16 | 129 | 107.41 | 41.65 | 1 | 127 | 14.77 | 13481.73 | 177.82 | 2903.54 | 153.08 | 30.45 | 60900.65 | 0.2 | 0.82 | 0.29 | 3.75 | 0.5 | 10
1 | 50 | CONCLUIDO | 4.4447 | 22.5 | 19.13 | 19.13 | 0.32 | 60 | 108.68 | 41.65 | 2 | 0 | 15.03 | 13638.32 | 138.33 | 2903.15 | 85.88 | 30.45 | 27644.57 | 0.35 | 0.9 | 0.25 | 1.77 | 0.5 | 10
0 | 25 | CONCLUIDO | 4.1143 | 24.31 | 20.87 | 10.61 | 0.28 | 118 | 61.76 | 28.92 | 1 | 0 | 6.84 | 7851.41 | 108.43 | 2903.6 | 140.14 | 30.45 | 54486.74 | 0.22 | 0.83 | 0.42 | 3.51 | 0.5 | 10
0 | 85 | CONCLUIDO | 3.0415 | 32.88 | 23.49 | 6.81 | 0.11 | 207 | 167.88 | 51.39 | 1 | 205 | 30.49 | 20939.59 | 284.85 | 2903.45 | 231.18 | 30.45 | 99561.44 | 0.13 | 0.73 | 0.41 | 6.13 | 0.5 | 10
1 | 85 | CONCLUIDO | 4.0483 | 24.7 | 19.62 | 14.71 | 0.21 | 80 | 169.33 | 51.39 | 2 | 78 | 30.94 | 21118.46 | 220.16 | 2903.32 | 104.27 | 30.45 | 36738.69 | 0.29 | 0.88 | 0.21 | 2.26 | 0.5 | 10
2 | 85 | CONCLUIDO | 4.4167 | 22.64 | 18.68 | 23.84 | 0.31 | 47 | 170.79 | 51.39 | 3 | 45 | 31.4 | 21297.94 | 189.73 | 2903.21 | 73.42 | 30.45 | 21480.76 | 0.41 | 0.92 | 0.16 | 1.32 | 0.5 | 10
3 | 85 | CONCLUIDO | 4.5434 | 22.01 | 18.42 | 30.7 | 0.41 | 36 | 172.25 | 51.39 | 4 | 1 | 31.86 | 21478.05 | 173.54 | 2903.16 | 63.63 | 30.45 | 16640.73 | 0.48 | 0.94 | 0.18 | 1.06 | 0.5 | 10
4 | 85 | CONCLUIDO | 4.5437 | 22.01 | 18.42 | 30.69 | 0.51 | 36 | 173.71 | 51.39 | 5 | 0 | 32.32 | 21658.78 | 174.88 | 2903.17 | 63.67 | 30.45 | 16658 | 0.48 | 0.94 | 0.18 | 1.06 | 0.5 | 10
0 | 20 | CONCLUIDO | 3.9632 | 25.23 | 21.7 | 8.92 | 0.34 | 146 | 51.33 | 24.83 | 1 | 0 | 5.51 | 6564.78 | 100.5 | 2903.58 | 165.91 | 30.45 | 67229.88 | 0.18 | 0.8 | 0.51 | 4.34 | 0.5 | 10
0 | 65 | CONCLUIDO | 3.4783 | 28.75 | 22.13 | 8.15 | 0.13 | 163 | 133.21 | 46.47 | 1 | 161 | 20.75 | 16663.42 | 224.5 | 2903.5 | 186.79 | 30.45 | 77585.08 | 0.16 | 0.78 | 0.34 | 4.77 | 0.5 | 10
1 | 65 | CONCLUIDO | 4.3521 | 22.98 | 19.11 | 18.49 | 0.26 | 62 | 134.55 | 46.47 | 2 | 60 | 21.09 | 16828.84 | 169.53 | 2903.28 | 87.81 | 30.45 | 28602.14 | 0.35 | 0.9 | 0.18 | 1.75 | 0.5 | 10
2 | 65 | CONCLUIDO | 4.5168 | 22.14 | 18.71 | 24.4 | 0.39 | 46 | 135.9 | 46.47 | 3 | 0 | 21.43 | 16994.64 | 153.54 | 2903.11 | 72.65 | 30.45 | 21098.88 | 0.42 | 0.92 | 0.21 | 1.35 | 0.5 | 10
0 | 75 | CONCLUIDO | 3.2535 | 30.74 | 22.81 | 7.4 | 0.12 | 185 | 150.44 | 49.1 | 1 | 183 | 25.34 | 18787.76 | 254.66 | 2903.48 | 209.01 | 30.45 | 88583.84 | 0.15 | 0.76 | 0.37 | 5.45 | 0.5 | 10
1 | 75 | CONCLUIDO | 4.1838 | 23.9 | 19.43 | 16.19 | 0.23 | 72 | 151.83 | 49.1 | 2 | 70 | 25.73 | 18959.54 | 196.59 | 2903.24 | 97.93 | 30.45 | 33607.9 | 0.31 | 0.89 | 0.2 | 2.07 | 0.5 | 10
2 | 75 | CONCLUIDO | 4.5212 | 22.12 | 18.56 | 26.51 | 0.35 | 42 | 153.23 | 49.1 | 3 | 19 | 26.13 | 19131.85 | 164.49 | 2903.16 | 68.76 | 30.45 | 19175.98 | 0.44 | 0.93 | 0.18 | 1.2 | 0.5 | 10
3 | 75 | CONCLUIDO | 4.5414 | 22.02 | 18.52 | 27.78 | 0.46 | 40 | 154.63 | 49.1 | 4 | 0 | 26.53 | 19304.72 | 164.02 | 2903.14 | 66.85 | 30.45 | 18229.1 | 0.46 | 0.93 | 0.2 | 1.16 | 0.5 | 10
0 | 95 | CONCLUIDO | 2.8446 | 35.15 | 24.16 | 6.33 | 0.1 | 229 | 185.69 | 53.44 | 1 | 227 | 36.26 | 23136.14 | 315.2 | 2903.48 | 253.45 | 30.45 | 110582.6 | 0.12 | 0.71 | 0.44 | 6.8 | 0.5 | 10
1 | 95 | CONCLUIDO | 3.8926 | 25.69 | 19.91 | 13.42 | 0.19 | 89 | 187.21 | 53.44 | 2 | 87 | 36.77 | 23322.88 | 244.25 | 2903.33 | 113.86 | 30.45 | 41489.6 | 0.27 | 0.87 | 0.22 | 2.55 | 0.5 | 10
2 | 95 | CONCLUIDO | 4.289 | 23.32 | 18.87 | 21.37 | 0.28 | 53 | 188.73 | 53.44 | 3 | 51 | 37.29 | 23510.33 | 214.45 | 2903.19 | 80.18 | 30.45 | 24832.13 | 0.38 | 0.91 | 0.16 | 1.52 | 0.5 | 10
3 | 95 | CONCLUIDO | 4.5256 | 22.1 | 18.33 | 31.41 | 0.37 | 35 | 190.25 | 53.44 | 4 | 31 | 37.82 | 23698.48 | 189.18 | 2903.25 | 61.96 | 30.45 | 15810.31 | 0.49 | 0.94 | 0.14 | 0.97 | 0.5 | 10
4 | 95 | CONCLUIDO | 4.5599 | 21.93 | 18.27 | 34.26 | 0.46 | 32 | 191.78 | 53.44 | 5 | 0 | 38.35 | 23887.36 | 183.57 | 2903.2 | 58.95 | 30.45 | 14319.36 | 0.52 | 0.94 | 0.17 | 0.91 | 0.5 | 10
0 | 55 | CONCLUIDO | 3.7136 | 26.93 | 21.48 | 9.14 | 0.15 | 141 | 116.05 | 43.4 | 1 | 139 | 16.65 | 14546.17 | 194.04 | 2903.71 | 164.98 | 30.45 | 66791.76 | 0.18 | 0.8 | 0.31 | 4.12 | 0.5 | 10
1 | 55 | CONCLUIDO | 4.4714 | 22.36 | 18.97 | 20.69 | 0.3 | 55 | 117.34 | 43.4 | 2 | 12 | 16.94 | 14705.49 | 143.52 | 2903.35 | 81.22 | 30.45 | 25338.86 | 0.37 | 0.91 | 0.22 | 1.61 | 0.5 | 10
2 | 55 | CONCLUIDO | 4.4802 | 22.32 | 18.95 | 21.05 | 0.45 | 54 | 118.63 | 43.4 | 3 | 0 | 17.23 | 14865.24 | 144.24 | 2903.45 | 80.18 | 30.45 | 24823.68 | 0.38 | 0.91 | 0.23 | 1.59 | 0.5 | 10

## gráficos
Selecione o eixo X:
Selecione o eixo Y:
Selecione o eixo Z:
Eixo X | Eixo Y | Eixo Z
0 | 0 | 0
0 | 0 | 0
0 | 0 | 0
0 | 0 | 0
0 | 0 | 0
0 | 0 | 0
0 | 0 | 0
0 | 0 | 0
0 | 0 | 0
0 | 0 | 0
0 | 0 | 0
0 | 0 | 0
0 | 0 | 0
0 | 0 | 0
0 | 0 | 0
0 | 0 | 0
0 | 0 | 0
0 | 0 | 0
0 | 0 | 0
0 | 0 | 0
0 | 0 | 0
0 | 0 | 0
0 | 0 | 0
0 | 0 | 0
0 | 0 | 0
0 | 0 | 0
0 | 0 | 0
0 | 0 | 0
0 | 0 | 0
0 | 0 | 0
0 | 0 | 0
0 | 0 | 0
0 | 0 | 0
0 | 0 | 0
0 | 0 | 0
0 | 0 | 0
0 | 0 | 0
0 | 0 | 0
0 | 0 | 0
0 | 0 | 0
0 | 0 | 0
0 | 0 | 0
0 | 0 | 0
0 | 0 | 0
0 | 0 | 0
0 | 0 | 0
0 | 0 | 0
0 | 0 | 0
0 | 0 | 0
0 | 0 | 0
0 | 0 | 0
0 | 0 | 0
0 | 0 | 0
0 | 0 | 0
0 | 0 | 0

## hidden (hidden)
Unnamed: 0
Volume de calda [L]
STATUS
Capacidade operacional [ha/h]
Tempo de missao [h]
Tempo util [h]
Tempo por voo [min]
Autonomia Projetada [h]
N° Voos
MTOW [kg]
Massa Estrutura [kg]
Combustível [kg]
Abastecimentos
Massa gerador
Potência gerador [W]
Combustível consumido [L]
Calda cons [L]
Distância percorrida [km]
Distância Pulverizando [km]
RTL ACUMULADO[m]
EOC [km/km]
EOC [h/h]
Tempo de manobra [h]
Tempo rtl_rtw [h]
V pulv [m/s]
V desloc [m/s]