## RESULTADOS_18
Unnamed: 0 | Volume de calda [L] | STATUS | Capacidade operacional [ha/h] | Tempo de missao [h] | Tempo util [h] | Tempo por voo [min] | Autonomia Projetada [h] | N° Voos | MTOW [kg] | Massa Estrutura [kg] | Combustível [kg] | Abastecimentos | Massa gerador | Potência gerador [W] | Combustível consumido [L] | Calda cons [L] | Distância percorrida [km] | Distância Pulverizando [km] | RTL ACUMULADO[m] | EOC [km/km] | EOC [h/h] | Tempo de manobra [h] | Tempo rtl_rtw [h] | V pulv [m/s] | V desloc [m/s]
0 | 100 | CONCLUIDO | 2.745 | 36.43 | 24.54 | 6.11 | 0.09 | 241 | 194.77 | 54.38 | 1 | 239 | 39.4 | 24256.19 | 331.26 | 2892.05 | 265.57 | 30.45 | 116587.29 | 0.11 | 0.7 | 0.47 | 7.18 | 0.5 | 10
1 | 100 | CONCLUIDO | 3.8238 | 26.15 | 20.02 | 12.92 | 0.18 | 93 | 196.32 | 54.38 | 2 | 91 | 39.95 | 24447.22 | 255.39 | 2891.73 | 117.71 | 30.45 | 43392.62 | 0.26 | 0.86 | 0.23 | 2.66 | 0.5 | 10
2 | 100 | CONCLUIDO | 4.2451 | 23.56 | 18.9 | 20.62 | 0.27 | 55 | 197.88 | 54.38 | 3 | 53 | 40.5 | 24639 | 225.76 | 2891.72 | 80.89 | 30.45 | 25173.93 | 0.38 | 0.91 | 0.17 | 1.54 | 0.5 | 10
3 | 100 | CONCLUIDO | 4.4621 | 22.41 | 18.42 | 29.08 | 0.36 | 38 | 199.44 | 54.38 | 4 | 36 | 41.06 | 24831.54 | 202.69 | 2891.65 | 65.13 | 30.45 | 17380.25 | 0.47 | 0.94 | 0.14 | 1.06 | 0.5 | 10
4 | 100 | CONCLUIDO | 4.5488 | 21.98 | 18.26 | 35.35 | 0.44 | 31 | 201.01 | 54.38 | 5 | 1 | 41.63 | 25024.84 | 189.07 | 2891.77 | 58.92 | 30.45 | 14310.02 | 0.52 | 0.95 | 0.17 | 0.9 | 0.5 | 10
5 | 100 | CONCLUIDO | 4.5642 | 21.91 | 18.23 | 36.45 | 0.53 | 30 | 202.58 | 54.38 | 6 | 0 | 42.2 | 25218.93 | 189.94 | 2891.74 | 57.79 | 30.45 | 13747.76 | 0.53 | 0.95 | 0.17 | 0.87 | 0.5 | 10

## RESULTADOS_6
Unnamed: 0 | Volume de calda [L] | STATUS | Capacidade operacional [ha/h] | Tempo de missao [h] | Tempo util [h] | Tempo por voo [min] | Autonomia Projetada [h] | N° Voos | MTOW [kg] | Massa Estrutura [kg] | Combustível [kg] | Abastecimentos | Massa gerador | Potência gerador [W] | Combustível consumido [L] | Calda cons [L] | Distância percorrida [km] | Distância Pulverizando [km] | RTL ACUMULADO[m] | EOC [km/km] | EOC [h/h] | Tempo de manobra [h] | Tempo rtl_rtw [h] | V pulv [m/s] | V desloc [m/s]
0 | 40 | CONCLUIDO | 4.1109 | 24.33 | 20.4 | 11.66 | 0.2 | 105 | 89.87 | 37.55 | 1 | 103 | 11.32 | 11317.98 | 143.79 | 2891.85 | 129.99 | 30.45 | 49473.34 | 0.23 | 0.85 | 0.25 | 3.04 | 0.5 | 10
1 | 40 | CONCLUIDO | 4.3664 | 22.9 | 19.56 | 15.86 | 0.39 | 74 | 91.1 | 37.55 | 2 | 0 | 11.54 | 11468.97 | 128.19 | 2891.75 | 99.54 | 30.45 | 34403.45 | 0.31 | 0.88 | 0.29 | 2.21 | 0.5 | 10

## RESULTADOS_4
Unnamed: 0 | Volume de calda [L] | STATUS | Capacidade operacional [ha/h] | Tempo de missao [h] | Tempo util [h] | Tempo por voo [min] | Autonomia Projetada [h] | N° Voos | MTOW [kg] | Massa Estrutura [kg] | Combustível [kg] | Abastecimentos | Massa gerador | Potência gerador [W] | Combustível consumido [L] | Calda cons [L] | Distância percorrida [km] | Distância Pulverizando [km] | RTL ACUMULADO[m] | EOC [km/km] | EOC [h/h] | Tempo de manobra [h] | Tempo rtl_rtw [h] | V pulv [m/s] | V desloc [m/s]
0 | 30 | CONCLUIDO | 4.2309 | 23.64 | 20.27 | 12.41 | 0.24 | 98 | 71.52 | 32.27 | 1 | 2 | 8.25 | 9054.6 | 115.1 | 2891.73 | 121.5 | 30.45 | 45267.45 | 0.25 | 0.85 | 0.36 | 2.91 | 0.5 | 10
1 | 30 | CONCLUIDO | 4.2303 | 23.64 | 20.27 | 12.41 | 0.48 | 98 | 72.7 | 32.27 | 2 | 0 | 8.43 | 9200.25 | 116.93 | 2891.86 | 121.47 | 30.45 | 45249.85 | 0.25 | 0.85 | 0.36 | 2.91 | 0.5 | 10

## RESULTADOS_1
Unnamed: 0 | Volume de calda [L] | STATUS | Capacidade operacional [ha/h] | Tempo de missao [h] | Tempo util [h] | Tempo por voo [min] | Autonomia Projetada [h] | N° Voos | MTOW [kg] | Massa Estrutura [kg] | Combustível [kg] | Abastecimentos | Massa gerador | Potência gerador [W] | Combustível consumido [L] | Calda cons [L] | Distância percorrida [km] | Distância Pulverizando [km] | RTL ACUMULADO[m] | EOC [km/km] | EOC [h/h] | Tempo de manobra [h] | Tempo rtl_rtw [h] | V pulv [m/s] | V desloc [m/s]
0 | 15 | CONCLUIDO | 3.7004 | 27.02 | 23.17 | 7.17 | 0.43 | 194 | 39.78 | 19.54 | 1 | 0 | 4.24 | 5140 | 90.94 | 2892.36 | 211.61 | 30.45 | 89839.22 | 0.14 | 0.74 | 0.65 | 5.81 | 0.5 | 10

## RESULTADOS_12
Unnamed: 0 | Volume de calda [L] | STATUS | Capacidade operacional [ha/h] | Tempo de missao [h] | Tempo util [h] | Tempo por voo [min] | Autonomia Projetada [h] | N° Voos | MTOW [kg] | Massa Estrutura [kg] | Combustível [kg] | Abastecimentos | Massa gerador | Potência gerador [W] | Combustível consumido [L] | Calda cons [L] | Distância percorrida [km] | Distância Pulverizando [km] | RTL ACUMULADO[m] | EOC [km/km] | EOC [h/h] | Tempo de manobra [h] | Tempo rtl_rtw [h] | V pulv [m/s] | V desloc [m/s]
0 | 70 | CONCLUIDO | 3.3648 | 29.72 | 22.46 | 7.75 | 0.12 | 174 | 141.81 | 47.83 | 1 | 172 | 22.98 | 17723.39 | 239.67 | 2892.13 | 197.66 | 30.45 | 82967.2 | 0.15 | 0.77 | 0.36 | 5.1 | 0.5 | 10
1 | 70 | CONCLUIDO | 4.2696 | 23.42 | 19.26 | 17.25 | 0.25 | 67 | 143.17 | 47.83 | 2 | 65 | 23.34 | 17891.86 | 183.39 | 2891.81 | 92.51 | 30.45 | 30927.23 | 0.33 | 0.9 | 0.19 | 1.9 | 0.5 | 10
2 | 70 | CONCLUIDO | 4.5256 | 22.1 | 18.63 | 25.99 | 0.37 | 43 | 144.54 | 47.83 | 3 | 1 | 23.71 | 18060.85 | 158.7 | 2891.92 | 70.1 | 30.45 | 19837.97 | 0.43 | 0.93 | 0.21 | 1.27 | 0.5 | 10
3 | 70 | CONCLUIDO | 4.5252 | 22.1 | 18.63 | 25.99 | 0.49 | 43 | 145.92 | 47.83 | 4 | 0 | 24.09 | 18230.35 | 160.17 | 2891.88 | 70.21 | 30.45 | 19893.87 | 0.43 | 0.93 | 0.2 | 1.27 | 0.5 | 10

## RESULTADOS_16
Unnamed: 0 | Volume de calda [L] | STATUS | Capacidade operacional [ha/h] | Tempo de missao [h] | Tempo util [h] | Tempo por voo [min] | Autonomia Projetada [h] | N° Voos | MTOW [kg] | Massa Estrutura [kg] | Combustível [kg] | Abastecimentos | Massa gerador | Potência gerador [W] | Combustível consumido [L] | Calda cons [L] | Distância percorrida [km] | Distância Pulverizando [km] | RTL ACUMULADO[m] | EOC [km/km] | EOC [h/h] | Tempo de manobra [h] | Tempo rtl_rtw [h] | V pulv [m/s] | V desloc [m/s]
0 | 90 | CONCLUIDO | 2.9415 | 34 | 23.82 | 6.56 | 0.1 | 218 | 176.73 | 52.44 | 1 | 216 | 33.29 | 22031.19 | 299.95 | 2892.17 | 242.14 | 30.45 | 104987.07 | 0.13 | 0.72 | 0.43 | 6.46 | 0.5 | 10
1 | 90 | CONCLUIDO | 3.9623 | 25.24 | 19.8 | 13.97 | 0.2 | 85 | 178.21 | 52.44 | 2 | 83 | 33.77 | 22213.89 | 232.62 | 2892.06 | 110.12 | 30.45 | 39641.42 | 0.28 | 0.87 | 0.22 | 2.44 | 0.5 | 10
2 | 90 | CONCLUIDO | 4.3587 | 22.94 | 18.74 | 22.49 | 0.3 | 50 | 179.7 | 52.44 | 3 | 48 | 34.26 | 22397.24 | 202.66 | 2891.65 | 75.83 | 30.45 | 22671.88 | 0.4 | 0.92 | 0.16 | 1.39 | 0.5 | 10
3 | 90 | CONCLUIDO | 4.5529 | 21.96 | 18.33 | 32.36 | 0.39 | 34 | 181.19 | 52.44 | 4 | 14 | 34.75 | 22581.25 | 179.24 | 2891.91 | 61.6 | 30.45 | 15635.21 | 0.49 | 0.94 | 0.16 | 0.98 | 0.5 | 10
4 | 90 | CONCLUIDO | 4.5506 | 21.98 | 18.35 | 32.38 | 0.49 | 34 | 182.69 | 52.44 | 5 | 0 | 35.25 | 22766.06 | 179.67 | 2891.73 | 61.39 | 30.45 | 15532.25 | 0.5 | 0.94 | 0.18 | 0.99 | 0.5 | 10

## RESULTADOS_0
Unnamed: 0 | Volume de calda [L] | STATUS | Capacidade operacional [ha/h] | Tempo de missao [h] | Tempo util [h] | Tempo por voo [min] | Autonomia Projetada [h] | N° Voos | MTOW [kg] | Massa Estrutura [kg] | Combustível [kg] | Abastecimentos | Massa gerador | Potência gerador [W] | Combustível consumido [L] | Calda cons [L] | Distância percorrida [km] | Distância Pulverizando [km] | RTL ACUMULADO[m] | EOC [km/km] | EOC [h/h] | Tempo de manobra [h] | Tempo rtl_rtw [h] | V pulv [m/s] | V desloc [m/s]
0 | 10 | CONCLUIDO | 3.233 | 30.93 | 26.06 | 5.39 | 0.64 | 290 | 26.11 | 12.1 | 1 | 0 | 3.01 | 3454.41 | 75.69 | 2892.48 | 301.63 | 30.45 | 134369.43 | 0.1 | 0.66 | 0.93 | 8.7 | 0.5 | 10

## RESULTADOS_7
Unnamed: 0 | Volume de calda [L] | STATUS | Capacidade operacional [ha/h] | Tempo de missao [h] | Tempo util [h] | Tempo por voo [min] | Autonomia Projetada [h] | N° Voos | MTOW [kg] | Massa Estrutura [kg] | Combustível [kg] | Abastecimentos | Massa gerador | Potência gerador [W] | Combustível consumido [L] | Calda cons [L] | Distância percorrida [km] | Distância Pulverizando [km] | RTL ACUMULADO[m] | EOC [km/km] | EOC [h/h] | Tempo de manobra [h] | Tempo rtl_rtw [h] | V pulv [m/s] | V desloc [m/s]
0 | 45 | CONCLUIDO | 3.9778 | 25.14 | 20.75 | 10.64 | 0.18 | 117 | 98.71 | 39.72 | 1 | 115 | 12.99 | 12407.75 | 161.27 | 2891.92 | 141.31 | 30.45 | 55073.92 | 0.22 | 0.83 | 0.27 | 3.39 | 0.5 | 10
1 | 45 | CONCLUIDO | 4.4117 | 22.67 | 19.32 | 17.57 | 0.35 | 66 | 99.95 | 39.72 | 2 | 0 | 13.24 | 12561.45 | 133.6 | 2891.76 | 91.78 | 30.45 | 30566.46 | 0.33 | 0.89 | 0.28 | 1.96 | 0.5 | 10

## RESULTADOS_10
Unnamed: 0 | Volume de calda [L] | STATUS | Capacidade operacional [ha/h] | Tempo de missao [h] | Tempo util [h] | Tempo por voo [min] | Autonomia Projetada [h] | N° Voos | MTOW [kg] | Massa Estrutura [kg] | Combustível [kg] | Abastecimentos | Massa gerador | Potência gerador [W] | Combustível consumido [L] | Calda cons [L] | Distância percorrida [km] | Distância Pulverizando [km] | RTL ACUMULADO[m] | EOC [km/km] | EOC [h/h] | Tempo de manobra [h] | Tempo rtl_rtw [h] | V pulv [m/s] | V desloc [m/s]
0 | 60 | CONCLUIDO | 3.5944 | 27.82 | 21.8 | 8.61 | 0.14 | 152 | 124.63 | 45 | 1 | 150 | 18.64 | 15605.44 | 209.54 | 2891.86 | 175.87 | 30.45 | 72180.44 | 0.17 | 0.79 | 0.33 | 4.45 | 0.5 | 10
1 | 60 | CONCLUIDO | 4.4326 | 22.56 | 18.97 | 19.97 | 0.28 | 57 | 125.95 | 45 | 2 | 52 | 18.95 | 15767.7 | 155.32 | 2891.75 | 83.1 | 30.45 | 26268.16 | 0.37 | 0.91 | 0.17 | 1.61 | 0.5 | 10
2 | 60 | CONCLUIDO | 4.4974 | 22.24 | 18.82 | 22.59 | 0.42 | 50 | 127.27 | 45 | 3 | 0 | 19.27 | 15930.42 | 149.19 | 2891.77 | 76.41 | 30.45 | 22960.06 | 0.4 | 0.92 | 0.22 | 1.47 | 0.5 | 10

## RESULTADOS_14
Unnamed: 0 | Volume de calda [L] | STATUS | Capacidade operacional [ha/h] | Tempo de missao [h] | Tempo util [h] | Tempo por voo [min] | Autonomia Projetada [h] | N° Voos | MTOW [kg] | Massa Estrutura [kg] | Combustível [kg] | Abastecimentos | Massa gerador | Potência gerador [W] | Combustível consumido [L] | Calda cons [L] | Distância percorrida [km] | Distância Pulverizando [km] | RTL ACUMULADO[m] | EOC [km/km] | EOC [h/h] | Tempo de manobra [h] | Tempo rtl_rtw [h] | V pulv [m/s] | V desloc [m/s]
0 | 80 | CONCLUIDO | 3.1461 | 31.78 | 23.14 | 7.09 | 0.11 | 196 | 159.12 | 50.28 | 1 | 194 | 27.84 | 19859.16 | 269.76 | 2892.16 | 219.73 | 30.45 | 93890.1 | 0.14 | 0.75 | 0.4 | 5.78 | 0.5 | 10
1 | 80 | CONCLUIDO | 4.1166 | 24.29 | 19.52 | 15.41 | 0.22 | 76 | 160.54 | 50.28 | 2 | 74 | 28.26 | 20034.4 | 208.48 | 2891.9 | 101.26 | 30.45 | 35253.72 | 0.3 | 0.88 | 0.2 | 2.16 | 0.5 | 10
2 | 80 | CONCLUIDO | 4.4773 | 22.34 | 18.59 | 25.35 | 0.33 | 44 | 161.97 | 50.28 | 3 | 40 | 28.69 | 20210.21 | 177.77 | 2891.75 | 70.86 | 30.45 | 20215.03 | 0.43 | 0.93 | 0.15 | 1.23 | 0.5 | 10
3 | 80 | CONCLUIDO | 4.5402 | 22.03 | 18.48 | 29.17 | 0.43 | 38 | 163.4 | 50.28 | 4 | 0 | 29.12 | 20386.62 | 169.17 | 2891.86 | 65.55 | 30.45 | 17588.58 | 0.46 | 0.93 | 0.19 | 1.12 | 0.5 | 10

## RESULTADOS_5
Unnamed: 0 | Volume de calda [L] | STATUS | Capacidade operacional [ha/h] | Tempo de missao [h] | Tempo util [h] | Tempo por voo [min] | Autonomia Projetada [h] | N° Voos | MTOW [kg] | Massa Estrutura [kg] | Combustível [kg] | Abastecimentos | Massa gerador | Potência gerador [W] | Combustível consumido [L] | Calda cons [L] | Distância percorrida [km] | Distância Pulverizando [km] | RTL ACUMULADO[m] | EOC [km/km] | EOC [h/h] | Tempo de manobra [h] | Tempo rtl_rtw [h] | V pulv [m/s] | V desloc [m/s]
0 | 35 | CONCLUIDO | 4.2629 | 23.46 | 20 | 13.19 | 0.22 | 91 | 80.84 | 35.1 | 1 | 68 | 9.74 | 10204.21 | 124.41 | 2891.84 | 115.74 | 30.45 | 42419.74 | 0.26 | 0.86 | 0.26 | 2.64 | 0.5 | 10
1 | 35 | CONCLUIDO | 4.3111 | 23.2 | 19.86 | 14.18 | 0.43 | 84 | 82.04 | 35.1 | 2 | 0 | 9.94 | 10352.53 | 122.66 | 2891.89 | 108.42 | 30.45 | 38793.25 | 0.28 | 0.87 | 0.33 | 2.5 | 0.5 | 10

## RESULTADOS_8
Unnamed: 0 | Volume de calda [L] | STATUS | Capacidade operacional [ha/h] | Tempo de missao [h] | Tempo util [h] | Tempo por voo [min] | Autonomia Projetada [h] | N° Voos | MTOW [kg] | Massa Estrutura [kg] | Combustível [kg] | Abastecimentos | Massa gerador | Potência gerador [W] | Combustível consumido [L] | Calda cons [L] | Distância percorrida [km] | Distância Pulverizando [km] | RTL ACUMULADO[m] | EOC [km/km] | EOC [h/h] | Tempo de manobra [h] | Tempo rtl_rtw [h] | V pulv [m/s] | V desloc [m/s]
0 | 50 | CONCLUIDO | 3.8448 | 26.01 | 21.11 | 9.82 | 0.16 | 129 | 107.41 | 41.65 | 1 | 127 | 14.77 | 13481.73 | 177.94 | 2892 | 152.85 | 30.45 | 60784.96 | 0.2 | 0.82 | 0.29 | 3.75 | 0.5 | 10
1 | 50 | CONCLUIDO | 4.4559 | 22.44 | 19.09 | 19.42 | 0.32 | 59 | 108.68 | 41.65 | 2 | 1 | 15.03 | 13638.32 | 138.01 | 2891.84 | 84.81 | 30.45 | 27115.21 | 0.36 | 0.9 | 0.25 | 1.74 | 0.5 | 10
2 | 50 | CONCLUIDO | 4.456 | 22.44 | 19.09 | 19.42 | 0.48 | 59 | 109.96 | 41.65 | 3 | 0 | 15.31 | 13795.21 | 139.55 | 2891.75 | 84.8 | 30.45 | 27107.57 | 0.36 | 0.9 | 0.25 | 1.74 | 0.5 | 10

## RESULTADOS_3
Unnamed: 0 | Volume de calda [L] | STATUS | Capacidade operacional [ha/h] | Tempo de missao [h] | Tempo util [h] | Tempo por voo [min] | Autonomia Projetada [h] | N° Voos | MTOW [kg] | Massa Estrutura [kg] | Combustível [kg] | Abastecimentos | Massa gerador | Potência gerador [W] | Combustível consumido [L] | Calda cons [L] | Distância percorrida [km] | Distância Pulverizando [km] | RTL ACUMULADO[m] | EOC [km/km] | EOC [h/h] | Tempo de manobra [h] | Tempo rtl_rtw [h] | V pulv [m/s] | V desloc [m/s]
0 | 25 | CONCLUIDO | 4.12 | 24.27 | 20.85 | 10.69 | 0.28 | 117 | 61.76 | 28.92 | 1 | 0 | 6.84 | 7851.41 | 108.5 | 2891.93 | 139.61 | 30.45 | 54227.2 | 0.22 | 0.83 | 0.42 | 3.49 | 0.5 | 10

## RESULTADOS_15
Unnamed: 0 | Volume de calda [L] | STATUS | Capacidade operacional [ha/h] | Tempo de missao [h] | Tempo util [h] | Tempo por voo [min] | Autonomia Projetada [h] | N° Voos | MTOW [kg] | Massa Estrutura [kg] | Combustível [kg] | Abastecimentos | Massa gerador | Potência gerador [W] | Combustível consumido [L] | Calda cons [L] | Distância percorrida [km] | Distância Pulverizando [km] | RTL ACUMULADO[m] | EOC [km/km] | EOC [h/h] | Tempo de manobra [h] | Tempo rtl_rtw [h] | V pulv [m/s] | V desloc [m/s]
0 | 85 | CONCLUIDO | 3.0421 | 32.87 | 23.48 | 6.81 | 0.11 | 207 | 167.88 | 51.39 | 1 | 205 | 30.49 | 20939.59 | 284.79 | 2891.95 | 231.15 | 30.45 | 99542.98 | 0.13 | 0.73 | 0.41 | 6.13 | 0.5 | 10
1 | 85 | CONCLUIDO | 4.0367 | 24.77 | 19.66 | 14.56 | 0.21 | 81 | 169.33 | 51.39 | 2 | 79 | 30.94 | 21118.46 | 220.95 | 2891.74 | 105.57 | 30.45 | 37386.09 | 0.29 | 0.88 | 0.21 | 2.3 | 0.5 | 10
2 | 85 | CONCLUIDO | 4.4172 | 22.64 | 18.67 | 23.84 | 0.31 | 47 | 170.79 | 51.39 | 3 | 45 | 31.4 | 21297.94 | 190.01 | 2891.7 | 73.47 | 30.45 | 21507.25 | 0.41 | 0.92 | 0.16 | 1.32 | 0.5 | 10
3 | 85 | CONCLUIDO | 4.5429 | 22.01 | 18.42 | 30.7 | 0.41 | 36 | 172.25 | 51.39 | 4 | 0 | 31.86 | 21478.05 | 173.44 | 2891.76 | 63.72 | 30.45 | 16682.63 | 0.48 | 0.94 | 0.18 | 1.06 | 0.5 | 10

## RESULTADOS_2
Unnamed: 0 | Volume de calda [L] | STATUS | Capacidade operacional [ha/h] | Tempo de missao [h] | Tempo util [h] | Tempo por voo [min] | Autonomia Projetada [h] | N° Voos | MTOW [kg] | Massa Estrutura [kg] | Combustível [kg] | Abastecimentos | Massa gerador | Potência gerador [W] | Combustível consumido [L] | Calda cons [L] | Distância percorrida [km] | Distância Pulverizando [km] | RTL ACUMULADO[m] | EOC [km/km] | EOC [h/h] | Tempo de manobra [h] | Tempo rtl_rtw [h] | V pulv [m/s] | V desloc [m/s]
0 | 20 | CONCLUIDO | 3.9594 | 25.26 | 21.72 | 8.93 | 0.34 | 146 | 51.33 | 24.83 | 1 | 0 | 5.51 | 6564.78 | 100.64 | 2892 | 166.81 | 30.45 | 67679.16 | 0.18 | 0.79 | 0.51 | 4.36 | 0.5 | 10

## RESULTADOS_11
Unnamed: 0 | Volume de calda [L] | STATUS | Capacidade operacional [ha/h] | Tempo de missao [h] | Tempo util [h] | Tempo por voo [min] | Autonomia Projetada [h] | N° Voos | MTOW [kg] | Massa Estrutura [kg] | Combustível [kg] | Abastecimentos | Massa gerador | Potência gerador [W] | Combustível consumido [L] | Calda cons [L] | Distância percorrida [km] | Distância Pulverizando [km] | RTL ACUMULADO[m] | EOC [km/km] | EOC [h/h] | Tempo de manobra [h] | Tempo rtl_rtw [h] | V pulv [m/s] | V desloc [m/s]
0 | 65 | CONCLUIDO | 3.4785 | 28.75 | 22.13 | 8.15 | 0.13 | 163 | 133.21 | 46.47 | 1 | 161 | 20.75 | 16663.42 | 224.59 | 2891.92 | 186.72 | 30.45 | 77548.87 | 0.16 | 0.78 | 0.34 | 4.77 | 0.5 | 10
1 | 65 | CONCLUIDO | 4.3509 | 22.98 | 19.12 | 18.5 | 0.26 | 62 | 134.55 | 46.47 | 2 | 60 | 21.09 | 16828.84 | 169.94 | 2891.75 | 87.72 | 30.45 | 28553.86 | 0.35 | 0.9 | 0.19 | 1.76 | 0.5 | 10
2 | 65 | CONCLUIDO | 4.5161 | 22.14 | 18.71 | 24.4 | 0.39 | 46 | 135.9 | 46.47 | 3 | 0 | 21.43 | 16994.64 | 153.83 | 2891.69 | 72.72 | 30.45 | 21137.05 | 0.42 | 0.92 | 0.21 | 1.35 | 0.5 | 10

## RESULTADOS_13
Unnamed: 0 | Volume de calda [L] | STATUS | Capacidade operacional [ha/h] | Tempo de missao [h] | Tempo util [h] | Tempo por voo [min] | Autonomia Projetada [h] | N° Voos | MTOW [kg] | Massa Estrutura [kg] | Combustível [kg] | Abastecimentos | Massa gerador | Potência gerador [W] | Combustível consumido [L] | Calda cons [L] | Distância percorrida [km] | Distância Pulverizando [km] | RTL ACUMULADO[m] | EOC [km/km] | EOC [h/h] | Tempo de manobra [h] | Tempo rtl_rtw [h] | V pulv [m/s] | V desloc [m/s]
0 | 75 | CONCLUIDO | 3.2538 | 30.73 | 22.8 | 7.4 | 0.12 | 185 | 150.44 | 49.1 | 1 | 183 | 25.34 | 18787.76 | 254.65 | 2891.69 | 208.82 | 30.45 | 88490.09 | 0.15 | 0.76 | 0.38 | 5.45 | 0.5 | 10
1 | 75 | CONCLUIDO | 4.1849 | 23.9 | 19.42 | 16.18 | 0.23 | 72 | 151.83 | 49.1 | 2 | 70 | 25.73 | 18959.54 | 196.77 | 2891.82 | 97.89 | 30.45 | 33592.21 | 0.31 | 0.89 | 0.19 | 2.06 | 0.5 | 10
2 | 75 | CONCLUIDO | 4.5333 | 22.06 | 18.53 | 27.12 | 0.35 | 41 | 153.23 | 49.1 | 3 | 21 | 26.13 | 19131.85 | 164.19 | 2891.74 | 68.11 | 30.45 | 18856.24 | 0.45 | 0.93 | 0.17 | 1.17 | 0.5 | 10
3 | 75 | CONCLUIDO | 4.5395 | 22.03 | 18.53 | 27.8 | 0.46 | 40 | 154.63 | 49.1 | 4 | 0 | 26.53 | 19304.72 | 164.85 | 2891.84 | 67.02 | 30.45 | 18315.43 | 0.45 | 0.93 | 0.2 | 1.17 | 0.5 | 10

## RESULTADOS_17
Unnamed: 0 | Volume de calda [L] | STATUS | Capacidade operacional [ha/h] | Tempo de missao [h] | Tempo util [h] | Tempo por voo [min] | Autonomia Projetada [h] | N° Voos | MTOW [kg] | Massa Estrutura [kg] | Combustível [kg] | Abastecimentos | Massa gerador | Potência gerador [W] | Combustível consumido [L] | Calda cons [L] | Distância percorrida [km] | Distância Pulverizando [km] | RTL ACUMULADO[m] | EOC [km/km] | EOC [h/h] | Tempo de manobra [h] | Tempo rtl_rtw [h] | V pulv [m/s] | V desloc [m/s]
0 | 95 | CONCLUIDO | 2.8444 | 35.16 | 24.16 | 6.33 | 0.1 | 229 | 185.69 | 53.44 | 1 | 227 | 36.26 | 23136.14 | 315.25 | 2892.11 | 253.42 | 30.45 | 110568.82 | 0.12 | 0.71 | 0.45 | 6.8 | 0.5 | 10
1 | 95 | CONCLUIDO | 3.8924 | 25.69 | 19.91 | 13.42 | 0.19 | 89 | 187.21 | 53.44 | 2 | 87 | 36.77 | 23322.88 | 244.21 | 2891.69 | 113.87 | 30.45 | 41494.74 | 0.27 | 0.87 | 0.22 | 2.55 | 0.5 | 10
2 | 95 | CONCLUIDO | 4.2877 | 23.32 | 18.88 | 21.37 | 0.28 | 53 | 188.73 | 53.44 | 3 | 51 | 37.29 | 23510.33 | 215.32 | 2891.76 | 80.5 | 30.45 | 24989.15 | 0.38 | 0.91 | 0.16 | 1.52 | 0.5 | 10
3 | 95 | CONCLUIDO | 4.5248 | 22.1 | 18.33 | 31.42 | 0.37 | 35 | 190.25 | 53.44 | 4 | 30 | 37.82 | 23698.48 | 189.23 | 2891.65 | 62.22 | 30.45 | 15938.67 | 0.49 | 0.94 | 0.14 | 0.97 | 0.5 | 10
4 | 95 | CONCLUIDO | 4.5565 | 21.95 | 18.29 | 34.29 | 0.46 | 32 | 191.78 | 53.44 | 5 | 0 | 38.35 | 23887.36 | 184.37 | 2891.79 | 59.61 | 30.45 | 14647.7 | 0.51 | 0.94 | 0.17 | 0.93 | 0.5 | 10

## RESULTADOS_9
Unnamed: 0 | Volume de calda [L] | STATUS | Capacidade operacional [ha/h] | Tempo de missao [h] | Tempo util [h] | Tempo por voo [min] | Autonomia Projetada [h] | N° Voos | MTOW [kg] | Massa Estrutura [kg] | Combustível [kg] | Abastecimentos | Massa gerador | Potência gerador [W] | Combustível consumido [L] | Calda cons [L] | Distância percorrida [km] | Distância Pulverizando [km] | RTL ACUMULADO[m] | EOC [km/km] | EOC [h/h] | Tempo de manobra [h] | Tempo rtl_rtw [h] | V pulv [m/s] | V desloc [m/s]
0 | 55 | CONCLUIDO | 3.7133 | 26.93 | 21.48 | 9.14 | 0.15 | 141 | 116.05 | 43.4 | 1 | 139 | 16.65 | 14546.17 | 194.16 | 2891.89 | 165.12 | 30.45 | 66858.79 | 0.18 | 0.8 | 0.31 | 4.12 | 0.5 | 10
1 | 55 | CONCLUIDO | 4.4712 | 22.37 | 18.97 | 20.69 | 0.3 | 55 | 117.34 | 43.4 | 2 | 15 | 16.94 | 14705.49 | 143.67 | 2891.69 | 81.42 | 30.45 | 25441.55 | 0.37 | 0.91 | 0.22 | 1.61 | 0.5 | 10
2 | 55 | CONCLUIDO | 4.4796 | 22.32 | 18.95 | 21.05 | 0.45 | 54 | 118.63 | 43.4 | 3 | 0 | 17.23 | 14865.24 | 144.15 | 2891.66 | 80.21 | 30.45 | 24841.55 | 0.38 | 0.91 | 0.24 | 1.59 | 0.5 | 10

## resultados
Unnamed: 0 | Volume de calda [L] | STATUS | Capacidade operacional [ha/h] | Tempo de missao [h] | Tempo util [h] | Tempo por voo [min] | Autonomia Projetada [h] | N° Voos | MTOW [kg] | Massa Estrutura [kg] | Combustível [kg] | Abastecimentos | Massa gerador | Potência gerador [W] | Combustível consumido [L] | Calda cons [L] | Distância percorrida [km] | Distância Pulverizando [km] | RTL ACUMULADO[m] | EOC [km/km] | EOC [h/h] | Tempo de manobra [h] | Tempo rtl_rtw [h] | V pulv [m/s] | V desloc [m/s]
0 | 100 | CONCLUIDO | 2.745 | 36.43 | 24.54 | 6.11 | 0.09 | 241 | 194.77 | 54.38 | 1 | 239 | 39.4 | 24256.19 | 331.26 | 2892.05 | 265.57 | 30.45 | 116587.29 | 0.11 | 0.7 | 0.47 | 7.18 | 0.5 | 10
1 | 100 | CONCLUIDO | 3.8238 | 26.15 | 20.02 | 12.92 | 0.18 | 93 | 196.32 | 54.38 | 2 | 91 | 39.95 | 24447.22 | 255.39 | 2891.73 | 117.71 | 30.45 | 43392.62 | 0.26 | 0.86 | 0.23 | 2.66 | 0.5 | 10
2 | 100 | CONCLUIDO | 4.2451 | 23.56 | 18.9 | 20.62 | 0.27 | 55 | 197.88 | 54.38 | 3 | 53 | 40.5 | 24639 | 225.76 | 2891.72 | 80.89 | 30.45 | 25173.93 | 0.38 | 0.91 | 0.17 | 1.54 | 0.5 | 10
3 | 100 | CONCLUIDO | 4.4621 | 22.41 | 18.42 | 29.08 | 0.36 | 38 | 199.44 | 54.38 | 4 | 36 | 41.06 | 24831.54 | 202.69 | 2891.65 | 65.13 | 30.45 | 17380.25 | 0.47 | 0.94 | 0.14 | 1.06 | 0.5 | 10
4 | 100 | CONCLUIDO | 4.5488 | 21.98 | 18.26 | 35.35 | 0.44 | 31 | 201.01 | 54.38 | 5 | 1 | 41.63 | 25024.84 | 189.07 | 2891.77 | 58.92 | 30.45 | 14310.02 | 0.52 | 0.95 | 0.17 | 0.9 | 0.5 | 10
5 | 100 | CONCLUIDO | 4.5642 | 21.91 | 18.23 | 36.45 | 0.53 | 30 | 202.58 | 54.38 | 6 | 0 | 42.2 | 25218.93 | 189.94 | 2891.74 | 57.79 | 30.45 | 13747.76 | 0.53 | 0.95 | 0.17 | 0.87 | 0.5 | 10
0 | 40 | CONCLUIDO | 4.1109 | 24.33 | 20.4 | 11.66 | 0.2 | 105 | 89.87 | 37.55 | 1 | 103 | 11.32 | 11317.98 | 143.79 | 2891.85 | 129.99 | 30.45 | 49473.34 | 0.23 | 0.85 | 0.25 | 3.04 | 0.5 | 10
1 | 40 | CONCLUIDO | 4.3664 | 22.9 | 19.56 | 15.86 | 0.39 | 74 | 91.1 | 37.55 | 2 | 0 | 11.54 | 11468.97 | 128.19 | 2891.75 | 99.54 | 30.45 | 34403.45 | 0.31 | 0.88 | 0.29 | 2.21 | 0.5 | 10
0 | 30 | CONCLUIDO | 4.2309 | 23.64 | 20.27 | 12.41 | 0.24 | 98 | 71.52 | 32.27 | 1 | 2 | 8.25 | 9054.6 | 115.1 | 2891.73 | 121.5 | 30.45 | 45267.45 | 0.25 | 0.85 | 0.36 | 2.91 | 0.5 | 10
1 | 30 | CONCLUIDO | 4.2303 | 23.64 | 20.27 | 12.41 | 0.48 | 98 | 72.7 | 32.27 | 2 | 0 | 8.43 | 9200.25 | 116.93 | 2891.86 | 121.47 | 30.45 | 45249.85 | 0.25 | 0.85 | 0.36 | 2.91 | 0.5 | 10
0 | 15 | CONCLUIDO | 3.7004 | 27.02 | 23.17 | 7.17 | 0.43 | 194 | 39.78 | 19.54 | 1 | 0 | 4.24 | 5140 | 90.94 | 2892.36 | 211.61 | 30.45 | 89839.22 | 0.14 | 0.74 | 0.65 | 5.81 | 0.5 | 10
0 | 70 | CONCLUIDO | 3.3648 | 29.72 | 22.46 | 7.75 | 0.12 | 174 | 141.81 | 47.83 | 1 | 172 | 22.98 | 17723.39 | 239.67 | 2892.13 | 197.66 | 30.45 | 82967.2 | 0.15 | 0.77 | 0.36 | 5.1 | 0.5 | 10
1 | 70 | CONCLUIDO | 4.2696 | 23.42 | 19.26 | 17.25 | 0.25 | 67 | 143.17 | 47.83 | 2 | 65 | 23.34 | 17891.86 | 183.39 | 2891.81 | 92.51 | 30.45 | 30927.23 | 0.33 | 0.9 | 0.19 | 1.9 | 0.5 | 10
2 | 70 | CONCLUIDO | 4.5256 | 22.1 | 18.63 | 25.99 | 0.37 | 43 | 144.54 | 47.83 | 3 | 1 | 23.71 | 18060.85 | 158.7 | 2891.92 | 70.1 | 30.45 | 19837.97 | 0.43 | 0.93 | 0.21 | 1.27 | 0.5 | 10
3 | 70 | CONCLUIDO | 4.5252 | 22.1 | 18.63 | 25.99 | 0.49 | 43 | 145.92 | 47.83 | 4 | 0 | 24.09 | 18230.35 | 160.17 | 2891.88 | 70.21 | 30.45 | 19893.87 | 0.43 | 0.93 | 0.2 | 1.27 | 0.5 | 10
0 | 90 | CONCLUIDO | 2.9415 | 34 | 23.82 | 6.56 | 0.1 | 218 | 176.73 | 52.44 | 1 | 216 | 33.29 | 22031.19 | 299.95 | 2892.17 | 242.14 | 30.45 | 104987.07 | 0.13 | 0.72 | 0.43 | 6.46 | 0.5 | 10
1 | 90 | CONCLUIDO | 3.9623 | 25.24 | 19.8 | 13.97 | 0.2 | 85 | 178.21 | 52.44 | 2 | 83 | 33.77 | 22213.89 | 232.62 | 2892.06 | 110.12 | 30.45 | 39641.42 | 0.28 | 0.87 | 0.22 | 2.44 | 0.5 | 10
2 | 90 | CONCLUIDO | 4.3587 | 22.94 | 18.74 | 22.49 | 0.3 | 50 | 179.7 | 52.44 | 3 | 48 | 34.26 | 22397.24 | 202.66 | 2891.65 | 75.83 | 30.45 | 22671.88 | 0.4 | 0.92 | 0.16 | 1.39 | 0.5 | 10
3 | 90 | CONCLUIDO | 4.5529 | 21.96 | 18.33 | 32.36 | 0.39 | 34 | 181.19 | 52.44 | 4 | 14 | 34.75 | 22581.25 | 179.24 | 2891.91 | 61.6 | 30.45 | 15635.21 | 0.49 | 0.94 | 0.16 | 0.98 | 0.5 | 10
4 | 90 | CONCLUIDO | 4.5506 | 21.98 | 18.35 | 32.38 | 0.49 | 34 | 182.69 | 52.44 | 5 | 0 | 35.25 | 22766.06 | 179.67 | 2891.73 | 61.39 | 30.45 | 15532.25 | 0.5 | 0.94 | 0.18 | 0.99 | 0.5 | 10
0 | 10 | CONCLUIDO | 3.233 | 30.93 | 26.06 | 5.39 | 0.64 | 290 | 26.11 | 12.1 | 1 | 0 | 3.01 | 3454.41 | 75.69 | 2892.48 | 301.63 | 30.45 | 134369.43 | 0.1 | 0.66 | 0.93 | 8.7 | 0.5 | 10
0 | 45 | CONCLUIDO | 3.9778 | 25.14 | 20.75 | 10.64 | 0.18 | 117 | 98.71 | 39.72 | 1 | 115 | 12.99 | 12407.75 | 161.27 | 2891.92 | 141.31 | 30.45 | 55073.92 | 0.22 | 0.83 | 0.27 | 3.39 | 0.5 | 10
1 | 45 | CONCLUIDO | 4.4117 | 22.67 | 19.32 | 17.57 | 0.35 | 66 | 99.95 | 39.72 | 2 | 0 | 13.24 | 12561.45 | 133.6 | 2891.76 | 91.78 | 30.45 | 30566.46 | 0.33 | 0.89 | 0.28 | 1.96 | 0.5 | 10
0 | 60 | CONCLUIDO | 3.5944 | 27.82 | 21.8 | 8.61 | 0.14 | 152 | 124.63 | 45 | 1 | 150 | 18.64 | 15605.44 | 209.54 | 2891.86 | 175.87 | 30.45 | 72180.44 | 0.17 | 0.79 | 0.33 | 4.45 | 0.5 | 10
1 | 60 | CONCLUIDO | 4.4326 | 22.56 | 18.97 | 19.97 | 0.28 | 57 | 125.95 | 45 | 2 | 52 | 18.95 | 15767.7 | 155.32 | 2891.75 | 83.1 | 30.45 | 26268.16 | 0.37 | 0.91 | 0.17 | 1.61 | 0.5 | 10
2 | 60 | CONCLUIDO | 4.4974 | 22.24 | 18.82 | 22.59 | 0.42 | 50 | 127.27 | 45 | 3 | 0 | 19.27 | 15930.42 | 149.19 | 2891.77 | 76.41 | 30.45 | 22960.06 | 0.4 | 0.92 | 0.22 | 1.47 | 0.5 | 10
0 | 80 | CONCLUIDO | 3.1461 | 31.78 | 23.14 | 7.09 | 0.11 | 196 | 159.12 | 50.28 | 1 | 194 | 27.84 | 19859.16 | 269.76 | 2892.16 | 219.73 | 30.45 | 93890.1 | 0.14 | 0.75 | 0.4 | 5.78 | 0.5 | 10
1 | 80 | CONCLUIDO | 4.1166 | 24.29 | 19.52 | 15.41 | 0.22 | 76 | 160.54 | 50.28 | 2 | 74 | 28.26 | 20034.4 | 208.48 | 2891.9 | 101.26 | 30.45 | 35253.72 | 0.3 | 0.88 | 0.2 | 2.16 | 0.5 | 10
2 | 80 | CONCLUIDO | 4.4773 | 22.34 | 18.59 | 25.35 | 0.33 | 44 | 161.97 | 50.28 | 3 | 40 | 28.69 | 20210.21 | 177.77 | 2891.75 | 70.86 | 30.45 | 20215.03 | 0.43 | 0.93 | 0.15 | 1.23 | 0.5 | 10
3 | 80 | CONCLUIDO | 4.5402 | 22.03 | 18.48 | 29.17 | 0.43 | 38 | 163.4 | 50.28 | 4 | 0 | 29.12 | 20386.62 | 169.17 | 2891.86 | 65.55 | 30.45 | 17588.58 | 0.46 | 0.93 | 0.19 | 1.12 | 0.5 | 10
0 | 35 | CONCLUIDO | 4.2629 | 23.46 | 20 | 13.19 | 0.22 | 91 | 80.84 | 35.1 | 1 | 68 | 9.74 | 10204.21 | 124.41 | 2891.84 | 115.74 | 30.45 | 42419.74 | 0.26 | 0.86 | 0.26 | 2.64 | 0.5 | 10
1 | 35 | CONCLUIDO | 4.3111 | 23.2 | 19.86 | 14.18 | 0.43 | 84 | 82.04 | 35.1 | 2 | 0 | 9.94 | 10352.53 | 122.66 | 2891.89 | 108.42 | 30.45 | 38793.25 | 0.28 | 0.87 | 0.33 | 2.5 | 0.5 | 10
0 | 50 | CONCLUIDO | 3.8448 | 26.01 | 21.11 | 9.82 | 0.16 | 129 | 107.41 | 41.65 | 1 | 127 | 14.77 | 13481.73 | 177.94 | 2892 | 152.85 | 30.45 | 60784.96 | 0.2 | 0.82 | 0.29 | 3.75 | 0.5 | 10
1 | 50 | CONCLUIDO | 4.4559 | 22.44 | 19.09 | 19.42 | 0.32 | 59 | 108.68 | 41.65 | 2 | 1 | 15.03 | 13638.32 | 138.01 | 2891.84 | 84.81 | 30.45 | 27115.21 | 0.36 | 0.9 | 0.25 | 1.74 | 0.5 | 10
2 | 50 | CONCLUIDO | 4.456 | 22.44 | 19.09 | 19.42 | 0.48 | 59 | 109.96 | 41.65 | 3 | 0 | 15.31 | 13795.21 | 139.55 | 2891.75 | 84.8 | 30.45 | 27107.57 | 0.36 | 0.9 | 0.25 | 1.74 | 0.5 | 10
0 | 25 | CONCLUIDO | 4.12 | 24.27 | 20.85 | 10.69 | 0.28 | 117 | 61.76 | 28.92 | 1 | 0 | 6.84 | 7851.41 | 108.5 | 2891.93 | 139.61 | 30.45 | 54227.2 | 0.22 | 0.83 | 0.42 | 3.49 | 0.5 | 10
0 | 85 | CONCLUIDO | 3.0421 | 32.87 | 23.48 | 6.81 | 0.11 | 207 | 167.88 | 51.39 | 1 | 205 | 30.49 | 20939.59 | 284.79 | 2891.95 | 231.15 | 30.45 | 99542.98 | 0.13 | 0.73 | 0.41 | 6.13 | 0.5 | 10
1 | 85 | CONCLUIDO | 4.0367 | 24.77 | 19.66 | 14.56 | 0.21 | 81 | 169.33 | 51.39 | 2 | 79 | 30.94 | 21118.46 | 220.95 | 2891.74 | 105.57 | 30.45 | 37386.09 | 0.29 | 0.88 | 0.21 | 2.3 | 0.5 | 10
2 | 85 | CONCLUIDO | 4.4172 | 22.64 | 18.67 | 23.84 | 0.31 | 47 | 170.79 | 51.39 | 3 | 45 | 31.4 | 21297.94 | 190.01 | 2891.7 | 73.47 | 30.45 | 21507.25 | 0.41 | 0.92 | 0.16 | 1.32 | 0.5 | 10
3 | 85 | CONCLUIDO | 4.5429 | 22.01 | 18.42 | 30.7 | 0.41 | 36 | 172.25 | 51.39 | 4 | 0 | 31.86 | 21478.05 | 173.44 | 2891.76 | 63.72 | 30.45 | 16682.63 | 0.48 | 0.94 | 0.18 | 1.06 | 0.5 | 10
0 | 20 | CONCLUIDO | 3.9594 | 25.26 | 21.72 | 8.93 | 0.34 | 146 | 51.33 | 24.83 | 1 | 0 | 5.51 | 6564.78 | 100.64 | 2892 | 166.81 | 30.45 | 67679.16 | 0.18 | 0.79 | 0.51 | 4.36 | 0.5 | 10
0 | 65 | CONCLUIDO | 3.4785 | 28.75 | 22.13 | 8.15 | 0.13 | 163 | 133.21 | 46.47 | 1 | 161 | 20.75 | 16663.42 | 224.59 | 2891.92 | 186.72 | 30.45 | 77548.87 | 0.16 | 0.78 | 0.34 | 4.77 | 0.5 | 10
1 | 65 | CONCLUIDO | 4.3509 | 22.98 | 19.12 | 18.5 | 0.26 | 62 | 134.55 | 46.47 | 2 | 60 | 21.09 | 16828.84 | 169.94 | 2891.75 | 87.72 | 30.45 | 28553.86 | 0.35 | 0.9 | 0.19 | 1.76 | 0.5 | 10
2 | 65 | CONCLUIDO | 4.5161 | 22.14 | 18.71 | 24.4 | 0.39 | 46 | 135.9 | 46.47 | 3 | 0 | 21.43 | 16994.64 | 153.83 | 2891.69 | 72.72 | 30.45 | 21137.05 | 0.42 | 0.92 | 0.21 | 1.35 | 0.5 | 10
0 | 75 | CONCLUIDO | 3.2538 | 30.73 | 22.8 | 7.4 | 0.12 | 185 | 150.44 | 49.1 | 1 | 183 | 25.34 | 18787.76 | 254.65 | 2891.69 | 208.82 | 30.45 | 88490.09 | 0.15 | 0.76 | 0.38 | 5.45 | 0.5 | 10
1 | 75 | CONCLUIDO | 4.1849 | 23.9 | 19.42 | 16.18 | 0.23 | 72 | 151.83 | 49.1 | 2 | 70 | 25.73 | 18959.54 | 196.77 | 2891.82 | 97.89 | 30.45 | 33592.21 | 0.31 | 0.89 | 0.19 | 2.06 | 0.5 | 10
2 | 75 | CONCLUIDO | 4.5333 | 22.06 | 18.53 | 27.12 | 0.35 | 41 | 153.23 | 49.1 | 3 | 21 | 26.13 | 19131.85 | 164.19 | 2891.74 | 68.11 | 30.45 | 18856.24 | 0.45 | 0.93 | 0.17 | 1.17 | 0.5 | 10
3 | 75 | CONCLUIDO | 4.5395 | 22.03 | 18.53 | 27.8 | 0.46 | 40 | 154.63 | 49.1 | 4 | 0 | 26.53 | 19304.72 | 164.85 | 2891.84 | 67.02 | 30.45 | 18315.43 | 0.45 | 0.93 | 0.2 | 1.17 | 0.5 | 10
0 | 95 | CONCLUIDO | 2.8444 | 35.16 | 24.16 | 6.33 | 0.1 | 229 | 185.69 | 53.44 | 1 | 227 | 36.26 | 23136.14 | 315.25 | 2892.11 | 253.42 | 30.45 | 110568.82 | 0.12 | 0.71 | 0.45 | 6.8 | 0.5 | 10
1 | 95 | CONCLUIDO | 3.8924 | 25.69 | 19.91 | 13.42 | 0.19 | 89 | 187.21 | 53.44 | 2 | 87 | 36.77 | 23322.88 | 244.21 | 2891.69 | 113.87 | 30.45 | 41494.74 | 0.27 | 0.87 | 0.22 | 2.55 | 0.5 | 10
2 | 95 | CONCLUIDO | 4.2877 | 23.32 | 18.88 | 21.37 | 0.28 | 53 | 188.73 | 53.44 | 3 | 51 | 37.29 | 23510.33 | 215.32 | 2891.76 | 80.5 | 30.45 | 24989.15 | 0.38 | 0.91 | 0.16 | 1.52 | 0.5 | 10
3 | 95 | CONCLUIDO | 4.5248 | 22.1 | 18.33 | 31.42 | 0.37 | 35 | 190.25 | 53.44 | 4 | 30 | 37.82 | 23698.48 | 189.23 | 2891.65 | 62.22 | 30.45 | 15938.67 | 0.49 | 0.94 | 0.14 | 0.97 | 0.5 | 10
4 | 95 | CONCLUIDO | 4.5565 | 21.95 | 18.29 | 34.29 | 0.46 | 32 | 191.78 | 53.44 | 5 | 0 | 38.35 | 23887.36 | 184.37 | 2891.79 | 59.61 | 30.45 | 14647.7 | 0.51 | 0.94 | 0.17 | 0.93 | 0.5 | 10
0 | 55 | CONCLUIDO | 3.7133 | 26.93 | 21.48 | 9.14 | 0.15 | 141 | 116.05 | 43.4 | 1 | 139 | 16.65 | 14546.17 | 194.16 | 2891.89 | 165.12 | 30.45 | 66858.79 | 0.18 | 0.8 | 0.31 | 4.12 | 0.5 | 10
1 | 55 | CONCLUIDO | 4.4712 | 22.37 | 18.97 | 20.69 | 0.3 | 55 | 117.34 | 43.4 | 2 | 15 | 16.94 | 14705.49 | 143.67 | 2891.69 | 81.42 | 30.45 | 25441.55 | 0.37 | 0.91 | 0.22 | 1.61 | 0.5 | 10
2 | 55 | CONCLUIDO | 4.4796 | 22.32 | 18.95 | 21.05 | 0.45 | 54 | 118.63 | 43.4 | 3 | 0 | 17.23 | 14865.24 | 144.15 | 2891.66 | 80.21 | 30.45 | 24841.55 | 0.38 | 0.91 | 0.24 | 1.59 | 0.5 | 10

## gráficos
Selecione o eixo X:
Selecione o eixo Y:
Selecione o eixo Z:
Eixo X | Eixo Y | Eixo Z
0 | 0 | 0
0 | 0 | 0
0 | 0 | 0
0 | 0 | 0
0 | 0 | 0
0 | 0 | 0
0 | 0 | 0
0 | 0 | 0
0 | 0 | 0
0 | 0 | 0
0 | 0 | 0
0 | 0 | 0
0 | 0 | 0
0 | 0 | 0
0 | 0 | 0
0 | 0 | 0
0 | 0 | 0
0 | 0 | 0
0 | 0 | 0
0 | 0 | 0
0 | 0 | 0
0 | 0 | 0
0 | 0 | 0
0 | 0 | 0
0 | 0 | 0
0 | 0 | 0
0 | 0 | 0
0 | 0 | 0
0 | 0 | 0
0 | 0 | 0
0 | 0 | 0
0 | 0 | 0
0 | 0 | 0
0 | 0 | 0
0 | 0 | 0
0 | 0 | 0
0 | 0 | 0
0 | 0 | 0
0 | 0 | 0
0 | 0 | 0
0 | 0 | 0
0 | 0 | 0
0 | 0 | 0
0 | 0 | 0
0 | 0 | 0
0 | 0 | 0
0 | 0 | 0
0 | 0 | 0
0 | 0 | 0
0 | 0 | 0
0 | 0 | 0
0 | 0 | 0
0 | 0 | 0
0 | 0 | 0
0 | 0 | 0
0 | 0 | 0

## hidden (hidden)
Unnamed: 0
Volume de calda [L]
STATUS
Capacidade operacional [ha/h]
Tempo de missao [h]
Tempo util [h]
Tempo por voo [min]
Autonomia Projetada [h]
N° Voos
MTOW [kg]
Massa Estrutura [kg]
Combustível [kg]
Abastecimentos
Massa gerador
Potência gerador [W]
Combustível consumido [L]
Calda cons [L]
Distância percorrida [km]
Distância Pulverizando [km]
RTL ACUMULADO[m]
EOC [km/km]
EOC [h/h]
Tempo de manobra [h]
Tempo rtl_rtw [h]
V pulv [m/s]
V desloc [m/s]