## RESULTADOS_18
Unnamed: 0 | Volume de calda [L] | STATUS | Capacidade operacional [ha/h] | Tempo de missao [h] | Tempo util [h] | Tempo por voo [min] | Autonomia Projetada [h] | N° Voos | MTOW [kg] | Massa Estrutura [kg] | Combustível [kg] | Abastecimentos | Massa gerador | Potência gerador [W] | Combustível consumido [L] | Calda cons [L] | Distância percorrida [km] | Distância Pulverizando [km] | RTL ACUMULADO[m] | EOC [km/km] | EOC [h/h] | Tempo de manobra [h] | Tempo rtl_rtw [h] | V pulv [m/s] | V desloc [m/s] | Preço Total por ha Simples [R$/ha] | Preço Total por ha Presumido [R$/ha] | Preço Total por ha Real [R$/ha] | Preço Total Simples [R$] | Preço Total Presumido [R$] | Prod CAPEX [ha/h/R$] | Dias Trabalhados | Preço Total Real [R$]
0 | 100 | CONCLUIDO | 2.7666 | 36.15 | 24.41 | 6.18 | 0.09 | 237 | 194.77 | 54.38 | 1 | 235 | 39.4 | 24256.19 | 326.07 | 3684.19 | 261.6 | 30.45 | 114620.2 | 0.12 | 0.71 | 0.46 | 7.05 | 0.5 | 10 | 394.9812 | 540.4307 | 488.8528 | 394981.2088 | 540430.7153 | 1.453e-06 | 0.50208 | 488852.7663
1 | 100 | CONCLUIDO | 3.853 | 25.95 | 19.94 | 13.29 | 0.18 | 90 | 196.32 | 54.38 | 2 | 88 | 39.95 | 24447.22 | 246.65 | 3683.69 | 114.78 | 30.45 | 41947.33 | 0.27 | 0.87 | 0.22 | 2.58 | 0.5 | 10 | 220.2021 | 301.2902 | 272.5355 | 220202.0906 | 301290.215 | 2.0235e-06 | 0.36042 | 272535.4997
2 | 100 | CONCLUIDO | 4.2836 | 23.34 | 18.81 | 21.7 | 0.27 | 52 | 197.88 | 54.38 | 3 | 50 | 40.5 | 24639 | 210.54 | 3683.58 | 77.48 | 30.45 | 23485.29 | 0.39 | 0.92 | 0.17 | 1.45 | 0.5 | 10 | 174.6552 | 238.971 | 216.1639 | 174655.2155 | 238970.9711 | 2.2497e-06 | 0.32417 | 216163.917
3 | 100 | CONCLUIDO | 4.4545 | 22.45 | 18.45 | 29.14 | 0.36 | 38 | 199.44 | 54.38 | 4 | 1 | 41.06 | 24831.54 | 189.7 | 3683.53 | 64.88 | 30.45 | 17252.67 | 0.47 | 0.94 | 0.19 | 1.1 | 0.5 | 10 | 155.7256 | 213.0706 | 192.7355 | 155725.5932 | 213070.6268 | 2.3394e-06 | 0.31181 | 192735.4652
4 | 100 | CONCLUIDO | 4.4545 | 22.45 | 18.45 | 29.14 | 0.44 | 38 | 201.01 | 54.38 | 5 | 0 | 41.63 | 25024.84 | 191.04 | 3683.46 | 64.96 | 30.45 | 17296.33 | 0.47 | 0.94 | 0.19 | 1.1 | 0.5 | 10 | 156.4532 | 214.0661 | 193.636 | 156453.1695 | 214066.1288 | 2.3394e-06 | 0.31181 | 193635.9579

## RESULTADOS_6
Unnamed: 0 | Volume de calda [L] | STATUS | Capacidade operacional [ha/h] | Tempo de missao [h] | Tempo util [h] | Tempo por voo [min] | Autonomia Projetada [h] | N° Voos | MTOW [kg] | Massa Estrutura [kg] | Combustível [kg] | Abastecimentos | Massa gerador | Potência gerador [W] | Combustível consumido [L] | Calda cons [L] | Distância percorrida [km] | Distância Pulverizando [km] | RTL ACUMULADO[m] | EOC [km/km] | EOC [h/h] | Tempo de manobra [h] | Tempo rtl_rtw [h] | V pulv [m/s] | V desloc [m/s] | Preço Total por ha Simples [R$/ha] | Preço Total por ha Presumido [R$/ha] | Preço Total por ha Real [R$/ha] | Preço Total Simples [R$] | Preço Total Presumido [R$] | Prod CAPEX [ha/h/R$] | Dias Trabalhados | Preço Total Real [R$]
0 | 40 | CONCLUIDO | 4.1526 | 24.08 | 20.27 | 12.29 | 0.2 | 99 | 89.87 | 37.55 | 1 | 55 | 11.32 | 11317.98 | 133.26 | 3683.61 | 123.86 | 30.45 | 46442.43 | 0.25 | 0.85 | 0.3 | 2.91 | 0.5 | 10 | 120.9996 | 165.5569 | 149.7564 | 120999.5595 | 165556.9354 | 2.4773e-06 | 0.33444 | 149756.4139
1 | 40 | CONCLUIDO | 4.1898 | 23.87 | 20.15 | 12.86 | 0.39 | 94 | 91.1 | 37.55 | 2 | 0 | 11.54 | 11468.97 | 132.39 | 3683.6 | 117.79 | 30.45 | 43429.73 | 0.26 | 0.86 | 0.35 | 2.79 | 0.5 | 10 | 119.1986 | 163.0928 | 147.5274 | 119198.5824 | 163092.7591 | 2.4995e-06 | 0.33153 | 147527.4151

## RESULTADOS_4
Unnamed: 0 | Volume de calda [L] | STATUS | Capacidade operacional [ha/h] | Tempo de missao [h] | Tempo util [h] | Tempo por voo [min] | Autonomia Projetada [h] | N° Voos | MTOW [kg] | Massa Estrutura [kg] | Combustível [kg] | Abastecimentos | Massa gerador | Potência gerador [W] | Combustível consumido [L] | Calda cons [L] | Distância percorrida [km] | Distância Pulverizando [km] | RTL ACUMULADO[m] | EOC [km/km] | EOC [h/h] | Tempo de manobra [h] | Tempo rtl_rtw [h] | V pulv [m/s] | V desloc [m/s] | Preço Total por ha Simples [R$/ha] | Preço Total por ha Presumido [R$/ha] | Preço Total por ha Real [R$/ha] | Preço Total Simples [R$] | Preço Total Presumido [R$] | Prod CAPEX [ha/h/R$] | Dias Trabalhados | Preço Total Real [R$]
0 | 30 | CONCLUIDO | 4.0299 | 24.81 | 21.04 | 10.18 | 0.24 | 124 | 71.52 | 32.27 | 1 | 0 | 8.25 | 9054.6 | 119.47 | 3683.74 | 145.36 | 30.45 | 57064.05 | 0.21 | 0.82 | 0.44 | 3.68 | 0.5 | 10 | 113.1446 | 154.8095 | 140.0347 | 113144.6279 | 154809.4715 | 2.487e-06 | 0.34458 | 140034.6728

## RESULTADOS_1
Unnamed: 0 | Volume de calda [L] | STATUS | Capacidade operacional [ha/h] | Tempo de missao [h] | Tempo util [h] | Tempo por voo [min] | Autonomia Projetada [h] | N° Voos | MTOW [kg] | Massa Estrutura [kg] | Combustível [kg] | Abastecimentos | Massa gerador | Potência gerador [W] | Combustível consumido [L] | Calda cons [L] | Distância percorrida [km] | Distância Pulverizando [km] | RTL ACUMULADO[m] | EOC [km/km] | EOC [h/h] | Tempo de manobra [h] | Tempo rtl_rtw [h] | V pulv [m/s] | V desloc [m/s] | Preço Total por ha Simples [R$/ha] | Preço Total por ha Presumido [R$/ha] | Preço Total por ha Real [R$/ha] | Preço Total Simples [R$] | Preço Total Presumido [R$] | Prod CAPEX [ha/h/R$] | Dias Trabalhados | Preço Total Real [R$]
0 | 15 | CONCLUIDO | 3.4238 | 29.21 | 24.76 | 6.02 | 0.43 | 247 | 39.78 | 19.54 | 1 | 0 | 4.24 | 5140 | 97.23 | 3684.28 | 261.37 | 30.45 | 114456.08 | 0.12 | 0.7 | 0.8 | 7.4 | 0.5 | 10 | 112.0632 | 153.3298 | 138.6962 | 112063.1819 | 153329.7894 | 2.2678e-06 | 0.40569 | 138696.2095

## RESULTADOS_12
Unnamed: 0 | Volume de calda [L] | STATUS | Capacidade operacional [ha/h] | Tempo de missao [h] | Tempo util [h] | Tempo por voo [min] | Autonomia Projetada [h] | N° Voos | MTOW [kg] | Massa Estrutura [kg] | Combustível [kg] | Abastecimentos | Massa gerador | Potência gerador [W] | Combustível consumido [L] | Calda cons [L] | Distância percorrida [km] | Distância Pulverizando [km] | RTL ACUMULADO[m] | EOC [km/km] | EOC [h/h] | Tempo de manobra [h] | Tempo rtl_rtw [h] | V pulv [m/s] | V desloc [m/s] | Preço Total por ha Simples [R$/ha] | Preço Total por ha Presumido [R$/ha] | Preço Total por ha Real [R$/ha] | Preço Total Simples [R$] | Preço Total Presumido [R$] | Prod CAPEX [ha/h/R$] | Dias Trabalhados | Preço Total Real [R$]
0 | 70 | CONCLUIDO | 3.3983 | 29.43 | 22.32 | 7.92 | 0.12 | 169 | 141.81 | 47.83 | 1 | 167 | 22.98 | 17723.39 | 233.04 | 3684.06 | 192.72 | 30.45 | 80519.02 | 0.16 | 0.77 | 0.35 | 4.96 | 0.5 | 10 | 237.5206 | 324.9862 | 293.9699 | 237520.5923 | 324986.153 | 1.8824e-06 | 0.40875 | 293969.9307
1 | 70 | CONCLUIDO | 4.3212 | 23.14 | 19.12 | 18.51 | 0.25 | 62 | 143.17 | 47.83 | 2 | 55 | 23.34 | 17891.86 | 168.76 | 3683.49 | 87.94 | 30.45 | 28664.98 | 0.35 | 0.9 | 0.19 | 1.76 | 0.5 | 10 | 143.4148 | 196.2265 | 177.4989 | 143414.8084 | 196226.4679 | 2.3936e-06 | 0.32139 | 177498.8892
2 | 70 | CONCLUIDO | 4.3996 | 22.73 | 18.94 | 21.05 | 0.37 | 54 | 144.54 | 47.83 | 3 | 0 | 23.71 | 18060.85 | 161.6 | 3683.5 | 80 | 30.45 | 24737.05 | 0.38 | 0.91 | 0.24 | 1.58 | 0.5 | 10 | 136.5242 | 186.7984 | 168.9707 | 136524.2098 | 186798.4469 | 2.4371e-06 | 0.31569 | 168970.6653

## RESULTADOS_16
Unnamed: 0 | Volume de calda [L] | STATUS | Capacidade operacional [ha/h] | Tempo de missao [h] | Tempo util [h] | Tempo por voo [min] | Autonomia Projetada [h] | N° Voos | MTOW [kg] | Massa Estrutura [kg] | Combustível [kg] | Abastecimentos | Massa gerador | Potência gerador [W] | Combustível consumido [L] | Calda cons [L] | Distância percorrida [km] | Distância Pulverizando [km] | RTL ACUMULADO[m] | EOC [km/km] | EOC [h/h] | Tempo de manobra [h] | Tempo rtl_rtw [h] | V pulv [m/s] | V desloc [m/s] | Preço Total por ha Simples [R$/ha] | Preço Total por ha Presumido [R$/ha] | Preço Total por ha Real [R$/ha] | Preço Total Simples [R$] | Preço Total Presumido [R$] | Prod CAPEX [ha/h/R$] | Dias Trabalhados | Preço Total Real [R$]
0 | 90 | CONCLUIDO | 2.9643 | 33.74 | 23.71 | 6.65 | 0.1 | 214 | 176.73 | 52.44 | 1 | 212 | 33.29 | 22031.19 | 294.73 | 3684.11 | 238.13 | 30.45 | 103000.11 | 0.13 | 0.73 | 0.43 | 6.35 | 0.5 | 10 | 336.2786 | 460.1113 | 416.1989 | 336278.6261 | 460111.2518 | 1.5823e-06 | 0.46861 | 416198.8797
1 | 90 | CONCLUIDO | 4.0067 | 24.96 | 19.66 | 14.56 | 0.2 | 81 | 178.21 | 52.44 | 2 | 79 | 33.77 | 22213.89 | 222.3 | 3683.64 | 105.62 | 30.45 | 37408.51 | 0.29 | 0.88 | 0.21 | 2.3 | 0.5 | 10 | 193.7902 | 265.1524 | 239.8466 | 193790.2381 | 265152.3531 | 2.1387e-06 | 0.34667 | 239846.5847
2 | 90 | CONCLUIDO | 4.4022 | 22.72 | 18.66 | 24.34 | 0.3 | 46 | 179.7 | 52.44 | 3 | 36 | 34.26 | 22397.24 | 184.56 | 3683.79 | 72.57 | 30.45 | 21060.07 | 0.42 | 0.92 | 0.17 | 1.3 | 0.5 | 10 | 153.1616 | 209.5625 | 189.5621 | 153161.5946 | 209562.4508 | 2.3498e-06 | 0.31556 | 189562.1046
3 | 90 | CONCLUIDO | 4.4452 | 22.5 | 18.58 | 26.55 | 0.39 | 42 | 181.19 | 52.44 | 4 | 0 | 34.75 | 22581.25 | 180.46 | 3683.42 | 68.8 | 30.45 | 19195.06 | 0.44 | 0.93 | 0.2 | 1.22 | 0.5 | 10 | 149.2566 | 204.2195 | 184.729 | 149256.6026 | 204219.4685 | 2.3728e-06 | 0.3125 | 184729.049

## RESULTADOS_0
Unnamed: 0 | Volume de calda [L] | STATUS | Capacidade operacional [ha/h] | Tempo de missao [h] | Tempo util [h] | Tempo por voo [min] | Autonomia Projetada [h] | N° Voos | MTOW [kg] | Massa Estrutura [kg] | Combustível [kg] | Abastecimentos | Massa gerador | Potência gerador [W] | Combustível consumido [L] | Calda cons [L] | Distância percorrida [km] | Distância Pulverizando [km] | RTL ACUMULADO[m] | EOC [km/km] | EOC [h/h] | Tempo de manobra [h] | Tempo rtl_rtw [h] | V pulv [m/s] | V desloc [m/s] | Preço Total por ha Simples [R$/ha] | Preço Total por ha Presumido [R$/ha] | Preço Total por ha Real [R$/ha] | Preço Total Simples [R$] | Preço Total Presumido [R$] | Prod CAPEX [ha/h/R$] | Dias Trabalhados | Preço Total Real [R$]
0 | 10 | CONCLUIDO | 2.9271 | 34.16 | 28.42 | 4.62 | 0.64 | 369 | 26.11 | 12.1 | 1 | 0 | 3.01 | 3454.41 | 82.65 | 3684.45 | 375.21 | 30.45 | 170762.8 | 0.08 | 0.61 | 1.16 | 11.05 | 0.5 | 10 | 117.5071 | 160.7783 | 145.4339 | 117507.0634 | 160778.3481 | 2.0076e-06 | 0.47444 | 145433.8882

## RESULTADOS_7
Unnamed: 0 | Volume de calda [L] | STATUS | Capacidade operacional [ha/h] | Tempo de missao [h] | Tempo util [h] | Tempo por voo [min] | Autonomia Projetada [h] | N° Voos | MTOW [kg] | Massa Estrutura [kg] | Combustível [kg] | Abastecimentos | Massa gerador | Potência gerador [W] | Combustível consumido [L] | Calda cons [L] | Distância percorrida [km] | Distância Pulverizando [km] | RTL ACUMULADO[m] | EOC [km/km] | EOC [h/h] | Tempo de manobra [h] | Tempo rtl_rtw [h] | V pulv [m/s] | V desloc [m/s] | Preço Total por ha Simples [R$/ha] | Preço Total por ha Presumido [R$/ha] | Preço Total por ha Real [R$/ha] | Preço Total Simples [R$] | Preço Total Presumido [R$] | Prod CAPEX [ha/h/R$] | Dias Trabalhados | Preço Total Real [R$]
0 | 45 | CONCLUIDO | 4.0323 | 24.8 | 20.55 | 11.21 | 0.18 | 110 | 98.71 | 39.72 | 1 | 107 | 12.99 | 12407.75 | 150.83 | 3683.46 | 134.86 | 30.45 | 51887.38 | 0.23 | 0.84 | 0.26 | 3.19 | 0.5 | 10 | 137.7638 | 188.4945 | 170.5049 | 137763.8224 | 188494.5395 | 2.3705e-06 | 0.34444 | 170504.8852
1 | 45 | CONCLUIDO | 4.2519 | 23.52 | 19.82 | 14.33 | 0.35 | 83 | 99.95 | 39.72 | 2 | 0 | 13.24 | 12561.45 | 136.89 | 3683.52 | 107.5 | 30.45 | 38338.7 | 0.28 | 0.87 | 0.32 | 2.47 | 0.5 | 10 | 121.3005 | 165.9687 | 150.1288 | 121300.4684 | 165968.6523 | 2.4996e-06 | 0.32667 | 150128.8371

## RESULTADOS_10
Unnamed: 0 | Volume de calda [L] | STATUS | Capacidade operacional [ha/h] | Tempo de missao [h] | Tempo util [h] | Tempo por voo [min] | Autonomia Projetada [h] | N° Voos | MTOW [kg] | Massa Estrutura [kg] | Combustível [kg] | Abastecimentos | Massa gerador | Potência gerador [W] | Combustível consumido [L] | Calda cons [L] | Distância percorrida [km] | Distância Pulverizando [km] | RTL ACUMULADO[m] | EOC [km/km] | EOC [h/h] | Tempo de manobra [h] | Tempo rtl_rtw [h] | V pulv [m/s] | V desloc [m/s] | Preço Total por ha Simples [R$/ha] | Preço Total por ha Presumido [R$/ha] | Preço Total por ha Real [R$/ha] | Preço Total Simples [R$] | Preço Total Presumido [R$] | Prod CAPEX [ha/h/R$] | Dias Trabalhados | Preço Total Real [R$]
0 | 60 | CONCLUIDO | 3.6302 | 27.55 | 21.66 | 8.84 | 0.14 | 147 | 124.63 | 45 | 1 | 145 | 18.64 | 15605.44 | 202.04 | 3683.95 | 171.08 | 30.45 | 69811.22 | 0.18 | 0.8 | 0.32 | 4.3 | 0.5 | 10 | 196.1077 | 268.3232 | 242.7149 | 196107.7291 | 268323.2466 | 2.0547e-06 | 0.38264 | 242714.8525
1 | 60 | CONCLUIDO | 4.3556 | 22.96 | 19.22 | 18.3 | 0.28 | 63 | 125.95 | 45 | 2 | 0 | 18.95 | 15767.7 | 150.85 | 3683.44 | 88.57 | 30.45 | 28974.92 | 0.34 | 0.9 | 0.26 | 1.86 | 0.5 | 10 | 129.786 | 177.579 | 160.6311 | 129786.0418 | 177578.9882 | 2.4653e-06 | 0.31889 | 160631.0988

## RESULTADOS_14
Unnamed: 0 | Volume de calda [L] | STATUS | Capacidade operacional [ha/h] | Tempo de missao [h] | Tempo util [h] | Tempo por voo [min] | Autonomia Projetada [h] | N° Voos | MTOW [kg] | Massa Estrutura [kg] | Combustível [kg] | Abastecimentos | Massa gerador | Potência gerador [W] | Combustível consumido [L] | Calda cons [L] | Distância percorrida [km] | Distância Pulverizando [km] | RTL ACUMULADO[m] | EOC [km/km] | EOC [h/h] | Tempo de manobra [h] | Tempo rtl_rtw [h] | V pulv [m/s] | V desloc [m/s] | Preço Total por ha Simples [R$/ha] | Preço Total por ha Presumido [R$/ha] | Preço Total por ha Real [R$/ha] | Preço Total Simples [R$] | Preço Total Presumido [R$] | Prod CAPEX [ha/h/R$] | Dias Trabalhados | Preço Total Real [R$]
0 | 80 | CONCLUIDO | 3.1696 | 31.55 | 23.04 | 7.2 | 0.11 | 192 | 159.12 | 50.28 | 1 | 190 | 27.84 | 19859.16 | 264.13 | 3683.65 | 216.16 | 30.45 | 92126.45 | 0.14 | 0.75 | 0.4 | 5.68 | 0.5 | 10 | 284.876 | 389.7799 | 352.5798 | 284875.9719 | 389779.8726 | 1.722e-06 | 0.43819 | 352579.8286
1 | 80 | CONCLUIDO | 4.1558 | 24.06 | 19.42 | 16.18 | 0.22 | 72 | 160.54 | 50.28 | 2 | 70 | 28.26 | 20034.4 | 197.07 | 3683.45 | 97.91 | 30.45 | 33601.79 | 0.31 | 0.89 | 0.19 | 2.06 | 0.5 | 10 | 169.0146 | 231.2532 | 209.1827 | 169014.5925 | 231253.2218 | 2.2578e-06 | 0.33417 | 209182.7389
2 | 80 | CONCLUIDO | 4.4169 | 22.64 | 18.77 | 23.46 | 0.33 | 48 | 161.97 | 50.28 | 3 | 0 | 28.69 | 20210.21 | 170.53 | 3683.37 | 74.68 | 30.45 | 22102.94 | 0.41 | 0.92 | 0.22 | 1.41 | 0.5 | 10 | 142.9623 | 195.6074 | 176.9389 | 142962.3204 | 195607.3538 | 2.3997e-06 | 0.31444 | 176938.8625

## RESULTADOS_5
Unnamed: 0 | Volume de calda [L] | STATUS | Capacidade operacional [ha/h] | Tempo de missao [h] | Tempo util [h] | Tempo por voo [min] | Autonomia Projetada [h] | N° Voos | MTOW [kg] | Massa Estrutura [kg] | Combustível [kg] | Abastecimentos | Massa gerador | Potência gerador [W] | Combustível consumido [L] | Calda cons [L] | Distância percorrida [km] | Distância Pulverizando [km] | RTL ACUMULADO[m] | EOC [km/km] | EOC [h/h] | Tempo de manobra [h] | Tempo rtl_rtw [h] | V pulv [m/s] | V desloc [m/s] | Preço Total por ha Simples [R$/ha] | Preço Total por ha Presumido [R$/ha] | Preço Total por ha Real [R$/ha] | Preço Total Simples [R$] | Preço Total Presumido [R$] | Prod CAPEX [ha/h/R$] | Dias Trabalhados | Preço Total Real [R$]
0 | 35 | CONCLUIDO | 4.1178 | 24.28 | 20.55 | 11.52 | 0.22 | 107 | 80.84 | 35.1 | 1 | 0 | 9.74 | 10204.21 | 125.25 | 3683.78 | 129.95 | 30.45 | 49447.1 | 0.23 | 0.84 | 0.39 | 3.19 | 0.5 | 10 | 115.6712 | 158.2664 | 143.1617 | 115671.1813 | 158266.4133 | 2.4964e-06 | 0.33722 | 143161.6889

## RESULTADOS_8
Unnamed: 0 | Volume de calda [L] | STATUS | Capacidade operacional [ha/h] | Tempo de missao [h] | Tempo util [h] | Tempo por voo [min] | Autonomia Projetada [h] | N° Voos | MTOW [kg] | Massa Estrutura [kg] | Combustível [kg] | Abastecimentos | Massa gerador | Potência gerador [W] | Combustível consumido [L] | Calda cons [L] | Distância percorrida [km] | Distância Pulverizando [km] | RTL ACUMULADO[m] | EOC [km/km] | EOC [h/h] | Tempo de manobra [h] | Tempo rtl_rtw [h] | V pulv [m/s] | V desloc [m/s] | Preço Total por ha Simples [R$/ha] | Preço Total por ha Presumido [R$/ha] | Preço Total por ha Real [R$/ha] | Preço Total Simples [R$] | Preço Total Presumido [R$] | Prod CAPEX [ha/h/R$] | Dias Trabalhados | Preço Total Real [R$]
0 | 50 | CONCLUIDO | 3.8899 | 25.71 | 20.94 | 10.21 | 0.16 | 123 | 107.41 | 41.65 | 1 | 121 | 14.77 | 13481.73 | 168.92 | 3683.78 | 147.58 | 30.45 | 58177.99 | 0.21 | 0.82 | 0.28 | 3.58 | 0.5 | 10 | 156.9329 | 214.7225 | 194.2297 | 156932.9238 | 214722.5497 | 2.256e-06 | 0.35708 | 194229.7309
1 | 50 | CONCLUIDO | 4.2986 | 23.26 | 19.56 | 15.65 | 0.32 | 75 | 108.68 | 41.65 | 2 | 0 | 15.03 | 13638.32 | 141.64 | 3683.53 | 99.49 | 30.45 | 34373.32 | 0.31 | 0.88 | 0.29 | 2.2 | 0.5 | 10 | 123.8855 | 169.5056 | 153.3282 | 123885.47 | 169505.5655 | 2.4931e-06 | 0.32306 | 153328.1922

## RESULTADOS_3
Unnamed: 0 | Volume de calda [L] | STATUS | Capacidade operacional [ha/h] | Tempo de missao [h] | Tempo util [h] | Tempo por voo [min] | Autonomia Projetada [h] | N° Voos | MTOW [kg] | Massa Estrutura [kg] | Combustível [kg] | Abastecimentos | Massa gerador | Potência gerador [W] | Combustível consumido [L] | Calda cons [L] | Distância percorrida [km] | Distância Pulverizando [km] | RTL ACUMULADO[m] | EOC [km/km] | EOC [h/h] | Tempo de manobra [h] | Tempo rtl_rtw [h] | V pulv [m/s] | V desloc [m/s] | Preço Total por ha Simples [R$/ha] | Preço Total por ha Presumido [R$/ha] | Preço Total por ha Real [R$/ha] | Preço Total Simples [R$] | Preço Total Presumido [R$] | Prod CAPEX [ha/h/R$] | Dias Trabalhados | Preço Total Real [R$]
0 | 25 | CONCLUIDO | 3.8951 | 25.67 | 21.81 | 8.78 | 0.28 | 149 | 61.76 | 28.92 | 1 | 0 | 6.84 | 7851.41 | 113.64 | 3683.77 | 169.29 | 30.45 | 68906.65 | 0.18 | 0.79 | 0.51 | 4.45 | 0.5 | 10 | 111.8826 | 153.0827 | 138.4727 | 111882.569 | 153082.6668 | 2.4525e-06 | 0.35653 | 138472.6719

## RESULTADOS_15
Unnamed: 0 | Volume de calda [L] | STATUS | Capacidade operacional [ha/h] | Tempo de missao [h] | Tempo util [h] | Tempo por voo [min] | Autonomia Projetada [h] | N° Voos | MTOW [kg] | Massa Estrutura [kg] | Combustível [kg] | Abastecimentos | Massa gerador | Potência gerador [W] | Combustível consumido [L] | Calda cons [L] | Distância percorrida [km] | Distância Pulverizando [km] | RTL ACUMULADO[m] | EOC [km/km] | EOC [h/h] | Tempo de manobra [h] | Tempo rtl_rtw [h] | V pulv [m/s] | V desloc [m/s] | Preço Total por ha Simples [R$/ha] | Preço Total por ha Presumido [R$/ha] | Preço Total por ha Real [R$/ha] | Preço Total Simples [R$] | Preço Total Presumido [R$] | Prod CAPEX [ha/h/R$] | Dias Trabalhados | Preço Total Real [R$]
0 | 85 | CONCLUIDO | 3.0653 | 32.62 | 23.37 | 6.91 | 0.11 | 203 | 167.88 | 51.39 | 1 | 201 | 30.49 | 20939.59 | 279.48 | 3684.01 | 227.15 | 30.45 | 97564.01 | 0.13 | 0.74 | 0.41 | 6.01 | 0.5 | 10 | 309.9105 | 424.0332 | 383.5641 | 309910.4775 | 424033.1876 | 1.6504e-06 | 0.45306 | 383564.0553
1 | 85 | CONCLUIDO | 4.0767 | 24.53 | 19.55 | 15.23 | 0.21 | 77 | 169.33 | 51.39 | 2 | 75 | 30.94 | 21118.46 | 209.69 | 3683.37 | 102 | 30.45 | 35618.92 | 0.3 | 0.88 | 0.2 | 2.19 | 0.5 | 10 | 181.4221 | 248.2298 | 224.5391 | 181422.1469 | 248229.7852 | 2.195e-06 | 0.34069 | 224539.0829
2 | 85 | CONCLUIDO | 4.4318 | 22.56 | 18.67 | 24.89 | 0.31 | 45 | 170.79 | 51.39 | 3 | 8 | 31.4 | 21297.94 | 175.32 | 3683.41 | 71.72 | 30.45 | 20638.2 | 0.42 | 0.92 | 0.2 | 1.31 | 0.5 | 10 | 146.0123 | 199.7805 | 180.7137 | 146012.3006 | 199780.4713 | 2.3861e-06 | 0.31333 | 180713.7035
3 | 85 | CONCLUIDO | 4.4304 | 22.57 | 18.67 | 24.9 | 0.41 | 45 | 172.25 | 51.39 | 4 | 0 | 31.86 | 21478.05 | 176.59 | 3683.37 | 71.61 | 30.45 | 20586.9 | 0.43 | 0.92 | 0.21 | 1.32 | 0.5 | 10 | 146.7514 | 200.7917 | 181.6284 | 146751.3758 | 200791.7066 | 2.3854e-06 | 0.31347 | 181628.4279

## RESULTADOS_2
Unnamed: 0 | Volume de calda [L] | STATUS | Capacidade operacional [ha/h] | Tempo de missao [h] | Tempo util [h] | Tempo por voo [min] | Autonomia Projetada [h] | N° Voos | MTOW [kg] | Massa Estrutura [kg] | Combustível [kg] | Abastecimentos | Massa gerador | Potência gerador [W] | Combustível consumido [L] | Calda cons [L] | Distância percorrida [km] | Distância Pulverizando [km] | RTL ACUMULADO[m] | EOC [km/km] | EOC [h/h] | Tempo de manobra [h] | Tempo rtl_rtw [h] | V pulv [m/s] | V desloc [m/s] | Preço Total por ha Simples [R$/ha] | Preço Total por ha Presumido [R$/ha] | Preço Total por ha Real [R$/ha] | Preço Total Simples [R$] | Preço Total Presumido [R$] | Prod CAPEX [ha/h/R$] | Dias Trabalhados | Preço Total Real [R$]
0 | 20 | CONCLUIDO | 3.7182 | 26.89 | 22.89 | 7.42 | 0.34 | 185 | 51.33 | 24.83 | 1 | 0 | 5.51 | 6564.78 | 106.18 | 3683.91 | 202.95 | 30.45 | 85556.31 | 0.15 | 0.75 | 0.62 | 5.53 | 0.5 | 10 | 110.5985 | 151.3258 | 136.8834 | 110598.5142 | 151325.7664 | 2.3958e-06 | 0.37347 | 136883.4477

## RESULTADOS_11
Unnamed: 0 | Volume de calda [L] | STATUS | Capacidade operacional [ha/h] | Tempo de missao [h] | Tempo util [h] | Tempo por voo [min] | Autonomia Projetada [h] | N° Voos | MTOW [kg] | Massa Estrutura [kg] | Combustível [kg] | Abastecimentos | Massa gerador | Potência gerador [W] | Combustível consumido [L] | Calda cons [L] | Distância percorrida [km] | Distância Pulverizando [km] | RTL ACUMULADO[m] | EOC [km/km] | EOC [h/h] | Tempo de manobra [h] | Tempo rtl_rtw [h] | V pulv [m/s] | V desloc [m/s] | Preço Total por ha Simples [R$/ha] | Preço Total por ha Presumido [R$/ha] | Preço Total por ha Real [R$/ha] | Preço Total Simples [R$] | Preço Total Presumido [R$] | Prod CAPEX [ha/h/R$] | Dias Trabalhados | Preço Total Real [R$]
0 | 65 | CONCLUIDO | 3.5129 | 28.47 | 21.99 | 8.35 | 0.13 | 158 | 133.21 | 46.47 | 1 | 156 | 20.75 | 16663.42 | 217.68 | 3683.59 | 181.86 | 30.45 | 75147.02 | 0.17 | 0.78 | 0.33 | 4.63 | 0.5 | 10 | 216.3258 | 295.9865 | 267.738 | 216325.8153 | 295986.5242 | 1.9664e-06 | 0.39542 | 267737.9857
1 | 65 | CONCLUIDO | 4.3745 | 22.86 | 19.07 | 19.4 | 0.26 | 59 | 134.55 | 46.47 | 2 | 18 | 21.09 | 16828.84 | 156.35 | 3683.48 | 84.72 | 30.45 | 27070.23 | 0.36 | 0.9 | 0.23 | 1.72 | 0.5 | 10 | 133.3531 | 182.4596 | 165.0459 | 133353.0758 | 182459.5615 | 2.4487e-06 | 0.3175 | 165045.877
2 | 65 | CONCLUIDO | 4.3802 | 22.83 | 19.07 | 19.73 | 0.39 | 58 | 135.9 | 46.47 | 3 | 0 | 21.43 | 16994.64 | 157.35 | 3683.68 | 84 | 30.45 | 26713.29 | 0.36 | 0.9 | 0.25 | 1.71 | 0.5 | 10 | 133.7338 | 182.9805 | 165.5171 | 133733.8333 | 182980.5307 | 2.4519e-06 | 0.31708 | 165517.1256

## RESULTADOS_13
Unnamed: 0 | Volume de calda [L] | STATUS | Capacidade operacional [ha/h] | Tempo de missao [h] | Tempo util [h] | Tempo por voo [min] | Autonomia Projetada [h] | N° Voos | MTOW [kg] | Massa Estrutura [kg] | Combustível [kg] | Abastecimentos | Massa gerador | Potência gerador [W] | Combustível consumido [L] | Calda cons [L] | Distância percorrida [km] | Distância Pulverizando [km] | RTL ACUMULADO[m] | EOC [km/km] | EOC [h/h] | Tempo de manobra [h] | Tempo rtl_rtw [h] | V pulv [m/s] | V desloc [m/s] | Preço Total por ha Simples [R$/ha] | Preço Total por ha Presumido [R$/ha] | Preço Total por ha Real [R$/ha] | Preço Total Simples [R$] | Preço Total Presumido [R$] | Prod CAPEX [ha/h/R$] | Dias Trabalhados | Preço Total Real [R$]
0 | 75 | CONCLUIDO | 3.2794 | 30.49 | 22.69 | 7.52 | 0.12 | 181 | 150.44 | 49.1 | 1 | 179 | 25.34 | 18787.76 | 248.82 | 3683.76 | 204.82 | 30.45 | 86509.38 | 0.15 | 0.76 | 0.37 | 5.33 | 0.5 | 10 | 260.947 | 357.0392 | 322.9639 | 260946.9983 | 357039.1952 | 1.7986e-06 | 0.42347 | 322963.8755
1 | 75 | CONCLUIDO | 4.2395 | 23.59 | 19.26 | 17.25 | 0.23 | 67 | 151.83 | 49.1 | 2 | 65 | 25.73 | 18959.54 | 182.74 | 3683.58 | 92.67 | 30.45 | 31006.97 | 0.33 | 0.9 | 0.19 | 1.91 | 0.5 | 10 | 155.8197 | 213.1994 | 192.8519 | 155819.6873 | 213199.3705 | 2.3252e-06 | 0.32764 | 192851.9218
2 | 75 | CONCLUIDO | 4.4052 | 22.7 | 18.87 | 22.19 | 0.35 | 51 | 153.23 | 49.1 | 3 | 0 | 26.13 | 19131.85 | 166.21 | 3683.53 | 77.61 | 30.45 | 23554.09 | 0.39 | 0.91 | 0.23 | 1.51 | 0.5 | 10 | 139.9919 | 191.543 | 173.2624 | 139991.8557 | 191543.033 | 2.4161e-06 | 0.31528 | 173262.4348

## RESULTADOS_17
Unnamed: 0 | Volume de calda [L] | STATUS | Capacidade operacional [ha/h] | Tempo de missao [h] | Tempo util [h] | Tempo por voo [min] | Autonomia Projetada [h] | N° Voos | MTOW [kg] | Massa Estrutura [kg] | Combustível [kg] | Abastecimentos | Massa gerador | Potência gerador [W] | Combustível consumido [L] | Calda cons [L] | Distância percorrida [km] | Distância Pulverizando [km] | RTL ACUMULADO[m] | EOC [km/km] | EOC [h/h] | Tempo de manobra [h] | Tempo rtl_rtw [h] | V pulv [m/s] | V desloc [m/s] | Preço Total por ha Simples [R$/ha] | Preço Total por ha Presumido [R$/ha] | Preço Total por ha Real [R$/ha] | Preço Total Simples [R$] | Preço Total Presumido [R$] | Prod CAPEX [ha/h/R$] | Dias Trabalhados | Preço Total Real [R$]
0 | 95 | CONCLUIDO | 2.8601 | 34.96 | 24.08 | 6.39 | 0.1 | 226 | 185.69 | 53.44 | 1 | 224 | 36.26 | 23136.14 | 310.62 | 3684.07 | 250.56 | 30.45 | 109153.7 | 0.12 | 0.72 | 0.44 | 6.72 | 0.5 | 10 | 365.5674 | 500.1855 | 452.4485 | 365567.4047 | 500185.4509 | 1.5141e-06 | 0.48556 | 452448.4534
1 | 95 | CONCLUIDO | 3.9234 | 25.49 | 19.82 | 13.83 | 0.19 | 86 | 187.21 | 53.44 | 2 | 84 | 36.77 | 23322.88 | 234.82 | 3683.48 | 111.03 | 30.45 | 40088.36 | 0.27 | 0.87 | 0.22 | 2.46 | 0.5 | 10 | 207.3593 | 283.7182 | 256.6405 | 207359.3432 | 283718.2014 | 2.077e-06 | 0.35403 | 256640.5344
2 | 95 | CONCLUIDO | 4.3431 | 23.03 | 18.73 | 22.94 | 0.28 | 49 | 188.73 | 53.44 | 3 | 47 | 37.29 | 23510.33 | 197.75 | 3683.5 | 75.44 | 30.45 | 22478.41 | 0.4 | 0.92 | 0.16 | 1.37 | 0.5 | 10 | 163.865 | 224.2074 | 202.8093 | 163865.0236 | 224207.3546 | 2.2992e-06 | 0.31986 | 202809.3193
3 | 95 | CONCLUIDO | 4.4466 | 22.49 | 18.53 | 27.8 | 0.37 | 40 | 190.25 | 53.44 | 4 | 0 | 37.82 | 23698.48 | 185.41 | 3683.43 | 67.28 | 30.45 | 18444.45 | 0.45 | 0.93 | 0.2 | 1.17 | 0.5 | 10 | 152.8443 | 209.1284 | 189.1694 | 152844.3335 | 209128.3601 | 2.354e-06 | 0.31236 | 189169.4429

## RESULTADOS_9
Unnamed: 0 | Volume de calda [L] | STATUS | Capacidade operacional [ha/h] | Tempo de missao [h] | Tempo util [h] | Tempo por voo [min] | Autonomia Projetada [h] | N° Voos | MTOW [kg] | Massa Estrutura [kg] | Combustível [kg] | Abastecimentos | Massa gerador | Potência gerador [W] | Combustível consumido [L] | Calda cons [L] | Distância percorrida [km] | Distância Pulverizando [km] | RTL ACUMULADO[m] | EOC [km/km] | EOC [h/h] | Tempo de manobra [h] | Tempo rtl_rtw [h] | V pulv [m/s] | V desloc [m/s] | Preço Total por ha Simples [R$/ha] | Preço Total por ha Presumido [R$/ha] | Preço Total por ha Real [R$/ha] | Preço Total Simples [R$] | Preço Total Presumido [R$] | Prod CAPEX [ha/h/R$] | Dias Trabalhados | Preço Total Real [R$]
0 | 55 | CONCLUIDO | 3.76 | 26.6 | 21.29 | 9.46 | 0.15 | 135 | 116.05 | 43.4 | 1 | 133 | 16.65 | 14546.17 | 185.74 | 3683.74 | 159.19 | 30.45 | 63924.19 | 0.19 | 0.81 | 0.29 | 3.93 | 0.5 | 10 | 176.0089 | 240.8231 | 217.8393 | 176008.8936 | 240823.1332 | 2.1534e-06 | 0.36944 | 217839.3114
1 | 55 | CONCLUIDO | 4.3329 | 23.08 | 19.37 | 17.09 | 0.3 | 68 | 117.34 | 43.4 | 2 | 0 | 16.94 | 14705.49 | 146.39 | 3683.61 | 93.4 | 30.45 | 31365.21 | 0.33 | 0.89 | 0.28 | 2.01 | 0.5 | 10 | 126.7811 | 173.4675 | 156.912 | 126781.1269 | 173467.531 | 2.4815e-06 | 0.32056 | 156912.0333

## resultados
Unnamed: 0 | Volume de calda [L] | STATUS | Capacidade operacional [ha/h] | Tempo de missao [h] | Tempo util [h] | Tempo por voo [min] | Autonomia Projetada [h] | N° Voos | MTOW [kg] | Massa Estrutura [kg] | Combustível [kg] | Abastecimentos | Massa gerador | Potência gerador [W] | Combustível consumido [L] | Calda cons [L] | Distância percorrida [km] | Distância Pulverizando [km] | RTL ACUMULADO[m] | EOC [km/km] | EOC [h/h] | Tempo de manobra [h] | Tempo rtl_rtw [h] | V pulv [m/s] | V desloc [m/s]
0 | 100 | CONCLUIDO | 2.7666 | 36.15 | 24.41 | 6.18 | 0.09 | 237 | 194.77 | 54.38 | 1 | 235 | 39.4 | 24256.19 | 326.07 | 3684.19 | 261.6 | 30.45 | 114620.2 | 0.12 | 0.71 | 0.46 | 7.05 | 0.5 | 10
1 | 100 | CONCLUIDO | 3.853 | 25.95 | 19.94 | 13.29 | 0.18 | 90 | 196.32 | 54.38 | 2 | 88 | 39.95 | 24447.22 | 246.65 | 3683.69 | 114.78 | 30.45 | 41947.33 | 0.27 | 0.87 | 0.22 | 2.58 | 0.5 | 10
2 | 100 | CONCLUIDO | 4.2836 | 23.34 | 18.81 | 21.7 | 0.27 | 52 | 197.88 | 54.38 | 3 | 50 | 40.5 | 24639 | 210.54 | 3683.58 | 77.48 | 30.45 | 23485.29 | 0.39 | 0.92 | 0.17 | 1.45 | 0.5 | 10
3 | 100 | CONCLUIDO | 4.4545 | 22.45 | 18.45 | 29.14 | 0.36 | 38 | 199.44 | 54.38 | 4 | 1 | 41.06 | 24831.54 | 189.7 | 3683.53 | 64.88 | 30.45 | 17252.67 | 0.47 | 0.94 | 0.19 | 1.1 | 0.5 | 10
4 | 100 | CONCLUIDO | 4.4545 | 22.45 | 18.45 | 29.14 | 0.44 | 38 | 201.01 | 54.38 | 5 | 0 | 41.63 | 25024.84 | 191.04 | 3683.46 | 64.96 | 30.45 | 17296.33 | 0.47 | 0.94 | 0.19 | 1.1 | 0.5 | 10
0 | 40 | CONCLUIDO | 4.1526 | 24.08 | 20.27 | 12.29 | 0.2 | 99 | 89.87 | 37.55 | 1 | 55 | 11.32 | 11317.98 | 133.26 | 3683.61 | 123.86 | 30.45 | 46442.43 | 0.25 | 0.85 | 0.3 | 2.91 | 0.5 | 10
1 | 40 | CONCLUIDO | 4.1898 | 23.87 | 20.15 | 12.86 | 0.39 | 94 | 91.1 | 37.55 | 2 | 0 | 11.54 | 11468.97 | 132.39 | 3683.6 | 117.79 | 30.45 | 43429.73 | 0.26 | 0.86 | 0.35 | 2.79 | 0.5 | 10
0 | 30 | CONCLUIDO | 4.0299 | 24.81 | 21.04 | 10.18 | 0.24 | 124 | 71.52 | 32.27 | 1 | 0 | 8.25 | 9054.6 | 119.47 | 3683.74 | 145.36 | 30.45 | 57064.05 | 0.21 | 0.82 | 0.44 | 3.68 | 0.5 | 10
0 | 15 | CONCLUIDO | 3.4238 | 29.21 | 24.76 | 6.02 | 0.43 | 247 | 39.78 | 19.54 | 1 | 0 | 4.24 | 5140 | 97.23 | 3684.28 | 261.37 | 30.45 | 114456.08 | 0.12 | 0.7 | 0.8 | 7.4 | 0.5 | 10
0 | 70 | CONCLUIDO | 3.3983 | 29.43 | 22.32 | 7.92 | 0.12 | 169 | 141.81 | 47.83 | 1 | 167 | 22.98 | 17723.39 | 233.04 | 3684.06 | 192.72 | 30.45 | 80519.02 | 0.16 | 0.77 | 0.35 | 4.96 | 0.5 | 10
1 | 70 | CONCLUIDO | 4.3212 | 23.14 | 19.12 | 18.51 | 0.25 | 62 | 143.17 | 47.83 | 2 | 55 | 23.34 | 17891.86 | 168.76 | 3683.49 | 87.94 | 30.45 | 28664.98 | 0.35 | 0.9 | 0.19 | 1.76 | 0.5 | 10
2 | 70 | CONCLUIDO | 4.3996 | 22.73 | 18.94 | 21.05 | 0.37 | 54 | 144.54 | 47.83 | 3 | 0 | 23.71 | 18060.85 | 161.6 | 3683.5 | 80 | 30.45 | 24737.05 | 0.38 | 0.91 | 0.24 | 1.58 | 0.5 | 10
0 | 90 | CONCLUIDO | 2.9643 | 33.74 | 23.71 | 6.65 | 0.1 | 214 | 176.73 | 52.44 | 1 | 212 | 33.29 | 22031.19 | 294.73 | 3684.11 | 238.13 | 30.45 | 103000.11 | 0.13 | 0.73 | 0.43 | 6.35 | 0.5 | 10
1 | 90 | CONCLUIDO | 4.0067 | 24.96 | 19.66 | 14.56 | 0.2 | 81 | 178.21 | 52.44 | 2 | 79 | 33.77 | 22213.89 | 222.3 | 3683.64 | 105.62 | 30.45 | 37408.51 | 0.29 | 0.88 | 0.21 | 2.3 | 0.5 | 10
2 | 90 | CONCLUIDO | 4.4022 | 22.72 | 18.66 | 24.34 | 0.3 | 46 | 179.7 | 52.44 | 3 | 36 | 34.26 | 22397.24 | 184.56 | 3683.79 | 72.57 | 30.45 | 21060.07 | 0.42 | 0.92 | 0.17 | 1.3 | 0.5 | 10
3 | 90 | CONCLUIDO | 4.4452 | 22.5 | 18.58 | 26.55 | 0.39 | 42 | 181.19 | 52.44 | 4 | 0 | 34.75 | 22581.25 | 180.46 | 3683.42 | 68.8 | 30.45 | 19195.06 | 0.44 | 0.93 | 0.2 | 1.22 | 0.5 | 10
0 | 10 | CONCLUIDO | 2.9271 | 34.16 | 28.42 | 4.62 | 0.64 | 369 | 26.11 | 12.1 | 1 | 0 | 3.01 | 3454.41 | 82.65 | 3684.45 | 375.21 | 30.45 | 170762.8 | 0.08 | 0.61 | 1.16 | 11.05 | 0.5 | 10
0 | 45 | CONCLUIDO | 4.0323 | 24.8 | 20.55 | 11.21 | 0.18 | 110 | 98.71 | 39.72 | 1 | 107 | 12.99 | 12407.75 | 150.83 | 3683.46 | 134.86 | 30.45 | 51887.38 | 0.23 | 0.84 | 0.26 | 3.19 | 0.5 | 10
1 | 45 | CONCLUIDO | 4.2519 | 23.52 | 19.82 | 14.33 | 0.35 | 83 | 99.95 | 39.72 | 2 | 0 | 13.24 | 12561.45 | 136.89 | 3683.52 | 107.5 | 30.45 | 38338.7 | 0.28 | 0.87 | 0.32 | 2.47 | 0.5 | 10
0 | 60 | CONCLUIDO | 3.6302 | 27.55 | 21.66 | 8.84 | 0.14 | 147 | 124.63 | 45 | 1 | 145 | 18.64 | 15605.44 | 202.04 | 3683.95 | 171.08 | 30.45 | 69811.22 | 0.18 | 0.8 | 0.32 | 4.3 | 0.5 | 10
1 | 60 | CONCLUIDO | 4.3556 | 22.96 | 19.22 | 18.3 | 0.28 | 63 | 125.95 | 45 | 2 | 0 | 18.95 | 15767.7 | 150.85 | 3683.44 | 88.57 | 30.45 | 28974.92 | 0.34 | 0.9 | 0.26 | 1.86 | 0.5 | 10
0 | 80 | CONCLUIDO | 3.1696 | 31.55 | 23.04 | 7.2 | 0.11 | 192 | 159.12 | 50.28 | 1 | 190 | 27.84 | 19859.16 | 264.13 | 3683.65 | 216.16 | 30.45 | 92126.45 | 0.14 | 0.75 | 0.4 | 5.68 | 0.5 | 10
1 | 80 | CONCLUIDO | 4.1558 | 24.06 | 19.42 | 16.18 | 0.22 | 72 | 160.54 | 50.28 | 2 | 70 | 28.26 | 20034.4 | 197.07 | 3683.45 | 97.91 | 30.45 | 33601.79 | 0.31 | 0.89 | 0.19 | 2.06 | 0.5 | 10
2 | 80 | CONCLUIDO | 4.4169 | 22.64 | 18.77 | 23.46 | 0.33 | 48 | 161.97 | 50.28 | 3 | 0 | 28.69 | 20210.21 | 170.53 | 3683.37 | 74.68 | 30.45 | 22102.94 | 0.41 | 0.92 | 0.22 | 1.41 | 0.5 | 10
0 | 35 | CONCLUIDO | 4.1178 | 24.28 | 20.55 | 11.52 | 0.22 | 107 | 80.84 | 35.1 | 1 | 0 | 9.74 | 10204.21 | 125.25 | 3683.78 | 129.95 | 30.45 | 49447.1 | 0.23 | 0.84 | 0.39 | 3.19 | 0.5 | 10
0 | 50 | CONCLUIDO | 3.8899 | 25.71 | 20.94 | 10.21 | 0.16 | 123 | 107.41 | 41.65 | 1 | 121 | 14.77 | 13481.73 | 168.92 | 3683.78 | 147.58 | 30.45 | 58177.99 | 0.21 | 0.82 | 0.28 | 3.58 | 0.5 | 10
1 | 50 | CONCLUIDO | 4.2986 | 23.26 | 19.56 | 15.65 | 0.32 | 75 | 108.68 | 41.65 | 2 | 0 | 15.03 | 13638.32 | 141.64 | 3683.53 | 99.49 | 30.45 | 34373.32 | 0.31 | 0.88 | 0.29 | 2.2 | 0.5 | 10
0 | 25 | CONCLUIDO | 3.8951 | 25.67 | 21.81 | 8.78 | 0.28 | 149 | 61.76 | 28.92 | 1 | 0 | 6.84 | 7851.41 | 113.64 | 3683.77 | 169.29 | 30.45 | 68906.65 | 0.18 | 0.79 | 0.51 | 4.45 | 0.5 | 10
0 | 85 | CONCLUIDO | 3.0653 | 32.62 | 23.37 | 6.91 | 0.11 | 203 | 167.88 | 51.39 | 1 | 201 | 30.49 | 20939.59 | 279.48 | 3684.01 | 227.15 | 30.45 | 97564.01 | 0.13 | 0.74 | 0.41 | 6.01 | 0.5 | 10
1 | 85 | CONCLUIDO | 4.0767 | 24.53 | 19.55 | 15.23 | 0.21 | 77 | 169.33 | 51.39 | 2 | 75 | 30.94 | 21118.46 | 209.69 | 3683.37 | 102 | 30.45 | 35618.92 | 0.3 | 0.88 | 0.2 | 2.19 | 0.5 | 10
2 | 85 | CONCLUIDO | 4.4318 | 22.56 | 18.67 | 24.89 | 0.31 | 45 | 170.79 | 51.39 | 3 | 8 | 31.4 | 21297.94 | 175.32 | 3683.41 | 71.72 | 30.45 | 20638.2 | 0.42 | 0.92 | 0.2 | 1.31 | 0.5 | 10
3 | 85 | CONCLUIDO | 4.4304 | 22.57 | 18.67 | 24.9 | 0.41 | 45 | 172.25 | 51.39 | 4 | 0 | 31.86 | 21478.05 | 176.59 | 3683.37 | 71.61 | 30.45 | 20586.9 | 0.43 | 0.92 | 0.21 | 1.32 | 0.5 | 10
0 | 20 | CONCLUIDO | 3.7182 | 26.89 | 22.89 | 7.42 | 0.34 | 185 | 51.33 | 24.83 | 1 | 0 | 5.51 | 6564.78 | 106.18 | 3683.91 | 202.95 | 30.45 | 85556.31 | 0.15 | 0.75 | 0.62 | 5.53 | 0.5 | 10
0 | 65 | CONCLUIDO | 3.5129 | 28.47 | 21.99 | 8.35 | 0.13 | 158 | 133.21 | 46.47 | 1 | 156 | 20.75 | 16663.42 | 217.68 | 3683.59 | 181.86 | 30.45 | 75147.02 | 0.17 | 0.78 | 0.33 | 4.63 | 0.5 | 10
1 | 65 | CONCLUIDO | 4.3745 | 22.86 | 19.07 | 19.4 | 0.26 | 59 | 134.55 | 46.47 | 2 | 18 | 21.09 | 16828.84 | 156.35 | 3683.48 | 84.72 | 30.45 | 27070.23 | 0.36 | 0.9 | 0.23 | 1.72 | 0.5 | 10
2 | 65 | CONCLUIDO | 4.3802 | 22.83 | 19.07 | 19.73 | 0.39 | 58 | 135.9 | 46.47 | 3 | 0 | 21.43 | 16994.64 | 157.35 | 3683.68 | 84 | 30.45 | 26713.29 | 0.36 | 0.9 | 0.25 | 1.71 | 0.5 | 10
0 | 75 | CONCLUIDO | 3.2794 | 30.49 | 22.69 | 7.52 | 0.12 | 181 | 150.44 | 49.1 | 1 | 179 | 25.34 | 18787.76 | 248.82 | 3683.76 | 204.82 | 30.45 | 86509.38 | 0.15 | 0.76 | 0.37 | 5.33 | 0.5 | 10
1 | 75 | CONCLUIDO | 4.2395 | 23.59 | 19.26 | 17.25 | 0.23 | 67 | 151.83 | 49.1 | 2 | 65 | 25.73 | 18959.54 | 182.74 | 3683.58 | 92.67 | 30.45 | 31006.97 | 0.33 | 0.9 | 0.19 | 1.91 | 0.5 | 10
2 | 75 | CONCLUIDO | 4.4052 | 22.7 | 18.87 | 22.19 | 0.35 | 51 | 153.23 | 49.1 | 3 | 0 | 26.13 | 19131.85 | 166.21 | 3683.53 | 77.61 | 30.45 | 23554.09 | 0.39 | 0.91 | 0.23 | 1.51 | 0.5 | 10
0 | 95 | CONCLUIDO | 2.8601 | 34.96 | 24.08 | 6.39 | 0.1 | 226 | 185.69 | 53.44 | 1 | 224 | 36.26 | 23136.14 | 310.62 | 3684.07 | 250.56 | 30.45 | 109153.7 | 0.12 | 0.72 | 0.44 | 6.72 | 0.5 | 10
1 | 95 | CONCLUIDO | 3.9234 | 25.49 | 19.82 | 13.83 | 0.19 | 86 | 187.21 | 53.44 | 2 | 84 | 36.77 | 23322.88 | 234.82 | 3683.48 | 111.03 | 30.45 | 40088.36 | 0.27 | 0.87 | 0.22 | 2.46 | 0.5 | 10
2 | 95 | CONCLUIDO | 4.3431 | 23.03 | 18.73 | 22.94 | 0.28 | 49 | 188.73 | 53.44 | 3 | 47 | 37.29 | 23510.33 | 197.75 | 3683.5 | 75.44 | 30.45 | 22478.41 | 0.4 | 0.92 | 0.16 | 1.37 | 0.5 | 10
3 | 95 | CONCLUIDO | 4.4466 | 22.49 | 18.53 | 27.8 | 0.37 | 40 | 190.25 | 53.44 | 4 | 0 | 37.82 | 23698.48 | 185.41 | 3683.43 | 67.28 | 30.45 | 18444.45 | 0.45 | 0.93 | 0.2 | 1.17 | 0.5 | 10
0 | 55 | CONCLUIDO | 3.76 | 26.6 | 21.29 | 9.46 | 0.15 | 135 | 116.05 | 43.4 | 1 | 133 | 16.65 | 14546.17 | 185.74 | 3683.74 | 159.19 | 30.45 | 63924.19 | 0.19 | 0.81 | 0.29 | 3.93 | 0.5 | 10
1 | 55 | CONCLUIDO | 4.3329 | 23.08 | 19.37 | 17.09 | 0.3 | 68 | 117.34 | 43.4 | 2 | 0 | 16.94 | 14705.49 | 146.39 | 3683.61 | 93.4 | 30.45 | 31365.21 | 0.33 | 0.89 | 0.28 | 2.01 | 0.5 | 10

## gráficos
Selecione o eixo X:
Selecione o eixo Y:
Selecione o eixo Z:
Eixo X | Eixo Y | Eixo Z

## hidden (hidden)
Unnamed: 0
Volume de calda [L]
STATUS
Capacidade operacional [ha/h]
Tempo de missao [h]
Tempo util [h]
Tempo por voo [min]
Autonomia Projetada [h]
N° Voos
MTOW [kg]
Massa Estrutura [kg]
Combustível [kg]
Abastecimentos
Massa gerador
Potência gerador [W]
Combustível consumido [L]
Calda cons [L]
Distância percorrida [km]
Distância Pulverizando [km]
RTL ACUMULADO[m]
EOC [km/km]
EOC [h/h]
Tempo de manobra [h]
Tempo rtl_rtw [h]
V pulv [m/s]
V desloc [m/s]