## RESULTADOS_18
Unnamed: 0 | Volume de calda [L] | STATUS | Capacidade operacional [ha/h] | Tempo de missao [h] | Tempo util [h] | Tempo por voo [min] | Autonomia Projetada [h] | N° Voos | MTOW [kg] | Massa Estrutura [kg] | Combustível [kg] | Abastecimentos | Massa gerador | Potência gerador [W] | Combustível consumido [L] | Calda cons [L] | Distância percorrida [km] | Distância Pulverizando [km] | RTL ACUMULADO[m] | EOC [km/km] | EOC [h/h] | Tempo de manobra [h] | Tempo rtl_rtw [h] | V pulv [m/s] | V desloc [m/s]
0 | 100 | CONCLUIDO | 1.4113 | 70.85 | 49.13 | 5.97 | 0.09 | 494 | 194.77 | 54.38 | 1 | 492 | 39.4 | 24256.19 | 681.18 | 1271.52 | 543.05 | 59.84 | 239057.7 | 0.11 | 0.69 | 0.95 | 14.73 | 0.5 | 10
1 | 100 | CONCLUIDO | 1.985 | 50.38 | 40.12 | 12.1 | 0.18 | 199 | 196.32 | 54.38 | 2 | 197 | 39.95 | 24447.22 | 551.02 | 1271.45 | 247.64 | 59.84 | 92831.4 | 0.24 | 0.84 | 0.48 | 5.73 | 0.5 | 10
2 | 100 | CONCLUIDO | 2.2057 | 45.34 | 37.96 | 18.22 | 0.27 | 125 | 197.88 | 54.38 | 3 | 123 | 40.5 | 24639 | 516.68 | 1271.42 | 177.18 | 59.84 | 57970.66 | 0.34 | 0.89 | 0.36 | 3.57 | 0.5 | 10
3 | 100 | CONCLUIDO | 2.3248 | 43.01 | 36.96 | 24.37 | 0.36 | 91 | 199.44 | 54.38 | 4 | 89 | 41.06 | 24831.54 | 498.51 | 1271.32 | 144.38 | 59.84 | 41738.47 | 0.41 | 0.92 | 0.31 | 2.57 | 0.5 | 10
4 | 100 | CONCLUIDO | 2.4004 | 41.66 | 36.38 | 30.75 | 0.44 | 71 | 201.01 | 54.38 | 5 | 69 | 41.63 | 25024.84 | 486.29 | 1271.39 | 125.46 | 59.84 | 32380.3 | 0.48 | 0.93 | 0.28 | 1.99 | 0.5 | 10
5 | 100 | CONCLUIDO | 2.4537 | 40.75 | 35.98 | 37.22 | 0.53 | 58 | 202.58 | 54.38 | 6 | 56 | 42.2 | 25218.93 | 476.61 | 1271.36 | 112.41 | 59.84 | 25917.96 | 0.53 | 0.94 | 0.26 | 1.59 | 0.5 | 10
6 | 100 | CONCLUIDO | 2.477 | 40.37 | 35.91 | 43.09 | 0.61 | 50 | 204.16 | 54.38 | 7 | 48 | 42.78 | 25413.94 | 471.07 | 1271.32 | 110.59 | 59.84 | 25051.19 | 0.54 | 0.94 | 0.25 | 1.52 | 0.5 | 10
7 | 100 | CONCLUIDO | 2.5131 | 39.79 | 35.6 | 49.68 | 0.69 | 43 | 205.75 | 54.38 | 8 | 41 | 43.37 | 25609.61 | 462.68 | 1271.34 | 100.27 | 59.84 | 19922.88 | 0.6 | 0.95 | 0.23 | 1.22 | 0.5 | 10
8 | 100 | CONCLUIDO | 2.5348 | 39.45 | 35.46 | 55.98 | 0.77 | 38 | 207.34 | 54.38 | 9 | 36 | 43.96 | 25806.1 | 455.98 | 1271.35 | 95.45 | 59.84 | 17537.91 | 0.63 | 0.96 | 0.23 | 1.07 | 0.5 | 10
9 | 100 | CONCLUIDO | 2.5526 | 39.18 | 35.34 | 62.36 | 0.85 | 34 | 208.94 | 54.38 | 10 | 32 | 44.56 | 26003.41 | 450.11 | 1271.34 | 91.59 | 59.84 | 15629.36 | 0.65 | 0.96 | 0.22 | 0.95 | 0.5 | 10
10 | 100 | CONCLUIDO | 2.5711 | 38.89 | 35.21 | 70.42 | 0.93 | 30 | 210.55 | 54.38 | 11 | 28 | 45.17 | 26201.54 | 444.08 | 1271.33 | 87.37 | 59.84 | 13541.28 | 0.68 | 0.96 | 0.21 | 0.82 | 0.5 | 10
11 | 100 | CONCLUIDO | 2.581 | 38.74 | 35.14 | 75.3 | 1 | 28 | 212.16 | 54.38 | 12 | 26 | 45.78 | 26400.51 | 437.54 | 1271.33 | 85.07 | 59.84 | 12397.95 | 0.7 | 0.96 | 0.21 | 0.75 | 0.5 | 10
12 | 100 | CONCLUIDO | 2.5923 | 38.58 | 35.09 | 84.21 | 1.08 | 25 | 213.78 | 54.38 | 13 | 23 | 46.4 | 26600.32 | 433.42 | 1271.32 | 83.58 | 59.84 | 11669.07 | 0.72 | 0.97 | 0.2 | 0.7 | 0.5 | 10
13 | 100 | CONCLUIDO | 2.6021 | 38.43 | 35.02 | 91.36 | 1.15 | 23 | 215.41 | 54.38 | 14 | 21 | 47.03 | 26801 | 426.14 | 1271.32 | 81.36 | 59.84 | 10567.62 | 0.74 | 0.97 | 0.2 | 0.63 | 0.5 | 10
14 | 100 | CONCLUIDO | 2.6063 | 38.37 | 35 | 95.44 | 1.23 | 22 | 217.04 | 54.38 | 15 | 20 | 47.66 | 27002.55 | 420.83 | 1271.32 | 80.46 | 59.84 | 10127.23 | 0.74 | 0.97 | 0.2 | 0.61 | 0.5 | 10
15 | 100 | CONCLUIDO | 2.6174 | 38.21 | 34.91 | 104.73 | 1.3 | 20 | 218.68 | 54.38 | 16 | 18 | 48.31 | 27204.98 | 415.54 | 1271.33 | 77.55 | 59.84 | 8679.59 | 0.77 | 0.97 | 0.2 | 0.52 | 0.5 | 10
16 | 100 | CONCLUIDO | 2.6206 | 38.16 | 34.9 | 110.22 | 1.37 | 19 | 220.33 | 54.38 | 17 | 17 | 48.95 | 27408.3 | 411.84 | 1271.32 | 77.48 | 59.84 | 8652.17 | 0.77 | 0.97 | 0.2 | 0.52 | 0.5 | 10
17 | 100 | CONCLUIDO | 2.6312 | 38.01 | 34.83 | 122.92 | 1.44 | 17 | 221.99 | 54.38 | 18 | 15 | 49.61 | 27612.53 | 402.34 | 1271.33 | 74.99 | 59.84 | 7416.94 | 0.8 | 0.97 | 0.19 | 0.44 | 0.5 | 10
18 | 100 | CONCLUIDO | 2.6346 | 37.96 | 34.82 | 130.57 | 1.51 | 16 | 223.65 | 54.38 | 19 | 14 | 50.27 | 27817.81 | 397.39 | 1271.33 | 74.59 | 59.84 | 7220.78 | 0.8 | 0.97 | 0.19 | 0.43 | 0.5 | 10
19 | 100 | CONCLUIDO | 2.6397 | 37.88 | 34.78 | 139.13 | 1.58 | 15 | 225.32 | 54.38 | 20 | 12 | 50.95 | 28023.89 | 390.14 | 1271.32 | 73.41 | 59.84 | 6637.28 | 0.82 | 0.97 | 0.19 | 0.4 | 0.5 | 10
20 | 100 | CONCLUIDO | 2.6385 | 37.9 | 34.8 | 139.2 | 1.64 | 15 | 227 | 54.38 | 21 | 9 | 51.62 | 28230.92 | 387.44 | 1271.32 | 73.95 | 59.84 | 6904.97 | 0.81 | 0.97 | 0.19 | 0.41 | 0.5 | 10
21 | 100 | CONCLUIDO | 2.6487 | 37.75 | 34.69 | 148.68 | 1.71 | 14 | 228.69 | 54.38 | 22 | 2 | 52.31 | 28438.91 | 384.07 | 1271.32 | 69.94 | 59.84 | 4902.74 | 0.86 | 0.98 | 0.2 | 0.31 | 0.5 | 10
22 | 100 | CONCLUIDO | 2.6459 | 37.79 | 34.73 | 148.85 | 1.77 | 14 | 230.38 | 54.38 | 23 | 0 | 53 | 28647.87 | 387.06 | 1271.32 | 71.41 | 59.84 | 5642.42 | 0.84 | 0.98 | 0.2 | 0.35 | 0.5 | 10

## RESULTADOS_6
Unnamed: 0 | Volume de calda [L] | STATUS | Capacidade operacional [ha/h] | Tempo de missao [h] | Tempo util [h] | Tempo por voo [min] | Autonomia Projetada [h] | N° Voos | MTOW [kg] | Massa Estrutura [kg] | Combustível [kg] | Abastecimentos | Massa gerador | Potência gerador [W] | Combustível consumido [L] | Calda cons [L] | Distância percorrida [km] | Distância Pulverizando [km] | RTL ACUMULADO[m] | EOC [km/km] | EOC [h/h] | Tempo de manobra [h] | Tempo rtl_rtw [h] | V pulv [m/s] | V desloc [m/s]
0 | 40 | CONCLUIDO | 2.0783 | 48.12 | 41.53 | 10.13 | 0.2 | 246 | 89.87 | 37.55 | 1 | 244 | 11.32 | 11317.98 | 339.59 | 1271.41 | 293.8 | 59.84 | 115674.77 | 0.2 | 0.82 | 0.56 | 7.14 | 0.5 | 10
1 | 40 | CONCLUIDO | 2.416 | 41.39 | 37.43 | 20.99 | 0.39 | 107 | 91.1 | 37.55 | 2 | 105 | 11.54 | 11468.97 | 294.16 | 1271.38 | 159.73 | 59.84 | 49334.83 | 0.37 | 0.9 | 0.34 | 3.04 | 0.5 | 10
2 | 40 | CONCLUIDO | 2.5339 | 39.46 | 36.26 | 32.47 | 0.57 | 67 | 92.32 | 37.55 | 3 | 65 | 11.77 | 11620.34 | 272.67 | 1271.35 | 121.68 | 59.84 | 30511.02 | 0.49 | 0.93 | 0.27 | 1.87 | 0.5 | 10
3 | 40 | CONCLUIDO | 2.5936 | 38.56 | 35.73 | 45.61 | 0.75 | 47 | 93.55 | 37.55 | 4 | 45 | 12 | 11772.07 | 254.61 | 1271.36 | 104.55 | 59.84 | 22045.08 | 0.57 | 0.95 | 0.24 | 1.34 | 0.5 | 10
4 | 40 | CONCLUIDO | 2.6298 | 38.03 | 35.41 | 59.01 | 0.93 | 36 | 94.79 | 37.55 | 5 | 26 | 12.23 | 11924.18 | 238.23 | 1271.32 | 93.59 | 59.84 | 16622.2 | 0.64 | 0.96 | 0.23 | 1.02 | 0.5 | 10
5 | 40 | CONCLUIDO | 2.638 | 37.91 | 35.34 | 64.26 | 1.1 | 33 | 96.02 | 37.55 | 6 | 0 | 12.47 | 12076.67 | 235.35 | 1271.35 | 90.45 | 59.84 | 15063.78 | 0.66 | 0.96 | 0.26 | 0.96 | 0.5 | 10

## RESULTADOS_4
Unnamed: 0 | Volume de calda [L] | STATUS | Capacidade operacional [ha/h] | Tempo de missao [h] | Tempo util [h] | Tempo por voo [min] | Autonomia Projetada [h] | N° Voos | MTOW [kg] | Massa Estrutura [kg] | Combustível [kg] | Abastecimentos | Massa gerador | Potência gerador [W] | Combustível consumido [L] | Calda cons [L] | Distância percorrida [km] | Distância Pulverizando [km] | RTL ACUMULADO[m] | EOC [km/km] | EOC [h/h] | Tempo de manobra [h] | Tempo rtl_rtw [h] | V pulv [m/s] | V desloc [m/s]
0 | 30 | CONCLUIDO | 2.2131 | 45.19 | 40.22 | 12 | 0.24 | 201 | 71.52 | 32.27 | 1 | 199 | 8.25 | 9054.6 | 277.3 | 1271.54 | 250.69 | 59.84 | 94346.43 | 0.24 | 0.84 | 0.49 | 5.82 | 0.5 | 10
1 | 30 | CONCLUIDO | 2.4983 | 40.03 | 36.83 | 25.4 | 0.48 | 87 | 72.7 | 32.27 | 2 | 85 | 8.43 | 9200.25 | 238.22 | 1271.36 | 140.32 | 59.84 | 39727.92 | 0.43 | 0.92 | 0.3 | 2.44 | 0.5 | 10
2 | 30 | CONCLUIDO | 2.6209 | 38.16 | 35.5 | 40.96 | 0.71 | 52 | 73.88 | 32.27 | 3 | 48 | 8.61 | 9346.23 | 210.66 | 1271.35 | 96.43 | 59.84 | 17960.38 | 0.62 | 0.95 | 0.23 | 1.12 | 0.5 | 10
3 | 30 | CONCLUIDO | 2.6172 | 38.21 | 35.68 | 48.66 | 0.93 | 44 | 75.07 | 32.27 | 4 | 0 | 8.8 | 9492.55 | 206.26 | 1271.35 | 101.04 | 59.84 | 20306.36 | 0.59 | 0.95 | 0.29 | 1.29 | 0.5 | 10

## RESULTADOS_1
Unnamed: 0 | Volume de calda [L] | STATUS | Capacidade operacional [ha/h] | Tempo de missao [h] | Tempo util [h] | Tempo por voo [min] | Autonomia Projetada [h] | N° Voos | MTOW [kg] | Massa Estrutura [kg] | Combustível [kg] | Abastecimentos | Massa gerador | Potência gerador [W] | Combustível consumido [L] | Calda cons [L] | Distância percorrida [km] | Distância Pulverizando [km] | RTL ACUMULADO[m] | EOC [km/km] | EOC [h/h] | Tempo de manobra [h] | Tempo rtl_rtw [h] | V pulv [m/s] | V desloc [m/s]
0 | 15 | CONCLUIDO | 2.4681 | 40.52 | 37.57 | 20.13 | 0.43 | 112 | 39.78 | 19.54 | 1 | 108 | 4.24 | 5140 | 153.76 | 1271.39 | 164.38 | 59.84 | 51633.89 | 0.36 | 0.9 | 0.35 | 3.19 | 0.5 | 10
1 | 15 | CONCLUIDO | 2.5248 | 39.61 | 36.95 | 25.78 | 0.84 | 86 | 40.89 | 19.54 | 2 | 0 | 4.35 | 5277.26 | 146.6 | 1271.41 | 140.5 | 59.84 | 39826.52 | 0.43 | 0.92 | 0.42 | 2.56 | 0.5 | 10

## RESULTADOS_12
Unnamed: 0 | Volume de calda [L] | STATUS | Capacidade operacional [ha/h] | Tempo de missao [h] | Tempo util [h] | Tempo por voo [min] | Autonomia Projetada [h] | N° Voos | MTOW [kg] | Massa Estrutura [kg] | Combustível [kg] | Abastecimentos | Massa gerador | Potência gerador [W] | Combustível consumido [L] | Calda cons [L] | Distância percorrida [km] | Distância Pulverizando [km] | RTL ACUMULADO[m] | EOC [km/km] | EOC [h/h] | Tempo de manobra [h] | Tempo rtl_rtw [h] | V pulv [m/s] | V desloc [m/s]
0 | 70 | CONCLUIDO | 1.7216 | 58.09 | 45.23 | 7.37 | 0.12 | 368 | 141.81 | 47.83 | 1 | 366 | 22.98 | 17723.39 | 508.58 | 1271.56 | 414.94 | 59.84 | 175635.77 | 0.14 | 0.75 | 0.75 | 10.83 | 0.5 | 10
1 | 70 | CONCLUIDO | 2.1929 | 45.6 | 38.87 | 14.95 | 0.25 | 156 | 143.17 | 47.83 | 2 | 154 | 23.34 | 17891.86 | 429.7 | 1271.38 | 207.12 | 59.84 | 72785.3 | 0.29 | 0.87 | 0.4 | 4.48 | 0.5 | 10
2 | 70 | CONCLUIDO | 2.3691 | 42.21 | 37.15 | 22.75 | 0.37 | 98 | 144.54 | 47.83 | 3 | 96 | 23.71 | 18060.85 | 403.8 | 1271.4 | 150.7 | 59.84 | 44863.23 | 0.4 | 0.91 | 0.32 | 2.76 | 0.5 | 10
3 | 70 | CONCLUIDO | 2.4594 | 40.66 | 36.38 | 30.74 | 0.49 | 71 | 145.92 | 47.83 | 4 | 69 | 24.09 | 18230.35 | 388.5 | 1271.37 | 125.43 | 59.84 | 32364.89 | 0.48 | 0.93 | 0.28 | 1.99 | 0.5 | 10
4 | 70 | CONCLUIDO | 2.5192 | 39.69 | 35.88 | 39.14 | 0.6 | 55 | 147.3 | 47.83 | 5 | 53 | 24.47 | 18400.38 | 375.68 | 1271.34 | 108.9 | 59.84 | 24179.14 | 0.55 | 0.94 | 0.26 | 1.49 | 0.5 | 10
5 | 70 | CONCLUIDO | 2.5519 | 39.19 | 35.66 | 47.54 | 0.71 | 45 | 148.68 | 47.83 | 6 | 43 | 24.85 | 18570.94 | 366.33 | 1271.35 | 102.15 | 59.84 | 20854.42 | 0.59 | 0.95 | 0.23 | 1.27 | 0.5 | 10
6 | 70 | CONCLUIDO | 2.5788 | 38.78 | 35.45 | 55.98 | 0.83 | 38 | 150.07 | 47.83 | 7 | 36 | 25.24 | 18742.03 | 356.45 | 1271.37 | 95.4 | 59.84 | 17513.75 | 0.63 | 0.96 | 0.22 | 1.06 | 0.5 | 10
7 | 70 | CONCLUIDO | 2.5988 | 38.48 | 35.3 | 64.18 | 0.94 | 33 | 151.46 | 47.83 | 8 | 31 | 25.63 | 18913.66 | 347.5 | 1271.34 | 90.3 | 59.84 | 14990.71 | 0.66 | 0.96 | 0.22 | 0.91 | 0.5 | 10
8 | 70 | CONCLUIDO | 2.6194 | 38.18 | 35.14 | 75.3 | 1.04 | 28 | 152.85 | 47.83 | 9 | 26 | 26.03 | 19085.83 | 337.06 | 1271.34 | 85.05 | 59.84 | 12387.76 | 0.7 | 0.96 | 0.21 | 0.75 | 0.5 | 10
9 | 70 | CONCLUIDO | 2.6282 | 38.05 | 35.1 | 84.24 | 1.15 | 25 | 154.25 | 47.83 | 10 | 23 | 26.43 | 19258.55 | 328.95 | 1271.32 | 83.88 | 59.84 | 11821.93 | 0.71 | 0.96 | 0.2 | 0.71 | 0.5 | 10
10 | 70 | CONCLUIDO | 2.6432 | 37.83 | 34.97 | 95.37 | 1.25 | 22 | 155.66 | 47.83 | 11 | 18 | 26.83 | 19431.82 | 318.89 | 1271.36 | 79.53 | 59.84 | 9658.27 | 0.75 | 0.97 | 0.2 | 0.58 | 0.5 | 10
11 | 70 | CONCLUIDO | 2.6496 | 37.74 | 34.94 | 104.81 | 1.35 | 20 | 157.07 | 47.83 | 12 | 9 | 27.24 | 19605.66 | 311.58 | 1271.33 | 77.99 | 59.84 | 8900.04 | 0.77 | 0.97 | 0.21 | 0.55 | 0.5 | 10
12 | 70 | CONCLUIDO | 2.6471 | 37.78 | 34.97 | 104.91 | 1.45 | 20 | 158.48 | 47.83 | 13 | 2 | 27.65 | 19780.06 | 311.55 | 1271.34 | 79.09 | 59.84 | 9451.81 | 0.76 | 0.97 | 0.22 | 0.58 | 0.5 | 10
13 | 70 | CONCLUIDO | 2.6462 | 37.79 | 34.98 | 104.95 | 1.55 | 20 | 159.9 | 47.83 | 14 | 0 | 28.07 | 19955.16 | 313.15 | 1271.36 | 79.4 | 59.84 | 9606.4 | 0.75 | 0.97 | 0.22 | 0.6 | 0.5 | 10

## RESULTADOS_16
Unnamed: 0 | Volume de calda [L] | STATUS | Capacidade operacional [ha/h] | Tempo de missao [h] | Tempo util [h] | Tempo por voo [min] | Autonomia Projetada [h] | N° Voos | MTOW [kg] | Massa Estrutura [kg] | Combustível [kg] | Abastecimentos | Massa gerador | Potência gerador [W] | Combustível consumido [L] | Calda cons [L] | Distância percorrida [km] | Distância Pulverizando [km] | RTL ACUMULADO[m] | EOC [km/km] | EOC [h/h] | Tempo de manobra [h] | Tempo rtl_rtw [h] | V pulv [m/s] | V desloc [m/s]
0 | 90 | CONCLUIDO | 1.5094 | 66.25 | 47.79 | 6.36 | 0.1 | 451 | 176.73 | 52.44 | 1 | 449 | 33.29 | 22031.19 | 621.99 | 1271.58 | 499.2 | 59.84 | 217349.71 | 0.12 | 0.71 | 0.89 | 13.4 | 0.5 | 10
1 | 90 | CONCLUIDO | 2.0529 | 48.71 | 39.71 | 12.88 | 0.2 | 185 | 178.21 | 52.44 | 2 | 183 | 33.77 | 22213.89 | 510.85 | 1271.42 | 234.38 | 59.84 | 86270.85 | 0.26 | 0.85 | 0.46 | 5.32 | 0.5 | 10
2 | 90 | CONCLUIDO | 2.2605 | 44.24 | 37.69 | 19.5 | 0.3 | 116 | 179.7 | 52.44 | 3 | 114 | 34.26 | 22397.24 | 479.63 | 1271.35 | 168.34 | 59.84 | 53596.41 | 0.36 | 0.9 | 0.35 | 3.3 | 0.5 | 10
3 | 90 | CONCLUIDO | 2.3712 | 42.17 | 36.77 | 26.26 | 0.39 | 84 | 181.19 | 52.44 | 4 | 82 | 34.75 | 22581.25 | 462.59 | 1271.32 | 138.04 | 59.84 | 38604.94 | 0.43 | 0.92 | 0.3 | 2.38 | 0.5 | 10
4 | 90 | CONCLUIDO | 2.4388 | 41 | 36.24 | 32.94 | 0.49 | 66 | 182.69 | 52.44 | 5 | 64 | 35.25 | 22766.06 | 450.85 | 1271.33 | 120.76 | 59.84 | 30053.99 | 0.5 | 0.93 | 0.27 | 1.85 | 0.5 | 10
5 | 90 | CONCLUIDO | 2.4916 | 40.13 | 35.79 | 39.77 | 0.58 | 54 | 184.19 | 52.44 | 6 | 52 | 35.75 | 22951.43 | 440.15 | 1271.36 | 105.84 | 59.84 | 22653.42 | 0.57 | 0.95 | 0.26 | 1.41 | 0.5 | 10
6 | 90 | CONCLUIDO | 2.5142 | 39.77 | 35.72 | 46.59 | 0.67 | 46 | 185.7 | 52.44 | 7 | 44 | 36.26 | 23137.49 | 434.35 | 1271.34 | 104.23 | 59.84 | 21887.57 | 0.57 | 0.95 | 0.24 | 1.33 | 0.5 | 10
7 | 90 | CONCLUIDO | 2.5407 | 39.36 | 35.52 | 53.27 | 0.76 | 40 | 187.22 | 52.44 | 8 | 38 | 36.78 | 23324.24 | 425.82 | 1271.34 | 97.38 | 59.84 | 18495.6 | 0.61 | 0.95 | 0.23 | 1.13 | 0.5 | 10
8 | 90 | CONCLUIDO | 2.5607 | 39.05 | 35.39 | 60.66 | 0.85 | 35 | 188.74 | 52.44 | 9 | 33 | 37.3 | 23511.69 | 419.72 | 1271.34 | 93.3 | 59.84 | 16482.36 | 0.64 | 0.96 | 0.22 | 1 | 0.5 | 10
9 | 90 | CONCLUIDO | 2.5794 | 38.77 | 35.25 | 68.22 | 0.93 | 31 | 190.26 | 52.44 | 10 | 29 | 37.82 | 23699.85 | 412.25 | 1271.32 | 88.6 | 59.84 | 14150.22 | 0.68 | 0.96 | 0.22 | 0.86 | 0.5 | 10
10 | 90 | CONCLUIDO | 2.5934 | 38.56 | 35.14 | 75.31 | 1.02 | 28 | 191.79 | 52.44 | 11 | 26 | 38.35 | 23888.73 | 405.23 | 1271.34 | 85.18 | 59.84 | 12452.59 | 0.7 | 0.96 | 0.21 | 0.76 | 0.5 | 10
11 | 90 | CONCLUIDO | 2.6042 | 38.4 | 35.09 | 84.22 | 1.1 | 25 | 193.33 | 52.44 | 12 | 23 | 38.89 | 24078.33 | 399.69 | 1271.32 | 83.74 | 59.84 | 11750.76 | 0.71 | 0.97 | 0.2 | 0.7 | 0.5 | 10
12 | 90 | CONCLUIDO | 2.614 | 38.26 | 35.02 | 91.35 | 1.18 | 23 | 194.88 | 52.44 | 13 | 21 | 39.43 | 24268.67 | 391.9 | 1271.33 | 81.05 | 59.84 | 10416.03 | 0.74 | 0.97 | 0.2 | 0.63 | 0.5 | 10
13 | 90 | CONCLUIDO | 2.6225 | 38.13 | 34.96 | 99.9 | 1.27 | 21 | 196.42 | 52.44 | 14 | 19 | 39.98 | 24459.75 | 385.34 | 1271.34 | 79.49 | 59.84 | 9644.85 | 0.75 | 0.97 | 0.2 | 0.58 | 0.5 | 10
14 | 90 | CONCLUIDO | 2.632 | 37.99 | 34.9 | 110.21 | 1.35 | 19 | 197.98 | 52.44 | 15 | 17 | 40.54 | 24651.58 | 376.39 | 1271.33 | 77.33 | 59.84 | 8573.77 | 0.77 | 0.97 | 0.19 | 0.51 | 0.5 | 10
15 | 90 | CONCLUIDO | 2.6415 | 37.86 | 34.8 | 115.99 | 1.42 | 18 | 199.54 | 52.44 | 16 | 16 | 41.1 | 24844.17 | 370.61 | 1271.32 | 73.87 | 59.84 | 6847.79 | 0.81 | 0.97 | 0.19 | 0.41 | 0.5 | 10
16 | 90 | CONCLUIDO | 2.6413 | 37.86 | 34.84 | 122.95 | 1.5 | 17 | 201.11 | 52.44 | 17 | 11 | 41.67 | 25037.53 | 363.33 | 1271.32 | 75.05 | 59.84 | 7447.27 | 0.8 | 0.97 | 0.2 | 0.45 | 0.5 | 10
17 | 90 | CONCLUIDO | 2.6436 | 37.83 | 34.84 | 130.64 | 1.58 | 16 | 202.68 | 52.44 | 18 | 5 | 42.24 | 25231.66 | 362.59 | 1271.32 | 75.01 | 59.84 | 7431.13 | 0.8 | 0.97 | 0.2 | 0.45 | 0.5 | 10
18 | 90 | CONCLUIDO | 2.6437 | 37.83 | 34.84 | 130.64 | 1.65 | 16 | 204.26 | 52.44 | 19 | 3 | 42.82 | 25426.72 | 360.34 | 1271.32 | 74.71 | 59.84 | 7280.67 | 0.8 | 0.97 | 0.21 | 0.45 | 0.5 | 10
19 | 90 | CONCLUIDO | 2.6433 | 37.83 | 34.84 | 130.66 | 1.73 | 16 | 205.85 | 52.44 | 20 | 0 | 43.41 | 25622.45 | 361.49 | 1271.34 | 74.74 | 59.84 | 7297.42 | 0.8 | 0.97 | 0.21 | 0.45 | 0.5 | 10

## RESULTADOS_0
Unnamed: 0 | Volume de calda [L] | STATUS | Capacidade operacional [ha/h] | Tempo de missao [h] | Tempo util [h] | Tempo por voo [min] | Autonomia Projetada [h] | N° Voos | MTOW [kg] | Massa Estrutura [kg] | Combustível [kg] | Abastecimentos | Massa gerador | Potência gerador [W] | Combustível consumido [L] | Calda cons [L] | Distância percorrida [km] | Distância Pulverizando [km] | RTL ACUMULADO[m] | EOC [km/km] | EOC [h/h] | Tempo de manobra [h] | Tempo rtl_rtw [h] | V pulv [m/s] | V desloc [m/s]
0 | 10 | CONCLUIDO | 2.4194 | 41.33 | 38.25 | 17.79 | 0.64 | 129 | 26.11 | 12.1 | 1 | 0 | 3.01 | 3454.41 | 110.56 | 1271.4 | 181.21 | 59.84 | 59966.69 | 0.33 | 0.89 | 0.54 | 3.86 | 0.5 | 10

## RESULTADOS_7
Unnamed: 0 | Volume de calda [L] | STATUS | Capacidade operacional [ha/h] | Tempo de missao [h] | Tempo util [h] | Tempo por voo [min] | Autonomia Projetada [h] | N° Voos | MTOW [kg] | Massa Estrutura [kg] | Combustível [kg] | Abastecimentos | Massa gerador | Potência gerador [W] | Combustível consumido [L] | Calda cons [L] | Distância percorrida [km] | Distância Pulverizando [km] | RTL ACUMULADO[m] | EOC [km/km] | EOC [h/h] | Tempo de manobra [h] | Tempo rtl_rtw [h] | V pulv [m/s] | V desloc [m/s]
0 | 45 | CONCLUIDO | 2.0142 | 49.65 | 42.17 | 9.48 | 0.18 | 267 | 98.71 | 39.72 | 1 | 265 | 12.99 | 12407.75 | 369.08 | 1271.47 | 314.69 | 59.84 | 126015.79 | 0.19 | 0.8 | 0.59 | 7.78 | 0.5 | 10
1 | 45 | CONCLUIDO | 2.3776 | 42.06 | 37.69 | 19.49 | 0.35 | 116 | 99.95 | 39.72 | 2 | 114 | 13.24 | 12561.45 | 319.2 | 1271.36 | 168.26 | 59.84 | 53556.39 | 0.36 | 0.9 | 0.35 | 3.3 | 0.5 | 10
2 | 45 | CONCLUIDO | 2.5086 | 39.86 | 36.39 | 30.33 | 0.52 | 72 | 101.2 | 39.72 | 3 | 70 | 13.49 | 12715.54 | 297.22 | 1271.36 | 126.02 | 59.84 | 32652.53 | 0.47 | 0.93 | 0.28 | 2.01 | 0.5 | 10
3 | 45 | CONCLUIDO | 2.5836 | 38.71 | 35.67 | 41.96 | 0.69 | 51 | 102.45 | 39.72 | 4 | 49 | 13.74 | 12870.03 | 278.73 | 1271.34 | 103.2 | 59.84 | 21351.32 | 0.58 | 0.95 | 0.21 | 1.28 | 0.5 | 10
4 | 45 | CONCLUIDO | 2.6132 | 38.27 | 35.48 | 54.58 | 0.85 | 39 | 103.71 | 39.72 | 5 | 37 | 14 | 13024.91 | 264.85 | 1271.34 | 96.09 | 59.84 | 17852.87 | 0.62 | 0.95 | 0.23 | 1.09 | 0.5 | 10
5 | 45 | CONCLUIDO | 2.6377 | 37.91 | 35.27 | 66.12 | 1.01 | 32 | 104.97 | 39.72 | 6 | 22 | 14.25 | 13180.19 | 251.22 | 1271.35 | 89.04 | 59.84 | 14362.85 | 0.67 | 0.96 | 0.22 | 0.88 | 0.5 | 10
6 | 45 | CONCLUIDO | 2.6418 | 37.85 | 35.25 | 70.5 | 1.16 | 30 | 106.23 | 39.72 | 7 | 1 | 14.52 | 13335.87 | 248.47 | 1271.34 | 87.41 | 59.84 | 13557.88 | 0.68 | 0.96 | 0.25 | 0.86 | 0.5 | 10
7 | 45 | CONCLUIDO | 2.6412 | 37.86 | 35.26 | 70.51 | 1.31 | 30 | 107.5 | 39.72 | 8 | 0 | 14.78 | 13491.96 | 251.31 | 1271.35 | 87.54 | 59.84 | 13625.23 | 0.68 | 0.96 | 0.25 | 0.87 | 0.5 | 10

## RESULTADOS_10
Unnamed: 0 | Volume de calda [L] | STATUS | Capacidade operacional [ha/h] | Tempo de missao [h] | Tempo util [h] | Tempo por voo [min] | Autonomia Projetada [h] | N° Voos | MTOW [kg] | Massa Estrutura [kg] | Combustível [kg] | Abastecimentos | Massa gerador | Potência gerador [W] | Combustível consumido [L] | Calda cons [L] | Distância percorrida [km] | Distância Pulverizando [km] | RTL ACUMULADO[m] | EOC [km/km] | EOC [h/h] | Tempo de manobra [h] | Tempo rtl_rtw [h] | V pulv [m/s] | V desloc [m/s]
0 | 60 | CONCLUIDO | 1.8337 | 54.53 | 44.02 | 8.05 | 0.14 | 328 | 124.63 | 45 | 1 | 326 | 18.64 | 15605.44 | 453.47 | 1271.46 | 375.4 | 59.84 | 156063.95 | 0.16 | 0.77 | 0.69 | 9.63 | 0.5 | 10
1 | 60 | CONCLUIDO | 2.2675 | 44.1 | 38.39 | 16.45 | 0.28 | 140 | 125.95 | 45 | 2 | 138 | 18.95 | 15767.7 | 387.06 | 1271.38 | 191.2 | 59.84 | 64904.05 | 0.31 | 0.88 | 0.39 | 4 | 0.5 | 10
2 | 60 | CONCLUIDO | 2.4241 | 41.25 | 36.87 | 25.14 | 0.42 | 88 | 127.27 | 45 | 3 | 86 | 19.27 | 15930.42 | 363.47 | 1271.36 | 141.65 | 59.84 | 40392.33 | 0.42 | 0.92 | 0.3 | 2.48 | 0.5 | 10
3 | 60 | CONCLUIDO | 2.5039 | 39.94 | 36.17 | 33.91 | 0.55 | 64 | 128.59 | 45 | 4 | 62 | 19.59 | 16093.6 | 348.71 | 1271.34 | 118.74 | 59.84 | 29057.04 | 0.5 | 0.94 | 0.27 | 1.78 | 0.5 | 10
4 | 60 | CONCLUIDO | 2.5413 | 39.35 | 35.94 | 43.13 | 0.68 | 50 | 129.92 | 45 | 5 | 48 | 19.92 | 16257.24 | 338.02 | 1271.34 | 111.77 | 59.84 | 25637.8 | 0.54 | 0.94 | 0.25 | 1.55 | 0.5 | 10
5 | 60 | CONCLUIDO | 2.5867 | 38.66 | 35.51 | 53.26 | 0.81 | 40 | 131.25 | 45 | 6 | 38 | 20.25 | 16421.36 | 324.84 | 1271.33 | 97.04 | 59.84 | 18326.16 | 0.62 | 0.95 | 0.23 | 1.12 | 0.5 | 10
6 | 60 | CONCLUIDO | 2.612 | 38.29 | 35.31 | 64.2 | 0.93 | 33 | 132.58 | 45 | 7 | 31 | 20.59 | 16585.95 | 312.72 | 1271.36 | 90.55 | 59.84 | 15117.31 | 0.66 | 0.96 | 0.22 | 0.92 | 0.5 | 10
7 | 60 | CONCLUIDO | 2.6311 | 38.01 | 35.16 | 75.34 | 1.06 | 28 | 133.92 | 45 | 8 | 26 | 20.93 | 16751.02 | 301.33 | 1271.33 | 85.77 | 59.84 | 12750.61 | 0.7 | 0.96 | 0.21 | 0.77 | 0.5 | 10
8 | 60 | CONCLUIDO | 2.6414 | 37.86 | 35.09 | 84.21 | 1.18 | 25 | 135.27 | 45 | 9 | 18 | 21.27 | 16916.71 | 291.39 | 1271.35 | 83.23 | 59.84 | 11496.82 | 0.72 | 0.97 | 0.21 | 0.7 | 0.5 | 10
9 | 60 | CONCLUIDO | 2.647 | 37.78 | 35.06 | 91.46 | 1.29 | 23 | 136.61 | 45 | 10 | 5 | 21.61 | 17082.76 | 286.28 | 1271.33 | 81.88 | 59.84 | 10830.4 | 0.73 | 0.97 | 0.22 | 0.67 | 0.5 | 10
10 | 60 | CONCLUIDO | 2.6467 | 37.78 | 35.06 | 91.47 | 1.41 | 23 | 137.96 | 45 | 11 | 0 | 21.96 | 17249.3 | 287.97 | 1271.34 | 81.71 | 59.84 | 10744.95 | 0.73 | 0.97 | 0.23 | 0.68 | 0.5 | 10

## RESULTADOS_14
Unnamed: 0 | Volume de calda [L] | STATUS | Capacidade operacional [ha/h] | Tempo de missao [h] | Tempo util [h] | Tempo por voo [min] | Autonomia Projetada [h] | N° Voos | MTOW [kg] | Massa Estrutura [kg] | Combustível [kg] | Abastecimentos | Massa gerador | Potência gerador [W] | Combustível consumido [L] | Calda cons [L] | Distância percorrida [km] | Distância Pulverizando [km] | RTL ACUMULADO[m] | EOC [km/km] | EOC [h/h] | Tempo de manobra [h] | Tempo rtl_rtw [h] | V pulv [m/s] | V desloc [m/s]
0 | 80 | CONCLUIDO | 1.6131 | 61.99 | 46.49 | 6.82 | 0.11 | 409 | 159.12 | 50.28 | 1 | 407 | 27.84 | 19859.16 | 564.56 | 1271.55 | 456.27 | 59.84 | 196093.14 | 0.13 | 0.73 | 0.82 | 12.09 | 0.5 | 10
1 | 80 | CONCLUIDO | 2.1239 | 47.08 | 39.28 | 13.86 | 0.22 | 170 | 160.54 | 50.28 | 2 | 168 | 28.26 | 20034.4 | 470.46 | 1271.39 | 220.01 | 59.84 | 79157.56 | 0.27 | 0.86 | 0.44 | 4.89 | 0.5 | 10
2 | 80 | CONCLUIDO | 2.3154 | 43.19 | 37.42 | 20.98 | 0.33 | 107 | 161.97 | 50.28 | 3 | 105 | 28.69 | 20210.21 | 442.01 | 1271.35 | 159.45 | 59.84 | 49192.84 | 0.38 | 0.91 | 0.33 | 3.03 | 0.5 | 10
3 | 80 | CONCLUIDO | 2.416 | 41.39 | 36.55 | 28.12 | 0.43 | 78 | 163.4 | 50.28 | 4 | 76 | 29.12 | 20386.62 | 426.06 | 1271.39 | 131.16 | 59.84 | 35192.95 | 0.46 | 0.93 | 0.28 | 2.16 | 0.5 | 10
4 | 80 | CONCLUIDO | 2.4776 | 40.36 | 36.07 | 35.48 | 0.54 | 61 | 164.83 | 50.28 | 5 | 59 | 29.55 | 20563.61 | 414.15 | 1271.33 | 115.55 | 59.84 | 27473.51 | 0.52 | 0.94 | 0.26 | 1.69 | 0.5 | 10
5 | 80 | CONCLUIDO | 2.5084 | 39.87 | 35.93 | 43.12 | 0.64 | 50 | 166.27 | 50.28 | 6 | 48 | 29.99 | 20741.2 | 406.9 | 1271.32 | 111.86 | 59.84 | 25685.89 | 0.53 | 0.94 | 0.23 | 1.54 | 0.5 | 10
6 | 80 | CONCLUIDO | 2.5478 | 39.25 | 35.57 | 50.82 | 0.74 | 42 | 167.72 | 50.28 | 7 | 40 | 30.44 | 20919.39 | 396.63 | 1271.35 | 99.23 | 59.84 | 19412.35 | 0.6 | 0.95 | 0.23 | 1.18 | 0.5 | 10
7 | 80 | CONCLUIDO | 2.573 | 38.87 | 35.38 | 58.97 | 0.84 | 36 | 169.17 | 50.28 | 8 | 34 | 30.89 | 21098.19 | 387.97 | 1271.34 | 93.05 | 59.84 | 16348.53 | 0.64 | 0.96 | 0.22 | 0.99 | 0.5 | 10
8 | 80 | CONCLUIDO | 2.5895 | 38.62 | 35.26 | 66.12 | 0.94 | 32 | 170.62 | 50.28 | 9 | 30 | 31.34 | 21277.6 | 380.01 | 1271.34 | 89.08 | 59.84 | 14385.63 | 0.67 | 0.96 | 0.22 | 0.87 | 0.5 | 10
9 | 80 | CONCLUIDO | 2.6064 | 38.37 | 35.14 | 75.3 | 1.03 | 28 | 172.08 | 50.28 | 10 | 26 | 31.8 | 21457.64 | 372.23 | 1271.35 | 85.11 | 59.84 | 12421.83 | 0.7 | 0.96 | 0.21 | 0.75 | 0.5 | 10
10 | 80 | CONCLUIDO | 2.6153 | 38.24 | 35.11 | 84.26 | 1.12 | 25 | 173.55 | 50.28 | 11 | 23 | 32.27 | 21638.31 | 365.23 | 1271.34 | 84.18 | 59.84 | 11970.22 | 0.71 | 0.96 | 0.2 | 0.72 | 0.5 | 10
11 | 80 | CONCLUIDO | 2.6256 | 38.09 | 35.02 | 91.36 | 1.22 | 23 | 175.02 | 50.28 | 12 | 21 | 32.74 | 21819.6 | 355.18 | 1271.34 | 81.27 | 59.84 | 10523.92 | 0.74 | 0.97 | 0.2 | 0.63 | 0.5 | 10
12 | 80 | CONCLUIDO | 2.6336 | 37.97 | 34.97 | 99.91 | 1.31 | 21 | 176.49 | 50.28 | 13 | 19 | 33.21 | 22001.54 | 346.76 | 1271.33 | 79.52 | 59.84 | 9658.29 | 0.75 | 0.97 | 0.2 | 0.58 | 0.5 | 10
13 | 80 | CONCLUIDO | 2.6433 | 37.83 | 34.9 | 110.19 | 1.4 | 19 | 177.97 | 50.28 | 14 | 16 | 33.69 | 22184.13 | 340.58 | 1271.34 | 77.11 | 59.84 | 8466.78 | 0.78 | 0.97 | 0.19 | 0.51 | 0.5 | 10
14 | 80 | CONCLUIDO | 2.6449 | 37.81 | 34.9 | 116.35 | 1.48 | 18 | 179.46 | 50.28 | 15 | 6 | 34.18 | 22367.38 | 335.55 | 1271.32 | 77.16 | 59.84 | 8495.7 | 0.78 | 0.97 | 0.21 | 0.52 | 0.5 | 10
15 | 80 | CONCLUIDO | 2.6527 | 37.7 | 34.83 | 122.91 | 1.57 | 17 | 180.95 | 50.28 | 16 | 2 | 34.67 | 22551.28 | 334.43 | 1271.35 | 74.08 | 59.84 | 6958.11 | 0.81 | 0.97 | 0.21 | 0.44 | 0.5 | 10
16 | 80 | CONCLUIDO | 2.6509 | 37.72 | 34.85 | 123 | 1.65 | 17 | 182.45 | 50.28 | 17 | 0 | 35.17 | 22735.98 | 336.78 | 1271.36 | 75.16 | 59.84 | 7499.13 | 0.8 | 0.97 | 0.21 | 0.46 | 0.5 | 10

## RESULTADOS_5
Unnamed: 0 | Volume de calda [L] | STATUS | Capacidade operacional [ha/h] | Tempo de missao [h] | Tempo util [h] | Tempo por voo [min] | Autonomia Projetada [h] | N° Voos | MTOW [kg] | Massa Estrutura [kg] | Combustível [kg] | Abastecimentos | Massa gerador | Potência gerador [W] | Combustível consumido [L] | Calda cons [L] | Distância percorrida [km] | Distância Pulverizando [km] | RTL ACUMULADO[m] | EOC [km/km] | EOC [h/h] | Tempo de manobra [h] | Tempo rtl_rtw [h] | V pulv [m/s] | V desloc [m/s]
0 | 35 | CONCLUIDO | 2.1445 | 46.63 | 40.88 | 10.95 | 0.22 | 224 | 80.84 | 35.1 | 1 | 222 | 9.74 | 10204.21 | 309.18 | 1271.44 | 272.61 | 59.84 | 105190.25 | 0.22 | 0.83 | 0.52 | 6.49 | 0.5 | 10
1 | 35 | CONCLUIDO | 2.4556 | 40.72 | 37.16 | 22.99 | 0.43 | 97 | 82.04 | 35.1 | 2 | 95 | 9.94 | 10352.53 | 267.55 | 1271.36 | 151.04 | 59.84 | 45039.14 | 0.4 | 0.91 | 0.32 | 2.77 | 0.5 | 10
2 | 35 | CONCLUIDO | 2.5667 | 38.96 | 36.03 | 36.03 | 0.63 | 60 | 83.25 | 35.1 | 3 | 58 | 10.15 | 10501.19 | 244.76 | 1271.37 | 114.12 | 59.84 | 26766.88 | 0.52 | 0.94 | 0.26 | 1.65 | 0.5 | 10
3 | 35 | CONCLUIDO | 2.6193 | 38.18 | 35.56 | 50.8 | 0.83 | 42 | 84.46 | 35.1 | 4 | 35 | 10.36 | 10650.22 | 225.82 | 1271.34 | 98.71 | 59.84 | 19149.46 | 0.61 | 0.95 | 0.24 | 1.18 | 0.5 | 10
4 | 35 | CONCLUIDO | 2.6268 | 38.07 | 35.52 | 56.09 | 1.02 | 38 | 85.67 | 35.1 | 5 | 0 | 10.57 | 10799.59 | 221.71 | 1271.35 | 96.15 | 59.84 | 17892.05 | 0.62 | 0.95 | 0.28 | 1.14 | 0.5 | 10

## RESULTADOS_8
Unnamed: 0 | Volume de calda [L] | STATUS | Capacidade operacional [ha/h] | Tempo de missao [h] | Tempo util [h] | Tempo por voo [min] | Autonomia Projetada [h] | N° Voos | MTOW [kg] | Massa Estrutura [kg] | Combustível [kg] | Abastecimentos | Massa gerador | Potência gerador [W] | Combustível consumido [L] | Calda cons [L] | Distância percorrida [km] | Distância Pulverizando [km] | RTL ACUMULADO[m] | EOC [km/km] | EOC [h/h] | Tempo de manobra [h] | Tempo rtl_rtw [h] | V pulv [m/s] | V desloc [m/s]
0 | 50 | CONCLUIDO | 1.9515 | 51.24 | 42.81 | 8.92 | 0.16 | 288 | 107.41 | 41.65 | 1 | 286 | 14.77 | 13481.73 | 397.82 | 1271.48 | 335.24 | 59.84 | 136182.97 | 0.18 | 0.79 | 0.63 | 8.42 | 0.5 | 10
1 | 50 | CONCLUIDO | 2.3409 | 42.72 | 37.93 | 18.35 | 0.32 | 124 | 108.68 | 41.65 | 2 | 122 | 15.03 | 13638.32 | 342.64 | 1271.36 | 176.01 | 59.84 | 57391.76 | 0.34 | 0.89 | 0.36 | 3.54 | 0.5 | 10
2 | 50 | CONCLUIDO | 2.48 | 40.32 | 36.55 | 28.12 | 0.48 | 78 | 109.96 | 41.65 | 3 | 76 | 15.31 | 13795.21 | 320.56 | 1271.35 | 131.15 | 59.84 | 35189.42 | 0.46 | 0.93 | 0.29 | 2.16 | 0.5 | 10
3 | 50 | CONCLUIDO | 2.5507 | 39.2 | 35.92 | 38.49 | 0.63 | 56 | 111.23 | 41.65 | 4 | 54 | 15.58 | 13952.52 | 305.05 | 1271.4 | 110.38 | 59.84 | 24916.01 | 0.54 | 0.94 | 0.26 | 1.54 | 0.5 | 10
4 | 50 | CONCLUIDO | 2.5922 | 38.58 | 35.59 | 49.65 | 0.78 | 43 | 112.51 | 41.65 | 5 | 41 | 15.86 | 14110.24 | 291.14 | 1271.37 | 99.75 | 59.84 | 19665.3 | 0.6 | 0.95 | 0.23 | 1.2 | 0.5 | 10
5 | 50 | CONCLUIDO | 2.6231 | 38.12 | 35.33 | 62.35 | 0.93 | 34 | 113.79 | 41.65 | 6 | 31 | 16.14 | 14268.39 | 276.74 | 1271.33 | 91.22 | 59.84 | 15444.52 | 0.66 | 0.96 | 0.22 | 0.94 | 0.5 | 10
6 | 50 | CONCLUIDO | 2.639 | 37.89 | 35.21 | 72.85 | 1.07 | 29 | 115.08 | 41.65 | 7 | 18 | 16.43 | 14426.96 | 264.53 | 1271.33 | 87.11 | 59.84 | 13413.47 | 0.69 | 0.96 | 0.22 | 0.83 | 0.5 | 10
7 | 50 | CONCLUIDO | 2.6509 | 37.72 | 35.09 | 77.97 | 1.21 | 27 | 116.37 | 41.65 | 8 | 2 | 16.72 | 14585.96 | 260.79 | 1271.36 | 82.4 | 59.84 | 11067.77 | 0.73 | 0.97 | 0.23 | 0.7 | 0.5 | 10
8 | 50 | CONCLUIDO | 2.6501 | 37.74 | 35.1 | 78 | 1.35 | 27 | 117.66 | 41.65 | 9 | 0 | 17.01 | 14745.39 | 263.53 | 1271.36 | 82.85 | 59.84 | 11293.06 | 0.72 | 0.96 | 0.23 | 0.71 | 0.5 | 10

## RESULTADOS_3
Unnamed: 0 | Volume de calda [L] | STATUS | Capacidade operacional [ha/h] | Tempo de missao [h] | Tempo util [h] | Tempo por voo [min] | Autonomia Projetada [h] | N° Voos | MTOW [kg] | Massa Estrutura [kg] | Combustível [kg] | Abastecimentos | Massa gerador | Potência gerador [W] | Combustível consumido [L] | Calda cons [L] | Distância percorrida [km] | Distância Pulverizando [km] | RTL ACUMULADO[m] | EOC [km/km] | EOC [h/h] | Tempo de manobra [h] | Tempo rtl_rtw [h] | V pulv [m/s] | V desloc [m/s]
0 | 25 | CONCLUIDO | 2.291 | 43.65 | 39.42 | 13.52 | 0.28 | 175 | 61.76 | 28.92 | 1 | 173 | 6.84 | 7851.41 | 241.72 | 1271.42 | 224.85 | 59.84 | 81555.16 | 0.27 | 0.86 | 0.45 | 5.03 | 0.5 | 10
1 | 25 | CONCLUIDO | 2.5422 | 39.34 | 36.5 | 29.2 | 0.55 | 75 | 62.92 | 28.92 | 2 | 73 | 7 | 7994.37 | 204.12 | 1271.34 | 129.43 | 59.84 | 34345.88 | 0.46 | 0.93 | 0.28 | 2.11 | 0.5 | 10
2 | 25 | CONCLUIDO | 2.6111 | 38.3 | 35.78 | 41.29 | 0.81 | 52 | 64.08 | 28.92 | 3 | 0 | 7.16 | 8137.65 | 187.38 | 1271.35 | 104.15 | 59.84 | 21819.89 | 0.57 | 0.95 | 0.29 | 1.39 | 0.5 | 10

## RESULTADOS_15
Unnamed: 0 | Volume de calda [L] | STATUS | Capacidade operacional [ha/h] | Tempo de missao [h] | Tempo util [h] | Tempo por voo [min] | Autonomia Projetada [h] | N° Voos | MTOW [kg] | Massa Estrutura [kg] | Combustível [kg] | Abastecimentos | Massa gerador | Potência gerador [W] | Combustível consumido [L] | Calda cons [L] | Distância percorrida [km] | Distância Pulverizando [km] | RTL ACUMULADO[m] | EOC [km/km] | EOC [h/h] | Tempo de manobra [h] | Tempo rtl_rtw [h] | V pulv [m/s] | V desloc [m/s]
0 | 85 | CONCLUIDO | 1.5602 | 64.09 | 47.15 | 6.58 | 0.11 | 430 | 167.88 | 51.39 | 1 | 428 | 30.49 | 20939.59 | 593.21 | 1271.55 | 477.99 | 59.84 | 206850.36 | 0.13 | 0.72 | 0.86 | 12.76 | 0.5 | 10
1 | 85 | CONCLUIDO | 2.0868 | 47.92 | 39.52 | 13.32 | 0.21 | 178 | 169.33 | 51.39 | 2 | 176 | 30.94 | 21118.46 | 490.91 | 1271.42 | 227.93 | 59.84 | 83082.23 | 0.26 | 0.86 | 0.45 | 5.12 | 0.5 | 10
2 | 85 | CONCLUIDO | 2.286 | 43.74 | 37.58 | 20.13 | 0.31 | 112 | 170.79 | 51.39 | 3 | 110 | 31.4 | 21297.94 | 461.39 | 1271.4 | 164.52 | 59.84 | 51706.86 | 0.36 | 0.9 | 0.35 | 3.19 | 0.5 | 10
3 | 85 | CONCLUIDO | 2.3932 | 41.79 | 36.67 | 27.16 | 0.41 | 81 | 172.25 | 51.39 | 4 | 79 | 31.86 | 21478.05 | 444.47 | 1271.36 | 134.96 | 59.84 | 37081.54 | 0.44 | 0.92 | 0.29 | 2.28 | 0.5 | 10
4 | 85 | CONCLUIDO | 2.4598 | 40.65 | 36.15 | 34.43 | 0.51 | 63 | 173.71 | 51.39 | 5 | 61 | 32.32 | 21658.78 | 432.62 | 1271.33 | 117.73 | 59.84 | 28557.46 | 0.51 | 0.94 | 0.27 | 1.76 | 0.5 | 10
5 | 85 | CONCLUIDO | 2.5171 | 39.73 | 35.59 | 41.07 | 0.61 | 52 | 175.18 | 51.39 | 6 | 50 | 32.79 | 21840.16 | 419.64 | 1271.33 | 100.27 | 59.84 | 19881.25 | 0.6 | 0.95 | 0.21 | 1.21 | 0.5 | 10
6 | 85 | CONCLUIDO | 2.5315 | 39.5 | 35.64 | 48.6 | 0.7 | 44 | 176.66 | 51.39 | 7 | 42 | 33.27 | 22022.17 | 414.93 | 1271.34 | 101.45 | 59.84 | 20508.6 | 0.59 | 0.95 | 0.24 | 1.25 | 0.5 | 10
7 | 85 | CONCLUIDO | 2.5565 | 39.12 | 35.46 | 55.98 | 0.8 | 38 | 178.14 | 51.39 | 8 | 36 | 33.75 | 22204.83 | 407.15 | 1271.35 | 95.55 | 59.84 | 17587.73 | 0.63 | 0.96 | 0.22 | 1.07 | 0.5 | 10
8 | 85 | CONCLUIDO | 2.5783 | 38.79 | 35.3 | 64.17 | 0.89 | 33 | 179.63 | 51.39 | 9 | 31 | 34.24 | 22388.15 | 399.19 | 1271.37 | 90.14 | 59.84 | 14912.27 | 0.66 | 0.96 | 0.22 | 0.91 | 0.5 | 10
9 | 85 | CONCLUIDO | 2.5907 | 38.6 | 35.21 | 70.42 | 0.98 | 30 | 181.12 | 51.39 | 10 | 28 | 34.73 | 22572.13 | 392.61 | 1271.33 | 87.37 | 59.84 | 13539.15 | 0.68 | 0.96 | 0.21 | 0.82 | 0.5 | 10
10 | 85 | CONCLUIDO | 2.6166 | 38.22 | 34.96 | 80.69 | 1.07 | 26 | 182.62 | 51.39 | 11 | 24 | 35.22 | 22756.91 | 382.99 | 1271.36 | 79.5 | 59.84 | 9626.62 | 0.75 | 0.97 | 0.19 | 0.58 | 0.5 | 10
11 | 85 | CONCLUIDO | 2.6155 | 38.23 | 35.05 | 87.62 | 1.16 | 24 | 184.12 | 51.39 | 12 | 22 | 35.73 | 22942.24 | 378.21 | 1271.32 | 82.25 | 59.84 | 11009.2 | 0.73 | 0.97 | 0.2 | 0.66 | 0.5 | 10
12 | 85 | CONCLUIDO | 2.6243 | 38.1 | 34.99 | 95.42 | 1.24 | 22 | 185.63 | 51.39 | 13 | 20 | 36.24 | 23128.27 | 370.26 | 1271.32 | 80.26 | 59.84 | 10025.73 | 0.75 | 0.97 | 0.2 | 0.6 | 0.5 | 10
13 | 85 | CONCLUIDO | 2.6351 | 37.95 | 34.9 | 104.7 | 1.33 | 20 | 187.14 | 51.39 | 14 | 18 | 36.75 | 23314.98 | 362.54 | 1271.32 | 77.27 | 59.84 | 8539.36 | 0.77 | 0.97 | 0.19 | 0.51 | 0.5 | 10
14 | 85 | CONCLUIDO | 2.6411 | 37.86 | 34.88 | 116.27 | 1.41 | 18 | 188.66 | 51.39 | 15 | 14 | 37.27 | 23502.4 | 354.93 | 1271.33 | 76.73 | 59.84 | 8279.6 | 0.78 | 0.97 | 0.19 | 0.49 | 0.5 | 10
15 | 85 | CONCLUIDO | 2.6456 | 37.8 | 34.85 | 123 | 1.49 | 17 | 190.19 | 51.39 | 16 | 9 | 37.79 | 23690.52 | 350.16 | 1271.34 | 75.56 | 59.84 | 7701.36 | 0.79 | 0.97 | 0.2 | 0.46 | 0.5 | 10
16 | 85 | CONCLUIDO | 2.6443 | 37.82 | 34.87 | 123.07 | 1.57 | 17 | 191.72 | 51.39 | 17 | 3 | 38.33 | 23879.37 | 347.02 | 1271.33 | 75.82 | 59.84 | 7831.58 | 0.79 | 0.97 | 0.21 | 0.48 | 0.5 | 10
17 | 85 | CONCLUIDO | 2.6505 | 37.73 | 34.81 | 130.55 | 1.65 | 16 | 193.26 | 51.39 | 18 | 1 | 38.86 | 24068.93 | 347.56 | 1271.35 | 73.9 | 59.84 | 6873.96 | 0.81 | 0.97 | 0.21 | 0.43 | 0.5 | 10
18 | 85 | CONCLUIDO | 2.6505 | 37.73 | 34.81 | 130.55 | 1.73 | 16 | 194.8 | 51.39 | 19 | 0 | 39.41 | 24259.23 | 350.31 | 1271.34 | 74 | 59.84 | 6923.13 | 0.81 | 0.97 | 0.2 | 0.43 | 0.5 | 10

## RESULTADOS_2
Unnamed: 0 | Volume de calda [L] | STATUS | Capacidade operacional [ha/h] | Tempo de missao [h] | Tempo util [h] | Tempo por voo [min] | Autonomia Projetada [h] | N° Voos | MTOW [kg] | Massa Estrutura [kg] | Combustível [kg] | Abastecimentos | Massa gerador | Potência gerador [W] | Combustível consumido [L] | Calda cons [L] | Distância percorrida [km] | Distância Pulverizando [km] | RTL ACUMULADO[m] | EOC [km/km] | EOC [h/h] | Tempo de manobra [h] | Tempo rtl_rtw [h] | V pulv [m/s] | V desloc [m/s]
0 | 20 | CONCLUIDO | 2.3747 | 42.11 | 38.58 | 15.85 | 0.34 | 146 | 51.33 | 24.83 | 1 | 144 | 5.51 | 6564.78 | 201.86 | 1271.36 | 197.61 | 59.84 | 68078.89 | 0.3 | 0.88 | 0.39 | 4.19 | 0.5 | 10
1 | 20 | CONCLUIDO | 2.5738 | 38.85 | 36.3 | 33 | 0.66 | 66 | 52.47 | 24.83 | 2 | 19 | 5.64 | 6705.1 | 168.87 | 1271.37 | 120.87 | 59.84 | 30110.79 | 0.5 | 0.93 | 0.33 | 1.91 | 0.5 | 10
2 | 20 | CONCLUIDO | 2.5732 | 38.86 | 36.32 | 33.53 | 0.97 | 65 | 53.61 | 24.83 | 3 | 0 | 5.78 | 6845.59 | 171.8 | 1271.4 | 120.95 | 59.84 | 30156.2 | 0.49 | 0.93 | 0.35 | 1.93 | 0.5 | 10

## RESULTADOS_11
Unnamed: 0 | Volume de calda [L] | STATUS | Capacidade operacional [ha/h] | Tempo de missao [h] | Tempo util [h] | Tempo por voo [min] | Autonomia Projetada [h] | N° Voos | MTOW [kg] | Massa Estrutura [kg] | Combustível [kg] | Abastecimentos | Massa gerador | Potência gerador [W] | Combustível consumido [L] | Calda cons [L] | Distância percorrida [km] | Distância Pulverizando [km] | RTL ACUMULADO[m] | EOC [km/km] | EOC [h/h] | Tempo de manobra [h] | Tempo rtl_rtw [h] | V pulv [m/s] | V desloc [m/s]
0 | 65 | CONCLUIDO | 1.7772 | 56.27 | 44.62 | 7.69 | 0.13 | 348 | 133.21 | 46.47 | 1 | 346 | 20.75 | 16663.42 | 480.99 | 1271.46 | 394.88 | 59.84 | 165706.05 | 0.15 | 0.76 | 0.72 | 10.22 | 0.5 | 10
1 | 65 | CONCLUIDO | 2.2309 | 44.82 | 38.62 | 15.65 | 0.26 | 148 | 134.55 | 46.47 | 2 | 146 | 21.09 | 16828.84 | 408.3 | 1271.35 | 198.51 | 59.84 | 68518.13 | 0.3 | 0.88 | 0.4 | 4.23 | 0.5 | 10
2 | 65 | CONCLUIDO | 2.3959 | 41.74 | 37.03 | 23.89 | 0.39 | 93 | 135.9 | 46.47 | 3 | 91 | 21.43 | 16994.64 | 383.91 | 1271.42 | 146.68 | 59.84 | 42879.87 | 0.41 | 0.91 | 0.31 | 2.64 | 0.5 | 10
3 | 65 | CONCLUIDO | 2.484 | 40.26 | 36.25 | 32.47 | 0.52 | 67 | 137.25 | 46.47 | 4 | 65 | 21.78 | 17160.92 | 367.94 | 1271.36 | 121.37 | 59.84 | 30353.1 | 0.49 | 0.93 | 0.27 | 1.86 | 0.5 | 10
4 | 65 | CONCLUIDO | 2.5573 | 39.1 | 35.51 | 40.97 | 0.64 | 52 | 138.6 | 46.47 | 5 | 50 | 22.13 | 17327.69 | 352.63 | 1271.34 | 96.56 | 59.84 | 18024.34 | 0.62 | 0.95 | 0.23 | 1.12 | 0.5 | 10
5 | 65 | CONCLUIDO | 2.5673 | 38.95 | 35.6 | 49.67 | 0.76 | 43 | 139.95 | 46.47 | 6 | 41 | 22.49 | 17494.97 | 346.2 | 1271.34 | 100.19 | 59.84 | 19882.89 | 0.6 | 0.95 | 0.23 | 1.21 | 0.5 | 10
6 | 65 | CONCLUIDO | 2.5939 | 38.55 | 35.39 | 58.99 | 0.88 | 36 | 141.31 | 46.47 | 7 | 34 | 22.85 | 17662.75 | 336.07 | 1271.32 | 93.41 | 59.84 | 16532.46 | 0.64 | 0.96 | 0.22 | 1 | 0.5 | 10
7 | 65 | CONCLUIDO | 2.6134 | 38.26 | 35.24 | 68.21 | 0.99 | 31 | 142.68 | 46.47 | 8 | 29 | 23.21 | 17831.04 | 325.22 | 1271.36 | 88.37 | 59.84 | 14033.39 | 0.68 | 0.96 | 0.21 | 0.85 | 0.5 | 10
8 | 65 | CONCLUIDO | 2.6397 | 37.88 | 34.99 | 80.76 | 1.11 | 26 | 144.05 | 46.47 | 9 | 24 | 23.58 | 17999.83 | 313.1 | 1271.35 | 80.54 | 59.84 | 10143.64 | 0.74 | 0.97 | 0.19 | 0.61 | 0.5 | 10
9 | 65 | CONCLUIDO | 2.643 | 37.84 | 35.03 | 91.38 | 1.22 | 23 | 145.42 | 46.47 | 10 | 19 | 23.95 | 18169.15 | 303.69 | 1271.34 | 81.67 | 59.84 | 10723.69 | 0.73 | 0.97 | 0.2 | 0.64 | 0.5 | 10
10 | 65 | CONCLUIDO | 2.6505 | 37.73 | 34.98 | 99.93 | 1.33 | 21 | 146.8 | 46.47 | 11 | 7 | 24.33 | 18338.99 | 297.08 | 1271.34 | 79.31 | 59.84 | 9553.39 | 0.75 | 0.97 | 0.21 | 0.59 | 0.5 | 10
11 | 65 | CONCLUIDO | 2.6476 | 37.77 | 35.02 | 100.05 | 1.43 | 21 | 148.18 | 46.47 | 12 | 2 | 24.71 | 18509.36 | 299.96 | 1271.32 | 80.61 | 59.84 | 10205.01 | 0.74 | 0.97 | 0.22 | 0.63 | 0.5 | 10
12 | 65 | CONCLUIDO | 2.6469 | 37.78 | 35.03 | 100.08 | 1.54 | 21 | 149.56 | 46.47 | 13 | 0 | 25.1 | 18680.25 | 302.59 | 1271.38 | 80.76 | 59.84 | 10280.58 | 0.74 | 0.97 | 0.22 | 0.64 | 0.5 | 10

## RESULTADOS_13
Unnamed: 0 | Volume de calda [L] | STATUS | Capacidade operacional [ha/h] | Tempo de missao [h] | Tempo util [h] | Tempo por voo [min] | Autonomia Projetada [h] | N° Voos | MTOW [kg] | Massa Estrutura [kg] | Combustível [kg] | Abastecimentos | Massa gerador | Potência gerador [W] | Combustível consumido [L] | Calda cons [L] | Distância percorrida [km] | Distância Pulverizando [km] | RTL ACUMULADO[m] | EOC [km/km] | EOC [h/h] | Tempo de manobra [h] | Tempo rtl_rtw [h] | V pulv [m/s] | V desloc [m/s]
0 | 75 | CONCLUIDO | 1.6678 | 59.96 | 45.83 | 7.09 | 0.12 | 388 | 150.44 | 49.1 | 1 | 386 | 25.34 | 18787.76 | 536.12 | 1271.54 | 434.67 | 59.84 | 185401.27 | 0.14 | 0.74 | 0.78 | 11.43 | 0.5 | 10
1 | 75 | CONCLUIDO | 2.1585 | 46.33 | 39.07 | 14.38 | 0.23 | 163 | 151.83 | 49.1 | 2 | 161 | 25.73 | 18959.54 | 450.27 | 1271.41 | 213.28 | 59.84 | 75827.85 | 0.28 | 0.87 | 0.43 | 4.68 | 0.5 | 10
2 | 75 | CONCLUIDO | 2.345 | 42.64 | 37.25 | 21.91 | 0.35 | 102 | 153.23 | 49.1 | 3 | 100 | 26.13 | 19131.85 | 422.64 | 1271.37 | 153.73 | 59.84 | 46361.47 | 0.39 | 0.91 | 0.33 | 2.86 | 0.5 | 10
3 | 75 | CONCLUIDO | 2.4393 | 41 | 36.46 | 29.56 | 0.46 | 74 | 154.63 | 49.1 | 4 | 72 | 26.53 | 19304.72 | 407.41 | 1271.36 | 128.08 | 59.84 | 33674.55 | 0.47 | 0.93 | 0.28 | 2.07 | 0.5 | 10
4 | 75 | CONCLUIDO | 2.4983 | 40.03 | 35.98 | 37.22 | 0.57 | 58 | 156.03 | 49.1 | 5 | 56 | 26.94 | 19478.15 | 395.65 | 1271.36 | 112.35 | 59.84 | 25888.88 | 0.53 | 0.94 | 0.26 | 1.59 | 0.5 | 10
5 | 75 | CONCLUIDO | 2.5308 | 39.51 | 35.77 | 44.71 | 0.67 | 48 | 157.44 | 49.1 | 6 | 46 | 27.35 | 19652.13 | 386.62 | 1271.32 | 105.83 | 59.84 | 22678.88 | 0.57 | 0.95 | 0.24 | 1.38 | 0.5 | 10
6 | 75 | CONCLUIDO | 2.5635 | 39.01 | 35.51 | 53.27 | 0.78 | 40 | 158.86 | 49.1 | 7 | 38 | 27.77 | 19826.68 | 376.73 | 1271.35 | 97.36 | 59.84 | 18483.29 | 0.61 | 0.95 | 0.23 | 1.12 | 0.5 | 10
7 | 75 | CONCLUIDO | 2.5871 | 38.65 | 35.34 | 62.36 | 0.88 | 34 | 160.28 | 49.1 | 8 | 32 | 28.19 | 20001.93 | 367.76 | 1271.32 | 91.61 | 59.84 | 15638.17 | 0.65 | 0.96 | 0.22 | 0.95 | 0.5 | 10
8 | 75 | CONCLUIDO | 2.6046 | 38.39 | 35.2 | 70.4 | 0.99 | 30 | 161.71 | 49.1 | 9 | 28 | 28.61 | 20177.64 | 359.38 | 1271.33 | 87.05 | 59.84 | 13380.94 | 0.69 | 0.96 | 0.21 | 0.81 | 0.5 | 10
9 | 75 | CONCLUIDO | 2.631 | 38.01 | 34.94 | 80.62 | 1.09 | 26 | 163.13 | 49.1 | 10 | 24 | 29.04 | 20353.94 | 348.64 | 1271.32 | 78.49 | 59.84 | 9119.49 | 0.76 | 0.97 | 0.19 | 0.55 | 0.5 | 10
10 | 75 | CONCLUIDO | 2.6259 | 38.08 | 35.07 | 87.68 | 1.18 | 24 | 164.57 | 49.1 | 11 | 22 | 29.47 | 20530.82 | 342.59 | 1271.34 | 83.07 | 59.84 | 11421.76 | 0.72 | 0.97 | 0.2 | 0.69 | 0.5 | 10
11 | 75 | CONCLUIDO | 2.6403 | 37.87 | 34.96 | 99.87 | 1.28 | 21 | 166.01 | 49.1 | 12 | 18 | 29.91 | 20708.3 | 332.86 | 1271.34 | 79.12 | 59.84 | 9458.37 | 0.76 | 0.97 | 0.2 | 0.57 | 0.5 | 10
12 | 75 | CONCLUIDO | 2.6474 | 37.77 | 34.92 | 110.26 | 1.38 | 19 | 167.45 | 49.1 | 13 | 12 | 30.36 | 20886.38 | 323.53 | 1271.32 | 77.62 | 59.84 | 8719.62 | 0.77 | 0.97 | 0.2 | 0.53 | 0.5 | 10
13 | 75 | CONCLUIDO | 2.6474 | 37.77 | 34.92 | 110.26 | 1.47 | 19 | 168.9 | 49.1 | 14 | 5 | 30.81 | 21065.06 | 322.63 | 1271.34 | 77.2 | 59.84 | 8510.13 | 0.78 | 0.97 | 0.21 | 0.53 | 0.5 | 10
14 | 75 | CONCLUIDO | 2.6542 | 37.68 | 34.85 | 116.17 | 1.56 | 18 | 170.35 | 49.1 | 15 | 0 | 31.26 | 21244.37 | 321.95 | 1271.32 | 75.05 | 59.84 | 7439.53 | 0.8 | 0.97 | 0.21 | 0.46 | 0.5 | 10

## RESULTADOS_17
Unnamed: 0 | Volume de calda [L] | STATUS | Capacidade operacional [ha/h] | Tempo de missao [h] | Tempo util [h] | Tempo por voo [min] | Autonomia Projetada [h] | N° Voos | MTOW [kg] | Massa Estrutura [kg] | Combustível [kg] | Abastecimentos | Massa gerador | Potência gerador [W] | Combustível consumido [L] | Calda cons [L] | Distância percorrida [km] | Distância Pulverizando [km] | RTL ACUMULADO[m] | EOC [km/km] | EOC [h/h] | Tempo de manobra [h] | Tempo rtl_rtw [h] | V pulv [m/s] | V desloc [m/s]
0 | 95 | CONCLUIDO | 1.4602 | 68.48 | 48.45 | 6.16 | 0.1 | 472 | 185.69 | 53.44 | 1 | 470 | 36.26 | 23136.14 | 651.26 | 1271.63 | 520.38 | 59.84 | 227833.71 | 0.11 | 0.7 | 0.92 | 14.05 | 0.5 | 10
1 | 95 | CONCLUIDO | 2.0188 | 49.53 | 39.92 | 12.47 | 0.19 | 192 | 187.21 | 53.44 | 2 | 190 | 36.77 | 23322.88 | 531.08 | 1271.4 | 240.95 | 59.84 | 89517.86 | 0.25 | 0.85 | 0.47 | 5.53 | 0.5 | 10
2 | 95 | CONCLUIDO | 2.2314 | 44.81 | 37.84 | 18.76 | 0.28 | 121 | 188.73 | 53.44 | 3 | 119 | 37.29 | 23510.33 | 498.32 | 1271.38 | 173.14 | 59.84 | 55971.43 | 0.35 | 0.9 | 0.36 | 3.45 | 0.5 | 10
3 | 95 | CONCLUIDO | 2.3465 | 42.62 | 36.87 | 25.14 | 0.37 | 88 | 190.25 | 53.44 | 4 | 86 | 37.82 | 23698.48 | 480.79 | 1271.38 | 141.66 | 59.84 | 40394.71 | 0.42 | 0.92 | 0.3 | 2.48 | 0.5 | 10
4 | 95 | CONCLUIDO | 2.4183 | 41.35 | 36.31 | 31.58 | 0.46 | 69 | 191.78 | 53.44 | 5 | 67 | 38.35 | 23887.36 | 468.73 | 1271.38 | 123.32 | 59.84 | 31320.79 | 0.49 | 0.93 | 0.28 | 1.93 | 0.5 | 10
5 | 95 | CONCLUIDO | 2.4706 | 40.48 | 35.92 | 38.49 | 0.55 | 56 | 193.32 | 53.44 | 6 | 54 | 38.89 | 24076.95 | 458.88 | 1271.33 | 110.51 | 59.84 | 24980.01 | 0.54 | 0.94 | 0.25 | 1.54 | 0.5 | 10
6 | 95 | CONCLUIDO | 2.4976 | 40.04 | 35.78 | 44.73 | 0.64 | 48 | 194.86 | 53.44 | 7 | 46 | 39.43 | 24267.28 | 452.32 | 1271.36 | 106.32 | 59.84 | 22925.56 | 0.56 | 0.95 | 0.24 | 1.4 | 0.5 | 10
7 | 95 | CONCLUIDO | 2.53 | 39.53 | 35.53 | 52 | 0.72 | 41 | 196.41 | 53.44 | 8 | 39 | 39.98 | 24458.36 | 444.32 | 1271.35 | 97.85 | 59.84 | 18725.11 | 0.61 | 0.95 | 0.23 | 1.14 | 0.5 | 10
8 | 95 | CONCLUIDO | 2.5515 | 39.19 | 35.38 | 58.97 | 0.81 | 36 | 197.97 | 53.44 | 9 | 34 | 40.53 | 24650.18 | 437.59 | 1271.35 | 93.08 | 59.84 | 16365.78 | 0.64 | 0.96 | 0.22 | 1 | 0.5 | 10
9 | 95 | CONCLUIDO | 2.569 | 38.93 | 35.27 | 66.12 | 0.89 | 32 | 199.53 | 53.44 | 10 | 30 | 41.1 | 24842.77 | 430.33 | 1271.36 | 89.24 | 59.84 | 14466.43 | 0.67 | 0.96 | 0.22 | 0.88 | 0.5 | 10
10 | 95 | CONCLUIDO | 2.5825 | 38.72 | 35.17 | 72.77 | 0.97 | 29 | 201.1 | 53.44 | 11 | 27 | 41.66 | 25036.12 | 423.92 | 1271.37 | 86.25 | 59.84 | 12986.02 | 0.69 | 0.96 | 0.21 | 0.79 | 0.5 | 10
11 | 95 | CONCLUIDO | 2.5997 | 38.47 | 35.03 | 80.84 | 1.05 | 26 | 202.67 | 53.44 | 12 | 24 | 42.24 | 25230.25 | 417.12 | 1271.33 | 81.87 | 59.84 | 10810.76 | 0.73 | 0.97 | 0.19 | 0.64 | 0.5 | 10
12 | 95 | CONCLUIDO | 2.6036 | 38.41 | 35.05 | 87.62 | 1.13 | 24 | 204.25 | 53.44 | 13 | 22 | 42.82 | 25425.3 | 412.56 | 1271.34 | 82.11 | 59.84 | 10941.8 | 0.73 | 0.97 | 0.2 | 0.66 | 0.5 | 10
13 | 95 | CONCLUIDO | 2.6138 | 38.26 | 34.97 | 95.37 | 1.21 | 22 | 205.84 | 53.44 | 14 | 20 | 43.4 | 25621.03 | 406.36 | 1271.35 | 79.62 | 59.84 | 9703.45 | 0.75 | 0.97 | 0.2 | 0.58 | 0.5 | 10
14 | 95 | CONCLUIDO | 2.6167 | 38.22 | 34.97 | 99.9 | 1.28 | 21 | 207.43 | 53.44 | 15 | 19 | 44 | 25817.56 | 399.11 | 1271.34 | 79.53 | 59.84 | 9664.96 | 0.75 | 0.97 | 0.2 | 0.58 | 0.5 | 10
15 | 95 | CONCLUIDO | 2.6265 | 38.07 | 34.9 | 110.2 | 1.36 | 19 | 209.03 | 53.44 | 16 | 17 | 44.6 | 26014.91 | 394.74 | 1271.32 | 77.16 | 59.84 | 8487.9 | 0.78 | 0.97 | 0.2 | 0.51 | 0.5 | 10
16 | 95 | CONCLUIDO | 2.6326 | 37.98 | 34.85 | 116.15 | 1.43 | 18 | 210.64 | 53.44 | 17 | 16 | 45.21 | 26213.09 | 386.58 | 1271.34 | 75.61 | 59.84 | 7718.82 | 0.79 | 0.97 | 0.19 | 0.46 | 0.5 | 10
17 | 95 | CONCLUIDO | 2.6351 | 37.95 | 34.85 | 122.99 | 1.51 | 17 | 212.25 | 53.44 | 18 | 14 | 45.82 | 26412.11 | 379.28 | 1271.33 | 75.68 | 59.84 | 7758.03 | 0.79 | 0.97 | 0.19 | 0.46 | 0.5 | 10
18 | 95 | CONCLUIDO | 2.6383 | 37.9 | 34.84 | 130.64 | 1.58 | 16 | 213.87 | 53.44 | 19 | 9 | 46.44 | 26611.98 | 377.51 | 1271.32 | 75.19 | 59.84 | 7520.91 | 0.8 | 0.97 | 0.2 | 0.45 | 0.5 | 10
19 | 95 | CONCLUIDO | 2.6435 | 37.83 | 34.8 | 139.21 | 1.65 | 15 | 215.5 | 53.44 | 20 | 4 | 47.07 | 26812.71 | 374.19 | 1271.34 | 73.76 | 59.84 | 6809.24 | 0.81 | 0.97 | 0.2 | 0.41 | 0.5 | 10
20 | 95 | CONCLUIDO | 2.6434 | 37.83 | 34.8 | 139.21 | 1.72 | 15 | 217.14 | 53.44 | 21 | 1 | 47.7 | 27014.3 | 374.59 | 1271.34 | 73.57 | 59.84 | 6716.52 | 0.81 | 0.97 | 0.21 | 0.42 | 0.5 | 10
21 | 95 | CONCLUIDO | 2.6432 | 37.83 | 34.81 | 139.22 | 1.79 | 15 | 218.78 | 53.44 | 22 | 0 | 48.34 | 27216.79 | 377.32 | 1271.36 | 73.59 | 59.84 | 6723.57 | 0.81 | 0.97 | 0.21 | 0.42 | 0.5 | 10

## RESULTADOS_9
Unnamed: 0 | Volume de calda [L] | STATUS | Capacidade operacional [ha/h] | Tempo de missao [h] | Tempo util [h] | Tempo por voo [min] | Autonomia Projetada [h] | N° Voos | MTOW [kg] | Massa Estrutura [kg] | Combustível [kg] | Abastecimentos | Massa gerador | Potência gerador [W] | Combustível consumido [L] | Calda cons [L] | Distância percorrida [km] | Distância Pulverizando [km] | RTL ACUMULADO[m] | EOC [km/km] | EOC [h/h] | Tempo de manobra [h] | Tempo rtl_rtw [h] | V pulv [m/s] | V desloc [m/s]
0 | 55 | CONCLUIDO | 1.8925 | 52.84 | 43.4 | 8.45 | 0.15 | 308 | 116.05 | 43.4 | 1 | 306 | 16.65 | 14546.17 | 425.66 | 1271.47 | 355.16 | 59.84 | 146043.17 | 0.17 | 0.78 | 0.65 | 9.01 | 0.5 | 10
1 | 55 | CONCLUIDO | 2.304 | 43.4 | 38.17 | 17.35 | 0.3 | 132 | 117.34 | 43.4 | 2 | 130 | 16.94 | 14705.49 | 365.14 | 1271.42 | 183.52 | 59.84 | 61104.44 | 0.33 | 0.89 | 0.38 | 3.78 | 0.5 | 10
2 | 55 | CONCLUIDO | 2.4514 | 40.79 | 36.73 | 26.55 | 0.45 | 83 | 118.63 | 43.4 | 3 | 81 | 17.23 | 14865.24 | 342.41 | 1271.39 | 136.75 | 59.84 | 37966.82 | 0.44 | 0.92 | 0.3 | 2.34 | 0.5 | 10
3 | 55 | CONCLUIDO | 2.5278 | 39.56 | 36.04 | 36.04 | 0.59 | 60 | 119.93 | 43.4 | 4 | 58 | 17.53 | 15025.44 | 327.05 | 1271.38 | 114.38 | 59.84 | 26896 | 0.52 | 0.94 | 0.26 | 1.65 | 0.5 | 10
4 | 55 | CONCLUIDO | 2.5668 | 38.96 | 35.75 | 45.64 | 0.73 | 47 | 121.23 | 43.4 | 5 | 45 | 17.83 | 15186.08 | 314.97 | 1271.34 | 105.38 | 59.84 | 22457.88 | 0.57 | 0.95 | 0.24 | 1.36 | 0.5 | 10
5 | 55 | CONCLUIDO | 2.6055 | 38.38 | 35.41 | 57.43 | 0.86 | 37 | 122.54 | 43.4 | 6 | 35 | 18.14 | 15347.16 | 301.13 | 1271.34 | 94.06 | 59.84 | 16848.87 | 0.64 | 0.96 | 0.22 | 1.02 | 0.5 | 10
6 | 55 | CONCLUIDO | 2.6267 | 38.07 | 35.25 | 68.22 | 1 | 31 | 123.85 | 43.4 | 7 | 29 | 18.45 | 15508.69 | 288.85 | 1271.35 | 88.71 | 59.84 | 14203.15 | 0.67 | 0.96 | 0.21 | 0.86 | 0.5 | 10
7 | 55 | CONCLUIDO | 2.6472 | 37.78 | 35.07 | 80.93 | 1.13 | 26 | 125.16 | 43.4 | 8 | 20 | 18.76 | 15670.68 | 276.22 | 1271.34 | 83.18 | 59.84 | 11463.23 | 0.72 | 0.97 | 0.2 | 0.68 | 0.5 | 10
8 | 55 | CONCLUIDO | 2.6469 | 37.78 | 35.1 | 84.24 | 1.26 | 25 | 126.48 | 43.4 | 9 | 2 | 19.08 | 15833.12 | 272.86 | 1271.32 | 82.9 | 59.84 | 11328.75 | 0.72 | 0.96 | 0.23 | 0.71 | 0.5 | 10
9 | 55 | CONCLUIDO | 2.6459 | 37.79 | 35.11 | 84.27 | 1.38 | 25 | 127.8 | 43.4 | 10 | 0 | 19.4 | 15996.02 | 275.31 | 1271.36 | 83.21 | 59.84 | 11484.33 | 0.72 | 0.96 | 0.24 | 0.73 | 0.5 | 10

## resultados
Unnamed: 0 | Volume de calda [L] | STATUS | Capacidade operacional [ha/h] | Tempo de missao [h] | Tempo util [h] | Tempo por voo [min] | Autonomia Projetada [h] | N° Voos | MTOW [kg] | Massa Estrutura [kg] | Combustível [kg] | Abastecimentos | Massa gerador | Potência gerador [W] | Combustível consumido [L] | Calda cons [L] | Distância percorrida [km] | Distância Pulverizando [km] | RTL ACUMULADO[m] | EOC [km/km] | EOC [h/h] | Tempo de manobra [h] | Tempo rtl_rtw [h] | V pulv [m/s] | V desloc [m/s]
0 | 100 | CONCLUIDO | 1.4113 | 70.85 | 49.13 | 5.97 | 0.09 | 494 | 194.77 | 54.38 | 1 | 492 | 39.4 | 24256.19 | 681.18 | 1271.52 | 543.05 | 59.84 | 239057.7 | 0.11 | 0.69 | 0.95 | 14.73 | 0.5 | 10
1 | 100 | CONCLUIDO | 1.985 | 50.38 | 40.12 | 12.1 | 0.18 | 199 | 196.32 | 54.38 | 2 | 197 | 39.95 | 24447.22 | 551.02 | 1271.45 | 247.64 | 59.84 | 92831.4 | 0.24 | 0.84 | 0.48 | 5.73 | 0.5 | 10
2 | 100 | CONCLUIDO | 2.2057 | 45.34 | 37.96 | 18.22 | 0.27 | 125 | 197.88 | 54.38 | 3 | 123 | 40.5 | 24639 | 516.68 | 1271.42 | 177.18 | 59.84 | 57970.66 | 0.34 | 0.89 | 0.36 | 3.57 | 0.5 | 10
3 | 100 | CONCLUIDO | 2.3248 | 43.01 | 36.96 | 24.37 | 0.36 | 91 | 199.44 | 54.38 | 4 | 89 | 41.06 | 24831.54 | 498.51 | 1271.32 | 144.38 | 59.84 | 41738.47 | 0.41 | 0.92 | 0.31 | 2.57 | 0.5 | 10
4 | 100 | CONCLUIDO | 2.4004 | 41.66 | 36.38 | 30.75 | 0.44 | 71 | 201.01 | 54.38 | 5 | 69 | 41.63 | 25024.84 | 486.29 | 1271.39 | 125.46 | 59.84 | 32380.3 | 0.48 | 0.93 | 0.28 | 1.99 | 0.5 | 10
5 | 100 | CONCLUIDO | 2.4537 | 40.75 | 35.98 | 37.22 | 0.53 | 58 | 202.58 | 54.38 | 6 | 56 | 42.2 | 25218.93 | 476.61 | 1271.36 | 112.41 | 59.84 | 25917.96 | 0.53 | 0.94 | 0.26 | 1.59 | 0.5 | 10
6 | 100 | CONCLUIDO | 2.477 | 40.37 | 35.91 | 43.09 | 0.61 | 50 | 204.16 | 54.38 | 7 | 48 | 42.78 | 25413.94 | 471.07 | 1271.32 | 110.59 | 59.84 | 25051.19 | 0.54 | 0.94 | 0.25 | 1.52 | 0.5 | 10
7 | 100 | CONCLUIDO | 2.5131 | 39.79 | 35.6 | 49.68 | 0.69 | 43 | 205.75 | 54.38 | 8 | 41 | 43.37 | 25609.61 | 462.68 | 1271.34 | 100.27 | 59.84 | 19922.88 | 0.6 | 0.95 | 0.23 | 1.22 | 0.5 | 10
8 | 100 | CONCLUIDO | 2.5348 | 39.45 | 35.46 | 55.98 | 0.77 | 38 | 207.34 | 54.38 | 9 | 36 | 43.96 | 25806.1 | 455.98 | 1271.35 | 95.45 | 59.84 | 17537.91 | 0.63 | 0.96 | 0.23 | 1.07 | 0.5 | 10
9 | 100 | CONCLUIDO | 2.5526 | 39.18 | 35.34 | 62.36 | 0.85 | 34 | 208.94 | 54.38 | 10 | 32 | 44.56 | 26003.41 | 450.11 | 1271.34 | 91.59 | 59.84 | 15629.36 | 0.65 | 0.96 | 0.22 | 0.95 | 0.5 | 10
10 | 100 | CONCLUIDO | 2.5711 | 38.89 | 35.21 | 70.42 | 0.93 | 30 | 210.55 | 54.38 | 11 | 28 | 45.17 | 26201.54 | 444.08 | 1271.33 | 87.37 | 59.84 | 13541.28 | 0.68 | 0.96 | 0.21 | 0.82 | 0.5 | 10
11 | 100 | CONCLUIDO | 2.581 | 38.74 | 35.14 | 75.3 | 1 | 28 | 212.16 | 54.38 | 12 | 26 | 45.78 | 26400.51 | 437.54 | 1271.33 | 85.07 | 59.84 | 12397.95 | 0.7 | 0.96 | 0.21 | 0.75 | 0.5 | 10
12 | 100 | CONCLUIDO | 2.5923 | 38.58 | 35.09 | 84.21 | 1.08 | 25 | 213.78 | 54.38 | 13 | 23 | 46.4 | 26600.32 | 433.42 | 1271.32 | 83.58 | 59.84 | 11669.07 | 0.72 | 0.97 | 0.2 | 0.7 | 0.5 | 10
13 | 100 | CONCLUIDO | 2.6021 | 38.43 | 35.02 | 91.36 | 1.15 | 23 | 215.41 | 54.38 | 14 | 21 | 47.03 | 26801 | 426.14 | 1271.32 | 81.36 | 59.84 | 10567.62 | 0.74 | 0.97 | 0.2 | 0.63 | 0.5 | 10
14 | 100 | CONCLUIDO | 2.6063 | 38.37 | 35 | 95.44 | 1.23 | 22 | 217.04 | 54.38 | 15 | 20 | 47.66 | 27002.55 | 420.83 | 1271.32 | 80.46 | 59.84 | 10127.23 | 0.74 | 0.97 | 0.2 | 0.61 | 0.5 | 10
15 | 100 | CONCLUIDO | 2.6174 | 38.21 | 34.91 | 104.73 | 1.3 | 20 | 218.68 | 54.38 | 16 | 18 | 48.31 | 27204.98 | 415.54 | 1271.33 | 77.55 | 59.84 | 8679.59 | 0.77 | 0.97 | 0.2 | 0.52 | 0.5 | 10
16 | 100 | CONCLUIDO | 2.6206 | 38.16 | 34.9 | 110.22 | 1.37 | 19 | 220.33 | 54.38 | 17 | 17 | 48.95 | 27408.3 | 411.84 | 1271.32 | 77.48 | 59.84 | 8652.17 | 0.77 | 0.97 | 0.2 | 0.52 | 0.5 | 10
17 | 100 | CONCLUIDO | 2.6312 | 38.01 | 34.83 | 122.92 | 1.44 | 17 | 221.99 | 54.38 | 18 | 15 | 49.61 | 27612.53 | 402.34 | 1271.33 | 74.99 | 59.84 | 7416.94 | 0.8 | 0.97 | 0.19 | 0.44 | 0.5 | 10
18 | 100 | CONCLUIDO | 2.6346 | 37.96 | 34.82 | 130.57 | 1.51 | 16 | 223.65 | 54.38 | 19 | 14 | 50.27 | 27817.81 | 397.39 | 1271.33 | 74.59 | 59.84 | 7220.78 | 0.8 | 0.97 | 0.19 | 0.43 | 0.5 | 10
19 | 100 | CONCLUIDO | 2.6397 | 37.88 | 34.78 | 139.13 | 1.58 | 15 | 225.32 | 54.38 | 20 | 12 | 50.95 | 28023.89 | 390.14 | 1271.32 | 73.41 | 59.84 | 6637.28 | 0.82 | 0.97 | 0.19 | 0.4 | 0.5 | 10
20 | 100 | CONCLUIDO | 2.6385 | 37.9 | 34.8 | 139.2 | 1.64 | 15 | 227 | 54.38 | 21 | 9 | 51.62 | 28230.92 | 387.44 | 1271.32 | 73.95 | 59.84 | 6904.97 | 0.81 | 0.97 | 0.19 | 0.41 | 0.5 | 10
21 | 100 | CONCLUIDO | 2.6487 | 37.75 | 34.69 | 148.68 | 1.71 | 14 | 228.69 | 54.38 | 22 | 2 | 52.31 | 28438.91 | 384.07 | 1271.32 | 69.94 | 59.84 | 4902.74 | 0.86 | 0.98 | 0.2 | 0.31 | 0.5 | 10
22 | 100 | CONCLUIDO | 2.6459 | 37.79 | 34.73 | 148.85 | 1.77 | 14 | 230.38 | 54.38 | 23 | 0 | 53 | 28647.87 | 387.06 | 1271.32 | 71.41 | 59.84 | 5642.42 | 0.84 | 0.98 | 0.2 | 0.35 | 0.5 | 10
0 | 40 | CONCLUIDO | 2.0783 | 48.12 | 41.53 | 10.13 | 0.2 | 246 | 89.87 | 37.55 | 1 | 244 | 11.32 | 11317.98 | 339.59 | 1271.41 | 293.8 | 59.84 | 115674.77 | 0.2 | 0.82 | 0.56 | 7.14 | 0.5 | 10
1 | 40 | CONCLUIDO | 2.416 | 41.39 | 37.43 | 20.99 | 0.39 | 107 | 91.1 | 37.55 | 2 | 105 | 11.54 | 11468.97 | 294.16 | 1271.38 | 159.73 | 59.84 | 49334.83 | 0.37 | 0.9 | 0.34 | 3.04 | 0.5 | 10
2 | 40 | CONCLUIDO | 2.5339 | 39.46 | 36.26 | 32.47 | 0.57 | 67 | 92.32 | 37.55 | 3 | 65 | 11.77 | 11620.34 | 272.67 | 1271.35 | 121.68 | 59.84 | 30511.02 | 0.49 | 0.93 | 0.27 | 1.87 | 0.5 | 10
3 | 40 | CONCLUIDO | 2.5936 | 38.56 | 35.73 | 45.61 | 0.75 | 47 | 93.55 | 37.55 | 4 | 45 | 12 | 11772.07 | 254.61 | 1271.36 | 104.55 | 59.84 | 22045.08 | 0.57 | 0.95 | 0.24 | 1.34 | 0.5 | 10
4 | 40 | CONCLUIDO | 2.6298 | 38.03 | 35.41 | 59.01 | 0.93 | 36 | 94.79 | 37.55 | 5 | 26 | 12.23 | 11924.18 | 238.23 | 1271.32 | 93.59 | 59.84 | 16622.2 | 0.64 | 0.96 | 0.23 | 1.02 | 0.5 | 10
5 | 40 | CONCLUIDO | 2.638 | 37.91 | 35.34 | 64.26 | 1.1 | 33 | 96.02 | 37.55 | 6 | 0 | 12.47 | 12076.67 | 235.35 | 1271.35 | 90.45 | 59.84 | 15063.78 | 0.66 | 0.96 | 0.26 | 0.96 | 0.5 | 10
0 | 30 | CONCLUIDO | 2.2131 | 45.19 | 40.22 | 12 | 0.24 | 201 | 71.52 | 32.27 | 1 | 199 | 8.25 | 9054.6 | 277.3 | 1271.54 | 250.69 | 59.84 | 94346.43 | 0.24 | 0.84 | 0.49 | 5.82 | 0.5 | 10
1 | 30 | CONCLUIDO | 2.4983 | 40.03 | 36.83 | 25.4 | 0.48 | 87 | 72.7 | 32.27 | 2 | 85 | 8.43 | 9200.25 | 238.22 | 1271.36 | 140.32 | 59.84 | 39727.92 | 0.43 | 0.92 | 0.3 | 2.44 | 0.5 | 10
2 | 30 | CONCLUIDO | 2.6209 | 38.16 | 35.5 | 40.96 | 0.71 | 52 | 73.88 | 32.27 | 3 | 48 | 8.61 | 9346.23 | 210.66 | 1271.35 | 96.43 | 59.84 | 17960.38 | 0.62 | 0.95 | 0.23 | 1.12 | 0.5 | 10
3 | 30 | CONCLUIDO | 2.6172 | 38.21 | 35.68 | 48.66 | 0.93 | 44 | 75.07 | 32.27 | 4 | 0 | 8.8 | 9492.55 | 206.26 | 1271.35 | 101.04 | 59.84 | 20306.36 | 0.59 | 0.95 | 0.29 | 1.29 | 0.5 | 10
0 | 15 | CONCLUIDO | 2.4681 | 40.52 | 37.57 | 20.13 | 0.43 | 112 | 39.78 | 19.54 | 1 | 108 | 4.24 | 5140 | 153.76 | 1271.39 | 164.38 | 59.84 | 51633.89 | 0.36 | 0.9 | 0.35 | 3.19 | 0.5 | 10
1 | 15 | CONCLUIDO | 2.5248 | 39.61 | 36.95 | 25.78 | 0.84 | 86 | 40.89 | 19.54 | 2 | 0 | 4.35 | 5277.26 | 146.6 | 1271.41 | 140.5 | 59.84 | 39826.52 | 0.43 | 0.92 | 0.42 | 2.56 | 0.5 | 10
0 | 70 | CONCLUIDO | 1.7216 | 58.09 | 45.23 | 7.37 | 0.12 | 368 | 141.81 | 47.83 | 1 | 366 | 22.98 | 17723.39 | 508.58 | 1271.56 | 414.94 | 59.84 | 175635.77 | 0.14 | 0.75 | 0.75 | 10.83 | 0.5 | 10
1 | 70 | CONCLUIDO | 2.1929 | 45.6 | 38.87 | 14.95 | 0.25 | 156 | 143.17 | 47.83 | 2 | 154 | 23.34 | 17891.86 | 429.7 | 1271.38 | 207.12 | 59.84 | 72785.3 | 0.29 | 0.87 | 0.4 | 4.48 | 0.5 | 10
2 | 70 | CONCLUIDO | 2.3691 | 42.21 | 37.15 | 22.75 | 0.37 | 98 | 144.54 | 47.83 | 3 | 96 | 23.71 | 18060.85 | 403.8 | 1271.4 | 150.7 | 59.84 | 44863.23 | 0.4 | 0.91 | 0.32 | 2.76 | 0.5 | 10
3 | 70 | CONCLUIDO | 2.4594 | 40.66 | 36.38 | 30.74 | 0.49 | 71 | 145.92 | 47.83 | 4 | 69 | 24.09 | 18230.35 | 388.5 | 1271.37 | 125.43 | 59.84 | 32364.89 | 0.48 | 0.93 | 0.28 | 1.99 | 0.5 | 10
4 | 70 | CONCLUIDO | 2.5192 | 39.69 | 35.88 | 39.14 | 0.6 | 55 | 147.3 | 47.83 | 5 | 53 | 24.47 | 18400.38 | 375.68 | 1271.34 | 108.9 | 59.84 | 24179.14 | 0.55 | 0.94 | 0.26 | 1.49 | 0.5 | 10
5 | 70 | CONCLUIDO | 2.5519 | 39.19 | 35.66 | 47.54 | 0.71 | 45 | 148.68 | 47.83 | 6 | 43 | 24.85 | 18570.94 | 366.33 | 1271.35 | 102.15 | 59.84 | 20854.42 | 0.59 | 0.95 | 0.23 | 1.27 | 0.5 | 10
6 | 70 | CONCLUIDO | 2.5788 | 38.78 | 35.45 | 55.98 | 0.83 | 38 | 150.07 | 47.83 | 7 | 36 | 25.24 | 18742.03 | 356.45 | 1271.37 | 95.4 | 59.84 | 17513.75 | 0.63 | 0.96 | 0.22 | 1.06 | 0.5 | 10
7 | 70 | CONCLUIDO | 2.5988 | 38.48 | 35.3 | 64.18 | 0.94 | 33 | 151.46 | 47.83 | 8 | 31 | 25.63 | 18913.66 | 347.5 | 1271.34 | 90.3 | 59.84 | 14990.71 | 0.66 | 0.96 | 0.22 | 0.91 | 0.5 | 10
8 | 70 | CONCLUIDO | 2.6194 | 38.18 | 35.14 | 75.3 | 1.04 | 28 | 152.85 | 47.83 | 9 | 26 | 26.03 | 19085.83 | 337.06 | 1271.34 | 85.05 | 59.84 | 12387.76 | 0.7 | 0.96 | 0.21 | 0.75 | 0.5 | 10
9 | 70 | CONCLUIDO | 2.6282 | 38.05 | 35.1 | 84.24 | 1.15 | 25 | 154.25 | 47.83 | 10 | 23 | 26.43 | 19258.55 | 328.95 | 1271.32 | 83.88 | 59.84 | 11821.93 | 0.71 | 0.96 | 0.2 | 0.71 | 0.5 | 10
10 | 70 | CONCLUIDO | 2.6432 | 37.83 | 34.97 | 95.37 | 1.25 | 22 | 155.66 | 47.83 | 11 | 18 | 26.83 | 19431.82 | 318.89 | 1271.36 | 79.53 | 59.84 | 9658.27 | 0.75 | 0.97 | 0.2 | 0.58 | 0.5 | 10
11 | 70 | CONCLUIDO | 2.6496 | 37.74 | 34.94 | 104.81 | 1.35 | 20 | 157.07 | 47.83 | 12 | 9 | 27.24 | 19605.66 | 311.58 | 1271.33 | 77.99 | 59.84 | 8900.04 | 0.77 | 0.97 | 0.21 | 0.55 | 0.5 | 10
12 | 70 | CONCLUIDO | 2.6471 | 37.78 | 34.97 | 104.91 | 1.45 | 20 | 158.48 | 47.83 | 13 | 2 | 27.65 | 19780.06 | 311.55 | 1271.34 | 79.09 | 59.84 | 9451.81 | 0.76 | 0.97 | 0.22 | 0.58 | 0.5 | 10
13 | 70 | CONCLUIDO | 2.6462 | 37.79 | 34.98 | 104.95 | 1.55 | 20 | 159.9 | 47.83 | 14 | 0 | 28.07 | 19955.16 | 313.15 | 1271.36 | 79.4 | 59.84 | 9606.4 | 0.75 | 0.97 | 0.22 | 0.6 | 0.5 | 10
0 | 90 | CONCLUIDO | 1.5094 | 66.25 | 47.79 | 6.36 | 0.1 | 451 | 176.73 | 52.44 | 1 | 449 | 33.29 | 22031.19 | 621.99 | 1271.58 | 499.2 | 59.84 | 217349.71 | 0.12 | 0.71 | 0.89 | 13.4 | 0.5 | 10
1 | 90 | CONCLUIDO | 2.0529 | 48.71 | 39.71 | 12.88 | 0.2 | 185 | 178.21 | 52.44 | 2 | 183 | 33.77 | 22213.89 | 510.85 | 1271.42 | 234.38 | 59.84 | 86270.85 | 0.26 | 0.85 | 0.46 | 5.32 | 0.5 | 10
2 | 90 | CONCLUIDO | 2.2605 | 44.24 | 37.69 | 19.5 | 0.3 | 116 | 179.7 | 52.44 | 3 | 114 | 34.26 | 22397.24 | 479.63 | 1271.35 | 168.34 | 59.84 | 53596.41 | 0.36 | 0.9 | 0.35 | 3.3 | 0.5 | 10
3 | 90 | CONCLUIDO | 2.3712 | 42.17 | 36.77 | 26.26 | 0.39 | 84 | 181.19 | 52.44 | 4 | 82 | 34.75 | 22581.25 | 462.59 | 1271.32 | 138.04 | 59.84 | 38604.94 | 0.43 | 0.92 | 0.3 | 2.38 | 0.5 | 10
4 | 90 | CONCLUIDO | 2.4388 | 41 | 36.24 | 32.94 | 0.49 | 66 | 182.69 | 52.44 | 5 | 64 | 35.25 | 22766.06 | 450.85 | 1271.33 | 120.76 | 59.84 | 30053.99 | 0.5 | 0.93 | 0.27 | 1.85 | 0.5 | 10
5 | 90 | CONCLUIDO | 2.4916 | 40.13 | 35.79 | 39.77 | 0.58 | 54 | 184.19 | 52.44 | 6 | 52 | 35.75 | 22951.43 | 440.15 | 1271.36 | 105.84 | 59.84 | 22653.42 | 0.57 | 0.95 | 0.26 | 1.41 | 0.5 | 10
6 | 90 | CONCLUIDO | 2.5142 | 39.77 | 35.72 | 46.59 | 0.67 | 46 | 185.7 | 52.44 | 7 | 44 | 36.26 | 23137.49 | 434.35 | 1271.34 | 104.23 | 59.84 | 21887.57 | 0.57 | 0.95 | 0.24 | 1.33 | 0.5 | 10
7 | 90 | CONCLUIDO | 2.5407 | 39.36 | 35.52 | 53.27 | 0.76 | 40 | 187.22 | 52.44 | 8 | 38 | 36.78 | 23324.24 | 425.82 | 1271.34 | 97.38 | 59.84 | 18495.6 | 0.61 | 0.95 | 0.23 | 1.13 | 0.5 | 10
8 | 90 | CONCLUIDO | 2.5607 | 39.05 | 35.39 | 60.66 | 0.85 | 35 | 188.74 | 52.44 | 9 | 33 | 37.3 | 23511.69 | 419.72 | 1271.34 | 93.3 | 59.84 | 16482.36 | 0.64 | 0.96 | 0.22 | 1 | 0.5 | 10
9 | 90 | CONCLUIDO | 2.5794 | 38.77 | 35.25 | 68.22 | 0.93 | 31 | 190.26 | 52.44 | 10 | 29 | 37.82 | 23699.85 | 412.25 | 1271.32 | 88.6 | 59.84 | 14150.22 | 0.68 | 0.96 | 0.22 | 0.86 | 0.5 | 10
10 | 90 | CONCLUIDO | 2.5934 | 38.56 | 35.14 | 75.31 | 1.02 | 28 | 191.79 | 52.44 | 11 | 26 | 38.35 | 23888.73 | 405.23 | 1271.34 | 85.18 | 59.84 | 12452.59 | 0.7 | 0.96 | 0.21 | 0.76 | 0.5 | 10
11 | 90 | CONCLUIDO | 2.6042 | 38.4 | 35.09 | 84.22 | 1.1 | 25 | 193.33 | 52.44 | 12 | 23 | 38.89 | 24078.33 | 399.69 | 1271.32 | 83.74 | 59.84 | 11750.76 | 0.71 | 0.97 | 0.2 | 0.7 | 0.5 | 10
12 | 90 | CONCLUIDO | 2.614 | 38.26 | 35.02 | 91.35 | 1.18 | 23 | 194.88 | 52.44 | 13 | 21 | 39.43 | 24268.67 | 391.9 | 1271.33 | 81.05 | 59.84 | 10416.03 | 0.74 | 0.97 | 0.2 | 0.63 | 0.5 | 10
13 | 90 | CONCLUIDO | 2.6225 | 38.13 | 34.96 | 99.9 | 1.27 | 21 | 196.42 | 52.44 | 14 | 19 | 39.98 | 24459.75 | 385.34 | 1271.34 | 79.49 | 59.84 | 9644.85 | 0.75 | 0.97 | 0.2 | 0.58 | 0.5 | 10
14 | 90 | CONCLUIDO | 2.632 | 37.99 | 34.9 | 110.21 | 1.35 | 19 | 197.98 | 52.44 | 15 | 17 | 40.54 | 24651.58 | 376.39 | 1271.33 | 77.33 | 59.84 | 8573.77 | 0.77 | 0.97 | 0.19 | 0.51 | 0.5 | 10
15 | 90 | CONCLUIDO | 2.6415 | 37.86 | 34.8 | 115.99 | 1.42 | 18 | 199.54 | 52.44 | 16 | 16 | 41.1 | 24844.17 | 370.61 | 1271.32 | 73.87 | 59.84 | 6847.79 | 0.81 | 0.97 | 0.19 | 0.41 | 0.5 | 10
16 | 90 | CONCLUIDO | 2.6413 | 37.86 | 34.84 | 122.95 | 1.5 | 17 | 201.11 | 52.44 | 17 | 11 | 41.67 | 25037.53 | 363.33 | 1271.32 | 75.05 | 59.84 | 7447.27 | 0.8 | 0.97 | 0.2 | 0.45 | 0.5 | 10
17 | 90 | CONCLUIDO | 2.6436 | 37.83 | 34.84 | 130.64 | 1.58 | 16 | 202.68 | 52.44 | 18 | 5 | 42.24 | 25231.66 | 362.59 | 1271.32 | 75.01 | 59.84 | 7431.13 | 0.8 | 0.97 | 0.2 | 0.45 | 0.5 | 10
18 | 90 | CONCLUIDO | 2.6437 | 37.83 | 34.84 | 130.64 | 1.65 | 16 | 204.26 | 52.44 | 19 | 3 | 42.82 | 25426.72 | 360.34 | 1271.32 | 74.71 | 59.84 | 7280.67 | 0.8 | 0.97 | 0.21 | 0.45 | 0.5 | 10
19 | 90 | CONCLUIDO | 2.6433 | 37.83 | 34.84 | 130.66 | 1.73 | 16 | 205.85 | 52.44 | 20 | 0 | 43.41 | 25622.45 | 361.49 | 1271.34 | 74.74 | 59.84 | 7297.42 | 0.8 | 0.97 | 0.21 | 0.45 | 0.5 | 10
0 | 10 | CONCLUIDO | 2.4194 | 41.33 | 38.25 | 17.79 | 0.64 | 129 | 26.11 | 12.1 | 1 | 0 | 3.01 | 3454.41 | 110.56 | 1271.4 | 181.21 | 59.84 | 59966.69 | 0.33 | 0.89 | 0.54 | 3.86 | 0.5 | 10
0 | 45 | CONCLUIDO | 2.0142 | 49.65 | 42.17 | 9.48 | 0.18 | 267 | 98.71 | 39.72 | 1 | 265 | 12.99 | 12407.75 | 369.08 | 1271.47 | 314.69 | 59.84 | 126015.79 | 0.19 | 0.8 | 0.59 | 7.78 | 0.5 | 10
1 | 45 | CONCLUIDO | 2.3776 | 42.06 | 37.69 | 19.49 | 0.35 | 116 | 99.95 | 39.72 | 2 | 114 | 13.24 | 12561.45 | 319.2 | 1271.36 | 168.26 | 59.84 | 53556.39 | 0.36 | 0.9 | 0.35 | 3.3 | 0.5 | 10
2 | 45 | CONCLUIDO | 2.5086 | 39.86 | 36.39 | 30.33 | 0.52 | 72 | 101.2 | 39.72 | 3 | 70 | 13.49 | 12715.54 | 297.22 | 1271.36 | 126.02 | 59.84 | 32652.53 | 0.47 | 0.93 | 0.28 | 2.01 | 0.5 | 10
3 | 45 | CONCLUIDO | 2.5836 | 38.71 | 35.67 | 41.96 | 0.69 | 51 | 102.45 | 39.72 | 4 | 49 | 13.74 | 12870.03 | 278.73 | 1271.34 | 103.2 | 59.84 | 21351.32 | 0.58 | 0.95 | 0.21 | 1.28 | 0.5 | 10
4 | 45 | CONCLUIDO | 2.6132 | 38.27 | 35.48 | 54.58 | 0.85 | 39 | 103.71 | 39.72 | 5 | 37 | 14 | 13024.91 | 264.85 | 1271.34 | 96.09 | 59.84 | 17852.87 | 0.62 | 0.95 | 0.23 | 1.09 | 0.5 | 10
5 | 45 | CONCLUIDO | 2.6377 | 37.91 | 35.27 | 66.12 | 1.01 | 32 | 104.97 | 39.72 | 6 | 22 | 14.25 | 13180.19 | 251.22 | 1271.35 | 89.04 | 59.84 | 14362.85 | 0.67 | 0.96 | 0.22 | 0.88 | 0.5 | 10
6 | 45 | CONCLUIDO | 2.6418 | 37.85 | 35.25 | 70.5 | 1.16 | 30 | 106.23 | 39.72 | 7 | 1 | 14.52 | 13335.87 | 248.47 | 1271.34 | 87.41 | 59.84 | 13557.88 | 0.68 | 0.96 | 0.25 | 0.86 | 0.5 | 10
7 | 45 | CONCLUIDO | 2.6412 | 37.86 | 35.26 | 70.51 | 1.31 | 30 | 107.5 | 39.72 | 8 | 0 | 14.78 | 13491.96 | 251.31 | 1271.35 | 87.54 | 59.84 | 13625.23 | 0.68 | 0.96 | 0.25 | 0.87 | 0.5 | 10
0 | 60 | CONCLUIDO | 1.8337 | 54.53 | 44.02 | 8.05 | 0.14 | 328 | 124.63 | 45 | 1 | 326 | 18.64 | 15605.44 | 453.47 | 1271.46 | 375.4 | 59.84 | 156063.95 | 0.16 | 0.77 | 0.69 | 9.63 | 0.5 | 10
1 | 60 | CONCLUIDO | 2.2675 | 44.1 | 38.39 | 16.45 | 0.28 | 140 | 125.95 | 45 | 2 | 138 | 18.95 | 15767.7 | 387.06 | 1271.38 | 191.2 | 59.84 | 64904.05 | 0.31 | 0.88 | 0.39 | 4 | 0.5 | 10
2 | 60 | CONCLUIDO | 2.4241 | 41.25 | 36.87 | 25.14 | 0.42 | 88 | 127.27 | 45 | 3 | 86 | 19.27 | 15930.42 | 363.47 | 1271.36 | 141.65 | 59.84 | 40392.33 | 0.42 | 0.92 | 0.3 | 2.48 | 0.5 | 10
3 | 60 | CONCLUIDO | 2.5039 | 39.94 | 36.17 | 33.91 | 0.55 | 64 | 128.59 | 45 | 4 | 62 | 19.59 | 16093.6 | 348.71 | 1271.34 | 118.74 | 59.84 | 29057.04 | 0.5 | 0.94 | 0.27 | 1.78 | 0.5 | 10
4 | 60 | CONCLUIDO | 2.5413 | 39.35 | 35.94 | 43.13 | 0.68 | 50 | 129.92 | 45 | 5 | 48 | 19.92 | 16257.24 | 338.02 | 1271.34 | 111.77 | 59.84 | 25637.8 | 0.54 | 0.94 | 0.25 | 1.55 | 0.5 | 10
5 | 60 | CONCLUIDO | 2.5867 | 38.66 | 35.51 | 53.26 | 0.81 | 40 | 131.25 | 45 | 6 | 38 | 20.25 | 16421.36 | 324.84 | 1271.33 | 97.04 | 59.84 | 18326.16 | 0.62 | 0.95 | 0.23 | 1.12 | 0.5 | 10
6 | 60 | CONCLUIDO | 2.612 | 38.29 | 35.31 | 64.2 | 0.93 | 33 | 132.58 | 45 | 7 | 31 | 20.59 | 16585.95 | 312.72 | 1271.36 | 90.55 | 59.84 | 15117.31 | 0.66 | 0.96 | 0.22 | 0.92 | 0.5 | 10
7 | 60 | CONCLUIDO | 2.6311 | 38.01 | 35.16 | 75.34 | 1.06 | 28 | 133.92 | 45 | 8 | 26 | 20.93 | 16751.02 | 301.33 | 1271.33 | 85.77 | 59.84 | 12750.61 | 0.7 | 0.96 | 0.21 | 0.77 | 0.5 | 10
8 | 60 | CONCLUIDO | 2.6414 | 37.86 | 35.09 | 84.21 | 1.18 | 25 | 135.27 | 45 | 9 | 18 | 21.27 | 16916.71 | 291.39 | 1271.35 | 83.23 | 59.84 | 11496.82 | 0.72 | 0.97 | 0.21 | 0.7 | 0.5 | 10
9 | 60 | CONCLUIDO | 2.647 | 37.78 | 35.06 | 91.46 | 1.29 | 23 | 136.61 | 45 | 10 | 5 | 21.61 | 17082.76 | 286.28 | 1271.33 | 81.88 | 59.84 | 10830.4 | 0.73 | 0.97 | 0.22 | 0.67 | 0.5 | 10
10 | 60 | CONCLUIDO | 2.6467 | 37.78 | 35.06 | 91.47 | 1.41 | 23 | 137.96 | 45 | 11 | 0 | 21.96 | 17249.3 | 287.97 | 1271.34 | 81.71 | 59.84 | 10744.95 | 0.73 | 0.97 | 0.23 | 0.68 | 0.5 | 10
0 | 80 | CONCLUIDO | 1.6131 | 61.99 | 46.49 | 6.82 | 0.11 | 409 | 159.12 | 50.28 | 1 | 407 | 27.84 | 19859.16 | 564.56 | 1271.55 | 456.27 | 59.84 | 196093.14 | 0.13 | 0.73 | 0.82 | 12.09 | 0.5 | 10
1 | 80 | CONCLUIDO | 2.1239 | 47.08 | 39.28 | 13.86 | 0.22 | 170 | 160.54 | 50.28 | 2 | 168 | 28.26 | 20034.4 | 470.46 | 1271.39 | 220.01 | 59.84 | 79157.56 | 0.27 | 0.86 | 0.44 | 4.89 | 0.5 | 10
2 | 80 | CONCLUIDO | 2.3154 | 43.19 | 37.42 | 20.98 | 0.33 | 107 | 161.97 | 50.28 | 3 | 105 | 28.69 | 20210.21 | 442.01 | 1271.35 | 159.45 | 59.84 | 49192.84 | 0.38 | 0.91 | 0.33 | 3.03 | 0.5 | 10
3 | 80 | CONCLUIDO | 2.416 | 41.39 | 36.55 | 28.12 | 0.43 | 78 | 163.4 | 50.28 | 4 | 76 | 29.12 | 20386.62 | 426.06 | 1271.39 | 131.16 | 59.84 | 35192.95 | 0.46 | 0.93 | 0.28 | 2.16 | 0.5 | 10
4 | 80 | CONCLUIDO | 2.4776 | 40.36 | 36.07 | 35.48 | 0.54 | 61 | 164.83 | 50.28 | 5 | 59 | 29.55 | 20563.61 | 414.15 | 1271.33 | 115.55 | 59.84 | 27473.51 | 0.52 | 0.94 | 0.26 | 1.69 | 0.5 | 10
5 | 80 | CONCLUIDO | 2.5084 | 39.87 | 35.93 | 43.12 | 0.64 | 50 | 166.27 | 50.28 | 6 | 48 | 29.99 | 20741.2 | 406.9 | 1271.32 | 111.86 | 59.84 | 25685.89 | 0.53 | 0.94 | 0.23 | 1.54 | 0.5 | 10
6 | 80 | CONCLUIDO | 2.5478 | 39.25 | 35.57 | 50.82 | 0.74 | 42 | 167.72 | 50.28 | 7 | 40 | 30.44 | 20919.39 | 396.63 | 1271.35 | 99.23 | 59.84 | 19412.35 | 0.6 | 0.95 | 0.23 | 1.18 | 0.5 | 10
7 | 80 | CONCLUIDO | 2.573 | 38.87 | 35.38 | 58.97 | 0.84 | 36 | 169.17 | 50.28 | 8 | 34 | 30.89 | 21098.19 | 387.97 | 1271.34 | 93.05 | 59.84 | 16348.53 | 0.64 | 0.96 | 0.22 | 0.99 | 0.5 | 10
8 | 80 | CONCLUIDO | 2.5895 | 38.62 | 35.26 | 66.12 | 0.94 | 32 | 170.62 | 50.28 | 9 | 30 | 31.34 | 21277.6 | 380.01 | 1271.34 | 89.08 | 59.84 | 14385.63 | 0.67 | 0.96 | 0.22 | 0.87 | 0.5 | 10
9 | 80 | CONCLUIDO | 2.6064 | 38.37 | 35.14 | 75.3 | 1.03 | 28 | 172.08 | 50.28 | 10 | 26 | 31.8 | 21457.64 | 372.23 | 1271.35 | 85.11 | 59.84 | 12421.83 | 0.7 | 0.96 | 0.21 | 0.75 | 0.5 | 10
10 | 80 | CONCLUIDO | 2.6153 | 38.24 | 35.11 | 84.26 | 1.12 | 25 | 173.55 | 50.28 | 11 | 23 | 32.27 | 21638.31 | 365.23 | 1271.34 | 84.18 | 59.84 | 11970.22 | 0.71 | 0.96 | 0.2 | 0.72 | 0.5 | 10
11 | 80 | CONCLUIDO | 2.6256 | 38.09 | 35.02 | 91.36 | 1.22 | 23 | 175.02 | 50.28 | 12 | 21 | 32.74 | 21819.6 | 355.18 | 1271.34 | 81.27 | 59.84 | 10523.92 | 0.74 | 0.97 | 0.2 | 0.63 | 0.5 | 10
12 | 80 | CONCLUIDO | 2.6336 | 37.97 | 34.97 | 99.91 | 1.31 | 21 | 176.49 | 50.28 | 13 | 19 | 33.21 | 22001.54 | 346.76 | 1271.33 | 79.52 | 59.84 | 9658.29 | 0.75 | 0.97 | 0.2 | 0.58 | 0.5 | 10
13 | 80 | CONCLUIDO | 2.6433 | 37.83 | 34.9 | 110.19 | 1.4 | 19 | 177.97 | 50.28 | 14 | 16 | 33.69 | 22184.13 | 340.58 | 1271.34 | 77.11 | 59.84 | 8466.78 | 0.78 | 0.97 | 0.19 | 0.51 | 0.5 | 10
14 | 80 | CONCLUIDO | 2.6449 | 37.81 | 34.9 | 116.35 | 1.48 | 18 | 179.46 | 50.28 | 15 | 6 | 34.18 | 22367.38 | 335.55 | 1271.32 | 77.16 | 59.84 | 8495.7 | 0.78 | 0.97 | 0.21 | 0.52 | 0.5 | 10
15 | 80 | CONCLUIDO | 2.6527 | 37.7 | 34.83 | 122.91 | 1.57 | 17 | 180.95 | 50.28 | 16 | 2 | 34.67 | 22551.28 | 334.43 | 1271.35 | 74.08 | 59.84 | 6958.11 | 0.81 | 0.97 | 0.21 | 0.44 | 0.5 | 10
16 | 80 | CONCLUIDO | 2.6509 | 37.72 | 34.85 | 123 | 1.65 | 17 | 182.45 | 50.28 | 17 | 0 | 35.17 | 22735.98 | 336.78 | 1271.36 | 75.16 | 59.84 | 7499.13 | 0.8 | 0.97 | 0.21 | 0.46 | 0.5 | 10
0 | 35 | CONCLUIDO | 2.1445 | 46.63 | 40.88 | 10.95 | 0.22 | 224 | 80.84 | 35.1 | 1 | 222 | 9.74 | 10204.21 | 309.18 | 1271.44 | 272.61 | 59.84 | 105190.25 | 0.22 | 0.83 | 0.52 | 6.49 | 0.5 | 10
1 | 35 | CONCLUIDO | 2.4556 | 40.72 | 37.16 | 22.99 | 0.43 | 97 | 82.04 | 35.1 | 2 | 95 | 9.94 | 10352.53 | 267.55 | 1271.36 | 151.04 | 59.84 | 45039.14 | 0.4 | 0.91 | 0.32 | 2.77 | 0.5 | 10
2 | 35 | CONCLUIDO | 2.5667 | 38.96 | 36.03 | 36.03 | 0.63 | 60 | 83.25 | 35.1 | 3 | 58 | 10.15 | 10501.19 | 244.76 | 1271.37 | 114.12 | 59.84 | 26766.88 | 0.52 | 0.94 | 0.26 | 1.65 | 0.5 | 10
3 | 35 | CONCLUIDO | 2.6193 | 38.18 | 35.56 | 50.8 | 0.83 | 42 | 84.46 | 35.1 | 4 | 35 | 10.36 | 10650.22 | 225.82 | 1271.34 | 98.71 | 59.84 | 19149.46 | 0.61 | 0.95 | 0.24 | 1.18 | 0.5 | 10
4 | 35 | CONCLUIDO | 2.6268 | 38.07 | 35.52 | 56.09 | 1.02 | 38 | 85.67 | 35.1 | 5 | 0 | 10.57 | 10799.59 | 221.71 | 1271.35 | 96.15 | 59.84 | 17892.05 | 0.62 | 0.95 | 0.28 | 1.14 | 0.5 | 10
0 | 50 | CONCLUIDO | 1.9515 | 51.24 | 42.81 | 8.92 | 0.16 | 288 | 107.41 | 41.65 | 1 | 286 | 14.77 | 13481.73 | 397.82 | 1271.48 | 335.24 | 59.84 | 136182.97 | 0.18 | 0.79 | 0.63 | 8.42 | 0.5 | 10
1 | 50 | CONCLUIDO | 2.3409 | 42.72 | 37.93 | 18.35 | 0.32 | 124 | 108.68 | 41.65 | 2 | 122 | 15.03 | 13638.32 | 342.64 | 1271.36 | 176.01 | 59.84 | 57391.76 | 0.34 | 0.89 | 0.36 | 3.54 | 0.5 | 10
2 | 50 | CONCLUIDO | 2.48 | 40.32 | 36.55 | 28.12 | 0.48 | 78 | 109.96 | 41.65 | 3 | 76 | 15.31 | 13795.21 | 320.56 | 1271.35 | 131.15 | 59.84 | 35189.42 | 0.46 | 0.93 | 0.29 | 2.16 | 0.5 | 10
3 | 50 | CONCLUIDO | 2.5507 | 39.2 | 35.92 | 38.49 | 0.63 | 56 | 111.23 | 41.65 | 4 | 54 | 15.58 | 13952.52 | 305.05 | 1271.4 | 110.38 | 59.84 | 24916.01 | 0.54 | 0.94 | 0.26 | 1.54 | 0.5 | 10
4 | 50 | CONCLUIDO | 2.5922 | 38.58 | 35.59 | 49.65 | 0.78 | 43 | 112.51 | 41.65 | 5 | 41 | 15.86 | 14110.24 | 291.14 | 1271.37 | 99.75 | 59.84 | 19665.3 | 0.6 | 0.95 | 0.23 | 1.2 | 0.5 | 10
5 | 50 | CONCLUIDO | 2.6231 | 38.12 | 35.33 | 62.35 | 0.93 | 34 | 113.79 | 41.65 | 6 | 31 | 16.14 | 14268.39 | 276.74 | 1271.33 | 91.22 | 59.84 | 15444.52 | 0.66 | 0.96 | 0.22 | 0.94 | 0.5 | 10
6 | 50 | CONCLUIDO | 2.639 | 37.89 | 35.21 | 72.85 | 1.07 | 29 | 115.08 | 41.65 | 7 | 18 | 16.43 | 14426.96 | 264.53 | 1271.33 | 87.11 | 59.84 | 13413.47 | 0.69 | 0.96 | 0.22 | 0.83 | 0.5 | 10
7 | 50 | CONCLUIDO | 2.6509 | 37.72 | 35.09 | 77.97 | 1.21 | 27 | 116.37 | 41.65 | 8 | 2 | 16.72 | 14585.96 | 260.79 | 1271.36 | 82.4 | 59.84 | 11067.77 | 0.73 | 0.97 | 0.23 | 0.7 | 0.5 | 10
8 | 50 | CONCLUIDO | 2.6501 | 37.74 | 35.1 | 78 | 1.35 | 27 | 117.66 | 41.65 | 9 | 0 | 17.01 | 14745.39 | 263.53 | 1271.36 | 82.85 | 59.84 | 11293.06 | 0.72 | 0.96 | 0.23 | 0.71 | 0.5 | 10
0 | 25 | CONCLUIDO | 2.291 | 43.65 | 39.42 | 13.52 | 0.28 | 175 | 61.76 | 28.92 | 1 | 173 | 6.84 | 7851.41 | 241.72 | 1271.42 | 224.85 | 59.84 | 81555.16 | 0.27 | 0.86 | 0.45 | 5.03 | 0.5 | 10
1 | 25 | CONCLUIDO | 2.5422 | 39.34 | 36.5 | 29.2 | 0.55 | 75 | 62.92 | 28.92 | 2 | 73 | 7 | 7994.37 | 204.12 | 1271.34 | 129.43 | 59.84 | 34345.88 | 0.46 | 0.93 | 0.28 | 2.11 | 0.5 | 10
2 | 25 | CONCLUIDO | 2.6111 | 38.3 | 35.78 | 41.29 | 0.81 | 52 | 64.08 | 28.92 | 3 | 0 | 7.16 | 8137.65 | 187.38 | 1271.35 | 104.15 | 59.84 | 21819.89 | 0.57 | 0.95 | 0.29 | 1.39 | 0.5 | 10
0 | 85 | CONCLUIDO | 1.5602 | 64.09 | 47.15 | 6.58 | 0.11 | 430 | 167.88 | 51.39 | 1 | 428 | 30.49 | 20939.59 | 593.21 | 1271.55 | 477.99 | 59.84 | 206850.36 | 0.13 | 0.72 | 0.86 | 12.76 | 0.5 | 10
1 | 85 | CONCLUIDO | 2.0868 | 47.92 | 39.52 | 13.32 | 0.21 | 178 | 169.33 | 51.39 | 2 | 176 | 30.94 | 21118.46 | 490.91 | 1271.42 | 227.93 | 59.84 | 83082.23 | 0.26 | 0.86 | 0.45 | 5.12 | 0.5 | 10
2 | 85 | CONCLUIDO | 2.286 | 43.74 | 37.58 | 20.13 | 0.31 | 112 | 170.79 | 51.39 | 3 | 110 | 31.4 | 21297.94 | 461.39 | 1271.4 | 164.52 | 59.84 | 51706.86 | 0.36 | 0.9 | 0.35 | 3.19 | 0.5 | 10
3 | 85 | CONCLUIDO | 2.3932 | 41.79 | 36.67 | 27.16 | 0.41 | 81 | 172.25 | 51.39 | 4 | 79 | 31.86 | 21478.05 | 444.47 | 1271.36 | 134.96 | 59.84 | 37081.54 | 0.44 | 0.92 | 0.29 | 2.28 | 0.5 | 10
4 | 85 | CONCLUIDO | 2.4598 | 40.65 | 36.15 | 34.43 | 0.51 | 63 | 173.71 | 51.39 | 5 | 61 | 32.32 | 21658.78 | 432.62 | 1271.33 | 117.73 | 59.84 | 28557.46 | 0.51 | 0.94 | 0.27 | 1.76 | 0.5 | 10
5 | 85 | CONCLUIDO | 2.5171 | 39.73 | 35.59 | 41.07 | 0.61 | 52 | 175.18 | 51.39 | 6 | 50 | 32.79 | 21840.16 | 419.64 | 1271.33 | 100.27 | 59.84 | 19881.25 | 0.6 | 0.95 | 0.21 | 1.21 | 0.5 | 10
6 | 85 | CONCLUIDO | 2.5315 | 39.5 | 35.64 | 48.6 | 0.7 | 44 | 176.66 | 51.39 | 7 | 42 | 33.27 | 22022.17 | 414.93 | 1271.34 | 101.45 | 59.84 | 20508.6 | 0.59 | 0.95 | 0.24 | 1.25 | 0.5 | 10
7 | 85 | CONCLUIDO | 2.5565 | 39.12 | 35.46 | 55.98 | 0.8 | 38 | 178.14 | 51.39 | 8 | 36 | 33.75 | 22204.83 | 407.15 | 1271.35 | 95.55 | 59.84 | 17587.73 | 0.63 | 0.96 | 0.22 | 1.07 | 0.5 | 10
8 | 85 | CONCLUIDO | 2.5783 | 38.79 | 35.3 | 64.17 | 0.89 | 33 | 179.63 | 51.39 | 9 | 31 | 34.24 | 22388.15 | 399.19 | 1271.37 | 90.14 | 59.84 | 14912.27 | 0.66 | 0.96 | 0.22 | 0.91 | 0.5 | 10
9 | 85 | CONCLUIDO | 2.5907 | 38.6 | 35.21 | 70.42 | 0.98 | 30 | 181.12 | 51.39 | 10 | 28 | 34.73 | 22572.13 | 392.61 | 1271.33 | 87.37 | 59.84 | 13539.15 | 0.68 | 0.96 | 0.21 | 0.82 | 0.5 | 10
10 | 85 | CONCLUIDO | 2.6166 | 38.22 | 34.96 | 80.69 | 1.07 | 26 | 182.62 | 51.39 | 11 | 24 | 35.22 | 22756.91 | 382.99 | 1271.36 | 79.5 | 59.84 | 9626.62 | 0.75 | 0.97 | 0.19 | 0.58 | 0.5 | 10
11 | 85 | CONCLUIDO | 2.6155 | 38.23 | 35.05 | 87.62 | 1.16 | 24 | 184.12 | 51.39 | 12 | 22 | 35.73 | 22942.24 | 378.21 | 1271.32 | 82.25 | 59.84 | 11009.2 | 0.73 | 0.97 | 0.2 | 0.66 | 0.5 | 10
12 | 85 | CONCLUIDO | 2.6243 | 38.1 | 34.99 | 95.42 | 1.24 | 22 | 185.63 | 51.39 | 13 | 20 | 36.24 | 23128.27 | 370.26 | 1271.32 | 80.26 | 59.84 | 10025.73 | 0.75 | 0.97 | 0.2 | 0.6 | 0.5 | 10
13 | 85 | CONCLUIDO | 2.6351 | 37.95 | 34.9 | 104.7 | 1.33 | 20 | 187.14 | 51.39 | 14 | 18 | 36.75 | 23314.98 | 362.54 | 1271.32 | 77.27 | 59.84 | 8539.36 | 0.77 | 0.97 | 0.19 | 0.51 | 0.5 | 10
14 | 85 | CONCLUIDO | 2.6411 | 37.86 | 34.88 | 116.27 | 1.41 | 18 | 188.66 | 51.39 | 15 | 14 | 37.27 | 23502.4 | 354.93 | 1271.33 | 76.73 | 59.84 | 8279.6 | 0.78 | 0.97 | 0.19 | 0.49 | 0.5 | 10
15 | 85 | CONCLUIDO | 2.6456 | 37.8 | 34.85 | 123 | 1.49 | 17 | 190.19 | 51.39 | 16 | 9 | 37.79 | 23690.52 | 350.16 | 1271.34 | 75.56 | 59.84 | 7701.36 | 0.79 | 0.97 | 0.2 | 0.46 | 0.5 | 10
16 | 85 | CONCLUIDO | 2.6443 | 37.82 | 34.87 | 123.07 | 1.57 | 17 | 191.72 | 51.39 | 17 | 3 | 38.33 | 23879.37 | 347.02 | 1271.33 | 75.82 | 59.84 | 7831.58 | 0.79 | 0.97 | 0.21 | 0.48 | 0.5 | 10
17 | 85 | CONCLUIDO | 2.6505 | 37.73 | 34.81 | 130.55 | 1.65 | 16 | 193.26 | 51.39 | 18 | 1 | 38.86 | 24068.93 | 347.56 | 1271.35 | 73.9 | 59.84 | 6873.96 | 0.81 | 0.97 | 0.21 | 0.43 | 0.5 | 10
18 | 85 | CONCLUIDO | 2.6505 | 37.73 | 34.81 | 130.55 | 1.73 | 16 | 194.8 | 51.39 | 19 | 0 | 39.41 | 24259.23 | 350.31 | 1271.34 | 74 | 59.84 | 6923.13 | 0.81 | 0.97 | 0.2 | 0.43 | 0.5 | 10
0 | 20 | CONCLUIDO | 2.3747 | 42.11 | 38.58 | 15.85 | 0.34 | 146 | 51.33 | 24.83 | 1 | 144 | 5.51 | 6564.78 | 201.86 | 1271.36 | 197.61 | 59.84 | 68078.89 | 0.3 | 0.88 | 0.39 | 4.19 | 0.5 | 10
1 | 20 | CONCLUIDO | 2.5738 | 38.85 | 36.3 | 33 | 0.66 | 66 | 52.47 | 24.83 | 2 | 19 | 5.64 | 6705.1 | 168.87 | 1271.37 | 120.87 | 59.84 | 30110.79 | 0.5 | 0.93 | 0.33 | 1.91 | 0.5 | 10
2 | 20 | CONCLUIDO | 2.5732 | 38.86 | 36.32 | 33.53 | 0.97 | 65 | 53.61 | 24.83 | 3 | 0 | 5.78 | 6845.59 | 171.8 | 1271.4 | 120.95 | 59.84 | 30156.2 | 0.49 | 0.93 | 0.35 | 1.93 | 0.5 | 10
0 | 65 | CONCLUIDO | 1.7772 | 56.27 | 44.62 | 7.69 | 0.13 | 348 | 133.21 | 46.47 | 1 | 346 | 20.75 | 16663.42 | 480.99 | 1271.46 | 394.88 | 59.84 | 165706.05 | 0.15 | 0.76 | 0.72 | 10.22 | 0.5 | 10
1 | 65 | CONCLUIDO | 2.2309 | 44.82 | 38.62 | 15.65 | 0.26 | 148 | 134.55 | 46.47 | 2 | 146 | 21.09 | 16828.84 | 408.3 | 1271.35 | 198.51 | 59.84 | 68518.13 | 0.3 | 0.88 | 0.4 | 4.23 | 0.5 | 10
2 | 65 | CONCLUIDO | 2.3959 | 41.74 | 37.03 | 23.89 | 0.39 | 93 | 135.9 | 46.47 | 3 | 91 | 21.43 | 16994.64 | 383.91 | 1271.42 | 146.68 | 59.84 | 42879.87 | 0.41 | 0.91 | 0.31 | 2.64 | 0.5 | 10
3 | 65 | CONCLUIDO | 2.484 | 40.26 | 36.25 | 32.47 | 0.52 | 67 | 137.25 | 46.47 | 4 | 65 | 21.78 | 17160.92 | 367.94 | 1271.36 | 121.37 | 59.84 | 30353.1 | 0.49 | 0.93 | 0.27 | 1.86 | 0.5 | 10
4 | 65 | CONCLUIDO | 2.5573 | 39.1 | 35.51 | 40.97 | 0.64 | 52 | 138.6 | 46.47 | 5 | 50 | 22.13 | 17327.69 | 352.63 | 1271.34 | 96.56 | 59.84 | 18024.34 | 0.62 | 0.95 | 0.23 | 1.12 | 0.5 | 10
5 | 65 | CONCLUIDO | 2.5673 | 38.95 | 35.6 | 49.67 | 0.76 | 43 | 139.95 | 46.47 | 6 | 41 | 22.49 | 17494.97 | 346.2 | 1271.34 | 100.19 | 59.84 | 19882.89 | 0.6 | 0.95 | 0.23 | 1.21 | 0.5 | 10
6 | 65 | CONCLUIDO | 2.5939 | 38.55 | 35.39 | 58.99 | 0.88 | 36 | 141.31 | 46.47 | 7 | 34 | 22.85 | 17662.75 | 336.07 | 1271.32 | 93.41 | 59.84 | 16532.46 | 0.64 | 0.96 | 0.22 | 1 | 0.5 | 10
7 | 65 | CONCLUIDO | 2.6134 | 38.26 | 35.24 | 68.21 | 0.99 | 31 | 142.68 | 46.47 | 8 | 29 | 23.21 | 17831.04 | 325.22 | 1271.36 | 88.37 | 59.84 | 14033.39 | 0.68 | 0.96 | 0.21 | 0.85 | 0.5 | 10
8 | 65 | CONCLUIDO | 2.6397 | 37.88 | 34.99 | 80.76 | 1.11 | 26 | 144.05 | 46.47 | 9 | 24 | 23.58 | 17999.83 | 313.1 | 1271.35 | 80.54 | 59.84 | 10143.64 | 0.74 | 0.97 | 0.19 | 0.61 | 0.5 | 10
9 | 65 | CONCLUIDO | 2.643 | 37.84 | 35.03 | 91.38 | 1.22 | 23 | 145.42 | 46.47 | 10 | 19 | 23.95 | 18169.15 | 303.69 | 1271.34 | 81.67 | 59.84 | 10723.69 | 0.73 | 0.97 | 0.2 | 0.64 | 0.5 | 10
10 | 65 | CONCLUIDO | 2.6505 | 37.73 | 34.98 | 99.93 | 1.33 | 21 | 146.8 | 46.47 | 11 | 7 | 24.33 | 18338.99 | 297.08 | 1271.34 | 79.31 | 59.84 | 9553.39 | 0.75 | 0.97 | 0.21 | 0.59 | 0.5 | 10
11 | 65 | CONCLUIDO | 2.6476 | 37.77 | 35.02 | 100.05 | 1.43 | 21 | 148.18 | 46.47 | 12 | 2 | 24.71 | 18509.36 | 299.96 | 1271.32 | 80.61 | 59.84 | 10205.01 | 0.74 | 0.97 | 0.22 | 0.63 | 0.5 | 10
12 | 65 | CONCLUIDO | 2.6469 | 37.78 | 35.03 | 100.08 | 1.54 | 21 | 149.56 | 46.47 | 13 | 0 | 25.1 | 18680.25 | 302.59 | 1271.38 | 80.76 | 59.84 | 10280.58 | 0.74 | 0.97 | 0.22 | 0.64 | 0.5 | 10
0 | 75 | CONCLUIDO | 1.6678 | 59.96 | 45.83 | 7.09 | 0.12 | 388 | 150.44 | 49.1 | 1 | 386 | 25.34 | 18787.76 | 536.12 | 1271.54 | 434.67 | 59.84 | 185401.27 | 0.14 | 0.74 | 0.78 | 11.43 | 0.5 | 10
1 | 75 | CONCLUIDO | 2.1585 | 46.33 | 39.07 | 14.38 | 0.23 | 163 | 151.83 | 49.1 | 2 | 161 | 25.73 | 18959.54 | 450.27 | 1271.41 | 213.28 | 59.84 | 75827.85 | 0.28 | 0.87 | 0.43 | 4.68 | 0.5 | 10
2 | 75 | CONCLUIDO | 2.345 | 42.64 | 37.25 | 21.91 | 0.35 | 102 | 153.23 | 49.1 | 3 | 100 | 26.13 | 19131.85 | 422.64 | 1271.37 | 153.73 | 59.84 | 46361.47 | 0.39 | 0.91 | 0.33 | 2.86 | 0.5 | 10
3 | 75 | CONCLUIDO | 2.4393 | 41 | 36.46 | 29.56 | 0.46 | 74 | 154.63 | 49.1 | 4 | 72 | 26.53 | 19304.72 | 407.41 | 1271.36 | 128.08 | 59.84 | 33674.55 | 0.47 | 0.93 | 0.28 | 2.07 | 0.5 | 10
4 | 75 | CONCLUIDO | 2.4983 | 40.03 | 35.98 | 37.22 | 0.57 | 58 | 156.03 | 49.1 | 5 | 56 | 26.94 | 19478.15 | 395.65 | 1271.36 | 112.35 | 59.84 | 25888.88 | 0.53 | 0.94 | 0.26 | 1.59 | 0.5 | 10
5 | 75 | CONCLUIDO | 2.5308 | 39.51 | 35.77 | 44.71 | 0.67 | 48 | 157.44 | 49.1 | 6 | 46 | 27.35 | 19652.13 | 386.62 | 1271.32 | 105.83 | 59.84 | 22678.88 | 0.57 | 0.95 | 0.24 | 1.38 | 0.5 | 10
6 | 75 | CONCLUIDO | 2.5635 | 39.01 | 35.51 | 53.27 | 0.78 | 40 | 158.86 | 49.1 | 7 | 38 | 27.77 | 19826.68 | 376.73 | 1271.35 | 97.36 | 59.84 | 18483.29 | 0.61 | 0.95 | 0.23 | 1.12 | 0.5 | 10
7 | 75 | CONCLUIDO | 2.5871 | 38.65 | 35.34 | 62.36 | 0.88 | 34 | 160.28 | 49.1 | 8 | 32 | 28.19 | 20001.93 | 367.76 | 1271.32 | 91.61 | 59.84 | 15638.17 | 0.65 | 0.96 | 0.22 | 0.95 | 0.5 | 10
8 | 75 | CONCLUIDO | 2.6046 | 38.39 | 35.2 | 70.4 | 0.99 | 30 | 161.71 | 49.1 | 9 | 28 | 28.61 | 20177.64 | 359.38 | 1271.33 | 87.05 | 59.84 | 13380.94 | 0.69 | 0.96 | 0.21 | 0.81 | 0.5 | 10
9 | 75 | CONCLUIDO | 2.631 | 38.01 | 34.94 | 80.62 | 1.09 | 26 | 163.13 | 49.1 | 10 | 24 | 29.04 | 20353.94 | 348.64 | 1271.32 | 78.49 | 59.84 | 9119.49 | 0.76 | 0.97 | 0.19 | 0.55 | 0.5 | 10
10 | 75 | CONCLUIDO | 2.6259 | 38.08 | 35.07 | 87.68 | 1.18 | 24 | 164.57 | 49.1 | 11 | 22 | 29.47 | 20530.82 | 342.59 | 1271.34 | 83.07 | 59.84 | 11421.76 | 0.72 | 0.97 | 0.2 | 0.69 | 0.5 | 10
11 | 75 | CONCLUIDO | 2.6403 | 37.87 | 34.96 | 99.87 | 1.28 | 21 | 166.01 | 49.1 | 12 | 18 | 29.91 | 20708.3 | 332.86 | 1271.34 | 79.12 | 59.84 | 9458.37 | 0.76 | 0.97 | 0.2 | 0.57 | 0.5 | 10
12 | 75 | CONCLUIDO | 2.6474 | 37.77 | 34.92 | 110.26 | 1.38 | 19 | 167.45 | 49.1 | 13 | 12 | 30.36 | 20886.38 | 323.53 | 1271.32 | 77.62 | 59.84 | 8719.62 | 0.77 | 0.97 | 0.2 | 0.53 | 0.5 | 10
13 | 75 | CONCLUIDO | 2.6474 | 37.77 | 34.92 | 110.26 | 1.47 | 19 | 168.9 | 49.1 | 14 | 5 | 30.81 | 21065.06 | 322.63 | 1271.34 | 77.2 | 59.84 | 8510.13 | 0.78 | 0.97 | 0.21 | 0.53 | 0.5 | 10
14 | 75 | CONCLUIDO | 2.6542 | 37.68 | 34.85 | 116.17 | 1.56 | 18 | 170.35 | 49.1 | 15 | 0 | 31.26 | 21244.37 | 321.95 | 1271.32 | 75.05 | 59.84 | 7439.53 | 0.8 | 0.97 | 0.21 | 0.46 | 0.5 | 10
0 | 95 | CONCLUIDO | 1.4602 | 68.48 | 48.45 | 6.16 | 0.1 | 472 | 185.69 | 53.44 | 1 | 470 | 36.26 | 23136.14 | 651.26 | 1271.63 | 520.38 | 59.84 | 227833.71 | 0.11 | 0.7 | 0.92 | 14.05 | 0.5 | 10
1 | 95 | CONCLUIDO | 2.0188 | 49.53 | 39.92 | 12.47 | 0.19 | 192 | 187.21 | 53.44 | 2 | 190 | 36.77 | 23322.88 | 531.08 | 1271.4 | 240.95 | 59.84 | 89517.86 | 0.25 | 0.85 | 0.47 | 5.53 | 0.5 | 10
2 | 95 | CONCLUIDO | 2.2314 | 44.81 | 37.84 | 18.76 | 0.28 | 121 | 188.73 | 53.44 | 3 | 119 | 37.29 | 23510.33 | 498.32 | 1271.38 | 173.14 | 59.84 | 55971.43 | 0.35 | 0.9 | 0.36 | 3.45 | 0.5 | 10
3 | 95 | CONCLUIDO | 2.3465 | 42.62 | 36.87 | 25.14 | 0.37 | 88 | 190.25 | 53.44 | 4 | 86 | 37.82 | 23698.48 | 480.79 | 1271.38 | 141.66 | 59.84 | 40394.71 | 0.42 | 0.92 | 0.3 | 2.48 | 0.5 | 10
4 | 95 | CONCLUIDO | 2.4183 | 41.35 | 36.31 | 31.58 | 0.46 | 69 | 191.78 | 53.44 | 5 | 67 | 38.35 | 23887.36 | 468.73 | 1271.38 | 123.32 | 59.84 | 31320.79 | 0.49 | 0.93 | 0.28 | 1.93 | 0.5 | 10
5 | 95 | CONCLUIDO | 2.4706 | 40.48 | 35.92 | 38.49 | 0.55 | 56 | 193.32 | 53.44 | 6 | 54 | 38.89 | 24076.95 | 458.88 | 1271.33 | 110.51 | 59.84 | 24980.01 | 0.54 | 0.94 | 0.25 | 1.54 | 0.5 | 10
6 | 95 | CONCLUIDO | 2.4976 | 40.04 | 35.78 | 44.73 | 0.64 | 48 | 194.86 | 53.44 | 7 | 46 | 39.43 | 24267.28 | 452.32 | 1271.36 | 106.32 | 59.84 | 22925.56 | 0.56 | 0.95 | 0.24 | 1.4 | 0.5 | 10
7 | 95 | CONCLUIDO | 2.53 | 39.53 | 35.53 | 52 | 0.72 | 41 | 196.41 | 53.44 | 8 | 39 | 39.98 | 24458.36 | 444.32 | 1271.35 | 97.85 | 59.84 | 18725.11 | 0.61 | 0.95 | 0.23 | 1.14 | 0.5 | 10
8 | 95 | CONCLUIDO | 2.5515 | 39.19 | 35.38 | 58.97 | 0.81 | 36 | 197.97 | 53.44 | 9 | 34 | 40.53 | 24650.18 | 437.59 | 1271.35 | 93.08 | 59.84 | 16365.78 | 0.64 | 0.96 | 0.22 | 1 | 0.5 | 10
9 | 95 | CONCLUIDO | 2.569 | 38.93 | 35.27 | 66.12 | 0.89 | 32 | 199.53 | 53.44 | 10 | 30 | 41.1 | 24842.77 | 430.33 | 1271.36 | 89.24 | 59.84 | 14466.43 | 0.67 | 0.96 | 0.22 | 0.88 | 0.5 | 10
10 | 95 | CONCLUIDO | 2.5825 | 38.72 | 35.17 | 72.77 | 0.97 | 29 | 201.1 | 53.44 | 11 | 27 | 41.66 | 25036.12 | 423.92 | 1271.37 | 86.25 | 59.84 | 12986.02 | 0.69 | 0.96 | 0.21 | 0.79 | 0.5 | 10
11 | 95 | CONCLUIDO | 2.5997 | 38.47 | 35.03 | 80.84 | 1.05 | 26 | 202.67 | 53.44 | 12 | 24 | 42.24 | 25230.25 | 417.12 | 1271.33 | 81.87 | 59.84 | 10810.76 | 0.73 | 0.97 | 0.19 | 0.64 | 0.5 | 10
12 | 95 | CONCLUIDO | 2.6036 | 38.41 | 35.05 | 87.62 | 1.13 | 24 | 204.25 | 53.44 | 13 | 22 | 42.82 | 25425.3 | 412.56 | 1271.34 | 82.11 | 59.84 | 10941.8 | 0.73 | 0.97 | 0.2 | 0.66 | 0.5 | 10
13 | 95 | CONCLUIDO | 2.6138 | 38.26 | 34.97 | 95.37 | 1.21 | 22 | 205.84 | 53.44 | 14 | 20 | 43.4 | 25621.03 | 406.36 | 1271.35 | 79.62 | 59.84 | 9703.45 | 0.75 | 0.97 | 0.2 | 0.58 | 0.5 | 10
14 | 95 | CONCLUIDO | 2.6167 | 38.22 | 34.97 | 99.9 | 1.28 | 21 | 207.43 | 53.44 | 15 | 19 | 44 | 25817.56 | 399.11 | 1271.34 | 79.53 | 59.84 | 9664.96 | 0.75 | 0.97 | 0.2 | 0.58 | 0.5 | 10
15 | 95 | CONCLUIDO | 2.6265 | 38.07 | 34.9 | 110.2 | 1.36 | 19 | 209.03 | 53.44 | 16 | 17 | 44.6 | 26014.91 | 394.74 | 1271.32 | 77.16 | 59.84 | 8487.9 | 0.78 | 0.97 | 0.2 | 0.51 | 0.5 | 10
16 | 95 | CONCLUIDO | 2.6326 | 37.98 | 34.85 | 116.15 | 1.43 | 18 | 210.64 | 53.44 | 17 | 16 | 45.21 | 26213.09 | 386.58 | 1271.34 | 75.61 | 59.84 | 7718.82 | 0.79 | 0.97 | 0.19 | 0.46 | 0.5 | 10
17 | 95 | CONCLUIDO | 2.6351 | 37.95 | 34.85 | 122.99 | 1.51 | 17 | 212.25 | 53.44 | 18 | 14 | 45.82 | 26412.11 | 379.28 | 1271.33 | 75.68 | 59.84 | 7758.03 | 0.79 | 0.97 | 0.19 | 0.46 | 0.5 | 10
18 | 95 | CONCLUIDO | 2.6383 | 37.9 | 34.84 | 130.64 | 1.58 | 16 | 213.87 | 53.44 | 19 | 9 | 46.44 | 26611.98 | 377.51 | 1271.32 | 75.19 | 59.84 | 7520.91 | 0.8 | 0.97 | 0.2 | 0.45 | 0.5 | 10
19 | 95 | CONCLUIDO | 2.6435 | 37.83 | 34.8 | 139.21 | 1.65 | 15 | 215.5 | 53.44 | 20 | 4 | 47.07 | 26812.71 | 374.19 | 1271.34 | 73.76 | 59.84 | 6809.24 | 0.81 | 0.97 | 0.2 | 0.41 | 0.5 | 10
20 | 95 | CONCLUIDO | 2.6434 | 37.83 | 34.8 | 139.21 | 1.72 | 15 | 217.14 | 53.44 | 21 | 1 | 47.7 | 27014.3 | 374.59 | 1271.34 | 73.57 | 59.84 | 6716.52 | 0.81 | 0.97 | 0.21 | 0.42 | 0.5 | 10
21 | 95 | CONCLUIDO | 2.6432 | 37.83 | 34.81 | 139.22 | 1.79 | 15 | 218.78 | 53.44 | 22 | 0 | 48.34 | 27216.79 | 377.32 | 1271.36 | 73.59 | 59.84 | 6723.57 | 0.81 | 0.97 | 0.21 | 0.42 | 0.5 | 10
0 | 55 | CONCLUIDO | 1.8925 | 52.84 | 43.4 | 8.45 | 0.15 | 308 | 116.05 | 43.4 | 1 | 306 | 16.65 | 14546.17 | 425.66 | 1271.47 | 355.16 | 59.84 | 146043.17 | 0.17 | 0.78 | 0.65 | 9.01 | 0.5 | 10
1 | 55 | CONCLUIDO | 2.304 | 43.4 | 38.17 | 17.35 | 0.3 | 132 | 117.34 | 43.4 | 2 | 130 | 16.94 | 14705.49 | 365.14 | 1271.42 | 183.52 | 59.84 | 61104.44 | 0.33 | 0.89 | 0.38 | 3.78 | 0.5 | 10
2 | 55 | CONCLUIDO | 2.4514 | 40.79 | 36.73 | 26.55 | 0.45 | 83 | 118.63 | 43.4 | 3 | 81 | 17.23 | 14865.24 | 342.41 | 1271.39 | 136.75 | 59.84 | 37966.82 | 0.44 | 0.92 | 0.3 | 2.34 | 0.5 | 10
3 | 55 | CONCLUIDO | 2.5278 | 39.56 | 36.04 | 36.04 | 0.59 | 60 | 119.93 | 43.4 | 4 | 58 | 17.53 | 15025.44 | 327.05 | 1271.38 | 114.38 | 59.84 | 26896 | 0.52 | 0.94 | 0.26 | 1.65 | 0.5 | 10
4 | 55 | CONCLUIDO | 2.5668 | 38.96 | 35.75 | 45.64 | 0.73 | 47 | 121.23 | 43.4 | 5 | 45 | 17.83 | 15186.08 | 314.97 | 1271.34 | 105.38 | 59.84 | 22457.88 | 0.57 | 0.95 | 0.24 | 1.36 | 0.5 | 10
5 | 55 | CONCLUIDO | 2.6055 | 38.38 | 35.41 | 57.43 | 0.86 | 37 | 122.54 | 43.4 | 6 | 35 | 18.14 | 15347.16 | 301.13 | 1271.34 | 94.06 | 59.84 | 16848.87 | 0.64 | 0.96 | 0.22 | 1.02 | 0.5 | 10
6 | 55 | CONCLUIDO | 2.6267 | 38.07 | 35.25 | 68.22 | 1 | 31 | 123.85 | 43.4 | 7 | 29 | 18.45 | 15508.69 | 288.85 | 1271.35 | 88.71 | 59.84 | 14203.15 | 0.67 | 0.96 | 0.21 | 0.86 | 0.5 | 10
7 | 55 | CONCLUIDO | 2.6472 | 37.78 | 35.07 | 80.93 | 1.13 | 26 | 125.16 | 43.4 | 8 | 20 | 18.76 | 15670.68 | 276.22 | 1271.34 | 83.18 | 59.84 | 11463.23 | 0.72 | 0.97 | 0.2 | 0.68 | 0.5 | 10
8 | 55 | CONCLUIDO | 2.6469 | 37.78 | 35.1 | 84.24 | 1.26 | 25 | 126.48 | 43.4 | 9 | 2 | 19.08 | 15833.12 | 272.86 | 1271.32 | 82.9 | 59.84 | 11328.75 | 0.72 | 0.96 | 0.23 | 0.71 | 0.5 | 10
9 | 55 | CONCLUIDO | 2.6459 | 37.79 | 35.11 | 84.27 | 1.38 | 25 | 127.8 | 43.4 | 10 | 0 | 19.4 | 15996.02 | 275.31 | 1271.36 | 83.21 | 59.84 | 11484.33 | 0.72 | 0.96 | 0.24 | 0.73 | 0.5 | 10

## gráficos
Selecione o eixo X:
Selecione o eixo Y:
Selecione o eixo Z:
Eixo X | Eixo Y | Eixo Z
0 | 0 | 0
0 | 0 | 0
0 | 0 | 0
0 | 0 | 0
0 | 0 | 0
0 | 0 | 0
0 | 0 | 0
0 | 0 | 0
0 | 0 | 0
0 | 0 | 0
0 | 0 | 0
0 | 0 | 0
0 | 0 | 0
0 | 0 | 0
0 | 0 | 0
0 | 0 | 0
0 | 0 | 0
0 | 0 | 0
0 | 0 | 0
0 | 0 | 0
0 | 0 | 0
0 | 0 | 0
0 | 0 | 0
0 | 0 | 0
0 | 0 | 0
0 | 0 | 0
0 | 0 | 0
0 | 0 | 0
0 | 0 | 0
0 | 0 | 0
0 | 0 | 0
0 | 0 | 0
0 | 0 | 0
0 | 0 | 0
0 | 0 | 0
0 | 0 | 0
0 | 0 | 0
0 | 0 | 0
0 | 0 | 0
0 | 0 | 0
0 | 0 | 0
0 | 0 | 0
0 | 0 | 0
0 | 0 | 0
0 | 0 | 0
0 | 0 | 0
0 | 0 | 0
0 | 0 | 0
0 | 0 | 0
0 | 0 | 0
0 | 0 | 0
0 | 0 | 0
0 | 0 | 0
0 | 0 | 0
0 | 0 | 0
0 | 0 | 0
0 | 0 | 0
0 | 0 | 0
0 | 0 | 0
0 | 0 | 0
0 | 0 | 0
0 | 0 | 0
0 | 0 | 0
0 | 0 | 0
0 | 0 | 0
0 | 0 | 0
0 | 0 | 0
0 | 0 | 0
0 | 0 | 0
0 | 0 | 0
0 | 0 | 0
0 | 0 | 0
0 | 0 | 0
0 | 0 | 0
0 | 0 | 0
0 | 0 | 0
0 | 0 | 0
0 | 0 | 0
0 | 0 | 0
0 | 0 | 0
0 | 0 | 0
0 | 0 | 0
0 | 0 | 0
0 | 0 | 0
0 | 0 | 0
0 | 0 | 0
0 | 0 | 0
0 | 0 | 0
0 | 0 | 0
0 | 0 | 0
0 | 0 | 0
0 | 0 | 0
0 | 0 | 0
0 | 0 | 0
0 | 0 | 0
0 | 0 | 0
0 | 0 | 0
0 | 0 | 0
0 | 0 | 0
0 | 0 | 0
0 | 0 | 0
0 | 0 | 0
0 | 0 | 0
0 | 0 | 0
0 | 0 | 0
0 | 0 | 0
0 | 0 | 0
0 | 0 | 0
0 | 0 | 0
0 | 0 | 0
0 | 0 | 0
0 | 0 | 0
0 | 0 | 0
0 | 0 | 0
0 | 0 | 0
0 | 0 | 0
0 | 0 | 0
0 | 0 | 0
0 | 0 | 0
0 | 0 | 0
0 | 0 | 0
0 | 0 | 0
0 | 0 | 0
0 | 0 | 0
0 | 0 | 0
0 | 0 | 0
0 | 0 | 0
0 | 0 | 0
0 | 0 | 0
0 | 0 | 0
0 | 0 | 0
0 | 0 | 0
0 | 0 | 0
0 | 0 | 0
0 | 0 | 0
0 | 0 | 0
0 | 0 | 0
0 | 0 | 0
0 | 0 | 0
0 | 0 | 0
0 | 0 | 0
0 | 0 | 0
0 | 0 | 0
0 | 0 | 0
0 | 0 | 0
0 | 0 | 0
0 | 0 | 0
0 | 0 | 0
0 | 0 | 0
0 | 0 | 0
0 | 0 | 0
0 | 0 | 0
0 | 0 | 0
0 | 0 | 0
0 | 0 | 0
0 | 0 | 0
0 | 0 | 0
0 | 0 | 0
0 | 0 | 0
0 | 0 | 0
0 | 0 | 0
0 | 0 | 0
0 | 0 | 0
0 | 0 | 0
0 | 0 | 0
0 | 0 | 0
0 | 0 | 0
0 | 0 | 0
0 | 0 | 0
0 | 0 | 0
0 | 0 | 0
0 | 0 | 0
0 | 0 | 0
0 | 0 | 0
0 | 0 | 0
0 | 0 | 0
0 | 0 | 0
0 | 0 | 0
0 | 0 | 0
0 | 0 | 0
0 | 0 | 0
0 | 0 | 0
0 | 0 | 0
0 | 0 | 0
0 | 0 | 0
0 | 0 | 0
0 | 0 | 0
0 | 0 | 0
0 | 0 | 0
0 | 0 | 0
0 | 0 | 0
0 | 0 | 0
0 | 0 | 0
0 | 0 | 0
0 | 0 | 0
0 | 0 | 0
0 | 0 | 0
0 | 0 | 0
0 | 0 | 0
0 | 0 | 0
0 | 0 | 0
0 | 0 | 0
0 | 0 | 0
0 | 0 | 0
0 | 0 | 0

## hidden (hidden)
Unnamed: 0
Volume de calda [L]
STATUS
Capacidade operacional [ha/h]
Tempo de missao [h]
Tempo util [h]
Tempo por voo [min]
Autonomia Projetada [h]
N° Voos
MTOW [kg]
Massa Estrutura [kg]
Combustível [kg]
Abastecimentos
Massa gerador
Potência gerador [W]
Combustível consumido [L]
Calda cons [L]
Distância percorrida [km]
Distância Pulverizando [km]
RTL ACUMULADO[m]
EOC [km/km]
EOC [h/h]
Tempo de manobra [h]
Tempo rtl_rtw [h]
V pulv [m/s]
V desloc [m/s]