## RESULTADOS_18
Unnamed: 0 | Volume de calda [L] | STATUS | Capacidade operacional [ha/h] | Tempo de missao [h] | Tempo util [h] | Tempo por voo [min] | Autonomia Projetada [h] | N° Voos | MTOW [kg] | Massa Estrutura [kg] | Combustível [kg] | Abastecimentos | Massa gerador | Potência gerador [W] | Combustível consumido [L] | Calda cons [L] | Distância percorrida [km] | Distância Pulverizando [km] | RTL ACUMULADO[m] | EOC [km/km] | EOC [h/h] | Tempo de manobra [h] | Tempo rtl_rtw [h] | V pulv [m/s] | V desloc [m/s]
0 | 100 | CONCLUIDO | 0.4485 | 222.98 | 158 | 5.9 | 0.09 | 1606 | 194.77 | 54.38 | 1 | 1604 | 39.4 | 24256.19 | 2199.55 | 5195.02 | 2314.64 | 162.03 | 1065375.46 | 0.07 | 0.55 | 16.28 | 64 | 0.5 | 10
1 | 100 | CONCLUIDO | 0.7109 | 140.67 | 115.79 | 12.08 | 0.18 | 575 | 196.32 | 54.38 | 2 | 573 | 39.95 | 24447.22 | 1590.46 | 5193.69 | 898.31 | 162.03 | 362370 | 0.18 | 0.76 | 14.58 | 21.82 | 0.5 | 10
2 | 100 | CONCLUIDO | 0.8116 | 123.21 | 107.12 | 18.42 | 0.27 | 349 | 197.88 | 54.38 | 3 | 347 | 40.5 | 24639 | 1451.05 | 5193.38 | 607.21 | 162.03 | 217949.41 | 0.27 | 0.82 | 14.25 | 13.15 | 0.5 | 10
3 | 100 | CONCLUIDO | 0.8657 | 115.51 | 103.31 | 24.89 | 0.36 | 249 | 199.44 | 54.38 | 4 | 247 | 41.06 | 24831.54 | 1378.61 | 5193.05 | 479.51 | 162.03 | 154599.01 | 0.34 | 0.85 | 14.1 | 9.35 | 0.5 | 10
4 | 100 | CONCLUIDO | 0.9002 | 111.09 | 101.1 | 31.59 | 0.44 | 192 | 201.01 | 54.38 | 5 | 190 | 41.63 | 25024.84 | 1328.98 | 5193.22 | 407.08 | 162.03 | 118666.5 | 0.4 | 0.87 | 13.96 | 7.13 | 0.5 | 10
5 | 100 | CONCLUIDO | 0.9237 | 108.26 | 99.72 | 38.6 | 0.53 | 155 | 202.58 | 54.38 | 6 | 153 | 42.2 | 25218.93 | 1288.31 | 5192.99 | 360.76 | 162.03 | 95692.52 | 0.45 | 0.88 | 13.92 | 5.75 | 0.5 | 10
6 | 100 | CONCLUIDO | 0.9405 | 106.33 | 98.76 | 45.58 | 0.61 | 130 | 204.16 | 54.38 | 7 | 128 | 42.78 | 25413.94 | 1255.81 | 5192.95 | 328.78 | 162.03 | 79827.3 | 0.49 | 0.89 | 13.87 | 4.79 | 0.5 | 10
7 | 100 | CONCLUIDO | 0.9535 | 104.88 | 98.05 | 53 | 0.69 | 111 | 205.75 | 54.38 | 8 | 109 | 43.37 | 25609.61 | 1225.63 | 5192.86 | 304.62 | 162.03 | 67840.51 | 0.53 | 0.89 | 13.85 | 4.08 | 0.5 | 10
8 | 100 | CONCLUIDO | 0.963 | 103.84 | 97.55 | 60.34 | 0.77 | 97 | 207.34 | 54.38 | 9 | 95 | 43.96 | 25806.1 | 1196.33 | 5192.82 | 288.03 | 162.03 | 59619.86 | 0.56 | 0.9 | 13.83 | 3.58 | 0.5 | 10
9 | 100 | CONCLUIDO | 0.9718 | 102.91 | 97.08 | 68.53 | 0.85 | 85 | 208.94 | 54.38 | 10 | 83 | 44.56 | 26003.41 | 1166.76 | 5192.86 | 272.58 | 162.03 | 51954.78 | 0.59 | 0.9 | 13.81 | 3.12 | 0.5 | 10
10 | 100 | CONCLUIDO | 0.9782 | 102.23 | 96.75 | 76.38 | 0.93 | 76 | 210.55 | 54.38 | 11 | 74 | 45.17 | 26201.54 | 1139.1 | 5192.83 | 261.66 | 162.03 | 46539.07 | 0.62 | 0.9 | 13.79 | 2.79 | 0.5 | 10
11 | 100 | CONCLUIDO | 0.9841 | 101.62 | 96.46 | 85.11 | 1 | 68 | 212.16 | 54.38 | 12 | 66 | 45.78 | 26400.51 | 1107.81 | 5192.89 | 251.72 | 162.03 | 41605.83 | 0.64 | 0.91 | 13.78 | 2.49 | 0.5 | 10
12 | 100 | CONCLUIDO | 0.9894 | 101.07 | 96.18 | 94.6 | 1.08 | 61 | 213.78 | 54.38 | 13 | 58 | 46.4 | 26600.32 | 1081.52 | 5192.94 | 242.27 | 162.03 | 36918.46 | 0.67 | 0.91 | 13.77 | 2.21 | 0.5 | 10
13 | 100 | CONCLUIDO | 0.9926 | 100.74 | 96.05 | 102.91 | 1.15 | 56 | 215.41 | 54.38 | 14 | 32 | 47.03 | 26801 | 1054.38 | 5192.78 | 237.17 | 162.03 | 34394.77 | 0.68 | 0.91 | 13.79 | 2.09 | 0.5 | 10
14 | 100 | CONCLUIDO | 0.9939 | 100.62 | 96 | 106.67 | 1.23 | 54 | 217.04 | 54.38 | 15 | 8 | 47.66 | 27002.55 | 1047.93 | 5192.93 | 234.88 | 162.03 | 33256.13 | 0.69 | 0.91 | 13.81 | 2.04 | 0.5 | 10
15 | 100 | CONCLUIDO | 0.9946 | 100.54 | 95.97 | 108.64 | 1.3 | 53 | 218.68 | 54.38 | 16 | 1 | 48.31 | 27204.98 | 1051.15 | 5192.84 | 233.2 | 162.03 | 32421.57 | 0.69 | 0.91 | 13.82 | 2 | 0.5 | 10
16 | 100 | CONCLUIDO | 0.9946 | 100.54 | 95.96 | 108.64 | 1.37 | 53 | 220.33 | 54.38 | 17 | 0 | 48.95 | 27408.3 | 1058.63 | 5192.81 | 233.16 | 162.03 | 32403.74 | 0.69 | 0.91 | 13.82 | 2 | 0.5 | 10

## RESULTADOS_6
Unnamed: 0 | Volume de calda [L] | STATUS | Capacidade operacional [ha/h] | Tempo de missao [h] | Tempo util [h] | Tempo por voo [min] | Autonomia Projetada [h] | N° Voos | MTOW [kg] | Massa Estrutura [kg] | Combustível [kg] | Abastecimentos | Massa gerador | Potência gerador [W] | Combustível consumido [L] | Calda cons [L] | Distância percorrida [km] | Distância Pulverizando [km] | RTL ACUMULADO[m] | EOC [km/km] | EOC [h/h] | Tempo de manobra [h] | Tempo rtl_rtw [h] | V pulv [m/s] | V desloc [m/s]
0 | 40 | CONCLUIDO | 0.7305 | 136.89 | 121.42 | 10.18 | 0.2 | 716 | 89.87 | 37.55 | 1 | 714 | 11.32 | 11317.98 | 989.24 | 5193.59 | 1085.44 | 162.03 | 455225.9 | 0.15 | 0.72 | 14.85 | 27.44 | 0.5 | 10
1 | 40 | CONCLUIDO | 0.8916 | 112.15 | 104.75 | 21.75 | 0.39 | 289 | 91.1 | 37.55 | 2 | 287 | 11.54 | 11468.97 | 801.14 | 5193.18 | 528.88 | 162.03 | 179083.72 | 0.31 | 0.84 | 14.13 | 10.79 | 0.5 | 10
2 | 40 | CONCLUIDO | 0.9479 | 105.49 | 100.32 | 35.2 | 0.57 | 171 | 92.32 | 37.55 | 3 | 168 | 11.77 | 11620.34 | 708.38 | 5193.04 | 379.86 | 162.03 | 105162.73 | 0.43 | 0.87 | 13.97 | 6.36 | 0.5 | 10
3 | 40 | CONCLUIDO | 0.9668 | 103.43 | 99 | 45 | 0.75 | 132 | 93.55 | 37.55 | 4 | 13 | 12 | 11772.07 | 662.24 | 5193.2 | 331.34 | 162.03 | 81095.97 | 0.49 | 0.88 | 14.03 | 5.03 | 0.5 | 10
4 | 40 | CONCLUIDO | 0.9673 | 103.38 | 98.96 | 45.33 | 0.93 | 131 | 94.79 | 37.55 | 5 | 0 | 12.23 | 11924.18 | 669.75 | 5193.08 | 329.78 | 162.03 | 80323.81 | 0.49 | 0.88 | 14.04 | 5 | 0.5 | 10

## RESULTADOS_4
Unnamed: 0 | Volume de calda [L] | STATUS | Capacidade operacional [ha/h] | Tempo de missao [h] | Tempo util [h] | Tempo por voo [min] | Autonomia Projetada [h] | N° Voos | MTOW [kg] | Massa Estrutura [kg] | Combustível [kg] | Abastecimentos | Massa gerador | Potência gerador [W] | Combustível consumido [L] | Calda cons [L] | Distância percorrida [km] | Distância Pulverizando [km] | RTL ACUMULADO[m] | EOC [km/km] | EOC [h/h] | Tempo de manobra [h] | Tempo rtl_rtw [h] | V pulv [m/s] | V desloc [m/s]
0 | 30 | CONCLUIDO | 0.7917 | 126.31 | 115.62 | 12.19 | 0.24 | 569 | 71.52 | 32.27 | 1 | 567 | 8.25 | 9054.6 | 786.66 | 5193.5 | 891.93 | 162.03 | 359210.32 | 0.18 | 0.76 | 14.59 | 21.64 | 0.5 | 10
1 | 30 | CONCLUIDO | 0.9281 | 107.75 | 102.39 | 27.18 | 0.48 | 226 | 72.7 | 32.27 | 2 | 219 | 8.43 | 9200.25 | 624.59 | 5192.95 | 449.67 | 162.03 | 139791.01 | 0.36 | 0.86 | 14.04 | 8.43 | 0.5 | 10
2 | 30 | CONCLUIDO | 0.9505 | 105.21 | 100.66 | 34.71 | 0.71 | 174 | 73.88 | 32.27 | 3 | 0 | 8.61 | 9346.23 | 586.43 | 5193.21 | 384.75 | 162.03 | 107590.51 | 0.42 | 0.87 | 14.16 | 6.69 | 0.5 | 10

## RESULTADOS_1
Unnamed: 0 | Volume de calda [L] | STATUS | Capacidade operacional [ha/h] | Tempo de missao [h] | Tempo util [h] | Tempo por voo [min] | Autonomia Projetada [h] | N° Voos | MTOW [kg] | Massa Estrutura [kg] | Combustível [kg] | Abastecimentos | Massa gerador | Potência gerador [W] | Combustível consumido [L] | Calda cons [L] | Distância percorrida [km] | Distância Pulverizando [km] | RTL ACUMULADO[m] | EOC [km/km] | EOC [h/h] | Tempo de manobra [h] | Tempo rtl_rtw [h] | V pulv [m/s] | V desloc [m/s]
0 | 15 | CONCLUIDO | 0.8845 | 113.06 | 107.45 | 18.31 | 0.43 | 352 | 39.78 | 19.54 | 1 | 51 | 4.24 | 5140 | 423.07 | 5193.39 | 605 | 162.03 | 216826.41 | 0.27 | 0.81 | 14.63 | 13.48 | 0.5 | 10
1 | 15 | CONCLUIDO | 0.886 | 112.87 | 107.31 | 18.56 | 0.84 | 347 | 40.89 | 19.54 | 2 | 0 | 4.35 | 5277.26 | 430.97 | 5193.43 | 598.77 | 162.03 | 213739.22 | 0.27 | 0.82 | 14.68 | 13.34 | 0.5 | 10

## RESULTADOS_12
Unnamed: 0 | Volume de calda [L] | STATUS | Capacidade operacional [ha/h] | Tempo de missao [h] | Tempo util [h] | Tempo por voo [min] | Autonomia Projetada [h] | N° Voos | MTOW [kg] | Massa Estrutura [kg] | Combustível [kg] | Abastecimentos | Massa gerador | Potência gerador [W] | Combustível consumido [L] | Calda cons [L] | Distância percorrida [km] | Distância Pulverizando [km] | RTL ACUMULADO[m] | EOC [km/km] | EOC [h/h] | Tempo de manobra [h] | Tempo rtl_rtw [h] | V pulv [m/s] | V desloc [m/s]
0 | 70 | CONCLUIDO | 0.577 | 173.31 | 138.32 | 7.32 | 0.12 | 1134 | 141.81 | 47.83 | 1 | 1132 | 22.98 | 17723.39 | 1559.93 | 5194.26 | 1651.24 | 162.03 | 736038.18 | 0.1 | 0.63 | 15.56 | 44.33 | 0.5 | 10
1 | 70 | CONCLUIDO | 0.7968 | 125.5 | 110.59 | 15.11 | 0.25 | 439 | 143.17 | 47.83 | 2 | 437 | 23.34 | 17891.86 | 1216.58 | 5193.4 | 721.83 | 162.03 | 274808.59 | 0.22 | 0.79 | 14.43 | 16.62 | 0.5 | 10
2 | 70 | CONCLUIDO | 0.8776 | 113.94 | 103.97 | 23.28 | 0.37 | 268 | 144.54 | 47.83 | 3 | 266 | 23.71 | 18060.85 | 1112.72 | 5193.15 | 502.75 | 162.03 | 166123.54 | 0.32 | 0.84 | 14.09 | 10 | 0.5 | 10
3 | 70 | CONCLUIDO | 0.9196 | 108.75 | 101.03 | 31.9 | 0.49 | 190 | 145.92 | 47.83 | 4 | 188 | 24.09 | 18230.35 | 1050.52 | 5193.03 | 404.31 | 162.03 | 117294.6 | 0.4 | 0.87 | 13.97 | 7.06 | 0.5 | 10
4 | 70 | CONCLUIDO | 0.9455 | 105.76 | 99.34 | 41.11 | 0.6 | 145 | 147.3 | 47.83 | 5 | 143 | 24.47 | 18400.38 | 1000.23 | 5193.07 | 347.7 | 162.03 | 89214.15 | 0.47 | 0.88 | 13.91 | 5.38 | 0.5 | 10
5 | 70 | CONCLUIDO | 0.9637 | 103.77 | 98.22 | 51.24 | 0.71 | 115 | 148.68 | 47.83 | 6 | 113 | 24.85 | 18570.94 | 953.93 | 5192.95 | 310.36 | 162.03 | 70694.9 | 0.52 | 0.89 | 13.86 | 4.25 | 0.5 | 10
6 | 70 | CONCLUIDO | 0.9769 | 102.37 | 97.43 | 62.19 | 0.83 | 94 | 150.07 | 47.83 | 7 | 91 | 25.24 | 18742.03 | 904.84 | 5192.86 | 283.88 | 162.03 | 57560.3 | 0.57 | 0.9 | 13.82 | 3.46 | 0.5 | 10
7 | 70 | CONCLUIDO | 0.9856 | 101.46 | 96.92 | 72.69 | 0.94 | 80 | 151.46 | 47.83 | 8 | 50 | 25.63 | 18913.66 | 867.7 | 5192.88 | 265.9 | 162.03 | 48639.33 | 0.61 | 0.9 | 13.83 | 2.95 | 0.5 | 10
8 | 70 | CONCLUIDO | 0.9874 | 101.28 | 96.85 | 76.46 | 1.04 | 76 | 152.85 | 47.83 | 9 | 5 | 26.03 | 19085.83 | 860.83 | 5192.91 | 262.31 | 162.03 | 46865.15 | 0.62 | 0.9 | 13.87 | 2.89 | 0.5 | 10
9 | 70 | CONCLUIDO | 0.9871 | 101.31 | 96.88 | 76.49 | 1.15 | 76 | 154.25 | 47.83 | 10 | 0 | 26.43 | 19258.55 | 867.35 | 5192.91 | 263.13 | 162.03 | 47273.84 | 0.62 | 0.9 | 13.88 | 2.92 | 0.5 | 10

## RESULTADOS_16
Unnamed: 0 | Volume de calda [L] | STATUS | Capacidade operacional [ha/h] | Tempo de missao [h] | Tempo util [h] | Tempo por voo [min] | Autonomia Projetada [h] | N° Voos | MTOW [kg] | Massa Estrutura [kg] | Combustível [kg] | Abastecimentos | Massa gerador | Potência gerador [W] | Combustível consumido [L] | Calda cons [L] | Distância percorrida [km] | Distância Pulverizando [km] | RTL ACUMULADO[m] | EOC [km/km] | EOC [h/h] | Tempo de manobra [h] | Tempo rtl_rtw [h] | V pulv [m/s] | V desloc [m/s]
0 | 90 | CONCLUIDO | 0.4889 | 204.52 | 150.97 | 6.3 | 0.1 | 1438 | 176.73 | 52.44 | 1 | 1436 | 33.29 | 22031.19 | 1972.34 | 5194.78 | 2076.35 | 162.03 | 947072.86 | 0.08 | 0.58 | 16.06 | 56.97 | 0.5 | 10
1 | 90 | CONCLUIDO | 0.7387 | 135.37 | 114.11 | 12.92 | 0.2 | 530 | 178.21 | 52.44 | 2 | 528 | 33.77 | 22213.89 | 1466.29 | 5193.64 | 840.2 | 162.03 | 333535.93 | 0.19 | 0.77 | 14.56 | 20.13 | 0.5 | 10
2 | 90 | CONCLUIDO | 0.8339 | 119.92 | 106.05 | 19.76 | 0.3 | 322 | 179.7 | 52.44 | 3 | 320 | 34.26 | 22397.24 | 1339.89 | 5193.17 | 571.8 | 162.03 | 200379.77 | 0.28 | 0.83 | 14.2 | 12.08 | 0.5 | 10
3 | 90 | CONCLUIDO | 0.8838 | 113.15 | 102.55 | 26.75 | 0.39 | 230 | 181.19 | 52.44 | 4 | 228 | 34.75 | 22581.25 | 1272.24 | 5193.09 | 454.78 | 162.03 | 142328.19 | 0.36 | 0.85 | 14.05 | 8.59 | 0.5 | 10
4 | 90 | CONCLUIDO | 0.9155 | 109.23 | 100.52 | 34.07 | 0.49 | 177 | 182.69 | 52.44 | 5 | 175 | 35.25 | 22766.06 | 1223.25 | 5193.18 | 387.59 | 162.03 | 108998.8 | 0.42 | 0.87 | 13.94 | 6.55 | 0.5 | 10
5 | 90 | CONCLUIDO | 0.9367 | 106.76 | 99.25 | 41.64 | 0.58 | 143 | 184.19 | 52.44 | 6 | 141 | 35.75 | 22951.43 | 1183.41 | 5193.01 | 345.3 | 162.03 | 88023.24 | 0.47 | 0.88 | 13.89 | 5.29 | 0.5 | 10
6 | 90 | CONCLUIDO | 0.9525 | 104.98 | 98.33 | 49.58 | 0.67 | 119 | 185.7 | 52.44 | 7 | 117 | 36.26 | 23137.49 | 1148.23 | 5192.9 | 314.63 | 162.03 | 72809.65 | 0.51 | 0.89 | 13.85 | 4.37 | 0.5 | 10
7 | 90 | CONCLUIDO | 0.9645 | 103.68 | 97.67 | 58.02 | 0.76 | 101 | 187.22 | 52.44 | 8 | 99 | 36.78 | 23324.24 | 1114.69 | 5192.88 | 291.86 | 162.03 | 61513.98 | 0.56 | 0.9 | 13.84 | 3.7 | 0.5 | 10
8 | 90 | CONCLUIDO | 0.9741 | 102.66 | 97.15 | 67 | 0.85 | 87 | 188.74 | 52.44 | 9 | 85 | 37.3 | 23511.69 | 1079.56 | 5192.84 | 274.68 | 162.03 | 52994.22 | 0.59 | 0.9 | 13.81 | 3.18 | 0.5 | 10
9 | 90 | CONCLUIDO | 0.9817 | 101.87 | 96.75 | 76.38 | 0.93 | 76 | 190.26 | 52.44 | 10 | 74 | 37.82 | 23699.85 | 1047.3 | 5192.8 | 262.11 | 162.03 | 46762.17 | 0.62 | 0.9 | 13.77 | 2.78 | 0.5 | 10
10 | 90 | CONCLUIDO | 0.9879 | 101.23 | 96.43 | 86.35 | 1.02 | 67 | 191.79 | 52.44 | 11 | 64 | 38.35 | 23888.73 | 1013.35 | 5192.82 | 250.45 | 162.03 | 40977.01 | 0.65 | 0.91 | 13.78 | 2.46 | 0.5 | 10
11 | 90 | CONCLUIDO | 0.992 | 100.8 | 96.21 | 94.64 | 1.1 | 61 | 193.33 | 52.44 | 12 | 30 | 38.89 | 24078.33 | 988.61 | 5192.85 | 242.25 | 162.03 | 36909.7 | 0.67 | 0.91 | 13.81 | 2.25 | 0.5 | 10
12 | 90 | CONCLUIDO | 0.9929 | 100.72 | 96.2 | 97.83 | 1.18 | 59 | 194.88 | 52.44 | 13 | 5 | 39.43 | 24268.67 | 982.67 | 5192.9 | 240.59 | 162.03 | 36089.44 | 0.67 | 0.91 | 13.84 | 2.24 | 0.5 | 10
13 | 90 | CONCLUIDO | 0.9928 | 100.73 | 96.21 | 97.84 | 1.27 | 59 | 196.42 | 52.44 | 14 | 0 | 39.98 | 24459.75 | 988.76 | 5192.85 | 241.61 | 162.03 | 36597.97 | 0.67 | 0.91 | 13.83 | 2.25 | 0.5 | 10

## RESULTADOS_0
Unnamed: 0 | Volume de calda [L] | STATUS | Capacidade operacional [ha/h] | Tempo de missao [h] | Tempo util [h] | Tempo por voo [min] | Autonomia Projetada [h] | N° Voos | MTOW [kg] | Massa Estrutura [kg] | Combustível [kg] | Abastecimentos | Massa gerador | Potência gerador [W] | Combustível consumido [L] | Calda cons [L] | Distância percorrida [km] | Distância Pulverizando [km] | RTL ACUMULADO[m] | EOC [km/km] | EOC [h/h] | Tempo de manobra [h] | Tempo rtl_rtw [h] | V pulv [m/s] | V desloc [m/s]
0 | 10 | CONCLUIDO | 0.8234 | 121.45 | 114.02 | 13.16 | 0.64 | 520 | 26.11 | 12.1 | 1 | 0 | 3.01 | 3454.41 | 330.97 | 5194.15 | 813.67 | 162.03 | 320325.14 | 0.2 | 0.77 | 15.22 | 20.05 | 0.5 | 10

## RESULTADOS_7
Unnamed: 0 | Volume de calda [L] | STATUS | Capacidade operacional [ha/h] | Tempo de missao [h] | Tempo util [h] | Tempo por voo [min] | Autonomia Projetada [h] | N° Voos | MTOW [kg] | Massa Estrutura [kg] | Combustível [kg] | Abastecimentos | Massa gerador | Potência gerador [W] | Combustível consumido [L] | Calda cons [L] | Distância percorrida [km] | Distância Pulverizando [km] | RTL ACUMULADO[m] | EOC [km/km] | EOC [h/h] | Tempo de manobra [h] | Tempo rtl_rtw [h] | V pulv [m/s] | V desloc [m/s]
0 | 45 | CONCLUIDO | 0.7028 | 142.3 | 124.15 | 9.48 | 0.18 | 786 | 98.71 | 39.72 | 1 | 784 | 12.99 | 12407.75 | 1084.43 | 5193.61 | 1177.86 | 162.03 | 501087.68 | 0.14 | 0.71 | 14.93 | 30.17 | 0.5 | 10
1 | 45 | CONCLUIDO | 0.8742 | 114.39 | 105.89 | 20.04 | 0.35 | 317 | 99.95 | 39.72 | 2 | 315 | 13.24 | 12561.45 | 879.05 | 5193.19 | 565.71 | 162.03 | 197357.16 | 0.29 | 0.83 | 14.2 | 11.92 | 0.5 | 10
2 | 45 | CONCLUIDO | 0.9353 | 106.91 | 101.02 | 31.9 | 0.52 | 190 | 101.2 | 39.72 | 3 | 188 | 13.49 | 12715.54 | 788.46 | 5193 | 403.92 | 162.03 | 117096.25 | 0.4 | 0.87 | 13.97 | 7.05 | 0.5 | 10
3 | 45 | CONCLUIDO | 0.9659 | 103.53 | 98.85 | 45.27 | 0.69 | 131 | 102.45 | 39.72 | 4 | 106 | 13.74 | 12870.03 | 716.7 | 5193.22 | 330.35 | 162.03 | 80608.05 | 0.49 | 0.89 | 13.92 | 4.88 | 0.5 | 10
4 | 45 | CONCLUIDO | 0.9725 | 102.83 | 98.43 | 50.48 | 0.85 | 117 | 103.71 | 39.72 | 5 | 1 | 14 | 13024.91 | 698.06 | 5193.1 | 312.52 | 162.03 | 71762.86 | 0.52 | 0.89 | 14.01 | 4.47 | 0.5 | 10
5 | 45 | CONCLUIDO | 0.9725 | 102.83 | 98.44 | 50.48 | 1.01 | 117 | 104.97 | 39.72 | 6 | 0 | 14.25 | 13180.19 | 705.83 | 5193.07 | 312.57 | 162.03 | 71787.82 | 0.52 | 0.89 | 14.01 | 4.47 | 0.5 | 10

## RESULTADOS_10
Unnamed: 0 | Volume de calda [L] | STATUS | Capacidade operacional [ha/h] | Tempo de missao [h] | Tempo util [h] | Tempo por voo [min] | Autonomia Projetada [h] | N° Voos | MTOW [kg] | Massa Estrutura [kg] | Combustível [kg] | Abastecimentos | Massa gerador | Potência gerador [W] | Combustível consumido [L] | Calda cons [L] | Distância percorrida [km] | Distância Pulverizando [km] | RTL ACUMULADO[m] | EOC [km/km] | EOC [h/h] | Tempo de manobra [h] | Tempo rtl_rtw [h] | V pulv [m/s] | V desloc [m/s]
0 | 60 | CONCLUIDO | 0.6248 | 160.06 | 132.55 | 8.01 | 0.14 | 993 | 124.63 | 45 | 1 | 991 | 18.64 | 15605.44 | 1367.83 | 5194.15 | 1457.5 | 162.03 | 639874.11 | 0.11 | 0.66 | 15.32 | 38.56 | 0.5 | 10
1 | 60 | CONCLUIDO | 0.827 | 120.91 | 108.76 | 16.65 | 0.28 | 392 | 125.95 | 45 | 2 | 390 | 18.95 | 15767.7 | 1087.06 | 5193.24 | 662.16 | 162.03 | 245206.49 | 0.24 | 0.81 | 14.32 | 14.79 | 0.5 | 10
2 | 60 | CONCLUIDO | 0.8999 | 111.13 | 102.89 | 25.83 | 0.42 | 239 | 127.27 | 45 | 3 | 237 | 19.27 | 15930.42 | 992 | 5193 | 466.53 | 162.03 | 148157.75 | 0.35 | 0.85 | 14.05 | 8.92 | 0.5 | 10
3 | 60 | CONCLUIDO | 0.9377 | 106.64 | 100.21 | 35.79 | 0.55 | 168 | 128.59 | 45 | 4 | 166 | 19.59 | 16093.6 | 928.54 | 5193.08 | 377 | 162.03 | 103748.14 | 0.43 | 0.87 | 13.94 | 6.25 | 0.5 | 10
4 | 60 | CONCLUIDO | 0.9616 | 103.99 | 98.64 | 46.97 | 0.68 | 126 | 129.92 | 45 | 5 | 124 | 19.92 | 16257.24 | 872.4 | 5192.92 | 324.39 | 162.03 | 77653.01 | 0.5 | 0.89 | 13.87 | 4.67 | 0.5 | 10
5 | 60 | CONCLUIDO | 0.9776 | 102.29 | 97.63 | 59.17 | 0.81 | 99 | 131.25 | 45 | 6 | 85 | 20.25 | 16421.36 | 818.61 | 5192.92 | 290.31 | 162.03 | 60746.32 | 0.56 | 0.9 | 13.84 | 3.66 | 0.5 | 10
6 | 60 | CONCLUIDO | 0.9836 | 101.67 | 97.29 | 66.33 | 0.93 | 88 | 132.58 | 45 | 7 | 7 | 20.59 | 16585.95 | 793.68 | 5193.04 | 275.83 | 162.03 | 53563.93 | 0.59 | 0.9 | 13.92 | 3.33 | 0.5 | 10
7 | 60 | CONCLUIDO | 0.9832 | 101.71 | 97.33 | 66.36 | 1.06 | 88 | 133.92 | 45 | 8 | 0 | 20.93 | 16751.02 | 802.72 | 5193.06 | 277.16 | 162.03 | 54230.25 | 0.58 | 0.9 | 13.92 | 3.37 | 0.5 | 10

## RESULTADOS_14
Unnamed: 0 | Volume de calda [L] | STATUS | Capacidade operacional [ha/h] | Tempo de missao [h] | Tempo util [h] | Tempo por voo [min] | Autonomia Projetada [h] | N° Voos | MTOW [kg] | Massa Estrutura [kg] | Combustível [kg] | Abastecimentos | Massa gerador | Potência gerador [W] | Combustível consumido [L] | Calda cons [L] | Distância percorrida [km] | Distância Pulverizando [km] | RTL ACUMULADO[m] | EOC [km/km] | EOC [h/h] | Tempo de manobra [h] | Tempo rtl_rtw [h] | V pulv [m/s] | V desloc [m/s]
0 | 80 | CONCLUIDO | 0.5323 | 187.88 | 144.31 | 6.76 | 0.11 | 1280 | 159.12 | 50.28 | 1 | 1278 | 27.84 | 19859.16 | 1758.57 | 5194.61 | 1852.73 | 162.03 | 836053.57 | 0.09 | 0.61 | 15.77 | 50.31 | 0.5 | 10
1 | 80 | CONCLUIDO | 0.7675 | 130.3 | 112.35 | 13.9 | 0.22 | 485 | 160.54 | 50.28 | 2 | 483 | 28.26 | 20034.4 | 1342.01 | 5193.58 | 781.73 | 162.03 | 304528.34 | 0.21 | 0.78 | 14.47 | 18.37 | 0.5 | 10
2 | 80 | CONCLUIDO | 0.8551 | 116.94 | 105.08 | 21.3 | 0.33 | 296 | 161.97 | 50.28 | 3 | 294 | 28.69 | 20210.21 | 1228.71 | 5193.17 | 539.25 | 162.03 | 184231.56 | 0.3 | 0.83 | 14.15 | 11.11 | 0.5 | 10
3 | 80 | CONCLUIDO | 0.9019 | 110.87 | 101.78 | 29.08 | 0.43 | 210 | 163.4 | 50.28 | 4 | 208 | 29.12 | 20386.62 | 1163.44 | 5193.16 | 428.87 | 162.03 | 129474.95 | 0.38 | 0.86 | 14.02 | 7.81 | 0.5 | 10
4 | 80 | CONCLUIDO | 0.9305 | 107.47 | 99.96 | 37.25 | 0.54 | 161 | 164.83 | 50.28 | 5 | 159 | 29.55 | 20563.61 | 1115.29 | 5192.92 | 367.94 | 162.03 | 99253.36 | 0.44 | 0.88 | 13.94 | 5.99 | 0.5 | 10
5 | 80 | CONCLUIDO | 0.9506 | 105.2 | 98.72 | 45.92 | 0.64 | 129 | 166.27 | 50.28 | 6 | 127 | 29.99 | 20741.2 | 1072.16 | 5192.94 | 326.84 | 162.03 | 78861.83 | 0.5 | 0.89 | 13.88 | 4.75 | 0.5 | 10
6 | 80 | CONCLUIDO | 0.9646 | 103.67 | 97.89 | 54.89 | 0.74 | 107 | 167.72 | 50.28 | 7 | 105 | 30.44 | 20919.39 | 1033.16 | 5192.89 | 299.41 | 162.03 | 65258.14 | 0.54 | 0.89 | 13.85 | 3.93 | 0.5 | 10
7 | 80 | CONCLUIDO | 0.9757 | 102.49 | 97.27 | 64.84 | 0.84 | 90 | 169.17 | 50.28 | 8 | 88 | 30.89 | 21098.19 | 993.35 | 5192.83 | 278.9 | 162.03 | 55085.92 | 0.58 | 0.9 | 13.81 | 3.3 | 0.5 | 10
8 | 80 | CONCLUIDO | 0.9842 | 101.6 | 96.8 | 75.42 | 0.94 | 77 | 170.62 | 50.28 | 9 | 75 | 31.34 | 21277.6 | 952.82 | 5192.79 | 263.24 | 162.03 | 47324.24 | 0.62 | 0.9 | 13.79 | 2.83 | 0.5 | 10
9 | 80 | CONCLUIDO | 0.9894 | 101.07 | 96.52 | 83.93 | 1.03 | 69 | 172.08 | 50.28 | 10 | 36 | 31.8 | 21457.64 | 925.69 | 5192.83 | 252.4 | 162.03 | 41943.92 | 0.64 | 0.91 | 13.83 | 2.56 | 0.5 | 10
10 | 80 | CONCLUIDO | 0.9911 | 100.9 | 96.45 | 87.68 | 1.12 | 66 | 173.55 | 50.28 | 11 | 2 | 32.27 | 21638.31 | 917.99 | 5192.88 | 248.72 | 162.03 | 40116.66 | 0.65 | 0.91 | 13.85 | 2.48 | 0.5 | 10
11 | 80 | CONCLUIDO | 0.9911 | 100.9 | 96.45 | 87.68 | 1.22 | 66 | 175.02 | 50.28 | 12 | 0 | 32.74 | 21819.6 | 926.51 | 5192.83 | 248.74 | 162.03 | 40129.37 | 0.65 | 0.91 | 13.86 | 2.48 | 0.5 | 10

## RESULTADOS_5
Unnamed: 0 | Volume de calda [L] | STATUS | Capacidade operacional [ha/h] | Tempo de missao [h] | Tempo util [h] | Tempo por voo [min] | Autonomia Projetada [h] | N° Voos | MTOW [kg] | Massa Estrutura [kg] | Combustível [kg] | Abastecimentos | Massa gerador | Potência gerador [W] | Combustível consumido [L] | Calda cons [L] | Distância percorrida [km] | Distância Pulverizando [km] | RTL ACUMULADO[m] | EOC [km/km] | EOC [h/h] | Tempo de manobra [h] | Tempo rtl_rtw [h] | V pulv [m/s] | V desloc [m/s]
0 | 35 | CONCLUIDO | 0.7595 | 131.66 | 118.66 | 11.04 | 0.22 | 645 | 80.84 | 35.1 | 1 | 643 | 9.74 | 10204.21 | 891.08 | 5193.83 | 992.42 | 162.03 | 409072.53 | 0.16 | 0.74 | 14.75 | 24.69 | 0.5 | 10
1 | 35 | CONCLUIDO | 0.909 | 110.02 | 103.66 | 24.01 | 0.43 | 259 | 82.04 | 35.1 | 2 | 257 | 9.94 | 10352.53 | 717.96 | 5193.23 | 492 | 162.03 | 160794.16 | 0.33 | 0.84 | 14.09 | 9.69 | 0.5 | 10
2 | 35 | CONCLUIDO | 0.9572 | 104.47 | 99.88 | 38.17 | 0.63 | 157 | 83.25 | 35.1 | 3 | 78 | 10.15 | 10501.19 | 632.02 | 5193.14 | 362.39 | 162.03 | 96496.42 | 0.45 | 0.88 | 14.02 | 5.91 | 0.5 | 10
3 | 35 | CONCLUIDO | 0.9595 | 104.22 | 99.75 | 39.9 | 0.83 | 150 | 84.46 | 35.1 | 4 | 0 | 10.36 | 10650.22 | 630.33 | 5193.15 | 355.13 | 162.03 | 92901.73 | 0.46 | 0.88 | 14.1 | 5.78 | 0.5 | 10

## RESULTADOS_8
Unnamed: 0 | Volume de calda [L] | STATUS | Capacidade operacional [ha/h] | Tempo de missao [h] | Tempo util [h] | Tempo por voo [min] | Autonomia Projetada [h] | N° Voos | MTOW [kg] | Massa Estrutura [kg] | Combustível [kg] | Abastecimentos | Massa gerador | Potência gerador [W] | Combustível consumido [L] | Calda cons [L] | Distância percorrida [km] | Distância Pulverizando [km] | RTL ACUMULADO[m] | EOC [km/km] | EOC [h/h] | Tempo de manobra [h] | Tempo rtl_rtw [h] | V pulv [m/s] | V desloc [m/s]
0 | 50 | CONCLUIDO | 0.6757 | 147.99 | 126.95 | 8.91 | 0.16 | 855 | 107.41 | 41.65 | 1 | 853 | 14.77 | 13481.73 | 1179.34 | 5194.15 | 1270.87 | 162.03 | 547246.88 | 0.13 | 0.69 | 15.06 | 32.96 | 0.5 | 10
1 | 50 | CONCLUIDO | 0.8583 | 116.51 | 106.85 | 18.69 | 0.32 | 343 | 108.68 | 41.65 | 2 | 341 | 15.03 | 13638.32 | 950.41 | 5193.2 | 598.54 | 162.03 | 213644.53 | 0.27 | 0.82 | 14.23 | 12.88 | 0.5 | 10
2 | 50 | CONCLUIDO | 0.9235 | 108.28 | 101.65 | 29.46 | 0.48 | 207 | 109.96 | 41.65 | 3 | 205 | 15.31 | 13795.21 | 860.36 | 5193.16 | 424.85 | 162.03 | 127478.05 | 0.38 | 0.86 | 14 | 7.68 | 0.5 | 10
3 | 50 | CONCLUIDO | 0.9572 | 104.48 | 99.26 | 41.65 | 0.63 | 143 | 111.23 | 41.65 | 4 | 141 | 15.58 | 13952.52 | 790.61 | 5192.97 | 345.04 | 162.03 | 87892.01 | 0.47 | 0.88 | 13.91 | 5.3 | 0.5 | 10
4 | 50 | CONCLUIDO | 0.9748 | 102.58 | 98.1 | 53.51 | 0.78 | 110 | 112.51 | 41.65 | 5 | 53 | 15.86 | 14110.24 | 738.37 | 5193.01 | 304.26 | 162.03 | 67667.66 | 0.53 | 0.89 | 13.92 | 4.14 | 0.5 | 10
5 | 50 | CONCLUIDO | 0.9771 | 102.34 | 97.97 | 55.98 | 0.93 | 105 | 113.79 | 41.65 | 6 | 1 | 16.14 | 14268.39 | 735 | 5192.96 | 297.84 | 162.03 | 64481.14 | 0.54 | 0.89 | 13.97 | 4.01 | 0.5 | 10
6 | 50 | CONCLUIDO | 0.9772 | 102.33 | 97.96 | 55.98 | 1.07 | 105 | 115.08 | 41.65 | 7 | 0 | 16.43 | 14426.96 | 742.52 | 5192.91 | 297.69 | 162.03 | 64408.26 | 0.54 | 0.89 | 13.97 | 4 | 0.5 | 10

## RESULTADOS_3
Unnamed: 0 | Volume de calda [L] | STATUS | Capacidade operacional [ha/h] | Tempo de missao [h] | Tempo util [h] | Tempo por voo [min] | Autonomia Projetada [h] | N° Voos | MTOW [kg] | Massa Estrutura [kg] | Combustível [kg] | Abastecimentos | Massa gerador | Potência gerador [W] | Combustível consumido [L] | Calda cons [L] | Distância percorrida [km] | Distância Pulverizando [km] | RTL ACUMULADO[m] | EOC [km/km] | EOC [h/h] | Tempo de manobra [h] | Tempo rtl_rtw [h] | V pulv [m/s] | V desloc [m/s]
0 | 25 | CONCLUIDO | 0.8265 | 121 | 112.44 | 13.85 | 0.28 | 487 | 61.76 | 28.92 | 1 | 485 | 6.84 | 7851.41 | 674.01 | 5193.44 | 784.72 | 162.03 | 306014.55 | 0.21 | 0.78 | 14.47 | 18.46 | 0.5 | 10
1 | 25 | CONCLUIDO | 0.936 | 106.84 | 102.08 | 28.76 | 0.55 | 213 | 62.92 | 28.92 | 2 | 43 | 7 | 7994.37 | 541.3 | 5193.27 | 431.87 | 162.03 | 130959.57 | 0.38 | 0.86 | 14.24 | 8.12 | 0.5 | 10
2 | 25 | CONCLUIDO | 0.9374 | 106.68 | 101.98 | 29.28 | 0.81 | 209 | 64.08 | 28.92 | 3 | 0 | 7.16 | 8137.65 | 546.76 | 5193.15 | 426.53 | 162.03 | 128308.28 | 0.38 | 0.86 | 14.29 | 8.01 | 0.5 | 10

## RESULTADOS_15
Unnamed: 0 | Volume de calda [L] | STATUS | Capacidade operacional [ha/h] | Tempo de missao [h] | Tempo util [h] | Tempo por voo [min] | Autonomia Projetada [h] | N° Voos | MTOW [kg] | Massa Estrutura [kg] | Combustível [kg] | Abastecimentos | Massa gerador | Potência gerador [W] | Combustível consumido [L] | Calda cons [L] | Distância percorrida [km] | Distância Pulverizando [km] | RTL ACUMULADO[m] | EOC [km/km] | EOC [h/h] | Tempo de manobra [h] | Tempo rtl_rtw [h] | V pulv [m/s] | V desloc [m/s]
0 | 85 | CONCLUIDO | 0.5104 | 195.93 | 147.54 | 6.52 | 0.11 | 1358 | 167.88 | 51.39 | 1 | 1356 | 30.49 | 20939.59 | 1863 | 5194.85 | 1962.7 | 162.03 | 890648.36 | 0.08 | 0.59 | 15.87 | 53.54 | 0.5 | 10
1 | 85 | CONCLUIDO | 0.7534 | 132.73 | 113.18 | 13.39 | 0.21 | 507 | 169.33 | 51.39 | 2 | 505 | 30.94 | 21118.46 | 1403.64 | 5193.51 | 809.94 | 162.03 | 318521.46 | 0.2 | 0.77 | 14.5 | 19.2 | 0.5 | 10
2 | 85 | CONCLUIDO | 0.8444 | 118.43 | 105.58 | 20.5 | 0.31 | 309 | 170.79 | 51.39 | 3 | 307 | 31.4 | 21297.94 | 1284.74 | 5193.26 | 555.35 | 162.03 | 192216.69 | 0.29 | 0.83 | 14.19 | 11.61 | 0.5 | 10
3 | 85 | CONCLUIDO | 0.8928 | 112 | 102.18 | 27.87 | 0.41 | 220 | 172.25 | 51.39 | 4 | 218 | 31.86 | 21478.05 | 1217.78 | 5193.19 | 442.31 | 162.03 | 136141.57 | 0.37 | 0.86 | 14.03 | 8.21 | 0.5 | 10
4 | 85 | CONCLUIDO | 0.923 | 108.34 | 100.24 | 35.59 | 0.51 | 169 | 173.71 | 51.39 | 5 | 167 | 32.32 | 21658.78 | 1169.53 | 5192.95 | 377.68 | 162.03 | 104084.59 | 0.43 | 0.87 | 13.95 | 6.28 | 0.5 | 10
5 | 85 | CONCLUIDO | 0.9439 | 105.94 | 98.96 | 43.66 | 0.61 | 136 | 175.18 | 51.39 | 6 | 134 | 32.79 | 21840.16 | 1128.37 | 5193.08 | 334.86 | 162.03 | 82839.12 | 0.48 | 0.88 | 13.89 | 4.99 | 0.5 | 10
6 | 85 | CONCLUIDO | 0.9584 | 104.35 | 98.14 | 52.11 | 0.7 | 113 | 176.66 | 51.39 | 7 | 111 | 33.27 | 22022.17 | 1092.42 | 5193.02 | 307.41 | 162.03 | 69226.31 | 0.53 | 0.89 | 13.86 | 4.18 | 0.5 | 10
7 | 85 | CONCLUIDO | 0.9698 | 103.11 | 97.48 | 60.93 | 0.8 | 96 | 178.14 | 51.39 | 8 | 94 | 33.75 | 22204.83 | 1055.92 | 5192.94 | 285.54 | 162.03 | 58378.37 | 0.57 | 0.9 | 13.83 | 3.52 | 0.5 | 10
8 | 85 | CONCLUIDO | 0.9793 | 102.11 | 96.96 | 70.95 | 0.89 | 82 | 179.63 | 51.39 | 9 | 80 | 34.24 | 22388.15 | 1017.06 | 5192.91 | 268.63 | 162.03 | 49992.46 | 0.6 | 0.9 | 13.8 | 3 | 0.5 | 10
9 | 85 | CONCLUIDO | 0.9861 | 101.41 | 96.6 | 80.5 | 0.98 | 72 | 181.12 | 51.39 | 10 | 69 | 34.73 | 22572.13 | 985.58 | 5192.86 | 256.26 | 162.03 | 43858.27 | 0.63 | 0.91 | 13.79 | 2.64 | 0.5 | 10
10 | 85 | CONCLUIDO | 0.9915 | 100.86 | 96.32 | 90.3 | 1.07 | 64 | 182.62 | 51.39 | 11 | 32 | 35.22 | 22756.91 | 948.73 | 5192.86 | 246.11 | 162.03 | 38823.55 | 0.66 | 0.91 | 13.8 | 2.36 | 0.5 | 10
11 | 85 | CONCLUIDO | 0.9913 | 100.88 | 96.37 | 91.78 | 1.16 | 63 | 184.12 | 51.39 | 12 | 6 | 35.73 | 22942.24 | 951.86 | 5192.96 | 246.47 | 162.03 | 39005.69 | 0.66 | 0.91 | 13.84 | 2.41 | 0.5 | 10
12 | 85 | CONCLUIDO | 0.9912 | 100.89 | 96.38 | 91.79 | 1.24 | 63 | 185.63 | 51.39 | 13 | 0 | 36.24 | 23128.27 | 958.63 | 5193.03 | 246.77 | 162.03 | 39155.96 | 0.66 | 0.91 | 13.85 | 2.42 | 0.5 | 10

## RESULTADOS_2
Unnamed: 0 | Volume de calda [L] | STATUS | Capacidade operacional [ha/h] | Tempo de missao [h] | Tempo util [h] | Tempo por voo [min] | Autonomia Projetada [h] | N° Voos | MTOW [kg] | Massa Estrutura [kg] | Combustível [kg] | Abastecimentos | Massa gerador | Potência gerador [W] | Combustível consumido [L] | Calda cons [L] | Distância percorrida [km] | Distância Pulverizando [km] | RTL ACUMULADO[m] | EOC [km/km] | EOC [h/h] | Tempo de manobra [h] | Tempo rtl_rtw [h] | V pulv [m/s] | V desloc [m/s]
0 | 20 | CONCLUIDO | 0.8663 | 115.44 | 108.86 | 16.54 | 0.34 | 395 | 51.33 | 24.83 | 1 | 393 | 5.51 | 6564.78 | 546.87 | 5193.33 | 665.26 | 162.03 | 246744.34 | 0.24 | 0.8 | 14.32 | 14.89 | 0.5 | 10
1 | 20 | CONCLUIDO | 0.9179 | 108.94 | 104 | 23.91 | 0.66 | 261 | 52.47 | 24.83 | 2 | 0 | 5.64 | 6705.1 | 491.04 | 5193.39 | 492.41 | 162.03 | 160988.13 | 0.33 | 0.84 | 14.42 | 10.04 | 0.5 | 10

## RESULTADOS_11
Unnamed: 0 | Volume de calda [L] | STATUS | Capacidade operacional [ha/h] | Tempo de missao [h] | Tempo util [h] | Tempo por voo [min] | Autonomia Projetada [h] | N° Voos | MTOW [kg] | Massa Estrutura [kg] | Combustível [kg] | Abastecimentos | Massa gerador | Potência gerador [W] | Combustível consumido [L] | Calda cons [L] | Distância percorrida [km] | Distância Pulverizando [km] | RTL ACUMULADO[m] | EOC [km/km] | EOC [h/h] | Tempo de manobra [h] | Tempo rtl_rtw [h] | V pulv [m/s] | V desloc [m/s]
0 | 65 | CONCLUIDO | 0.6009 | 166.41 | 135.32 | 7.65 | 0.13 | 1062 | 133.21 | 46.47 | 1 | 1060 | 20.75 | 16663.42 | 1462.17 | 5194.21 | 1550.53 | 162.03 | 686041.16 | 0.1 | 0.65 | 15.44 | 41.33 | 0.5 | 10
1 | 65 | CONCLUIDO | 0.8116 | 123.21 | 109.71 | 15.82 | 0.26 | 416 | 134.55 | 46.47 | 2 | 414 | 21.09 | 16828.84 | 1152.53 | 5193.49 | 692.36 | 162.03 | 260186.1 | 0.23 | 0.8 | 14.39 | 15.73 | 0.5 | 10
2 | 65 | CONCLUIDO | 0.889 | 112.48 | 103.41 | 24.52 | 0.39 | 253 | 135.9 | 46.47 | 3 | 251 | 21.43 | 16994.64 | 1053.13 | 5192.99 | 483.48 | 162.03 | 156562.13 | 0.34 | 0.85 | 14.09 | 9.45 | 0.5 | 10
3 | 65 | CONCLUIDO | 0.9287 | 107.67 | 100.62 | 33.73 | 0.52 | 179 | 137.25 | 46.47 | 4 | 177 | 21.78 | 17160.92 | 990.84 | 5192.99 | 390.8 | 162.03 | 110593.01 | 0.41 | 0.87 | 13.95 | 6.65 | 0.5 | 10
4 | 65 | CONCLUIDO | 0.9538 | 104.85 | 98.97 | 43.66 | 0.64 | 136 | 138.6 | 46.47 | 5 | 134 | 22.13 | 17327.69 | 937.28 | 5192.92 | 335.04 | 162.03 | 82929.71 | 0.48 | 0.88 | 13.89 | 5 | 0.5 | 10
5 | 65 | CONCLUIDO | 0.9707 | 103.02 | 97.93 | 54.91 | 0.76 | 107 | 139.95 | 46.47 | 6 | 105 | 22.49 | 17494.97 | 887.66 | 5192.93 | 300.54 | 162.03 | 65824.07 | 0.54 | 0.89 | 13.84 | 3.96 | 0.5 | 10
6 | 65 | CONCLUIDO | 0.9826 | 101.78 | 97.2 | 66.27 | 0.88 | 88 | 141.31 | 46.47 | 7 | 66 | 22.85 | 17662.75 | 841.51 | 5192.93 | 275.93 | 162.03 | 53613.33 | 0.59 | 0.9 | 13.83 | 3.23 | 0.5 | 10
7 | 65 | CONCLUIDO | 0.985 | 101.52 | 97.11 | 71.06 | 0.99 | 82 | 142.68 | 46.47 | 8 | 6 | 23.21 | 17831.04 | 828.99 | 5192.94 | 270.34 | 162.03 | 50848.07 | 0.6 | 0.9 | 13.9 | 3.15 | 0.5 | 10
8 | 65 | CONCLUIDO | 0.986 | 101.42 | 97.04 | 71.88 | 1.11 | 81 | 144.05 | 46.47 | 9 | 0 | 23.58 | 17999.83 | 834.17 | 5193.12 | 267.46 | 162.03 | 49414.17 | 0.61 | 0.9 | 13.9 | 3.07 | 0.5 | 10

## RESULTADOS_13
Unnamed: 0 | Volume de calda [L] | STATUS | Capacidade operacional [ha/h] | Tempo de missao [h] | Tempo util [h] | Tempo por voo [min] | Autonomia Projetada [h] | N° Voos | MTOW [kg] | Massa Estrutura [kg] | Combustível [kg] | Abastecimentos | Massa gerador | Potência gerador [W] | Combustível consumido [L] | Calda cons [L] | Distância percorrida [km] | Distância Pulverizando [km] | RTL ACUMULADO[m] | EOC [km/km] | EOC [h/h] | Tempo de manobra [h] | Tempo rtl_rtw [h] | V pulv [m/s] | V desloc [m/s]
0 | 75 | CONCLUIDO | 0.5545 | 180.35 | 141.22 | 7.03 | 0.12 | 1206 | 150.44 | 49.1 | 1 | 1204 | 25.34 | 18787.76 | 1657.37 | 5194.48 | 1750.25 | 162.03 | 785181.71 | 0.09 | 0.62 | 15.62 | 47.23 | 0.5 | 10
1 | 75 | CONCLUIDO | 0.782 | 127.88 | 111.49 | 14.48 | 0.23 | 462 | 151.83 | 49.1 | 2 | 460 | 25.73 | 18959.54 | 1279.86 | 5193.22 | 752.45 | 162.03 | 290003.29 | 0.22 | 0.79 | 14.46 | 17.52 | 0.5 | 10
2 | 75 | CONCLUIDO | 0.8667 | 115.39 | 104.49 | 22.23 | 0.35 | 282 | 153.23 | 49.1 | 3 | 280 | 26.13 | 19131.85 | 1171.36 | 5193.12 | 520.11 | 162.03 | 174732.05 | 0.31 | 0.84 | 14.11 | 10.52 | 0.5 | 10
3 | 75 | CONCLUIDO | 0.9109 | 109.78 | 101.39 | 30.42 | 0.46 | 200 | 154.63 | 49.1 | 4 | 198 | 26.53 | 19304.72 | 1108.01 | 5193.02 | 416.42 | 162.03 | 123299.48 | 0.39 | 0.86 | 13.98 | 7.42 | 0.5 | 10
4 | 75 | CONCLUIDO | 0.9382 | 106.59 | 99.64 | 39.07 | 0.57 | 153 | 156.03 | 49.1 | 5 | 151 | 26.94 | 19478.15 | 1058.22 | 5193.01 | 357.27 | 162.03 | 93960.09 | 0.45 | 0.88 | 13.93 | 5.67 | 0.5 | 10
5 | 75 | CONCLUIDO | 0.957 | 104.49 | 98.49 | 48.44 | 0.67 | 122 | 157.44 | 49.1 | 6 | 120 | 27.35 | 19652.13 | 1013.54 | 5193.04 | 319.38 | 162.03 | 75165.63 | 0.51 | 0.89 | 13.87 | 4.52 | 0.5 | 10
6 | 75 | CONCLUIDO | 0.9706 | 103.03 | 97.67 | 58.02 | 0.78 | 101 | 158.86 | 49.1 | 7 | 99 | 27.77 | 19826.68 | 973.67 | 5192.96 | 292.31 | 162.03 | 61738.21 | 0.55 | 0.9 | 13.82 | 3.7 | 0.5 | 10
7 | 75 | CONCLUIDO | 0.9806 | 101.98 | 97.1 | 68.54 | 0.88 | 85 | 160.28 | 49.1 | 8 | 82 | 28.19 | 20001.93 | 929.8 | 5192.85 | 273.26 | 162.03 | 52291.65 | 0.59 | 0.9 | 13.8 | 3.14 | 0.5 | 10
8 | 75 | CONCLUIDO | 0.9874 | 101.27 | 96.74 | 78.44 | 0.99 | 74 | 161.71 | 49.1 | 9 | 41 | 28.61 | 20177.64 | 896.39 | 5192.9 | 259.47 | 162.03 | 45453.29 | 0.62 | 0.91 | 13.84 | 2.77 | 0.5 | 10
9 | 75 | CONCLUIDO | 0.9893 | 101.08 | 96.63 | 81.66 | 1.09 | 71 | 163.13 | 49.1 | 10 | 4 | 29.04 | 20353.94 | 890.78 | 5192.95 | 254.77 | 162.03 | 43120.34 | 0.64 | 0.91 | 13.87 | 2.67 | 0.5 | 10
10 | 75 | CONCLUIDO | 0.9892 | 101.09 | 96.65 | 81.67 | 1.18 | 71 | 164.57 | 49.1 | 11 | 0 | 29.47 | 20530.82 | 897.4 | 5192.91 | 255.24 | 162.03 | 43352.55 | 0.63 | 0.91 | 13.86 | 2.68 | 0.5 | 10

## RESULTADOS_17
Unnamed: 0 | Volume de calda [L] | STATUS | Capacidade operacional [ha/h] | Tempo de missao [h] | Tempo util [h] | Tempo por voo [min] | Autonomia Projetada [h] | N° Voos | MTOW [kg] | Massa Estrutura [kg] | Combustível [kg] | Abastecimentos | Massa gerador | Potência gerador [W] | Combustível consumido [L] | Calda cons [L] | Distância percorrida [km] | Distância Pulverizando [km] | RTL ACUMULADO[m] | EOC [km/km] | EOC [h/h] | Tempo de manobra [h] | Tempo rtl_rtw [h] | V pulv [m/s] | V desloc [m/s]
0 | 95 | CONCLUIDO | 0.4683 | 213.54 | 154.46 | 6.09 | 0.1 | 1521 | 185.69 | 53.44 | 1 | 1519 | 36.26 | 23136.14 | 2084.39 | 5194.84 | 2193.7 | 162.03 | 1005333.26 | 0.07 | 0.57 | 16.18 | 60.46 | 0.5 | 10
1 | 95 | CONCLUIDO | 0.7244 | 138.04 | 114.99 | 12.48 | 0.19 | 553 | 187.21 | 53.44 | 2 | 551 | 36.77 | 23322.88 | 1529.09 | 5193.39 | 870.01 | 162.03 | 348328.86 | 0.19 | 0.76 | 14.58 | 21.02 | 0.5 | 10
2 | 95 | CONCLUIDO | 0.8227 | 121.55 | 106.58 | 19.03 | 0.28 | 336 | 188.73 | 53.44 | 3 | 334 | 37.29 | 23510.33 | 1395.39 | 5193.3 | 589.41 | 162.03 | 209111.18 | 0.27 | 0.82 | 14.21 | 12.61 | 0.5 | 10
3 | 95 | CONCLUIDO | 0.8752 | 114.25 | 102.89 | 25.83 | 0.37 | 239 | 190.25 | 53.44 | 4 | 237 | 37.82 | 23698.48 | 1325 | 5193.09 | 466.49 | 162.03 | 148137.64 | 0.35 | 0.85 | 14.05 | 8.92 | 0.5 | 10
4 | 95 | CONCLUIDO | 0.9078 | 110.16 | 100.84 | 32.88 | 0.46 | 184 | 191.78 | 53.44 | 5 | 182 | 38.35 | 23887.36 | 1275.94 | 5192.99 | 397.35 | 162.03 | 113844.25 | 0.41 | 0.87 | 13.98 | 6.87 | 0.5 | 10
5 | 95 | CONCLUIDO | 0.9302 | 107.51 | 99.49 | 40.06 | 0.55 | 149 | 193.32 | 53.44 | 6 | 147 | 38.89 | 24076.95 | 1237.96 | 5192.98 | 353.02 | 162.03 | 91854.67 | 0.46 | 0.88 | 13.91 | 5.53 | 0.5 | 10
6 | 95 | CONCLUIDO | 0.9471 | 105.59 | 98.5 | 47.66 | 0.64 | 124 | 194.86 | 53.44 | 7 | 122 | 39.43 | 24267.28 | 1201.99 | 5192.93 | 320.14 | 162.03 | 75539.5 | 0.51 | 0.89 | 13.86 | 4.54 | 0.5 | 10
7 | 95 | CONCLUIDO | 0.9588 | 104.3 | 97.89 | 55.41 | 0.72 | 106 | 196.41 | 53.44 | 8 | 104 | 39.98 | 24458.36 | 1170.33 | 5192.89 | 299.87 | 162.03 | 65492.36 | 0.54 | 0.89 | 13.83 | 3.92 | 0.5 | 10
8 | 95 | CONCLUIDO | 0.9686 | 103.24 | 97.35 | 63.49 | 0.81 | 92 | 197.97 | 53.44 | 9 | 90 | 40.53 | 24650.18 | 1140.16 | 5192.92 | 281.49 | 162.03 | 56373.27 | 0.58 | 0.9 | 13.81 | 3.38 | 0.5 | 10
9 | 95 | CONCLUIDO | 0.9764 | 102.42 | 96.94 | 71.8 | 0.89 | 81 | 199.53 | 53.44 | 10 | 79 | 41.1 | 24842.77 | 1107.92 | 5192.8 | 267.76 | 162.03 | 49562.05 | 0.61 | 0.9 | 13.8 | 2.97 | 0.5 | 10
10 | 95 | CONCLUIDO | 0.9829 | 101.74 | 96.59 | 80.49 | 0.97 | 72 | 201.1 | 53.44 | 11 | 70 | 41.66 | 25036.12 | 1078.24 | 5192.81 | 256.18 | 162.03 | 43820.12 | 0.63 | 0.91 | 13.78 | 2.63 | 0.5 | 10
11 | 95 | CONCLUIDO | 0.9885 | 101.17 | 96.32 | 90.3 | 1.05 | 64 | 202.67 | 53.44 | 12 | 60 | 42.24 | 25230.25 | 1047.76 | 5192.82 | 246.71 | 162.03 | 39123.21 | 0.66 | 0.91 | 13.78 | 2.35 | 0.5 | 10
12 | 95 | CONCLUIDO | 0.9928 | 100.72 | 96.1 | 99.41 | 1.13 | 58 | 204.25 | 53.44 | 13 | 30 | 42.82 | 25425.3 | 1021.34 | 5192.85 | 238.66 | 162.03 | 35126.17 | 0.68 | 0.91 | 13.79 | 2.13 | 0.5 | 10
13 | 95 | CONCLUIDO | 0.9938 | 100.62 | 96.07 | 102.93 | 1.21 | 56 | 205.84 | 53.44 | 14 | 4 | 43.4 | 25621.03 | 1011.67 | 5192.87 | 236.68 | 162.03 | 34146.23 | 0.68 | 0.91 | 13.82 | 2.1 | 0.5 | 10
14 | 95 | CONCLUIDO | 0.9937 | 100.64 | 96.08 | 102.95 | 1.28 | 56 | 207.43 | 53.44 | 15 | 0 | 44 | 25817.56 | 1019.81 | 5192.88 | 236.93 | 162.03 | 34274.25 | 0.68 | 0.91 | 13.83 | 2.12 | 0.5 | 10

## RESULTADOS_9
Unnamed: 0 | Volume de calda [L] | STATUS | Capacidade operacional [ha/h] | Tempo de missao [h] | Tempo util [h] | Tempo por voo [min] | Autonomia Projetada [h] | N° Voos | MTOW [kg] | Massa Estrutura [kg] | Combustível [kg] | Abastecimentos | Massa gerador | Potência gerador [W] | Combustível consumido [L] | Calda cons [L] | Distância percorrida [km] | Distância Pulverizando [km] | RTL ACUMULADO[m] | EOC [km/km] | EOC [h/h] | Tempo de manobra [h] | Tempo rtl_rtw [h] | V pulv [m/s] | V desloc [m/s]
0 | 55 | CONCLUIDO | 0.6499 | 153.87 | 129.71 | 8.42 | 0.15 | 924 | 116.05 | 43.4 | 1 | 922 | 16.65 | 14546.17 | 1273.25 | 5194.28 | 1363.36 | 162.03 | 593147.11 | 0.12 | 0.68 | 15.19 | 35.73 | 0.5 | 10
1 | 55 | CONCLUIDO | 0.8428 | 118.65 | 107.77 | 17.57 | 0.3 | 368 | 117.34 | 43.4 | 2 | 366 | 16.94 | 14705.49 | 1019.52 | 5193.28 | 630.01 | 162.03 | 229254.17 | 0.26 | 0.81 | 14.25 | 13.8 | 0.5 | 10
2 | 55 | CONCLUIDO | 0.9116 | 109.69 | 102.28 | 27.52 | 0.45 | 223 | 118.63 | 43.4 | 3 | 221 | 17.23 | 14865.24 | 927.1 | 5192.99 | 445.88 | 162.03 | 137912.54 | 0.36 | 0.86 | 14.04 | 8.31 | 0.5 | 10
3 | 55 | CONCLUIDO | 0.9473 | 105.56 | 99.75 | 38.36 | 0.59 | 156 | 119.93 | 43.4 | 4 | 154 | 17.53 | 15025.44 | 860.17 | 5192.97 | 361.86 | 162.03 | 96239.55 | 0.45 | 0.88 | 13.91 | 5.78 | 0.5 | 10
4 | 55 | CONCLUIDO | 0.97 | 103.09 | 98.24 | 50.81 | 0.73 | 116 | 121.23 | 43.4 | 5 | 111 | 17.83 | 15186.08 | 802.24 | 5192.84 | 311.21 | 162.03 | 71113.61 | 0.52 | 0.89 | 13.85 | 4.27 | 0.5 | 10
5 | 55 | CONCLUIDO | 0.98 | 102.04 | 97.63 | 60.39 | 0.86 | 97 | 122.54 | 43.4 | 6 | 24 | 18.14 | 15347.16 | 764.37 | 5192.98 | 287.74 | 162.03 | 59474.76 | 0.56 | 0.9 | 13.92 | 3.67 | 0.5 | 10
6 | 55 | CONCLUIDO | 0.9805 | 101.99 | 97.61 | 61.01 | 1 | 96 | 123.85 | 43.4 | 7 | 0 | 18.45 | 15508.69 | 768.97 | 5193.04 | 285.72 | 162.03 | 58468.01 | 0.57 | 0.9 | 13.95 | 3.65 | 0.5 | 10

## resultados
Unnamed: 0 | Volume de calda [L] | STATUS | Capacidade operacional [ha/h] | Tempo de missao [h] | Tempo util [h] | Tempo por voo [min] | Autonomia Projetada [h] | N° Voos | MTOW [kg] | Massa Estrutura [kg] | Combustível [kg] | Abastecimentos | Massa gerador | Potência gerador [W] | Combustível consumido [L] | Calda cons [L] | Distância percorrida [km] | Distância Pulverizando [km] | RTL ACUMULADO[m] | EOC [km/km] | EOC [h/h] | Tempo de manobra [h] | Tempo rtl_rtw [h] | V pulv [m/s] | V desloc [m/s]
0 | 100 | CONCLUIDO | 0.4485 | 222.98 | 158 | 5.9 | 0.09 | 1606 | 194.77 | 54.38 | 1 | 1604 | 39.4 | 24256.19 | 2199.55 | 5195.02 | 2314.64 | 162.03 | 1065375.46 | 0.07 | 0.55 | 16.28 | 64 | 0.5 | 10
1 | 100 | CONCLUIDO | 0.7109 | 140.67 | 115.79 | 12.08 | 0.18 | 575 | 196.32 | 54.38 | 2 | 573 | 39.95 | 24447.22 | 1590.46 | 5193.69 | 898.31 | 162.03 | 362370 | 0.18 | 0.76 | 14.58 | 21.82 | 0.5 | 10
2 | 100 | CONCLUIDO | 0.8116 | 123.21 | 107.12 | 18.42 | 0.27 | 349 | 197.88 | 54.38 | 3 | 347 | 40.5 | 24639 | 1451.05 | 5193.38 | 607.21 | 162.03 | 217949.41 | 0.27 | 0.82 | 14.25 | 13.15 | 0.5 | 10
3 | 100 | CONCLUIDO | 0.8657 | 115.51 | 103.31 | 24.89 | 0.36 | 249 | 199.44 | 54.38 | 4 | 247 | 41.06 | 24831.54 | 1378.61 | 5193.05 | 479.51 | 162.03 | 154599.01 | 0.34 | 0.85 | 14.1 | 9.35 | 0.5 | 10
4 | 100 | CONCLUIDO | 0.9002 | 111.09 | 101.1 | 31.59 | 0.44 | 192 | 201.01 | 54.38 | 5 | 190 | 41.63 | 25024.84 | 1328.98 | 5193.22 | 407.08 | 162.03 | 118666.5 | 0.4 | 0.87 | 13.96 | 7.13 | 0.5 | 10
5 | 100 | CONCLUIDO | 0.9237 | 108.26 | 99.72 | 38.6 | 0.53 | 155 | 202.58 | 54.38 | 6 | 153 | 42.2 | 25218.93 | 1288.31 | 5192.99 | 360.76 | 162.03 | 95692.52 | 0.45 | 0.88 | 13.92 | 5.75 | 0.5 | 10
6 | 100 | CONCLUIDO | 0.9405 | 106.33 | 98.76 | 45.58 | 0.61 | 130 | 204.16 | 54.38 | 7 | 128 | 42.78 | 25413.94 | 1255.81 | 5192.95 | 328.78 | 162.03 | 79827.3 | 0.49 | 0.89 | 13.87 | 4.79 | 0.5 | 10
7 | 100 | CONCLUIDO | 0.9535 | 104.88 | 98.05 | 53 | 0.69 | 111 | 205.75 | 54.38 | 8 | 109 | 43.37 | 25609.61 | 1225.63 | 5192.86 | 304.62 | 162.03 | 67840.51 | 0.53 | 0.89 | 13.85 | 4.08 | 0.5 | 10
8 | 100 | CONCLUIDO | 0.963 | 103.84 | 97.55 | 60.34 | 0.77 | 97 | 207.34 | 54.38 | 9 | 95 | 43.96 | 25806.1 | 1196.33 | 5192.82 | 288.03 | 162.03 | 59619.86 | 0.56 | 0.9 | 13.83 | 3.58 | 0.5 | 10
9 | 100 | CONCLUIDO | 0.9718 | 102.91 | 97.08 | 68.53 | 0.85 | 85 | 208.94 | 54.38 | 10 | 83 | 44.56 | 26003.41 | 1166.76 | 5192.86 | 272.58 | 162.03 | 51954.78 | 0.59 | 0.9 | 13.81 | 3.12 | 0.5 | 10
10 | 100 | CONCLUIDO | 0.9782 | 102.23 | 96.75 | 76.38 | 0.93 | 76 | 210.55 | 54.38 | 11 | 74 | 45.17 | 26201.54 | 1139.1 | 5192.83 | 261.66 | 162.03 | 46539.07 | 0.62 | 0.9 | 13.79 | 2.79 | 0.5 | 10
11 | 100 | CONCLUIDO | 0.9841 | 101.62 | 96.46 | 85.11 | 1 | 68 | 212.16 | 54.38 | 12 | 66 | 45.78 | 26400.51 | 1107.81 | 5192.89 | 251.72 | 162.03 | 41605.83 | 0.64 | 0.91 | 13.78 | 2.49 | 0.5 | 10
12 | 100 | CONCLUIDO | 0.9894 | 101.07 | 96.18 | 94.6 | 1.08 | 61 | 213.78 | 54.38 | 13 | 58 | 46.4 | 26600.32 | 1081.52 | 5192.94 | 242.27 | 162.03 | 36918.46 | 0.67 | 0.91 | 13.77 | 2.21 | 0.5 | 10
13 | 100 | CONCLUIDO | 0.9926 | 100.74 | 96.05 | 102.91 | 1.15 | 56 | 215.41 | 54.38 | 14 | 32 | 47.03 | 26801 | 1054.38 | 5192.78 | 237.17 | 162.03 | 34394.77 | 0.68 | 0.91 | 13.79 | 2.09 | 0.5 | 10
14 | 100 | CONCLUIDO | 0.9939 | 100.62 | 96 | 106.67 | 1.23 | 54 | 217.04 | 54.38 | 15 | 8 | 47.66 | 27002.55 | 1047.93 | 5192.93 | 234.88 | 162.03 | 33256.13 | 0.69 | 0.91 | 13.81 | 2.04 | 0.5 | 10
15 | 100 | CONCLUIDO | 0.9946 | 100.54 | 95.97 | 108.64 | 1.3 | 53 | 218.68 | 54.38 | 16 | 1 | 48.31 | 27204.98 | 1051.15 | 5192.84 | 233.2 | 162.03 | 32421.57 | 0.69 | 0.91 | 13.82 | 2 | 0.5 | 10
16 | 100 | CONCLUIDO | 0.9946 | 100.54 | 95.96 | 108.64 | 1.37 | 53 | 220.33 | 54.38 | 17 | 0 | 48.95 | 27408.3 | 1058.63 | 5192.81 | 233.16 | 162.03 | 32403.74 | 0.69 | 0.91 | 13.82 | 2 | 0.5 | 10
0 | 40 | CONCLUIDO | 0.7305 | 136.89 | 121.42 | 10.18 | 0.2 | 716 | 89.87 | 37.55 | 1 | 714 | 11.32 | 11317.98 | 989.24 | 5193.59 | 1085.44 | 162.03 | 455225.9 | 0.15 | 0.72 | 14.85 | 27.44 | 0.5 | 10
1 | 40 | CONCLUIDO | 0.8916 | 112.15 | 104.75 | 21.75 | 0.39 | 289 | 91.1 | 37.55 | 2 | 287 | 11.54 | 11468.97 | 801.14 | 5193.18 | 528.88 | 162.03 | 179083.72 | 0.31 | 0.84 | 14.13 | 10.79 | 0.5 | 10
2 | 40 | CONCLUIDO | 0.9479 | 105.49 | 100.32 | 35.2 | 0.57 | 171 | 92.32 | 37.55 | 3 | 168 | 11.77 | 11620.34 | 708.38 | 5193.04 | 379.86 | 162.03 | 105162.73 | 0.43 | 0.87 | 13.97 | 6.36 | 0.5 | 10
3 | 40 | CONCLUIDO | 0.9668 | 103.43 | 99 | 45 | 0.75 | 132 | 93.55 | 37.55 | 4 | 13 | 12 | 11772.07 | 662.24 | 5193.2 | 331.34 | 162.03 | 81095.97 | 0.49 | 0.88 | 14.03 | 5.03 | 0.5 | 10
4 | 40 | CONCLUIDO | 0.9673 | 103.38 | 98.96 | 45.33 | 0.93 | 131 | 94.79 | 37.55 | 5 | 0 | 12.23 | 11924.18 | 669.75 | 5193.08 | 329.78 | 162.03 | 80323.81 | 0.49 | 0.88 | 14.04 | 5 | 0.5 | 10
0 | 30 | CONCLUIDO | 0.7917 | 126.31 | 115.62 | 12.19 | 0.24 | 569 | 71.52 | 32.27 | 1 | 567 | 8.25 | 9054.6 | 786.66 | 5193.5 | 891.93 | 162.03 | 359210.32 | 0.18 | 0.76 | 14.59 | 21.64 | 0.5 | 10
1 | 30 | CONCLUIDO | 0.9281 | 107.75 | 102.39 | 27.18 | 0.48 | 226 | 72.7 | 32.27 | 2 | 219 | 8.43 | 9200.25 | 624.59 | 5192.95 | 449.67 | 162.03 | 139791.01 | 0.36 | 0.86 | 14.04 | 8.43 | 0.5 | 10
2 | 30 | CONCLUIDO | 0.9505 | 105.21 | 100.66 | 34.71 | 0.71 | 174 | 73.88 | 32.27 | 3 | 0 | 8.61 | 9346.23 | 586.43 | 5193.21 | 384.75 | 162.03 | 107590.51 | 0.42 | 0.87 | 14.16 | 6.69 | 0.5 | 10
0 | 15 | CONCLUIDO | 0.8845 | 113.06 | 107.45 | 18.31 | 0.43 | 352 | 39.78 | 19.54 | 1 | 51 | 4.24 | 5140 | 423.07 | 5193.39 | 605 | 162.03 | 216826.41 | 0.27 | 0.81 | 14.63 | 13.48 | 0.5 | 10
1 | 15 | CONCLUIDO | 0.886 | 112.87 | 107.31 | 18.56 | 0.84 | 347 | 40.89 | 19.54 | 2 | 0 | 4.35 | 5277.26 | 430.97 | 5193.43 | 598.77 | 162.03 | 213739.22 | 0.27 | 0.82 | 14.68 | 13.34 | 0.5 | 10
0 | 70 | CONCLUIDO | 0.577 | 173.31 | 138.32 | 7.32 | 0.12 | 1134 | 141.81 | 47.83 | 1 | 1132 | 22.98 | 17723.39 | 1559.93 | 5194.26 | 1651.24 | 162.03 | 736038.18 | 0.1 | 0.63 | 15.56 | 44.33 | 0.5 | 10
1 | 70 | CONCLUIDO | 0.7968 | 125.5 | 110.59 | 15.11 | 0.25 | 439 | 143.17 | 47.83 | 2 | 437 | 23.34 | 17891.86 | 1216.58 | 5193.4 | 721.83 | 162.03 | 274808.59 | 0.22 | 0.79 | 14.43 | 16.62 | 0.5 | 10
2 | 70 | CONCLUIDO | 0.8776 | 113.94 | 103.97 | 23.28 | 0.37 | 268 | 144.54 | 47.83 | 3 | 266 | 23.71 | 18060.85 | 1112.72 | 5193.15 | 502.75 | 162.03 | 166123.54 | 0.32 | 0.84 | 14.09 | 10 | 0.5 | 10
3 | 70 | CONCLUIDO | 0.9196 | 108.75 | 101.03 | 31.9 | 0.49 | 190 | 145.92 | 47.83 | 4 | 188 | 24.09 | 18230.35 | 1050.52 | 5193.03 | 404.31 | 162.03 | 117294.6 | 0.4 | 0.87 | 13.97 | 7.06 | 0.5 | 10
4 | 70 | CONCLUIDO | 0.9455 | 105.76 | 99.34 | 41.11 | 0.6 | 145 | 147.3 | 47.83 | 5 | 143 | 24.47 | 18400.38 | 1000.23 | 5193.07 | 347.7 | 162.03 | 89214.15 | 0.47 | 0.88 | 13.91 | 5.38 | 0.5 | 10
5 | 70 | CONCLUIDO | 0.9637 | 103.77 | 98.22 | 51.24 | 0.71 | 115 | 148.68 | 47.83 | 6 | 113 | 24.85 | 18570.94 | 953.93 | 5192.95 | 310.36 | 162.03 | 70694.9 | 0.52 | 0.89 | 13.86 | 4.25 | 0.5 | 10
6 | 70 | CONCLUIDO | 0.9769 | 102.37 | 97.43 | 62.19 | 0.83 | 94 | 150.07 | 47.83 | 7 | 91 | 25.24 | 18742.03 | 904.84 | 5192.86 | 283.88 | 162.03 | 57560.3 | 0.57 | 0.9 | 13.82 | 3.46 | 0.5 | 10
7 | 70 | CONCLUIDO | 0.9856 | 101.46 | 96.92 | 72.69 | 0.94 | 80 | 151.46 | 47.83 | 8 | 50 | 25.63 | 18913.66 | 867.7 | 5192.88 | 265.9 | 162.03 | 48639.33 | 0.61 | 0.9 | 13.83 | 2.95 | 0.5 | 10
8 | 70 | CONCLUIDO | 0.9874 | 101.28 | 96.85 | 76.46 | 1.04 | 76 | 152.85 | 47.83 | 9 | 5 | 26.03 | 19085.83 | 860.83 | 5192.91 | 262.31 | 162.03 | 46865.15 | 0.62 | 0.9 | 13.87 | 2.89 | 0.5 | 10
9 | 70 | CONCLUIDO | 0.9871 | 101.31 | 96.88 | 76.49 | 1.15 | 76 | 154.25 | 47.83 | 10 | 0 | 26.43 | 19258.55 | 867.35 | 5192.91 | 263.13 | 162.03 | 47273.84 | 0.62 | 0.9 | 13.88 | 2.92 | 0.5 | 10
0 | 90 | CONCLUIDO | 0.4889 | 204.52 | 150.97 | 6.3 | 0.1 | 1438 | 176.73 | 52.44 | 1 | 1436 | 33.29 | 22031.19 | 1972.34 | 5194.78 | 2076.35 | 162.03 | 947072.86 | 0.08 | 0.58 | 16.06 | 56.97 | 0.5 | 10
1 | 90 | CONCLUIDO | 0.7387 | 135.37 | 114.11 | 12.92 | 0.2 | 530 | 178.21 | 52.44 | 2 | 528 | 33.77 | 22213.89 | 1466.29 | 5193.64 | 840.2 | 162.03 | 333535.93 | 0.19 | 0.77 | 14.56 | 20.13 | 0.5 | 10
2 | 90 | CONCLUIDO | 0.8339 | 119.92 | 106.05 | 19.76 | 0.3 | 322 | 179.7 | 52.44 | 3 | 320 | 34.26 | 22397.24 | 1339.89 | 5193.17 | 571.8 | 162.03 | 200379.77 | 0.28 | 0.83 | 14.2 | 12.08 | 0.5 | 10
3 | 90 | CONCLUIDO | 0.8838 | 113.15 | 102.55 | 26.75 | 0.39 | 230 | 181.19 | 52.44 | 4 | 228 | 34.75 | 22581.25 | 1272.24 | 5193.09 | 454.78 | 162.03 | 142328.19 | 0.36 | 0.85 | 14.05 | 8.59 | 0.5 | 10
4 | 90 | CONCLUIDO | 0.9155 | 109.23 | 100.52 | 34.07 | 0.49 | 177 | 182.69 | 52.44 | 5 | 175 | 35.25 | 22766.06 | 1223.25 | 5193.18 | 387.59 | 162.03 | 108998.8 | 0.42 | 0.87 | 13.94 | 6.55 | 0.5 | 10
5 | 90 | CONCLUIDO | 0.9367 | 106.76 | 99.25 | 41.64 | 0.58 | 143 | 184.19 | 52.44 | 6 | 141 | 35.75 | 22951.43 | 1183.41 | 5193.01 | 345.3 | 162.03 | 88023.24 | 0.47 | 0.88 | 13.89 | 5.29 | 0.5 | 10
6 | 90 | CONCLUIDO | 0.9525 | 104.98 | 98.33 | 49.58 | 0.67 | 119 | 185.7 | 52.44 | 7 | 117 | 36.26 | 23137.49 | 1148.23 | 5192.9 | 314.63 | 162.03 | 72809.65 | 0.51 | 0.89 | 13.85 | 4.37 | 0.5 | 10
7 | 90 | CONCLUIDO | 0.9645 | 103.68 | 97.67 | 58.02 | 0.76 | 101 | 187.22 | 52.44 | 8 | 99 | 36.78 | 23324.24 | 1114.69 | 5192.88 | 291.86 | 162.03 | 61513.98 | 0.56 | 0.9 | 13.84 | 3.7 | 0.5 | 10
8 | 90 | CONCLUIDO | 0.9741 | 102.66 | 97.15 | 67 | 0.85 | 87 | 188.74 | 52.44 | 9 | 85 | 37.3 | 23511.69 | 1079.56 | 5192.84 | 274.68 | 162.03 | 52994.22 | 0.59 | 0.9 | 13.81 | 3.18 | 0.5 | 10
9 | 90 | CONCLUIDO | 0.9817 | 101.87 | 96.75 | 76.38 | 0.93 | 76 | 190.26 | 52.44 | 10 | 74 | 37.82 | 23699.85 | 1047.3 | 5192.8 | 262.11 | 162.03 | 46762.17 | 0.62 | 0.9 | 13.77 | 2.78 | 0.5 | 10
10 | 90 | CONCLUIDO | 0.9879 | 101.23 | 96.43 | 86.35 | 1.02 | 67 | 191.79 | 52.44 | 11 | 64 | 38.35 | 23888.73 | 1013.35 | 5192.82 | 250.45 | 162.03 | 40977.01 | 0.65 | 0.91 | 13.78 | 2.46 | 0.5 | 10
11 | 90 | CONCLUIDO | 0.992 | 100.8 | 96.21 | 94.64 | 1.1 | 61 | 193.33 | 52.44 | 12 | 30 | 38.89 | 24078.33 | 988.61 | 5192.85 | 242.25 | 162.03 | 36909.7 | 0.67 | 0.91 | 13.81 | 2.25 | 0.5 | 10
12 | 90 | CONCLUIDO | 0.9929 | 100.72 | 96.2 | 97.83 | 1.18 | 59 | 194.88 | 52.44 | 13 | 5 | 39.43 | 24268.67 | 982.67 | 5192.9 | 240.59 | 162.03 | 36089.44 | 0.67 | 0.91 | 13.84 | 2.24 | 0.5 | 10
13 | 90 | CONCLUIDO | 0.9928 | 100.73 | 96.21 | 97.84 | 1.27 | 59 | 196.42 | 52.44 | 14 | 0 | 39.98 | 24459.75 | 988.76 | 5192.85 | 241.61 | 162.03 | 36597.97 | 0.67 | 0.91 | 13.83 | 2.25 | 0.5 | 10
0 | 10 | CONCLUIDO | 0.8234 | 121.45 | 114.02 | 13.16 | 0.64 | 520 | 26.11 | 12.1 | 1 | 0 | 3.01 | 3454.41 | 330.97 | 5194.15 | 813.67 | 162.03 | 320325.14 | 0.2 | 0.77 | 15.22 | 20.05 | 0.5 | 10
0 | 45 | CONCLUIDO | 0.7028 | 142.3 | 124.15 | 9.48 | 0.18 | 786 | 98.71 | 39.72 | 1 | 784 | 12.99 | 12407.75 | 1084.43 | 5193.61 | 1177.86 | 162.03 | 501087.68 | 0.14 | 0.71 | 14.93 | 30.17 | 0.5 | 10
1 | 45 | CONCLUIDO | 0.8742 | 114.39 | 105.89 | 20.04 | 0.35 | 317 | 99.95 | 39.72 | 2 | 315 | 13.24 | 12561.45 | 879.05 | 5193.19 | 565.71 | 162.03 | 197357.16 | 0.29 | 0.83 | 14.2 | 11.92 | 0.5 | 10
2 | 45 | CONCLUIDO | 0.9353 | 106.91 | 101.02 | 31.9 | 0.52 | 190 | 101.2 | 39.72 | 3 | 188 | 13.49 | 12715.54 | 788.46 | 5193 | 403.92 | 162.03 | 117096.25 | 0.4 | 0.87 | 13.97 | 7.05 | 0.5 | 10
3 | 45 | CONCLUIDO | 0.9659 | 103.53 | 98.85 | 45.27 | 0.69 | 131 | 102.45 | 39.72 | 4 | 106 | 13.74 | 12870.03 | 716.7 | 5193.22 | 330.35 | 162.03 | 80608.05 | 0.49 | 0.89 | 13.92 | 4.88 | 0.5 | 10
4 | 45 | CONCLUIDO | 0.9725 | 102.83 | 98.43 | 50.48 | 0.85 | 117 | 103.71 | 39.72 | 5 | 1 | 14 | 13024.91 | 698.06 | 5193.1 | 312.52 | 162.03 | 71762.86 | 0.52 | 0.89 | 14.01 | 4.47 | 0.5 | 10
5 | 45 | CONCLUIDO | 0.9725 | 102.83 | 98.44 | 50.48 | 1.01 | 117 | 104.97 | 39.72 | 6 | 0 | 14.25 | 13180.19 | 705.83 | 5193.07 | 312.57 | 162.03 | 71787.82 | 0.52 | 0.89 | 14.01 | 4.47 | 0.5 | 10
0 | 60 | CONCLUIDO | 0.6248 | 160.06 | 132.55 | 8.01 | 0.14 | 993 | 124.63 | 45 | 1 | 991 | 18.64 | 15605.44 | 1367.83 | 5194.15 | 1457.5 | 162.03 | 639874.11 | 0.11 | 0.66 | 15.32 | 38.56 | 0.5 | 10
1 | 60 | CONCLUIDO | 0.827 | 120.91 | 108.76 | 16.65 | 0.28 | 392 | 125.95 | 45 | 2 | 390 | 18.95 | 15767.7 | 1087.06 | 5193.24 | 662.16 | 162.03 | 245206.49 | 0.24 | 0.81 | 14.32 | 14.79 | 0.5 | 10
2 | 60 | CONCLUIDO | 0.8999 | 111.13 | 102.89 | 25.83 | 0.42 | 239 | 127.27 | 45 | 3 | 237 | 19.27 | 15930.42 | 992 | 5193 | 466.53 | 162.03 | 148157.75 | 0.35 | 0.85 | 14.05 | 8.92 | 0.5 | 10
3 | 60 | CONCLUIDO | 0.9377 | 106.64 | 100.21 | 35.79 | 0.55 | 168 | 128.59 | 45 | 4 | 166 | 19.59 | 16093.6 | 928.54 | 5193.08 | 377 | 162.03 | 103748.14 | 0.43 | 0.87 | 13.94 | 6.25 | 0.5 | 10
4 | 60 | CONCLUIDO | 0.9616 | 103.99 | 98.64 | 46.97 | 0.68 | 126 | 129.92 | 45 | 5 | 124 | 19.92 | 16257.24 | 872.4 | 5192.92 | 324.39 | 162.03 | 77653.01 | 0.5 | 0.89 | 13.87 | 4.67 | 0.5 | 10
5 | 60 | CONCLUIDO | 0.9776 | 102.29 | 97.63 | 59.17 | 0.81 | 99 | 131.25 | 45 | 6 | 85 | 20.25 | 16421.36 | 818.61 | 5192.92 | 290.31 | 162.03 | 60746.32 | 0.56 | 0.9 | 13.84 | 3.66 | 0.5 | 10
6 | 60 | CONCLUIDO | 0.9836 | 101.67 | 97.29 | 66.33 | 0.93 | 88 | 132.58 | 45 | 7 | 7 | 20.59 | 16585.95 | 793.68 | 5193.04 | 275.83 | 162.03 | 53563.93 | 0.59 | 0.9 | 13.92 | 3.33 | 0.5 | 10
7 | 60 | CONCLUIDO | 0.9832 | 101.71 | 97.33 | 66.36 | 1.06 | 88 | 133.92 | 45 | 8 | 0 | 20.93 | 16751.02 | 802.72 | 5193.06 | 277.16 | 162.03 | 54230.25 | 0.58 | 0.9 | 13.92 | 3.37 | 0.5 | 10
0 | 80 | CONCLUIDO | 0.5323 | 187.88 | 144.31 | 6.76 | 0.11 | 1280 | 159.12 | 50.28 | 1 | 1278 | 27.84 | 19859.16 | 1758.57 | 5194.61 | 1852.73 | 162.03 | 836053.57 | 0.09 | 0.61 | 15.77 | 50.31 | 0.5 | 10
1 | 80 | CONCLUIDO | 0.7675 | 130.3 | 112.35 | 13.9 | 0.22 | 485 | 160.54 | 50.28 | 2 | 483 | 28.26 | 20034.4 | 1342.01 | 5193.58 | 781.73 | 162.03 | 304528.34 | 0.21 | 0.78 | 14.47 | 18.37 | 0.5 | 10
2 | 80 | CONCLUIDO | 0.8551 | 116.94 | 105.08 | 21.3 | 0.33 | 296 | 161.97 | 50.28 | 3 | 294 | 28.69 | 20210.21 | 1228.71 | 5193.17 | 539.25 | 162.03 | 184231.56 | 0.3 | 0.83 | 14.15 | 11.11 | 0.5 | 10
3 | 80 | CONCLUIDO | 0.9019 | 110.87 | 101.78 | 29.08 | 0.43 | 210 | 163.4 | 50.28 | 4 | 208 | 29.12 | 20386.62 | 1163.44 | 5193.16 | 428.87 | 162.03 | 129474.95 | 0.38 | 0.86 | 14.02 | 7.81 | 0.5 | 10
4 | 80 | CONCLUIDO | 0.9305 | 107.47 | 99.96 | 37.25 | 0.54 | 161 | 164.83 | 50.28 | 5 | 159 | 29.55 | 20563.61 | 1115.29 | 5192.92 | 367.94 | 162.03 | 99253.36 | 0.44 | 0.88 | 13.94 | 5.99 | 0.5 | 10
5 | 80 | CONCLUIDO | 0.9506 | 105.2 | 98.72 | 45.92 | 0.64 | 129 | 166.27 | 50.28 | 6 | 127 | 29.99 | 20741.2 | 1072.16 | 5192.94 | 326.84 | 162.03 | 78861.83 | 0.5 | 0.89 | 13.88 | 4.75 | 0.5 | 10
6 | 80 | CONCLUIDO | 0.9646 | 103.67 | 97.89 | 54.89 | 0.74 | 107 | 167.72 | 50.28 | 7 | 105 | 30.44 | 20919.39 | 1033.16 | 5192.89 | 299.41 | 162.03 | 65258.14 | 0.54 | 0.89 | 13.85 | 3.93 | 0.5 | 10
7 | 80 | CONCLUIDO | 0.9757 | 102.49 | 97.27 | 64.84 | 0.84 | 90 | 169.17 | 50.28 | 8 | 88 | 30.89 | 21098.19 | 993.35 | 5192.83 | 278.9 | 162.03 | 55085.92 | 0.58 | 0.9 | 13.81 | 3.3 | 0.5 | 10
8 | 80 | CONCLUIDO | 0.9842 | 101.6 | 96.8 | 75.42 | 0.94 | 77 | 170.62 | 50.28 | 9 | 75 | 31.34 | 21277.6 | 952.82 | 5192.79 | 263.24 | 162.03 | 47324.24 | 0.62 | 0.9 | 13.79 | 2.83 | 0.5 | 10
9 | 80 | CONCLUIDO | 0.9894 | 101.07 | 96.52 | 83.93 | 1.03 | 69 | 172.08 | 50.28 | 10 | 36 | 31.8 | 21457.64 | 925.69 | 5192.83 | 252.4 | 162.03 | 41943.92 | 0.64 | 0.91 | 13.83 | 2.56 | 0.5 | 10
10 | 80 | CONCLUIDO | 0.9911 | 100.9 | 96.45 | 87.68 | 1.12 | 66 | 173.55 | 50.28 | 11 | 2 | 32.27 | 21638.31 | 917.99 | 5192.88 | 248.72 | 162.03 | 40116.66 | 0.65 | 0.91 | 13.85 | 2.48 | 0.5 | 10
11 | 80 | CONCLUIDO | 0.9911 | 100.9 | 96.45 | 87.68 | 1.22 | 66 | 175.02 | 50.28 | 12 | 0 | 32.74 | 21819.6 | 926.51 | 5192.83 | 248.74 | 162.03 | 40129.37 | 0.65 | 0.91 | 13.86 | 2.48 | 0.5 | 10
0 | 35 | CONCLUIDO | 0.7595 | 131.66 | 118.66 | 11.04 | 0.22 | 645 | 80.84 | 35.1 | 1 | 643 | 9.74 | 10204.21 | 891.08 | 5193.83 | 992.42 | 162.03 | 409072.53 | 0.16 | 0.74 | 14.75 | 24.69 | 0.5 | 10
1 | 35 | CONCLUIDO | 0.909 | 110.02 | 103.66 | 24.01 | 0.43 | 259 | 82.04 | 35.1 | 2 | 257 | 9.94 | 10352.53 | 717.96 | 5193.23 | 492 | 162.03 | 160794.16 | 0.33 | 0.84 | 14.09 | 9.69 | 0.5 | 10
2 | 35 | CONCLUIDO | 0.9572 | 104.47 | 99.88 | 38.17 | 0.63 | 157 | 83.25 | 35.1 | 3 | 78 | 10.15 | 10501.19 | 632.02 | 5193.14 | 362.39 | 162.03 | 96496.42 | 0.45 | 0.88 | 14.02 | 5.91 | 0.5 | 10
3 | 35 | CONCLUIDO | 0.9595 | 104.22 | 99.75 | 39.9 | 0.83 | 150 | 84.46 | 35.1 | 4 | 0 | 10.36 | 10650.22 | 630.33 | 5193.15 | 355.13 | 162.03 | 92901.73 | 0.46 | 0.88 | 14.1 | 5.78 | 0.5 | 10
0 | 50 | CONCLUIDO | 0.6757 | 147.99 | 126.95 | 8.91 | 0.16 | 855 | 107.41 | 41.65 | 1 | 853 | 14.77 | 13481.73 | 1179.34 | 5194.15 | 1270.87 | 162.03 | 547246.88 | 0.13 | 0.69 | 15.06 | 32.96 | 0.5 | 10
1 | 50 | CONCLUIDO | 0.8583 | 116.51 | 106.85 | 18.69 | 0.32 | 343 | 108.68 | 41.65 | 2 | 341 | 15.03 | 13638.32 | 950.41 | 5193.2 | 598.54 | 162.03 | 213644.53 | 0.27 | 0.82 | 14.23 | 12.88 | 0.5 | 10
2 | 50 | CONCLUIDO | 0.9235 | 108.28 | 101.65 | 29.46 | 0.48 | 207 | 109.96 | 41.65 | 3 | 205 | 15.31 | 13795.21 | 860.36 | 5193.16 | 424.85 | 162.03 | 127478.05 | 0.38 | 0.86 | 14 | 7.68 | 0.5 | 10
3 | 50 | CONCLUIDO | 0.9572 | 104.48 | 99.26 | 41.65 | 0.63 | 143 | 111.23 | 41.65 | 4 | 141 | 15.58 | 13952.52 | 790.61 | 5192.97 | 345.04 | 162.03 | 87892.01 | 0.47 | 0.88 | 13.91 | 5.3 | 0.5 | 10
4 | 50 | CONCLUIDO | 0.9748 | 102.58 | 98.1 | 53.51 | 0.78 | 110 | 112.51 | 41.65 | 5 | 53 | 15.86 | 14110.24 | 738.37 | 5193.01 | 304.26 | 162.03 | 67667.66 | 0.53 | 0.89 | 13.92 | 4.14 | 0.5 | 10
5 | 50 | CONCLUIDO | 0.9771 | 102.34 | 97.97 | 55.98 | 0.93 | 105 | 113.79 | 41.65 | 6 | 1 | 16.14 | 14268.39 | 735 | 5192.96 | 297.84 | 162.03 | 64481.14 | 0.54 | 0.89 | 13.97 | 4.01 | 0.5 | 10
6 | 50 | CONCLUIDO | 0.9772 | 102.33 | 97.96 | 55.98 | 1.07 | 105 | 115.08 | 41.65 | 7 | 0 | 16.43 | 14426.96 | 742.52 | 5192.91 | 297.69 | 162.03 | 64408.26 | 0.54 | 0.89 | 13.97 | 4 | 0.5 | 10
0 | 25 | CONCLUIDO | 0.8265 | 121 | 112.44 | 13.85 | 0.28 | 487 | 61.76 | 28.92 | 1 | 485 | 6.84 | 7851.41 | 674.01 | 5193.44 | 784.72 | 162.03 | 306014.55 | 0.21 | 0.78 | 14.47 | 18.46 | 0.5 | 10
1 | 25 | CONCLUIDO | 0.936 | 106.84 | 102.08 | 28.76 | 0.55 | 213 | 62.92 | 28.92 | 2 | 43 | 7 | 7994.37 | 541.3 | 5193.27 | 431.87 | 162.03 | 130959.57 | 0.38 | 0.86 | 14.24 | 8.12 | 0.5 | 10
2 | 25 | CONCLUIDO | 0.9374 | 106.68 | 101.98 | 29.28 | 0.81 | 209 | 64.08 | 28.92 | 3 | 0 | 7.16 | 8137.65 | 546.76 | 5193.15 | 426.53 | 162.03 | 128308.28 | 0.38 | 0.86 | 14.29 | 8.01 | 0.5 | 10
0 | 85 | CONCLUIDO | 0.5104 | 195.93 | 147.54 | 6.52 | 0.11 | 1358 | 167.88 | 51.39 | 1 | 1356 | 30.49 | 20939.59 | 1863 | 5194.85 | 1962.7 | 162.03 | 890648.36 | 0.08 | 0.59 | 15.87 | 53.54 | 0.5 | 10
1 | 85 | CONCLUIDO | 0.7534 | 132.73 | 113.18 | 13.39 | 0.21 | 507 | 169.33 | 51.39 | 2 | 505 | 30.94 | 21118.46 | 1403.64 | 5193.51 | 809.94 | 162.03 | 318521.46 | 0.2 | 0.77 | 14.5 | 19.2 | 0.5 | 10
2 | 85 | CONCLUIDO | 0.8444 | 118.43 | 105.58 | 20.5 | 0.31 | 309 | 170.79 | 51.39 | 3 | 307 | 31.4 | 21297.94 | 1284.74 | 5193.26 | 555.35 | 162.03 | 192216.69 | 0.29 | 0.83 | 14.19 | 11.61 | 0.5 | 10
3 | 85 | CONCLUIDO | 0.8928 | 112 | 102.18 | 27.87 | 0.41 | 220 | 172.25 | 51.39 | 4 | 218 | 31.86 | 21478.05 | 1217.78 | 5193.19 | 442.31 | 162.03 | 136141.57 | 0.37 | 0.86 | 14.03 | 8.21 | 0.5 | 10
4 | 85 | CONCLUIDO | 0.923 | 108.34 | 100.24 | 35.59 | 0.51 | 169 | 173.71 | 51.39 | 5 | 167 | 32.32 | 21658.78 | 1169.53 | 5192.95 | 377.68 | 162.03 | 104084.59 | 0.43 | 0.87 | 13.95 | 6.28 | 0.5 | 10
5 | 85 | CONCLUIDO | 0.9439 | 105.94 | 98.96 | 43.66 | 0.61 | 136 | 175.18 | 51.39 | 6 | 134 | 32.79 | 21840.16 | 1128.37 | 5193.08 | 334.86 | 162.03 | 82839.12 | 0.48 | 0.88 | 13.89 | 4.99 | 0.5 | 10
6 | 85 | CONCLUIDO | 0.9584 | 104.35 | 98.14 | 52.11 | 0.7 | 113 | 176.66 | 51.39 | 7 | 111 | 33.27 | 22022.17 | 1092.42 | 5193.02 | 307.41 | 162.03 | 69226.31 | 0.53 | 0.89 | 13.86 | 4.18 | 0.5 | 10
7 | 85 | CONCLUIDO | 0.9698 | 103.11 | 97.48 | 60.93 | 0.8 | 96 | 178.14 | 51.39 | 8 | 94 | 33.75 | 22204.83 | 1055.92 | 5192.94 | 285.54 | 162.03 | 58378.37 | 0.57 | 0.9 | 13.83 | 3.52 | 0.5 | 10
8 | 85 | CONCLUIDO | 0.9793 | 102.11 | 96.96 | 70.95 | 0.89 | 82 | 179.63 | 51.39 | 9 | 80 | 34.24 | 22388.15 | 1017.06 | 5192.91 | 268.63 | 162.03 | 49992.46 | 0.6 | 0.9 | 13.8 | 3 | 0.5 | 10
9 | 85 | CONCLUIDO | 0.9861 | 101.41 | 96.6 | 80.5 | 0.98 | 72 | 181.12 | 51.39 | 10 | 69 | 34.73 | 22572.13 | 985.58 | 5192.86 | 256.26 | 162.03 | 43858.27 | 0.63 | 0.91 | 13.79 | 2.64 | 0.5 | 10
10 | 85 | CONCLUIDO | 0.9915 | 100.86 | 96.32 | 90.3 | 1.07 | 64 | 182.62 | 51.39 | 11 | 32 | 35.22 | 22756.91 | 948.73 | 5192.86 | 246.11 | 162.03 | 38823.55 | 0.66 | 0.91 | 13.8 | 2.36 | 0.5 | 10
11 | 85 | CONCLUIDO | 0.9913 | 100.88 | 96.37 | 91.78 | 1.16 | 63 | 184.12 | 51.39 | 12 | 6 | 35.73 | 22942.24 | 951.86 | 5192.96 | 246.47 | 162.03 | 39005.69 | 0.66 | 0.91 | 13.84 | 2.41 | 0.5 | 10
12 | 85 | CONCLUIDO | 0.9912 | 100.89 | 96.38 | 91.79 | 1.24 | 63 | 185.63 | 51.39 | 13 | 0 | 36.24 | 23128.27 | 958.63 | 5193.03 | 246.77 | 162.03 | 39155.96 | 0.66 | 0.91 | 13.85 | 2.42 | 0.5 | 10
0 | 20 | CONCLUIDO | 0.8663 | 115.44 | 108.86 | 16.54 | 0.34 | 395 | 51.33 | 24.83 | 1 | 393 | 5.51 | 6564.78 | 546.87 | 5193.33 | 665.26 | 162.03 | 246744.34 | 0.24 | 0.8 | 14.32 | 14.89 | 0.5 | 10
1 | 20 | CONCLUIDO | 0.9179 | 108.94 | 104 | 23.91 | 0.66 | 261 | 52.47 | 24.83 | 2 | 0 | 5.64 | 6705.1 | 491.04 | 5193.39 | 492.41 | 162.03 | 160988.13 | 0.33 | 0.84 | 14.42 | 10.04 | 0.5 | 10
0 | 65 | CONCLUIDO | 0.6009 | 166.41 | 135.32 | 7.65 | 0.13 | 1062 | 133.21 | 46.47 | 1 | 1060 | 20.75 | 16663.42 | 1462.17 | 5194.21 | 1550.53 | 162.03 | 686041.16 | 0.1 | 0.65 | 15.44 | 41.33 | 0.5 | 10
1 | 65 | CONCLUIDO | 0.8116 | 123.21 | 109.71 | 15.82 | 0.26 | 416 | 134.55 | 46.47 | 2 | 414 | 21.09 | 16828.84 | 1152.53 | 5193.49 | 692.36 | 162.03 | 260186.1 | 0.23 | 0.8 | 14.39 | 15.73 | 0.5 | 10
2 | 65 | CONCLUIDO | 0.889 | 112.48 | 103.41 | 24.52 | 0.39 | 253 | 135.9 | 46.47 | 3 | 251 | 21.43 | 16994.64 | 1053.13 | 5192.99 | 483.48 | 162.03 | 156562.13 | 0.34 | 0.85 | 14.09 | 9.45 | 0.5 | 10
3 | 65 | CONCLUIDO | 0.9287 | 107.67 | 100.62 | 33.73 | 0.52 | 179 | 137.25 | 46.47 | 4 | 177 | 21.78 | 17160.92 | 990.84 | 5192.99 | 390.8 | 162.03 | 110593.01 | 0.41 | 0.87 | 13.95 | 6.65 | 0.5 | 10
4 | 65 | CONCLUIDO | 0.9538 | 104.85 | 98.97 | 43.66 | 0.64 | 136 | 138.6 | 46.47 | 5 | 134 | 22.13 | 17327.69 | 937.28 | 5192.92 | 335.04 | 162.03 | 82929.71 | 0.48 | 0.88 | 13.89 | 5 | 0.5 | 10
5 | 65 | CONCLUIDO | 0.9707 | 103.02 | 97.93 | 54.91 | 0.76 | 107 | 139.95 | 46.47 | 6 | 105 | 22.49 | 17494.97 | 887.66 | 5192.93 | 300.54 | 162.03 | 65824.07 | 0.54 | 0.89 | 13.84 | 3.96 | 0.5 | 10
6 | 65 | CONCLUIDO | 0.9826 | 101.78 | 97.2 | 66.27 | 0.88 | 88 | 141.31 | 46.47 | 7 | 66 | 22.85 | 17662.75 | 841.51 | 5192.93 | 275.93 | 162.03 | 53613.33 | 0.59 | 0.9 | 13.83 | 3.23 | 0.5 | 10
7 | 65 | CONCLUIDO | 0.985 | 101.52 | 97.11 | 71.06 | 0.99 | 82 | 142.68 | 46.47 | 8 | 6 | 23.21 | 17831.04 | 828.99 | 5192.94 | 270.34 | 162.03 | 50848.07 | 0.6 | 0.9 | 13.9 | 3.15 | 0.5 | 10
8 | 65 | CONCLUIDO | 0.986 | 101.42 | 97.04 | 71.88 | 1.11 | 81 | 144.05 | 46.47 | 9 | 0 | 23.58 | 17999.83 | 834.17 | 5193.12 | 267.46 | 162.03 | 49414.17 | 0.61 | 0.9 | 13.9 | 3.07 | 0.5 | 10
0 | 75 | CONCLUIDO | 0.5545 | 180.35 | 141.22 | 7.03 | 0.12 | 1206 | 150.44 | 49.1 | 1 | 1204 | 25.34 | 18787.76 | 1657.37 | 5194.48 | 1750.25 | 162.03 | 785181.71 | 0.09 | 0.62 | 15.62 | 47.23 | 0.5 | 10
1 | 75 | CONCLUIDO | 0.782 | 127.88 | 111.49 | 14.48 | 0.23 | 462 | 151.83 | 49.1 | 2 | 460 | 25.73 | 18959.54 | 1279.86 | 5193.22 | 752.45 | 162.03 | 290003.29 | 0.22 | 0.79 | 14.46 | 17.52 | 0.5 | 10
2 | 75 | CONCLUIDO | 0.8667 | 115.39 | 104.49 | 22.23 | 0.35 | 282 | 153.23 | 49.1 | 3 | 280 | 26.13 | 19131.85 | 1171.36 | 5193.12 | 520.11 | 162.03 | 174732.05 | 0.31 | 0.84 | 14.11 | 10.52 | 0.5 | 10
3 | 75 | CONCLUIDO | 0.9109 | 109.78 | 101.39 | 30.42 | 0.46 | 200 | 154.63 | 49.1 | 4 | 198 | 26.53 | 19304.72 | 1108.01 | 5193.02 | 416.42 | 162.03 | 123299.48 | 0.39 | 0.86 | 13.98 | 7.42 | 0.5 | 10
4 | 75 | CONCLUIDO | 0.9382 | 106.59 | 99.64 | 39.07 | 0.57 | 153 | 156.03 | 49.1 | 5 | 151 | 26.94 | 19478.15 | 1058.22 | 5193.01 | 357.27 | 162.03 | 93960.09 | 0.45 | 0.88 | 13.93 | 5.67 | 0.5 | 10
5 | 75 | CONCLUIDO | 0.957 | 104.49 | 98.49 | 48.44 | 0.67 | 122 | 157.44 | 49.1 | 6 | 120 | 27.35 | 19652.13 | 1013.54 | 5193.04 | 319.38 | 162.03 | 75165.63 | 0.51 | 0.89 | 13.87 | 4.52 | 0.5 | 10
6 | 75 | CONCLUIDO | 0.9706 | 103.03 | 97.67 | 58.02 | 0.78 | 101 | 158.86 | 49.1 | 7 | 99 | 27.77 | 19826.68 | 973.67 | 5192.96 | 292.31 | 162.03 | 61738.21 | 0.55 | 0.9 | 13.82 | 3.7 | 0.5 | 10
7 | 75 | CONCLUIDO | 0.9806 | 101.98 | 97.1 | 68.54 | 0.88 | 85 | 160.28 | 49.1 | 8 | 82 | 28.19 | 20001.93 | 929.8 | 5192.85 | 273.26 | 162.03 | 52291.65 | 0.59 | 0.9 | 13.8 | 3.14 | 0.5 | 10
8 | 75 | CONCLUIDO | 0.9874 | 101.27 | 96.74 | 78.44 | 0.99 | 74 | 161.71 | 49.1 | 9 | 41 | 28.61 | 20177.64 | 896.39 | 5192.9 | 259.47 | 162.03 | 45453.29 | 0.62 | 0.91 | 13.84 | 2.77 | 0.5 | 10
9 | 75 | CONCLUIDO | 0.9893 | 101.08 | 96.63 | 81.66 | 1.09 | 71 | 163.13 | 49.1 | 10 | 4 | 29.04 | 20353.94 | 890.78 | 5192.95 | 254.77 | 162.03 | 43120.34 | 0.64 | 0.91 | 13.87 | 2.67 | 0.5 | 10
10 | 75 | CONCLUIDO | 0.9892 | 101.09 | 96.65 | 81.67 | 1.18 | 71 | 164.57 | 49.1 | 11 | 0 | 29.47 | 20530.82 | 897.4 | 5192.91 | 255.24 | 162.03 | 43352.55 | 0.63 | 0.91 | 13.86 | 2.68 | 0.5 | 10
0 | 95 | CONCLUIDO | 0.4683 | 213.54 | 154.46 | 6.09 | 0.1 | 1521 | 185.69 | 53.44 | 1 | 1519 | 36.26 | 23136.14 | 2084.39 | 5194.84 | 2193.7 | 162.03 | 1005333.26 | 0.07 | 0.57 | 16.18 | 60.46 | 0.5 | 10
1 | 95 | CONCLUIDO | 0.7244 | 138.04 | 114.99 | 12.48 | 0.19 | 553 | 187.21 | 53.44 | 2 | 551 | 36.77 | 23322.88 | 1529.09 | 5193.39 | 870.01 | 162.03 | 348328.86 | 0.19 | 0.76 | 14.58 | 21.02 | 0.5 | 10
2 | 95 | CONCLUIDO | 0.8227 | 121.55 | 106.58 | 19.03 | 0.28 | 336 | 188.73 | 53.44 | 3 | 334 | 37.29 | 23510.33 | 1395.39 | 5193.3 | 589.41 | 162.03 | 209111.18 | 0.27 | 0.82 | 14.21 | 12.61 | 0.5 | 10
3 | 95 | CONCLUIDO | 0.8752 | 114.25 | 102.89 | 25.83 | 0.37 | 239 | 190.25 | 53.44 | 4 | 237 | 37.82 | 23698.48 | 1325 | 5193.09 | 466.49 | 162.03 | 148137.64 | 0.35 | 0.85 | 14.05 | 8.92 | 0.5 | 10
4 | 95 | CONCLUIDO | 0.9078 | 110.16 | 100.84 | 32.88 | 0.46 | 184 | 191.78 | 53.44 | 5 | 182 | 38.35 | 23887.36 | 1275.94 | 5192.99 | 397.35 | 162.03 | 113844.25 | 0.41 | 0.87 | 13.98 | 6.87 | 0.5 | 10
5 | 95 | CONCLUIDO | 0.9302 | 107.51 | 99.49 | 40.06 | 0.55 | 149 | 193.32 | 53.44 | 6 | 147 | 38.89 | 24076.95 | 1237.96 | 5192.98 | 353.02 | 162.03 | 91854.67 | 0.46 | 0.88 | 13.91 | 5.53 | 0.5 | 10
6 | 95 | CONCLUIDO | 0.9471 | 105.59 | 98.5 | 47.66 | 0.64 | 124 | 194.86 | 53.44 | 7 | 122 | 39.43 | 24267.28 | 1201.99 | 5192.93 | 320.14 | 162.03 | 75539.5 | 0.51 | 0.89 | 13.86 | 4.54 | 0.5 | 10
7 | 95 | CONCLUIDO | 0.9588 | 104.3 | 97.89 | 55.41 | 0.72 | 106 | 196.41 | 53.44 | 8 | 104 | 39.98 | 24458.36 | 1170.33 | 5192.89 | 299.87 | 162.03 | 65492.36 | 0.54 | 0.89 | 13.83 | 3.92 | 0.5 | 10
8 | 95 | CONCLUIDO | 0.9686 | 103.24 | 97.35 | 63.49 | 0.81 | 92 | 197.97 | 53.44 | 9 | 90 | 40.53 | 24650.18 | 1140.16 | 5192.92 | 281.49 | 162.03 | 56373.27 | 0.58 | 0.9 | 13.81 | 3.38 | 0.5 | 10
9 | 95 | CONCLUIDO | 0.9764 | 102.42 | 96.94 | 71.8 | 0.89 | 81 | 199.53 | 53.44 | 10 | 79 | 41.1 | 24842.77 | 1107.92 | 5192.8 | 267.76 | 162.03 | 49562.05 | 0.61 | 0.9 | 13.8 | 2.97 | 0.5 | 10
10 | 95 | CONCLUIDO | 0.9829 | 101.74 | 96.59 | 80.49 | 0.97 | 72 | 201.1 | 53.44 | 11 | 70 | 41.66 | 25036.12 | 1078.24 | 5192.81 | 256.18 | 162.03 | 43820.12 | 0.63 | 0.91 | 13.78 | 2.63 | 0.5 | 10
11 | 95 | CONCLUIDO | 0.9885 | 101.17 | 96.32 | 90.3 | 1.05 | 64 | 202.67 | 53.44 | 12 | 60 | 42.24 | 25230.25 | 1047.76 | 5192.82 | 246.71 | 162.03 | 39123.21 | 0.66 | 0.91 | 13.78 | 2.35 | 0.5 | 10
12 | 95 | CONCLUIDO | 0.9928 | 100.72 | 96.1 | 99.41 | 1.13 | 58 | 204.25 | 53.44 | 13 | 30 | 42.82 | 25425.3 | 1021.34 | 5192.85 | 238.66 | 162.03 | 35126.17 | 0.68 | 0.91 | 13.79 | 2.13 | 0.5 | 10
13 | 95 | CONCLUIDO | 0.9938 | 100.62 | 96.07 | 102.93 | 1.21 | 56 | 205.84 | 53.44 | 14 | 4 | 43.4 | 25621.03 | 1011.67 | 5192.87 | 236.68 | 162.03 | 34146.23 | 0.68 | 0.91 | 13.82 | 2.1 | 0.5 | 10
14 | 95 | CONCLUIDO | 0.9937 | 100.64 | 96.08 | 102.95 | 1.28 | 56 | 207.43 | 53.44 | 15 | 0 | 44 | 25817.56 | 1019.81 | 5192.88 | 236.93 | 162.03 | 34274.25 | 0.68 | 0.91 | 13.83 | 2.12 | 0.5 | 10
0 | 55 | CONCLUIDO | 0.6499 | 153.87 | 129.71 | 8.42 | 0.15 | 924 | 116.05 | 43.4 | 1 | 922 | 16.65 | 14546.17 | 1273.25 | 5194.28 | 1363.36 | 162.03 | 593147.11 | 0.12 | 0.68 | 15.19 | 35.73 | 0.5 | 10
1 | 55 | CONCLUIDO | 0.8428 | 118.65 | 107.77 | 17.57 | 0.3 | 368 | 117.34 | 43.4 | 2 | 366 | 16.94 | 14705.49 | 1019.52 | 5193.28 | 630.01 | 162.03 | 229254.17 | 0.26 | 0.81 | 14.25 | 13.8 | 0.5 | 10
2 | 55 | CONCLUIDO | 0.9116 | 109.69 | 102.28 | 27.52 | 0.45 | 223 | 118.63 | 43.4 | 3 | 221 | 17.23 | 14865.24 | 927.1 | 5192.99 | 445.88 | 162.03 | 137912.54 | 0.36 | 0.86 | 14.04 | 8.31 | 0.5 | 10
3 | 55 | CONCLUIDO | 0.9473 | 105.56 | 99.75 | 38.36 | 0.59 | 156 | 119.93 | 43.4 | 4 | 154 | 17.53 | 15025.44 | 860.17 | 5192.97 | 361.86 | 162.03 | 96239.55 | 0.45 | 0.88 | 13.91 | 5.78 | 0.5 | 10
4 | 55 | CONCLUIDO | 0.97 | 103.09 | 98.24 | 50.81 | 0.73 | 116 | 121.23 | 43.4 | 5 | 111 | 17.83 | 15186.08 | 802.24 | 5192.84 | 311.21 | 162.03 | 71113.61 | 0.52 | 0.89 | 13.85 | 4.27 | 0.5 | 10
5 | 55 | CONCLUIDO | 0.98 | 102.04 | 97.63 | 60.39 | 0.86 | 97 | 122.54 | 43.4 | 6 | 24 | 18.14 | 15347.16 | 764.37 | 5192.98 | 287.74 | 162.03 | 59474.76 | 0.56 | 0.9 | 13.92 | 3.67 | 0.5 | 10
6 | 55 | CONCLUIDO | 0.9805 | 101.99 | 97.61 | 61.01 | 1 | 96 | 123.85 | 43.4 | 7 | 0 | 18.45 | 15508.69 | 768.97 | 5193.04 | 285.72 | 162.03 | 58468.01 | 0.57 | 0.9 | 13.95 | 3.65 | 0.5 | 10

## gráficos
Selecione o eixo X:
Selecione o eixo Y:
Selecione o eixo Z:
Eixo X | Eixo Y | Eixo Z
0 | 0 | 0
0 | 0 | 0
0 | 0 | 0
0 | 0 | 0
0 | 0 | 0
0 | 0 | 0
0 | 0 | 0
0 | 0 | 0
0 | 0 | 0
0 | 0 | 0
0 | 0 | 0
0 | 0 | 0
0 | 0 | 0
0 | 0 | 0
0 | 0 | 0
0 | 0 | 0
0 | 0 | 0
0 | 0 | 0
0 | 0 | 0
0 | 0 | 0
0 | 0 | 0
0 | 0 | 0
0 | 0 | 0
0 | 0 | 0
0 | 0 | 0
0 | 0 | 0
0 | 0 | 0
0 | 0 | 0
0 | 0 | 0
0 | 0 | 0
0 | 0 | 0
0 | 0 | 0
0 | 0 | 0
0 | 0 | 0
0 | 0 | 0
0 | 0 | 0
0 | 0 | 0
0 | 0 | 0
0 | 0 | 0
0 | 0 | 0
0 | 0 | 0
0 | 0 | 0
0 | 0 | 0
0 | 0 | 0
0 | 0 | 0
0 | 0 | 0
0 | 0 | 0
0 | 0 | 0
0 | 0 | 0
0 | 0 | 0
0 | 0 | 0
0 | 0 | 0
0 | 0 | 0
0 | 0 | 0
0 | 0 | 0
0 | 0 | 0
0 | 0 | 0
0 | 0 | 0
0 | 0 | 0
0 | 0 | 0
0 | 0 | 0
0 | 0 | 0
0 | 0 | 0
0 | 0 | 0
0 | 0 | 0
0 | 0 | 0
0 | 0 | 0
0 | 0 | 0
0 | 0 | 0
0 | 0 | 0
0 | 0 | 0
0 | 0 | 0
0 | 0 | 0
0 | 0 | 0
0 | 0 | 0
0 | 0 | 0
0 | 0 | 0
0 | 0 | 0
0 | 0 | 0
0 | 0 | 0
0 | 0 | 0
0 | 0 | 0
0 | 0 | 0
0 | 0 | 0
0 | 0 | 0
0 | 0 | 0
0 | 0 | 0
0 | 0 | 0
0 | 0 | 0
0 | 0 | 0
0 | 0 | 0
0 | 0 | 0
0 | 0 | 0
0 | 0 | 0
0 | 0 | 0
0 | 0 | 0
0 | 0 | 0
0 | 0 | 0
0 | 0 | 0
0 | 0 | 0
0 | 0 | 0
0 | 0 | 0
0 | 0 | 0
0 | 0 | 0
0 | 0 | 0
0 | 0 | 0
0 | 0 | 0
0 | 0 | 0
0 | 0 | 0
0 | 0 | 0
0 | 0 | 0
0 | 0 | 0
0 | 0 | 0
0 | 0 | 0
0 | 0 | 0
0 | 0 | 0
0 | 0 | 0
0 | 0 | 0
0 | 0 | 0
0 | 0 | 0
0 | 0 | 0
0 | 0 | 0
0 | 0 | 0
0 | 0 | 0
0 | 0 | 0
0 | 0 | 0
0 | 0 | 0
0 | 0 | 0
0 | 0 | 0
0 | 0 | 0
0 | 0 | 0
0 | 0 | 0
0 | 0 | 0
0 | 0 | 0
0 | 0 | 0
0 | 0 | 0
0 | 0 | 0
0 | 0 | 0
0 | 0 | 0
0 | 0 | 0
0 | 0 | 0
0 | 0 | 0
0 | 0 | 0
0 | 0 | 0
0 | 0 | 0
0 | 0 | 0
0 | 0 | 0
0 | 0 | 0
0 | 0 | 0

## hidden (hidden)
Unnamed: 0
Volume de calda [L]
STATUS
Capacidade operacional [ha/h]
Tempo de missao [h]
Tempo util [h]
Tempo por voo [min]
Autonomia Projetada [h]
N° Voos
MTOW [kg]
Massa Estrutura [kg]
Combustível [kg]
Abastecimentos
Massa gerador
Potência gerador [W]
Combustível consumido [L]
Calda cons [L]
Distância percorrida [km]
Distância Pulverizando [km]
RTL ACUMULADO[m]
EOC [km/km]
EOC [h/h]
Tempo de manobra [h]
Tempo rtl_rtw [h]
V pulv [m/s]
V desloc [m/s]