## RESULTADOS_18
Unnamed: 0 | Volume de calda [L] | STATUS | Capacidade operacional [ha/h] | Tempo de missao [h] | Tempo util [h] | Tempo por voo [min] | Autonomia Projetada [h] | N° Voos | MTOW [kg] | Massa Estrutura [kg] | Combustível [kg] | Abastecimentos | Massa gerador | Potência gerador [W] | Combustível consumido [L] | Calda cons [L] | Distância percorrida [km] | Distância Pulverizando [km] | RTL ACUMULADO[m] | EOC [km/km] | EOC [h/h] | Tempo de manobra [h] | Tempo rtl_rtw [h] | V pulv [m/s] | V desloc [m/s] | Preço Total por ha Simples [R$/ha] | Preço Total por ha Presumido [R$/ha] | Preço Total por ha Real [R$/ha] | Preço Total Simples [R$] | Preço Total Presumido [R$] | Prod CAPEX [ha/h/R$] | Dias Trabalhados | Preço Total Real [R$]
0 | 100 | CONCLUIDO | 0.6838 | 146.24 | 102.93 | 5.89 | 0.09 | 1049 | 194.77 | 54.38 | 1 | 1047 | 39.4 | 24256.19 | 1434.76 | 793.37 | 1515.8 | 86.27 | 699062.08 | 0.06 | 0.47 | 1.91 | 41.95 | 0.5 | 10 | 3886.1533 | 5317.2063 | 4809.7396 | 3886153.2608 | 5317206.3364 | 6.3844e-07 | 2.0311 | 4809739.6264
1 | 100 | CONCLUIDO | 1.0784 | 92.73 | 75.43 | 11.91 | 0.18 | 380 | 196.32 | 54.38 | 2 | 378 | 39.95 | 24447.22 | 1048.14 | 793.26 | 591.71 | 86.27 | 240361.18 | 0.15 | 0.64 | 0.83 | 14.46 | 0.5 | 10 | 1803.613 | 2467.7829 | 2232.2612 | 1803613.021 | 2467782.9052 | 1.0069e-06 | 1.2879 | 2232261.1683
2 | 100 | CONCLUIDO | 1.2302 | 81.29 | 69.71 | 17.95 | 0.27 | 233 | 197.88 | 54.38 | 3 | 231 | 40.5 | 24639 | 966.75 | 793.23 | 400.08 | 86.27 | 145281.3 | 0.22 | 0.7 | 0.59 | 8.74 | 0.5 | 10 | 1459.6529 | 1997.1615 | 1806.5552 | 1459652.8693 | 1997161.4511 | 1.1486e-06 | 1.129 | 1806555.1652
3 | 100 | CONCLUIDO | 1.3098 | 76.35 | 67.26 | 23.88 | 0.36 | 169 | 199.44 | 54.38 | 4 | 167 | 41.06 | 24831.54 | 931.24 | 793.21 | 318.2 | 86.27 | 104660.47 | 0.27 | 0.72 | 0.49 | 6.29 | 0.5 | 10 | 1321.4502 | 1808.0665 | 1635.5072 | 1321450.2157 | 1808066.4834 | 1.2229e-06 | 1.0604 | 1635507.1559
4 | 100 | CONCLUIDO | 1.3613 | 73.46 | 65.81 | 29.91 | 0.44 | 132 | 201.01 | 54.38 | 5 | 130 | 41.63 | 25024.84 | 909.64 | 793.22 | 269.66 | 86.27 | 80576.6 | 0.32 | 0.74 | 0.43 | 4.84 | 0.5 | 10 | 1242.6943 | 1700.3091 | 1538.034 | 1242694.2869 | 1700309.1472 | 1.271e-06 | 1.0203 | 1538034.0286
5 | 100 | CONCLUIDO | 1.3939 | 71.74 | 64.98 | 35.77 | 0.53 | 109 | 202.58 | 54.38 | 6 | 107 | 42.2 | 25218.93 | 897.01 | 793.2 | 242.1 | 86.27 | 66910.85 | 0.36 | 0.75 | 0.4 | 4.02 | 0.5 | 10 | 1197.2952 | 1638.1921 | 1481.8453 | 1197295.1852 | 1638192.0933 | 1.3014e-06 | 0.99639 | 1481845.3391
6 | 100 | CONCLUIDO | 1.4196 | 70.44 | 64.35 | 41.97 | 0.61 | 92 | 204.16 | 54.38 | 7 | 90 | 42.78 | 25413.94 | 886.95 | 793.2 | 220.78 | 86.27 | 56336.9 | 0.39 | 0.75 | 0.37 | 3.38 | 0.5 | 10 | 1162.9924 | 1591.2576 | 1439.3902 | 1162992.4482 | 1591257.5752 | 1.3254e-06 | 0.97833 | 1439390.1856
7 | 100 | CONCLUIDO | 1.4389 | 69.5 | 63.87 | 47.9 | 0.69 | 80 | 205.75 | 54.38 | 8 | 78 | 43.37 | 25609.61 | 879.52 | 793.22 | 204.56 | 86.27 | 48286.17 | 0.42 | 0.76 | 0.35 | 2.9 | 0.5 | 10 | 1138.1234 | 1557.2306 | 1408.6107 | 1138123.3862 | 1557230.6274 | 1.3434e-06 | 0.96528 | 1408610.7219
8 | 100 | CONCLUIDO | 1.461 | 68.45 | 63.17 | 53.38 | 0.77 | 71 | 207.34 | 54.38 | 9 | 69 | 43.96 | 25806.1 | 868.62 | 793.22 | 180.43 | 86.27 | 36263.73 | 0.48 | 0.77 | 0.33 | 2.2 | 0.5 | 10 | 1107.5263 | 1515.3663 | 1370.7419 | 1107526.2653 | 1515366.2968 | 1.3641e-06 | 0.95069 | 1370741.8642
9 | 100 | CONCLUIDO | 1.4613 | 68.43 | 63.42 | 59.46 | 0.85 | 64 | 208.94 | 54.38 | 10 | 62 | 44.56 | 26003.41 | 871.27 | 793.2 | 190.41 | 86.27 | 41288.79 | 0.45 | 0.77 | 0.32 | 2.46 | 0.5 | 10 | 1110.9287 | 1520.0216 | 1374.9529 | 1110928.6766 | 1520021.6261 | 1.3644e-06 | 0.95042 | 1374952.8955
10 | 100 | CONCLUIDO | 1.4729 | 67.89 | 63.12 | 65.3 | 0.93 | 58 | 210.55 | 54.38 | 11 | 56 | 45.17 | 26201.54 | 866.29 | 793.2 | 179.84 | 86.27 | 36032.59 | 0.48 | 0.77 | 0.31 | 2.15 | 0.5 | 10 | 1096.2082 | 1499.8805 | 1356.734 | 1096208.2393 | 1499880.4743 | 1.3752e-06 | 0.94292 | 1356733.9869
11 | 100 | CONCLUIDO | 1.4816 | 67.5 | 62.92 | 71.23 | 1 | 53 | 212.16 | 54.38 | 12 | 51 | 45.78 | 26400.51 | 862.58 | 793.2 | 173.18 | 86.27 | 32729.56 | 0.5 | 0.77 | 0.3 | 1.95 | 0.5 | 10 | 1085.4572 | 1485.1705 | 1343.4279 | 1085457.2415 | 1485170.4849 | 1.3833e-06 | 0.9375 | 1343427.8982
12 | 100 | CONCLUIDO | 1.4885 | 67.18 | 62.76 | 76.85 | 1.08 | 49 | 213.78 | 54.38 | 13 | 47 | 46.4 | 26600.32 | 858.57 | 793.2 | 167.8 | 86.27 | 30061.87 | 0.51 | 0.77 | 0.3 | 1.79 | 0.5 | 10 | 1076.0372 | 1472.2816 | 1331.7691 | 1076037.2242 | 1472281.6016 | 1.3898e-06 | 0.93306 | 1331769.1119
13 | 100 | CONCLUIDO | 1.4957 | 66.86 | 62.59 | 83.45 | 1.15 | 45 | 215.41 | 54.38 | 14 | 43 | 47.03 | 26801 | 855.77 | 793.2 | 162.07 | 86.27 | 27214.27 | 0.53 | 0.78 | 0.29 | 1.62 | 0.5 | 10 | 1067.5462 | 1460.6638 | 1321.2601 | 1067546.1873 | 1460663.7903 | 1.3965e-06 | 0.92861 | 1321260.0882
14 | 100 | CONCLUIDO | 1.501 | 66.62 | 62.47 | 89.25 | 1.23 | 42 | 217.04 | 54.38 | 15 | 40 | 47.66 | 27002.55 | 853.48 | 793.2 | 158.08 | 86.27 | 25232.74 | 0.55 | 0.78 | 0.29 | 1.5 | 0.5 | 10 | 1061.1634 | 1451.9306 | 1313.3604 | 1061163.3933 | 1451930.57 | 1.4014e-06 | 0.92528 | 1313360.3542
15 | 100 | CONCLUIDO | 1.5041 | 66.48 | 62.41 | 93.62 | 1.3 | 40 | 218.68 | 54.38 | 16 | 38 | 48.31 | 27204.98 | 851.77 | 793.2 | 156.13 | 86.27 | 24270.32 | 0.55 | 0.78 | 0.29 | 1.44 | 0.5 | 10 | 1057.1617 | 1446.4553 | 1308.4077 | 1057161.7377 | 1446455.3283 | 1.4043e-06 | 0.92333 | 1308407.6619
16 | 100 | CONCLUIDO | 1.5101 | 66.22 | 62.27 | 100.97 | 1.37 | 37 | 220.33 | 54.38 | 17 | 35 | 48.95 | 27408.3 | 848.66 | 793.2 | 151.18 | 86.27 | 21808.47 | 0.57 | 0.78 | 0.28 | 1.3 | 0.5 | 10 | 1049.5362 | 1436.0217 | 1298.9698 | 1049536.1877 | 1436021.7143 | 1.4099e-06 | 0.91972 | 1298969.8174
17 | 100 | CONCLUIDO | 1.5194 | 65.82 | 61.94 | 106.18 | 1.44 | 35 | 221.99 | 54.38 | 18 | 33 | 49.61 | 27612.53 | 843.54 | 793.2 | 140.32 | 86.27 | 16389.87 | 0.61 | 0.78 | 0.26 | 0.97 | 0.5 | 10 | 1037.062 | 1418.954 | 1283.531 | 1037062.0043 | 1418953.9862 | 1.4186e-06 | 0.91417 | 1283531.0093
18 | 100 | CONCLUIDO | 1.5159 | 65.97 | 62.17 | 113.03 | 1.51 | 33 | 223.65 | 54.38 | 19 | 31 | 50.27 | 27817.81 | 846 | 793.2 | 148.12 | 86.27 | 20302.45 | 0.58 | 0.78 | 0.27 | 1.2 | 0.5 | 10 | 1042.6914 | 1426.6564 | 1290.4983 | 1042691.3884 | 1426656.3579 | 1.4153e-06 | 0.91625 | 1290498.2775
19 | 100 | CONCLUIDO | 1.5173 | 65.91 | 62.15 | 116.52 | 1.58 | 32 | 225.32 | 54.38 | 20 | 30 | 50.95 | 28023.89 | 845.38 | 793.2 | 147.44 | 86.27 | 19967.15 | 0.59 | 0.78 | 0.27 | 1.18 | 0.5 | 10 | 1041.0854 | 1424.4589 | 1288.5106 | 1041085.3584 | 1424458.9168 | 1.4166e-06 | 0.91542 | 1288510.557
20 | 100 | CONCLUIDO | 1.5211 | 65.74 | 62.06 | 124.12 | 1.64 | 30 | 227 | 54.38 | 21 | 28 | 51.62 | 28230.92 | 842.73 | 793.2 | 144.66 | 86.27 | 18586.24 | 0.6 | 0.78 | 0.26 | 1.09 | 0.5 | 10 | 1035.7161 | 1417.1125 | 1281.8652 | 1035716.1021 | 1417112.4634 | 1.4202e-06 | 0.91306 | 1281865.2389
21 | 100 | CONCLUIDO | 1.5231 | 65.66 | 62.01 | 128.3 | 1.71 | 29 | 228.69 | 54.38 | 22 | 27 | 52.31 | 28438.91 | 841.35 | 793.2 | 142.91 | 86.27 | 17712.7 | 0.6 | 0.78 | 0.27 | 1.04 | 0.5 | 10 | 1032.9028 | 1413.2632 | 1278.3833 | 1032902.7912 | 1413263.1673 | 1.4221e-06 | 0.91194 | 1278383.3141
22 | 100 | CONCLUIDO | 1.5248 | 65.58 | 61.98 | 132.81 | 1.77 | 28 | 230.38 | 54.38 | 23 | 26 | 53 | 28647.87 | 840.23 | 793.22 | 141.7 | 86.27 | 17117.49 | 0.61 | 0.78 | 0.27 | 1.01 | 0.5 | 10 | 1030.6197 | 1410.1393 | 1275.5576 | 1030619.7026 | 1410139.3448 | 1.4236e-06 | 0.91083 | 1275557.6249
23 | 100 | CONCLUIDO | 1.5287 | 65.42 | 61.89 | 142.82 | 1.84 | 26 | 232.08 | 54.38 | 24 | 24 | 53.71 | 28857.81 | 838.36 | 793.2 | 138.74 | 86.27 | 15642.96 | 0.62 | 0.78 | 0.26 | 0.92 | 0.5 | 10 | 1025.9306 | 1403.7235 | 1269.7541 | 1025930.6103 | 1403723.5218 | 1.4273e-06 | 0.90861 | 1269754.119
24 | 100 | CONCLUIDO | 1.5307 | 65.33 | 61.84 | 148.41 | 1.9 | 25 | 233.79 | 54.38 | 25 | 23 | 54.42 | 29068.74 | 837.15 | 793.2 | 137.08 | 86.27 | 14819.15 | 0.63 | 0.79 | 0.26 | 0.87 | 0.5 | 10 | 1023.2946 | 1400.1169 | 1266.4917 | 1023294.6409 | 1400116.8723 | 1.4292e-06 | 0.90736 | 1266491.6831
25 | 100 | CONCLUIDO | 1.5326 | 65.25 | 61.8 | 154.49 | 1.96 | 24 | 235.51 | 54.38 | 26 | 22 | 55.14 | 29280.69 | 834.82 | 793.2 | 135.59 | 86.27 | 14081.81 | 0.64 | 0.79 | 0.26 | 0.83 | 0.5 | 10 | 1019.7824 | 1395.3113 | 1262.1447 | 1019782.4143 | 1395311.2889 | 1.4309e-06 | 0.90625 | 1262144.7378
26 | 100 | CONCLUIDO | 1.53 | 65.36 | 61.91 | 154.77 | 2.02 | 24 | 237.24 | 54.38 | 27 | 22 | 55.86 | 29493.67 | 834.27 | 793.2 | 139.71 | 86.27 | 16139.16 | 0.62 | 0.78 | 0.26 | 0.94 | 0.5 | 10 | 1021.512 | 1397.6778 | 1264.2854 | 1021512.0471 | 1397677.8488 | 1.4285e-06 | 0.90778 | 1264285.4366
27 | 100 | CONCLUIDO | 1.5335 | 65.21 | 61.8 | 161.21 | 2.08 | 23 | 238.97 | 54.38 | 28 | 21 | 56.6 | 29707.68 | 835.51 | 793.2 | 135.75 | 86.27 | 14163.65 | 0.64 | 0.79 | 0.26 | 0.83 | 0.5 | 10 | 1019.7969 | 1395.3312 | 1262.1627 | 1019796.9433 | 1395331.1681 | 1.4318e-06 | 0.90569 | 1262162.7198
28 | 100 | CONCLUIDO | 1.5357 | 65.12 | 61.74 | 168.39 | 2.14 | 22 | 240.72 | 54.38 | 29 | 20 | 57.34 | 29922.88 | 834.18 | 793.2 | 133.89 | 86.27 | 13241.26 | 0.64 | 0.79 | 0.25 | 0.78 | 0.5 | 10 | 1016.8948 | 1391.3603 | 1258.5708 | 1016894.76 | 1391360.2728 | 1.4338e-06 | 0.90444 | 1258570.8012
29 | 100 | CONCLUIDO | 1.5376 | 65.04 | 61.7 | 176.3 | 2.2 | 21 | 242.47 | 54.38 | 30 | 19 | 58.1 | 30139.04 | 831.25 | 793.2 | 132.62 | 86.27 | 12611.84 | 0.65 | 0.79 | 0.25 | 0.74 | 0.5 | 10 | 1012.871 | 1385.8547 | 1253.5907 | 1012870.95 | 1385854.7185 | 1.4356e-06 | 0.90333 | 1253590.6893
30 | 100 | CONCLUIDO | 1.5366 | 65.08 | 61.75 | 176.42 | 2.26 | 21 | 244.23 | 54.38 | 31 | 19 | 58.86 | 30356.28 | 833.27 | 793.2 | 134.13 | 86.27 | 13367.35 | 0.64 | 0.79 | 0.25 | 0.78 | 0.5 | 10 | 1015.5385 | 1389.5046 | 1256.8923 | 1015538.5432 | 1389504.6371 | 1.4347e-06 | 0.90389 | 1256892.2648
31 | 100 | CONCLUIDO | 1.5394 | 64.96 | 61.67 | 185 | 2.31 | 20 | 246 | 54.38 | 32 | 18 | 59.63 | 30574.64 | 832.77 | 793.2 | 131.4 | 86.27 | 12006.53 | 0.66 | 0.79 | 0.25 | 0.7 | 0.5 | 10 | 1012.8993 | 1385.8934 | 1253.6257 | 1012899.2538 | 1385893.4451 | 1.4373e-06 | 0.90222 | 1253625.7198
32 | 100 | CONCLUIDO | 1.5413 | 64.88 | 61.62 | 194.61 | 2.37 | 19 | 247.78 | 54.38 | 33 | 17 | 60.41 | 30794.11 | 828.68 | 793.21 | 129.9 | 86.27 | 11257.81 | 0.66 | 0.79 | 0.25 | 0.66 | 0.5 | 10 | 1007.822 | 1378.9465 | 1247.3418 | 1007822.0023 | 1378946.5255 | 1.4391e-06 | 0.90111 | 1247341.8045
33 | 100 | CONCLUIDO | 1.5408 | 64.9 | 61.65 | 194.67 | 2.42 | 19 | 249.57 | 54.38 | 34 | 17 | 61.2 | 31014.73 | 832.43 | 793.2 | 130.62 | 86.27 | 11622.39 | 0.66 | 0.79 | 0.25 | 0.68 | 0.5 | 10 | 1011.5919 | 1384.1047 | 1252.0077 | 1011591.9355 | 1384104.7145 | 1.4386e-06 | 0.90139 | 1252007.7031
34 | 100 | CONCLUIDO | 1.5432 | 64.8 | 61.58 | 205.28 | 2.48 | 18 | 251.37 | 54.38 | 35 | 16 | 61.99 | 31236.5 | 828.98 | 793.2 | 128.38 | 86.27 | 10505.12 | 0.67 | 0.79 | 0.25 | 0.62 | 0.5 | 10 | 1006.6715 | 1377.3724 | 1245.9179 | 1006671.5144 | 1377372.3772 | 1.4408e-06 | 0.9 | 1245917.8907
35 | 100 | CONCLUIDO | 1.5427 | 64.82 | 61.61 | 205.36 | 2.53 | 18 | 253.18 | 54.38 | 36 | 16 | 62.8 | 31459.45 | 830.56 | 793.2 | 129.54 | 86.27 | 11086 | 0.67 | 0.79 | 0.24 | 0.64 | 0.5 | 10 | 1008.5227 | 1379.9053 | 1248.2091 | 1008522.7357 | 1379905.2998 | 1.4404e-06 | 0.90028 | 1248209.0747
36 | 100 | CONCLUIDO | 1.5447 | 64.74 | 61.56 | 217.27 | 2.58 | 17 | 255 | 54.38 | 37 | 15 | 63.62 | 31683.59 | 826.45 | 793.2 | 127.75 | 86.27 | 10194.36 | 0.68 | 0.79 | 0.25 | 0.59 | 0.5 | 10 | 1003.3794 | 1372.868 | 1241.8434 | 1003379.4252 | 1372867.9955 | 1.4422e-06 | 0.89917 | 1241843.4009
37 | 100 | CONCLUIDO | 1.5444 | 64.75 | 61.57 | 217.31 | 2.63 | 17 | 256.82 | 54.38 | 38 | 15 | 64.45 | 31909.08 | 828.05 | 793.2 | 128.21 | 86.27 | 10427.28 | 0.67 | 0.79 | 0.25 | 0.6 | 0.5 | 10 | 1005.0274 | 1375.1228 | 1243.883 | 1005027.3618 | 1375122.7751 | 1.4419e-06 | 0.89931 | 1243882.9874
38 | 100 | CONCLUIDO | 1.5442 | 64.76 | 61.58 | 217.35 | 2.68 | 17 | 258.66 | 54.38 | 39 | 15 | 65.28 | 32135.68 | 828.57 | 793.2 | 128.57 | 86.27 | 10603.62 | 0.67 | 0.79 | 0.25 | 0.61 | 0.5 | 10 | 1005.6595 | 1375.9877 | 1244.6654 | 1005659.5361 | 1375987.7439 | 1.4418e-06 | 0.89944 | 1244665.4048
39 | 100 | CONCLUIDO | 1.5463 | 64.67 | 61.53 | 230.74 | 2.73 | 16 | 260.51 | 54.38 | 40 | 14 | 66.13 | 32363.54 | 828.36 | 793.2 | 126.76 | 86.27 | 9707.3 | 0.68 | 0.79 | 0.25 | 0.56 | 0.5 | 10 | 1003.8914 | 1373.5685 | 1242.477 | 1003891.3976 | 1373568.4987 | 1.4437e-06 | 0.89819 | 1242477.049

## RESULTADOS_6
Unnamed: 0 | Volume de calda [L] | STATUS | Capacidade operacional [ha/h] | Tempo de missao [h] | Tempo util [h] | Tempo por voo [min] | Autonomia Projetada [h] | N° Voos | MTOW [kg] | Massa Estrutura [kg] | Combustível [kg] | Abastecimentos | Massa gerador | Potência gerador [W] | Combustível consumido [L] | Calda cons [L] | Distância percorrida [km] | Distância Pulverizando [km] | RTL ACUMULADO[m] | EOC [km/km] | EOC [h/h] | Tempo de manobra [h] | Tempo rtl_rtw [h] | V pulv [m/s] | V desloc [m/s] | Preço Total por ha Simples [R$/ha] | Preço Total por ha Presumido [R$/ha] | Preço Total por ha Real [R$/ha] | Preço Total Simples [R$] | Preço Total Presumido [R$] | Prod CAPEX [ha/h/R$] | Dias Trabalhados | Preço Total Real [R$]
0 | 40 | CONCLUIDO | 1.1056 | 90.45 | 79.42 | 9.91 | 0.2 | 481 | 89.87 | 37.55 | 1 | 479 | 11.32 | 11317.98 | 663.07 | 793.31 | 725.36 | 86.27 | 306677.63 | 0.12 | 0.61 | 0.98 | 18.45 | 0.5 | 10 | 1158.6424 | 1585.3056 | 1434.0063 | 1158642.392 | 1585305.6365 | 1.1726e-06 | 1.2563 | 1434006.2915
1 | 40 | CONCLUIDO | 1.3425 | 74.49 | 68.67 | 20.1 | 0.39 | 205 | 91.1 | 37.55 | 2 | 203 | 11.54 | 11468.97 | 566.94 | 793.25 | 365.85 | 86.27 | 128304.3 | 0.24 | 0.71 | 0.54 | 7.7 | 0.5 | 10 | 819.4564 | 1121.2164 | 1014.2091 | 819456.4176 | 1121216.4224 | 1.4238e-06 | 1.0346 | 1014209.1007
2 | 40 | CONCLUIDO | 1.4251 | 70.17 | 65.77 | 30.36 | 0.57 | 130 | 92.32 | 37.55 | 3 | 128 | 11.77 | 11620.34 | 537.04 | 793.21 | 268.37 | 86.27 | 79939.46 | 0.32 | 0.74 | 0.43 | 4.8 | 0.5 | 10 | 733.9549 | 1004.2294 | 908.3872 | 733954.8517 | 1004229.4079 | 1.5114e-06 | 0.97458 | 908387.1626
3 | 40 | CONCLUIDO | 1.4666 | 68.19 | 64.45 | 40.71 | 0.75 | 95 | 93.55 | 37.55 | 4 | 93 | 12 | 11772.07 | 520.51 | 793.24 | 224.25 | 86.27 | 58055.53 | 0.38 | 0.75 | 0.37 | 3.48 | 0.5 | 10 | 693.6725 | 949.1133 | 858.5313 | 693672.4842 | 949113.2956 | 1.5554e-06 | 0.94708 | 858531.2548
4 | 40 | CONCLUIDO | 1.494 | 66.94 | 63.6 | 51.57 | 0.93 | 74 | 94.79 | 37.55 | 5 | 72 | 12.23 | 11924.18 | 507.9 | 793.22 | 195.38 | 86.27 | 43725.22 | 0.44 | 0.76 | 0.34 | 2.63 | 0.5 | 10 | 666.8258 | 912.3805 | 825.3042 | 666825.8373 | 912380.5289 | 1.5845e-06 | 0.92972 | 825304.2118
5 | 40 | CONCLUIDO | 1.5077 | 66.33 | 63.23 | 62.2 | 1.1 | 61 | 96.02 | 37.55 | 6 | 59 | 12.47 | 12076.67 | 499.32 | 793.2 | 183.79 | 86.27 | 37993.62 | 0.47 | 0.77 | 0.32 | 2.27 | 0.5 | 10 | 651.8868 | 891.9402 | 806.8147 | 651886.7714 | 891940.2399 | 1.599e-06 | 0.92125 | 806814.7153
6 | 40 | CONCLUIDO | 1.5191 | 65.83 | 62.91 | 72.59 | 1.27 | 52 | 97.26 | 37.55 | 7 | 50 | 12.71 | 12229.54 | 491.23 | 793.2 | 173.02 | 86.27 | 32657.21 | 0.5 | 0.77 | 0.3 | 1.94 | 0.5 | 10 | 638.7724 | 873.9966 | 790.5836 | 638772.4327 | 873996.6231 | 1.6111e-06 | 0.91431 | 790583.612
7 | 40 | CONCLUIDO | 1.5293 | 65.39 | 62.6 | 83.47 | 1.43 | 45 | 98.5 | 37.55 | 8 | 43 | 12.95 | 12382.79 | 481.83 | 793.2 | 162.51 | 86.27 | 27434.48 | 0.53 | 0.78 | 0.29 | 1.63 | 0.5 | 10 | 625.2086 | 855.438 | 773.7962 | 625208.6292 | 855438.0288 | 1.6219e-06 | 0.90819 | 773796.2239
8 | 40 | CONCLUIDO | 1.5379 | 65.02 | 62.35 | 95.92 | 1.59 | 39 | 99.75 | 37.55 | 9 | 37 | 13.2 | 12536.43 | 473.66 | 793.2 | 153.92 | 86.27 | 23171.52 | 0.56 | 0.78 | 0.28 | 1.38 | 0.5 | 10 | 613.7306 | 839.7332 | 759.5903 | 613730.5538 | 839733.2196 | 1.6311e-06 | 0.90306 | 759590.2597
9 | 40 | CONCLUIDO | 1.5428 | 64.82 | 62.22 | 106.66 | 1.74 | 35 | 101 | 37.55 | 10 | 33 | 13.45 | 12690.46 | 466.84 | 793.2 | 150.35 | 86.27 | 21404.54 | 0.57 | 0.78 | 0.26 | 1.25 | 0.5 | 10 | 605.377 | 828.3035 | 749.2514 | 605377.0217 | 828303.5485 | 1.6363e-06 | 0.90028 | 749251.4204
10 | 40 | CONCLUIDO | 1.5476 | 64.62 | 62.09 | 120.17 | 1.89 | 31 | 102.25 | 37.55 | 11 | 29 | 13.7 | 12844.88 | 459.77 | 793.2 | 145.49 | 86.27 | 18996.65 | 0.59 | 0.78 | 0.27 | 1.12 | 0.5 | 10 | 596.8949 | 816.6979 | 738.7534 | 596894.8586 | 816697.8787 | 1.6413e-06 | 0.8975 | 738753.3794
11 | 40 | CONCLUIDO | 1.5515 | 64.45 | 61.98 | 132.82 | 2.04 | 28 | 103.51 | 37.55 | 12 | 26 | 13.95 | 12999.7 | 450.35 | 793.2 | 142.19 | 86.27 | 17358.71 | 0.61 | 0.78 | 0.26 | 1.02 | 0.5 | 10 | 586.805 | 802.8926 | 726.2656 | 586805.0487 | 802892.5556 | 1.6455e-06 | 0.89514 | 726265.6169
12 | 40 | CONCLUIDO | 1.5553 | 64.3 | 61.87 | 142.77 | 2.18 | 26 | 104.76 | 37.55 | 13 | 24 | 14.21 | 13154.91 | 443.9 | 793.2 | 137.96 | 86.27 | 15254.56 | 0.63 | 0.79 | 0.26 | 0.9 | 0.5 | 10 | 579.4014 | 792.7626 | 717.1025 | 579401.4314 | 792762.5999 | 1.6495e-06 | 0.89306 | 717102.45
13 | 40 | CONCLUIDO | 1.5582 | 64.18 | 61.78 | 154.46 | 2.33 | 24 | 106.03 | 37.55 | 14 | 19 | 14.47 | 13310.53 | 434.75 | 793.2 | 135.52 | 86.27 | 14043.41 | 0.64 | 0.79 | 0.25 | 0.82 | 0.5 | 10 | 570.0659 | 779.9893 | 705.5482 | 570065.8934 | 779989.3049 | 1.6526e-06 | 0.89139 | 705548.2204
14 | 40 | CONCLUIDO | 1.5597 | 64.12 | 61.76 | 168.44 | 2.46 | 22 | 107.29 | 37.55 | 15 | 11 | 14.74 | 13466.55 | 430.98 | 793.2 | 134.03 | 86.27 | 13309.39 | 0.64 | 0.79 | 0.27 | 0.79 | 0.5 | 10 | 566.1706 | 774.6596 | 700.7272 | 566170.5957 | 774659.5868 | 1.6542e-06 | 0.89056 | 700727.1631
15 | 40 | CONCLUIDO | 1.5594 | 64.13 | 61.77 | 168.47 | 2.6 | 22 | 108.56 | 37.55 | 16 | 5 | 15.01 | 13623.1 | 428.69 | 793.2 | 134.1 | 86.27 | 13347.31 | 0.64 | 0.79 | 0.28 | 0.81 | 0.5 | 10 | 564.3113 | 772.1156 | 698.426 | 564311.3194 | 772115.6429 | 1.6539e-06 | 0.89069 | 698426.0096
16 | 40 | CONCLUIDO | 1.5616 | 64.04 | 61.7 | 176.29 | 2.73 | 21 | 109.83 | 37.55 | 17 | 0 | 15.28 | 13779.95 | 432.18 | 793.2 | 131.79 | 86.27 | 12197.18 | 0.65 | 0.79 | 0.28 | 0.73 | 0.5 | 10 | 566.3487 | 774.9033 | 700.9476 | 566348.6824 | 774903.2529 | 1.6562e-06 | 0.88944 | 700947.574

## RESULTADOS_4
Unnamed: 0 | Volume de calda [L] | STATUS | Capacidade operacional [ha/h] | Tempo de missao [h] | Tempo util [h] | Tempo por voo [min] | Autonomia Projetada [h] | N° Voos | MTOW [kg] | Massa Estrutura [kg] | Combustível [kg] | Abastecimentos | Massa gerador | Potência gerador [W] | Combustível consumido [L] | Calda cons [L] | Distância percorrida [km] | Distância Pulverizando [km] | RTL ACUMULADO[m] | EOC [km/km] | EOC [h/h] | Tempo de manobra [h] | Tempo rtl_rtw [h] | V pulv [m/s] | V desloc [m/s] | Preço Total por ha Simples [R$/ha] | Preço Total por ha Presumido [R$/ha] | Preço Total por ha Real [R$/ha] | Preço Total Simples [R$] | Preço Total Presumido [R$] | Prod CAPEX [ha/h/R$] | Dias Trabalhados | Preço Total Real [R$]
0 | 30 | CONCLUIDO | 1.1934 | 83.79 | 75.87 | 11.64 | 0.24 | 391 | 71.52 | 32.27 | 1 | 389 | 8.25 | 9054.6 | 539.72 | 793.28 | 606.05 | 86.27 | 247475.48 | 0.14 | 0.64 | 0.85 | 14.89 | 0.5 | 10 | 886.1139 | 1212.4201 | 1096.7085 | 886113.9128 | 1212420.1481 | 1.3093e-06 | 1.1638 | 1096708.4708
1 | 30 | CONCLUIDO | 1.3919 | 71.84 | 67.34 | 23.63 | 0.48 | 171 | 72.7 | 32.27 | 2 | 169 | 8.43 | 9200.25 | 471.18 | 793.23 | 320.85 | 86.27 | 105974.41 | 0.27 | 0.72 | 0.49 | 6.37 | 0.5 | 10 | 667.3606 | 913.1123 | 825.9661 | 667360.635 | 913112.2626 | 1.5271e-06 | 0.99778 | 825966.1098
2 | 30 | CONCLUIDO | 1.4605 | 68.47 | 64.94 | 36.08 | 0.71 | 108 | 73.88 | 32.27 | 3 | 106 | 8.61 | 9346.23 | 446.71 | 793.2 | 240.62 | 86.27 | 66174.71 | 0.36 | 0.75 | 0.4 | 3.98 | 0.5 | 10 | 606.4263 | 829.7392 | 750.5501 | 606426.2906 | 829739.2045 | 1.6023e-06 | 0.95097 | 750550.0593
3 | 30 | CONCLUIDO | 1.4949 | 66.9 | 63.82 | 48.47 | 0.93 | 79 | 75.07 | 32.27 | 4 | 77 | 8.8 | 9492.55 | 430.98 | 793.2 | 203.06 | 86.27 | 47538.34 | 0.42 | 0.76 | 0.35 | 2.85 | 0.5 | 10 | 575.061 | 786.8239 | 711.7305 | 575061.0181 | 786823.8549 | 1.6401e-06 | 0.92917 | 711730.4905
4 | 30 | CONCLUIDO | 1.5142 | 66.04 | 63.25 | 62.21 | 1.15 | 61 | 76.26 | 32.27 | 5 | 59 | 8.99 | 9639.2 | 418.57 | 793.2 | 184.22 | 86.27 | 38207.7 | 0.47 | 0.77 | 0.32 | 2.28 | 0.5 | 10 | 555.0276 | 759.4133 | 686.936 | 555027.6404 | 759413.3037 | 1.6613e-06 | 0.91722 | 686935.9639
5 | 30 | CONCLUIDO | 1.5287 | 65.41 | 62.79 | 75.35 | 1.36 | 50 | 77.45 | 32.27 | 6 | 48 | 9.18 | 9786.19 | 407.55 | 793.21 | 169 | 86.27 | 30654.68 | 0.51 | 0.77 | 0.3 | 1.82 | 0.5 | 10 | 538.7129 | 737.0907 | 666.7438 | 538712.8823 | 737090.7318 | 1.6772e-06 | 0.90847 | 666743.8269
6 | 30 | CONCLUIDO | 1.5395 | 64.96 | 62.46 | 89.23 | 1.56 | 42 | 78.65 | 32.27 | 7 | 40 | 9.38 | 9933.52 | 397.25 | 793.2 | 157.79 | 86.27 | 25090.02 | 0.55 | 0.78 | 0.29 | 1.49 | 0.5 | 10 | 524.9469 | 718.2555 | 649.7062 | 524946.8957 | 718255.5017 | 1.689e-06 | 0.90222 | 649706.2047
7 | 30 | CONCLUIDO | 1.5486 | 64.57 | 62.17 | 103.61 | 1.75 | 36 | 79.84 | 32.27 | 8 | 34 | 9.57 | 10081.19 | 385.14 | 793.2 | 147.74 | 86.27 | 20094.56 | 0.58 | 0.78 | 0.28 | 1.2 | 0.5 | 10 | 510.4495 | 698.4195 | 631.7633 | 510449.4544 | 698419.4629 | 1.699e-06 | 0.89681 | 631763.2896
8 | 30 | CONCLUIDO | 1.5506 | 64.49 | 62.15 | 116.53 | 1.94 | 32 | 81.04 | 32.27 | 9 | 27 | 9.77 | 10229.34 | 376.93 | 793.2 | 147.48 | 86.27 | 19986.71 | 0.58 | 0.78 | 0.28 | 1.18 | 0.5 | 10 | 502.536 | 687.5919 | 621.9691 | 502535.9558 | 687591.8651 | 1.7012e-06 | 0.89569 | 621969.0625
9 | 30 | CONCLUIDO | 1.5551 | 64.3 | 62.01 | 128.3 | 2.13 | 29 | 82.25 | 32.27 | 10 | 10 | 9.98 | 10377.72 | 370.58 | 793.2 | 141.97 | 86.27 | 17247.48 | 0.61 | 0.78 | 0.29 | 1.04 | 0.5 | 10 | 495.1546 | 677.4924 | 612.8334 | 495154.6 | 677492.3685 | 1.7061e-06 | 0.89306 | 612833.4477
10 | 30 | CONCLUIDO | 1.5562 | 64.26 | 61.98 | 132.82 | 2.31 | 28 | 83.45 | 32.27 | 11 | 3 | 10.18 | 10526.45 | 372.35 | 793.21 | 140.65 | 86.27 | 16590.6 | 0.61 | 0.78 | 0.3 | 1.01 | 0.5 | 10 | 496.2728 | 679.0223 | 614.2174 | 496272.7727 | 679022.3017 | 1.7073e-06 | 0.8925 | 614217.3662
11 | 30 | CONCLUIDO | 1.5557 | 64.28 | 62 | 132.86 | 2.48 | 28 | 84.66 | 32.27 | 12 | 0 | 10.39 | 10675.53 | 377.03 | 793.21 | 141.29 | 86.27 | 16910.17 | 0.61 | 0.78 | 0.3 | 1.03 | 0.5 | 10 | 500.5782 | 684.9132 | 619.5461 | 500578.2259 | 684913.2126 | 1.7068e-06 | 0.89278 | 619546.0569

## RESULTADOS_1
Unnamed: 0 | Volume de calda [L] | STATUS | Capacidade operacional [ha/h] | Tempo de missao [h] | Tempo util [h] | Tempo por voo [min] | Autonomia Projetada [h] | N° Voos | MTOW [kg] | Massa Estrutura [kg] | Combustível [kg] | Abastecimentos | Massa gerador | Potência gerador [W] | Combustível consumido [L] | Calda cons [L] | Distância percorrida [km] | Distância Pulverizando [km] | RTL ACUMULADO[m] | EOC [km/km] | EOC [h/h] | Tempo de manobra [h] | Tempo rtl_rtw [h] | V pulv [m/s] | V desloc [m/s] | Preço Total por ha Simples [R$/ha] | Preço Total por ha Presumido [R$/ha] | Preço Total por ha Real [R$/ha] | Preço Total Simples [R$] | Preço Total Presumido [R$] | Prod CAPEX [ha/h/R$] | Dias Trabalhados | Preço Total Real [R$]
0 | 15 | CONCLUIDO | 1.3541 | 73.85 | 69.6 | 18.16 | 0.43 | 230 | 39.78 | 19.54 | 1 | 228 | 4.24 | 5140 | 317.85 | 793.31 | 396.12 | 86.27 | 143314.28 | 0.22 | 0.7 | 0.59 | 8.63 | 0.5 | 10 | 486.2584 | 665.3201 | 601.8229 | 486258.3541 | 665320.1323 | 1.5945e-06 | 1.0257 | 601822.9126
1 | 15 | CONCLUIDO | 1.4799 | 67.57 | 64.74 | 38.08 | 0.84 | 102 | 40.89 | 19.54 | 2 | 100 | 4.35 | 5277.26 | 280.14 | 793.2 | 234.25 | 86.27 | 63021.31 | 0.37 | 0.75 | 0.38 | 3.77 | 0.5 | 10 | 400.0132 | 547.3158 | 495.0807 | 400013.2391 | 547315.7611 | 1.7426e-06 | 0.93847 | 495080.713
2 | 15 | CONCLUIDO | 1.521 | 65.75 | 63.35 | 60.33 | 1.22 | 63 | 42.01 | 19.54 | 3 | 55 | 4.46 | 5414.79 | 256.17 | 793.2 | 187.34 | 86.27 | 39761.89 | 0.46 | 0.77 | 0.33 | 2.38 | 0.5 | 10 | 364.919 | 499.2983 | 451.646 | 364919.0356 | 499298.3236 | 1.791e-06 | 0.91319 | 451645.9924
3 | 15 | CONCLUIDO | 1.5297 | 65.37 | 63.06 | 68.8 | 1.59 | 55 | 43.13 | 19.54 | 4 | 3 | 4.58 | 5552.61 | 252.92 | 793.24 | 175.7 | 86.27 | 33977.97 | 0.49 | 0.77 | 0.38 | 2.09 | 0.5 | 10 | 359.3628 | 491.6961 | 444.7693 | 359362.8376 | 491696.0884 | 1.8013e-06 | 0.90792 | 444769.3038
4 | 15 | CONCLUIDO | 1.5316 | 65.29 | 62.99 | 69.99 | 1.94 | 54 | 44.24 | 19.54 | 5 | 0 | 4.7 | 5690.71 | 258 | 793.27 | 173.17 | 86.27 | 32722.18 | 0.5 | 0.77 | 0.38 | 2.02 | 0.5 | 10 | 363.2871 | 497.0654 | 449.6262 | 363287.0805 | 497065.4107 | 1.8035e-06 | 0.90681 | 449626.1855

## RESULTADOS_12
Unnamed: 0 | Volume de calda [L] | STATUS | Capacidade operacional [ha/h] | Tempo de missao [h] | Tempo util [h] | Tempo por voo [min] | Autonomia Projetada [h] | N° Voos | MTOW [kg] | Massa Estrutura [kg] | Combustível [kg] | Abastecimentos | Massa gerador | Potência gerador [W] | Combustível consumido [L] | Calda cons [L] | Distância percorrida [km] | Distância Pulverizando [km] | RTL ACUMULADO[m] | EOC [km/km] | EOC [h/h] | Tempo de manobra [h] | Tempo rtl_rtw [h] | V pulv [m/s] | V desloc [m/s] | Preço Total por ha Simples [R$/ha] | Preço Total por ha Presumido [R$/ha] | Preço Total por ha Real [R$/ha] | Preço Total Simples [R$] | Preço Total Presumido [R$] | Prod CAPEX [ha/h/R$] | Dias Trabalhados | Preço Total Real [R$]
0 | 70 | CONCLUIDO | 0.878 | 113.9 | 90.15 | 7.26 | 0.12 | 745 | 141.81 | 47.83 | 1 | 743 | 22.98 | 17723.39 | 1022.78 | 793.4 | 1084.93 | 86.27 | 485144.75 | 0.08 | 0.54 | 1.42 | 29.16 | 0.5 | 10 | 2195.9476 | 3004.5924 | 2717.8383 | 2195947.5852 | 3004592.3644 | 8.6462e-07 | 1.5819 | 2717838.2861
1 | 70 | CONCLUIDO | 1.2068 | 82.86 | 72.11 | 14.67 | 0.25 | 295 | 143.17 | 47.83 | 2 | 293 | 23.34 | 17891.86 | 813.88 | 793.21 | 480.39 | 86.27 | 185126.73 | 0.18 | 0.67 | 0.69 | 11.14 | 0.5 | 10 | 1274.4963 | 1743.822 | 1577.3941 | 1274496.2626 | 1743822.0133 | 1.1884e-06 | 1.1508 | 1577394.0878
2 | 70 | CONCLUIDO | 1.3266 | 75.38 | 67.84 | 22.12 | 0.37 | 184 | 144.54 | 47.83 | 3 | 182 | 23.71 | 18060.85 | 762.46 | 793.27 | 337.29 | 86.27 | 114131.86 | 0.26 | 0.72 | 0.51 | 6.86 | 0.5 | 10 | 1087.8741 | 1488.4773 | 1346.4191 | 1087874.0717 | 1488477.2985 | 1.3064e-06 | 1.0469 | 1346419.1143
3 | 70 | CONCLUIDO | 1.3867 | 72.11 | 66.01 | 29.56 | 0.49 | 134 | 145.92 | 47.83 | 4 | 132 | 24.09 | 18230.35 | 738.86 | 793.22 | 276.72 | 86.27 | 84094.61 | 0.31 | 0.74 | 0.44 | 5.04 | 0.5 | 10 | 1009.876 | 1381.7569 | 1249.884 | 1009876.0372 | 1381756.9467 | 1.3656e-06 | 1.0015 | 1249884.003
4 | 70 | CONCLUIDO | 1.427 | 70.08 | 64.81 | 37.04 | 0.6 | 105 | 147.3 | 47.83 | 5 | 103 | 24.47 | 18400.38 | 722.6 | 793.21 | 236.19 | 86.27 | 63975.7 | 0.37 | 0.75 | 0.39 | 3.84 | 0.5 | 10 | 960.9517 | 1314.8165 | 1189.3323 | 960951.7119 | 1314816.5264 | 1.4053e-06 | 0.97333 | 1189332.2825
5 | 70 | CONCLUIDO | 1.4518 | 68.88 | 64.14 | 44.23 | 0.71 | 87 | 148.68 | 47.83 | 6 | 85 | 24.85 | 18570.94 | 712.41 | 793.21 | 213.63 | 86.27 | 52787.43 | 0.4 | 0.76 | 0.36 | 3.17 | 0.5 | 10 | 932.2994 | 1275.6132 | 1153.8704 | 932299.3869 | 1275613.1513 | 1.4297e-06 | 0.95667 | 1153870.4224
6 | 70 | CONCLUIDO | 1.4734 | 67.87 | 63.53 | 52.22 | 0.83 | 73 | 150.07 | 47.83 | 7 | 71 | 25.24 | 18742.03 | 702.95 | 793.22 | 193.19 | 86.27 | 42637.07 | 0.45 | 0.76 | 0.34 | 2.56 | 0.5 | 10 | 907.4845 | 1241.6603 | 1123.158 | 907484.4539 | 1241660.2652 | 1.451e-06 | 0.94264 | 1123157.9522
7 | 70 | CONCLUIDO | 1.4821 | 67.47 | 63.4 | 59.43 | 0.94 | 64 | 151.46 | 47.83 | 8 | 62 | 25.63 | 18913.66 | 698.73 | 793.2 | 189.39 | 86.27 | 40779.39 | 0.46 | 0.77 | 0.32 | 2.43 | 0.5 | 10 | 897.7771 | 1228.3782 | 1111.1435 | 897777.0828 | 1228378.2118 | 1.4595e-06 | 0.93708 | 1111143.5193
8 | 70 | CONCLUIDO | 1.4934 | 66.96 | 63.09 | 66.41 | 1.04 | 57 | 152.85 | 47.83 | 9 | 55 | 26.03 | 19085.83 | 692.64 | 793.2 | 178.86 | 86.27 | 35549.65 | 0.48 | 0.77 | 0.31 | 2.12 | 0.5 | 10 | 884.2268 | 1209.8381 | 1094.3728 | 884226.7681 | 1209838.0735 | 1.4706e-06 | 0.93 | 1094372.8258
9 | 70 | CONCLUIDO | 1.5027 | 66.54 | 62.84 | 73.93 | 1.15 | 51 | 154.25 | 47.83 | 10 | 49 | 26.43 | 19258.55 | 687.51 | 793.21 | 170.7 | 86.27 | 31499.03 | 0.51 | 0.77 | 0.3 | 1.87 | 0.5 | 10 | 873.1407 | 1194.6697 | 1080.6521 | 873140.7292 | 1194669.6659 | 1.4798e-06 | 0.92417 | 1080652.0698
10 | 70 | CONCLUIDO | 1.5097 | 66.24 | 62.68 | 81.76 | 1.25 | 46 | 155.66 | 47.83 | 11 | 44 | 26.83 | 19431.82 | 682.21 | 793.2 | 165.24 | 86.27 | 28792.82 | 0.52 | 0.77 | 0.3 | 1.71 | 0.5 | 10 | 863.7004 | 1181.7529 | 1068.9681 | 863700.3569 | 1181752.9321 | 1.4867e-06 | 0.92 | 1068968.0908
11 | 70 | CONCLUIDO | 1.5171 | 65.91 | 62.47 | 89.25 | 1.35 | 42 | 157.07 | 47.83 | 12 | 40 | 27.24 | 19605.66 | 677.87 | 793.21 | 158.2 | 86.27 | 25296.96 | 0.55 | 0.78 | 0.29 | 1.5 | 0.5 | 10 | 854.7886 | 1169.5594 | 1057.9383 | 854788.5624 | 1169559.4218 | 1.494e-06 | 0.91542 | 1057938.312
12 | 70 | CONCLUIDO | 1.5215 | 65.72 | 62.37 | 95.95 | 1.45 | 39 | 158.48 | 47.83 | 13 | 37 | 27.65 | 19780.06 | 674.78 | 793.21 | 154.74 | 86.27 | 23582.37 | 0.56 | 0.78 | 0.28 | 1.4 | 0.5 | 10 | 849.1716 | 1161.874 | 1050.9864 | 849171.5865 | 1161874.0274 | 1.4983e-06 | 0.91278 | 1050986.4009
13 | 70 | CONCLUIDO | 1.5298 | 65.37 | 62.1 | 103.5 | 1.55 | 36 | 159.9 | 47.83 | 14 | 34 | 28.07 | 19955.16 | 667.94 | 793.2 | 145.08 | 86.27 | 18762.72 | 0.59 | 0.78 | 0.28 | 1.13 | 0.5 | 10 | 837.4519 | 1145.8387 | 1036.4814 | 837451.9201 | 1145838.6628 | 1.5065e-06 | 0.90792 | 1036481.429
14 | 70 | CONCLUIDO | 1.5301 | 65.36 | 62.18 | 113.05 | 1.65 | 33 | 161.32 | 47.83 | 15 | 31 | 28.5 | 20130.71 | 667.34 | 793.21 | 148.44 | 86.27 | 20461.84 | 0.58 | 0.78 | 0.27 | 1.21 | 0.5 | 10 | 837.0624 | 1145.3056 | 1035.9993 | 837062.3576 | 1145305.6463 | 1.5068e-06 | 0.90778 | 1035999.2828
15 | 70 | CONCLUIDO | 1.5333 | 65.22 | 62.1 | 120.19 | 1.74 | 31 | 162.75 | 47.83 | 16 | 29 | 28.92 | 20306.85 | 663.91 | 793.2 | 145.68 | 86.27 | 19092.21 | 0.59 | 0.78 | 0.27 | 1.13 | 0.5 | 10 | 831.9682 | 1138.3356 | 1029.6944 | 831968.1962 | 1138335.5899 | 1.5099e-06 | 0.90583 | 1029694.4389
16 | 70 | CONCLUIDO | 1.5367 | 65.07 | 62.01 | 128.29 | 1.83 | 29 | 164.19 | 47.83 | 17 | 27 | 29.36 | 20483.57 | 659.87 | 793.2 | 142.77 | 86.27 | 17646.81 | 0.6 | 0.78 | 0.27 | 1.04 | 0.5 | 10 | 826.2094 | 1130.4562 | 1022.567 | 826209.405 | 1130456.1577 | 1.5133e-06 | 0.90375 | 1022567.0087
17 | 70 | CONCLUIDO | 1.5382 | 65.01 | 61.98 | 132.8 | 1.93 | 28 | 165.62 | 47.83 | 18 | 26 | 29.8 | 20660.89 | 656.27 | 793.2 | 141.75 | 86.27 | 17140.83 | 0.61 | 0.78 | 0.26 | 1.01 | 0.5 | 10 | 822.1066 | 1124.8425 | 1017.4891 | 822106.602 | 1124842.5216 | 1.5148e-06 | 0.90292 | 1017489.1301
18 | 70 | CONCLUIDO | 1.5414 | 64.88 | 61.9 | 142.84 | 2.02 | 26 | 167.07 | 47.83 | 19 | 24 | 30.24 | 20838.81 | 653.87 | 793.2 | 139.03 | 86.27 | 15790.38 | 0.62 | 0.78 | 0.26 | 0.93 | 0.5 | 10 | 817.9798 | 1119.196 | 1012.3815 | 817979.7519 | 1119195.9832 | 1.5179e-06 | 0.90111 | 1012381.4894
19 | 70 | CONCLUIDO | 1.5429 | 64.81 | 61.86 | 148.47 | 2.1 | 25 | 168.51 | 47.83 | 20 | 23 | 30.69 | 21017.33 | 650.67 | 793.2 | 137.83 | 86.27 | 15196.27 | 0.63 | 0.79 | 0.26 | 0.89 | 0.5 | 10 | 814.2116 | 1114.0402 | 1007.7177 | 814211.5534 | 1114040.1678 | 1.5194e-06 | 0.90014 | 1007717.7378
20 | 70 | CONCLUIDO | 1.5459 | 64.69 | 61.8 | 161.21 | 2.19 | 23 | 169.97 | 47.83 | 21 | 21 | 31.14 | 21196.47 | 644.25 | 793.2 | 135.77 | 86.27 | 14173.83 | 0.64 | 0.79 | 0.25 | 0.83 | 0.5 | 10 | 806.7565 | 1103.8398 | 998.4909 | 806756.502 | 1103839.8376 | 1.5224e-06 | 0.89847 | 998490.9127
21 | 70 | CONCLUIDO | 1.5479 | 64.6 | 61.74 | 168.38 | 2.28 | 22 | 171.42 | 47.83 | 22 | 20 | 31.6 | 21376.23 | 642.56 | 793.2 | 133.84 | 86.27 | 13212.97 | 0.64 | 0.79 | 0.25 | 0.77 | 0.5 | 10 | 804.0024 | 1100.0716 | 995.0823 | 804002.4469 | 1100071.618 | 1.5243e-06 | 0.89722 | 995082.3267
22 | 70 | CONCLUIDO | 1.5494 | 64.54 | 61.7 | 176.3 | 2.36 | 21 | 172.89 | 47.83 | 23 | 19 | 32.06 | 21556.61 | 638.48 | 793.2 | 132.47 | 86.27 | 12534.91 | 0.65 | 0.79 | 0.26 | 0.74 | 0.5 | 10 | 799.4913 | 1093.8993 | 989.4991 | 799491.3039 | 1093899.2731 | 1.5258e-06 | 0.89639 | 989499.0618
23 | 70 | CONCLUIDO | 1.5511 | 64.47 | 61.66 | 184.99 | 2.44 | 20 | 174.35 | 47.83 | 24 | 18 | 32.53 | 21737.62 | 635.33 | 793.2 | 131.23 | 86.27 | 11918.59 | 0.66 | 0.79 | 0.25 | 0.69 | 0.5 | 10 | 795.7022 | 1088.7149 | 984.8095 | 795702.2255 | 1088714.8889 | 1.5275e-06 | 0.89542 | 984809.4679
24 | 70 | CONCLUIDO | 1.5503 | 64.5 | 61.7 | 185.09 | 2.52 | 20 | 175.83 | 47.83 | 25 | 18 | 33 | 21919.27 | 635.08 | 793.2 | 132.36 | 86.27 | 12483.04 | 0.65 | 0.79 | 0.25 | 0.73 | 0.5 | 10 | 796.0443 | 1089.1829 | 985.2328 | 796044.2854 | 1089182.9102 | 1.5267e-06 | 0.89583 | 985232.822
25 | 70 | CONCLUIDO | 1.5525 | 64.41 | 61.64 | 194.64 | 2.6 | 19 | 177.3 | 47.83 | 26 | 17 | 33.48 | 22101.56 | 634.04 | 793.2 | 130.34 | 86.27 | 11478.94 | 0.66 | 0.79 | 0.25 | 0.67 | 0.5 | 10 | 793.7798 | 1086.0846 | 982.4302 | 793779.8085 | 1086084.5531 | 1.5288e-06 | 0.89458 | 982430.1677
26 | 70 | CONCLUIDO | 1.5548 | 64.32 | 61.57 | 205.23 | 2.68 | 18 | 178.79 | 47.83 | 27 | 16 | 33.96 | 22284.51 | 629.43 | 793.2 | 128.2 | 86.27 | 10412.98 | 0.67 | 0.79 | 0.24 | 0.6 | 0.5 | 10 | 788.3094 | 1078.5997 | 975.6597 | 788309.421 | 1078599.7275 | 1.5311e-06 | 0.89333 | 975659.6834
27 | 70 | CONCLUIDO | 1.5557 | 64.28 | 61.56 | 217.27 | 2.75 | 17 | 180.28 | 47.83 | 28 | 15 | 34.45 | 22468.11 | 623.85 | 793.2 | 127.85 | 86.27 | 10247.16 | 0.67 | 0.79 | 0.25 | 0.59 | 0.5 | 10 | 782.9365 | 1071.2483 | 969.0099 | 782936.5455 | 1071248.3223 | 1.532e-06 | 0.89278 | 969009.886
28 | 70 | CONCLUIDO | 1.5557 | 64.28 | 61.56 | 217.28 | 2.83 | 17 | 181.77 | 47.83 | 29 | 15 | 34.94 | 22652.51 | 621.9 | 793.2 | 127.8 | 86.27 | 10219.15 | 0.68 | 0.79 | 0.25 | 0.59 | 0.5 | 10 | 781.2312 | 1068.915 | 966.8993 | 781231.2329 | 1068915.0384 | 1.532e-06 | 0.89278 | 966899.2874
29 | 70 | CONCLUIDO | 1.5573 | 64.21 | 61.52 | 230.71 | 2.9 | 16 | 183.27 | 47.83 | 30 | 14 | 35.44 | 22837.46 | 620.38 | 793.2 | 126.44 | 86.27 | 9546.46 | 0.68 | 0.79 | 0.25 | 0.55 | 0.5 | 10 | 778.951 | 1065.7952 | 964.0772 | 778951.0263 | 1065795.159 | 1.5336e-06 | 0.89181 | 964077.1649
30 | 70 | CONCLUIDO | 1.5576 | 64.2 | 61.51 | 230.67 | 2.98 | 16 | 184.78 | 47.83 | 31 | 14 | 35.95 | 23023.09 | 614.23 | 793.2 | 126.22 | 86.27 | 9433.39 | 0.68 | 0.79 | 0.25 | 0.54 | 0.5 | 10 | 773.3919 | 1058.1889 | 957.1969 | 773391.9038 | 1058188.9224 | 1.5339e-06 | 0.89167 | 957196.8568
31 | 70 | CONCLUIDO | 1.5598 | 64.11 | 61.45 | 245.8 | 3.05 | 15 | 186.29 | 47.83 | 32 | 13 | 36.46 | 23209.42 | 615.29 | 793.2 | 123.93 | 86.27 | 8295.98 | 0.7 | 0.79 | 0.25 | 0.48 | 0.5 | 10 | 773.0016 | 1057.6549 | 956.7138 | 773001.6001 | 1057654.8917 | 1.536e-06 | 0.89042 | 956713.7933
32 | 70 | CONCLUIDO | 1.559 | 64.14 | 61.48 | 245.92 | 3.12 | 15 | 187.8 | 47.83 | 33 | 12 | 36.98 | 23396.44 | 610 | 793.2 | 125.19 | 86.27 | 8924.44 | 0.69 | 0.79 | 0.24 | 0.51 | 0.5 | 10 | 768.8941 | 1052.0349 | 951.6301 | 768894.1238 | 1052034.8614 | 1.5353e-06 | 0.89083 | 951630.1308
33 | 70 | CONCLUIDO | 1.5606 | 64.08 | 61.45 | 263.34 | 3.19 | 14 | 189.33 | 47.83 | 34 | 11 | 37.5 | 23584.16 | 609.11 | 793.2 | 123.83 | 86.27 | 8250.98 | 0.7 | 0.79 | 0.24 | 0.48 | 0.5 | 10 | 767.2187 | 1049.7425 | 949.5566 | 767218.7466 | 1049742.5364 | 1.5368e-06 | 0.89 | 949556.582
34 | 70 | CONCLUIDO | 1.56 | 64.1 | 61.47 | 263.44 | 3.25 | 14 | 190.85 | 47.83 | 35 | 9 | 38.03 | 23772.6 | 611.3 | 793.2 | 124.62 | 86.27 | 8645.13 | 0.69 | 0.79 | 0.25 | 0.5 | 0.5 | 10 | 769.4984 | 1052.8616 | 952.378 | 769498.3583 | 1052861.6017 | 1.5362e-06 | 0.89028 | 952377.9681
35 | 70 | CONCLUIDO | 1.5599 | 64.11 | 61.47 | 263.45 | 3.32 | 14 | 192.39 | 47.83 | 36 | 10 | 38.56 | 23961.75 | 601.67 | 793.2 | 124.87 | 86.27 | 8769.46 | 0.69 | 0.79 | 0.24 | 0.5 | 0.5 | 10 | 761.1489 | 1041.4375 | 942.0442 | 761148.9013 | 1041437.5063 | 1.5361e-06 | 0.89042 | 942044.1723
36 | 70 | CONCLUIDO | 1.5623 | 64.01 | 61.41 | 283.41 | 3.39 | 13 | 193.93 | 47.83 | 37 | 7 | 39.1 | 24151.64 | 605.17 | 793.2 | 122.39 | 86.27 | 7537.18 | 0.7 | 0.79 | 0.25 | 0.44 | 0.5 | 10 | 762.804 | 1043.702 | 944.0926 | 762803.9524 | 1043702.0202 | 1.5385e-06 | 0.88903 | 944092.5642
37 | 70 | CONCLUIDO | 1.5633 | 63.97 | 61.36 | 283.21 | 3.45 | 13 | 195.47 | 47.83 | 38 | 5 | 39.64 | 24342.26 | 605.14 | 793.2 | 120.65 | 86.27 | 6666.99 | 0.72 | 0.79 | 0.25 | 0.39 | 0.5 | 10 | 762.1028 | 1042.7426 | 943.2247 | 762102.7718 | 1042742.634 | 1.5395e-06 | 0.88847 | 943224.7405
38 | 70 | CONCLUIDO | 1.5632 | 63.97 | 61.37 | 283.23 | 3.51 | 13 | 197.02 | 47.83 | 39 | 3 | 40.2 | 24533.63 | 606.51 | 793.2 | 120.85 | 86.27 | 6764.7 | 0.71 | 0.79 | 0.25 | 0.4 | 0.5 | 10 | 763.3812 | 1044.4919 | 944.807 | 763381.2256 | 1044491.8709 | 1.5394e-06 | 0.88847 | 944807.0327
39 | 70 | CONCLUIDO | 1.563 | 63.98 | 61.37 | 283.26 | 3.58 | 13 | 198.58 | 47.83 | 40 | 1 | 40.75 | 24725.75 | 610.47 | 793.22 | 121.07 | 86.27 | 6874.9 | 0.71 | 0.79 | 0.25 | 0.41 | 0.5 | 10 | 766.9257 | 1049.3416 | 949.1939 | 766925.7013 | 1049341.5789 | 1.5392e-06 | 0.88861 | 949193.8913

## RESULTADOS_16
Unnamed: 0 | Volume de calda [L] | STATUS | Capacidade operacional [ha/h] | Tempo de missao [h] | Tempo util [h] | Tempo por voo [min] | Autonomia Projetada [h] | N° Voos | MTOW [kg] | Massa Estrutura [kg] | Combustível [kg] | Abastecimentos | Massa gerador | Potência gerador [W] | Combustível consumido [L] | Calda cons [L] | Distância percorrida [km] | Distância Pulverizando [km] | RTL ACUMULADO[m] | EOC [km/km] | EOC [h/h] | Tempo de manobra [h] | Tempo rtl_rtw [h] | V pulv [m/s] | V desloc [m/s] | Preço Total por ha Simples [R$/ha] | Preço Total por ha Presumido [R$/ha] | Preço Total por ha Real [R$/ha] | Preço Total Simples [R$] | Preço Total Presumido [R$] | Prod CAPEX [ha/h/R$] | Dias Trabalhados | Preço Total Real [R$]
0 | 90 | CONCLUIDO | 0.7455 | 134.14 | 98.3 | 6.27 | 0.1 | 940 | 176.73 | 52.44 | 1 | 938 | 33.29 | 22031.19 | 1287.14 | 793.39 | 1359.18 | 86.27 | 621293.06 | 0.06 | 0.49 | 1.74 | 37.31 | 0.5 | 10 | 3215.6931 | 4399.8531 | 3979.9373 | 3215693.085 | 4399853.1453 | 7.0744e-07 | 1.8631 | 3979937.3363
1 | 90 | CONCLUIDO | 1.1213 | 89.18 | 74.28 | 12.7 | 0.2 | 351 | 178.21 | 52.44 | 2 | 349 | 33.77 | 22213.89 | 969.1 | 793.24 | 552.97 | 86.27 | 221136.13 | 0.16 | 0.65 | 0.78 | 13.31 | 0.5 | 10 | 1613.0062 | 2206.9863 | 1996.3546 | 1613006.244 | 2206986.3039 | 1.0641e-06 | 1.2386 | 1996354.6285
2 | 90 | CONCLUIDO | 1.2623 | 79.22 | 69.08 | 19.1 | 0.3 | 217 | 179.7 | 52.44 | 3 | 215 | 34.26 | 22397.24 | 899 | 793.2 | 379.01 | 86.27 | 134826.43 | 0.23 | 0.7 | 0.57 | 8.11 | 0.5 | 10 | 1330.6335 | 1820.6314 | 1646.8729 | 1330633.4757 | 1820631.4249 | 1.1979e-06 | 1.1003 | 1646872.9169
3 | 90 | CONCLUIDO | 1.337 | 74.8 | 66.79 | 25.53 | 0.39 | 157 | 181.19 | 52.44 | 4 | 155 | 34.75 | 22581.25 | 867.51 | 793.21 | 302.51 | 86.27 | 96874.97 | 0.29 | 0.73 | 0.47 | 5.82 | 0.5 | 10 | 1213.1828 | 1659.9303 | 1501.5088 | 1213182.8205 | 1659930.2569 | 1.2687e-06 | 1.0389 | 1501508.8429
4 | 90 | CONCLUIDO | 1.383 | 72.31 | 65.51 | 31.96 | 0.49 | 123 | 182.69 | 52.44 | 5 | 121 | 35.25 | 22766.06 | 848.56 | 793.21 | 259.93 | 86.27 | 75755.98 | 0.33 | 0.74 | 0.41 | 4.55 | 0.5 | 10 | 1148.2162 | 1571.0401 | 1421.1023 | 1148216.2445 | 1571040.1215 | 1.3124e-06 | 1.0043 | 1421102.2573
5 | 90 | CONCLUIDO | 1.4149 | 70.67 | 64.66 | 38.41 | 0.58 | 101 | 184.19 | 52.44 | 6 | 99 | 35.75 | 22951.43 | 835.98 | 793.21 | 231.16 | 86.27 | 61481.81 | 0.37 | 0.75 | 0.38 | 3.69 | 0.5 | 10 | 1106.3566 | 1513.7658 | 1369.2942 | 1106356.5553 | 1513765.8479 | 1.3427e-06 | 0.98153 | 1369294.16
6 | 90 | CONCLUIDO | 1.4372 | 69.58 | 64.1 | 44.72 | 0.67 | 86 | 185.7 | 52.44 | 7 | 84 | 36.26 | 23137.49 | 827.4 | 793.21 | 212.64 | 86.27 | 52294.86 | 0.41 | 0.76 | 0.35 | 3.13 | 0.5 | 10 | 1078.556 | 1475.7279 | 1334.8865 | 1078556.0174 | 1475727.9255 | 1.3638e-06 | 0.96639 | 1334886.5235
7 | 90 | CONCLUIDO | 1.4552 | 68.72 | 63.63 | 50.91 | 0.76 | 75 | 187.22 | 52.44 | 8 | 73 | 36.78 | 23324.24 | 819.43 | 793.21 | 196.6 | 86.27 | 44329.46 | 0.44 | 0.76 | 0.34 | 2.66 | 0.5 | 10 | 1055.6804 | 1444.4285 | 1306.5743 | 1055680.4173 | 1444428.5202 | 1.3809e-06 | 0.95444 | 1306574.2895
8 | 90 | CONCLUIDO | 1.46 | 68.49 | 63.69 | 57.03 | 0.85 | 67 | 188.74 | 52.44 | 9 | 65 | 37.3 | 23511.69 | 818.72 | 793.21 | 199.24 | 86.27 | 45691.57 | 0.43 | 0.76 | 0.34 | 2.72 | 0.5 | 10 | 1051.8209 | 1439.1478 | 1301.7975 | 1051820.8978 | 1439147.7554 | 1.3855e-06 | 0.95125 | 1301797.5135
9 | 90 | CONCLUIDO | 1.4758 | 67.76 | 63.21 | 63.21 | 0.93 | 60 | 190.26 | 52.44 | 10 | 58 | 37.82 | 23699.85 | 811.15 | 793.2 | 182.97 | 86.27 | 37589.96 | 0.47 | 0.77 | 0.32 | 2.24 | 0.5 | 10 | 1031.481 | 1411.3178 | 1276.6236 | 1031480.9607 | 1411317.7561 | 1.4005e-06 | 0.94111 | 1276623.5702
10 | 90 | CONCLUIDO | 1.4861 | 67.29 | 62.95 | 69.95 | 1.02 | 54 | 191.79 | 52.44 | 11 | 52 | 38.35 | 23888.73 | 806.3 | 793.2 | 174.35 | 86.27 | 33311.58 | 0.49 | 0.77 | 0.3 | 1.98 | 0.5 | 10 | 1018.7637 | 1393.9175 | 1260.8839 | 1018763.7153 | 1393917.4599 | 1.4102e-06 | 0.93458 | 1260883.9339
11 | 90 | CONCLUIDO | 1.4945 | 66.91 | 62.75 | 76.84 | 1.1 | 49 | 193.33 | 52.44 | 12 | 47 | 38.89 | 24078.33 | 802.52 | 793.2 | 167.43 | 86.27 | 29873.65 | 0.52 | 0.77 | 0.3 | 1.78 | 0.5 | 10 | 1008.7342 | 1380.1946 | 1248.4707 | 1008734.1508 | 1380194.5674 | 1.4182e-06 | 0.92931 | 1248470.735
12 | 90 | CONCLUIDO | 1.5004 | 66.65 | 62.63 | 83.5 | 1.18 | 45 | 194.88 | 52.44 | 13 | 43 | 39.43 | 24268.67 | 798.88 | 793.2 | 163.38 | 86.27 | 27869.06 | 0.53 | 0.78 | 0.3 | 1.66 | 0.5 | 10 | 1000.9526 | 1369.5476 | 1238.8399 | 1000952.6459 | 1369547.569 | 1.4238e-06 | 0.92569 | 1238839.8712
13 | 90 | CONCLUIDO | 1.5064 | 66.38 | 62.47 | 89.24 | 1.27 | 42 | 196.42 | 52.44 | 14 | 40 | 39.98 | 24459.75 | 796.12 | 793.2 | 158.08 | 86.27 | 25237.47 | 0.55 | 0.78 | 0.29 | 1.5 | 0.5 | 10 | 993.7878 | 1359.7442 | 1229.9722 | 993787.7531 | 1359744.2467 | 1.4295e-06 | 0.92194 | 1229972.1642
14 | 90 | CONCLUIDO | 1.5113 | 66.17 | 62.36 | 95.94 | 1.35 | 39 | 197.98 | 52.44 | 15 | 37 | 40.54 | 24651.58 | 792.55 | 793.21 | 154.45 | 86.27 | 23432.6 | 0.56 | 0.78 | 0.28 | 1.39 | 0.5 | 10 | 986.8834 | 1350.2974 | 1221.4269 | 986883.4176 | 1350297.4302 | 1.4342e-06 | 0.91903 | 1221426.9386
15 | 90 | CONCLUIDO | 1.5146 | 66.02 | 62.29 | 101 | 1.42 | 37 | 199.54 | 52.44 | 16 | 35 | 41.1 | 24844.17 | 790.32 | 793.2 | 151.93 | 86.27 | 22184.55 | 0.57 | 0.78 | 0.28 | 1.32 | 0.5 | 10 | 982.4324 | 1344.2074 | 1215.9181 | 982432.4034 | 1344207.3561 | 1.4373e-06 | 0.91694 | 1215918.0927
16 | 90 | CONCLUIDO | 1.5129 | 66.1 | 62.43 | 107.03 | 1.5 | 35 | 201.11 | 52.44 | 17 | 33 | 41.67 | 25037.53 | 791.43 | 793.2 | 158.21 | 86.27 | 25333.35 | 0.55 | 0.78 | 0.26 | 1.46 | 0.5 | 10 | 985.1356 | 1347.906 | 1219.2637 | 985135.6006 | 1347905.9898 | 1.4357e-06 | 0.91806 | 1219263.7339
17 | 90 | CONCLUIDO | 1.52 | 65.79 | 62.2 | 113.08 | 1.58 | 33 | 202.68 | 52.44 | 18 | 31 | 42.24 | 25231.66 | 785.72 | 793.21 | 149.19 | 86.27 | 20837.22 | 0.58 | 0.78 | 0.27 | 1.23 | 0.5 | 10 | 974.4453 | 1333.2791 | 1206.0328 | 974445.3115 | 1333279.0646 | 1.4424e-06 | 0.91375 | 1206032.782
18 | 90 | CONCLUIDO | 1.524 | 65.62 | 62.1 | 120.19 | 1.65 | 31 | 204.26 | 52.44 | 19 | 29 | 42.82 | 25426.72 | 784.29 | 793.2 | 145.48 | 86.27 | 18992.1 | 0.59 | 0.78 | 0.27 | 1.13 | 0.5 | 10 | 970.1882 | 1327.4543 | 1200.7639 | 970188.2143 | 1327454.3164 | 1.4462e-06 | 0.91139 | 1200763.9396
19 | 90 | CONCLUIDO | 1.5278 | 65.45 | 62 | 128.28 | 1.73 | 29 | 205.85 | 52.44 | 20 | 27 | 43.41 | 25622.45 | 780.37 | 793.2 | 142.56 | 86.27 | 17538.51 | 0.61 | 0.78 | 0.26 | 1.03 | 0.5 | 10 | 963.8619 | 1318.7984 | 1192.9341 | 963861.8855 | 1318798.3544 | 1.4498e-06 | 0.90903 | 1192934.0904
20 | 90 | CONCLUIDO | 1.5293 | 65.39 | 61.97 | 132.8 | 1.8 | 28 | 207.45 | 52.44 | 21 | 26 | 44 | 25818.99 | 779.61 | 793.21 | 141.59 | 86.27 | 17060.49 | 0.61 | 0.78 | 0.27 | 1 | 0.5 | 10 | 962.1144 | 1316.4074 | 1190.7713 | 962114.4226 | 1316407.3985 | 1.4512e-06 | 0.90819 | 1190771.324
21 | 90 | CONCLUIDO | 1.5311 | 65.31 | 61.93 | 137.63 | 1.87 | 27 | 209.05 | 52.44 | 22 | 25 | 44.6 | 26016.35 | 779.1 | 793.2 | 140.27 | 86.27 | 16402.73 | 0.62 | 0.78 | 0.26 | 0.97 | 0.5 | 10 | 960.3618 | 1314.0094 | 1188.6022 | 960361.8002 | 1314009.3832 | 1.4529e-06 | 0.90708 | 1188602.1719
22 | 90 | CONCLUIDO | 1.5327 | 65.25 | 61.9 | 142.85 | 1.94 | 26 | 210.65 | 52.44 | 23 | 24 | 45.21 | 26214.54 | 776.71 | 793.2 | 139.11 | 86.27 | 15831.45 | 0.62 | 0.78 | 0.26 | 0.93 | 0.5 | 10 | 957.1124 | 1309.5634 | 1184.5805 | 957112.415 | 1309563.431 | 1.4545e-06 | 0.90625 | 1184580.5351
23 | 90 | CONCLUIDO | 1.5349 | 65.15 | 61.84 | 148.42 | 2.01 | 25 | 212.27 | 52.44 | 24 | 23 | 45.82 | 26413.56 | 773.89 | 793.2 | 137.03 | 86.27 | 14793.3 | 0.63 | 0.79 | 0.26 | 0.87 | 0.5 | 10 | 952.9885 | 1303.9209 | 1179.4765 | 952988.4661 | 1303920.8622 | 1.4565e-06 | 0.90486 | 1179476.4852
24 | 90 | CONCLUIDO | 1.5345 | 65.17 | 61.9 | 154.74 | 2.08 | 24 | 213.89 | 52.44 | 25 | 22 | 46.44 | 26613.43 | 771.5 | 793.2 | 139.31 | 86.27 | 15939.14 | 0.62 | 0.78 | 0.26 | 0.93 | 0.5 | 10 | 951.3723 | 1301.7095 | 1177.4762 | 951372.265 | 1301709.5045 | 1.4562e-06 | 0.90514 | 1177476.1764
25 | 90 | CONCLUIDO | 1.5375 | 65.04 | 61.8 | 161.23 | 2.14 | 23 | 215.51 | 52.44 | 26 | 21 | 47.07 | 26814.17 | 771.76 | 793.2 | 135.99 | 86.27 | 14286.72 | 0.63 | 0.79 | 0.26 | 0.84 | 0.5 | 10 | 949.3255 | 1298.909 | 1174.9429 | 949325.4695 | 1298908.9886 | 1.459e-06 | 0.90333 | 1174942.9378
26 | 90 | CONCLUIDO | 1.5394 | 64.96 | 61.76 | 168.43 | 2.21 | 22 | 217.15 | 52.44 | 27 | 20 | 47.71 | 27015.77 | 770.97 | 793.2 | 134.44 | 86.27 | 13515.2 | 0.64 | 0.79 | 0.26 | 0.79 | 0.5 | 10 | 947.2884 | 1296.1218 | 1172.4217 | 947288.3867 | 1296121.7621 | 1.4608e-06 | 0.90222 | 1172421.7203
27 | 90 | CONCLUIDO | 1.5416 | 64.87 | 61.7 | 176.29 | 2.27 | 21 | 218.79 | 52.44 | 28 | 19 | 48.35 | 27218.26 | 767.98 | 793.2 | 132.42 | 86.27 | 12509.68 | 0.65 | 0.79 | 0.25 | 0.73 | 0.5 | 10 | 943.0468 | 1290.3182 | 1167.172 | 943046.7766 | 1290318.204 | 1.4629e-06 | 0.90097 | 1167172.0456
28 | 90 | CONCLUIDO | 1.5432 | 64.8 | 61.67 | 185 | 2.34 | 20 | 220.44 | 52.44 | 29 | 18 | 49 | 27421.64 | 766.01 | 793.2 | 131.27 | 86.27 | 11941.2 | 0.66 | 0.79 | 0.25 | 0.7 | 0.5 | 10 | 940.2072 | 1286.433 | 1163.6576 | 940207.2228 | 1286433.0013 | 1.4644e-06 | 0.9 | 1163657.6411
29 | 90 | CONCLUIDO | 1.5429 | 64.82 | 61.68 | 185.05 | 2.4 | 20 | 222.1 | 52.44 | 30 | 18 | 49.65 | 27625.93 | 765.5 | 793.21 | 132.04 | 86.27 | 12326.99 | 0.65 | 0.79 | 0.25 | 0.71 | 0.5 | 10 | 939.9826 | 1286.1256 | 1163.3796 | 939982.5659 | 1286125.6157 | 1.4641e-06 | 0.90028 | 1163379.592
30 | 90 | CONCLUIDO | 1.5451 | 64.72 | 61.62 | 194.6 | 2.46 | 19 | 223.76 | 52.44 | 31 | 17 | 50.32 | 27831.27 | 764.89 | 793.2 | 129.81 | 86.27 | 11217.28 | 0.66 | 0.79 | 0.25 | 0.66 | 0.5 | 10 | 937.8561 | 1283.2161 | 1160.7478 | 937856.1194 | 1283216.1179 | 1.4662e-06 | 0.89889 | 1160747.7726
31 | 90 | CONCLUIDO | 1.5458 | 64.69 | 61.6 | 194.51 | 2.52 | 19 | 225.43 | 52.44 | 32 | 17 | 50.99 | 28037.42 | 762.64 | 793.22 | 128.91 | 86.27 | 10766.22 | 0.67 | 0.79 | 0.25 | 0.63 | 0.5 | 10 | 935.3676 | 1279.8112 | 1157.6678 | 935367.5966 | 1279811.2112 | 1.4669e-06 | 0.89847 | 1157667.8254
32 | 90 | CONCLUIDO | 1.546 | 64.68 | 61.62 | 205.41 | 2.58 | 18 | 227.11 | 52.44 | 33 | 16 | 51.67 | 28244.51 | 764.55 | 793.23 | 129.95 | 86.27 | 11289.46 | 0.66 | 0.79 | 0.25 | 0.66 | 0.5 | 10 | 937.0118 | 1282.0609 | 1159.7028 | 937011.7897 | 1282060.8687 | 1.4671e-06 | 0.89833 | 1159702.7788
33 | 90 | CONCLUIDO | 1.5484 | 64.58 | 61.56 | 217.26 | 2.64 | 17 | 228.8 | 52.44 | 34 | 15 | 52.36 | 28452.56 | 758.9 | 793.2 | 127.64 | 86.27 | 10142.33 | 0.68 | 0.79 | 0.25 | 0.59 | 0.5 | 10 | 930.3453 | 1272.9395 | 1151.4519 | 930345.2883 | 1272939.4673 | 1.4694e-06 | 0.89694 | 1151451.9112
34 | 90 | CONCLUIDO | 1.5485 | 64.58 | 61.55 | 217.25 | 2.7 | 17 | 230.49 | 52.44 | 35 | 15 | 53.05 | 28661.58 | 759.43 | 793.2 | 127.67 | 86.27 | 10156.92 | 0.68 | 0.79 | 0.25 | 0.59 | 0.5 | 10 | 930.7091 | 1273.4373 | 1151.9022 | 930709.0996 | 1273437.25 | 1.4695e-06 | 0.89694 | 1151902.1862
35 | 90 | CONCLUIDO | 1.5481 | 64.6 | 61.57 | 217.31 | 2.76 | 17 | 232.2 | 52.44 | 36 | 15 | 53.75 | 28871.58 | 759.48 | 793.21 | 128.13 | 86.27 | 10385.27 | 0.67 | 0.79 | 0.25 | 0.6 | 0.5 | 10 | 931.0774 | 1273.9412 | 1152.358 | 931077.3855 | 1273941.1551 | 1.4691e-06 | 0.89722 | 1152357.9993
36 | 90 | CONCLUIDO | 1.5502 | 64.51 | 61.52 | 230.7 | 2.81 | 16 | 233.91 | 52.44 | 37 | 14 | 54.46 | 29082.59 | 757.27 | 793.2 | 126.47 | 86.27 | 9561.46 | 0.68 | 0.79 | 0.25 | 0.55 | 0.5 | 10 | 927.6686 | 1269.2771 | 1148.1391 | 927668.5855 | 1269277.0846 | 1.4711e-06 | 0.89597 | 1148139.061
37 | 90 | CONCLUIDO | 1.5501 | 64.51 | 61.52 | 230.71 | 2.87 | 16 | 235.63 | 52.44 | 38 | 14 | 55.18 | 29294.6 | 755.95 | 793.2 | 126.47 | 86.27 | 9560.85 | 0.68 | 0.79 | 0.25 | 0.55 | 0.5 | 10 | 926.5696 | 1267.7734 | 1146.7789 | 926569.5974 | 1267773.4005 | 1.471e-06 | 0.89597 | 1146778.8865
38 | 90 | CONCLUIDO | 1.5518 | 64.44 | 61.49 | 245.94 | 2.92 | 15 | 237.35 | 52.44 | 39 | 13 | 55.91 | 29507.65 | 756.51 | 793.2 | 125.25 | 86.27 | 8955.9 | 0.69 | 0.79 | 0.25 | 0.52 | 0.5 | 10 | 925.9214 | 1266.8865 | 1145.9767 | 925921.4168 | 1266886.5313 | 1.4726e-06 | 0.895 | 1145976.6588
39 | 90 | CONCLUIDO | 1.5553 | 64.29 | 61.34 | 245.36 | 2.98 | 15 | 239.09 | 52.44 | 40 | 13 | 56.65 | 29721.73 | 753.4 | 793.2 | 120.11 | 86.27 | 6383.1 | 0.72 | 0.79 | 0.24 | 0.37 | 0.5 | 10 | 920.4926 | 1259.4586 | 1139.2577 | 920492.6415 | 1259458.6413 | 1.4759e-06 | 0.89292 | 1139257.6763

## RESULTADOS_0
Unnamed: 0 | Volume de calda [L] | STATUS | Capacidade operacional [ha/h] | Tempo de missao [h] | Tempo util [h] | Tempo por voo [min] | Autonomia Projetada [h] | N° Voos | MTOW [kg] | Massa Estrutura [kg] | Combustível [kg] | Abastecimentos | Massa gerador | Potência gerador [W] | Combustível consumido [L] | Calda cons [L] | Distância percorrida [km] | Distância Pulverizando [km] | RTL ACUMULADO[m] | EOC [km/km] | EOC [h/h] | Tempo de manobra [h] | Tempo rtl_rtw [h] | V pulv [m/s] | V desloc [m/s] | Preço Total por ha Simples [R$/ha] | Preço Total por ha Presumido [R$/ha] | Preço Total por ha Real [R$/ha] | Preço Total Simples [R$] | Preço Total Presumido [R$] | Prod CAPEX [ha/h/R$] | Dias Trabalhados | Preço Total Real [R$]
0 | 10 | CONCLUIDO | 1.4285 | 70 | 66.66 | 26.14 | 0.64 | 153 | 26.11 | 12.1 | 1 | 151 | 3.01 | 3454.41 | 210.8 | 793.22 | 297.74 | 86.27 | 94510.79 | 0.29 | 0.73 | 0.47 | 5.69 | 0.5 | 10 | 330.2147 | 451.8143 | 408.6938 | 330214.6997 | 451814.3202 | 1.7418e-06 | 0.97222 | 408693.7956
1 | 10 | CONCLUIDO | 1.503 | 66.53 | 63.99 | 47.4 | 1.23 | 81 | 27.2 | 12.1 | 2 | 4 | 3.1 | 3588.35 | 186.22 | 793.2 | 205.47 | 86.27 | 48734.01 | 0.42 | 0.76 | 0.45 | 3.02 | 0.5 | 10 | 286.9097 | 392.5625 | 355.0969 | 286909.6889 | 392562.4939 | 1.8327e-06 | 0.92403 | 355096.8805
2 | 10 | CONCLUIDO | 1.5021 | 66.57 | 64.03 | 47.43 | 1.78 | 81 | 28.29 | 12.1 | 3 | 0 | 3.19 | 3722.55 | 193 | 793.21 | 206.54 | 86.27 | 49270.1 | 0.42 | 0.76 | 0.45 | 3.06 | 0.5 | 10 | 293.2929 | 401.2963 | 362.9972 | 293292.9196 | 401296.3117 | 1.8316e-06 | 0.92458 | 362997.1549

## RESULTADOS_7
Unnamed: 0 | Volume de calda [L] | STATUS | Capacidade operacional [ha/h] | Tempo de missao [h] | Tempo util [h] | Tempo por voo [min] | Autonomia Projetada [h] | N° Voos | MTOW [kg] | Massa Estrutura [kg] | Combustível [kg] | Abastecimentos | Massa gerador | Potência gerador [W] | Combustível consumido [L] | Calda cons [L] | Distância percorrida [km] | Distância Pulverizando [km] | RTL ACUMULADO[m] | EOC [km/km] | EOC [h/h] | Tempo de manobra [h] | Tempo rtl_rtw [h] | V pulv [m/s] | V desloc [m/s] | Preço Total por ha Simples [R$/ha] | Preço Total por ha Presumido [R$/ha] | Preço Total por ha Real [R$/ha] | Preço Total Simples [R$] | Preço Total Presumido [R$] | Prod CAPEX [ha/h/R$] | Dias Trabalhados | Preço Total Real [R$]
0 | 45 | CONCLUIDO | 1.0644 | 93.95 | 81.17 | 9.28 | 0.18 | 525 | 98.71 | 39.72 | 1 | 523 | 12.99 | 12407.75 | 722.71 | 793.27 | 783.83 | 86.27 | 335695.45 | 0.11 | 0.6 | 1.06 | 20.2 | 0.5 | 10 | 1304.8556 | 1785.361 | 1614.9686 | 1304855.5963 | 1785360.993 | 1.1124e-06 | 1.3049 | 1614968.6456
1 | 45 | CONCLUIDO | 1.3195 | 75.78 | 69.25 | 18.8 | 0.35 | 221 | 99.95 | 39.72 | 2 | 219 | 13.24 | 12561.45 | 610.85 | 793.21 | 384.49 | 86.27 | 137544.79 | 0.22 | 0.7 | 0.58 | 8.28 | 0.5 | 10 | 893.0845 | 1221.9577 | 1105.3357 | 893084.5413 | 1221957.6695 | 1.379e-06 | 1.0525 | 1105335.7446
2 | 45 | CONCLUIDO | 1.408 | 71.02 | 66.16 | 28.35 | 0.52 | 140 | 101.2 | 39.72 | 3 | 138 | 13.49 | 12715.54 | 578.2 | 793.23 | 281.26 | 86.27 | 86334.8 | 0.31 | 0.73 | 0.44 | 5.19 | 0.5 | 10 | 794.6977 | 1087.3404 | 983.5662 | 794697.6911 | 1087340.4406 | 1.4715e-06 | 0.98639 | 983566.195
3 | 45 | CONCLUIDO | 1.4534 | 68.81 | 64.72 | 38.07 | 0.69 | 102 | 102.45 | 39.72 | 4 | 100 | 13.74 | 12870.03 | 560.69 | 793.22 | 233.55 | 86.27 | 62668.25 | 0.37 | 0.75 | 0.37 | 3.75 | 0.5 | 10 | 748.6557 | 1024.3437 | 926.5818 | 748655.6685 | 1024343.7141 | 1.519e-06 | 0.95569 | 926581.7877
4 | 45 | CONCLUIDO | 1.4815 | 67.5 | 63.87 | 47.9 | 0.85 | 80 | 103.71 | 39.72 | 5 | 78 | 14 | 13024.91 | 547.88 | 793.21 | 204.5 | 86.27 | 48257.09 | 0.42 | 0.76 | 0.35 | 2.9 | 0.5 | 10 | 719.8977 | 984.9957 | 890.9891 | 719897.6617 | 984995.7404 | 1.5483e-06 | 0.9375 | 890989.1294
5 | 45 | CONCLUIDO | 1.4942 | 66.93 | 63.58 | 57.8 | 1.01 | 66 | 104.97 | 39.72 | 6 | 64 | 14.25 | 13180.19 | 540.68 | 793.21 | 195.98 | 86.27 | 44062.57 | 0.44 | 0.76 | 0.32 | 2.61 | 0.5 | 10 | 706.2815 | 966.3655 | 874.137 | 706281.5209 | 966365.5358 | 1.5616e-06 | 0.92958 | 874136.9654
6 | 45 | CONCLUIDO | 1.5111 | 66.18 | 63.04 | 67.54 | 1.16 | 56 | 106.23 | 39.72 | 7 | 54 | 14.52 | 13335.87 | 531.25 | 793.2 | 177.26 | 86.27 | 34755.52 | 0.49 | 0.77 | 0.31 | 2.07 | 0.5 | 10 | 688.151 | 941.5585 | 851.6975 | 688150.9689 | 941558.5147 | 1.5793e-06 | 0.91917 | 851697.4915
7 | 45 | CONCLUIDO | 1.5225 | 65.68 | 62.71 | 78.38 | 1.31 | 48 | 107.5 | 39.72 | 8 | 46 | 14.78 | 13491.96 | 522.79 | 793.2 | 166.02 | 86.27 | 29174.07 | 0.52 | 0.77 | 0.3 | 1.74 | 0.5 | 10 | 674.3833 | 922.721 | 834.6578 | 674383.2953 | 922720.9764 | 1.5912e-06 | 0.91222 | 834657.7814
8 | 45 | CONCLUIDO | 1.5304 | 65.34 | 62.49 | 89.27 | 1.46 | 42 | 108.77 | 39.72 | 9 | 40 | 15.05 | 13648.58 | 515.2 | 793.2 | 158.79 | 86.27 | 25588.25 | 0.54 | 0.78 | 0.29 | 1.52 | 0.5 | 10 | 663.4553 | 907.7688 | 821.1326 | 663455.2996 | 907768.8105 | 1.5994e-06 | 0.9075 | 821132.6293
9 | 45 | CONCLUIDO | 1.5358 | 65.11 | 62.34 | 98.44 | 1.6 | 38 | 110.04 | 39.72 | 10 | 36 | 15.32 | 13805.5 | 508.37 | 793.2 | 153.78 | 86.27 | 23106.39 | 0.56 | 0.78 | 0.28 | 1.38 | 0.5 | 10 | 654.597 | 895.6485 | 810.169 | 654596.9752 | 895648.4603 | 1.6051e-06 | 0.90431 | 810169.0283
10 | 45 | CONCLUIDO | 1.5393 | 64.97 | 62.28 | 109.91 | 1.74 | 34 | 111.32 | 39.72 | 11 | 32 | 15.6 | 13962.83 | 503.19 | 793.2 | 152.05 | 86.27 | 22260.95 | 0.57 | 0.78 | 0.27 | 1.31 | 0.5 | 10 | 648.3424 | 887.0907 | 802.428 | 648342.4227 | 887090.7056 | 1.6088e-06 | 0.90236 | 802428.0137
11 | 45 | CONCLUIDO | 1.545 | 64.72 | 62.1 | 120.19 | 1.88 | 31 | 112.59 | 39.72 | 12 | 29 | 15.88 | 14120.58 | 497.13 | 793.2 | 145.77 | 86.27 | 19133.16 | 0.59 | 0.78 | 0.27 | 1.13 | 0.5 | 10 | 640.0461 | 875.7393 | 792.16 | 640046.0998 | 875739.3106 | 1.6147e-06 | 0.89889 | 792159.9799
12 | 45 | CONCLUIDO | 1.5494 | 64.54 | 61.98 | 132.81 | 2.01 | 28 | 113.88 | 39.72 | 13 | 26 | 16.16 | 14278.75 | 488.83 | 793.2 | 141.72 | 86.27 | 17122.91 | 0.61 | 0.78 | 0.27 | 1.01 | 0.5 | 10 | 630.5639 | 862.7653 | 780.4242 | 630563.8977 | 862765.3433 | 1.6193e-06 | 0.89639 | 780424.2298
13 | 45 | CONCLUIDO | 1.5522 | 64.43 | 61.9 | 142.85 | 2.14 | 26 | 115.16 | 39.72 | 14 | 24 | 16.45 | 14437.35 | 484.03 | 793.2 | 139.27 | 86.27 | 15910.12 | 0.62 | 0.78 | 0.26 | 0.94 | 0.5 | 10 | 624.9687 | 855.1097 | 773.4993 | 624968.702 | 855109.7498 | 1.6222e-06 | 0.89486 | 773499.2754
14 | 45 | CONCLUIDO | 1.5569 | 64.23 | 61.75 | 154.37 | 2.27 | 24 | 116.45 | 39.72 | 15 | 22 | 16.74 | 14596.38 | 477.13 | 793.2 | 133.78 | 86.27 | 13173.62 | 0.64 | 0.79 | 0.26 | 0.78 | 0.5 | 10 | 616.5828 | 843.6358 | 763.1204 | 616582.7872 | 843635.7712 | 1.6271e-06 | 0.89208 | 763120.3573
15 | 45 | CONCLUIDO | 1.5582 | 64.17 | 61.73 | 168.37 | 2.4 | 22 | 117.75 | 39.72 | 16 | 20 | 17.03 | 14755.84 | 468.39 | 793.2 | 133.63 | 86.27 | 13107.83 | 0.65 | 0.79 | 0.26 | 0.77 | 0.5 | 10 | 608.3752 | 832.4058 | 752.9622 | 608375.2285 | 832405.8272 | 1.6285e-06 | 0.89125 | 752962.1833
16 | 45 | CONCLUIDO | 1.5592 | 64.14 | 61.72 | 176.33 | 2.52 | 21 | 119.04 | 39.72 | 17 | 16 | 17.33 | 14915.73 | 463.33 | 793.2 | 132.88 | 86.27 | 12742.47 | 0.65 | 0.79 | 0.26 | 0.75 | 0.5 | 10 | 603.5398 | 825.7898 | 746.9776 | 603539.8474 | 825789.8455 | 1.6295e-06 | 0.89083 | 746977.6216
17 | 45 | CONCLUIDO | 1.5606 | 64.08 | 61.68 | 185.03 | 2.64 | 20 | 120.34 | 39.72 | 18 | 9 | 17.63 | 15076.07 | 462.17 | 793.2 | 131.29 | 86.27 | 11948.52 | 0.66 | 0.79 | 0.27 | 0.71 | 0.5 | 10 | 601.8623 | 823.4946 | 744.9014 | 601862.311 | 823494.5662 | 1.631e-06 | 0.89 | 744901.4006
18 | 45 | CONCLUIDO | 1.5616 | 64.04 | 61.66 | 194.71 | 2.76 | 19 | 121.65 | 39.72 | 19 | 5 | 17.93 | 15236.84 | 459.44 | 793.2 | 130.48 | 86.27 | 11547.97 | 0.66 | 0.79 | 0.27 | 0.69 | 0.5 | 10 | 599.0365 | 819.6282 | 741.404 | 599036.5044 | 819628.173 | 1.6321e-06 | 0.88944 | 741404.0105
19 | 45 | CONCLUIDO | 1.5617 | 64.03 | 61.65 | 194.7 | 2.87 | 19 | 122.95 | 39.72 | 20 | 2 | 18.24 | 15398.07 | 462.89 | 793.21 | 130.08 | 86.27 | 11351.47 | 0.66 | 0.79 | 0.27 | 0.69 | 0.5 | 10 | 601.972 | 823.6446 | 745.0371 | 601971.9715 | 823644.6086 | 1.6322e-06 | 0.88931 | 745037.1231
20 | 45 | CONCLUIDO | 1.5624 | 64.01 | 61.63 | 194.61 | 2.98 | 19 | 124.26 | 39.72 | 21 | 1 | 18.55 | 15559.74 | 466.85 | 793.2 | 129.12 | 86.27 | 10869.81 | 0.67 | 0.79 | 0.27 | 0.66 | 0.5 | 10 | 605.0886 | 827.9089 | 748.8944 | 605088.5826 | 827908.8934 | 1.6329e-06 | 0.88903 | 748894.4306
21 | 45 | CONCLUIDO | 1.5623 | 64.01 | 61.63 | 194.62 | 3.09 | 19 | 125.58 | 39.72 | 22 | 0 | 18.86 | 15721.87 | 470.96 | 793.2 | 129.18 | 86.27 | 10897.76 | 0.67 | 0.79 | 0.28 | 0.66 | 0.5 | 10 | 608.7061 | 832.8586 | 753.3717 | 608706.1258 | 832858.5755 | 1.6328e-06 | 0.88903 | 753371.722

## RESULTADOS_10
Unnamed: 0 | Volume de calda [L] | STATUS | Capacidade operacional [ha/h] | Tempo de missao [h] | Tempo util [h] | Tempo por voo [min] | Autonomia Projetada [h] | N° Voos | MTOW [kg] | Massa Estrutura [kg] | Combustível [kg] | Abastecimentos | Massa gerador | Potência gerador [W] | Combustível consumido [L] | Calda cons [L] | Distância percorrida [km] | Distância Pulverizando [km] | RTL ACUMULADO[m] | EOC [km/km] | EOC [h/h] | Tempo de manobra [h] | Tempo rtl_rtw [h] | V pulv [m/s] | V desloc [m/s] | Preço Total por ha Simples [R$/ha] | Preço Total por ha Presumido [R$/ha] | Preço Total por ha Real [R$/ha] | Preço Total Simples [R$] | Preço Total Presumido [R$] | Prod CAPEX [ha/h/R$] | Dias Trabalhados | Preço Total Real [R$]
0 | 60 | CONCLUIDO | 0.9495 | 105.32 | 86.45 | 7.92 | 0.14 | 655 | 124.63 | 45 | 1 | 653 | 18.64 | 15605.44 | 900.61 | 793.33 | 961.02 | 86.27 | 423641.68 | 0.09 | 0.56 | 1.27 | 25.47 | 0.5 | 10 | 1800.1727 | 2463.0757 | 2228.0032 | 1800172.7039 | 2463075.7115 | 9.5541e-07 | 1.4628 | 2228003.2225
1 | 60 | CONCLUIDO | 1.2512 | 79.92 | 70.99 | 16.01 | 0.28 | 266 | 125.95 | 45 | 2 | 264 | 18.95 | 15767.7 | 734.87 | 793.24 | 443 | 86.27 | 166576.12 | 0.19 | 0.68 | 0.65 | 10.02 | 0.5 | 10 | 1117.9474 | 1529.6249 | 1383.6396 | 1117947.3639 | 1529624.9037 | 1.259e-06 | 1.11 | 1383639.6497
2 | 60 | CONCLUIDO | 1.3592 | 73.58 | 67.18 | 24.13 | 0.42 | 167 | 127.27 | 45 | 3 | 165 | 19.27 | 15930.42 | 691.46 | 793.23 | 315.44 | 86.27 | 103287.73 | 0.27 | 0.72 | 0.48 | 6.2 | 0.5 | 10 | 970.2948 | 1327.6002 | 1200.8959 | 970294.8239 | 1327600.1845 | 1.3677e-06 | 1.0219 | 1200895.8862
3 | 60 | CONCLUIDO | 1.414 | 70.72 | 65.47 | 32.2 | 0.55 | 122 | 128.59 | 45 | 4 | 120 | 19.59 | 16093.6 | 670.41 | 793.22 | 258.28 | 86.27 | 74933.98 | 0.33 | 0.74 | 0.42 | 4.5 | 0.5 | 10 | 905.8127 | 1239.3729 | 1121.0889 | 905812.6998 | 1239372.8976 | 1.4228e-06 | 0.98222 | 1121088.8877
4 | 60 | CONCLUIDO | 1.4477 | 69.08 | 64.49 | 40.31 | 0.68 | 96 | 129.92 | 45 | 5 | 94 | 19.92 | 16257.24 | 656.55 | 793.22 | 225.47 | 86.27 | 58661.23 | 0.38 | 0.75 | 0.38 | 3.52 | 0.5 | 10 | 867.9967 | 1187.6314 | 1074.2855 | 867996.7113 | 1187631.3937 | 1.4567e-06 | 0.95944 | 1074285.5203
5 | 60 | CONCLUIDO | 1.4712 | 67.97 | 63.82 | 48.47 | 0.81 | 79 | 131.25 | 45 | 6 | 77 | 20.25 | 16421.36 | 646.45 | 793.22 | 203.11 | 86.27 | 47564.4 | 0.42 | 0.76 | 0.35 | 2.85 | 0.5 | 10 | 842.2993 | 1152.4711 | 1042.4809 | 842299.3296 | 1152471.1023 | 1.4804e-06 | 0.94403 | 1042480.8778
6 | 60 | CONCLUIDO | 1.4814 | 67.5 | 63.66 | 57.01 | 0.93 | 67 | 132.58 | 45 | 7 | 65 | 20.59 | 16585.95 | 641.11 | 793.21 | 198.82 | 86.27 | 45480 | 0.43 | 0.76 | 0.32 | 2.69 | 0.5 | 10 | 831.0095 | 1137.0239 | 1028.5079 | 831009.5122 | 1137023.8762 | 1.4906e-06 | 0.9375 | 1028507.9133
7 | 60 | CONCLUIDO | 1.4987 | 66.72 | 63.11 | 65.28 | 1.06 | 58 | 133.92 | 45 | 8 | 56 | 20.93 | 16751.02 | 632.16 | 793.2 | 179.65 | 86.27 | 35941.33 | 0.48 | 0.77 | 0.31 | 2.14 | 0.5 | 10 | 811.2817 | 1110.0314 | 1004.0915 | 811281.6632 | 1110031.3629 | 1.508e-06 | 0.92667 | 1004091.5275
8 | 60 | CONCLUIDO | 1.5089 | 66.27 | 62.84 | 73.93 | 1.18 | 51 | 135.27 | 45 | 9 | 49 | 21.27 | 16916.71 | 626.53 | 793.2 | 170.39 | 86.27 | 31344.84 | 0.51 | 0.77 | 0.3 | 1.87 | 0.5 | 10 | 799.7428 | 1094.2434 | 989.8103 | 799742.7973 | 1094243.3774 | 1.5183e-06 | 0.92042 | 989810.3253
9 | 60 | CONCLUIDO | 1.5155 | 65.99 | 62.68 | 81.75 | 1.29 | 46 | 136.61 | 45 | 10 | 44 | 21.61 | 17082.76 | 620.64 | 793.2 | 165.21 | 86.27 | 28780.58 | 0.52 | 0.77 | 0.29 | 1.71 | 0.5 | 10 | 790.396 | 1081.4547 | 978.2422 | 790396.0264 | 1081454.7131 | 1.5249e-06 | 0.91653 | 978242.1932
10 | 60 | CONCLUIDO | 1.524 | 65.62 | 62.44 | 91.37 | 1.41 | 41 | 137.96 | 45 | 11 | 39 | 21.96 | 17249.3 | 614.03 | 793.21 | 157.22 | 86.27 | 24811.85 | 0.55 | 0.78 | 0.28 | 1.47 | 0.5 | 10 | 779.225 | 1066.17 | 964.4163 | 779225.0013 | 1066170.0237 | 1.5335e-06 | 0.91139 | 964416.253
11 | 60 | CONCLUIDO | 1.5281 | 65.44 | 62.34 | 98.43 | 1.52 | 38 | 139.32 | 45 | 12 | 36 | 22.32 | 17416.34 | 609.43 | 793.2 | 153.57 | 86.27 | 22999.87 | 0.56 | 0.78 | 0.28 | 1.37 | 0.5 | 10 | 772.6812 | 1057.2165 | 956.3172 | 772681.1631 | 1057216.4557 | 1.5376e-06 | 0.90889 | 956317.201
12 | 60 | CONCLUIDO | 1.5315 | 65.3 | 62.27 | 106.75 | 1.63 | 35 | 140.67 | 45 | 13 | 33 | 22.68 | 17583.88 | 606.51 | 793.2 | 152.18 | 86.27 | 22320.7 | 0.57 | 0.78 | 0.26 | 1.3 | 0.5 | 10 | 768.1229 | 1050.9797 | 950.6757 | 768122.9282 | 1050979.6776 | 1.541e-06 | 0.90694 | 950675.6522
13 | 60 | CONCLUIDO | 1.5367 | 65.07 | 62.12 | 116.48 | 1.74 | 32 | 142.04 | 45 | 14 | 30 | 23.04 | 17751.93 | 600.95 | 793.2 | 146.58 | 86.27 | 19535.19 | 0.59 | 0.78 | 0.27 | 1.16 | 0.5 | 10 | 760.0666 | 1039.9566 | 940.7046 | 760066.5921 | 1039956.6431 | 1.5463e-06 | 0.90375 | 940704.6407
14 | 60 | CONCLUIDO | 1.5397 | 64.95 | 62.05 | 124.09 | 1.85 | 30 | 143.4 | 45 | 15 | 28 | 23.41 | 17920.49 | 597.22 | 793.21 | 144.02 | 86.27 | 18263.67 | 0.6 | 0.78 | 0.27 | 1.08 | 0.5 | 10 | 755.0419 | 1033.0816 | 934.4857 | 755041.8685 | 1033081.5945 | 1.5493e-06 | 0.90208 | 934485.7371
15 | 60 | CONCLUIDO | 1.5429 | 64.81 | 61.97 | 132.78 | 1.96 | 28 | 144.77 | 45 | 16 | 26 | 23.78 | 18089.56 | 592.55 | 793.2 | 141.29 | 86.27 | 16909.85 | 0.61 | 0.78 | 0.27 | 1 | 0.5 | 10 | 749.0744 | 1024.9167 | 927.1001 | 749074.4374 | 1024916.6921 | 1.5525e-06 | 0.90014 | 927100.0815
16 | 60 | CONCLUIDO | 1.546 | 64.68 | 61.89 | 142.82 | 2.06 | 26 | 146.15 | 45 | 17 | 24 | 24.15 | 18259.16 | 589.21 | 793.2 | 138.64 | 86.27 | 15593.82 | 0.62 | 0.78 | 0.26 | 0.92 | 0.5 | 10 | 744.3503 | 1018.4529 | 921.2532 | 744350.3082 | 1018452.9301 | 1.5556e-06 | 0.89833 | 921253.2119
17 | 60 | CONCLUIDO | 1.5471 | 64.64 | 61.87 | 148.48 | 2.16 | 25 | 147.53 | 45 | 18 | 23 | 24.53 | 18429.27 | 585.25 | 793.2 | 137.86 | 86.27 | 15208.64 | 0.63 | 0.79 | 0.26 | 0.9 | 0.5 | 10 | 740.2687 | 1012.8682 | 916.2015 | 740268.6576 | 1012868.2357 | 1.5567e-06 | 0.89778 | 916201.5129
18 | 60 | CONCLUIDO | 1.5494 | 64.54 | 61.82 | 161.27 | 2.26 | 23 | 148.91 | 45 | 19 | 21 | 24.92 | 18599.92 | 579.5 | 793.2 | 136.61 | 86.27 | 14595.58 | 0.63 | 0.79 | 0.26 | 0.85 | 0.5 | 10 | 733.9446 | 1004.2154 | 908.3745 | 733944.629 | 1004215.4207 | 1.559e-06 | 0.89639 | 908374.5104
19 | 60 | CONCLUIDO | 1.5519 | 64.44 | 61.74 | 168.39 | 2.36 | 22 | 150.3 | 45 | 20 | 20 | 25.3 | 18771.1 | 576.57 | 793.2 | 133.81 | 86.27 | 13200.31 | 0.64 | 0.79 | 0.26 | 0.78 | 0.5 | 10 | 729.9114 | 998.697 | 903.3828 | 729911.4176 | 998697.003 | 1.5616e-06 | 0.895 | 903382.7628
20 | 60 | CONCLUIDO | 1.5533 | 64.38 | 61.71 | 176.32 | 2.45 | 21 | 151.69 | 45 | 21 | 19 | 25.7 | 18942.82 | 571.58 | 793.2 | 132.79 | 86.27 | 12695.63 | 0.65 | 0.79 | 0.25 | 0.74 | 0.5 | 10 | 724.7775 | 991.6726 | 897.0288 | 724777.5333 | 991672.596 | 1.563e-06 | 0.89417 | 897028.7553
21 | 60 | CONCLUIDO | 1.5547 | 64.32 | 61.68 | 185.03 | 2.54 | 20 | 153.09 | 45 | 22 | 18 | 26.09 | 19115.09 | 569.62 | 793.2 | 131.66 | 86.27 | 12133.71 | 0.66 | 0.79 | 0.25 | 0.71 | 0.5 | 10 | 722.3044 | 988.2887 | 893.9678 | 722304.3881 | 988288.7297 | 1.5644e-06 | 0.89333 | 893967.8404
22 | 60 | CONCLUIDO | 1.5562 | 64.26 | 61.64 | 194.66 | 2.64 | 19 | 154.49 | 45 | 23 | 17 | 26.49 | 19287.9 | 565.31 | 793.2 | 130.59 | 86.27 | 11606.59 | 0.66 | 0.79 | 0.25 | 0.67 | 0.5 | 10 | 717.6997 | 981.9884 | 888.2688 | 717699.7231 | 981988.4238 | 1.5659e-06 | 0.8925 | 888268.8269
23 | 60 | CONCLUIDO | 1.5596 | 64.12 | 61.53 | 205.09 | 2.73 | 18 | 155.9 | 45 | 24 | 16 | 26.9 | 19461.27 | 560.53 | 793.2 | 126.74 | 86.27 | 9684.84 | 0.68 | 0.79 | 0.24 | 0.56 | 0.5 | 10 | 711.5789 | 973.6136 | 880.6933 | 711578.8866 | 973613.6253 | 1.5693e-06 | 0.89056 | 880693.3073
24 | 60 | CONCLUIDO | 1.5588 | 64.15 | 61.59 | 217.36 | 2.81 | 17 | 157.31 | 45 | 25 | 15 | 27.31 | 19635.2 | 554.82 | 793.2 | 128.66 | 86.27 | 10650.17 | 0.67 | 0.79 | 0.25 | 0.62 | 0.5 | 10 | 707.1724 | 967.5845 | 875.2396 | 707172.3942 | 967584.468 | 1.5685e-06 | 0.89097 | 875239.5644
25 | 60 | CONCLUIDO | 1.5587 | 64.16 | 61.59 | 217.37 | 2.9 | 17 | 158.72 | 45 | 26 | 13 | 27.72 | 19809.69 | 551.49 | 793.2 | 128.76 | 86.27 | 10699.42 | 0.67 | 0.79 | 0.25 | 0.62 | 0.5 | 10 | 704.3114 | 963.6699 | 871.6986 | 704311.3723 | 963669.8915 | 1.5684e-06 | 0.89111 | 871698.5896
26 | 60 | CONCLUIDO | 1.5606 | 64.08 | 61.54 | 230.76 | 2.99 | 16 | 160.14 | 45 | 27 | 12 | 28.14 | 19984.89 | 547.2 | 793.2 | 126.96 | 86.27 | 9806.29 | 0.68 | 0.79 | 0.25 | 0.57 | 0.5 | 10 | 699.5387 | 957.1397 | 865.7917 | 699538.7102 | 957139.7248 | 1.5703e-06 | 0.89 | 865791.6528
27 | 60 | CONCLUIDO | 1.5604 | 64.08 | 61.54 | 230.79 | 3.07 | 16 | 161.57 | 45 | 28 | 10 | 28.57 | 20160.55 | 544.68 | 793.2 | 126.93 | 86.27 | 9789.51 | 0.68 | 0.79 | 0.26 | 0.58 | 0.5 | 10 | 697.4307 | 954.2554 | 863.1826 | 697430.6521 | 954255.3867 | 1.5701e-06 | 0.89 | 863182.5919
28 | 60 | CONCLUIDO | 1.5641 | 63.93 | 61.42 | 245.67 | 3.15 | 15 | 163 | 45 | 29 | 7 | 29 | 20336.78 | 546.27 | 793.2 | 122.61 | 86.27 | 7632.99 | 0.7 | 0.79 | 0.25 | 0.45 | 0.5 | 10 | 696.7435 | 953.3152 | 862.3321 | 696743.5099 | 953315.2084 | 1.5738e-06 | 0.88792 | 862332.1429
29 | 60 | CONCLUIDO | 1.5611 | 64.06 | 61.54 | 246.17 | 3.23 | 15 | 164.43 | 45 | 30 | 1 | 29.43 | 20513.61 | 544.38 | 793.2 | 126.62 | 86.27 | 9640.28 | 0.68 | 0.79 | 0.26 | 0.57 | 0.5 | 10 | 696.8576 | 953.4713 | 862.4733 | 696857.5893 | 953471.2968 | 1.5708e-06 | 0.88972 | 862473.3345
30 | 60 | CONCLUIDO | 1.5625 | 64 | 61.48 | 245.94 | 3.31 | 15 | 165.87 | 45 | 31 | 1 | 29.87 | 20691.03 | 546.72 | 793.2 | 124.72 | 86.27 | 8688.95 | 0.69 | 0.79 | 0.26 | 0.52 | 0.5 | 10 | 698.0597 | 955.116 | 863.9611 | 698059.673 | 955116.0409 | 1.5722e-06 | 0.88889 | 863961.1064
31 | 60 | CONCLUIDO | 1.5621 | 64.02 | 61.5 | 246.01 | 3.39 | 15 | 167.31 | 45 | 32 | 0 | 30.31 | 20869.05 | 550.79 | 793.2 | 125.33 | 86.27 | 8993.3 | 0.69 | 0.79 | 0.26 | 0.53 | 0.5 | 10 | 701.8537 | 960.3072 | 868.6568 | 701853.6745 | 960307.161 | 1.5718e-06 | 0.88917 | 868656.7934

## RESULTADOS_14
Unnamed: 0 | Volume de calda [L] | STATUS | Capacidade operacional [ha/h] | Tempo de missao [h] | Tempo util [h] | Tempo por voo [min] | Autonomia Projetada [h] | N° Voos | MTOW [kg] | Massa Estrutura [kg] | Combustível [kg] | Abastecimentos | Massa gerador | Potência gerador [W] | Combustível consumido [L] | Calda cons [L] | Distância percorrida [km] | Distância Pulverizando [km] | RTL ACUMULADO[m] | EOC [km/km] | EOC [h/h] | Tempo de manobra [h] | Tempo rtl_rtw [h] | V pulv [m/s] | V desloc [m/s] | Preço Total por ha Simples [R$/ha] | Preço Total por ha Presumido [R$/ha] | Preço Total por ha Real [R$/ha] | Preço Total Simples [R$] | Preço Total Presumido [R$] | Prod CAPEX [ha/h/R$] | Dias Trabalhados | Preço Total Real [R$]
0 | 80 | CONCLUIDO | 0.8104 | 123.4 | 94.04 | 6.73 | 0.11 | 839 | 159.12 | 50.28 | 1 | 837 | 27.84 | 19859.16 | 1150.43 | 793.25 | 1216.14 | 86.27 | 550278.13 | 0.07 | 0.52 | 1.57 | 33.07 | 0.5 | 10 | 2659.4105 | 3638.7228 | 3291.4482 | 2659410.4925 | 3638722.7607 | 7.8273e-07 | 1.7139 | 3291448.1674
1 | 80 | CONCLUIDO | 1.164 | 85.91 | 73.18 | 13.59 | 0.22 | 323 | 160.54 | 50.28 | 2 | 321 | 28.26 | 20034.4 | 891.24 | 793.21 | 516.33 | 86.27 | 202956.88 | 0.17 | 0.66 | 0.73 | 12.21 | 0.5 | 10 | 1437.6731 | 1967.0878 | 1779.3517 | 1437673.1037 | 1967087.7661 | 1.1243e-06 | 1.1932 | 1779351.6706
2 | 80 | CONCLUIDO | 1.2934 | 77.32 | 68.52 | 20.45 | 0.33 | 201 | 161.97 | 50.28 | 3 | 199 | 28.69 | 20210.21 | 831.75 | 793.21 | 359.62 | 86.27 | 125208.26 | 0.24 | 0.71 | 0.55 | 7.54 | 0.5 | 10 | 1209.0515 | 1654.2776 | 1496.3957 | 1209051.4951 | 1654277.5952 | 1.2492e-06 | 1.0739 | 1496395.6633
3 | 80 | CONCLUIDO | 1.3621 | 73.42 | 66.39 | 27.28 | 0.43 | 146 | 163.4 | 50.28 | 4 | 144 | 29.12 | 20386.62 | 803.5 | 793.25 | 288.93 | 86.27 | 90140.99 | 0.3 | 0.73 | 0.45 | 5.41 | 0.5 | 10 | 1110.225 | 1519.0588 | 1374.0819 | 1110224.9736 | 1519058.7885 | 1.3156e-06 | 1.0197 | 1374081.9497
4 | 80 | CONCLUIDO | 1.4051 | 71.17 | 65.17 | 34.3 | 0.54 | 114 | 164.83 | 50.28 | 5 | 112 | 29.55 | 20563.61 | 786.51 | 793.21 | 248.15 | 86.27 | 69909.13 | 0.35 | 0.75 | 0.4 | 4.2 | 0.5 | 10 | 1054.456 | 1442.7532 | 1305.0588 | 1054455.9618 | 1442753.1662 | 1.3571e-06 | 0.98847 | 1305058.829
5 | 80 | CONCLUIDO | 1.4335 | 69.76 | 64.41 | 41.11 | 0.64 | 94 | 166.27 | 50.28 | 6 | 92 | 29.99 | 20741.2 | 775.28 | 793.2 | 222.75 | 86.27 | 57308.6 | 0.39 | 0.75 | 0.37 | 3.44 | 0.5 | 10 | 1019.6472 | 1395.1263 | 1261.9774 | 1019647.1999 | 1395126.2826 | 1.3846e-06 | 0.96889 | 1261977.3882
6 | 80 | CONCLUIDO | 1.4543 | 68.76 | 63.86 | 47.9 | 0.74 | 80 | 167.72 | 50.28 | 7 | 78 | 30.44 | 20919.39 | 766.36 | 793.24 | 204.31 | 86.27 | 48161.33 | 0.42 | 0.76 | 0.35 | 2.89 | 0.5 | 10 | 994.3937 | 1360.5734 | 1230.7222 | 994393.7295 | 1360573.3702 | 1.4046e-06 | 0.955 | 1230722.1573
7 | 80 | CONCLUIDO | 1.4802 | 67.56 | 63.01 | 54.79 | 0.84 | 69 | 169.17 | 50.28 | 8 | 67 | 30.89 | 21098.19 | 753.57 | 793.21 | 175.63 | 86.27 | 33875.5 | 0.49 | 0.77 | 0.31 | 2.04 | 0.5 | 10 | 961.701 | 1315.8417 | 1190.2596 | 961701.0013 | 1315841.7373 | 1.4297e-06 | 0.93833 | 1190259.6487
8 | 80 | CONCLUIDO | 1.4788 | 67.62 | 63.3 | 61.26 | 0.94 | 62 | 170.62 | 50.28 | 9 | 60 | 31.34 | 21277.6 | 755.16 | 793.21 | 185.98 | 86.27 | 39083.28 | 0.46 | 0.77 | 0.32 | 2.33 | 0.5 | 10 | 965.2904 | 1320.7529 | 1194.7021 | 965290.4087 | 1320752.9228 | 1.4283e-06 | 0.93917 | 1194702.1175
9 | 80 | CONCLUIDO | 1.4908 | 67.08 | 62.98 | 68.71 | 1.03 | 55 | 172.08 | 50.28 | 10 | 53 | 31.8 | 21457.64 | 749.65 | 793.2 | 175.13 | 86.27 | 33694.89 | 0.49 | 0.77 | 0.31 | 2.01 | 0.5 | 10 | 951.1723 | 1301.436 | 1177.2287 | 951172.34 | 1301435.9584 | 1.4399e-06 | 0.93167 | 1177228.7371
10 | 80 | CONCLUIDO | 1.4985 | 66.74 | 62.8 | 75.36 | 1.12 | 50 | 173.55 | 50.28 | 11 | 48 | 32.27 | 21638.31 | 745.32 | 793.2 | 169.18 | 86.27 | 30742.54 | 0.51 | 0.77 | 0.3 | 1.83 | 0.5 | 10 | 941.6162 | 1288.3608 | 1165.4014 | 941616.1693 | 1288360.784 | 1.4473e-06 | 0.92694 | 1165401.439
11 | 80 | CONCLUIDO | 1.505 | 66.44 | 62.64 | 81.7 | 1.22 | 46 | 175.02 | 50.28 | 12 | 44 | 32.74 | 21819.6 | 741.25 | 793.2 | 163.73 | 86.27 | 28040.56 | 0.53 | 0.78 | 0.29 | 1.67 | 0.5 | 10 | 933.2165 | 1276.8679 | 1155.0055 | 933216.4684 | 1276867.9427 | 1.4536e-06 | 0.92278 | 1155005.4584
12 | 80 | CONCLUIDO | 1.5117 | 66.15 | 62.47 | 89.24 | 1.31 | 42 | 176.49 | 50.28 | 13 | 40 | 33.21 | 22001.54 | 737.91 | 793.2 | 158.07 | 86.27 | 25231.04 | 0.55 | 0.78 | 0.29 | 1.5 | 0.5 | 10 | 925.3835 | 1266.1505 | 1145.3109 | 925383.4977 | 1266150.5266 | 1.4601e-06 | 0.91875 | 1145310.8974
13 | 80 | CONCLUIDO | 1.5165 | 65.94 | 62.36 | 95.94 | 1.4 | 39 | 177.97 | 50.28 | 14 | 37 | 33.69 | 22184.13 | 734.49 | 793.21 | 154.51 | 86.27 | 23466.45 | 0.56 | 0.78 | 0.28 | 1.39 | 0.5 | 10 | 918.941 | 1257.3356 | 1137.3373 | 918940.9907 | 1257335.6043 | 1.4647e-06 | 0.91583 | 1137337.2589
14 | 80 | CONCLUIDO | 1.5216 | 65.72 | 62.24 | 103.73 | 1.48 | 36 | 179.46 | 50.28 | 15 | 34 | 34.18 | 22367.38 | 730.96 | 793.2 | 150.12 | 86.27 | 21286.69 | 0.57 | 0.78 | 0.28 | 1.27 | 0.5 | 10 | 912.2204 | 1248.1403 | 1129.0195 | 912220.45 | 1248140.264 | 1.4697e-06 | 0.91278 | 1129019.509
15 | 80 | CONCLUIDO | 1.5227 | 65.67 | 62.25 | 109.86 | 1.57 | 34 | 180.95 | 50.28 | 16 | 32 | 34.67 | 22551.28 | 728.98 | 793.2 | 150.97 | 86.27 | 21722.1 | 0.57 | 0.78 | 0.28 | 1.28 | 0.5 | 10 | 909.8342 | 1244.8753 | 1126.0662 | 909834.2366 | 1244875.3415 | 1.4707e-06 | 0.91208 | 1126066.1861
16 | 80 | CONCLUIDO | 1.5269 | 65.49 | 62.14 | 116.5 | 1.65 | 32 | 182.45 | 50.28 | 17 | 30 | 35.17 | 22735.98 | 726.1 | 793.21 | 147.01 | 86.27 | 19748.03 | 0.59 | 0.78 | 0.27 | 1.17 | 0.5 | 10 | 904.3226 | 1237.334 | 1119.2446 | 904322.577 | 1237334.0458 | 1.4748e-06 | 0.90958 | 1119244.6211
17 | 80 | CONCLUIDO | 1.5303 | 65.35 | 62.06 | 124.11 | 1.74 | 30 | 183.95 | 50.28 | 18 | 28 | 35.67 | 22921.24 | 722.63 | 793.21 | 144.52 | 86.27 | 18515.11 | 0.6 | 0.78 | 0.26 | 1.09 | 0.5 | 10 | 898.9076 | 1229.9251 | 1112.5428 | 898907.6319 | 1229925.0789 | 1.4781e-06 | 0.90764 | 1112542.7556
18 | 80 | CONCLUIDO | 1.5321 | 65.27 | 62.01 | 128.3 | 1.82 | 29 | 185.46 | 50.28 | 19 | 27 | 36.18 | 23107.19 | 719.6 | 793.2 | 142.72 | 86.27 | 17619.43 | 0.6 | 0.78 | 0.27 | 1.04 | 0.5 | 10 | 894.96 | 1224.5238 | 1107.657 | 894960.0294 | 1224523.795 | 1.4798e-06 | 0.90653 | 1107656.9627
19 | 80 | CONCLUIDO | 1.5356 | 65.12 | 61.93 | 137.62 | 1.9 | 27 | 186.97 | 50.28 | 20 | 25 | 36.69 | 23293.82 | 717.91 | 793.2 | 140.08 | 86.27 | 16311.07 | 0.62 | 0.78 | 0.26 | 0.96 | 0.5 | 10 | 891.103 | 1219.2465 | 1102.8833 | 891103.0426 | 1219246.4956 | 1.4832e-06 | 0.90444 | 1102883.3213
20 | 80 | CONCLUIDO | 1.537 | 65.06 | 61.9 | 142.85 | 1.98 | 26 | 188.49 | 50.28 | 21 | 24 | 37.21 | 23481.16 | 715.46 | 793.2 | 139.23 | 86.27 | 15887.71 | 0.62 | 0.78 | 0.26 | 0.93 | 0.5 | 10 | 888.003 | 1215.0048 | 1099.0465 | 888002.9664 | 1215004.8346 | 1.4845e-06 | 0.90361 | 1099046.4785
21 | 80 | CONCLUIDO | 1.5389 | 64.98 | 61.85 | 148.45 | 2.05 | 25 | 190.01 | 50.28 | 22 | 23 | 37.74 | 23669.2 | 712.68 | 793.2 | 137.41 | 86.27 | 14985.01 | 0.63 | 0.79 | 0.26 | 0.88 | 0.5 | 10 | 884.2491 | 1209.8687 | 1094.4005 | 884249.1421 | 1209868.6865 | 1.4864e-06 | 0.9025 | 1094400.5171
22 | 80 | CONCLUIDO | 1.5391 | 64.97 | 61.88 | 154.69 | 2.13 | 24 | 191.55 | 50.28 | 23 | 22 | 38.27 | 23857.96 | 708.72 | 793.2 | 138.49 | 86.27 | 15529.81 | 0.62 | 0.78 | 0.26 | 0.91 | 0.5 | 10 | 880.755 | 1205.0878 | 1090.0759 | 880754.9831 | 1205087.824 | 1.4866e-06 | 0.90236 | 1090075.9335
23 | 80 | CONCLUIDO | 1.5414 | 64.88 | 61.81 | 161.25 | 2.21 | 23 | 193.08 | 50.28 | 24 | 21 | 38.8 | 24047.45 | 707.47 | 793.2 | 136.2 | 86.27 | 14388.84 | 0.63 | 0.79 | 0.26 | 0.84 | 0.5 | 10 | 878.0582 | 1201.398 | 1086.7382 | 878058.1933 | 1201397.9573 | 1.4888e-06 | 0.90111 | 1086738.2224
24 | 80 | CONCLUIDO | 1.5432 | 64.8 | 61.77 | 168.45 | 2.28 | 22 | 194.62 | 50.28 | 25 | 20 | 39.34 | 24237.67 | 706.23 | 793.2 | 134.63 | 86.27 | 13611.89 | 0.64 | 0.79 | 0.26 | 0.8 | 0.5 | 10 | 875.7816 | 1198.283 | 1083.9205 | 875781.5658 | 1198282.9751 | 1.4905e-06 | 0.9 | 1083920.5298
25 | 80 | CONCLUIDO | 1.5452 | 64.72 | 61.72 | 176.33 | 2.35 | 21 | 196.17 | 50.28 | 26 | 19 | 39.89 | 24428.62 | 704.65 | 793.2 | 132.91 | 86.27 | 12757.2 | 0.65 | 0.79 | 0.26 | 0.75 | 0.5 | 10 | 873.0582 | 1194.5568 | 1080.5499 | 873058.2178 | 1194556.7702 | 1.4924e-06 | 0.89889 | 1080549.9486
26 | 80 | CONCLUIDO | 1.5472 | 64.63 | 61.67 | 185 | 2.42 | 20 | 197.73 | 50.28 | 27 | 18 | 40.45 | 24620.33 | 703.12 | 793.2 | 131.31 | 86.27 | 11957.7 | 0.66 | 0.79 | 0.25 | 0.7 | 0.5 | 10 | 870.3854 | 1190.8997 | 1077.2419 | 870385.412 | 1190899.7193 | 1.4944e-06 | 0.89764 | 1077241.9216
27 | 80 | CONCLUIDO | 1.5489 | 64.56 | 61.63 | 194.61 | 2.49 | 19 | 199.29 | 50.28 | 28 | 17 | 41.01 | 24812.8 | 699.1 | 793.2 | 130.04 | 86.27 | 11331.78 | 0.66 | 0.79 | 0.25 | 0.66 | 0.5 | 10 | 865.7406 | 1184.5444 | 1071.4932 | 865740.5693 | 1184544.4407 | 1.496e-06 | 0.89667 | 1071493.1818
28 | 80 | CONCLUIDO | 1.5488 | 64.57 | 61.63 | 194.62 | 2.56 | 19 | 200.85 | 50.28 | 29 | 17 | 41.57 | 25006.03 | 698.74 | 793.2 | 130.01 | 86.27 | 11314.23 | 0.66 | 0.79 | 0.25 | 0.66 | 0.5 | 10 | 865.4804 | 1184.1885 | 1071.1712 | 865480.3974 | 1184188.462 | 1.4959e-06 | 0.89681 | 1071171.1772
29 | 80 | CONCLUIDO | 1.55 | 64.51 | 61.61 | 205.37 | 2.63 | 18 | 202.43 | 50.28 | 30 | 16 | 42.15 | 25200.04 | 697.84 | 793.23 | 129.65 | 86.27 | 11138.92 | 0.67 | 0.79 | 0.24 | 0.64 | 0.5 | 10 | 863.9411 | 1182.0823 | 1069.266 | 863941.0608 | 1182082.2738 | 1.4971e-06 | 0.89597 | 1069266.0007
30 | 80 | CONCLUIDO | 1.5521 | 64.43 | 61.56 | 217.26 | 2.7 | 17 | 204.01 | 50.28 | 31 | 15 | 42.73 | 25394.96 | 691.76 | 793.2 | 127.64 | 86.27 | 10140.32 | 0.68 | 0.79 | 0.25 | 0.59 | 0.5 | 10 | 857.2452 | 1172.9207 | 1060.9788 | 857245.2111 | 1172920.7168 | 1.4991e-06 | 0.89486 | 1060978.8098
31 | 80 | CONCLUIDO | 1.5522 | 64.42 | 61.55 | 217.24 | 2.76 | 17 | 205.59 | 50.28 | 32 | 15 | 43.31 | 25590.57 | 691.19 | 793.2 | 127.56 | 86.27 | 10100.59 | 0.68 | 0.79 | 0.24 | 0.58 | 0.5 | 10 | 856.6502 | 1172.1066 | 1060.2424 | 856650.2121 | 1172106.6129 | 1.4992e-06 | 0.89472 | 1060242.4028
32 | 80 | CONCLUIDO | 1.5537 | 64.36 | 61.52 | 230.7 | 2.83 | 16 | 207.19 | 50.28 | 33 | 14 | 43.91 | 25786.97 | 689.54 | 793.2 | 126.43 | 86.27 | 9542.18 | 0.68 | 0.79 | 0.25 | 0.55 | 0.5 | 10 | 854.2601 | 1168.8364 | 1057.2843 | 854260.1174 | 1168836.38 | 1.5007e-06 | 0.89389 | 1057284.2764
33 | 80 | CONCLUIDO | 1.5537 | 64.36 | 61.52 | 230.71 | 2.89 | 16 | 208.78 | 50.28 | 34 | 14 | 44.5 | 25984.2 | 687.4 | 793.2 | 126.61 | 86.27 | 9627.97 | 0.68 | 0.79 | 0.25 | 0.56 | 0.5 | 10 | 852.3862 | 1166.2725 | 1054.965 | 852386.2371 | 1166272.4543 | 1.5007e-06 | 0.89389 | 1054965.0481
34 | 80 | CONCLUIDO | 1.5554 | 64.29 | 61.48 | 245.93 | 2.96 | 15 | 210.39 | 50.28 | 35 | 13 | 45.11 | 26182.25 | 683.78 | 793.2 | 125.23 | 86.27 | 8943.31 | 0.69 | 0.79 | 0.24 | 0.52 | 0.5 | 10 | 848.1303 | 1160.4493 | 1049.6977 | 848130.3262 | 1160449.3291 | 1.5023e-06 | 0.89292 | 1049697.6738
35 | 80 | CONCLUIDO | 1.5553 | 64.3 | 61.49 | 245.95 | 3.02 | 15 | 212 | 50.28 | 36 | 13 | 45.72 | 26381.14 | 686.31 | 793.2 | 125.24 | 86.27 | 8950.34 | 0.69 | 0.79 | 0.25 | 0.52 | 0.5 | 10 | 850.4381 | 1163.6069 | 1052.5539 | 850438.0531 | 1163606.8629 | 1.5022e-06 | 0.89306 | 1052553.857
36 | 80 | CONCLUIDO | 1.555 | 64.31 | 61.5 | 246 | 3.08 | 15 | 213.62 | 50.28 | 37 | 13 | 46.34 | 26580.87 | 681.64 | 793.2 | 125.9 | 86.27 | 9278.82 | 0.69 | 0.79 | 0.24 | 0.53 | 0.5 | 10 | 846.5558 | 1158.295 | 1047.7489 | 846555.7948 | 1158294.9859 | 1.5019e-06 | 0.89319 | 1047748.9381
37 | 80 | CONCLUIDO | 1.5571 | 64.22 | 61.45 | 263.34 | 3.14 | 14 | 215.25 | 50.28 | 38 | 12 | 46.97 | 26781.46 | 680.98 | 793.2 | 123.96 | 86.27 | 8314.73 | 0.7 | 0.79 | 0.24 | 0.48 | 0.5 | 10 | 844.64 | 1155.6738 | 1045.3779 | 844640.0465 | 1155673.7745 | 1.5039e-06 | 0.89194 | 1045377.8914
38 | 80 | CONCLUIDO | 1.5565 | 64.25 | 61.47 | 263.45 | 3.2 | 14 | 216.88 | 50.28 | 39 | 12 | 47.6 | 26982.93 | 682.47 | 793.2 | 124.92 | 86.27 | 8796.77 | 0.69 | 0.79 | 0.24 | 0.5 | 0.5 | 10 | 846.3474 | 1158.0099 | 1047.491 | 846347.4111 | 1158009.8661 | 1.5034e-06 | 0.89236 | 1047491.0297
39 | 80 | CONCLUIDO | 1.5563 | 64.26 | 61.48 | 263.48 | 3.25 | 14 | 218.52 | 50.28 | 40 | 12 | 48.24 | 27185.27 | 675.6 | 793.2 | 125.17 | 86.27 | 8918.93 | 0.69 | 0.79 | 0.24 | 0.51 | 0.5 | 10 | 840.4903 | 1149.9959 | 1040.2419 | 840490.3182 | 1149995.9332 | 1.5032e-06 | 0.8925 | 1040241.9354

## RESULTADOS_5
Unnamed: 0 | Volume de calda [L] | STATUS | Capacidade operacional [ha/h] | Tempo de missao [h] | Tempo util [h] | Tempo por voo [min] | Autonomia Projetada [h] | N° Voos | MTOW [kg] | Massa Estrutura [kg] | Combustível [kg] | Abastecimentos | Massa gerador | Potência gerador [W] | Combustível consumido [L] | Calda cons [L] | Distância percorrida [km] | Distância Pulverizando [km] | RTL ACUMULADO[m] | EOC [km/km] | EOC [h/h] | Tempo de manobra [h] | Tempo rtl_rtw [h] | V pulv [m/s] | V desloc [m/s] | Preço Total por ha Simples [R$/ha] | Preço Total por ha Presumido [R$/ha] | Preço Total por ha Real [R$/ha] | Preço Total Simples [R$] | Preço Total Presumido [R$] | Prod CAPEX [ha/h/R$] | Dias Trabalhados | Preço Total Real [R$]
0 | 35 | CONCLUIDO | 1.1482 | 87.1 | 77.68 | 10.67 | 0.22 | 437 | 80.84 | 35.1 | 1 | 435 | 9.74 | 10204.21 | 602.53 | 793.26 | 666.59 | 86.27 | 277516.01 | 0.13 | 0.63 | 0.92 | 16.7 | 0.5 | 10 | 1020.1537 | 1395.8194 | 1262.6043 | 1020153.7463 | 1395819.3617 | 1.2375e-06 | 1.2097 | 1262604.3208
1 | 35 | CONCLUIDO | 1.3664 | 73.19 | 68.04 | 21.6 | 0.43 | 189 | 82.04 | 35.1 | 2 | 187 | 9.94 | 10352.53 | 520.82 | 793.21 | 344.12 | 86.27 | 117518.57 | 0.25 | 0.71 | 0.53 | 7.07 | 0.5 | 10 | 744.7593 | 1019.0125 | 921.7594 | 744759.2929 | 1019012.521 | 1.4726e-06 | 1.0165 | 921759.3961
2 | 35 | CONCLUIDO | 1.4418 | 69.36 | 65.4 | 32.7 | 0.63 | 120 | 83.25 | 35.1 | 3 | 118 | 10.15 | 10501.19 | 493.93 | 793.21 | 255.98 | 86.27 | 73793.66 | 0.34 | 0.74 | 0.41 | 4.43 | 0.5 | 10 | 672.3763 | 919.9749 | 832.1738 | 672376.286 | 919974.8977 | 1.5539e-06 | 0.96333 | 832173.7847
3 | 35 | CONCLUIDO | 1.4809 | 67.53 | 64.14 | 44.23 | 0.83 | 87 | 84.46 | 35.1 | 4 | 85 | 10.36 | 10650.22 | 477.85 | 793.21 | 213.66 | 86.27 | 52799.69 | 0.4 | 0.76 | 0.36 | 3.17 | 0.5 | 10 | 636.1086 | 870.3518 | 787.2866 | 636108.5529 | 870351.7851 | 1.5961e-06 | 0.93792 | 787286.6323
4 | 35 | CONCLUIDO | 1.5007 | 66.64 | 63.57 | 56.09 | 1.02 | 68 | 85.67 | 35.1 | 5 | 66 | 10.57 | 10799.59 | 466.32 | 793.2 | 196.7 | 86.27 | 44412.51 | 0.44 | 0.76 | 0.29 | 2.6 | 0.5 | 10 | 615.5947 | 842.2838 | 761.8974 | 615594.6907 | 842283.814 | 1.6174e-06 | 0.92556 | 761897.4289
5 | 35 | CONCLUIDO | 1.5178 | 65.89 | 63.03 | 67.53 | 1.21 | 56 | 86.88 | 35.1 | 6 | 54 | 10.78 | 10949.33 | 456.26 | 793.2 | 177.03 | 86.27 | 34640.9 | 0.49 | 0.77 | 0.31 | 2.06 | 0.5 | 10 | 598.0773 | 818.3158 | 740.2168 | 598077.3027 | 818315.7509 | 1.6358e-06 | 0.91514 | 740216.8441
6 | 35 | CONCLUIDO | 1.5295 | 65.38 | 62.68 | 80.01 | 1.39 | 47 | 88.1 | 35.1 | 7 | 45 | 11 | 11099.43 | 446.55 | 793.2 | 165.08 | 86.27 | 28711.57 | 0.52 | 0.77 | 0.29 | 1.71 | 0.5 | 10 | 583.8593 | 798.8621 | 722.6198 | 583859.3142 | 798862.0718 | 1.6484e-06 | 0.90806 | 722619.7969
7 | 35 | CONCLUIDO | 1.5387 | 64.99 | 62.41 | 93.61 | 1.57 | 40 | 89.32 | 35.1 | 8 | 38 | 11.22 | 11249.89 | 435.84 | 793.2 | 156.08 | 86.27 | 24242.54 | 0.55 | 0.78 | 0.28 | 1.44 | 0.5 | 10 | 570.1279 | 780.0741 | 705.6249 | 570127.8503 | 780074.077 | 1.6583e-06 | 0.90264 | 705624.9019
8 | 35 | CONCLUIDO | 1.5505 | 64.5 | 62 | 106.29 | 1.75 | 35 | 90.54 | 35.1 | 9 | 33 | 11.44 | 11400.71 | 426.18 | 793.2 | 141.43 | 86.27 | 16945.78 | 0.61 | 0.78 | 0.29 | 1.03 | 0.5 | 10 | 556.1488 | 760.9473 | 688.3236 | 556148.7948 | 760947.3166 | 1.6711e-06 | 0.89583 | 688323.5727
9 | 35 | CONCLUIDO | 1.5484 | 64.58 | 62.14 | 116.51 | 1.91 | 32 | 91.77 | 35.1 | 10 | 30 | 11.67 | 11551.91 | 420.77 | 793.2 | 147.11 | 86.27 | 19797.67 | 0.59 | 0.78 | 0.27 | 1.17 | 0.5 | 10 | 552.5494 | 756.0224 | 683.8687 | 552549.3846 | 756022.4448 | 1.6688e-06 | 0.89694 | 683868.7238
10 | 35 | CONCLUIDO | 1.5538 | 64.36 | 61.98 | 132.82 | 2.08 | 28 | 93 | 35.1 | 11 | 25 | 11.9 | 11703.47 | 409.77 | 793.2 | 141.88 | 86.27 | 17206.57 | 0.61 | 0.78 | 0.27 | 1.02 | 0.5 | 10 | 540.5453 | 739.5979 | 669.0117 | 540545.2954 | 739597.9203 | 1.6746e-06 | 0.89389 | 669011.7328
11 | 35 | CONCLUIDO | 1.5563 | 64.26 | 61.92 | 142.88 | 2.24 | 26 | 94.23 | 35.1 | 12 | 17 | 12.13 | 11855.41 | 404.37 | 793.2 | 139.36 | 86.27 | 15953.66 | 0.62 | 0.78 | 0.27 | 0.95 | 0.5 | 10 | 534.7876 | 731.72 | 661.8857 | 534787.6188 | 731720.0132 | 1.6773e-06 | 0.8925 | 661885.6821
12 | 35 | CONCLUIDO | 1.5613 | 64.05 | 61.73 | 148.14 | 2.39 | 25 | 95.46 | 35.1 | 13 | 6 | 12.36 | 12007.73 | 399.02 | 793.2 | 132.33 | 86.27 | 12443.04 | 0.65 | 0.79 | 0.28 | 0.76 | 0.5 | 10 | 527.8767 | 722.2642 | 653.3323 | 527876.6818 | 722264.1643 | 1.6827e-06 | 0.88958 | 653332.2862
13 | 35 | CONCLUIDO | 1.5613 | 64.05 | 61.74 | 154.36 | 2.55 | 24 | 96.7 | 35.1 | 14 | 1 | 12.6 | 12160.43 | 404.02 | 793.22 | 132.83 | 86.27 | 12698.36 | 0.65 | 0.79 | 0.28 | 0.77 | 0.5 | 10 | 532.2621 | 728.2645 | 658.7599 | 532262.0927 | 728264.477 | 1.6827e-06 | 0.88958 | 658759.9374
14 | 35 | CONCLUIDO | 1.5613 | 64.05 | 61.74 | 154.36 | 2.69 | 24 | 97.94 | 35.1 | 15 | 0 | 12.84 | 12313.51 | 408.87 | 793.22 | 132.87 | 86.27 | 12721.41 | 0.65 | 0.79 | 0.28 | 0.78 | 0.5 | 10 | 536.4883 | 734.047 | 663.9905 | 536488.2983 | 734046.9579 | 1.6827e-06 | 0.88958 | 663990.5465

## RESULTADOS_8
Unnamed: 0 | Volume de calda [L] | STATUS | Capacidade operacional [ha/h] | Tempo de missao [h] | Tempo util [h] | Tempo por voo [min] | Autonomia Projetada [h] | N° Voos | MTOW [kg] | Massa Estrutura [kg] | Combustível [kg] | Abastecimentos | Massa gerador | Potência gerador [W] | Combustível consumido [L] | Calda cons [L] | Distância percorrida [km] | Distância Pulverizando [km] | RTL ACUMULADO[m] | EOC [km/km] | EOC [h/h] | Tempo de manobra [h] | Tempo rtl_rtw [h] | V pulv [m/s] | V desloc [m/s] | Preço Total por ha Simples [R$/ha] | Preço Total por ha Presumido [R$/ha] | Preço Total por ha Real [R$/ha] | Preço Total Simples [R$] | Preço Total Presumido [R$] | Prod CAPEX [ha/h/R$] | Dias Trabalhados | Preço Total Real [R$]
0 | 50 | CONCLUIDO | 1.025 | 97.56 | 82.9 | 8.76 | 0.16 | 568 | 107.41 | 41.65 | 1 | 566 | 14.77 | 13481.73 | 781.87 | 793.33 | 842.02 | 86.27 | 364576.92 | 0.1 | 0.59 | 1.14 | 21.93 | 0.5 | 10 | 1459.128 | 1996.4434 | 1805.9056 | 1459128.0449 | 1996443.3632 | 1.0568e-06 | 1.355 | 1805905.6106
1 | 50 | CONCLUIDO | 1.2971 | 77.1 | 69.82 | 17.75 | 0.32 | 236 | 108.68 | 41.65 | 2 | 234 | 15.03 | 13638.32 | 652.98 | 793.23 | 403.68 | 86.27 | 147062.56 | 0.21 | 0.7 | 0.59 | 8.84 | 0.5 | 10 | 966.382 | 1322.2465 | 1196.0532 | 966382.0347 | 1322246.5337 | 1.3374e-06 | 1.0708 | 1196053.1803
2 | 50 | CONCLUIDO | 1.3919 | 71.84 | 66.5 | 26.78 | 0.48 | 149 | 109.96 | 41.65 | 3 | 147 | 15.31 | 13795.21 | 617.26 | 793.23 | 292.43 | 86.27 | 91875.18 | 0.3 | 0.73 | 0.46 | 5.53 | 0.5 | 10 | 853.5053 | 1167.8036 | 1056.3501 | 853505.2928 | 1167803.5956 | 1.4351e-06 | 0.99778 | 1056350.0594
3 | 50 | CONCLUIDO | 1.4402 | 69.44 | 64.98 | 35.77 | 0.63 | 109 | 111.23 | 41.65 | 4 | 107 | 15.58 | 13952.52 | 598.21 | 793.2 | 241.87 | 86.27 | 66796.57 | 0.36 | 0.75 | 0.39 | 4.01 | 0.5 | 10 | 801.5182 | 1096.6726 | 992.0077 | 801518.2477 | 1096672.6271 | 1.4849e-06 | 0.96444 | 992007.7307
4 | 50 | CONCLUIDO | 1.4707 | 67.99 | 64.07 | 45.22 | 0.78 | 85 | 112.51 | 41.65 | 5 | 83 | 15.86 | 14110.24 | 585.69 | 793.21 | 211.52 | 86.27 | 51741.57 | 0.41 | 0.76 | 0.35 | 3.1 | 0.5 | 10 | 770.1686 | 1053.7787 | 953.2075 | 770168.6096 | 1053778.6691 | 1.5164e-06 | 0.94431 | 953207.512
5 | 50 | CONCLUIDO | 1.5013 | 66.61 | 63.02 | 54.02 | 0.93 | 70 | 113.79 | 41.65 | 6 | 68 | 16.14 | 14268.39 | 571.09 | 793.2 | 175.46 | 86.27 | 33786.69 | 0.49 | 0.77 | 0.32 | 2.05 | 0.5 | 10 | 737.6803 | 1009.3267 | 912.998 | 737680.2831 | 1009326.7075 | 1.5479e-06 | 0.92514 | 912997.9831
6 | 50 | CONCLUIDO | 1.5021 | 66.58 | 63.21 | 63.21 | 1.07 | 60 | 115.08 | 41.65 | 7 | 58 | 16.43 | 14426.96 | 568.92 | 793.21 | 182.9 | 86.27 | 37556.44 | 0.47 | 0.77 | 0.31 | 2.24 | 0.5 | 10 | 735.973 | 1006.9907 | 910.8849 | 735972.9698 | 1006990.6861 | 1.5487e-06 | 0.92472 | 910884.9084
7 | 50 | CONCLUIDO | 1.5136 | 66.07 | 62.88 | 72.55 | 1.21 | 52 | 116.37 | 41.65 | 8 | 50 | 16.72 | 14585.96 | 562.36 | 793.2 | 172.05 | 86.27 | 32168.18 | 0.5 | 0.77 | 0.3 | 1.91 | 0.5 | 10 | 723.3769 | 989.7561 | 895.2952 | 723376.8509 | 989756.1205 | 1.5606e-06 | 0.91764 | 895295.1855
8 | 50 | CONCLUIDO | 1.5219 | 65.71 | 62.65 | 81.72 | 1.35 | 46 | 117.66 | 41.65 | 9 | 44 | 17.01 | 14745.39 | 554.67 | 793.21 | 164.12 | 86.27 | 28236.11 | 0.53 | 0.78 | 0.3 | 1.68 | 0.5 | 10 | 711.7898 | 973.9022 | 880.9544 | 711789.8036 | 973902.2112 | 1.5692e-06 | 0.91264 | 880954.351
9 | 50 | CONCLUIDO | 1.5292 | 65.4 | 62.45 | 91.39 | 1.48 | 41 | 118.96 | 41.65 | 10 | 39 | 17.31 | 14905.25 | 548.08 | 793.2 | 157.38 | 86.27 | 24888.59 | 0.55 | 0.78 | 0.29 | 1.48 | 0.5 | 10 | 701.8649 | 960.3226 | 868.6707 | 701864.9384 | 960322.5728 | 1.5767e-06 | 0.90833 | 868670.7343
10 | 50 | CONCLUIDO | 1.535 | 65.15 | 62.29 | 101.01 | 1.61 | 37 | 120.26 | 41.65 | 11 | 35 | 17.61 | 15065.56 | 542.24 | 793.2 | 151.97 | 86.27 | 22206.69 | 0.57 | 0.78 | 0.28 | 1.32 | 0.5 | 10 | 693.5074 | 948.8874 | 858.3269 | 693507.3795 | 948887.392 | 1.5827e-06 | 0.90486 | 858326.9111
11 | 50 | CONCLUIDO | 1.5394 | 64.96 | 62.19 | 113.07 | 1.74 | 33 | 121.56 | 41.65 | 12 | 31 | 17.91 | 15226.31 | 536.44 | 793.2 | 148.88 | 86.27 | 20682.2 | 0.58 | 0.78 | 0.28 | 1.22 | 0.5 | 10 | 686.07 | 938.7112 | 849.1219 | 686069.9862 | 938711.2224 | 1.5872e-06 | 0.90222 | 849121.9408
12 | 50 | CONCLUIDO | 1.5429 | 64.81 | 62.09 | 120.17 | 1.87 | 31 | 122.87 | 41.65 | 13 | 29 | 18.22 | 15387.5 | 530.41 | 793.2 | 145.43 | 86.27 | 18965.73 | 0.59 | 0.78 | 0.27 | 1.12 | 0.5 | 10 | 678.8672 | 928.856 | 840.2073 | 678867.1585 | 928855.9957 | 1.5908e-06 | 0.90014 | 840207.2831
13 | 50 | CONCLUIDO | 1.5467 | 64.66 | 62 | 132.85 | 1.99 | 28 | 124.18 | 41.65 | 14 | 26 | 18.53 | 15549.15 | 524.72 | 793.2 | 142.48 | 86.27 | 17505.69 | 0.61 | 0.78 | 0.27 | 1.03 | 0.5 | 10 | 671.8998 | 919.3229 | 831.584 | 671899.7612 | 919322.8954 | 1.5947e-06 | 0.89806 | 831584.0085
14 | 50 | CONCLUIDO | 1.5506 | 64.49 | 61.88 | 142.8 | 2.11 | 26 | 125.49 | 41.65 | 15 | 24 | 18.84 | 15711.24 | 520.65 | 793.2 | 138.35 | 86.27 | 15450.05 | 0.62 | 0.78 | 0.26 | 0.91 | 0.5 | 10 | 666.245 | 911.5858 | 824.5853 | 666245.0043 | 911585.8076 | 1.5988e-06 | 0.89569 | 824585.3375
15 | 50 | CONCLUIDO | 1.5531 | 64.39 | 61.82 | 154.55 | 2.23 | 24 | 126.81 | 41.65 | 16 | 22 | 19.16 | 15873.8 | 513.62 | 793.2 | 136.31 | 86.27 | 14438.52 | 0.63 | 0.79 | 0.26 | 0.85 | 0.5 | 10 | 658.8187 | 901.4248 | 815.3941 | 658818.7013 | 901424.8122 | 1.6013e-06 | 0.89431 | 815394.0933
16 | 50 | CONCLUIDO | 1.5543 | 64.34 | 61.79 | 161.19 | 2.34 | 23 | 128.13 | 41.65 | 17 | 21 | 19.48 | 16036.82 | 509.08 | 793.2 | 135.38 | 86.27 | 13982.03 | 0.64 | 0.79 | 0.26 | 0.82 | 0.5 | 10 | 654.2382 | 895.1576 | 809.725 | 654238.2465 | 895157.6318 | 1.6026e-06 | 0.89361 | 809725.0438
17 | 50 | CONCLUIDO | 1.5573 | 64.21 | 61.71 | 176.31 | 2.46 | 21 | 129.46 | 41.65 | 18 | 19 | 19.81 | 16200.3 | 501.58 | 793.2 | 132.6 | 86.27 | 12600.6 | 0.65 | 0.79 | 0.26 | 0.74 | 0.5 | 10 | 646.1647 | 884.1111 | 799.7327 | 646164.7085 | 884111.0609 | 1.6057e-06 | 0.89181 | 799732.7421
18 | 50 | CONCLUIDO | 1.5592 | 64.13 | 61.65 | 184.96 | 2.57 | 20 | 130.79 | 41.65 | 19 | 18 | 20.14 | 16364.25 | 497.26 | 793.2 | 130.79 | 86.27 | 11700.45 | 0.66 | 0.79 | 0.25 | 0.69 | 0.5 | 10 | 641.4121 | 877.6083 | 793.8506 | 641412.0696 | 877608.2907 | 1.6076e-06 | 0.89069 | 793850.5872
19 | 50 | CONCLUIDO | 1.5601 | 64.1 | 61.64 | 194.65 | 2.67 | 19 | 132.12 | 41.65 | 20 | 14 | 20.47 | 16528.68 | 492.69 | 793.2 | 130.25 | 86.27 | 11436.25 | 0.66 | 0.79 | 0.26 | 0.67 | 0.5 | 10 | 637.0251 | 871.6058 | 788.421 | 637025.0747 | 871605.8108 | 1.6086e-06 | 0.89028 | 788420.9755
20 | 50 | CONCLUIDO | 1.5632 | 63.97 | 61.53 | 205.11 | 2.78 | 18 | 133.46 | 41.65 | 21 | 13 | 20.81 | 16693.59 | 488.28 | 793.2 | 126.9 | 86.27 | 9766.76 | 0.68 | 0.79 | 0.24 | 0.57 | 0.5 | 10 | 631.5652 | 864.1354 | 781.6635 | 631565.2278 | 864135.4074 | 1.6117e-06 | 0.88847 | 781663.537
21 | 50 | CONCLUIDO | 1.562 | 64.02 | 61.59 | 205.29 | 2.88 | 18 | 134.8 | 41.65 | 22 | 6 | 21.15 | 16859.1 | 486.62 | 793.2 | 128.16 | 86.27 | 10394.92 | 0.67 | 0.79 | 0.26 | 0.62 | 0.5 | 10 | 630.8007 | 863.0894 | 780.7173 | 630800.7175 | 863089.3706 | 1.6105e-06 | 0.88917 | 780717.3325
22 | 50 | CONCLUIDO | 1.5628 | 63.99 | 61.57 | 217.32 | 2.99 | 17 | 136.14 | 41.65 | 23 | 3 | 21.49 | 17024.98 | 486.32 | 793.2 | 127.67 | 86.27 | 10155.89 | 0.68 | 0.79 | 0.26 | 0.61 | 0.5 | 10 | 630.1518 | 862.2016 | 779.9143 | 630151.8481 | 862201.5589 | 1.6113e-06 | 0.88875 | 779914.2522
23 | 50 | CONCLUIDO | 1.5631 | 63.98 | 61.56 | 217.28 | 3.09 | 17 | 137.49 | 41.65 | 24 | 2 | 21.84 | 17191.35 | 490.09 | 793.2 | 127.39 | 86.27 | 10016.04 | 0.68 | 0.79 | 0.26 | 0.59 | 0.5 | 10 | 633.2798 | 866.4813 | 783.7856 | 633279.7761 | 866481.3279 | 1.6116e-06 | 0.88861 | 783785.5661
24 | 50 | CONCLUIDO | 1.5628 | 63.99 | 61.58 | 217.33 | 3.18 | 17 | 138.85 | 41.65 | 25 | 0 | 22.2 | 17358.22 | 494.79 | 793.22 | 127.73 | 86.27 | 10183.74 | 0.68 | 0.79 | 0.27 | 0.61 | 0.5 | 10 | 637.5583 | 872.3353 | 789.0809 | 637558.2506 | 872335.3256 | 1.6113e-06 | 0.88875 | 789080.8664

## RESULTADOS_3
Unnamed: 0 | Volume de calda [L] | STATUS | Capacidade operacional [ha/h] | Tempo de missao [h] | Tempo util [h] | Tempo por voo [min] | Autonomia Projetada [h] | N° Voos | MTOW [kg] | Massa Estrutura [kg] | Combustível [kg] | Abastecimentos | Massa gerador | Potência gerador [W] | Combustível consumido [L] | Calda cons [L] | Distância percorrida [km] | Distância Pulverizando [km] | RTL ACUMULADO[m] | EOC [km/km] | EOC [h/h] | Tempo de manobra [h] | Tempo rtl_rtw [h] | V pulv [m/s] | V desloc [m/s] | Preço Total por ha Simples [R$/ha] | Preço Total por ha Presumido [R$/ha] | Preço Total por ha Real [R$/ha] | Preço Total Simples [R$] | Preço Total Presumido [R$] | Prod CAPEX [ha/h/R$] | Dias Trabalhados | Preço Total Real [R$]
0 | 25 | CONCLUIDO | 1.2417 | 80.54 | 73.98 | 12.94 | 0.28 | 343 | 61.76 | 28.92 | 1 | 341 | 6.84 | 7851.41 | 473.28 | 793.28 | 542.61 | 86.27 | 215996.13 | 0.16 | 0.66 | 0.77 | 13 | 0.5 | 10 | 754.8252 | 1032.7851 | 934.2175 | 754825.1527 | 1032785.0744 | 1.3899e-06 | 1.1186 | 934217.5164
1 | 25 | CONCLUIDO | 1.419 | 70.47 | 66.58 | 26.45 | 0.55 | 151 | 62.92 | 28.92 | 2 | 149 | 7 | 7994.37 | 416.64 | 793.21 | 295.23 | 86.27 | 93265.18 | 0.29 | 0.73 | 0.46 | 5.61 | 0.5 | 10 | 586.1527 | 802 | 725.4582 | 586152.6928 | 801999.9735 | 1.5883e-06 | 0.97875 | 725458.2217
2 | 25 | CONCLUIDO | 1.4791 | 67.61 | 64.48 | 40.3 | 0.81 | 96 | 64.08 | 28.92 | 3 | 94 | 7.16 | 8137.65 | 394.24 | 793.22 | 225.14 | 86.27 | 58496.84 | 0.38 | 0.75 | 0.37 | 3.51 | 0.5 | 10 | 536.283 | 733.7661 | 663.7365 | 536282.9997 | 733766.0593 | 1.6556e-06 | 0.93903 | 663736.4565
3 | 25 | CONCLUIDO | 1.5195 | 65.81 | 63.06 | 54.83 | 1.07 | 69 | 65.25 | 28.92 | 4 | 67 | 7.33 | 8281.25 | 375.62 | 793.23 | 177.71 | 86.27 | 34916.45 | 0.49 | 0.77 | 0.3 | 2.09 | 0.5 | 10 | 501.766 | 686.5384 | 621.0161 | 501765.9947 | 686538.3702 | 1.7008e-06 | 0.91403 | 621016.1117
4 | 25 | CONCLUIDO | 1.5265 | 65.51 | 62.96 | 69.96 | 1.31 | 54 | 66.42 | 28.92 | 5 | 52 | 7.49 | 8425.16 | 364.91 | 793.22 | 174.87 | 86.27 | 33570.88 | 0.49 | 0.77 | 0.3 | 1.99 | 0.5 | 10 | 489.6729 | 669.992 | 606.0489 | 489672.8812 | 669992.0389 | 1.7087e-06 | 0.90986 | 606048.939
5 | 25 | CONCLUIDO | 1.5403 | 64.92 | 62.53 | 87.25 | 1.55 | 43 | 67.59 | 28.92 | 6 | 41 | 7.66 | 8569.4 | 351.42 | 793.2 | 160.09 | 86.27 | 26234.39 | 0.54 | 0.78 | 0.29 | 1.56 | 0.5 | 10 | 472.3006 | 646.2225 | 584.5479 | 472300.5755 | 646222.4838 | 1.7241e-06 | 0.90167 | 584547.917
6 | 25 | CONCLUIDO | 1.5492 | 64.55 | 62.25 | 103.75 | 1.78 | 36 | 68.76 | 28.92 | 7 | 25 | 7.83 | 8713.95 | 340.43 | 793.2 | 150.3 | 86.27 | 21373.76 | 0.57 | 0.78 | 0.29 | 1.28 | 0.5 | 10 | 459.2433 | 628.357 | 568.3875 | 459243.3485 | 628357.0098 | 1.7341e-06 | 0.89653 | 568387.4987
7 | 25 | CONCLUIDO | 1.5495 | 64.54 | 62.27 | 109.88 | 2 | 34 | 69.93 | 28.92 | 8 | 5 | 8.01 | 8858.84 | 337.03 | 793.2 | 150.22 | 86.27 | 21344.63 | 0.57 | 0.78 | 0.31 | 1.3 | 0.5 | 10 | 456.2197 | 624.22 | 564.6453 | 456219.7273 | 624219.9579 | 1.7344e-06 | 0.89639 | 564645.2812
8 | 25 | CONCLUIDO | 1.5521 | 64.43 | 62.18 | 113.05 | 2.21 | 33 | 71.11 | 28.92 | 9 | 1 | 8.19 | 9004.04 | 340.06 | 793.22 | 147.05 | 86.27 | 19764.61 | 0.59 | 0.78 | 0.31 | 1.21 | 0.5 | 10 | 457.8888 | 626.5037 | 566.7111 | 457888.8335 | 626503.7026 | 1.7373e-06 | 0.89486 | 566711.0686
9 | 25 | CONCLUIDO | 1.552 | 64.43 | 62.18 | 113.05 | 2.42 | 33 | 72.29 | 28.92 | 10 | 0 | 8.37 | 9149.58 | 345.23 | 793.22 | 147.12 | 86.27 | 19802.24 | 0.59 | 0.78 | 0.31 | 1.21 | 0.5 | 10 | 462.4501 | 632.7446 | 572.3564 | 462450.1106 | 632744.6432 | 1.7372e-06 | 0.89486 | 572356.3826

## RESULTADOS_15
Unnamed: 0 | Volume de calda [L] | STATUS | Capacidade operacional [ha/h] | Tempo de missao [h] | Tempo util [h] | Tempo por voo [min] | Autonomia Projetada [h] | N° Voos | MTOW [kg] | Massa Estrutura [kg] | Combustível [kg] | Abastecimentos | Massa gerador | Potência gerador [W] | Combustível consumido [L] | Calda cons [L] | Distância percorrida [km] | Distância Pulverizando [km] | RTL ACUMULADO[m] | EOC [km/km] | EOC [h/h] | Tempo de manobra [h] | Tempo rtl_rtw [h] | V pulv [m/s] | V desloc [m/s] | Preço Total por ha Simples [R$/ha] | Preço Total por ha Presumido [R$/ha] | Preço Total por ha Real [R$/ha] | Preço Total Simples [R$] | Preço Total Presumido [R$] | Prod CAPEX [ha/h/R$] | Dias Trabalhados | Preço Total Real [R$]
0 | 85 | CONCLUIDO | 0.778 | 128.54 | 96.08 | 6.49 | 0.11 | 888 | 167.88 | 51.39 | 1 | 886 | 30.49 | 20939.59 | 1216.91 | 793.33 | 1285.11 | 86.27 | 584521.27 | 0.07 | 0.51 | 1.65 | 35.1 | 0.5 | 10 | 2921.6622 | 3997.5472 | 3616.0269 | 2921662.2293 | 3997547.1568 | 7.4469e-07 | 1.7853 | 3616026.8667
1 | 85 | CONCLUIDO | 1.1423 | 87.55 | 73.75 | 13.13 | 0.21 | 337 | 169.33 | 51.39 | 2 | 335 | 30.94 | 21118.46 | 930.45 | 793.23 | 535.58 | 86.27 | 212509.07 | 0.16 | 0.66 | 0.75 | 12.78 | 0.5 | 10 | 1524.7124 | 2086.1788 | 1887.0768 | 1524712.4148 | 2086178.7915 | 1.0934e-06 | 1.216 | 1887076.8156
2 | 85 | CONCLUIDO | 1.2782 | 78.24 | 68.78 | 19.75 | 0.31 | 209 | 170.79 | 51.39 | 3 | 207 | 31.4 | 21297.94 | 865.28 | 793.21 | 369.7 | 86.27 | 130211.69 | 0.23 | 0.71 | 0.54 | 7.81 | 0.5 | 10 | 1268.6653 | 1735.8439 | 1570.1774 | 1268665.3433 | 1735843.8922 | 1.2235e-06 | 1.0867 | 1570177.3874
3 | 85 | CONCLUIDO | 1.3503 | 74.06 | 66.57 | 26.45 | 0.41 | 151 | 172.25 | 51.39 | 4 | 149 | 31.86 | 21478.05 | 835.17 | 793.21 | 294.91 | 86.27 | 93104.87 | 0.29 | 0.73 | 0.46 | 5.6 | 0.5 | 10 | 1160.2582 | 1587.5164 | 1436.0061 | 1160258.1556 | 1587516.3955 | 1.2925e-06 | 1.0286 | 1436006.0588
4 | 85 | CONCLUIDO | 1.3932 | 71.78 | 65.37 | 32.96 | 0.51 | 119 | 173.71 | 51.39 | 5 | 117 | 32.32 | 21658.78 | 818.16 | 793.21 | 254.87 | 86.27 | 73247.38 | 0.34 | 0.74 | 0.41 | 4.4 | 0.5 | 10 | 1102.4891 | 1508.4742 | 1364.5076 | 1102489.0903 | 1508474.2117 | 1.3335e-06 | 0.99694 | 1364507.5501
5 | 85 | CONCLUIDO | 1.4234 | 70.25 | 64.56 | 39.53 | 0.61 | 98 | 175.18 | 51.39 | 6 | 96 | 32.79 | 21840.16 | 806.1 | 793.22 | 227.88 | 86.27 | 59852.7 | 0.38 | 0.75 | 0.38 | 3.59 | 0.5 | 10 | 1063.9836 | 1455.7893 | 1316.8508 | 1063983.5693 | 1455789.2592 | 1.3625e-06 | 0.97569 | 1316850.7755
6 | 85 | CONCLUIDO | 1.4456 | 69.18 | 63.99 | 46.26 | 0.7 | 83 | 176.66 | 51.39 | 7 | 81 | 33.27 | 22022.17 | 797.32 | 793.2 | 208.82 | 86.27 | 50399.9 | 0.41 | 0.76 | 0.36 | 3.02 | 0.5 | 10 | 1036.8971 | 1418.7283 | 1283.3269 | 1036897.0689 | 1418728.3144 | 1.3837e-06 | 0.96083 | 1283326.8752
7 | 85 | CONCLUIDO | 1.4647 | 68.27 | 63.46 | 52.88 | 0.8 | 72 | 178.14 | 51.39 | 8 | 70 | 33.75 | 22204.83 | 788.89 | 793.2 | 190.58 | 86.27 | 41336.62 | 0.45 | 0.77 | 0.34 | 2.49 | 0.5 | 10 | 1013.2636 | 1386.3919 | 1254.0766 | 1013263.5703 | 1386391.919 | 1.402e-06 | 0.94819 | 1254076.62
8 | 85 | CONCLUIDO | 1.472 | 67.93 | 63.39 | 59.43 | 0.89 | 64 | 179.63 | 51.39 | 9 | 62 | 34.24 | 22388.15 | 786.09 | 793.21 | 189.26 | 86.27 | 40714.64 | 0.46 | 0.77 | 0.32 | 2.42 | 0.5 | 10 | 1005.3561 | 1375.5725 | 1244.2898 | 1005356.0565 | 1375572.5097 | 1.409e-06 | 0.94347 | 1244289.8
9 | 85 | CONCLUIDO | 1.4844 | 67.37 | 63.06 | 66.38 | 0.98 | 57 | 181.12 | 51.39 | 10 | 55 | 34.73 | 22572.13 | 779.91 | 793.2 | 177.96 | 86.27 | 35100.22 | 0.48 | 0.77 | 0.31 | 2.1 | 0.5 | 10 | 989.8928 | 1354.415 | 1225.1515 | 989892.8097 | 1354415.0132 | 1.4208e-06 | 0.93569 | 1225151.5452
10 | 85 | CONCLUIDO | 1.493 | 66.98 | 62.84 | 72.51 | 1.07 | 52 | 182.62 | 51.39 | 11 | 50 | 35.22 | 22756.91 | 775.77 | 793.2 | 170.76 | 86.27 | 31527.25 | 0.51 | 0.77 | 0.3 | 1.88 | 0.5 | 10 | 979.4898 | 1340.1811 | 1212.2761 | 979489.795 | 1340181.1496 | 1.4291e-06 | 0.93028 | 1212276.1416
11 | 85 | CONCLUIDO | 1.5006 | 66.64 | 62.68 | 80.01 | 1.16 | 47 | 184.12 | 51.39 | 12 | 45 | 35.73 | 22942.24 | 770.99 | 793.2 | 165.01 | 86.27 | 28673.15 | 0.52 | 0.77 | 0.29 | 1.71 | 0.5 | 10 | 969.525 | 1326.5469 | 1199.9431 | 969525.0043 | 1326546.8834 | 1.4363e-06 | 0.92556 | 1199943.1106
12 | 85 | CONCLUIDO | 1.5052 | 66.44 | 62.57 | 85.33 | 1.24 | 44 | 185.63 | 51.39 | 13 | 42 | 36.24 | 23128.27 | 768.52 | 793.2 | 161.52 | 86.27 | 26943.68 | 0.53 | 0.78 | 0.29 | 1.6 | 0.5 | 10 | 963.8696 | 1318.8089 | 1192.9436 | 963869.6009 | 1318808.9109 | 1.4408e-06 | 0.92278 | 1192943.6394
13 | 85 | CONCLUIDO | 1.5103 | 66.21 | 62.45 | 91.39 | 1.33 | 41 | 187.14 | 51.39 | 14 | 39 | 36.75 | 23314.98 | 765.3 | 793.2 | 157.57 | 86.27 | 24984.65 | 0.55 | 0.78 | 0.28 | 1.48 | 0.5 | 10 | 957.2138 | 1309.7021 | 1184.706 | 957213.7911 | 1309702.1383 | 1.4456e-06 | 0.91958 | 1184706.0044
14 | 85 | CONCLUIDO | 1.5152 | 66 | 62.34 | 98.43 | 1.41 | 38 | 188.66 | 51.39 | 15 | 36 | 37.27 | 23502.4 | 761.51 | 793.2 | 153.59 | 86.27 | 23008.57 | 0.56 | 0.78 | 0.28 | 1.37 | 0.5 | 10 | 950.2587 | 1300.1859 | 1176.0979 | 950258.6904 | 1300185.8626 | 1.4503e-06 | 0.91667 | 1176097.9487
15 | 85 | CONCLUIDO | 1.5271 | 65.48 | 61.93 | 106.16 | 1.49 | 35 | 190.19 | 51.39 | 16 | 33 | 37.79 | 23690.52 | 755.59 | 793.2 | 138.91 | 86.27 | 15682.61 | 0.62 | 0.78 | 0.28 | 0.96 | 0.5 | 10 | 935.8834 | 1280.517 | 1158.3063 | 935883.448 | 1280517.0219 | 1.4617e-06 | 0.90944 | 1158306.2745
16 | 85 | CONCLUIDO | 1.523 | 65.66 | 62.17 | 113.03 | 1.57 | 33 | 191.72 | 51.39 | 17 | 31 | 38.33 | 23879.37 | 757.53 | 793.21 | 148.16 | 86.27 | 20319.83 | 0.58 | 0.78 | 0.27 | 1.2 | 0.5 | 10 | 941.1345 | 1287.7018 | 1164.8054 | 941134.5481 | 1287701.8086 | 1.4578e-06 | 0.91194 | 1164805.3553
17 | 85 | CONCLUIDO | 1.5264 | 65.51 | 62.09 | 120.17 | 1.65 | 31 | 193.26 | 51.39 | 18 | 29 | 38.86 | 24068.93 | 754.43 | 793.2 | 145.53 | 86.27 | 19015.31 | 0.59 | 0.78 | 0.27 | 1.12 | 0.5 | 10 | 935.9451 | 1280.6013 | 1158.3825 | 935945.0726 | 1280601.3393 | 1.461e-06 | 0.90986 | 1158382.5448
18 | 85 | CONCLUIDO | 1.528 | 65.45 | 62.06 | 124.11 | 1.73 | 30 | 194.8 | 51.39 | 19 | 28 | 39.41 | 24259.23 | 752.39 | 793.2 | 144.28 | 86.27 | 18393.52 | 0.6 | 0.78 | 0.27 | 1.09 | 0.5 | 10 | 933.0258 | 1276.6071 | 1154.7695 | 933025.8195 | 1276607.0885 | 1.4626e-06 | 0.90903 | 1154769.4997
19 | 85 | CONCLUIDO | 1.5311 | 65.31 | 61.99 | 132.84 | 1.81 | 28 | 196.35 | 51.39 | 20 | 26 | 39.96 | 24450.27 | 749.52 | 793.21 | 142.33 | 86.27 | 17429.24 | 0.61 | 0.78 | 0.26 | 1.02 | 0.5 | 10 | 928.2985 | 1270.139 | 1148.9187 | 928298.5399 | 1270139.0159 | 1.4655e-06 | 0.90708 | 1148918.7309
20 | 85 | CONCLUIDO | 1.5334 | 65.22 | 61.93 | 137.62 | 1.88 | 27 | 197.9 | 51.39 | 21 | 25 | 40.51 | 24642.07 | 748.52 | 793.2 | 140.08 | 86.27 | 16311.81 | 0.62 | 0.78 | 0.26 | 0.96 | 0.5 | 10 | 925.7727 | 1266.6831 | 1145.7926 | 925772.7103 | 1266683.0645 | 1.4677e-06 | 0.90583 | 1145792.6106
21 | 85 | CONCLUIDO | 1.5345 | 65.17 | 61.91 | 142.88 | 1.96 | 26 | 199.46 | 51.39 | 22 | 24 | 41.07 | 24834.62 | 745.55 | 793.2 | 139.59 | 86.27 | 16070.41 | 0.62 | 0.78 | 0.26 | 0.95 | 0.5 | 10 | 922.3939 | 1262.0601 | 1141.6108 | 922393.9425 | 1262060.0853 | 1.4688e-06 | 0.90514 | 1141610.842
22 | 85 | CONCLUIDO | 1.5371 | 65.06 | 61.84 | 148.41 | 2.03 | 25 | 201.03 | 51.39 | 23 | 23 | 41.64 | 25027.94 | 743.57 | 793.2 | 136.96 | 86.27 | 14761.28 | 0.63 | 0.79 | 0.26 | 0.87 | 0.5 | 10 | 918.7942 | 1257.1347 | 1137.1555 | 918794.1638 | 1257134.7092 | 1.4713e-06 | 0.90361 | 1137155.537
23 | 85 | CONCLUIDO | 1.5366 | 65.08 | 61.89 | 154.73 | 2.1 | 24 | 202.61 | 51.39 | 24 | 22 | 42.21 | 25222.04 | 740.16 | 793.2 | 139.11 | 86.27 | 15838.15 | 0.62 | 0.78 | 0.26 | 0.92 | 0.5 | 10 | 916.2805 | 1253.6953 | 1134.0444 | 916280.4544 | 1253695.3411 | 1.4708e-06 | 0.90389 | 1134044.4174
24 | 85 | CONCLUIDO | 1.5392 | 64.97 | 61.82 | 161.27 | 2.17 | 23 | 204.19 | 51.39 | 25 | 21 | 42.79 | 25417.05 | 739.76 | 793.2 | 136.53 | 86.27 | 14553.53 | 0.63 | 0.79 | 0.26 | 0.85 | 0.5 | 10 | 914.0925 | 1250.7016 | 1131.3364 | 914092.4525 | 1250701.6204 | 1.4733e-06 | 0.90236 | 1131336.4132
25 | 85 | CONCLUIDO | 1.5416 | 64.87 | 61.75 | 168.4 | 2.24 | 22 | 205.77 | 51.39 | 26 | 20 | 43.38 | 25612.75 | 738.49 | 793.2 | 134.05 | 86.27 | 13322.2 | 0.64 | 0.79 | 0.26 | 0.78 | 0.5 | 10 | 911.2622 | 1246.8291 | 1127.8335 | 911262.1906 | 1246829.1312 | 1.4756e-06 | 0.90097 | 1127833.5089
26 | 85 | CONCLUIDO | 1.5433 | 64.8 | 61.71 | 176.32 | 2.31 | 21 | 207.37 | 51.39 | 27 | 19 | 43.97 | 25809.25 | 736.29 | 793.2 | 132.96 | 86.27 | 12779.69 | 0.65 | 0.79 | 0.25 | 0.74 | 0.5 | 10 | 908.1559 | 1242.579 | 1123.989 | 908155.9193 | 1242578.9938 | 1.4772e-06 | 0.9 | 1123988.9986
27 | 85 | CONCLUIDO | 1.5452 | 64.72 | 61.67 | 185 | 2.38 | 20 | 208.97 | 51.39 | 28 | 18 | 44.57 | 26006.56 | 734.2 | 793.2 | 131.41 | 86.27 | 12011.76 | 0.66 | 0.79 | 0.25 | 0.7 | 0.5 | 10 | 905.0363 | 1238.3106 | 1120.128 | 905036.3202 | 1238310.6206 | 1.479e-06 | 0.89889 | 1120127.993
28 | 85 | CONCLUIDO | 1.5453 | 64.71 | 61.66 | 184.99 | 2.45 | 20 | 210.57 | 51.39 | 29 | 18 | 45.18 | 26204.71 | 730.86 | 793.21 | 131.14 | 86.27 | 11873.83 | 0.66 | 0.79 | 0.25 | 0.69 | 0.5 | 10 | 901.9959 | 1234.1505 | 1116.3649 | 901995.8559 | 1234150.5234 | 1.4791e-06 | 0.89875 | 1116364.9296
29 | 85 | CONCLUIDO | 1.5466 | 64.66 | 61.64 | 194.65 | 2.51 | 19 | 212.19 | 51.39 | 30 | 17 | 45.79 | 26403.69 | 733.8 | 793.2 | 130.42 | 86.27 | 11522.46 | 0.66 | 0.79 | 0.25 | 0.67 | 0.5 | 10 | 903.7432 | 1236.5413 | 1118.5275 | 903743.1709 | 1236541.2767 | 1.4804e-06 | 0.89806 | 1118527.5128
30 | 85 | CONCLUIDO | 1.553 | 64.39 | 61.41 | 204.7 | 2.58 | 18 | 213.81 | 51.39 | 31 | 16 | 46.41 | 26603.52 | 728.19 | 793.2 | 122.18 | 86.27 | 7405.97 | 0.71 | 0.79 | 0.25 | 0.44 | 0.5 | 10 | 894.1683 | 1223.4404 | 1106.677 | 894168.2505 | 1223440.4482 | 1.4865e-06 | 0.89431 | 1106677.009
31 | 85 | CONCLUIDO | 1.5484 | 64.58 | 61.6 | 205.34 | 2.64 | 18 | 215.43 | 51.39 | 32 | 16 | 47.04 | 26804.21 | 728.22 | 793.2 | 129.22 | 86.27 | 10924.32 | 0.67 | 0.79 | 0.25 | 0.63 | 0.5 | 10 | 897.627 | 1228.1729 | 1110.9578 | 897627.0258 | 1228172.8971 | 1.4821e-06 | 0.89694 | 1110957.7996
32 | 85 | CONCLUIDO | 1.5502 | 64.51 | 61.56 | 217.26 | 2.7 | 17 | 217.07 | 51.39 | 33 | 15 | 47.68 | 27005.77 | 725.16 | 793.2 | 127.74 | 86.27 | 10190.29 | 0.68 | 0.79 | 0.25 | 0.59 | 0.5 | 10 | 893.7371 | 1222.8506 | 1106.1434 | 893737.1422 | 1222850.5869 | 1.4838e-06 | 0.89597 | 1106143.4432
33 | 85 | CONCLUIDO | 1.5501 | 64.51 | 61.56 | 217.29 | 2.76 | 17 | 218.71 | 51.39 | 34 | 15 | 48.32 | 27208.22 | 725.09 | 793.2 | 128.04 | 86.27 | 10337.85 | 0.67 | 0.79 | 0.25 | 0.6 | 0.5 | 10 | 893.7331 | 1222.845 | 1106.1384 | 893733.065 | 1222845.0083 | 1.4837e-06 | 0.89597 | 1106138.3969
34 | 85 | CONCLUIDO | 1.5519 | 64.44 | 61.52 | 230.71 | 2.82 | 16 | 220.36 | 51.39 | 35 | 14 | 48.97 | 27411.55 | 724.04 | 793.21 | 126.5 | 86.27 | 9573.22 | 0.68 | 0.79 | 0.25 | 0.56 | 0.5 | 10 | 891.614 | 1219.9457 | 1103.5158 | 891614.0397 | 1219945.6643 | 1.4855e-06 | 0.895 | 1103515.7623
35 | 85 | CONCLUIDO | 1.5518 | 64.44 | 61.53 | 230.73 | 2.88 | 16 | 222.01 | 51.39 | 36 | 14 | 49.62 | 27615.8 | 722.33 | 793.21 | 126.75 | 86.27 | 9700.38 | 0.68 | 0.79 | 0.25 | 0.56 | 0.5 | 10 | 890.213 | 1218.0287 | 1101.7818 | 890213.0254 | 1218028.7348 | 1.4854e-06 | 0.895 | 1101781.7818
36 | 85 | CONCLUIDO | 1.5537 | 64.36 | 61.48 | 245.92 | 2.94 | 15 | 223.68 | 51.39 | 37 | 13 | 50.29 | 27821.09 | 719.81 | 793.22 | 125.18 | 86.27 | 8918.3 | 0.69 | 0.79 | 0.24 | 0.51 | 0.5 | 10 | 886.7149 | 1213.2425 | 1097.4523 | 886714.9064 | 1213242.4541 | 1.4872e-06 | 0.89389 | 1097452.2971
37 | 85 | CONCLUIDO | 1.5543 | 64.34 | 61.46 | 245.82 | 3 | 15 | 225.35 | 51.39 | 38 | 13 | 50.96 | 28027.19 | 721.92 | 793.2 | 123.94 | 86.27 | 8299.43 | 0.7 | 0.79 | 0.25 | 0.49 | 0.5 | 10 | 888.1385 | 1215.1902 | 1099.2142 | 888138.4717 | 1215190.2388 | 1.4877e-06 | 0.89361 | 1099214.188
38 | 85 | CONCLUIDO | 1.553 | 64.39 | 61.51 | 246.05 | 3.05 | 15 | 227.03 | 51.39 | 39 | 13 | 51.64 | 28234.24 | 717.05 | 793.2 | 126.33 | 86.27 | 9496.21 | 0.68 | 0.79 | 0.24 | 0.54 | 0.5 | 10 | 884.819 | 1210.6483 | 1095.1058 | 884818.9632 | 1210648.3409 | 1.4865e-06 | 0.89431 | 1095105.7624
39 | 85 | CONCLUIDO | 1.5555 | 64.29 | 61.44 | 263.33 | 3.11 | 14 | 228.71 | 51.39 | 40 | 12 | 52.32 | 28442.24 | 716.85 | 793.2 | 123.88 | 86.27 | 8276.93 | 0.7 | 0.79 | 0.24 | 0.47 | 0.5 | 10 | 882.9383 | 1208.0752 | 1092.7782 | 882938.3446 | 1208075.1956 | 1.4889e-06 | 0.89292 | 1092778.1945

## RESULTADOS_2
Unnamed: 0 | Volume de calda [L] | STATUS | Capacidade operacional [ha/h] | Tempo de missao [h] | Tempo util [h] | Tempo por voo [min] | Autonomia Projetada [h] | N° Voos | MTOW [kg] | Massa Estrutura [kg] | Combustível [kg] | Abastecimentos | Massa gerador | Potência gerador [W] | Combustível consumido [L] | Calda cons [L] | Distância percorrida [km] | Distância Pulverizando [km] | RTL ACUMULADO[m] | EOC [km/km] | EOC [h/h] | Tempo de manobra [h] | Tempo rtl_rtw [h] | V pulv [m/s] | V desloc [m/s] | Preço Total por ha Simples [R$/ha] | Preço Total por ha Presumido [R$/ha] | Preço Total por ha Real [R$/ha] | Preço Total Simples [R$] | Preço Total Presumido [R$] | Prod CAPEX [ha/h/R$] | Dias Trabalhados | Preço Total Real [R$]
0 | 20 | CONCLUIDO | 1.2955 | 77.19 | 71.9 | 14.88 | 0.34 | 290 | 51.33 | 24.83 | 1 | 288 | 5.51 | 6564.78 | 400.84 | 793.23 | 473.53 | 86.27 | 181717.78 | 0.18 | 0.68 | 0.68 | 10.93 | 0.5 | 10 | 622.6107 | 851.8834 | 770.5808 | 622610.6597 | 851883.3723 | 1.484e-06 | 1.0721 | 770580.8188
1 | 20 | CONCLUIDO | 1.4482 | 69.05 | 65.73 | 30.57 | 0.66 | 129 | 52.47 | 24.83 | 2 | 127 | 5.64 | 6705.1 | 354.83 | 793.22 | 266.88 | 86.27 | 79198.73 | 0.32 | 0.74 | 0.43 | 4.76 | 0.5 | 10 | 498.7846 | 682.4591 | 617.3262 | 498784.6009 | 682459.0957 | 1.6589e-06 | 0.95903 | 617326.1575
2 | 20 | CONCLUIDO | 1.5009 | 66.63 | 63.89 | 47.33 | 0.97 | 81 | 53.61 | 24.83 | 3 | 79 | 5.78 | 6845.59 | 332.86 | 793.2 | 205.38 | 86.27 | 48688.49 | 0.42 | 0.76 | 0.35 | 2.92 | 0.5 | 10 | 457.0615 | 625.3717 | 565.6871 | 457061.5275 | 625371.746 | 1.7193e-06 | 0.92542 | 565687.1443
3 | 20 | CONCLUIDO | 1.525 | 65.57 | 63.12 | 65.29 | 1.27 | 58 | 54.75 | 24.83 | 4 | 56 | 5.92 | 6986.39 | 316.31 | 793.2 | 179.72 | 86.27 | 35973.42 | 0.48 | 0.77 | 0.32 | 2.15 | 0.5 | 10 | 433.3067 | 592.8694 | 536.2867 | 433306.7162 | 592869.3652 | 1.7469e-06 | 0.91069 | 536286.7451
4 | 20 | CONCLUIDO | 1.5403 | 64.92 | 62.62 | 83.5 | 1.55 | 45 | 55.89 | 24.83 | 5 | 31 | 6.07 | 7127.49 | 300.81 | 793.23 | 162.83 | 86.27 | 27597.05 | 0.53 | 0.78 | 0.31 | 1.66 | 0.5 | 10 | 414.1758 | 566.6937 | 512.6092 | 414175.8485 | 566693.668 | 1.7644e-06 | 0.90167 | 512609.2197
5 | 20 | CONCLUIDO | 1.5448 | 64.73 | 62.48 | 91.44 | 1.82 | 41 | 57.04 | 24.83 | 6 | 3 | 6.21 | 7268.89 | 298.46 | 793.22 | 157.01 | 86.27 | 24702.55 | 0.55 | 0.78 | 0.33 | 1.52 | 0.5 | 10 | 410.5827 | 561.7774 | 508.1621 | 410582.7034 | 561777.3684 | 1.7696e-06 | 0.89903 | 508162.1249
6 | 20 | CONCLUIDO | 1.5447 | 64.74 | 62.49 | 91.45 | 2.09 | 41 | 58.19 | 24.83 | 7 | 0 | 6.36 | 7410.59 | 303.4 | 793.22 | 156.92 | 86.27 | 24662.46 | 0.55 | 0.78 | 0.34 | 1.52 | 0.5 | 10 | 414.9833 | 567.7984 | 513.6085 | 414983.2759 | 567798.4258 | 1.7695e-06 | 0.89917 | 513608.541

## RESULTADOS_11
Unnamed: 0 | Volume de calda [L] | STATUS | Capacidade operacional [ha/h] | Tempo de missao [h] | Tempo util [h] | Tempo por voo [min] | Autonomia Projetada [h] | N° Voos | MTOW [kg] | Massa Estrutura [kg] | Combustível [kg] | Abastecimentos | Massa gerador | Potência gerador [W] | Combustível consumido [L] | Calda cons [L] | Distância percorrida [km] | Distância Pulverizando [km] | RTL ACUMULADO[m] | EOC [km/km] | EOC [h/h] | Tempo de manobra [h] | Tempo rtl_rtw [h] | V pulv [m/s] | V desloc [m/s] | Preço Total por ha Simples [R$/ha] | Preço Total por ha Presumido [R$/ha] | Preço Total por ha Real [R$/ha] | Preço Total Simples [R$] | Preço Total Presumido [R$] | Prod CAPEX [ha/h/R$] | Dias Trabalhados | Preço Total Real [R$]
0 | 65 | CONCLUIDO | 0.9137 | 109.44 | 88.23 | 7.57 | 0.13 | 699 | 133.21 | 46.47 | 1 | 697 | 20.75 | 16663.42 | 960.68 | 793.3 | 1020.94 | 86.27 | 453380.14 | 0.08 | 0.55 | 1.34 | 27.26 | 0.5 | 10 | 1988.6019 | 2720.8929 | 2461.2147 | 1988601.9057 | 2720892.8583 | 9.0925e-07 | 1.52 | 2461214.6627
1 | 65 | CONCLUIDO | 1.2296 | 81.33 | 71.53 | 15.33 | 0.26 | 280 | 134.55 | 46.47 | 2 | 278 | 21.09 | 16828.84 | 774.34 | 793.25 | 460.67 | 86.27 | 175340 | 0.19 | 0.68 | 0.67 | 10.55 | 0.5 | 10 | 1194.2515 | 1634.0276 | 1478.0783 | 1194251.517 | 1634027.6122 | 1.2236e-06 | 1.1296 | 1478078.3102
2 | 65 | CONCLUIDO | 1.3424 | 74.49 | 67.52 | 23.02 | 0.39 | 176 | 135.9 | 46.47 | 3 | 174 | 21.43 | 16994.64 | 727.46 | 793.25 | 326.77 | 86.27 | 108910.41 | 0.26 | 0.72 | 0.5 | 6.55 | 0.5 | 10 | 1029.4644 | 1408.5586 | 1274.1277 | 1029464.3804 | 1408558.582 | 1.3359e-06 | 1.0346 | 1274127.7279
3 | 65 | CONCLUIDO | 1.4013 | 71.36 | 65.7 | 30.8 | 0.52 | 128 | 137.25 | 46.47 | 4 | 126 | 21.78 | 17160.92 | 704.54 | 793.22 | 265.83 | 86.27 | 78680.43 | 0.32 | 0.74 | 0.43 | 4.73 | 0.5 | 10 | 956.5918 | 1308.851 | 1183.9361 | 956591.7574 | 1308851.0443 | 1.3945e-06 | 0.99111 | 1183936.1376
4 | 65 | CONCLUIDO | 1.4378 | 69.55 | 64.65 | 38.79 | 0.64 | 100 | 138.6 | 46.47 | 5 | 98 | 22.13 | 17327.69 | 689.87 | 793.2 | 231.3 | 86.27 | 61555.65 | 0.37 | 0.75 | 0.37 | 3.68 | 0.5 | 10 | 914.2971 | 1250.9816 | 1131.5897 | 914297.0942 | 1250981.6202 | 1.4308e-06 | 0.96597 | 1131589.6902
5 | 65 | CONCLUIDO | 1.4616 | 68.42 | 63.98 | 46.25 | 0.76 | 83 | 139.95 | 46.47 | 6 | 81 | 22.49 | 17494.97 | 679.86 | 793.21 | 208.36 | 86.27 | 50170.26 | 0.41 | 0.76 | 0.35 | 3.01 | 0.5 | 10 | 887.5002 | 1214.3169 | 1098.4242 | 887500.1641 | 1214316.8783 | 1.4545e-06 | 0.95028 | 1098424.1797
6 | 65 | CONCLUIDO | 1.4903 | 67.1 | 63.01 | 54.01 | 0.88 | 70 | 141.31 | 46.47 | 7 | 68 | 22.85 | 17662.75 | 665.8 | 793.2 | 175.42 | 86.27 | 33763.76 | 0.49 | 0.77 | 0.32 | 2.05 | 0.5 | 10 | 853.8874 | 1168.3264 | 1056.823 | 853887.4004 | 1168326.412 | 1.483e-06 | 0.93194 | 1056822.979
7 | 65 | CONCLUIDO | 1.4908 | 67.08 | 63.24 | 62.2 | 0.99 | 61 | 142.68 | 46.47 | 8 | 59 | 23.21 | 17831.04 | 665.75 | 793.2 | 183.86 | 86.27 | 38028.19 | 0.47 | 0.77 | 0.32 | 2.27 | 0.5 | 10 | 854.4372 | 1169.0787 | 1057.5034 | 854437.1976 | 1169078.6689 | 1.4835e-06 | 0.93167 | 1057503.4415
8 | 65 | CONCLUIDO | 1.5015 | 66.6 | 62.95 | 69.94 | 1.11 | 54 | 144.05 | 46.47 | 9 | 52 | 23.58 | 17999.83 | 659.88 | 793.2 | 174.33 | 86.27 | 33301.5 | 0.49 | 0.77 | 0.31 | 1.98 | 0.5 | 10 | 841.938 | 1151.9767 | 1042.0337 | 841938.016 | 1151976.7372 | 1.4942e-06 | 0.925 | 1042033.6942
9 | 65 | CONCLUIDO | 1.5107 | 66.19 | 62.71 | 78.38 | 1.22 | 48 | 145.42 | 46.47 | 10 | 46 | 23.95 | 18169.15 | 653.58 | 793.2 | 166.04 | 86.27 | 29185.46 | 0.52 | 0.77 | 0.3 | 1.74 | 0.5 | 10 | 830.2395 | 1135.9703 | 1027.5549 | 830239.5146 | 1135970.3315 | 1.5033e-06 | 0.91931 | 1027554.9174
10 | 65 | CONCLUIDO | 1.5163 | 65.95 | 62.57 | 85.33 | 1.33 | 44 | 146.8 | 46.47 | 11 | 42 | 24.33 | 18338.99 | 649.11 | 793.21 | 161.45 | 86.27 | 26907.61 | 0.53 | 0.78 | 0.29 | 1.6 | 0.5 | 10 | 822.6415 | 1125.5744 | 1018.1511 | 822641.4899 | 1125574.3789 | 1.5089e-06 | 0.91597 | 1018151.1399
11 | 65 | CONCLUIDO | 1.5225 | 65.68 | 62.41 | 93.62 | 1.43 | 40 | 148.18 | 46.47 | 12 | 38 | 24.71 | 18509.36 | 645.6 | 793.2 | 156.27 | 86.27 | 24339.9 | 0.55 | 0.78 | 0.28 | 1.44 | 0.5 | 10 | 815.5614 | 1115.887 | 1009.3883 | 815561.362 | 1115887.0355 | 1.5151e-06 | 0.91222 | 1009388.343
12 | 65 | CONCLUIDO | 1.5273 | 65.48 | 62.29 | 101.01 | 1.54 | 37 | 149.56 | 46.47 | 13 | 35 | 25.1 | 18680.25 | 640.34 | 793.2 | 151.92 | 86.27 | 22182.11 | 0.57 | 0.78 | 0.28 | 1.32 | 0.5 | 10 | 807.8694 | 1105.3625 | 999.8683 | 807869.3775 | 1105362.523 | 1.5199e-06 | 0.90944 | 999868.2752
13 | 65 | CONCLUIDO | 1.5305 | 65.34 | 62.23 | 109.82 | 1.64 | 34 | 150.95 | 46.47 | 14 | 32 | 25.49 | 18851.69 | 636.91 | 793.2 | 150.27 | 86.27 | 21370.93 | 0.57 | 0.78 | 0.28 | 1.26 | 0.5 | 10 | 802.9107 | 1098.5778 | 993.7311 | 802910.6512 | 1098577.7749 | 1.5231e-06 | 0.9075 | 993731.054
14 | 65 | CONCLUIDO | 1.5337 | 65.2 | 62.15 | 116.53 | 1.74 | 32 | 152.35 | 46.47 | 15 | 30 | 25.88 | 19023.66 | 633.96 | 793.2 | 147.46 | 86.27 | 19973.66 | 0.59 | 0.78 | 0.27 | 1.18 | 0.5 | 10 | 798.3239 | 1092.302 | 988.0542 | 798323.9032 | 1092301.9839 | 1.5262e-06 | 0.90556 | 988054.2156
15 | 65 | CONCLUIDO | 1.5372 | 65.05 | 62.06 | 124.11 | 1.84 | 30 | 153.75 | 46.47 | 16 | 28 | 26.28 | 19196.18 | 628.31 | 793.2 | 144.29 | 86.27 | 18399.16 | 0.6 | 0.78 | 0.27 | 1.09 | 0.5 | 10 | 791.175 | 1082.5205 | 979.2063 | 791174.9847 | 1082520.5183 | 1.5297e-06 | 0.90347 | 979206.2793
16 | 65 | CONCLUIDO | 1.5403 | 64.92 | 61.98 | 132.82 | 1.94 | 28 | 155.15 | 46.47 | 17 | 26 | 26.68 | 19369.26 | 624.69 | 793.2 | 141.82 | 86.27 | 17175.13 | 0.61 | 0.78 | 0.27 | 1.01 | 0.5 | 10 | 786.0919 | 1075.5657 | 972.9152 | 786091.9467 | 1075565.6815 | 1.5328e-06 | 0.90167 | 972915.2024
17 | 65 | CONCLUIDO | 1.5435 | 64.79 | 61.9 | 142.84 | 2.04 | 26 | 156.56 | 46.47 | 18 | 24 | 27.09 | 19542.89 | 622.05 | 793.2 | 139.13 | 86.27 | 15841.09 | 0.62 | 0.78 | 0.26 | 0.93 | 0.5 | 10 | 781.8428 | 1069.7518 | 967.6562 | 781842.7981 | 1069751.8088 | 1.536e-06 | 0.89986 | 967656.1975
18 | 65 | CONCLUIDO | 1.5451 | 64.72 | 61.86 | 148.46 | 2.13 | 25 | 157.97 | 46.47 | 19 | 23 | 27.5 | 19717.08 | 618.57 | 793.2 | 137.71 | 86.27 | 15133.81 | 0.63 | 0.79 | 0.26 | 0.89 | 0.5 | 10 | 777.8227 | 1064.2513 | 962.6806 | 777822.673 | 1064251.2964 | 1.5376e-06 | 0.89889 | 962680.6463
19 | 65 | CONCLUIDO | 1.5475 | 64.62 | 61.81 | 161.25 | 2.22 | 23 | 159.39 | 46.47 | 20 | 21 | 27.92 | 19891.97 | 612.35 | 793.2 | 136.46 | 86.27 | 14520.95 | 0.63 | 0.79 | 0.25 | 0.85 | 0.5 | 10 | 770.966 | 1054.8697 | 954.1945 | 770966.0358 | 1054869.7428 | 1.54e-06 | 0.8975 | 954194.4551
20 | 65 | CONCLUIDO | 1.549 | 64.56 | 61.78 | 168.49 | 2.31 | 22 | 160.81 | 46.47 | 21 | 20 | 28.34 | 20067.32 | 610.86 | 793.21 | 135.12 | 86.27 | 13855.62 | 0.64 | 0.79 | 0.26 | 0.81 | 0.5 | 10 | 768.8019 | 1051.9086 | 951.5159 | 768801.8685 | 1051908.6336 | 1.5415e-06 | 0.89667 | 951515.95
21 | 65 | CONCLUIDO | 1.5512 | 64.47 | 61.72 | 176.33 | 2.4 | 21 | 162.24 | 46.47 | 22 | 19 | 28.77 | 20243.25 | 605.72 | 793.2 | 132.9 | 86.27 | 12748.21 | 0.65 | 0.79 | 0.26 | 0.75 | 0.5 | 10 | 762.9849 | 1043.9496 | 944.3165 | 762984.91 | 1043949.6144 | 1.5437e-06 | 0.89542 | 944316.5284
22 | 65 | CONCLUIDO | 1.5529 | 64.4 | 61.67 | 185.02 | 2.49 | 20 | 163.67 | 46.47 | 23 | 18 | 29.2 | 20419.76 | 603.04 | 793.2 | 131.45 | 86.27 | 12030.14 | 0.66 | 0.79 | 0.25 | 0.7 | 0.5 | 10 | 759.6196 | 1039.3451 | 940.1515 | 759619.6311 | 1039345.0913 | 1.5453e-06 | 0.89444 | 940151.4545
23 | 65 | CONCLUIDO | 1.5544 | 64.33 | 61.63 | 194.64 | 2.58 | 19 | 165.1 | 46.47 | 24 | 17 | 29.64 | 20596.86 | 599.07 | 793.2 | 130.19 | 86.27 | 11403.53 | 0.66 | 0.79 | 0.25 | 0.67 | 0.5 | 10 | 755.2661 | 1033.3884 | 934.7633 | 755266.1051 | 1033388.405 | 1.5468e-06 | 0.89347 | 934763.266
24 | 65 | CONCLUIDO | 1.5553 | 64.3 | 61.6 | 194.53 | 2.66 | 19 | 166.54 | 46.47 | 25 | 17 | 30.08 | 20774.56 | 595.01 | 793.2 | 129.16 | 86.27 | 10889.02 | 0.67 | 0.79 | 0.25 | 0.63 | 0.5 | 10 | 751.1687 | 1027.7821 | 929.6921 | 751168.6944 | 1027782.1469 | 1.5477e-06 | 0.89306 | 929692.0613
25 | 65 | CONCLUIDO | 1.5557 | 64.28 | 61.61 | 205.36 | 2.74 | 18 | 167.99 | 46.47 | 26 | 16 | 30.52 | 20952.87 | 593.45 | 793.21 | 129.41 | 86.27 | 11018.48 | 0.67 | 0.79 | 0.25 | 0.64 | 0.5 | 10 | 749.6483 | 1025.7019 | 927.8103 | 749648.2838 | 1025701.854 | 1.5481e-06 | 0.89278 | 927810.3086
26 | 65 | CONCLUIDO | 1.557 | 64.22 | 61.58 | 217.35 | 2.82 | 17 | 169.44 | 46.47 | 27 | 15 | 30.97 | 21131.78 | 588.7 | 793.22 | 128.46 | 86.27 | 10550.34 | 0.67 | 0.79 | 0.25 | 0.61 | 0.5 | 10 | 744.7629 | 1019.0175 | 921.7639 | 744762.9117 | 1019017.4724 | 1.5494e-06 | 0.89194 | 921763.875
27 | 65 | CONCLUIDO | 1.5593 | 64.13 | 61.52 | 230.68 | 2.9 | 16 | 170.9 | 46.47 | 28 | 14 | 31.43 | 21311.32 | 585.25 | 793.2 | 126.33 | 86.27 | 9488.23 | 0.68 | 0.79 | 0.25 | 0.55 | 0.5 | 10 | 740.4371 | 1013.0987 | 916.41 | 740437.0943 | 1013098.6982 | 1.5517e-06 | 0.89069 | 916409.9804
28 | 65 | CONCLUIDO | 1.559 | 64.14 | 61.53 | 230.73 | 2.98 | 16 | 172.36 | 46.47 | 29 | 13 | 31.89 | 21491.47 | 582.88 | 793.2 | 126.76 | 86.27 | 9706.86 | 0.68 | 0.79 | 0.25 | 0.56 | 0.5 | 10 | 738.5476 | 1010.5134 | 914.0714 | 738547.5712 | 1010513.3693 | 1.5514e-06 | 0.89083 | 914071.3916
29 | 65 | CONCLUIDO | 1.5605 | 64.08 | 61.49 | 245.98 | 3.06 | 15 | 173.82 | 46.47 | 30 | 11 | 32.36 | 21672.25 | 580.63 | 793.22 | 125.46 | 86.27 | 9059.64 | 0.69 | 0.79 | 0.25 | 0.53 | 0.5 | 10 | 735.7313 | 1006.66 | 910.5858 | 735731.2841 | 1006660.001 | 1.5529e-06 | 0.89 | 910585.7834
30 | 65 | CONCLUIDO | 1.5604 | 64.09 | 61.5 | 245.99 | 3.14 | 15 | 175.29 | 46.47 | 31 | 12 | 32.83 | 21853.67 | 575.45 | 793.2 | 125.76 | 86.27 | 9210.19 | 0.69 | 0.79 | 0.24 | 0.53 | 0.5 | 10 | 731.2988 | 1000.5953 | 905.0999 | 731298.8274 | 1000595.3182 | 1.5528e-06 | 0.89014 | 905099.9054
31 | 65 | CONCLUIDO | 1.562 | 64.02 | 61.46 | 263.4 | 3.21 | 14 | 176.77 | 46.47 | 32 | 8 | 33.3 | 22035.73 | 572.75 | 793.21 | 124.34 | 86.27 | 8505.64 | 0.69 | 0.79 | 0.25 | 0.49 | 0.5 | 10 | 728.0533 | 996.1546 | 901.083 | 728053.2801 | 996154.6173 | 1.5544e-06 | 0.88917 | 901083.0187
32 | 65 | CONCLUIDO | 1.5617 | 64.03 | 61.47 | 263.45 | 3.28 | 14 | 178.25 | 46.47 | 33 | 8 | 33.79 | 22218.44 | 576 | 793.2 | 124.75 | 86.27 | 8709.24 | 0.69 | 0.79 | 0.25 | 0.5 | 0.5 | 10 | 731.0606 | 1000.2693 | 904.805 | 731060.5624 | 1000269.3136 | 1.5541e-06 | 0.88931 | 904805.0142
33 | 65 | CONCLUIDO | 1.5621 | 64.02 | 61.46 | 263.38 | 3.36 | 14 | 179.74 | 46.47 | 34 | 5 | 34.27 | 22401.81 | 576.97 | 793.2 | 124.01 | 86.27 | 8339.82 | 0.7 | 0.79 | 0.25 | 0.49 | 0.5 | 10 | 731.6823 | 1001.12 | 905.5745 | 731682.31 | 1001120.016 | 1.5545e-06 | 0.88917 | 905574.5268
34 | 65 | CONCLUIDO | 1.5621 | 64.02 | 61.45 | 263.38 | 3.43 | 14 | 181.23 | 46.47 | 35 | 1 | 34.76 | 22585.84 | 577.11 | 793.21 | 123.83 | 86.27 | 8249.67 | 0.7 | 0.79 | 0.26 | 0.49 | 0.5 | 10 | 731.7677 | 1001.2368 | 905.6802 | 731767.6787 | 1001236.8213 | 1.5545e-06 | 0.88917 | 905680.1843
35 | 65 | CONCLUIDO | 1.5618 | 64.03 | 61.47 | 263.43 | 3.5 | 14 | 182.73 | 46.47 | 36 | 0 | 35.26 | 22770.67 | 580.16 | 793.2 | 124.06 | 86.27 | 8367.19 | 0.7 | 0.79 | 0.26 | 0.5 | 0.5 | 10 | 734.6378 | 1005.1639 | 909.2325 | 734637.8306 | 1005163.8898 | 1.5542e-06 | 0.88931 | 909232.4589

## RESULTADOS_13
Unnamed: 0 | Volume de calda [L] | STATUS | Capacidade operacional [ha/h] | Tempo de missao [h] | Tempo util [h] | Tempo por voo [min] | Autonomia Projetada [h] | N° Voos | MTOW [kg] | Massa Estrutura [kg] | Combustível [kg] | Abastecimentos | Massa gerador | Potência gerador [W] | Combustível consumido [L] | Calda cons [L] | Distância percorrida [km] | Distância Pulverizando [km] | RTL ACUMULADO[m] | EOC [km/km] | EOC [h/h] | Tempo de manobra [h] | Tempo rtl_rtw [h] | V pulv [m/s] | V desloc [m/s] | Preço Total por ha Simples [R$/ha] | Preço Total por ha Presumido [R$/ha] | Preço Total por ha Real [R$/ha] | Preço Total Simples [R$] | Preço Total Presumido [R$] | Prod CAPEX [ha/h/R$] | Dias Trabalhados | Preço Total Real [R$]
0 | 75 | CONCLUIDO | 0.844 | 118.49 | 92.04 | 6.98 | 0.12 | 791 | 150.44 | 49.1 | 1 | 789 | 25.34 | 18787.76 | 1085.49 | 793.26 | 1148.81 | 86.27 | 516853.14 | 0.08 | 0.53 | 1.49 | 31.07 | 0.5 | 10 | 2416.7615 | 3306.7197 | 2991.131 | 2416761.5047 | 3306719.7107 | 8.2293e-07 | 1.6457 | 2991131.0225
1 | 75 | CONCLUIDO | 1.1851 | 84.38 | 72.66 | 14.11 | 0.23 | 309 | 151.83 | 49.1 | 2 | 307 | 25.73 | 18959.54 | 852.85 | 793.24 | 498.58 | 86.27 | 194148.73 | 0.17 | 0.67 | 0.72 | 11.69 | 0.5 | 10 | 1355.4897 | 1854.6408 | 1677.6365 | 1355489.6849 | 1854640.7869 | 1.1555e-06 | 1.1719 | 1677636.4732
2 | 75 | CONCLUIDO | 1.3112 | 76.27 | 68.12 | 21.29 | 0.35 | 192 | 153.23 | 49.1 | 3 | 190 | 26.13 | 19131.85 | 796.56 | 793.25 | 347.11 | 86.27 | 119001.16 | 0.25 | 0.71 | 0.52 | 7.15 | 0.5 | 10 | 1145.9308 | 1567.9131 | 1418.2737 | 1145930.8145 | 1567913.0954 | 1.2785e-06 | 1.0593 | 1418273.6701
3 | 75 | CONCLUIDO | 1.3753 | 72.71 | 66.16 | 28.35 | 0.46 | 140 | 154.63 | 49.1 | 4 | 138 | 26.53 | 19304.72 | 770.92 | 793.21 | 281.26 | 86.27 | 86334.58 | 0.31 | 0.73 | 0.44 | 5.19 | 0.5 | 10 | 1058.61 | 1448.4369 | 1310.2001 | 1058609.9968 | 1448436.9002 | 1.341e-06 | 1.0099 | 1310200.1153
4 | 75 | CONCLUIDO | 1.4154 | 70.65 | 65.01 | 35.46 | 0.57 | 110 | 156.03 | 49.1 | 5 | 108 | 26.94 | 19478.15 | 755.11 | 793.22 | 243 | 86.27 | 67354.86 | 0.36 | 0.75 | 0.4 | 4.04 | 0.5 | 10 | 1008.5517 | 1379.9449 | 1248.2449 | 1008551.686 | 1379944.911 | 1.3801e-06 | 0.98125 | 1248244.9055
5 | 75 | CONCLUIDO | 1.4434 | 69.28 | 64.25 | 42.84 | 0.67 | 90 | 157.44 | 49.1 | 6 | 88 | 27.35 | 19652.13 | 743.82 | 793.24 | 217.4 | 86.27 | 54656.03 | 0.4 | 0.76 | 0.37 | 3.28 | 0.5 | 10 | 975.1914 | 1334.2999 | 1206.9562 | 975191.4112 | 1334299.9113 | 1.4074e-06 | 0.96222 | 1206956.2004
6 | 75 | CONCLUIDO | 1.4629 | 68.36 | 63.73 | 49.66 | 0.78 | 77 | 158.86 | 49.1 | 7 | 75 | 27.77 | 19826.68 | 735.19 | 793.23 | 199.84 | 86.27 | 45940.17 | 0.43 | 0.76 | 0.34 | 2.76 | 0.5 | 10 | 952.0377 | 1302.62 | 1178.2997 | 952037.6773 | 1302619.951 | 1.4264e-06 | 0.94944 | 1178299.7311
7 | 75 | CONCLUIDO | 1.4703 | 68.01 | 63.69 | 57.04 | 0.88 | 67 | 160.28 | 49.1 | 8 | 65 | 28.19 | 20001.93 | 732.45 | 793.21 | 200.01 | 86.27 | 46073.34 | 0.43 | 0.76 | 0.31 | 2.72 | 0.5 | 10 | 944.5541 | 1292.3805 | 1169.0376 | 944554.0593 | 1292380.5347 | 1.4336e-06 | 0.94458 | 1169037.5504
8 | 75 | CONCLUIDO | 1.4872 | 67.24 | 63.16 | 64.23 | 0.99 | 59 | 161.71 | 49.1 | 9 | 57 | 28.61 | 20177.64 | 723.9 | 793.2 | 181.29 | 86.27 | 36755.44 | 0.48 | 0.77 | 0.32 | 2.19 | 0.5 | 10 | 923.8613 | 1264.0678 | 1143.4269 | 923861.2933 | 1264067.7794 | 1.4501e-06 | 0.93389 | 1143426.9246
9 | 75 | CONCLUIDO | 1.4967 | 66.81 | 62.92 | 71.23 | 1.09 | 53 | 163.13 | 49.1 | 10 | 51 | 29.04 | 20353.94 | 718.95 | 793.2 | 173.21 | 86.27 | 32746.12 | 0.5 | 0.77 | 0.31 | 1.95 | 0.5 | 10 | 912.5377 | 1248.5744 | 1129.4122 | 912537.715 | 1248574.36 | 1.4593e-06 | 0.92792 | 1129412.1754
10 | 75 | CONCLUIDO | 1.5044 | 66.47 | 62.73 | 78.41 | 1.18 | 48 | 164.57 | 49.1 | 11 | 46 | 29.47 | 20530.82 | 714.42 | 793.2 | 166.76 | 86.27 | 29547.3 | 0.52 | 0.77 | 0.3 | 1.76 | 0.5 | 10 | 903.0146 | 1235.5445 | 1117.6258 | 903014.6476 | 1235544.4791 | 1.4668e-06 | 0.92319 | 1117625.8481
11 | 75 | CONCLUIDO | 1.5107 | 66.19 | 62.57 | 85.33 | 1.28 | 44 | 166.01 | 49.1 | 12 | 42 | 29.91 | 20708.3 | 709.85 | 793.2 | 161.48 | 86.27 | 26923.25 | 0.53 | 0.78 | 0.29 | 1.6 | 0.5 | 10 | 894.4991 | 1223.8931 | 1107.0865 | 894499.0852 | 1223893.1109 | 1.473e-06 | 0.91931 | 1107086.4702
12 | 75 | CONCLUIDO | 1.5174 | 65.9 | 62.4 | 93.6 | 1.38 | 40 | 167.45 | 49.1 | 13 | 38 | 30.36 | 20886.38 | 705.56 | 793.2 | 155.9 | 86.27 | 24155.31 | 0.55 | 0.78 | 0.28 | 1.43 | 0.5 | 10 | 886.0325 | 1212.3088 | 1096.6077 | 886032.5084 | 1212308.767 | 1.4795e-06 | 0.91528 | 1096607.7198
13 | 75 | CONCLUIDO | 1.5224 | 65.68 | 62.28 | 100.99 | 1.47 | 37 | 168.9 | 49.1 | 14 | 35 | 30.81 | 21065.06 | 702.36 | 793.2 | 151.64 | 86.27 | 22040.25 | 0.57 | 0.78 | 0.28 | 1.31 | 0.5 | 10 | 879.7911 | 1203.769 | 1088.883 | 879791.1102 | 1203769.0107 | 1.4844e-06 | 0.91222 | 1088882.9858
14 | 75 | CONCLUIDO | 1.5243 | 65.6 | 62.26 | 106.73 | 1.56 | 35 | 170.35 | 49.1 | 15 | 33 | 31.26 | 21244.37 | 699.79 | 793.2 | 151.84 | 86.27 | 22148.51 | 0.57 | 0.78 | 0.26 | 1.29 | 0.5 | 10 | 876.3234 | 1199.0243 | 1084.5911 | 876323.3897 | 1199024.3225 | 1.4862e-06 | 0.91111 | 1084591.124
15 | 75 | CONCLUIDO | 1.527 | 65.49 | 62.2 | 113.09 | 1.65 | 33 | 171.81 | 49.1 | 16 | 31 | 31.72 | 21424.29 | 695.78 | 793.21 | 149.31 | 86.27 | 20893.74 | 0.58 | 0.78 | 0.27 | 1.23 | 0.5 | 10 | 870.9666 | 1191.6949 | 1077.9612 | 870966.5709 | 1191694.8866 | 1.4889e-06 | 0.90958 | 1077961.1992
16 | 75 | CONCLUIDO | 1.531 | 65.32 | 62.09 | 120.18 | 1.74 | 31 | 173.28 | 49.1 | 17 | 29 | 32.18 | 21604.83 | 692.18 | 793.2 | 145.57 | 86.27 | 19033.23 | 0.59 | 0.78 | 0.27 | 1.12 | 0.5 | 10 | 865.0615 | 1183.6154 | 1070.6528 | 865061.5363 | 1183615.3578 | 1.4928e-06 | 0.90722 | 1070652.7692
17 | 75 | CONCLUIDO | 1.5346 | 65.17 | 62 | 128.28 | 1.83 | 29 | 174.75 | 49.1 | 18 | 27 | 32.65 | 21786.02 | 689.86 | 793.2 | 142.62 | 86.27 | 17571.2 | 0.6 | 0.78 | 0.27 | 1.03 | 0.5 | 10 | 860.6245 | 1177.5445 | 1065.1613 | 860624.5323 | 1177544.4532 | 1.4963e-06 | 0.90514 | 1065161.2633
18 | 75 | CONCLUIDO | 1.5377 | 65.03 | 61.93 | 137.62 | 1.91 | 27 | 176.22 | 49.1 | 19 | 25 | 33.13 | 21967.84 | 687.2 | 793.2 | 140.04 | 86.27 | 16289.4 | 0.62 | 0.78 | 0.26 | 0.96 | 0.5 | 10 | 856.2635 | 1171.5775 | 1059.7638 | 856263.5193 | 1171577.5228 | 1.4993e-06 | 0.90319 | 1059763.8084
19 | 75 | CONCLUIDO | 1.5397 | 64.95 | 61.88 | 142.79 | 2 | 26 | 177.7 | 49.1 | 20 | 24 | 33.61 | 22150.3 | 684.11 | 793.2 | 138.24 | 86.27 | 15392.8 | 0.62 | 0.78 | 0.26 | 0.91 | 0.5 | 10 | 852.2268 | 1166.0542 | 1054.7677 | 852226.7569 | 1166054.2464 | 1.5013e-06 | 0.90208 | 1054767.6657
20 | 75 | CONCLUIDO | 1.5408 | 64.9 | 61.86 | 148.47 | 2.08 | 25 | 179.18 | 49.1 | 21 | 23 | 34.09 | 22333.43 | 682.2 | 793.22 | 137.78 | 86.27 | 15172.46 | 0.63 | 0.79 | 0.26 | 0.89 | 0.5 | 10 | 849.8543 | 1162.8082 | 1051.8314 | 849854.3161 | 1162808.1682 | 1.5023e-06 | 0.90139 | 1051831.3887
21 | 75 | CONCLUIDO | 1.5436 | 64.78 | 61.8 | 161.23 | 2.16 | 23 | 180.67 | 49.1 | 22 | 21 | 34.58 | 22517.21 | 676 | 793.2 | 136.13 | 86.27 | 14354.82 | 0.63 | 0.79 | 0.25 | 0.83 | 0.5 | 10 | 842.6159 | 1152.9042 | 1042.8727 | 842615.8725 | 1152904.2103 | 1.5051e-06 | 0.89972 | 1042872.6506
22 | 75 | CONCLUIDO | 1.5456 | 64.7 | 61.75 | 168.42 | 2.24 | 22 | 182.17 | 49.1 | 23 | 20 | 35.08 | 22701.78 | 674.34 | 793.21 | 134.2 | 86.27 | 13395.47 | 0.64 | 0.79 | 0.26 | 0.78 | 0.5 | 10 | 839.8709 | 1149.1484 | 1039.4753 | 839870.8857 | 1149148.3984 | 1.507e-06 | 0.89861 | 1039475.2881
23 | 75 | CONCLUIDO | 1.5451 | 64.72 | 61.77 | 168.47 | 2.32 | 22 | 183.67 | 49.1 | 24 | 20 | 35.58 | 22886.92 | 672.12 | 793.2 | 134.89 | 86.27 | 13738.57 | 0.64 | 0.79 | 0.26 | 0.8 | 0.5 | 10 | 838.2657 | 1146.9521 | 1037.4886 | 838265.6708 | 1146952.0725 | 1.5065e-06 | 0.89889 | 1037488.5764
24 | 75 | CONCLUIDO | 1.5464 | 64.67 | 61.75 | 176.43 | 2.4 | 21 | 185.18 | 49.1 | 25 | 19 | 36.08 | 23072.73 | 672.29 | 793.2 | 134.07 | 86.27 | 13332.91 | 0.64 | 0.79 | 0.26 | 0.78 | 0.5 | 10 | 837.6339 | 1146.0876 | 1036.7066 | 837633.85 | 1146087.5874 | 1.5078e-06 | 0.89819 | 1036706.5966
25 | 75 | CONCLUIDO | 1.5489 | 64.56 | 61.67 | 185.02 | 2.47 | 20 | 186.69 | 49.1 | 26 | 18 | 36.6 | 23259.24 | 669.9 | 793.2 | 131.6 | 86.27 | 12104.95 | 0.66 | 0.79 | 0.25 | 0.71 | 0.5 | 10 | 833.8725 | 1140.9411 | 1032.0513 | 833872.4526 | 1140941.0775 | 1.5102e-06 | 0.89667 | 1032051.2624
26 | 75 | CONCLUIDO | 1.5509 | 64.48 | 61.62 | 194.59 | 2.55 | 19 | 188.21 | 49.1 | 27 | 17 | 37.11 | 23446.45 | 666.14 | 793.2 | 129.84 | 86.27 | 11227.52 | 0.66 | 0.79 | 0.25 | 0.65 | 0.5 | 10 | 829.3059 | 1134.6929 | 1026.3994 | 829305.9223 | 1134692.9493 | 1.5122e-06 | 0.89556 | 1026399.4467
27 | 75 | CONCLUIDO | 1.5521 | 64.43 | 61.6 | 205.34 | 2.62 | 18 | 189.73 | 49.1 | 28 | 16 | 37.64 | 23634.36 | 663.28 | 793.2 | 129.02 | 86.27 | 10822.6 | 0.67 | 0.79 | 0.25 | 0.63 | 0.5 | 10 | 826.0811 | 1130.2806 | 1022.4082 | 826081.108 | 1130280.6162 | 1.5133e-06 | 0.89486 | 1022408.2205
28 | 75 | CONCLUIDO | 1.552 | 64.44 | 61.61 | 205.36 | 2.69 | 18 | 191.26 | 49.1 | 29 | 16 | 38.17 | 23822.99 | 661.7 | 793.21 | 129.36 | 86.27 | 10995.11 | 0.67 | 0.79 | 0.25 | 0.64 | 0.5 | 10 | 824.7884 | 1128.5119 | 1020.8083 | 824788.4461 | 1128511.939 | 1.5133e-06 | 0.895 | 1020808.3434
29 | 75 | CONCLUIDO | 1.5531 | 64.39 | 61.59 | 217.38 | 2.76 | 17 | 192.8 | 49.1 | 30 | 15 | 38.7 | 24012.34 | 656.7 | 793.2 | 128.97 | 86.27 | 10804.73 | 0.67 | 0.79 | 0.25 | 0.62 | 0.5 | 10 | 819.7474 | 1121.6146 | 1014.5692 | 819747.4052 | 1121614.5644 | 1.5143e-06 | 0.89431 | 1014569.2446
30 | 75 | CONCLUIDO | 1.5532 | 64.38 | 61.59 | 217.36 | 2.83 | 17 | 194.34 | 49.1 | 31 | 15 | 39.24 | 24202.42 | 657.16 | 793.2 | 128.7 | 86.27 | 10670.85 | 0.67 | 0.79 | 0.25 | 0.62 | 0.5 | 10 | 820.0974 | 1122.0934 | 1015.0024 | 820097.3945 | 1122093.4353 | 1.5144e-06 | 0.89417 | 1015002.4127
31 | 75 | CONCLUIDO | 1.5555 | 64.29 | 61.52 | 230.72 | 2.9 | 16 | 195.89 | 49.1 | 32 | 14 | 39.79 | 24393.24 | 653.08 | 793.2 | 126.66 | 86.27 | 9656.95 | 0.68 | 0.79 | 0.24 | 0.56 | 0.5 | 10 | 815.0466 | 1115.1828 | 1008.7513 | 815046.6348 | 1115182.763 | 1.5167e-06 | 0.89292 | 1008751.2853
32 | 75 | CONCLUIDO | 1.5556 | 64.29 | 61.52 | 230.7 | 2.97 | 16 | 197.44 | 49.1 | 33 | 14 | 40.34 | 24584.81 | 648.88 | 793.2 | 126.49 | 86.27 | 9571.96 | 0.68 | 0.79 | 0.25 | 0.55 | 0.5 | 10 | 811.3213 | 1110.0856 | 1004.1406 | 811321.3148 | 1110085.6159 | 1.5168e-06 | 0.89292 | 1004140.6027
33 | 75 | CONCLUIDO | 1.5579 | 64.19 | 61.45 | 245.81 | 3.03 | 15 | 199 | 49.1 | 34 | 13 | 40.9 | 24777.13 | 650.6 | 793.2 | 124.26 | 86.27 | 8461.36 | 0.69 | 0.79 | 0.24 | 0.49 | 0.5 | 10 | 811.3559 | 1110.1329 | 1004.1834 | 811355.878 | 1110132.9068 | 1.519e-06 | 0.89153 | 1004183.3803
34 | 75 | CONCLUIDO | 1.557 | 64.23 | 61.49 | 245.96 | 3.1 | 15 | 200.56 | 49.1 | 35 | 13 | 41.47 | 24970.22 | 646.36 | 793.2 | 125.67 | 86.27 | 9163.47 | 0.69 | 0.79 | 0.24 | 0.52 | 0.5 | 10 | 808.2746 | 1105.917 | 1000.3699 | 808274.6382 | 1105917.0185 | 1.5181e-06 | 0.89208 | 1000369.8505
35 | 75 | CONCLUIDO | 1.5589 | 64.15 | 61.44 | 263.33 | 3.16 | 14 | 202.14 | 49.1 | 36 | 12 | 42.04 | 25164.09 | 644.81 | 793.2 | 123.9 | 86.27 | 8286.92 | 0.7 | 0.79 | 0.24 | 0.48 | 0.5 | 10 | 805.7446 | 1102.4553 | 997.2386 | 805744.6245 | 1102455.3421 | 1.52e-06 | 0.89097 | 997238.5516
36 | 75 | CONCLUIDO | 1.5585 | 64.16 | 61.46 | 263.4 | 3.23 | 14 | 203.71 | 49.1 | 37 | 12 | 42.62 | 25358.87 | 644.91 | 793.2 | 124.41 | 86.27 | 8539.23 | 0.69 | 0.79 | 0.24 | 0.49 | 0.5 | 10 | 806.1157 | 1102.963 | 997.6978 | 806115.6574 | 1102963.0057 | 1.5196e-06 | 0.89111 | 997697.7645
37 | 75 | CONCLUIDO | 1.5603 | 64.09 | 61.42 | 283.46 | 3.29 | 13 | 205.3 | 49.1 | 38 | 9 | 43.2 | 25554.32 | 636.79 | 793.2 | 122.8 | 86.27 | 7740.43 | 0.7 | 0.79 | 0.25 | 0.45 | 0.5 | 10 | 797.9525 | 1091.7938 | 987.5945 | 797952.4877 | 1091793.7968 | 1.5213e-06 | 0.89014 | 987594.5292
38 | 75 | CONCLUIDO | 1.5608 | 64.07 | 61.4 | 283.37 | 3.35 | 13 | 206.89 | 49.1 | 39 | 10 | 43.8 | 25750.58 | 640.09 | 793.2 | 122.24 | 86.27 | 7461.03 | 0.71 | 0.79 | 0.24 | 0.43 | 0.5 | 10 | 800.4964 | 1095.2744 | 990.743 | 800496.3611 | 1095274.4367 | 1.5218e-06 | 0.88986 | 990742.9817
39 | 75 | CONCLUIDO | 1.5608 | 64.07 | 61.4 | 283.37 | 3.41 | 13 | 208.49 | 49.1 | 40 | 9 | 44.39 | 25947.65 | 639.67 | 793.2 | 122.21 | 86.27 | 7445.64 | 0.71 | 0.79 | 0.24 | 0.43 | 0.5 | 10 | 800.1303 | 1094.7735 | 990.2899 | 800130.2632 | 1094773.5253 | 1.5218e-06 | 0.88986 | 990289.8766

## RESULTADOS_17
Unnamed: 0 | Volume de calda [L] | STATUS | Capacidade operacional [ha/h] | Tempo de missao [h] | Tempo util [h] | Tempo por voo [min] | Autonomia Projetada [h] | N° Voos | MTOW [kg] | Massa Estrutura [kg] | Combustível [kg] | Abastecimentos | Massa gerador | Potência gerador [W] | Combustível consumido [L] | Calda cons [L] | Distância percorrida [km] | Distância Pulverizando [km] | RTL ACUMULADO[m] | EOC [km/km] | EOC [h/h] | Tempo de manobra [h] | Tempo rtl_rtw [h] | V pulv [m/s] | V desloc [m/s] | Preço Total por ha Simples [R$/ha] | Preço Total por ha Presumido [R$/ha] | Preço Total por ha Real [R$/ha] | Preço Total Simples [R$] | Preço Total Presumido [R$] | Prod CAPEX [ha/h/R$] | Dias Trabalhados | Preço Total Real [R$]
0 | 95 | CONCLUIDO | 0.714 | 140.06 | 100.6 | 6.07 | 0.1 | 994 | 185.69 | 53.44 | 1 | 992 | 36.26 | 23136.14 | 1359.89 | 793.33 | 1436.71 | 86.27 | 659787.88 | 0.06 | 0.48 | 1.82 | 39.62 | 0.5 | 10 | 3537.3657 | 4839.9798 | 4378.059 | 3537365.7293 | 4839979.8483 | 6.7196e-07 | 1.9453 | 4378058.9646
1 | 95 | CONCLUIDO | 1.1004 | 90.88 | 74.82 | 12.3 | 0.19 | 365 | 187.21 | 53.44 | 2 | 363 | 36.77 | 23322.88 | 1008.1 | 793.27 | 570.79 | 86.27 | 229976.72 | 0.15 | 0.65 | 0.81 | 13.85 | 0.5 | 10 | 1704.8222 | 2332.6129 | 2109.9916 | 1704822.1995 | 2332612.9449 | 1.0356e-06 | 1.2622 | 2109991.6392
2 | 95 | CONCLUIDO | 1.2462 | 80.25 | 69.4 | 18.51 | 0.28 | 225 | 188.73 | 53.44 | 3 | 223 | 37.29 | 23510.33 | 933.03 | 793.25 | 389.72 | 86.27 | 140139.11 | 0.22 | 0.7 | 0.58 | 8.43 | 0.5 | 10 | 1394.6528 | 1908.2255 | 1726.1071 | 1394652.8 | 1908225.4887 | 1.1728e-06 | 1.1146 | 1726107.1263
3 | 95 | CONCLUIDO | 1.3234 | 75.56 | 67.03 | 24.67 | 0.37 | 163 | 190.25 | 53.44 | 4 | 161 | 37.82 | 23698.48 | 899.36 | 793.22 | 310.5 | 86.27 | 100839.44 | 0.28 | 0.72 | 0.47 | 6.05 | 0.5 | 10 | 1266.8574 | 1733.3702 | 1567.9398 | 1266857.4109 | 1733370.1994 | 1.2455e-06 | 1.0494 | 1567939.7804
4 | 95 | CONCLUIDO | 1.3711 | 72.93 | 65.7 | 30.8 | 0.46 | 128 | 191.78 | 53.44 | 5 | 126 | 38.35 | 23887.36 | 879.89 | 793.2 | 265.92 | 86.27 | 78727.31 | 0.32 | 0.74 | 0.43 | 4.73 | 0.5 | 10 | 1197.0648 | 1637.8768 | 1481.5602 | 1197064.7645 | 1637876.8215 | 1.2904e-06 | 1.0129 | 1481560.1565
5 | 95 | CONCLUIDO | 1.4045 | 71.2 | 64.82 | 37.04 | 0.55 | 105 | 193.32 | 53.44 | 6 | 103 | 38.89 | 24076.95 | 866.67 | 793.2 | 236.15 | 86.27 | 63957.37 | 0.37 | 0.75 | 0.4 | 3.85 | 0.5 | 10 | 1151.6605 | 1575.7528 | 1425.3651 | 1151660.5489 | 1575752.7706 | 1.3218e-06 | 0.98889 | 1425365.1378
6 | 95 | CONCLUIDO | 1.4285 | 70 | 64.22 | 43.3 | 0.64 | 89 | 194.86 | 53.44 | 7 | 87 | 39.43 | 24267.28 | 857.13 | 793.23 | 216.76 | 86.27 | 54339.99 | 0.4 | 0.76 | 0.36 | 3.25 | 0.5 | 10 | 1120.4574 | 1533.0593 | 1386.7462 | 1120457.4172 | 1533059.2693 | 1.3444e-06 | 0.97222 | 1386746.2443
7 | 95 | CONCLUIDO | 1.4461 | 69.15 | 63.78 | 49.06 | 0.72 | 78 | 196.41 | 53.44 | 8 | 76 | 39.98 | 24458.36 | 849.71 | 793.2 | 201.68 | 86.27 | 46854.21 | 0.43 | 0.76 | 0.35 | 2.81 | 0.5 | 10 | 1097.8347 | 1502.1059 | 1358.747 | 1097834.6962 | 1502105.8643 | 1.361e-06 | 0.96042 | 1358746.9889
8 | 95 | CONCLUIDO | 1.4652 | 68.25 | 63.25 | 55.81 | 0.81 | 68 | 197.97 | 53.44 | 9 | 66 | 40.53 | 24650.18 | 841.43 | 793.21 | 185.28 | 86.27 | 38706.9 | 0.47 | 0.77 | 0.29 | 2.28 | 0.5 | 10 | 1073.449 | 1468.7402 | 1328.5657 | 1073448.9688 | 1468740.2364 | 1.3789e-06 | 0.94792 | 1328565.7296
9 | 95 | CONCLUIDO | 1.4688 | 68.08 | 63.31 | 61.27 | 0.89 | 62 | 199.53 | 53.44 | 10 | 60 | 41.1 | 24842.77 | 840.95 | 793.2 | 186.22 | 86.27 | 39204.34 | 0.46 | 0.77 | 0.32 | 2.34 | 0.5 | 10 | 1070.6491 | 1464.9094 | 1325.1005 | 1070649.1382 | 1464909.3846 | 1.3823e-06 | 0.94556 | 1325100.4889
10 | 95 | CONCLUIDO | 1.4796 | 67.59 | 63.03 | 67.54 | 0.97 | 56 | 201.1 | 53.44 | 11 | 54 | 41.66 | 25036.12 | 836.48 | 793.2 | 177.11 | 86.27 | 34681.13 | 0.49 | 0.77 | 0.31 | 2.07 | 0.5 | 10 | 1057.4767 | 1446.8862 | 1308.7974 | 1057476.6553 | 1446886.2124 | 1.3925e-06 | 0.93875 | 1308797.423
11 | 95 | CONCLUIDO | 1.4881 | 67.2 | 62.83 | 73.92 | 1.05 | 51 | 202.67 | 53.44 | 12 | 49 | 42.24 | 25230.25 | 832.59 | 793.2 | 170.35 | 86.27 | 31326.37 | 0.51 | 0.77 | 0.3 | 1.86 | 0.5 | 10 | 1046.9945 | 1432.5441 | 1295.8241 | 1046994.5114 | 1432544.0806 | 1.4005e-06 | 0.93333 | 1295824.0842
12 | 95 | CONCLUIDO | 1.4951 | 66.89 | 62.67 | 80 | 1.13 | 47 | 204.25 | 53.44 | 13 | 45 | 42.82 | 25425.3 | 829.04 | 793.21 | 164.79 | 86.27 | 28562.5 | 0.52 | 0.77 | 0.29 | 1.7 | 0.5 | 10 | 1038.1577 | 1420.4532 | 1284.8871 | 1038157.6913 | 1420453.1535 | 1.4071e-06 | 0.92903 | 1284887.0981
13 | 95 | CONCLUIDO | 1.4998 | 66.68 | 62.57 | 85.32 | 1.21 | 44 | 205.84 | 53.44 | 14 | 42 | 43.4 | 25621.03 | 825.96 | 793.22 | 161.34 | 86.27 | 26855.94 | 0.53 | 0.78 | 0.29 | 1.6 | 0.5 | 10 | 1031.6717 | 1411.5788 | 1276.8597 | 1031671.7491 | 1411578.8013 | 1.4115e-06 | 0.92611 | 1276859.7017
14 | 95 | CONCLUIDO | 1.5049 | 66.45 | 62.45 | 91.4 | 1.28 | 41 | 207.43 | 53.44 | 15 | 39 | 44 | 25817.56 | 823.38 | 793.2 | 157.68 | 86.27 | 25037.57 | 0.55 | 0.78 | 0.28 | 1.48 | 0.5 | 10 | 1025.3177 | 1402.8848 | 1268.9955 | 1025317.6515 | 1402884.8446 | 1.4163e-06 | 0.92292 | 1268995.484
15 | 95 | CONCLUIDO | 1.5106 | 66.2 | 62.32 | 98.4 | 1.36 | 38 | 209.03 | 53.44 | 16 | 36 | 44.6 | 26014.91 | 819.96 | 793.2 | 153.01 | 86.27 | 22721.12 | 0.56 | 0.78 | 0.28 | 1.35 | 0.5 | 10 | 1017.802 | 1392.6016 | 1259.6937 | 1017802.0124 | 1392601.6156 | 1.4217e-06 | 0.91944 | 1259693.6719
16 | 95 | CONCLUIDO | 1.5153 | 65.99 | 62.18 | 103.64 | 1.43 | 36 | 210.64 | 53.44 | 17 | 34 | 45.21 | 26213.09 | 817.31 | 793.21 | 148.23 | 86.27 | 20340.38 | 0.58 | 0.78 | 0.28 | 1.21 | 0.5 | 10 | 1011.6557 | 1384.192 | 1252.0866 | 1011655.7161 | 1384191.9819 | 1.4261e-06 | 0.91653 | 1252086.6419
17 | 95 | CONCLUIDO | 1.5161 | 65.96 | 62.23 | 109.81 | 1.51 | 34 | 212.25 | 53.44 | 18 | 32 | 45.82 | 26412.11 | 817.35 | 793.2 | 150.08 | 86.27 | 21277.31 | 0.57 | 0.78 | 0.28 | 1.26 | 0.5 | 10 | 1011.3784 | 1383.8125 | 1251.7434 | 1011378.3924 | 1383812.5353 | 1.4268e-06 | 0.91611 | 1251743.4091
18 | 95 | CONCLUIDO | 1.52 | 65.79 | 62.13 | 116.5 | 1.58 | 32 | 213.87 | 53.44 | 19 | 30 | 46.44 | 26611.98 | 814.83 | 793.2 | 146.84 | 86.27 | 19666.05 | 0.59 | 0.78 | 0.27 | 1.16 | 0.5 | 10 | 1006.0941 | 1376.5823 | 1245.2033 | 1006094.1097 | 1376582.3466 | 1.4305e-06 | 0.91375 | 1245203.2595
19 | 95 | CONCLUIDO | 1.5217 | 65.72 | 62.09 | 120.18 | 1.65 | 31 | 215.5 | 53.44 | 20 | 29 | 47.07 | 26812.71 | 812.09 | 793.21 | 145.5 | 86.27 | 18997.53 | 0.59 | 0.78 | 0.27 | 1.13 | 0.5 | 10 | 1002.3474 | 1371.456 | 1240.5661 | 1002347.4296 | 1371455.9737 | 1.4321e-06 | 0.91278 | 1240566.1404
20 | 95 | CONCLUIDO | 1.5252 | 65.57 | 62.02 | 128.31 | 1.72 | 29 | 217.14 | 53.44 | 21 | 27 | 47.7 | 27014.3 | 811.29 | 793.2 | 143.05 | 86.27 | 17782.84 | 0.6 | 0.78 | 0.27 | 1.05 | 0.5 | 10 | 999.032 | 1366.9196 | 1236.4627 | 999031.9531 | 1366919.5924 | 1.4354e-06 | 0.91069 | 1236462.7049
21 | 95 | CONCLUIDO | 1.5271 | 65.48 | 61.97 | 132.8 | 1.79 | 28 | 218.78 | 53.44 | 22 | 26 | 48.34 | 27216.79 | 810.12 | 793.2 | 141.71 | 86.27 | 17120.81 | 0.61 | 0.78 | 0.26 | 1.01 | 0.5 | 10 | 996.5303 | 1363.4968 | 1233.3665 | 996530.3236 | 1363496.7526 | 1.4372e-06 | 0.90944 | 1233366.5362
22 | 95 | CONCLUIDO | 1.5293 | 65.39 | 61.92 | 137.59 | 1.85 | 27 | 220.43 | 53.44 | 23 | 25 | 48.99 | 27420.16 | 808.52 | 793.2 | 139.79 | 86.27 | 16165.69 | 0.62 | 0.78 | 0.26 | 0.95 | 0.5 | 10 | 993.4583 | 1359.2935 | 1229.5644 | 993458.2871 | 1359293.4567 | 1.4393e-06 | 0.90819 | 1229564.397
23 | 95 | CONCLUIDO | 1.5309 | 65.32 | 61.88 | 142.81 | 1.92 | 26 | 222.08 | 53.44 | 24 | 24 | 49.65 | 27624.44 | 806.01 | 793.2 | 138.53 | 86.27 | 15539.32 | 0.62 | 0.78 | 0.26 | 0.92 | 0.5 | 10 | 990.0171 | 1354.5851 | 1225.3054 | 990017.0996 | 1354585.0722 | 1.4408e-06 | 0.90722 | 1225305.3741
24 | 95 | CONCLUIDO | 1.5347 | 65.16 | 61.8 | 154.5 | 1.99 | 24 | 223.75 | 53.44 | 25 | 22 | 50.31 | 27829.77 | 803.59 | 793.2 | 135.64 | 86.27 | 14104.07 | 0.64 | 0.79 | 0.26 | 0.83 | 0.5 | 10 | 985.0776 | 1347.8267 | 1219.192 | 985077.6247 | 1347826.6647 | 1.4443e-06 | 0.905 | 1219191.9795
25 | 95 | CONCLUIDO | 1.5323 | 65.26 | 61.9 | 154.75 | 2.05 | 24 | 225.42 | 53.44 | 26 | 22 | 50.98 | 28035.92 | 802.8 | 793.2 | 139.5 | 86.27 | 16033.57 | 0.62 | 0.78 | 0.26 | 0.93 | 0.5 | 10 | 986.3508 | 1349.5687 | 1220.7678 | 986350.8399 | 1349568.7339 | 1.4421e-06 | 0.90639 | 1220767.788
26 | 95 | CONCLUIDO | 1.5357 | 65.12 | 61.79 | 161.2 | 2.11 | 23 | 227.1 | 53.44 | 27 | 21 | 51.66 | 28243 | 803.36 | 793.2 | 135.61 | 86.27 | 14095.22 | 0.64 | 0.79 | 0.26 | 0.82 | 0.5 | 10 | 984.1902 | 1346.6125 | 1218.0937 | 984190.2478 | 1346612.5165 | 1.4453e-06 | 0.90444 | 1218093.7079
27 | 95 | CONCLUIDO | 1.5374 | 65.05 | 61.76 | 168.43 | 2.18 | 22 | 228.79 | 53.44 | 28 | 20 | 52.35 | 28451.04 | 802.59 | 793.21 | 134.43 | 86.27 | 13511.71 | 0.64 | 0.79 | 0.26 | 0.79 | 0.5 | 10 | 982.2926 | 1344.0161 | 1215.745 | 982292.5863 | 1344016.0522 | 1.4469e-06 | 0.90347 | 1215745.0466
28 | 95 | CONCLUIDO | 1.5393 | 64.97 | 61.72 | 176.33 | 2.24 | 21 | 230.48 | 53.44 | 29 | 19 | 53.05 | 28660.06 | 799.56 | 793.2 | 132.91 | 86.27 | 12754.2 | 0.65 | 0.79 | 0.26 | 0.75 | 0.5 | 10 | 978.2312 | 1338.459 | 1210.7184 | 978231.1546 | 1338459.0222 | 1.4487e-06 | 0.90236 | 1210718.3717
29 | 95 | CONCLUIDO | 1.5393 | 64.97 | 61.72 | 176.33 | 2.3 | 21 | 232.18 | 53.44 | 30 | 19 | 53.75 | 28870.05 | 798.21 | 793.2 | 132.96 | 86.27 | 12780.65 | 0.65 | 0.79 | 0.26 | 0.75 | 0.5 | 10 | 977.038 | 1336.8265 | 1209.2416 | 977037.9752 | 1336826.4616 | 1.4487e-06 | 0.90236 | 1209241.6203
30 | 95 | CONCLUIDO | 1.541 | 64.89 | 61.68 | 185.04 | 2.36 | 20 | 233.89 | 53.44 | 31 | 18 | 54.46 | 29081.05 | 800.37 | 793.2 | 131.7 | 86.27 | 12155.27 | 0.66 | 0.79 | 0.26 | 0.71 | 0.5 | 10 | 977.6957 | 1337.7265 | 1210.0557 | 977695.7457 | 1337726.4522 | 1.4503e-06 | 0.90125 | 1210055.7171
31 | 95 | CONCLUIDO | 1.5432 | 64.8 | 61.62 | 194.6 | 2.41 | 19 | 235.61 | 53.44 | 32 | 17 | 55.18 | 29293.06 | 797.15 | 793.2 | 129.86 | 86.27 | 11239.7 | 0.66 | 0.79 | 0.25 | 0.65 | 0.5 | 10 | 973.2068 | 1331.5845 | 1204.5 | 973206.8247 | 1331584.5124 | 1.4523e-06 | 0.9 | 1204499.9554
32 | 95 | CONCLUIDO | 1.5429 | 64.81 | 61.64 | 194.64 | 2.47 | 19 | 237.34 | 53.44 | 33 | 17 | 55.91 | 29506.09 | 798.42 | 793.2 | 130.34 | 86.27 | 11479.8 | 0.66 | 0.79 | 0.25 | 0.67 | 0.5 | 10 | 974.6017 | 1333.4931 | 1206.2264 | 974601.7496 | 1333493.1102 | 1.4521e-06 | 0.90014 | 1206226.3993
33 | 95 | CONCLUIDO | 1.5479 | 64.6 | 61.46 | 204.88 | 2.53 | 18 | 239.08 | 53.44 | 34 | 16 | 56.64 | 29720.17 | 795.26 | 793.2 | 124.52 | 86.27 | 8574.65 | 0.69 | 0.79 | 0.24 | 0.5 | 0.5 | 10 | 967.9074 | 1324.3336 | 1197.9411 | 967907.4254 | 1324333.6405 | 1.4568e-06 | 0.89722 | 1197941.0966
34 | 95 | CONCLUIDO | 1.5448 | 64.73 | 61.6 | 205.32 | 2.58 | 18 | 240.82 | 53.44 | 35 | 16 | 57.39 | 29935.43 | 794.73 | 793.2 | 129.07 | 86.27 | 10848.07 | 0.67 | 0.79 | 0.25 | 0.63 | 0.5 | 10 | 969.983 | 1327.1735 | 1200.5099 | 969982.9548 | 1327173.4714 | 1.4538e-06 | 0.89903 | 1200509.898
35 | 95 | CONCLUIDO | 1.5464 | 64.67 | 61.56 | 217.29 | 2.64 | 17 | 242.57 | 53.44 | 36 | 15 | 58.14 | 30151.65 | 792.87 | 793.2 | 127.96 | 86.27 | 10300.05 | 0.67 | 0.79 | 0.25 | 0.6 | 0.5 | 10 | 967.1728 | 1323.3285 | 1197.0319 | 967172.8066 | 1323328.5026 | 1.4554e-06 | 0.89819 | 1197031.8876
36 | 95 | CONCLUIDO | 1.5465 | 64.66 | 61.56 | 217.28 | 2.69 | 17 | 244.34 | 53.44 | 37 | 15 | 58.9 | 30368.96 | 793.25 | 793.2 | 127.87 | 86.27 | 10254.61 | 0.67 | 0.79 | 0.25 | 0.59 | 0.5 | 10 | 967.4444 | 1323.7001 | 1197.368 | 967444.3954 | 1323700.1024 | 1.4554e-06 | 0.89806 | 1197368.0224
37 | 95 | CONCLUIDO | 1.548 | 64.6 | 61.53 | 230.76 | 2.75 | 16 | 246.11 | 53.44 | 38 | 14 | 59.67 | 30587.38 | 792.82 | 793.2 | 126.92 | 86.27 | 9786.99 | 0.68 | 0.79 | 0.25 | 0.57 | 0.5 | 10 | 966.0017 | 1321.7262 | 1195.5825 | 966001.7466 | 1321726.2067 | 1.4569e-06 | 0.89722 | 1195582.5126
38 | 95 | CONCLUIDO | 1.5483 | 64.59 | 61.52 | 230.72 | 2.8 | 16 | 247.89 | 53.44 | 39 | 14 | 60.45 | 30806.92 | 791.83 | 793.2 | 126.46 | 86.27 | 9554.74 | 0.68 | 0.79 | 0.25 | 0.56 | 0.5 | 10 | 964.9021 | 1320.2216 | 1194.2215 | 964902.1051 | 1320221.6286 | 1.4571e-06 | 0.89708 | 1194221.5293
39 | 95 | CONCLUIDO | 1.5482 | 64.59 | 61.53 | 230.72 | 2.85 | 16 | 249.68 | 53.44 | 40 | 14 | 61.24 | 31027.6 | 789.88 | 793.2 | 126.65 | 86.27 | 9648.85 | 0.68 | 0.79 | 0.25 | 0.56 | 0.5 | 10 | 963.2935 | 1318.0207 | 1192.2307 | 963293.5481 | 1318020.73 | 1.457e-06 | 0.89708 | 1192230.6814

## RESULTADOS_9
Unnamed: 0 | Volume de calda [L] | STATUS | Capacidade operacional [ha/h] | Tempo de missao [h] | Tempo util [h] | Tempo por voo [min] | Autonomia Projetada [h] | N° Voos | MTOW [kg] | Massa Estrutura [kg] | Combustível [kg] | Abastecimentos | Massa gerador | Potência gerador [W] | Combustível consumido [L] | Calda cons [L] | Distância percorrida [km] | Distância Pulverizando [km] | RTL ACUMULADO[m] | EOC [km/km] | EOC [h/h] | Tempo de manobra [h] | Tempo rtl_rtw [h] | V pulv [m/s] | V desloc [m/s] | Preço Total por ha Simples [R$/ha] | Preço Total por ha Presumido [R$/ha] | Preço Total por ha Real [R$/ha] | Preço Total Simples [R$] | Preço Total Presumido [R$] | Prod CAPEX [ha/h/R$] | Dias Trabalhados | Preço Total Real [R$]
0 | 55 | CONCLUIDO | 0.9869 | 101.33 | 84.65 | 8.31 | 0.15 | 611 | 116.05 | 43.4 | 1 | 609 | 16.65 | 14546.17 | 840.81 | 793.31 | 900.57 | 86.27 | 393633.01 | 0.1 | 0.57 | 1.2 | 23.67 | 0.5 | 10 | 1623.0828 | 2220.7735 | 2008.826 | 1623082.8123 | 2220773.5092 | 1.0048e-06 | 1.4074 | 2008826.0023
1 | 55 | CONCLUIDO | 1.274 | 78.49 | 70.41 | 16.83 | 0.3 | 251 | 117.34 | 43.4 | 2 | 249 | 16.94 | 14705.49 | 694.33 | 793.21 | 423.49 | 86.27 | 156892.91 | 0.2 | 0.69 | 0.62 | 9.44 | 0.5 | 10 | 1041.5807 | 1425.1366 | 1289.1236 | 1041580.6598 | 1425136.61 | 1.2971e-06 | 1.0901 | 1289123.5721
2 | 55 | CONCLUIDO | 1.3755 | 72.7 | 66.84 | 25.38 | 0.45 | 158 | 118.63 | 43.4 | 3 | 156 | 17.23 | 14865.24 | 654.98 | 793.25 | 304.07 | 86.27 | 97650.86 | 0.28 | 0.73 | 0.47 | 5.87 | 0.5 | 10 | 912.0635 | 1247.9255 | 1128.8252 | 912063.4537 | 1247925.4548 | 1.4005e-06 | 1.0097 | 1128825.2008
3 | 55 | CONCLUIDO | 1.4278 | 70.04 | 65.21 | 34.02 | 0.59 | 115 | 119.93 | 43.4 | 4 | 113 | 17.53 | 15025.44 | 634.91 | 793.22 | 249.35 | 86.27 | 70507.28 | 0.35 | 0.74 | 0.4 | 4.24 | 0.5 | 10 | 853.4955 | 1167.7902 | 1056.338 | 853495.5087 | 1167790.2086 | 1.4537e-06 | 0.97278 | 1056337.9501
4 | 55 | CONCLUIDO | 1.4584 | 68.57 | 64.31 | 42.4 | 0.73 | 91 | 121.23 | 43.4 | 5 | 89 | 17.83 | 15186.08 | 621.83 | 793.23 | 219.48 | 86.27 | 55691.07 | 0.39 | 0.76 | 0.37 | 3.34 | 0.5 | 10 | 820.125 | 1122.1312 | 1015.0366 | 820125.0081 | 1122131.2175 | 1.4849e-06 | 0.95236 | 1015036.589
5 | 55 | CONCLUIDO | 1.4825 | 67.45 | 63.6 | 51.57 | 0.86 | 74 | 122.54 | 43.4 | 6 | 72 | 18.14 | 15347.16 | 610.99 | 793.23 | 195.48 | 86.27 | 43776.99 | 0.44 | 0.76 | 0.34 | 2.63 | 0.5 | 10 | 794.3142 | 1086.8157 | 983.0915 | 794314.1722 | 1086815.6931 | 1.5094e-06 | 0.93681 | 983091.5287
6 | 55 | CONCLUIDO | 1.4947 | 66.9 | 63.32 | 60.3 | 1 | 63 | 123.85 | 43.4 | 7 | 61 | 18.45 | 15508.69 | 604.17 | 793.2 | 186.42 | 86.27 | 39297.81 | 0.46 | 0.77 | 0.32 | 2.35 | 0.5 | 10 | 780.6364 | 1068.1011 | 966.1631 | 780636.3762 | 1068101.1291 | 1.5218e-06 | 0.92917 | 966163.0564
7 | 55 | CONCLUIDO | 1.5058 | 66.41 | 63.01 | 68.74 | 1.13 | 55 | 125.16 | 43.4 | 8 | 53 | 18.76 | 15670.68 | 597.76 | 793.2 | 176.33 | 86.27 | 34296.33 | 0.49 | 0.77 | 0.31 | 2.04 | 0.5 | 10 | 768.0035 | 1050.8162 | 950.5278 | 768003.4672 | 1050816.2258 | 1.5331e-06 | 0.92236 | 950527.8
8 | 55 | CONCLUIDO | 1.5165 | 65.94 | 62.71 | 78.39 | 1.26 | 48 | 126.48 | 43.4 | 9 | 46 | 19.08 | 15833.12 | 590.39 | 793.2 | 166.21 | 86.27 | 29269.78 | 0.52 | 0.77 | 0.3 | 1.74 | 0.5 | 10 | 754.9281 | 1032.9259 | 934.3449 | 754928.0713 | 1032925.8923 | 1.544e-06 | 0.91583 | 934344.8949
9 | 55 | CONCLUIDO | 1.5234 | 65.64 | 62.53 | 87.25 | 1.38 | 43 | 127.8 | 43.4 | 10 | 41 | 19.4 | 15996.02 | 585.2 | 793.21 | 160.11 | 86.27 | 26243.66 | 0.54 | 0.78 | 0.29 | 1.56 | 0.5 | 10 | 746.2502 | 1021.0525 | 923.6047 | 746250.2269 | 1021052.4827 | 1.5511e-06 | 0.91167 | 923604.6668
10 | 55 | CONCLUIDO | 1.5299 | 65.37 | 62.35 | 95.92 | 1.5 | 39 | 129.13 | 43.4 | 11 | 37 | 19.73 | 16159.39 | 579.09 | 793.2 | 154.11 | 86.27 | 23265.47 | 0.56 | 0.78 | 0.28 | 1.38 | 0.5 | 10 | 737.0254 | 1008.4307 | 912.1874 | 737025.3898 | 1008430.6537 | 1.5577e-06 | 0.90792 | 912187.4474
11 | 55 | CONCLUIDO | 1.5371 | 65.06 | 62.12 | 103.53 | 1.63 | 36 | 130.45 | 43.4 | 12 | 34 | 20.05 | 16323.22 | 572.73 | 793.21 | 145.66 | 86.27 | 19055.62 | 0.59 | 0.78 | 0.28 | 1.15 | 0.5 | 10 | 727.1524 | 994.922 | 899.968 | 727152.3715 | 994921.9543 | 1.565e-06 | 0.90361 | 899967.9994
12 | 55 | CONCLUIDO | 1.5373 | 65.05 | 62.18 | 113.05 | 1.74 | 33 | 131.79 | 43.4 | 13 | 31 | 20.39 | 16487.53 | 569.6 | 793.2 | 148.54 | 86.27 | 20509.69 | 0.58 | 0.78 | 0.27 | 1.21 | 0.5 | 10 | 724.4963 | 991.2878 | 896.6807 | 724496.296 | 991287.7947 | 1.5652e-06 | 0.90347 | 896680.6788
13 | 55 | CONCLUIDO | 1.5424 | 64.83 | 62.03 | 124.06 | 1.86 | 30 | 133.12 | 43.4 | 14 | 28 | 20.72 | 16652.31 | 564.14 | 793.2 | 143.41 | 86.27 | 17962.18 | 0.6 | 0.78 | 0.27 | 1.06 | 0.5 | 10 | 716.7706 | 980.7172 | 887.1189 | 716770.6154 | 980717.1776 | 1.5704e-06 | 0.90042 | 887118.9066
14 | 55 | CONCLUIDO | 1.5449 | 64.73 | 61.98 | 132.81 | 1.97 | 28 | 134.46 | 43.4 | 15 | 26 | 21.06 | 16817.7 | 559.37 | 793.2 | 141.7 | 86.27 | 17113.78 | 0.61 | 0.78 | 0.27 | 1.01 | 0.5 | 10 | 711.2402 | 973.1502 | 880.2741 | 711240.1517 | 973150.1533 | 1.5729e-06 | 0.89903 | 880274.0685
15 | 55 | CONCLUIDO | 1.5483 | 64.58 | 61.88 | 142.8 | 2.08 | 26 | 135.81 | 43.4 | 16 | 24 | 21.41 | 16983.46 | 555.31 | 793.2 | 138.4 | 86.27 | 15475.69 | 0.62 | 0.78 | 0.26 | 0.91 | 0.5 | 10 | 705.7692 | 965.6645 | 873.5029 | 705769.1819 | 965664.531 | 1.5764e-06 | 0.89694 | 873502.8635
16 | 55 | CONCLUIDO | 1.5496 | 64.53 | 61.85 | 148.45 | 2.19 | 25 | 137.15 | 43.4 | 17 | 23 | 21.75 | 17149.71 | 549.92 | 793.2 | 137.5 | 86.27 | 15029.17 | 0.63 | 0.79 | 0.26 | 0.88 | 0.5 | 10 | 700.3431 | 958.2403 | 866.7872 | 700343.0635 | 958240.2764 | 1.5777e-06 | 0.89625 | 866787.1693
17 | 55 | CONCLUIDO | 1.5523 | 64.42 | 61.79 | 161.18 | 2.3 | 23 | 138.51 | 43.4 | 18 | 21 | 22.11 | 17316.45 | 545.87 | 793.21 | 135.4 | 86.27 | 13987.52 | 0.64 | 0.79 | 0.26 | 0.82 | 0.5 | 10 | 695.3719 | 951.4385 | 860.6346 | 695371.9213 | 951438.5404 | 1.5805e-06 | 0.89472 | 860634.5814
18 | 55 | CONCLUIDO | 1.5537 | 64.36 | 61.75 | 168.42 | 2.4 | 22 | 139.86 | 43.4 | 19 | 20 | 22.46 | 17483.7 | 540.47 | 793.2 | 134.09 | 86.27 | 13341.57 | 0.64 | 0.79 | 0.26 | 0.78 | 0.5 | 10 | 689.8808 | 943.9253 | 853.8384 | 689880.7844 | 943925.3246 | 1.5819e-06 | 0.89389 | 853838.4164
19 | 55 | CONCLUIDO | 1.5543 | 64.34 | 61.75 | 176.43 | 2.5 | 21 | 141.22 | 43.4 | 20 | 19 | 22.82 | 17651.44 | 537.48 | 793.2 | 134.12 | 86.27 | 13362.27 | 0.64 | 0.79 | 0.26 | 0.78 | 0.5 | 10 | 686.9981 | 939.9812 | 850.2707 | 686998.1447 | 939981.1699 | 1.5825e-06 | 0.89361 | 850270.6863
20 | 55 | CONCLUIDO | 1.5589 | 64.15 | 61.61 | 194.56 | 2.61 | 19 | 142.59 | 43.4 | 21 | 17 | 23.19 | 17819.69 | 528.29 | 793.2 | 129.34 | 86.27 | 10979.91 | 0.67 | 0.79 | 0.25 | 0.64 | 0.5 | 10 | 676.4759 | 925.5842 | 837.2478 | 676475.9287 | 925584.2097 | 1.5872e-06 | 0.89097 | 837247.7518
21 | 55 | CONCLUIDO | 1.5596 | 64.12 | 61.58 | 194.47 | 2.7 | 19 | 143.96 | 43.4 | 22 | 17 | 23.56 | 17988.46 | 524.93 | 793.2 | 128.5 | 86.27 | 10557.97 | 0.67 | 0.79 | 0.25 | 0.61 | 0.5 | 10 | 673.1392 | 921.0188 | 833.1181 | 673139.2438 | 921018.8102 | 1.5879e-06 | 0.89056 | 833118.0676
22 | 55 | CONCLUIDO | 1.5598 | 64.11 | 61.6 | 205.33 | 2.8 | 18 | 145.33 | 43.4 | 23 | 14 | 23.93 | 18157.74 | 520.52 | 793.24 | 129.03 | 86.27 | 10827.87 | 0.67 | 0.79 | 0.25 | 0.63 | 0.5 | 10 | 669.275 | 915.7316 | 828.3355 | 669275.0329 | 915731.6264 | 1.5881e-06 | 0.89042 | 828335.4852
23 | 55 | CONCLUIDO | 1.5611 | 64.06 | 61.57 | 217.3 | 2.89 | 17 | 146.7 | 43.4 | 24 | 12 | 24.3 | 18327.54 | 519.02 | 793.2 | 127.98 | 86.27 | 10310.78 | 0.67 | 0.79 | 0.25 | 0.6 | 0.5 | 10 | 667.3094 | 913.0421 | 825.9026 | 667309.3566 | 913042.1013 | 1.5894e-06 | 0.88972 | 825902.6446
24 | 55 | CONCLUIDO | 1.5632 | 63.97 | 61.5 | 230.64 | 2.99 | 16 | 148.09 | 43.4 | 25 | 7 | 24.69 | 18497.87 | 513.88 | 793.2 | 125.52 | 86.27 | 9087.17 | 0.69 | 0.79 | 0.26 | 0.54 | 0.5 | 10 | 661.7024 | 905.3704 | 818.9631 | 661702.3642 | 905370.367 | 1.5916e-06 | 0.88847 | 818963.0899
25 | 55 | CONCLUIDO | 1.5617 | 64.03 | 61.57 | 230.88 | 3.08 | 16 | 149.47 | 43.4 | 26 | 4 | 25.07 | 18668.73 | 517.26 | 793.21 | 127.63 | 86.27 | 10141.61 | 0.68 | 0.79 | 0.26 | 0.6 | 0.5 | 10 | 665.5201 | 910.594 | 823.6882 | 665520.132 | 910594.0053 | 1.59e-06 | 0.88931 | 823688.1915
26 | 55 | CONCLUIDO | 1.562 | 64.02 | 61.55 | 230.82 | 3.17 | 16 | 150.86 | 43.4 | 27 | 0 | 25.46 | 18840.13 | 518.35 | 793.2 | 126.91 | 86.27 | 9779.12 | 0.68 | 0.79 | 0.27 | 0.58 | 0.5 | 10 | 666.2737 | 911.6251 | 824.6209 | 666273.7417 | 911625.1273 | 1.5904e-06 | 0.88917 | 824620.9046

## resultados
Unnamed: 0 | Volume de calda [L] | STATUS | Capacidade operacional [ha/h] | Tempo de missao [h] | Tempo util [h] | Tempo por voo [min] | Autonomia Projetada [h] | N° Voos | MTOW [kg] | Massa Estrutura [kg] | Combustível [kg] | Abastecimentos | Massa gerador | Potência gerador [W] | Combustível consumido [L] | Calda cons [L] | Distância percorrida [km] | Distância Pulverizando [km] | RTL ACUMULADO[m] | EOC [km/km] | EOC [h/h] | Tempo de manobra [h] | Tempo rtl_rtw [h] | V pulv [m/s] | V desloc [m/s]
0 | 100 | CONCLUIDO | 0.6838 | 146.24 | 102.93 | 5.89 | 0.09 | 1049 | 194.77 | 54.38 | 1 | 1047 | 39.4 | 24256.19 | 1434.76 | 793.37 | 1515.8 | 86.27 | 699062.08 | 0.06 | 0.47 | 1.91 | 41.95 | 0.5 | 10
1 | 100 | CONCLUIDO | 1.0784 | 92.73 | 75.43 | 11.91 | 0.18 | 380 | 196.32 | 54.38 | 2 | 378 | 39.95 | 24447.22 | 1048.14 | 793.26 | 591.71 | 86.27 | 240361.18 | 0.15 | 0.64 | 0.83 | 14.46 | 0.5 | 10
2 | 100 | CONCLUIDO | 1.2302 | 81.29 | 69.71 | 17.95 | 0.27 | 233 | 197.88 | 54.38 | 3 | 231 | 40.5 | 24639 | 966.75 | 793.23 | 400.08 | 86.27 | 145281.3 | 0.22 | 0.7 | 0.59 | 8.74 | 0.5 | 10
3 | 100 | CONCLUIDO | 1.3098 | 76.35 | 67.26 | 23.88 | 0.36 | 169 | 199.44 | 54.38 | 4 | 167 | 41.06 | 24831.54 | 931.24 | 793.21 | 318.2 | 86.27 | 104660.47 | 0.27 | 0.72 | 0.49 | 6.29 | 0.5 | 10
4 | 100 | CONCLUIDO | 1.3613 | 73.46 | 65.81 | 29.91 | 0.44 | 132 | 201.01 | 54.38 | 5 | 130 | 41.63 | 25024.84 | 909.64 | 793.22 | 269.66 | 86.27 | 80576.6 | 0.32 | 0.74 | 0.43 | 4.84 | 0.5 | 10
5 | 100 | CONCLUIDO | 1.3939 | 71.74 | 64.98 | 35.77 | 0.53 | 109 | 202.58 | 54.38 | 6 | 107 | 42.2 | 25218.93 | 897.01 | 793.2 | 242.1 | 86.27 | 66910.85 | 0.36 | 0.75 | 0.4 | 4.02 | 0.5 | 10
6 | 100 | CONCLUIDO | 1.4196 | 70.44 | 64.35 | 41.97 | 0.61 | 92 | 204.16 | 54.38 | 7 | 90 | 42.78 | 25413.94 | 886.95 | 793.2 | 220.78 | 86.27 | 56336.9 | 0.39 | 0.75 | 0.37 | 3.38 | 0.5 | 10
7 | 100 | CONCLUIDO | 1.4389 | 69.5 | 63.87 | 47.9 | 0.69 | 80 | 205.75 | 54.38 | 8 | 78 | 43.37 | 25609.61 | 879.52 | 793.22 | 204.56 | 86.27 | 48286.17 | 0.42 | 0.76 | 0.35 | 2.9 | 0.5 | 10
8 | 100 | CONCLUIDO | 1.461 | 68.45 | 63.17 | 53.38 | 0.77 | 71 | 207.34 | 54.38 | 9 | 69 | 43.96 | 25806.1 | 868.62 | 793.22 | 180.43 | 86.27 | 36263.73 | 0.48 | 0.77 | 0.33 | 2.2 | 0.5 | 10
9 | 100 | CONCLUIDO | 1.4613 | 68.43 | 63.42 | 59.46 | 0.85 | 64 | 208.94 | 54.38 | 10 | 62 | 44.56 | 26003.41 | 871.27 | 793.2 | 190.41 | 86.27 | 41288.79 | 0.45 | 0.77 | 0.32 | 2.46 | 0.5 | 10
10 | 100 | CONCLUIDO | 1.4729 | 67.89 | 63.12 | 65.3 | 0.93 | 58 | 210.55 | 54.38 | 11 | 56 | 45.17 | 26201.54 | 866.29 | 793.2 | 179.84 | 86.27 | 36032.59 | 0.48 | 0.77 | 0.31 | 2.15 | 0.5 | 10
11 | 100 | CONCLUIDO | 1.4816 | 67.5 | 62.92 | 71.23 | 1 | 53 | 212.16 | 54.38 | 12 | 51 | 45.78 | 26400.51 | 862.58 | 793.2 | 173.18 | 86.27 | 32729.56 | 0.5 | 0.77 | 0.3 | 1.95 | 0.5 | 10
12 | 100 | CONCLUIDO | 1.4885 | 67.18 | 62.76 | 76.85 | 1.08 | 49 | 213.78 | 54.38 | 13 | 47 | 46.4 | 26600.32 | 858.57 | 793.2 | 167.8 | 86.27 | 30061.87 | 0.51 | 0.77 | 0.3 | 1.79 | 0.5 | 10
13 | 100 | CONCLUIDO | 1.4957 | 66.86 | 62.59 | 83.45 | 1.15 | 45 | 215.41 | 54.38 | 14 | 43 | 47.03 | 26801 | 855.77 | 793.2 | 162.07 | 86.27 | 27214.27 | 0.53 | 0.78 | 0.29 | 1.62 | 0.5 | 10
14 | 100 | CONCLUIDO | 1.501 | 66.62 | 62.47 | 89.25 | 1.23 | 42 | 217.04 | 54.38 | 15 | 40 | 47.66 | 27002.55 | 853.48 | 793.2 | 158.08 | 86.27 | 25232.74 | 0.55 | 0.78 | 0.29 | 1.5 | 0.5 | 10
15 | 100 | CONCLUIDO | 1.5041 | 66.48 | 62.41 | 93.62 | 1.3 | 40 | 218.68 | 54.38 | 16 | 38 | 48.31 | 27204.98 | 851.77 | 793.2 | 156.13 | 86.27 | 24270.32 | 0.55 | 0.78 | 0.29 | 1.44 | 0.5 | 10
16 | 100 | CONCLUIDO | 1.5101 | 66.22 | 62.27 | 100.97 | 1.37 | 37 | 220.33 | 54.38 | 17 | 35 | 48.95 | 27408.3 | 848.66 | 793.2 | 151.18 | 86.27 | 21808.47 | 0.57 | 0.78 | 0.28 | 1.3 | 0.5 | 10
17 | 100 | CONCLUIDO | 1.5194 | 65.82 | 61.94 | 106.18 | 1.44 | 35 | 221.99 | 54.38 | 18 | 33 | 49.61 | 27612.53 | 843.54 | 793.2 | 140.32 | 86.27 | 16389.87 | 0.61 | 0.78 | 0.26 | 0.97 | 0.5 | 10
18 | 100 | CONCLUIDO | 1.5159 | 65.97 | 62.17 | 113.03 | 1.51 | 33 | 223.65 | 54.38 | 19 | 31 | 50.27 | 27817.81 | 846 | 793.2 | 148.12 | 86.27 | 20302.45 | 0.58 | 0.78 | 0.27 | 1.2 | 0.5 | 10
19 | 100 | CONCLUIDO | 1.5173 | 65.91 | 62.15 | 116.52 | 1.58 | 32 | 225.32 | 54.38 | 20 | 30 | 50.95 | 28023.89 | 845.38 | 793.2 | 147.44 | 86.27 | 19967.15 | 0.59 | 0.78 | 0.27 | 1.18 | 0.5 | 10
20 | 100 | CONCLUIDO | 1.5211 | 65.74 | 62.06 | 124.12 | 1.64 | 30 | 227 | 54.38 | 21 | 28 | 51.62 | 28230.92 | 842.73 | 793.2 | 144.66 | 86.27 | 18586.24 | 0.6 | 0.78 | 0.26 | 1.09 | 0.5 | 10
21 | 100 | CONCLUIDO | 1.5231 | 65.66 | 62.01 | 128.3 | 1.71 | 29 | 228.69 | 54.38 | 22 | 27 | 52.31 | 28438.91 | 841.35 | 793.2 | 142.91 | 86.27 | 17712.7 | 0.6 | 0.78 | 0.27 | 1.04 | 0.5 | 10
22 | 100 | CONCLUIDO | 1.5248 | 65.58 | 61.98 | 132.81 | 1.77 | 28 | 230.38 | 54.38 | 23 | 26 | 53 | 28647.87 | 840.23 | 793.22 | 141.7 | 86.27 | 17117.49 | 0.61 | 0.78 | 0.27 | 1.01 | 0.5 | 10
23 | 100 | CONCLUIDO | 1.5287 | 65.42 | 61.89 | 142.82 | 1.84 | 26 | 232.08 | 54.38 | 24 | 24 | 53.71 | 28857.81 | 838.36 | 793.2 | 138.74 | 86.27 | 15642.96 | 0.62 | 0.78 | 0.26 | 0.92 | 0.5 | 10
24 | 100 | CONCLUIDO | 1.5307 | 65.33 | 61.84 | 148.41 | 1.9 | 25 | 233.79 | 54.38 | 25 | 23 | 54.42 | 29068.74 | 837.15 | 793.2 | 137.08 | 86.27 | 14819.15 | 0.63 | 0.79 | 0.26 | 0.87 | 0.5 | 10
25 | 100 | CONCLUIDO | 1.5326 | 65.25 | 61.8 | 154.49 | 1.96 | 24 | 235.51 | 54.38 | 26 | 22 | 55.14 | 29280.69 | 834.82 | 793.2 | 135.59 | 86.27 | 14081.81 | 0.64 | 0.79 | 0.26 | 0.83 | 0.5 | 10
26 | 100 | CONCLUIDO | 1.53 | 65.36 | 61.91 | 154.77 | 2.02 | 24 | 237.24 | 54.38 | 27 | 22 | 55.86 | 29493.67 | 834.27 | 793.2 | 139.71 | 86.27 | 16139.16 | 0.62 | 0.78 | 0.26 | 0.94 | 0.5 | 10
27 | 100 | CONCLUIDO | 1.5335 | 65.21 | 61.8 | 161.21 | 2.08 | 23 | 238.97 | 54.38 | 28 | 21 | 56.6 | 29707.68 | 835.51 | 793.2 | 135.75 | 86.27 | 14163.65 | 0.64 | 0.79 | 0.26 | 0.83 | 0.5 | 10
28 | 100 | CONCLUIDO | 1.5357 | 65.12 | 61.74 | 168.39 | 2.14 | 22 | 240.72 | 54.38 | 29 | 20 | 57.34 | 29922.88 | 834.18 | 793.2 | 133.89 | 86.27 | 13241.26 | 0.64 | 0.79 | 0.25 | 0.78 | 0.5 | 10
29 | 100 | CONCLUIDO | 1.5376 | 65.04 | 61.7 | 176.3 | 2.2 | 21 | 242.47 | 54.38 | 30 | 19 | 58.1 | 30139.04 | 831.25 | 793.2 | 132.62 | 86.27 | 12611.84 | 0.65 | 0.79 | 0.25 | 0.74 | 0.5 | 10
30 | 100 | CONCLUIDO | 1.5366 | 65.08 | 61.75 | 176.42 | 2.26 | 21 | 244.23 | 54.38 | 31 | 19 | 58.86 | 30356.28 | 833.27 | 793.2 | 134.13 | 86.27 | 13367.35 | 0.64 | 0.79 | 0.25 | 0.78 | 0.5 | 10
31 | 100 | CONCLUIDO | 1.5394 | 64.96 | 61.67 | 185 | 2.31 | 20 | 246 | 54.38 | 32 | 18 | 59.63 | 30574.64 | 832.77 | 793.2 | 131.4 | 86.27 | 12006.53 | 0.66 | 0.79 | 0.25 | 0.7 | 0.5 | 10
32 | 100 | CONCLUIDO | 1.5413 | 64.88 | 61.62 | 194.61 | 2.37 | 19 | 247.78 | 54.38 | 33 | 17 | 60.41 | 30794.11 | 828.68 | 793.21 | 129.9 | 86.27 | 11257.81 | 0.66 | 0.79 | 0.25 | 0.66 | 0.5 | 10
33 | 100 | CONCLUIDO | 1.5408 | 64.9 | 61.65 | 194.67 | 2.42 | 19 | 249.57 | 54.38 | 34 | 17 | 61.2 | 31014.73 | 832.43 | 793.2 | 130.62 | 86.27 | 11622.39 | 0.66 | 0.79 | 0.25 | 0.68 | 0.5 | 10
34 | 100 | CONCLUIDO | 1.5432 | 64.8 | 61.58 | 205.28 | 2.48 | 18 | 251.37 | 54.38 | 35 | 16 | 61.99 | 31236.5 | 828.98 | 793.2 | 128.38 | 86.27 | 10505.12 | 0.67 | 0.79 | 0.25 | 0.62 | 0.5 | 10
35 | 100 | CONCLUIDO | 1.5427 | 64.82 | 61.61 | 205.36 | 2.53 | 18 | 253.18 | 54.38 | 36 | 16 | 62.8 | 31459.45 | 830.56 | 793.2 | 129.54 | 86.27 | 11086 | 0.67 | 0.79 | 0.24 | 0.64 | 0.5 | 10
36 | 100 | CONCLUIDO | 1.5447 | 64.74 | 61.56 | 217.27 | 2.58 | 17 | 255 | 54.38 | 37 | 15 | 63.62 | 31683.59 | 826.45 | 793.2 | 127.75 | 86.27 | 10194.36 | 0.68 | 0.79 | 0.25 | 0.59 | 0.5 | 10
37 | 100 | CONCLUIDO | 1.5444 | 64.75 | 61.57 | 217.31 | 2.63 | 17 | 256.82 | 54.38 | 38 | 15 | 64.45 | 31909.08 | 828.05 | 793.2 | 128.21 | 86.27 | 10427.28 | 0.67 | 0.79 | 0.25 | 0.6 | 0.5 | 10
38 | 100 | CONCLUIDO | 1.5442 | 64.76 | 61.58 | 217.35 | 2.68 | 17 | 258.66 | 54.38 | 39 | 15 | 65.28 | 32135.68 | 828.57 | 793.2 | 128.57 | 86.27 | 10603.62 | 0.67 | 0.79 | 0.25 | 0.61 | 0.5 | 10
39 | 100 | CONCLUIDO | 1.5463 | 64.67 | 61.53 | 230.74 | 2.73 | 16 | 260.51 | 54.38 | 40 | 14 | 66.13 | 32363.54 | 828.36 | 793.2 | 126.76 | 86.27 | 9707.3 | 0.68 | 0.79 | 0.25 | 0.56 | 0.5 | 10
0 | 40 | CONCLUIDO | 1.1056 | 90.45 | 79.42 | 9.91 | 0.2 | 481 | 89.87 | 37.55 | 1 | 479 | 11.32 | 11317.98 | 663.07 | 793.31 | 725.36 | 86.27 | 306677.63 | 0.12 | 0.61 | 0.98 | 18.45 | 0.5 | 10
1 | 40 | CONCLUIDO | 1.3425 | 74.49 | 68.67 | 20.1 | 0.39 | 205 | 91.1 | 37.55 | 2 | 203 | 11.54 | 11468.97 | 566.94 | 793.25 | 365.85 | 86.27 | 128304.3 | 0.24 | 0.71 | 0.54 | 7.7 | 0.5 | 10
2 | 40 | CONCLUIDO | 1.4251 | 70.17 | 65.77 | 30.36 | 0.57 | 130 | 92.32 | 37.55 | 3 | 128 | 11.77 | 11620.34 | 537.04 | 793.21 | 268.37 | 86.27 | 79939.46 | 0.32 | 0.74 | 0.43 | 4.8 | 0.5 | 10
3 | 40 | CONCLUIDO | 1.4666 | 68.19 | 64.45 | 40.71 | 0.75 | 95 | 93.55 | 37.55 | 4 | 93 | 12 | 11772.07 | 520.51 | 793.24 | 224.25 | 86.27 | 58055.53 | 0.38 | 0.75 | 0.37 | 3.48 | 0.5 | 10
4 | 40 | CONCLUIDO | 1.494 | 66.94 | 63.6 | 51.57 | 0.93 | 74 | 94.79 | 37.55 | 5 | 72 | 12.23 | 11924.18 | 507.9 | 793.22 | 195.38 | 86.27 | 43725.22 | 0.44 | 0.76 | 0.34 | 2.63 | 0.5 | 10
5 | 40 | CONCLUIDO | 1.5077 | 66.33 | 63.23 | 62.2 | 1.1 | 61 | 96.02 | 37.55 | 6 | 59 | 12.47 | 12076.67 | 499.32 | 793.2 | 183.79 | 86.27 | 37993.62 | 0.47 | 0.77 | 0.32 | 2.27 | 0.5 | 10
6 | 40 | CONCLUIDO | 1.5191 | 65.83 | 62.91 | 72.59 | 1.27 | 52 | 97.26 | 37.55 | 7 | 50 | 12.71 | 12229.54 | 491.23 | 793.2 | 173.02 | 86.27 | 32657.21 | 0.5 | 0.77 | 0.3 | 1.94 | 0.5 | 10
7 | 40 | CONCLUIDO | 1.5293 | 65.39 | 62.6 | 83.47 | 1.43 | 45 | 98.5 | 37.55 | 8 | 43 | 12.95 | 12382.79 | 481.83 | 793.2 | 162.51 | 86.27 | 27434.48 | 0.53 | 0.78 | 0.29 | 1.63 | 0.5 | 10
8 | 40 | CONCLUIDO | 1.5379 | 65.02 | 62.35 | 95.92 | 1.59 | 39 | 99.75 | 37.55 | 9 | 37 | 13.2 | 12536.43 | 473.66 | 793.2 | 153.92 | 86.27 | 23171.52 | 0.56 | 0.78 | 0.28 | 1.38 | 0.5 | 10
9 | 40 | CONCLUIDO | 1.5428 | 64.82 | 62.22 | 106.66 | 1.74 | 35 | 101 | 37.55 | 10 | 33 | 13.45 | 12690.46 | 466.84 | 793.2 | 150.35 | 86.27 | 21404.54 | 0.57 | 0.78 | 0.26 | 1.25 | 0.5 | 10
10 | 40 | CONCLUIDO | 1.5476 | 64.62 | 62.09 | 120.17 | 1.89 | 31 | 102.25 | 37.55 | 11 | 29 | 13.7 | 12844.88 | 459.77 | 793.2 | 145.49 | 86.27 | 18996.65 | 0.59 | 0.78 | 0.27 | 1.12 | 0.5 | 10
11 | 40 | CONCLUIDO | 1.5515 | 64.45 | 61.98 | 132.82 | 2.04 | 28 | 103.51 | 37.55 | 12 | 26 | 13.95 | 12999.7 | 450.35 | 793.2 | 142.19 | 86.27 | 17358.71 | 0.61 | 0.78 | 0.26 | 1.02 | 0.5 | 10
12 | 40 | CONCLUIDO | 1.5553 | 64.3 | 61.87 | 142.77 | 2.18 | 26 | 104.76 | 37.55 | 13 | 24 | 14.21 | 13154.91 | 443.9 | 793.2 | 137.96 | 86.27 | 15254.56 | 0.63 | 0.79 | 0.26 | 0.9 | 0.5 | 10
13 | 40 | CONCLUIDO | 1.5582 | 64.18 | 61.78 | 154.46 | 2.33 | 24 | 106.03 | 37.55 | 14 | 19 | 14.47 | 13310.53 | 434.75 | 793.2 | 135.52 | 86.27 | 14043.41 | 0.64 | 0.79 | 0.25 | 0.82 | 0.5 | 10
14 | 40 | CONCLUIDO | 1.5597 | 64.12 | 61.76 | 168.44 | 2.46 | 22 | 107.29 | 37.55 | 15 | 11 | 14.74 | 13466.55 | 430.98 | 793.2 | 134.03 | 86.27 | 13309.39 | 0.64 | 0.79 | 0.27 | 0.79 | 0.5 | 10
15 | 40 | CONCLUIDO | 1.5594 | 64.13 | 61.77 | 168.47 | 2.6 | 22 | 108.56 | 37.55 | 16 | 5 | 15.01 | 13623.1 | 428.69 | 793.2 | 134.1 | 86.27 | 13347.31 | 0.64 | 0.79 | 0.28 | 0.81 | 0.5 | 10
16 | 40 | CONCLUIDO | 1.5616 | 64.04 | 61.7 | 176.29 | 2.73 | 21 | 109.83 | 37.55 | 17 | 0 | 15.28 | 13779.95 | 432.18 | 793.2 | 131.79 | 86.27 | 12197.18 | 0.65 | 0.79 | 0.28 | 0.73 | 0.5 | 10
0 | 30 | CONCLUIDO | 1.1934 | 83.79 | 75.87 | 11.64 | 0.24 | 391 | 71.52 | 32.27 | 1 | 389 | 8.25 | 9054.6 | 539.72 | 793.28 | 606.05 | 86.27 | 247475.48 | 0.14 | 0.64 | 0.85 | 14.89 | 0.5 | 10
1 | 30 | CONCLUIDO | 1.3919 | 71.84 | 67.34 | 23.63 | 0.48 | 171 | 72.7 | 32.27 | 2 | 169 | 8.43 | 9200.25 | 471.18 | 793.23 | 320.85 | 86.27 | 105974.41 | 0.27 | 0.72 | 0.49 | 6.37 | 0.5 | 10
2 | 30 | CONCLUIDO | 1.4605 | 68.47 | 64.94 | 36.08 | 0.71 | 108 | 73.88 | 32.27 | 3 | 106 | 8.61 | 9346.23 | 446.71 | 793.2 | 240.62 | 86.27 | 66174.71 | 0.36 | 0.75 | 0.4 | 3.98 | 0.5 | 10
3 | 30 | CONCLUIDO | 1.4949 | 66.9 | 63.82 | 48.47 | 0.93 | 79 | 75.07 | 32.27 | 4 | 77 | 8.8 | 9492.55 | 430.98 | 793.2 | 203.06 | 86.27 | 47538.34 | 0.42 | 0.76 | 0.35 | 2.85 | 0.5 | 10
4 | 30 | CONCLUIDO | 1.5142 | 66.04 | 63.25 | 62.21 | 1.15 | 61 | 76.26 | 32.27 | 5 | 59 | 8.99 | 9639.2 | 418.57 | 793.2 | 184.22 | 86.27 | 38207.7 | 0.47 | 0.77 | 0.32 | 2.28 | 0.5 | 10
5 | 30 | CONCLUIDO | 1.5287 | 65.41 | 62.79 | 75.35 | 1.36 | 50 | 77.45 | 32.27 | 6 | 48 | 9.18 | 9786.19 | 407.55 | 793.21 | 169 | 86.27 | 30654.68 | 0.51 | 0.77 | 0.3 | 1.82 | 0.5 | 10
6 | 30 | CONCLUIDO | 1.5395 | 64.96 | 62.46 | 89.23 | 1.56 | 42 | 78.65 | 32.27 | 7 | 40 | 9.38 | 9933.52 | 397.25 | 793.2 | 157.79 | 86.27 | 25090.02 | 0.55 | 0.78 | 0.29 | 1.49 | 0.5 | 10
7 | 30 | CONCLUIDO | 1.5486 | 64.57 | 62.17 | 103.61 | 1.75 | 36 | 79.84 | 32.27 | 8 | 34 | 9.57 | 10081.19 | 385.14 | 793.2 | 147.74 | 86.27 | 20094.56 | 0.58 | 0.78 | 0.28 | 1.2 | 0.5 | 10
8 | 30 | CONCLUIDO | 1.5506 | 64.49 | 62.15 | 116.53 | 1.94 | 32 | 81.04 | 32.27 | 9 | 27 | 9.77 | 10229.34 | 376.93 | 793.2 | 147.48 | 86.27 | 19986.71 | 0.58 | 0.78 | 0.28 | 1.18 | 0.5 | 10
9 | 30 | CONCLUIDO | 1.5551 | 64.3 | 62.01 | 128.3 | 2.13 | 29 | 82.25 | 32.27 | 10 | 10 | 9.98 | 10377.72 | 370.58 | 793.2 | 141.97 | 86.27 | 17247.48 | 0.61 | 0.78 | 0.29 | 1.04 | 0.5 | 10
10 | 30 | CONCLUIDO | 1.5562 | 64.26 | 61.98 | 132.82 | 2.31 | 28 | 83.45 | 32.27 | 11 | 3 | 10.18 | 10526.45 | 372.35 | 793.21 | 140.65 | 86.27 | 16590.6 | 0.61 | 0.78 | 0.3 | 1.01 | 0.5 | 10
11 | 30 | CONCLUIDO | 1.5557 | 64.28 | 62 | 132.86 | 2.48 | 28 | 84.66 | 32.27 | 12 | 0 | 10.39 | 10675.53 | 377.03 | 793.21 | 141.29 | 86.27 | 16910.17 | 0.61 | 0.78 | 0.3 | 1.03 | 0.5 | 10
0 | 15 | CONCLUIDO | 1.3541 | 73.85 | 69.6 | 18.16 | 0.43 | 230 | 39.78 | 19.54 | 1 | 228 | 4.24 | 5140 | 317.85 | 793.31 | 396.12 | 86.27 | 143314.28 | 0.22 | 0.7 | 0.59 | 8.63 | 0.5 | 10
1 | 15 | CONCLUIDO | 1.4799 | 67.57 | 64.74 | 38.08 | 0.84 | 102 | 40.89 | 19.54 | 2 | 100 | 4.35 | 5277.26 | 280.14 | 793.2 | 234.25 | 86.27 | 63021.31 | 0.37 | 0.75 | 0.38 | 3.77 | 0.5 | 10
2 | 15 | CONCLUIDO | 1.521 | 65.75 | 63.35 | 60.33 | 1.22 | 63 | 42.01 | 19.54 | 3 | 55 | 4.46 | 5414.79 | 256.17 | 793.2 | 187.34 | 86.27 | 39761.89 | 0.46 | 0.77 | 0.33 | 2.38 | 0.5 | 10
3 | 15 | CONCLUIDO | 1.5297 | 65.37 | 63.06 | 68.8 | 1.59 | 55 | 43.13 | 19.54 | 4 | 3 | 4.58 | 5552.61 | 252.92 | 793.24 | 175.7 | 86.27 | 33977.97 | 0.49 | 0.77 | 0.38 | 2.09 | 0.5 | 10
4 | 15 | CONCLUIDO | 1.5316 | 65.29 | 62.99 | 69.99 | 1.94 | 54 | 44.24 | 19.54 | 5 | 0 | 4.7 | 5690.71 | 258 | 793.27 | 173.17 | 86.27 | 32722.18 | 0.5 | 0.77 | 0.38 | 2.02 | 0.5 | 10
0 | 70 | CONCLUIDO | 0.878 | 113.9 | 90.15 | 7.26 | 0.12 | 745 | 141.81 | 47.83 | 1 | 743 | 22.98 | 17723.39 | 1022.78 | 793.4 | 1084.93 | 86.27 | 485144.75 | 0.08 | 0.54 | 1.42 | 29.16 | 0.5 | 10
1 | 70 | CONCLUIDO | 1.2068 | 82.86 | 72.11 | 14.67 | 0.25 | 295 | 143.17 | 47.83 | 2 | 293 | 23.34 | 17891.86 | 813.88 | 793.21 | 480.39 | 86.27 | 185126.73 | 0.18 | 0.67 | 0.69 | 11.14 | 0.5 | 10
2 | 70 | CONCLUIDO | 1.3266 | 75.38 | 67.84 | 22.12 | 0.37 | 184 | 144.54 | 47.83 | 3 | 182 | 23.71 | 18060.85 | 762.46 | 793.27 | 337.29 | 86.27 | 114131.86 | 0.26 | 0.72 | 0.51 | 6.86 | 0.5 | 10
3 | 70 | CONCLUIDO | 1.3867 | 72.11 | 66.01 | 29.56 | 0.49 | 134 | 145.92 | 47.83 | 4 | 132 | 24.09 | 18230.35 | 738.86 | 793.22 | 276.72 | 86.27 | 84094.61 | 0.31 | 0.74 | 0.44 | 5.04 | 0.5 | 10
4 | 70 | CONCLUIDO | 1.427 | 70.08 | 64.81 | 37.04 | 0.6 | 105 | 147.3 | 47.83 | 5 | 103 | 24.47 | 18400.38 | 722.6 | 793.21 | 236.19 | 86.27 | 63975.7 | 0.37 | 0.75 | 0.39 | 3.84 | 0.5 | 10
5 | 70 | CONCLUIDO | 1.4518 | 68.88 | 64.14 | 44.23 | 0.71 | 87 | 148.68 | 47.83 | 6 | 85 | 24.85 | 18570.94 | 712.41 | 793.21 | 213.63 | 86.27 | 52787.43 | 0.4 | 0.76 | 0.36 | 3.17 | 0.5 | 10
6 | 70 | CONCLUIDO | 1.4734 | 67.87 | 63.53 | 52.22 | 0.83 | 73 | 150.07 | 47.83 | 7 | 71 | 25.24 | 18742.03 | 702.95 | 793.22 | 193.19 | 86.27 | 42637.07 | 0.45 | 0.76 | 0.34 | 2.56 | 0.5 | 10
7 | 70 | CONCLUIDO | 1.4821 | 67.47 | 63.4 | 59.43 | 0.94 | 64 | 151.46 | 47.83 | 8 | 62 | 25.63 | 18913.66 | 698.73 | 793.2 | 189.39 | 86.27 | 40779.39 | 0.46 | 0.77 | 0.32 | 2.43 | 0.5 | 10
8 | 70 | CONCLUIDO | 1.4934 | 66.96 | 63.09 | 66.41 | 1.04 | 57 | 152.85 | 47.83 | 9 | 55 | 26.03 | 19085.83 | 692.64 | 793.2 | 178.86 | 86.27 | 35549.65 | 0.48 | 0.77 | 0.31 | 2.12 | 0.5 | 10
9 | 70 | CONCLUIDO | 1.5027 | 66.54 | 62.84 | 73.93 | 1.15 | 51 | 154.25 | 47.83 | 10 | 49 | 26.43 | 19258.55 | 687.51 | 793.21 | 170.7 | 86.27 | 31499.03 | 0.51 | 0.77 | 0.3 | 1.87 | 0.5 | 10
10 | 70 | CONCLUIDO | 1.5097 | 66.24 | 62.68 | 81.76 | 1.25 | 46 | 155.66 | 47.83 | 11 | 44 | 26.83 | 19431.82 | 682.21 | 793.2 | 165.24 | 86.27 | 28792.82 | 0.52 | 0.77 | 0.3 | 1.71 | 0.5 | 10
11 | 70 | CONCLUIDO | 1.5171 | 65.91 | 62.47 | 89.25 | 1.35 | 42 | 157.07 | 47.83 | 12 | 40 | 27.24 | 19605.66 | 677.87 | 793.21 | 158.2 | 86.27 | 25296.96 | 0.55 | 0.78 | 0.29 | 1.5 | 0.5 | 10
12 | 70 | CONCLUIDO | 1.5215 | 65.72 | 62.37 | 95.95 | 1.45 | 39 | 158.48 | 47.83 | 13 | 37 | 27.65 | 19780.06 | 674.78 | 793.21 | 154.74 | 86.27 | 23582.37 | 0.56 | 0.78 | 0.28 | 1.4 | 0.5 | 10
13 | 70 | CONCLUIDO | 1.5298 | 65.37 | 62.1 | 103.5 | 1.55 | 36 | 159.9 | 47.83 | 14 | 34 | 28.07 | 19955.16 | 667.94 | 793.2 | 145.08 | 86.27 | 18762.72 | 0.59 | 0.78 | 0.28 | 1.13 | 0.5 | 10
14 | 70 | CONCLUIDO | 1.5301 | 65.36 | 62.18 | 113.05 | 1.65 | 33 | 161.32 | 47.83 | 15 | 31 | 28.5 | 20130.71 | 667.34 | 793.21 | 148.44 | 86.27 | 20461.84 | 0.58 | 0.78 | 0.27 | 1.21 | 0.5 | 10
15 | 70 | CONCLUIDO | 1.5333 | 65.22 | 62.1 | 120.19 | 1.74 | 31 | 162.75 | 47.83 | 16 | 29 | 28.92 | 20306.85 | 663.91 | 793.2 | 145.68 | 86.27 | 19092.21 | 0.59 | 0.78 | 0.27 | 1.13 | 0.5 | 10
16 | 70 | CONCLUIDO | 1.5367 | 65.07 | 62.01 | 128.29 | 1.83 | 29 | 164.19 | 47.83 | 17 | 27 | 29.36 | 20483.57 | 659.87 | 793.2 | 142.77 | 86.27 | 17646.81 | 0.6 | 0.78 | 0.27 | 1.04 | 0.5 | 10
17 | 70 | CONCLUIDO | 1.5382 | 65.01 | 61.98 | 132.8 | 1.93 | 28 | 165.62 | 47.83 | 18 | 26 | 29.8 | 20660.89 | 656.27 | 793.2 | 141.75 | 86.27 | 17140.83 | 0.61 | 0.78 | 0.26 | 1.01 | 0.5 | 10
18 | 70 | CONCLUIDO | 1.5414 | 64.88 | 61.9 | 142.84 | 2.02 | 26 | 167.07 | 47.83 | 19 | 24 | 30.24 | 20838.81 | 653.87 | 793.2 | 139.03 | 86.27 | 15790.38 | 0.62 | 0.78 | 0.26 | 0.93 | 0.5 | 10
19 | 70 | CONCLUIDO | 1.5429 | 64.81 | 61.86 | 148.47 | 2.1 | 25 | 168.51 | 47.83 | 20 | 23 | 30.69 | 21017.33 | 650.67 | 793.2 | 137.83 | 86.27 | 15196.27 | 0.63 | 0.79 | 0.26 | 0.89 | 0.5 | 10
20 | 70 | CONCLUIDO | 1.5459 | 64.69 | 61.8 | 161.21 | 2.19 | 23 | 169.97 | 47.83 | 21 | 21 | 31.14 | 21196.47 | 644.25 | 793.2 | 135.77 | 86.27 | 14173.83 | 0.64 | 0.79 | 0.25 | 0.83 | 0.5 | 10
21 | 70 | CONCLUIDO | 1.5479 | 64.6 | 61.74 | 168.38 | 2.28 | 22 | 171.42 | 47.83 | 22 | 20 | 31.6 | 21376.23 | 642.56 | 793.2 | 133.84 | 86.27 | 13212.97 | 0.64 | 0.79 | 0.25 | 0.77 | 0.5 | 10
22 | 70 | CONCLUIDO | 1.5494 | 64.54 | 61.7 | 176.3 | 2.36 | 21 | 172.89 | 47.83 | 23 | 19 | 32.06 | 21556.61 | 638.48 | 793.2 | 132.47 | 86.27 | 12534.91 | 0.65 | 0.79 | 0.26 | 0.74 | 0.5 | 10
23 | 70 | CONCLUIDO | 1.5511 | 64.47 | 61.66 | 184.99 | 2.44 | 20 | 174.35 | 47.83 | 24 | 18 | 32.53 | 21737.62 | 635.33 | 793.2 | 131.23 | 86.27 | 11918.59 | 0.66 | 0.79 | 0.25 | 0.69 | 0.5 | 10
24 | 70 | CONCLUIDO | 1.5503 | 64.5 | 61.7 | 185.09 | 2.52 | 20 | 175.83 | 47.83 | 25 | 18 | 33 | 21919.27 | 635.08 | 793.2 | 132.36 | 86.27 | 12483.04 | 0.65 | 0.79 | 0.25 | 0.73 | 0.5 | 10
25 | 70 | CONCLUIDO | 1.5525 | 64.41 | 61.64 | 194.64 | 2.6 | 19 | 177.3 | 47.83 | 26 | 17 | 33.48 | 22101.56 | 634.04 | 793.2 | 130.34 | 86.27 | 11478.94 | 0.66 | 0.79 | 0.25 | 0.67 | 0.5 | 10
26 | 70 | CONCLUIDO | 1.5548 | 64.32 | 61.57 | 205.23 | 2.68 | 18 | 178.79 | 47.83 | 27 | 16 | 33.96 | 22284.51 | 629.43 | 793.2 | 128.2 | 86.27 | 10412.98 | 0.67 | 0.79 | 0.24 | 0.6 | 0.5 | 10
27 | 70 | CONCLUIDO | 1.5557 | 64.28 | 61.56 | 217.27 | 2.75 | 17 | 180.28 | 47.83 | 28 | 15 | 34.45 | 22468.11 | 623.85 | 793.2 | 127.85 | 86.27 | 10247.16 | 0.67 | 0.79 | 0.25 | 0.59 | 0.5 | 10
28 | 70 | CONCLUIDO | 1.5557 | 64.28 | 61.56 | 217.28 | 2.83 | 17 | 181.77 | 47.83 | 29 | 15 | 34.94 | 22652.51 | 621.9 | 793.2 | 127.8 | 86.27 | 10219.15 | 0.68 | 0.79 | 0.25 | 0.59 | 0.5 | 10
29 | 70 | CONCLUIDO | 1.5573 | 64.21 | 61.52 | 230.71 | 2.9 | 16 | 183.27 | 47.83 | 30 | 14 | 35.44 | 22837.46 | 620.38 | 793.2 | 126.44 | 86.27 | 9546.46 | 0.68 | 0.79 | 0.25 | 0.55 | 0.5 | 10
30 | 70 | CONCLUIDO | 1.5576 | 64.2 | 61.51 | 230.67 | 2.98 | 16 | 184.78 | 47.83 | 31 | 14 | 35.95 | 23023.09 | 614.23 | 793.2 | 126.22 | 86.27 | 9433.39 | 0.68 | 0.79 | 0.25 | 0.54 | 0.5 | 10
31 | 70 | CONCLUIDO | 1.5598 | 64.11 | 61.45 | 245.8 | 3.05 | 15 | 186.29 | 47.83 | 32 | 13 | 36.46 | 23209.42 | 615.29 | 793.2 | 123.93 | 86.27 | 8295.98 | 0.7 | 0.79 | 0.25 | 0.48 | 0.5 | 10
32 | 70 | CONCLUIDO | 1.559 | 64.14 | 61.48 | 245.92 | 3.12 | 15 | 187.8 | 47.83 | 33 | 12 | 36.98 | 23396.44 | 610 | 793.2 | 125.19 | 86.27 | 8924.44 | 0.69 | 0.79 | 0.24 | 0.51 | 0.5 | 10
33 | 70 | CONCLUIDO | 1.5606 | 64.08 | 61.45 | 263.34 | 3.19 | 14 | 189.33 | 47.83 | 34 | 11 | 37.5 | 23584.16 | 609.11 | 793.2 | 123.83 | 86.27 | 8250.98 | 0.7 | 0.79 | 0.24 | 0.48 | 0.5 | 10
34 | 70 | CONCLUIDO | 1.56 | 64.1 | 61.47 | 263.44 | 3.25 | 14 | 190.85 | 47.83 | 35 | 9 | 38.03 | 23772.6 | 611.3 | 793.2 | 124.62 | 86.27 | 8645.13 | 0.69 | 0.79 | 0.25 | 0.5 | 0.5 | 10
35 | 70 | CONCLUIDO | 1.5599 | 64.11 | 61.47 | 263.45 | 3.32 | 14 | 192.39 | 47.83 | 36 | 10 | 38.56 | 23961.75 | 601.67 | 793.2 | 124.87 | 86.27 | 8769.46 | 0.69 | 0.79 | 0.24 | 0.5 | 0.5 | 10
36 | 70 | CONCLUIDO | 1.5623 | 64.01 | 61.41 | 283.41 | 3.39 | 13 | 193.93 | 47.83 | 37 | 7 | 39.1 | 24151.64 | 605.17 | 793.2 | 122.39 | 86.27 | 7537.18 | 0.7 | 0.79 | 0.25 | 0.44 | 0.5 | 10
37 | 70 | CONCLUIDO | 1.5633 | 63.97 | 61.36 | 283.21 | 3.45 | 13 | 195.47 | 47.83 | 38 | 5 | 39.64 | 24342.26 | 605.14 | 793.2 | 120.65 | 86.27 | 6666.99 | 0.72 | 0.79 | 0.25 | 0.39 | 0.5 | 10
38 | 70 | CONCLUIDO | 1.5632 | 63.97 | 61.37 | 283.23 | 3.51 | 13 | 197.02 | 47.83 | 39 | 3 | 40.2 | 24533.63 | 606.51 | 793.2 | 120.85 | 86.27 | 6764.7 | 0.71 | 0.79 | 0.25 | 0.4 | 0.5 | 10
39 | 70 | CONCLUIDO | 1.563 | 63.98 | 61.37 | 283.26 | 3.58 | 13 | 198.58 | 47.83 | 40 | 1 | 40.75 | 24725.75 | 610.47 | 793.22 | 121.07 | 86.27 | 6874.9 | 0.71 | 0.79 | 0.25 | 0.41 | 0.5 | 10
0 | 90 | CONCLUIDO | 0.7455 | 134.14 | 98.3 | 6.27 | 0.1 | 940 | 176.73 | 52.44 | 1 | 938 | 33.29 | 22031.19 | 1287.14 | 793.39 | 1359.18 | 86.27 | 621293.06 | 0.06 | 0.49 | 1.74 | 37.31 | 0.5 | 10
1 | 90 | CONCLUIDO | 1.1213 | 89.18 | 74.28 | 12.7 | 0.2 | 351 | 178.21 | 52.44 | 2 | 349 | 33.77 | 22213.89 | 969.1 | 793.24 | 552.97 | 86.27 | 221136.13 | 0.16 | 0.65 | 0.78 | 13.31 | 0.5 | 10
2 | 90 | CONCLUIDO | 1.2623 | 79.22 | 69.08 | 19.1 | 0.3 | 217 | 179.7 | 52.44 | 3 | 215 | 34.26 | 22397.24 | 899 | 793.2 | 379.01 | 86.27 | 134826.43 | 0.23 | 0.7 | 0.57 | 8.11 | 0.5 | 10
3 | 90 | CONCLUIDO | 1.337 | 74.8 | 66.79 | 25.53 | 0.39 | 157 | 181.19 | 52.44 | 4 | 155 | 34.75 | 22581.25 | 867.51 | 793.21 | 302.51 | 86.27 | 96874.97 | 0.29 | 0.73 | 0.47 | 5.82 | 0.5 | 10
4 | 90 | CONCLUIDO | 1.383 | 72.31 | 65.51 | 31.96 | 0.49 | 123 | 182.69 | 52.44 | 5 | 121 | 35.25 | 22766.06 | 848.56 | 793.21 | 259.93 | 86.27 | 75755.98 | 0.33 | 0.74 | 0.41 | 4.55 | 0.5 | 10
5 | 90 | CONCLUIDO | 1.4149 | 70.67 | 64.66 | 38.41 | 0.58 | 101 | 184.19 | 52.44 | 6 | 99 | 35.75 | 22951.43 | 835.98 | 793.21 | 231.16 | 86.27 | 61481.81 | 0.37 | 0.75 | 0.38 | 3.69 | 0.5 | 10
6 | 90 | CONCLUIDO | 1.4372 | 69.58 | 64.1 | 44.72 | 0.67 | 86 | 185.7 | 52.44 | 7 | 84 | 36.26 | 23137.49 | 827.4 | 793.21 | 212.64 | 86.27 | 52294.86 | 0.41 | 0.76 | 0.35 | 3.13 | 0.5 | 10
7 | 90 | CONCLUIDO | 1.4552 | 68.72 | 63.63 | 50.91 | 0.76 | 75 | 187.22 | 52.44 | 8 | 73 | 36.78 | 23324.24 | 819.43 | 793.21 | 196.6 | 86.27 | 44329.46 | 0.44 | 0.76 | 0.34 | 2.66 | 0.5 | 10
8 | 90 | CONCLUIDO | 1.46 | 68.49 | 63.69 | 57.03 | 0.85 | 67 | 188.74 | 52.44 | 9 | 65 | 37.3 | 23511.69 | 818.72 | 793.21 | 199.24 | 86.27 | 45691.57 | 0.43 | 0.76 | 0.34 | 2.72 | 0.5 | 10
9 | 90 | CONCLUIDO | 1.4758 | 67.76 | 63.21 | 63.21 | 0.93 | 60 | 190.26 | 52.44 | 10 | 58 | 37.82 | 23699.85 | 811.15 | 793.2 | 182.97 | 86.27 | 37589.96 | 0.47 | 0.77 | 0.32 | 2.24 | 0.5 | 10
10 | 90 | CONCLUIDO | 1.4861 | 67.29 | 62.95 | 69.95 | 1.02 | 54 | 191.79 | 52.44 | 11 | 52 | 38.35 | 23888.73 | 806.3 | 793.2 | 174.35 | 86.27 | 33311.58 | 0.49 | 0.77 | 0.3 | 1.98 | 0.5 | 10
11 | 90 | CONCLUIDO | 1.4945 | 66.91 | 62.75 | 76.84 | 1.1 | 49 | 193.33 | 52.44 | 12 | 47 | 38.89 | 24078.33 | 802.52 | 793.2 | 167.43 | 86.27 | 29873.65 | 0.52 | 0.77 | 0.3 | 1.78 | 0.5 | 10
12 | 90 | CONCLUIDO | 1.5004 | 66.65 | 62.63 | 83.5 | 1.18 | 45 | 194.88 | 52.44 | 13 | 43 | 39.43 | 24268.67 | 798.88 | 793.2 | 163.38 | 86.27 | 27869.06 | 0.53 | 0.78 | 0.3 | 1.66 | 0.5 | 10
13 | 90 | CONCLUIDO | 1.5064 | 66.38 | 62.47 | 89.24 | 1.27 | 42 | 196.42 | 52.44 | 14 | 40 | 39.98 | 24459.75 | 796.12 | 793.2 | 158.08 | 86.27 | 25237.47 | 0.55 | 0.78 | 0.29 | 1.5 | 0.5 | 10
14 | 90 | CONCLUIDO | 1.5113 | 66.17 | 62.36 | 95.94 | 1.35 | 39 | 197.98 | 52.44 | 15 | 37 | 40.54 | 24651.58 | 792.55 | 793.21 | 154.45 | 86.27 | 23432.6 | 0.56 | 0.78 | 0.28 | 1.39 | 0.5 | 10
15 | 90 | CONCLUIDO | 1.5146 | 66.02 | 62.29 | 101 | 1.42 | 37 | 199.54 | 52.44 | 16 | 35 | 41.1 | 24844.17 | 790.32 | 793.2 | 151.93 | 86.27 | 22184.55 | 0.57 | 0.78 | 0.28 | 1.32 | 0.5 | 10
16 | 90 | CONCLUIDO | 1.5129 | 66.1 | 62.43 | 107.03 | 1.5 | 35 | 201.11 | 52.44 | 17 | 33 | 41.67 | 25037.53 | 791.43 | 793.2 | 158.21 | 86.27 | 25333.35 | 0.55 | 0.78 | 0.26 | 1.46 | 0.5 | 10
17 | 90 | CONCLUIDO | 1.52 | 65.79 | 62.2 | 113.08 | 1.58 | 33 | 202.68 | 52.44 | 18 | 31 | 42.24 | 25231.66 | 785.72 | 793.21 | 149.19 | 86.27 | 20837.22 | 0.58 | 0.78 | 0.27 | 1.23 | 0.5 | 10
18 | 90 | CONCLUIDO | 1.524 | 65.62 | 62.1 | 120.19 | 1.65 | 31 | 204.26 | 52.44 | 19 | 29 | 42.82 | 25426.72 | 784.29 | 793.2 | 145.48 | 86.27 | 18992.1 | 0.59 | 0.78 | 0.27 | 1.13 | 0.5 | 10
19 | 90 | CONCLUIDO | 1.5278 | 65.45 | 62 | 128.28 | 1.73 | 29 | 205.85 | 52.44 | 20 | 27 | 43.41 | 25622.45 | 780.37 | 793.2 | 142.56 | 86.27 | 17538.51 | 0.61 | 0.78 | 0.26 | 1.03 | 0.5 | 10
20 | 90 | CONCLUIDO | 1.5293 | 65.39 | 61.97 | 132.8 | 1.8 | 28 | 207.45 | 52.44 | 21 | 26 | 44 | 25818.99 | 779.61 | 793.21 | 141.59 | 86.27 | 17060.49 | 0.61 | 0.78 | 0.27 | 1 | 0.5 | 10
21 | 90 | CONCLUIDO | 1.5311 | 65.31 | 61.93 | 137.63 | 1.87 | 27 | 209.05 | 52.44 | 22 | 25 | 44.6 | 26016.35 | 779.1 | 793.2 | 140.27 | 86.27 | 16402.73 | 0.62 | 0.78 | 0.26 | 0.97 | 0.5 | 10
22 | 90 | CONCLUIDO | 1.5327 | 65.25 | 61.9 | 142.85 | 1.94 | 26 | 210.65 | 52.44 | 23 | 24 | 45.21 | 26214.54 | 776.71 | 793.2 | 139.11 | 86.27 | 15831.45 | 0.62 | 0.78 | 0.26 | 0.93 | 0.5 | 10
23 | 90 | CONCLUIDO | 1.5349 | 65.15 | 61.84 | 148.42 | 2.01 | 25 | 212.27 | 52.44 | 24 | 23 | 45.82 | 26413.56 | 773.89 | 793.2 | 137.03 | 86.27 | 14793.3 | 0.63 | 0.79 | 0.26 | 0.87 | 0.5 | 10
24 | 90 | CONCLUIDO | 1.5345 | 65.17 | 61.9 | 154.74 | 2.08 | 24 | 213.89 | 52.44 | 25 | 22 | 46.44 | 26613.43 | 771.5 | 793.2 | 139.31 | 86.27 | 15939.14 | 0.62 | 0.78 | 0.26 | 0.93 | 0.5 | 10
25 | 90 | CONCLUIDO | 1.5375 | 65.04 | 61.8 | 161.23 | 2.14 | 23 | 215.51 | 52.44 | 26 | 21 | 47.07 | 26814.17 | 771.76 | 793.2 | 135.99 | 86.27 | 14286.72 | 0.63 | 0.79 | 0.26 | 0.84 | 0.5 | 10
26 | 90 | CONCLUIDO | 1.5394 | 64.96 | 61.76 | 168.43 | 2.21 | 22 | 217.15 | 52.44 | 27 | 20 | 47.71 | 27015.77 | 770.97 | 793.2 | 134.44 | 86.27 | 13515.2 | 0.64 | 0.79 | 0.26 | 0.79 | 0.5 | 10
27 | 90 | CONCLUIDO | 1.5416 | 64.87 | 61.7 | 176.29 | 2.27 | 21 | 218.79 | 52.44 | 28 | 19 | 48.35 | 27218.26 | 767.98 | 793.2 | 132.42 | 86.27 | 12509.68 | 0.65 | 0.79 | 0.25 | 0.73 | 0.5 | 10
28 | 90 | CONCLUIDO | 1.5432 | 64.8 | 61.67 | 185 | 2.34 | 20 | 220.44 | 52.44 | 29 | 18 | 49 | 27421.64 | 766.01 | 793.2 | 131.27 | 86.27 | 11941.2 | 0.66 | 0.79 | 0.25 | 0.7 | 0.5 | 10
29 | 90 | CONCLUIDO | 1.5429 | 64.82 | 61.68 | 185.05 | 2.4 | 20 | 222.1 | 52.44 | 30 | 18 | 49.65 | 27625.93 | 765.5 | 793.21 | 132.04 | 86.27 | 12326.99 | 0.65 | 0.79 | 0.25 | 0.71 | 0.5 | 10
30 | 90 | CONCLUIDO | 1.5451 | 64.72 | 61.62 | 194.6 | 2.46 | 19 | 223.76 | 52.44 | 31 | 17 | 50.32 | 27831.27 | 764.89 | 793.2 | 129.81 | 86.27 | 11217.28 | 0.66 | 0.79 | 0.25 | 0.66 | 0.5 | 10
31 | 90 | CONCLUIDO | 1.5458 | 64.69 | 61.6 | 194.51 | 2.52 | 19 | 225.43 | 52.44 | 32 | 17 | 50.99 | 28037.42 | 762.64 | 793.22 | 128.91 | 86.27 | 10766.22 | 0.67 | 0.79 | 0.25 | 0.63 | 0.5 | 10
32 | 90 | CONCLUIDO | 1.546 | 64.68 | 61.62 | 205.41 | 2.58 | 18 | 227.11 | 52.44 | 33 | 16 | 51.67 | 28244.51 | 764.55 | 793.23 | 129.95 | 86.27 | 11289.46 | 0.66 | 0.79 | 0.25 | 0.66 | 0.5 | 10
33 | 90 | CONCLUIDO | 1.5484 | 64.58 | 61.56 | 217.26 | 2.64 | 17 | 228.8 | 52.44 | 34 | 15 | 52.36 | 28452.56 | 758.9 | 793.2 | 127.64 | 86.27 | 10142.33 | 0.68 | 0.79 | 0.25 | 0.59 | 0.5 | 10
34 | 90 | CONCLUIDO | 1.5485 | 64.58 | 61.55 | 217.25 | 2.7 | 17 | 230.49 | 52.44 | 35 | 15 | 53.05 | 28661.58 | 759.43 | 793.2 | 127.67 | 86.27 | 10156.92 | 0.68 | 0.79 | 0.25 | 0.59 | 0.5 | 10
35 | 90 | CONCLUIDO | 1.5481 | 64.6 | 61.57 | 217.31 | 2.76 | 17 | 232.2 | 52.44 | 36 | 15 | 53.75 | 28871.58 | 759.48 | 793.21 | 128.13 | 86.27 | 10385.27 | 0.67 | 0.79 | 0.25 | 0.6 | 0.5 | 10
36 | 90 | CONCLUIDO | 1.5502 | 64.51 | 61.52 | 230.7 | 2.81 | 16 | 233.91 | 52.44 | 37 | 14 | 54.46 | 29082.59 | 757.27 | 793.2 | 126.47 | 86.27 | 9561.46 | 0.68 | 0.79 | 0.25 | 0.55 | 0.5 | 10
37 | 90 | CONCLUIDO | 1.5501 | 64.51 | 61.52 | 230.71 | 2.87 | 16 | 235.63 | 52.44 | 38 | 14 | 55.18 | 29294.6 | 755.95 | 793.2 | 126.47 | 86.27 | 9560.85 | 0.68 | 0.79 | 0.25 | 0.55 | 0.5 | 10
38 | 90 | CONCLUIDO | 1.5518 | 64.44 | 61.49 | 245.94 | 2.92 | 15 | 237.35 | 52.44 | 39 | 13 | 55.91 | 29507.65 | 756.51 | 793.2 | 125.25 | 86.27 | 8955.9 | 0.69 | 0.79 | 0.25 | 0.52 | 0.5 | 10
39 | 90 | CONCLUIDO | 1.5553 | 64.29 | 61.34 | 245.36 | 2.98 | 15 | 239.09 | 52.44 | 40 | 13 | 56.65 | 29721.73 | 753.4 | 793.2 | 120.11 | 86.27 | 6383.1 | 0.72 | 0.79 | 0.24 | 0.37 | 0.5 | 10
0 | 10 | CONCLUIDO | 1.4285 | 70 | 66.66 | 26.14 | 0.64 | 153 | 26.11 | 12.1 | 1 | 151 | 3.01 | 3454.41 | 210.8 | 793.22 | 297.74 | 86.27 | 94510.79 | 0.29 | 0.73 | 0.47 | 5.69 | 0.5 | 10
1 | 10 | CONCLUIDO | 1.503 | 66.53 | 63.99 | 47.4 | 1.23 | 81 | 27.2 | 12.1 | 2 | 4 | 3.1 | 3588.35 | 186.22 | 793.2 | 205.47 | 86.27 | 48734.01 | 0.42 | 0.76 | 0.45 | 3.02 | 0.5 | 10
2 | 10 | CONCLUIDO | 1.5021 | 66.57 | 64.03 | 47.43 | 1.78 | 81 | 28.29 | 12.1 | 3 | 0 | 3.19 | 3722.55 | 193 | 793.21 | 206.54 | 86.27 | 49270.1 | 0.42 | 0.76 | 0.45 | 3.06 | 0.5 | 10
0 | 45 | CONCLUIDO | 1.0644 | 93.95 | 81.17 | 9.28 | 0.18 | 525 | 98.71 | 39.72 | 1 | 523 | 12.99 | 12407.75 | 722.71 | 793.27 | 783.83 | 86.27 | 335695.45 | 0.11 | 0.6 | 1.06 | 20.2 | 0.5 | 10
1 | 45 | CONCLUIDO | 1.3195 | 75.78 | 69.25 | 18.8 | 0.35 | 221 | 99.95 | 39.72 | 2 | 219 | 13.24 | 12561.45 | 610.85 | 793.21 | 384.49 | 86.27 | 137544.79 | 0.22 | 0.7 | 0.58 | 8.28 | 0.5 | 10
2 | 45 | CONCLUIDO | 1.408 | 71.02 | 66.16 | 28.35 | 0.52 | 140 | 101.2 | 39.72 | 3 | 138 | 13.49 | 12715.54 | 578.2 | 793.23 | 281.26 | 86.27 | 86334.8 | 0.31 | 0.73 | 0.44 | 5.19 | 0.5 | 10
3 | 45 | CONCLUIDO | 1.4534 | 68.81 | 64.72 | 38.07 | 0.69 | 102 | 102.45 | 39.72 | 4 | 100 | 13.74 | 12870.03 | 560.69 | 793.22 | 233.55 | 86.27 | 62668.25 | 0.37 | 0.75 | 0.37 | 3.75 | 0.5 | 10
4 | 45 | CONCLUIDO | 1.4815 | 67.5 | 63.87 | 47.9 | 0.85 | 80 | 103.71 | 39.72 | 5 | 78 | 14 | 13024.91 | 547.88 | 793.21 | 204.5 | 86.27 | 48257.09 | 0.42 | 0.76 | 0.35 | 2.9 | 0.5 | 10
5 | 45 | CONCLUIDO | 1.4942 | 66.93 | 63.58 | 57.8 | 1.01 | 66 | 104.97 | 39.72 | 6 | 64 | 14.25 | 13180.19 | 540.68 | 793.21 | 195.98 | 86.27 | 44062.57 | 0.44 | 0.76 | 0.32 | 2.61 | 0.5 | 10
6 | 45 | CONCLUIDO | 1.5111 | 66.18 | 63.04 | 67.54 | 1.16 | 56 | 106.23 | 39.72 | 7 | 54 | 14.52 | 13335.87 | 531.25 | 793.2 | 177.26 | 86.27 | 34755.52 | 0.49 | 0.77 | 0.31 | 2.07 | 0.5 | 10
7 | 45 | CONCLUIDO | 1.5225 | 65.68 | 62.71 | 78.38 | 1.31 | 48 | 107.5 | 39.72 | 8 | 46 | 14.78 | 13491.96 | 522.79 | 793.2 | 166.02 | 86.27 | 29174.07 | 0.52 | 0.77 | 0.3 | 1.74 | 0.5 | 10
8 | 45 | CONCLUIDO | 1.5304 | 65.34 | 62.49 | 89.27 | 1.46 | 42 | 108.77 | 39.72 | 9 | 40 | 15.05 | 13648.58 | 515.2 | 793.2 | 158.79 | 86.27 | 25588.25 | 0.54 | 0.78 | 0.29 | 1.52 | 0.5 | 10
9 | 45 | CONCLUIDO | 1.5358 | 65.11 | 62.34 | 98.44 | 1.6 | 38 | 110.04 | 39.72 | 10 | 36 | 15.32 | 13805.5 | 508.37 | 793.2 | 153.78 | 86.27 | 23106.39 | 0.56 | 0.78 | 0.28 | 1.38 | 0.5 | 10
10 | 45 | CONCLUIDO | 1.5393 | 64.97 | 62.28 | 109.91 | 1.74 | 34 | 111.32 | 39.72 | 11 | 32 | 15.6 | 13962.83 | 503.19 | 793.2 | 152.05 | 86.27 | 22260.95 | 0.57 | 0.78 | 0.27 | 1.31 | 0.5 | 10
11 | 45 | CONCLUIDO | 1.545 | 64.72 | 62.1 | 120.19 | 1.88 | 31 | 112.59 | 39.72 | 12 | 29 | 15.88 | 14120.58 | 497.13 | 793.2 | 145.77 | 86.27 | 19133.16 | 0.59 | 0.78 | 0.27 | 1.13 | 0.5 | 10
12 | 45 | CONCLUIDO | 1.5494 | 64.54 | 61.98 | 132.81 | 2.01 | 28 | 113.88 | 39.72 | 13 | 26 | 16.16 | 14278.75 | 488.83 | 793.2 | 141.72 | 86.27 | 17122.91 | 0.61 | 0.78 | 0.27 | 1.01 | 0.5 | 10
13 | 45 | CONCLUIDO | 1.5522 | 64.43 | 61.9 | 142.85 | 2.14 | 26 | 115.16 | 39.72 | 14 | 24 | 16.45 | 14437.35 | 484.03 | 793.2 | 139.27 | 86.27 | 15910.12 | 0.62 | 0.78 | 0.26 | 0.94 | 0.5 | 10
14 | 45 | CONCLUIDO | 1.5569 | 64.23 | 61.75 | 154.37 | 2.27 | 24 | 116.45 | 39.72 | 15 | 22 | 16.74 | 14596.38 | 477.13 | 793.2 | 133.78 | 86.27 | 13173.62 | 0.64 | 0.79 | 0.26 | 0.78 | 0.5 | 10
15 | 45 | CONCLUIDO | 1.5582 | 64.17 | 61.73 | 168.37 | 2.4 | 22 | 117.75 | 39.72 | 16 | 20 | 17.03 | 14755.84 | 468.39 | 793.2 | 133.63 | 86.27 | 13107.83 | 0.65 | 0.79 | 0.26 | 0.77 | 0.5 | 10
16 | 45 | CONCLUIDO | 1.5592 | 64.14 | 61.72 | 176.33 | 2.52 | 21 | 119.04 | 39.72 | 17 | 16 | 17.33 | 14915.73 | 463.33 | 793.2 | 132.88 | 86.27 | 12742.47 | 0.65 | 0.79 | 0.26 | 0.75 | 0.5 | 10
17 | 45 | CONCLUIDO | 1.5606 | 64.08 | 61.68 | 185.03 | 2.64 | 20 | 120.34 | 39.72 | 18 | 9 | 17.63 | 15076.07 | 462.17 | 793.2 | 131.29 | 86.27 | 11948.52 | 0.66 | 0.79 | 0.27 | 0.71 | 0.5 | 10
18 | 45 | CONCLUIDO | 1.5616 | 64.04 | 61.66 | 194.71 | 2.76 | 19 | 121.65 | 39.72 | 19 | 5 | 17.93 | 15236.84 | 459.44 | 793.2 | 130.48 | 86.27 | 11547.97 | 0.66 | 0.79 | 0.27 | 0.69 | 0.5 | 10
19 | 45 | CONCLUIDO | 1.5617 | 64.03 | 61.65 | 194.7 | 2.87 | 19 | 122.95 | 39.72 | 20 | 2 | 18.24 | 15398.07 | 462.89 | 793.21 | 130.08 | 86.27 | 11351.47 | 0.66 | 0.79 | 0.27 | 0.69 | 0.5 | 10
20 | 45 | CONCLUIDO | 1.5624 | 64.01 | 61.63 | 194.61 | 2.98 | 19 | 124.26 | 39.72 | 21 | 1 | 18.55 | 15559.74 | 466.85 | 793.2 | 129.12 | 86.27 | 10869.81 | 0.67 | 0.79 | 0.27 | 0.66 | 0.5 | 10
21 | 45 | CONCLUIDO | 1.5623 | 64.01 | 61.63 | 194.62 | 3.09 | 19 | 125.58 | 39.72 | 22 | 0 | 18.86 | 15721.87 | 470.96 | 793.2 | 129.18 | 86.27 | 10897.76 | 0.67 | 0.79 | 0.28 | 0.66 | 0.5 | 10
0 | 60 | CONCLUIDO | 0.9495 | 105.32 | 86.45 | 7.92 | 0.14 | 655 | 124.63 | 45 | 1 | 653 | 18.64 | 15605.44 | 900.61 | 793.33 | 961.02 | 86.27 | 423641.68 | 0.09 | 0.56 | 1.27 | 25.47 | 0.5 | 10
1 | 60 | CONCLUIDO | 1.2512 | 79.92 | 70.99 | 16.01 | 0.28 | 266 | 125.95 | 45 | 2 | 264 | 18.95 | 15767.7 | 734.87 | 793.24 | 443 | 86.27 | 166576.12 | 0.19 | 0.68 | 0.65 | 10.02 | 0.5 | 10
2 | 60 | CONCLUIDO | 1.3592 | 73.58 | 67.18 | 24.13 | 0.42 | 167 | 127.27 | 45 | 3 | 165 | 19.27 | 15930.42 | 691.46 | 793.23 | 315.44 | 86.27 | 103287.73 | 0.27 | 0.72 | 0.48 | 6.2 | 0.5 | 10
3 | 60 | CONCLUIDO | 1.414 | 70.72 | 65.47 | 32.2 | 0.55 | 122 | 128.59 | 45 | 4 | 120 | 19.59 | 16093.6 | 670.41 | 793.22 | 258.28 | 86.27 | 74933.98 | 0.33 | 0.74 | 0.42 | 4.5 | 0.5 | 10
4 | 60 | CONCLUIDO | 1.4477 | 69.08 | 64.49 | 40.31 | 0.68 | 96 | 129.92 | 45 | 5 | 94 | 19.92 | 16257.24 | 656.55 | 793.22 | 225.47 | 86.27 | 58661.23 | 0.38 | 0.75 | 0.38 | 3.52 | 0.5 | 10
5 | 60 | CONCLUIDO | 1.4712 | 67.97 | 63.82 | 48.47 | 0.81 | 79 | 131.25 | 45 | 6 | 77 | 20.25 | 16421.36 | 646.45 | 793.22 | 203.11 | 86.27 | 47564.4 | 0.42 | 0.76 | 0.35 | 2.85 | 0.5 | 10
6 | 60 | CONCLUIDO | 1.4814 | 67.5 | 63.66 | 57.01 | 0.93 | 67 | 132.58 | 45 | 7 | 65 | 20.59 | 16585.95 | 641.11 | 793.21 | 198.82 | 86.27 | 45480 | 0.43 | 0.76 | 0.32 | 2.69 | 0.5 | 10
7 | 60 | CONCLUIDO | 1.4987 | 66.72 | 63.11 | 65.28 | 1.06 | 58 | 133.92 | 45 | 8 | 56 | 20.93 | 16751.02 | 632.16 | 793.2 | 179.65 | 86.27 | 35941.33 | 0.48 | 0.77 | 0.31 | 2.14 | 0.5 | 10
8 | 60 | CONCLUIDO | 1.5089 | 66.27 | 62.84 | 73.93 | 1.18 | 51 | 135.27 | 45 | 9 | 49 | 21.27 | 16916.71 | 626.53 | 793.2 | 170.39 | 86.27 | 31344.84 | 0.51 | 0.77 | 0.3 | 1.87 | 0.5 | 10
9 | 60 | CONCLUIDO | 1.5155 | 65.99 | 62.68 | 81.75 | 1.29 | 46 | 136.61 | 45 | 10 | 44 | 21.61 | 17082.76 | 620.64 | 793.2 | 165.21 | 86.27 | 28780.58 | 0.52 | 0.77 | 0.29 | 1.71 | 0.5 | 10
10 | 60 | CONCLUIDO | 1.524 | 65.62 | 62.44 | 91.37 | 1.41 | 41 | 137.96 | 45 | 11 | 39 | 21.96 | 17249.3 | 614.03 | 793.21 | 157.22 | 86.27 | 24811.85 | 0.55 | 0.78 | 0.28 | 1.47 | 0.5 | 10
11 | 60 | CONCLUIDO | 1.5281 | 65.44 | 62.34 | 98.43 | 1.52 | 38 | 139.32 | 45 | 12 | 36 | 22.32 | 17416.34 | 609.43 | 793.2 | 153.57 | 86.27 | 22999.87 | 0.56 | 0.78 | 0.28 | 1.37 | 0.5 | 10
12 | 60 | CONCLUIDO | 1.5315 | 65.3 | 62.27 | 106.75 | 1.63 | 35 | 140.67 | 45 | 13 | 33 | 22.68 | 17583.88 | 606.51 | 793.2 | 152.18 | 86.27 | 22320.7 | 0.57 | 0.78 | 0.26 | 1.3 | 0.5 | 10
13 | 60 | CONCLUIDO | 1.5367 | 65.07 | 62.12 | 116.48 | 1.74 | 32 | 142.04 | 45 | 14 | 30 | 23.04 | 17751.93 | 600.95 | 793.2 | 146.58 | 86.27 | 19535.19 | 0.59 | 0.78 | 0.27 | 1.16 | 0.5 | 10
14 | 60 | CONCLUIDO | 1.5397 | 64.95 | 62.05 | 124.09 | 1.85 | 30 | 143.4 | 45 | 15 | 28 | 23.41 | 17920.49 | 597.22 | 793.21 | 144.02 | 86.27 | 18263.67 | 0.6 | 0.78 | 0.27 | 1.08 | 0.5 | 10
15 | 60 | CONCLUIDO | 1.5429 | 64.81 | 61.97 | 132.78 | 1.96 | 28 | 144.77 | 45 | 16 | 26 | 23.78 | 18089.56 | 592.55 | 793.2 | 141.29 | 86.27 | 16909.85 | 0.61 | 0.78 | 0.27 | 1 | 0.5 | 10
16 | 60 | CONCLUIDO | 1.546 | 64.68 | 61.89 | 142.82 | 2.06 | 26 | 146.15 | 45 | 17 | 24 | 24.15 | 18259.16 | 589.21 | 793.2 | 138.64 | 86.27 | 15593.82 | 0.62 | 0.78 | 0.26 | 0.92 | 0.5 | 10
17 | 60 | CONCLUIDO | 1.5471 | 64.64 | 61.87 | 148.48 | 2.16 | 25 | 147.53 | 45 | 18 | 23 | 24.53 | 18429.27 | 585.25 | 793.2 | 137.86 | 86.27 | 15208.64 | 0.63 | 0.79 | 0.26 | 0.9 | 0.5 | 10
18 | 60 | CONCLUIDO | 1.5494 | 64.54 | 61.82 | 161.27 | 2.26 | 23 | 148.91 | 45 | 19 | 21 | 24.92 | 18599.92 | 579.5 | 793.2 | 136.61 | 86.27 | 14595.58 | 0.63 | 0.79 | 0.26 | 0.85 | 0.5 | 10
19 | 60 | CONCLUIDO | 1.5519 | 64.44 | 61.74 | 168.39 | 2.36 | 22 | 150.3 | 45 | 20 | 20 | 25.3 | 18771.1 | 576.57 | 793.2 | 133.81 | 86.27 | 13200.31 | 0.64 | 0.79 | 0.26 | 0.78 | 0.5 | 10
20 | 60 | CONCLUIDO | 1.5533 | 64.38 | 61.71 | 176.32 | 2.45 | 21 | 151.69 | 45 | 21 | 19 | 25.7 | 18942.82 | 571.58 | 793.2 | 132.79 | 86.27 | 12695.63 | 0.65 | 0.79 | 0.25 | 0.74 | 0.5 | 10
21 | 60 | CONCLUIDO | 1.5547 | 64.32 | 61.68 | 185.03 | 2.54 | 20 | 153.09 | 45 | 22 | 18 | 26.09 | 19115.09 | 569.62 | 793.2 | 131.66 | 86.27 | 12133.71 | 0.66 | 0.79 | 0.25 | 0.71 | 0.5 | 10
22 | 60 | CONCLUIDO | 1.5562 | 64.26 | 61.64 | 194.66 | 2.64 | 19 | 154.49 | 45 | 23 | 17 | 26.49 | 19287.9 | 565.31 | 793.2 | 130.59 | 86.27 | 11606.59 | 0.66 | 0.79 | 0.25 | 0.67 | 0.5 | 10
23 | 60 | CONCLUIDO | 1.5596 | 64.12 | 61.53 | 205.09 | 2.73 | 18 | 155.9 | 45 | 24 | 16 | 26.9 | 19461.27 | 560.53 | 793.2 | 126.74 | 86.27 | 9684.84 | 0.68 | 0.79 | 0.24 | 0.56 | 0.5 | 10
24 | 60 | CONCLUIDO | 1.5588 | 64.15 | 61.59 | 217.36 | 2.81 | 17 | 157.31 | 45 | 25 | 15 | 27.31 | 19635.2 | 554.82 | 793.2 | 128.66 | 86.27 | 10650.17 | 0.67 | 0.79 | 0.25 | 0.62 | 0.5 | 10
25 | 60 | CONCLUIDO | 1.5587 | 64.16 | 61.59 | 217.37 | 2.9 | 17 | 158.72 | 45 | 26 | 13 | 27.72 | 19809.69 | 551.49 | 793.2 | 128.76 | 86.27 | 10699.42 | 0.67 | 0.79 | 0.25 | 0.62 | 0.5 | 10
26 | 60 | CONCLUIDO | 1.5606 | 64.08 | 61.54 | 230.76 | 2.99 | 16 | 160.14 | 45 | 27 | 12 | 28.14 | 19984.89 | 547.2 | 793.2 | 126.96 | 86.27 | 9806.29 | 0.68 | 0.79 | 0.25 | 0.57 | 0.5 | 10
27 | 60 | CONCLUIDO | 1.5604 | 64.08 | 61.54 | 230.79 | 3.07 | 16 | 161.57 | 45 | 28 | 10 | 28.57 | 20160.55 | 544.68 | 793.2 | 126.93 | 86.27 | 9789.51 | 0.68 | 0.79 | 0.26 | 0.58 | 0.5 | 10
28 | 60 | CONCLUIDO | 1.5641 | 63.93 | 61.42 | 245.67 | 3.15 | 15 | 163 | 45 | 29 | 7 | 29 | 20336.78 | 546.27 | 793.2 | 122.61 | 86.27 | 7632.99 | 0.7 | 0.79 | 0.25 | 0.45 | 0.5 | 10
29 | 60 | CONCLUIDO | 1.5611 | 64.06 | 61.54 | 246.17 | 3.23 | 15 | 164.43 | 45 | 30 | 1 | 29.43 | 20513.61 | 544.38 | 793.2 | 126.62 | 86.27 | 9640.28 | 0.68 | 0.79 | 0.26 | 0.57 | 0.5 | 10
30 | 60 | CONCLUIDO | 1.5625 | 64 | 61.48 | 245.94 | 3.31 | 15 | 165.87 | 45 | 31 | 1 | 29.87 | 20691.03 | 546.72 | 793.2 | 124.72 | 86.27 | 8688.95 | 0.69 | 0.79 | 0.26 | 0.52 | 0.5 | 10
31 | 60 | CONCLUIDO | 1.5621 | 64.02 | 61.5 | 246.01 | 3.39 | 15 | 167.31 | 45 | 32 | 0 | 30.31 | 20869.05 | 550.79 | 793.2 | 125.33 | 86.27 | 8993.3 | 0.69 | 0.79 | 0.26 | 0.53 | 0.5 | 10
0 | 80 | CONCLUIDO | 0.8104 | 123.4 | 94.04 | 6.73 | 0.11 | 839 | 159.12 | 50.28 | 1 | 837 | 27.84 | 19859.16 | 1150.43 | 793.25 | 1216.14 | 86.27 | 550278.13 | 0.07 | 0.52 | 1.57 | 33.07 | 0.5 | 10
1 | 80 | CONCLUIDO | 1.164 | 85.91 | 73.18 | 13.59 | 0.22 | 323 | 160.54 | 50.28 | 2 | 321 | 28.26 | 20034.4 | 891.24 | 793.21 | 516.33 | 86.27 | 202956.88 | 0.17 | 0.66 | 0.73 | 12.21 | 0.5 | 10
2 | 80 | CONCLUIDO | 1.2934 | 77.32 | 68.52 | 20.45 | 0.33 | 201 | 161.97 | 50.28 | 3 | 199 | 28.69 | 20210.21 | 831.75 | 793.21 | 359.62 | 86.27 | 125208.26 | 0.24 | 0.71 | 0.55 | 7.54 | 0.5 | 10
3 | 80 | CONCLUIDO | 1.3621 | 73.42 | 66.39 | 27.28 | 0.43 | 146 | 163.4 | 50.28 | 4 | 144 | 29.12 | 20386.62 | 803.5 | 793.25 | 288.93 | 86.27 | 90140.99 | 0.3 | 0.73 | 0.45 | 5.41 | 0.5 | 10
4 | 80 | CONCLUIDO | 1.4051 | 71.17 | 65.17 | 34.3 | 0.54 | 114 | 164.83 | 50.28 | 5 | 112 | 29.55 | 20563.61 | 786.51 | 793.21 | 248.15 | 86.27 | 69909.13 | 0.35 | 0.75 | 0.4 | 4.2 | 0.5 | 10
5 | 80 | CONCLUIDO | 1.4335 | 69.76 | 64.41 | 41.11 | 0.64 | 94 | 166.27 | 50.28 | 6 | 92 | 29.99 | 20741.2 | 775.28 | 793.2 | 222.75 | 86.27 | 57308.6 | 0.39 | 0.75 | 0.37 | 3.44 | 0.5 | 10
6 | 80 | CONCLUIDO | 1.4543 | 68.76 | 63.86 | 47.9 | 0.74 | 80 | 167.72 | 50.28 | 7 | 78 | 30.44 | 20919.39 | 766.36 | 793.24 | 204.31 | 86.27 | 48161.33 | 0.42 | 0.76 | 0.35 | 2.89 | 0.5 | 10
7 | 80 | CONCLUIDO | 1.4802 | 67.56 | 63.01 | 54.79 | 0.84 | 69 | 169.17 | 50.28 | 8 | 67 | 30.89 | 21098.19 | 753.57 | 793.21 | 175.63 | 86.27 | 33875.5 | 0.49 | 0.77 | 0.31 | 2.04 | 0.5 | 10
8 | 80 | CONCLUIDO | 1.4788 | 67.62 | 63.3 | 61.26 | 0.94 | 62 | 170.62 | 50.28 | 9 | 60 | 31.34 | 21277.6 | 755.16 | 793.21 | 185.98 | 86.27 | 39083.28 | 0.46 | 0.77 | 0.32 | 2.33 | 0.5 | 10
9 | 80 | CONCLUIDO | 1.4908 | 67.08 | 62.98 | 68.71 | 1.03 | 55 | 172.08 | 50.28 | 10 | 53 | 31.8 | 21457.64 | 749.65 | 793.2 | 175.13 | 86.27 | 33694.89 | 0.49 | 0.77 | 0.31 | 2.01 | 0.5 | 10
10 | 80 | CONCLUIDO | 1.4985 | 66.74 | 62.8 | 75.36 | 1.12 | 50 | 173.55 | 50.28 | 11 | 48 | 32.27 | 21638.31 | 745.32 | 793.2 | 169.18 | 86.27 | 30742.54 | 0.51 | 0.77 | 0.3 | 1.83 | 0.5 | 10
11 | 80 | CONCLUIDO | 1.505 | 66.44 | 62.64 | 81.7 | 1.22 | 46 | 175.02 | 50.28 | 12 | 44 | 32.74 | 21819.6 | 741.25 | 793.2 | 163.73 | 86.27 | 28040.56 | 0.53 | 0.78 | 0.29 | 1.67 | 0.5 | 10
12 | 80 | CONCLUIDO | 1.5117 | 66.15 | 62.47 | 89.24 | 1.31 | 42 | 176.49 | 50.28 | 13 | 40 | 33.21 | 22001.54 | 737.91 | 793.2 | 158.07 | 86.27 | 25231.04 | 0.55 | 0.78 | 0.29 | 1.5 | 0.5 | 10
13 | 80 | CONCLUIDO | 1.5165 | 65.94 | 62.36 | 95.94 | 1.4 | 39 | 177.97 | 50.28 | 14 | 37 | 33.69 | 22184.13 | 734.49 | 793.21 | 154.51 | 86.27 | 23466.45 | 0.56 | 0.78 | 0.28 | 1.39 | 0.5 | 10
14 | 80 | CONCLUIDO | 1.5216 | 65.72 | 62.24 | 103.73 | 1.48 | 36 | 179.46 | 50.28 | 15 | 34 | 34.18 | 22367.38 | 730.96 | 793.2 | 150.12 | 86.27 | 21286.69 | 0.57 | 0.78 | 0.28 | 1.27 | 0.5 | 10
15 | 80 | CONCLUIDO | 1.5227 | 65.67 | 62.25 | 109.86 | 1.57 | 34 | 180.95 | 50.28 | 16 | 32 | 34.67 | 22551.28 | 728.98 | 793.2 | 150.97 | 86.27 | 21722.1 | 0.57 | 0.78 | 0.28 | 1.28 | 0.5 | 10
16 | 80 | CONCLUIDO | 1.5269 | 65.49 | 62.14 | 116.5 | 1.65 | 32 | 182.45 | 50.28 | 17 | 30 | 35.17 | 22735.98 | 726.1 | 793.21 | 147.01 | 86.27 | 19748.03 | 0.59 | 0.78 | 0.27 | 1.17 | 0.5 | 10
17 | 80 | CONCLUIDO | 1.5303 | 65.35 | 62.06 | 124.11 | 1.74 | 30 | 183.95 | 50.28 | 18 | 28 | 35.67 | 22921.24 | 722.63 | 793.21 | 144.52 | 86.27 | 18515.11 | 0.6 | 0.78 | 0.26 | 1.09 | 0.5 | 10
18 | 80 | CONCLUIDO | 1.5321 | 65.27 | 62.01 | 128.3 | 1.82 | 29 | 185.46 | 50.28 | 19 | 27 | 36.18 | 23107.19 | 719.6 | 793.2 | 142.72 | 86.27 | 17619.43 | 0.6 | 0.78 | 0.27 | 1.04 | 0.5 | 10
19 | 80 | CONCLUIDO | 1.5356 | 65.12 | 61.93 | 137.62 | 1.9 | 27 | 186.97 | 50.28 | 20 | 25 | 36.69 | 23293.82 | 717.91 | 793.2 | 140.08 | 86.27 | 16311.07 | 0.62 | 0.78 | 0.26 | 0.96 | 0.5 | 10
20 | 80 | CONCLUIDO | 1.537 | 65.06 | 61.9 | 142.85 | 1.98 | 26 | 188.49 | 50.28 | 21 | 24 | 37.21 | 23481.16 | 715.46 | 793.2 | 139.23 | 86.27 | 15887.71 | 0.62 | 0.78 | 0.26 | 0.93 | 0.5 | 10
21 | 80 | CONCLUIDO | 1.5389 | 64.98 | 61.85 | 148.45 | 2.05 | 25 | 190.01 | 50.28 | 22 | 23 | 37.74 | 23669.2 | 712.68 | 793.2 | 137.41 | 86.27 | 14985.01 | 0.63 | 0.79 | 0.26 | 0.88 | 0.5 | 10
22 | 80 | CONCLUIDO | 1.5391 | 64.97 | 61.88 | 154.69 | 2.13 | 24 | 191.55 | 50.28 | 23 | 22 | 38.27 | 23857.96 | 708.72 | 793.2 | 138.49 | 86.27 | 15529.81 | 0.62 | 0.78 | 0.26 | 0.91 | 0.5 | 10
23 | 80 | CONCLUIDO | 1.5414 | 64.88 | 61.81 | 161.25 | 2.21 | 23 | 193.08 | 50.28 | 24 | 21 | 38.8 | 24047.45 | 707.47 | 793.2 | 136.2 | 86.27 | 14388.84 | 0.63 | 0.79 | 0.26 | 0.84 | 0.5 | 10
24 | 80 | CONCLUIDO | 1.5432 | 64.8 | 61.77 | 168.45 | 2.28 | 22 | 194.62 | 50.28 | 25 | 20 | 39.34 | 24237.67 | 706.23 | 793.2 | 134.63 | 86.27 | 13611.89 | 0.64 | 0.79 | 0.26 | 0.8 | 0.5 | 10
25 | 80 | CONCLUIDO | 1.5452 | 64.72 | 61.72 | 176.33 | 2.35 | 21 | 196.17 | 50.28 | 26 | 19 | 39.89 | 24428.62 | 704.65 | 793.2 | 132.91 | 86.27 | 12757.2 | 0.65 | 0.79 | 0.26 | 0.75 | 0.5 | 10
26 | 80 | CONCLUIDO | 1.5472 | 64.63 | 61.67 | 185 | 2.42 | 20 | 197.73 | 50.28 | 27 | 18 | 40.45 | 24620.33 | 703.12 | 793.2 | 131.31 | 86.27 | 11957.7 | 0.66 | 0.79 | 0.25 | 0.7 | 0.5 | 10
27 | 80 | CONCLUIDO | 1.5489 | 64.56 | 61.63 | 194.61 | 2.49 | 19 | 199.29 | 50.28 | 28 | 17 | 41.01 | 24812.8 | 699.1 | 793.2 | 130.04 | 86.27 | 11331.78 | 0.66 | 0.79 | 0.25 | 0.66 | 0.5 | 10
28 | 80 | CONCLUIDO | 1.5488 | 64.57 | 61.63 | 194.62 | 2.56 | 19 | 200.85 | 50.28 | 29 | 17 | 41.57 | 25006.03 | 698.74 | 793.2 | 130.01 | 86.27 | 11314.23 | 0.66 | 0.79 | 0.25 | 0.66 | 0.5 | 10
29 | 80 | CONCLUIDO | 1.55 | 64.51 | 61.61 | 205.37 | 2.63 | 18 | 202.43 | 50.28 | 30 | 16 | 42.15 | 25200.04 | 697.84 | 793.23 | 129.65 | 86.27 | 11138.92 | 0.67 | 0.79 | 0.24 | 0.64 | 0.5 | 10
30 | 80 | CONCLUIDO | 1.5521 | 64.43 | 61.56 | 217.26 | 2.7 | 17 | 204.01 | 50.28 | 31 | 15 | 42.73 | 25394.96 | 691.76 | 793.2 | 127.64 | 86.27 | 10140.32 | 0.68 | 0.79 | 0.25 | 0.59 | 0.5 | 10
31 | 80 | CONCLUIDO | 1.5522 | 64.42 | 61.55 | 217.24 | 2.76 | 17 | 205.59 | 50.28 | 32 | 15 | 43.31 | 25590.57 | 691.19 | 793.2 | 127.56 | 86.27 | 10100.59 | 0.68 | 0.79 | 0.24 | 0.58 | 0.5 | 10
32 | 80 | CONCLUIDO | 1.5537 | 64.36 | 61.52 | 230.7 | 2.83 | 16 | 207.19 | 50.28 | 33 | 14 | 43.91 | 25786.97 | 689.54 | 793.2 | 126.43 | 86.27 | 9542.18 | 0.68 | 0.79 | 0.25 | 0.55 | 0.5 | 10
33 | 80 | CONCLUIDO | 1.5537 | 64.36 | 61.52 | 230.71 | 2.89 | 16 | 208.78 | 50.28 | 34 | 14 | 44.5 | 25984.2 | 687.4 | 793.2 | 126.61 | 86.27 | 9627.97 | 0.68 | 0.79 | 0.25 | 0.56 | 0.5 | 10
34 | 80 | CONCLUIDO | 1.5554 | 64.29 | 61.48 | 245.93 | 2.96 | 15 | 210.39 | 50.28 | 35 | 13 | 45.11 | 26182.25 | 683.78 | 793.2 | 125.23 | 86.27 | 8943.31 | 0.69 | 0.79 | 0.24 | 0.52 | 0.5 | 10
35 | 80 | CONCLUIDO | 1.5553 | 64.3 | 61.49 | 245.95 | 3.02 | 15 | 212 | 50.28 | 36 | 13 | 45.72 | 26381.14 | 686.31 | 793.2 | 125.24 | 86.27 | 8950.34 | 0.69 | 0.79 | 0.25 | 0.52 | 0.5 | 10
36 | 80 | CONCLUIDO | 1.555 | 64.31 | 61.5 | 246 | 3.08 | 15 | 213.62 | 50.28 | 37 | 13 | 46.34 | 26580.87 | 681.64 | 793.2 | 125.9 | 86.27 | 9278.82 | 0.69 | 0.79 | 0.24 | 0.53 | 0.5 | 10
37 | 80 | CONCLUIDO | 1.5571 | 64.22 | 61.45 | 263.34 | 3.14 | 14 | 215.25 | 50.28 | 38 | 12 | 46.97 | 26781.46 | 680.98 | 793.2 | 123.96 | 86.27 | 8314.73 | 0.7 | 0.79 | 0.24 | 0.48 | 0.5 | 10
38 | 80 | CONCLUIDO | 1.5565 | 64.25 | 61.47 | 263.45 | 3.2 | 14 | 216.88 | 50.28 | 39 | 12 | 47.6 | 26982.93 | 682.47 | 793.2 | 124.92 | 86.27 | 8796.77 | 0.69 | 0.79 | 0.24 | 0.5 | 0.5 | 10
39 | 80 | CONCLUIDO | 1.5563 | 64.26 | 61.48 | 263.48 | 3.25 | 14 | 218.52 | 50.28 | 40 | 12 | 48.24 | 27185.27 | 675.6 | 793.2 | 125.17 | 86.27 | 8918.93 | 0.69 | 0.79 | 0.24 | 0.51 | 0.5 | 10
0 | 35 | CONCLUIDO | 1.1482 | 87.1 | 77.68 | 10.67 | 0.22 | 437 | 80.84 | 35.1 | 1 | 435 | 9.74 | 10204.21 | 602.53 | 793.26 | 666.59 | 86.27 | 277516.01 | 0.13 | 0.63 | 0.92 | 16.7 | 0.5 | 10
1 | 35 | CONCLUIDO | 1.3664 | 73.19 | 68.04 | 21.6 | 0.43 | 189 | 82.04 | 35.1 | 2 | 187 | 9.94 | 10352.53 | 520.82 | 793.21 | 344.12 | 86.27 | 117518.57 | 0.25 | 0.71 | 0.53 | 7.07 | 0.5 | 10
2 | 35 | CONCLUIDO | 1.4418 | 69.36 | 65.4 | 32.7 | 0.63 | 120 | 83.25 | 35.1 | 3 | 118 | 10.15 | 10501.19 | 493.93 | 793.21 | 255.98 | 86.27 | 73793.66 | 0.34 | 0.74 | 0.41 | 4.43 | 0.5 | 10
3 | 35 | CONCLUIDO | 1.4809 | 67.53 | 64.14 | 44.23 | 0.83 | 87 | 84.46 | 35.1 | 4 | 85 | 10.36 | 10650.22 | 477.85 | 793.21 | 213.66 | 86.27 | 52799.69 | 0.4 | 0.76 | 0.36 | 3.17 | 0.5 | 10
4 | 35 | CONCLUIDO | 1.5007 | 66.64 | 63.57 | 56.09 | 1.02 | 68 | 85.67 | 35.1 | 5 | 66 | 10.57 | 10799.59 | 466.32 | 793.2 | 196.7 | 86.27 | 44412.51 | 0.44 | 0.76 | 0.29 | 2.6 | 0.5 | 10
5 | 35 | CONCLUIDO | 1.5178 | 65.89 | 63.03 | 67.53 | 1.21 | 56 | 86.88 | 35.1 | 6 | 54 | 10.78 | 10949.33 | 456.26 | 793.2 | 177.03 | 86.27 | 34640.9 | 0.49 | 0.77 | 0.31 | 2.06 | 0.5 | 10
6 | 35 | CONCLUIDO | 1.5295 | 65.38 | 62.68 | 80.01 | 1.39 | 47 | 88.1 | 35.1 | 7 | 45 | 11 | 11099.43 | 446.55 | 793.2 | 165.08 | 86.27 | 28711.57 | 0.52 | 0.77 | 0.29 | 1.71 | 0.5 | 10
7 | 35 | CONCLUIDO | 1.5387 | 64.99 | 62.41 | 93.61 | 1.57 | 40 | 89.32 | 35.1 | 8 | 38 | 11.22 | 11249.89 | 435.84 | 793.2 | 156.08 | 86.27 | 24242.54 | 0.55 | 0.78 | 0.28 | 1.44 | 0.5 | 10
8 | 35 | CONCLUIDO | 1.5505 | 64.5 | 62 | 106.29 | 1.75 | 35 | 90.54 | 35.1 | 9 | 33 | 11.44 | 11400.71 | 426.18 | 793.2 | 141.43 | 86.27 | 16945.78 | 0.61 | 0.78 | 0.29 | 1.03 | 0.5 | 10
9 | 35 | CONCLUIDO | 1.5484 | 64.58 | 62.14 | 116.51 | 1.91 | 32 | 91.77 | 35.1 | 10 | 30 | 11.67 | 11551.91 | 420.77 | 793.2 | 147.11 | 86.27 | 19797.67 | 0.59 | 0.78 | 0.27 | 1.17 | 0.5 | 10
10 | 35 | CONCLUIDO | 1.5538 | 64.36 | 61.98 | 132.82 | 2.08 | 28 | 93 | 35.1 | 11 | 25 | 11.9 | 11703.47 | 409.77 | 793.2 | 141.88 | 86.27 | 17206.57 | 0.61 | 0.78 | 0.27 | 1.02 | 0.5 | 10
11 | 35 | CONCLUIDO | 1.5563 | 64.26 | 61.92 | 142.88 | 2.24 | 26 | 94.23 | 35.1 | 12 | 17 | 12.13 | 11855.41 | 404.37 | 793.2 | 139.36 | 86.27 | 15953.66 | 0.62 | 0.78 | 0.27 | 0.95 | 0.5 | 10
12 | 35 | CONCLUIDO | 1.5613 | 64.05 | 61.73 | 148.14 | 2.39 | 25 | 95.46 | 35.1 | 13 | 6 | 12.36 | 12007.73 | 399.02 | 793.2 | 132.33 | 86.27 | 12443.04 | 0.65 | 0.79 | 0.28 | 0.76 | 0.5 | 10
13 | 35 | CONCLUIDO | 1.5613 | 64.05 | 61.74 | 154.36 | 2.55 | 24 | 96.7 | 35.1 | 14 | 1 | 12.6 | 12160.43 | 404.02 | 793.22 | 132.83 | 86.27 | 12698.36 | 0.65 | 0.79 | 0.28 | 0.77 | 0.5 | 10
14 | 35 | CONCLUIDO | 1.5613 | 64.05 | 61.74 | 154.36 | 2.69 | 24 | 97.94 | 35.1 | 15 | 0 | 12.84 | 12313.51 | 408.87 | 793.22 | 132.87 | 86.27 | 12721.41 | 0.65 | 0.79 | 0.28 | 0.78 | 0.5 | 10
0 | 50 | CONCLUIDO | 1.025 | 97.56 | 82.9 | 8.76 | 0.16 | 568 | 107.41 | 41.65 | 1 | 566 | 14.77 | 13481.73 | 781.87 | 793.33 | 842.02 | 86.27 | 364576.92 | 0.1 | 0.59 | 1.14 | 21.93 | 0.5 | 10
1 | 50 | CONCLUIDO | 1.2971 | 77.1 | 69.82 | 17.75 | 0.32 | 236 | 108.68 | 41.65 | 2 | 234 | 15.03 | 13638.32 | 652.98 | 793.23 | 403.68 | 86.27 | 147062.56 | 0.21 | 0.7 | 0.59 | 8.84 | 0.5 | 10
2 | 50 | CONCLUIDO | 1.3919 | 71.84 | 66.5 | 26.78 | 0.48 | 149 | 109.96 | 41.65 | 3 | 147 | 15.31 | 13795.21 | 617.26 | 793.23 | 292.43 | 86.27 | 91875.18 | 0.3 | 0.73 | 0.46 | 5.53 | 0.5 | 10
3 | 50 | CONCLUIDO | 1.4402 | 69.44 | 64.98 | 35.77 | 0.63 | 109 | 111.23 | 41.65 | 4 | 107 | 15.58 | 13952.52 | 598.21 | 793.2 | 241.87 | 86.27 | 66796.57 | 0.36 | 0.75 | 0.39 | 4.01 | 0.5 | 10
4 | 50 | CONCLUIDO | 1.4707 | 67.99 | 64.07 | 45.22 | 0.78 | 85 | 112.51 | 41.65 | 5 | 83 | 15.86 | 14110.24 | 585.69 | 793.21 | 211.52 | 86.27 | 51741.57 | 0.41 | 0.76 | 0.35 | 3.1 | 0.5 | 10
5 | 50 | CONCLUIDO | 1.5013 | 66.61 | 63.02 | 54.02 | 0.93 | 70 | 113.79 | 41.65 | 6 | 68 | 16.14 | 14268.39 | 571.09 | 793.2 | 175.46 | 86.27 | 33786.69 | 0.49 | 0.77 | 0.32 | 2.05 | 0.5 | 10
6 | 50 | CONCLUIDO | 1.5021 | 66.58 | 63.21 | 63.21 | 1.07 | 60 | 115.08 | 41.65 | 7 | 58 | 16.43 | 14426.96 | 568.92 | 793.21 | 182.9 | 86.27 | 37556.44 | 0.47 | 0.77 | 0.31 | 2.24 | 0.5 | 10
7 | 50 | CONCLUIDO | 1.5136 | 66.07 | 62.88 | 72.55 | 1.21 | 52 | 116.37 | 41.65 | 8 | 50 | 16.72 | 14585.96 | 562.36 | 793.2 | 172.05 | 86.27 | 32168.18 | 0.5 | 0.77 | 0.3 | 1.91 | 0.5 | 10
8 | 50 | CONCLUIDO | 1.5219 | 65.71 | 62.65 | 81.72 | 1.35 | 46 | 117.66 | 41.65 | 9 | 44 | 17.01 | 14745.39 | 554.67 | 793.21 | 164.12 | 86.27 | 28236.11 | 0.53 | 0.78 | 0.3 | 1.68 | 0.5 | 10
9 | 50 | CONCLUIDO | 1.5292 | 65.4 | 62.45 | 91.39 | 1.48 | 41 | 118.96 | 41.65 | 10 | 39 | 17.31 | 14905.25 | 548.08 | 793.2 | 157.38 | 86.27 | 24888.59 | 0.55 | 0.78 | 0.29 | 1.48 | 0.5 | 10
10 | 50 | CONCLUIDO | 1.535 | 65.15 | 62.29 | 101.01 | 1.61 | 37 | 120.26 | 41.65 | 11 | 35 | 17.61 | 15065.56 | 542.24 | 793.2 | 151.97 | 86.27 | 22206.69 | 0.57 | 0.78 | 0.28 | 1.32 | 0.5 | 10
11 | 50 | CONCLUIDO | 1.5394 | 64.96 | 62.19 | 113.07 | 1.74 | 33 | 121.56 | 41.65 | 12 | 31 | 17.91 | 15226.31 | 536.44 | 793.2 | 148.88 | 86.27 | 20682.2 | 0.58 | 0.78 | 0.28 | 1.22 | 0.5 | 10
12 | 50 | CONCLUIDO | 1.5429 | 64.81 | 62.09 | 120.17 | 1.87 | 31 | 122.87 | 41.65 | 13 | 29 | 18.22 | 15387.5 | 530.41 | 793.2 | 145.43 | 86.27 | 18965.73 | 0.59 | 0.78 | 0.27 | 1.12 | 0.5 | 10
13 | 50 | CONCLUIDO | 1.5467 | 64.66 | 62 | 132.85 | 1.99 | 28 | 124.18 | 41.65 | 14 | 26 | 18.53 | 15549.15 | 524.72 | 793.2 | 142.48 | 86.27 | 17505.69 | 0.61 | 0.78 | 0.27 | 1.03 | 0.5 | 10
14 | 50 | CONCLUIDO | 1.5506 | 64.49 | 61.88 | 142.8 | 2.11 | 26 | 125.49 | 41.65 | 15 | 24 | 18.84 | 15711.24 | 520.65 | 793.2 | 138.35 | 86.27 | 15450.05 | 0.62 | 0.78 | 0.26 | 0.91 | 0.5 | 10
15 | 50 | CONCLUIDO | 1.5531 | 64.39 | 61.82 | 154.55 | 2.23 | 24 | 126.81 | 41.65 | 16 | 22 | 19.16 | 15873.8 | 513.62 | 793.2 | 136.31 | 86.27 | 14438.52 | 0.63 | 0.79 | 0.26 | 0.85 | 0.5 | 10
16 | 50 | CONCLUIDO | 1.5543 | 64.34 | 61.79 | 161.19 | 2.34 | 23 | 128.13 | 41.65 | 17 | 21 | 19.48 | 16036.82 | 509.08 | 793.2 | 135.38 | 86.27 | 13982.03 | 0.64 | 0.79 | 0.26 | 0.82 | 0.5 | 10
17 | 50 | CONCLUIDO | 1.5573 | 64.21 | 61.71 | 176.31 | 2.46 | 21 | 129.46 | 41.65 | 18 | 19 | 19.81 | 16200.3 | 501.58 | 793.2 | 132.6 | 86.27 | 12600.6 | 0.65 | 0.79 | 0.26 | 0.74 | 0.5 | 10
18 | 50 | CONCLUIDO | 1.5592 | 64.13 | 61.65 | 184.96 | 2.57 | 20 | 130.79 | 41.65 | 19 | 18 | 20.14 | 16364.25 | 497.26 | 793.2 | 130.79 | 86.27 | 11700.45 | 0.66 | 0.79 | 0.25 | 0.69 | 0.5 | 10
19 | 50 | CONCLUIDO | 1.5601 | 64.1 | 61.64 | 194.65 | 2.67 | 19 | 132.12 | 41.65 | 20 | 14 | 20.47 | 16528.68 | 492.69 | 793.2 | 130.25 | 86.27 | 11436.25 | 0.66 | 0.79 | 0.26 | 0.67 | 0.5 | 10
20 | 50 | CONCLUIDO | 1.5632 | 63.97 | 61.53 | 205.11 | 2.78 | 18 | 133.46 | 41.65 | 21 | 13 | 20.81 | 16693.59 | 488.28 | 793.2 | 126.9 | 86.27 | 9766.76 | 0.68 | 0.79 | 0.24 | 0.57 | 0.5 | 10
21 | 50 | CONCLUIDO | 1.562 | 64.02 | 61.59 | 205.29 | 2.88 | 18 | 134.8 | 41.65 | 22 | 6 | 21.15 | 16859.1 | 486.62 | 793.2 | 128.16 | 86.27 | 10394.92 | 0.67 | 0.79 | 0.26 | 0.62 | 0.5 | 10
22 | 50 | CONCLUIDO | 1.5628 | 63.99 | 61.57 | 217.32 | 2.99 | 17 | 136.14 | 41.65 | 23 | 3 | 21.49 | 17024.98 | 486.32 | 793.2 | 127.67 | 86.27 | 10155.89 | 0.68 | 0.79 | 0.26 | 0.61 | 0.5 | 10
23 | 50 | CONCLUIDO | 1.5631 | 63.98 | 61.56 | 217.28 | 3.09 | 17 | 137.49 | 41.65 | 24 | 2 | 21.84 | 17191.35 | 490.09 | 793.2 | 127.39 | 86.27 | 10016.04 | 0.68 | 0.79 | 0.26 | 0.59 | 0.5 | 10
24 | 50 | CONCLUIDO | 1.5628 | 63.99 | 61.58 | 217.33 | 3.18 | 17 | 138.85 | 41.65 | 25 | 0 | 22.2 | 17358.22 | 494.79 | 793.22 | 127.73 | 86.27 | 10183.74 | 0.68 | 0.79 | 0.27 | 0.61 | 0.5 | 10
0 | 25 | CONCLUIDO | 1.2417 | 80.54 | 73.98 | 12.94 | 0.28 | 343 | 61.76 | 28.92 | 1 | 341 | 6.84 | 7851.41 | 473.28 | 793.28 | 542.61 | 86.27 | 215996.13 | 0.16 | 0.66 | 0.77 | 13 | 0.5 | 10
1 | 25 | CONCLUIDO | 1.419 | 70.47 | 66.58 | 26.45 | 0.55 | 151 | 62.92 | 28.92 | 2 | 149 | 7 | 7994.37 | 416.64 | 793.21 | 295.23 | 86.27 | 93265.18 | 0.29 | 0.73 | 0.46 | 5.61 | 0.5 | 10
2 | 25 | CONCLUIDO | 1.4791 | 67.61 | 64.48 | 40.3 | 0.81 | 96 | 64.08 | 28.92 | 3 | 94 | 7.16 | 8137.65 | 394.24 | 793.22 | 225.14 | 86.27 | 58496.84 | 0.38 | 0.75 | 0.37 | 3.51 | 0.5 | 10
3 | 25 | CONCLUIDO | 1.5195 | 65.81 | 63.06 | 54.83 | 1.07 | 69 | 65.25 | 28.92 | 4 | 67 | 7.33 | 8281.25 | 375.62 | 793.23 | 177.71 | 86.27 | 34916.45 | 0.49 | 0.77 | 0.3 | 2.09 | 0.5 | 10
4 | 25 | CONCLUIDO | 1.5265 | 65.51 | 62.96 | 69.96 | 1.31 | 54 | 66.42 | 28.92 | 5 | 52 | 7.49 | 8425.16 | 364.91 | 793.22 | 174.87 | 86.27 | 33570.88 | 0.49 | 0.77 | 0.3 | 1.99 | 0.5 | 10
5 | 25 | CONCLUIDO | 1.5403 | 64.92 | 62.53 | 87.25 | 1.55 | 43 | 67.59 | 28.92 | 6 | 41 | 7.66 | 8569.4 | 351.42 | 793.2 | 160.09 | 86.27 | 26234.39 | 0.54 | 0.78 | 0.29 | 1.56 | 0.5 | 10
6 | 25 | CONCLUIDO | 1.5492 | 64.55 | 62.25 | 103.75 | 1.78 | 36 | 68.76 | 28.92 | 7 | 25 | 7.83 | 8713.95 | 340.43 | 793.2 | 150.3 | 86.27 | 21373.76 | 0.57 | 0.78 | 0.29 | 1.28 | 0.5 | 10
7 | 25 | CONCLUIDO | 1.5495 | 64.54 | 62.27 | 109.88 | 2 | 34 | 69.93 | 28.92 | 8 | 5 | 8.01 | 8858.84 | 337.03 | 793.2 | 150.22 | 86.27 | 21344.63 | 0.57 | 0.78 | 0.31 | 1.3 | 0.5 | 10
8 | 25 | CONCLUIDO | 1.5521 | 64.43 | 62.18 | 113.05 | 2.21 | 33 | 71.11 | 28.92 | 9 | 1 | 8.19 | 9004.04 | 340.06 | 793.22 | 147.05 | 86.27 | 19764.61 | 0.59 | 0.78 | 0.31 | 1.21 | 0.5 | 10
9 | 25 | CONCLUIDO | 1.552 | 64.43 | 62.18 | 113.05 | 2.42 | 33 | 72.29 | 28.92 | 10 | 0 | 8.37 | 9149.58 | 345.23 | 793.22 | 147.12 | 86.27 | 19802.24 | 0.59 | 0.78 | 0.31 | 1.21 | 0.5 | 10
0 | 85 | CONCLUIDO | 0.778 | 128.54 | 96.08 | 6.49 | 0.11 | 888 | 167.88 | 51.39 | 1 | 886 | 30.49 | 20939.59 | 1216.91 | 793.33 | 1285.11 | 86.27 | 584521.27 | 0.07 | 0.51 | 1.65 | 35.1 | 0.5 | 10
1 | 85 | CONCLUIDO | 1.1423 | 87.55 | 73.75 | 13.13 | 0.21 | 337 | 169.33 | 51.39 | 2 | 335 | 30.94 | 21118.46 | 930.45 | 793.23 | 535.58 | 86.27 | 212509.07 | 0.16 | 0.66 | 0.75 | 12.78 | 0.5 | 10
2 | 85 | CONCLUIDO | 1.2782 | 78.24 | 68.78 | 19.75 | 0.31 | 209 | 170.79 | 51.39 | 3 | 207 | 31.4 | 21297.94 | 865.28 | 793.21 | 369.7 | 86.27 | 130211.69 | 0.23 | 0.71 | 0.54 | 7.81 | 0.5 | 10
3 | 85 | CONCLUIDO | 1.3503 | 74.06 | 66.57 | 26.45 | 0.41 | 151 | 172.25 | 51.39 | 4 | 149 | 31.86 | 21478.05 | 835.17 | 793.21 | 294.91 | 86.27 | 93104.87 | 0.29 | 0.73 | 0.46 | 5.6 | 0.5 | 10
4 | 85 | CONCLUIDO | 1.3932 | 71.78 | 65.37 | 32.96 | 0.51 | 119 | 173.71 | 51.39 | 5 | 117 | 32.32 | 21658.78 | 818.16 | 793.21 | 254.87 | 86.27 | 73247.38 | 0.34 | 0.74 | 0.41 | 4.4 | 0.5 | 10
5 | 85 | CONCLUIDO | 1.4234 | 70.25 | 64.56 | 39.53 | 0.61 | 98 | 175.18 | 51.39 | 6 | 96 | 32.79 | 21840.16 | 806.1 | 793.22 | 227.88 | 86.27 | 59852.7 | 0.38 | 0.75 | 0.38 | 3.59 | 0.5 | 10
6 | 85 | CONCLUIDO | 1.4456 | 69.18 | 63.99 | 46.26 | 0.7 | 83 | 176.66 | 51.39 | 7 | 81 | 33.27 | 22022.17 | 797.32 | 793.2 | 208.82 | 86.27 | 50399.9 | 0.41 | 0.76 | 0.36 | 3.02 | 0.5 | 10
7 | 85 | CONCLUIDO | 1.4647 | 68.27 | 63.46 | 52.88 | 0.8 | 72 | 178.14 | 51.39 | 8 | 70 | 33.75 | 22204.83 | 788.89 | 793.2 | 190.58 | 86.27 | 41336.62 | 0.45 | 0.77 | 0.34 | 2.49 | 0.5 | 10
8 | 85 | CONCLUIDO | 1.472 | 67.93 | 63.39 | 59.43 | 0.89 | 64 | 179.63 | 51.39 | 9 | 62 | 34.24 | 22388.15 | 786.09 | 793.21 | 189.26 | 86.27 | 40714.64 | 0.46 | 0.77 | 0.32 | 2.42 | 0.5 | 10
9 | 85 | CONCLUIDO | 1.4844 | 67.37 | 63.06 | 66.38 | 0.98 | 57 | 181.12 | 51.39 | 10 | 55 | 34.73 | 22572.13 | 779.91 | 793.2 | 177.96 | 86.27 | 35100.22 | 0.48 | 0.77 | 0.31 | 2.1 | 0.5 | 10
10 | 85 | CONCLUIDO | 1.493 | 66.98 | 62.84 | 72.51 | 1.07 | 52 | 182.62 | 51.39 | 11 | 50 | 35.22 | 22756.91 | 775.77 | 793.2 | 170.76 | 86.27 | 31527.25 | 0.51 | 0.77 | 0.3 | 1.88 | 0.5 | 10
11 | 85 | CONCLUIDO | 1.5006 | 66.64 | 62.68 | 80.01 | 1.16 | 47 | 184.12 | 51.39 | 12 | 45 | 35.73 | 22942.24 | 770.99 | 793.2 | 165.01 | 86.27 | 28673.15 | 0.52 | 0.77 | 0.29 | 1.71 | 0.5 | 10
12 | 85 | CONCLUIDO | 1.5052 | 66.44 | 62.57 | 85.33 | 1.24 | 44 | 185.63 | 51.39 | 13 | 42 | 36.24 | 23128.27 | 768.52 | 793.2 | 161.52 | 86.27 | 26943.68 | 0.53 | 0.78 | 0.29 | 1.6 | 0.5 | 10
13 | 85 | CONCLUIDO | 1.5103 | 66.21 | 62.45 | 91.39 | 1.33 | 41 | 187.14 | 51.39 | 14 | 39 | 36.75 | 23314.98 | 765.3 | 793.2 | 157.57 | 86.27 | 24984.65 | 0.55 | 0.78 | 0.28 | 1.48 | 0.5 | 10
14 | 85 | CONCLUIDO | 1.5152 | 66 | 62.34 | 98.43 | 1.41 | 38 | 188.66 | 51.39 | 15 | 36 | 37.27 | 23502.4 | 761.51 | 793.2 | 153.59 | 86.27 | 23008.57 | 0.56 | 0.78 | 0.28 | 1.37 | 0.5 | 10
15 | 85 | CONCLUIDO | 1.5271 | 65.48 | 61.93 | 106.16 | 1.49 | 35 | 190.19 | 51.39 | 16 | 33 | 37.79 | 23690.52 | 755.59 | 793.2 | 138.91 | 86.27 | 15682.61 | 0.62 | 0.78 | 0.28 | 0.96 | 0.5 | 10
16 | 85 | CONCLUIDO | 1.523 | 65.66 | 62.17 | 113.03 | 1.57 | 33 | 191.72 | 51.39 | 17 | 31 | 38.33 | 23879.37 | 757.53 | 793.21 | 148.16 | 86.27 | 20319.83 | 0.58 | 0.78 | 0.27 | 1.2 | 0.5 | 10
17 | 85 | CONCLUIDO | 1.5264 | 65.51 | 62.09 | 120.17 | 1.65 | 31 | 193.26 | 51.39 | 18 | 29 | 38.86 | 24068.93 | 754.43 | 793.2 | 145.53 | 86.27 | 19015.31 | 0.59 | 0.78 | 0.27 | 1.12 | 0.5 | 10
18 | 85 | CONCLUIDO | 1.528 | 65.45 | 62.06 | 124.11 | 1.73 | 30 | 194.8 | 51.39 | 19 | 28 | 39.41 | 24259.23 | 752.39 | 793.2 | 144.28 | 86.27 | 18393.52 | 0.6 | 0.78 | 0.27 | 1.09 | 0.5 | 10
19 | 85 | CONCLUIDO | 1.5311 | 65.31 | 61.99 | 132.84 | 1.81 | 28 | 196.35 | 51.39 | 20 | 26 | 39.96 | 24450.27 | 749.52 | 793.21 | 142.33 | 86.27 | 17429.24 | 0.61 | 0.78 | 0.26 | 1.02 | 0.5 | 10
20 | 85 | CONCLUIDO | 1.5334 | 65.22 | 61.93 | 137.62 | 1.88 | 27 | 197.9 | 51.39 | 21 | 25 | 40.51 | 24642.07 | 748.52 | 793.2 | 140.08 | 86.27 | 16311.81 | 0.62 | 0.78 | 0.26 | 0.96 | 0.5 | 10
21 | 85 | CONCLUIDO | 1.5345 | 65.17 | 61.91 | 142.88 | 1.96 | 26 | 199.46 | 51.39 | 22 | 24 | 41.07 | 24834.62 | 745.55 | 793.2 | 139.59 | 86.27 | 16070.41 | 0.62 | 0.78 | 0.26 | 0.95 | 0.5 | 10
22 | 85 | CONCLUIDO | 1.5371 | 65.06 | 61.84 | 148.41 | 2.03 | 25 | 201.03 | 51.39 | 23 | 23 | 41.64 | 25027.94 | 743.57 | 793.2 | 136.96 | 86.27 | 14761.28 | 0.63 | 0.79 | 0.26 | 0.87 | 0.5 | 10
23 | 85 | CONCLUIDO | 1.5366 | 65.08 | 61.89 | 154.73 | 2.1 | 24 | 202.61 | 51.39 | 24 | 22 | 42.21 | 25222.04 | 740.16 | 793.2 | 139.11 | 86.27 | 15838.15 | 0.62 | 0.78 | 0.26 | 0.92 | 0.5 | 10
24 | 85 | CONCLUIDO | 1.5392 | 64.97 | 61.82 | 161.27 | 2.17 | 23 | 204.19 | 51.39 | 25 | 21 | 42.79 | 25417.05 | 739.76 | 793.2 | 136.53 | 86.27 | 14553.53 | 0.63 | 0.79 | 0.26 | 0.85 | 0.5 | 10
25 | 85 | CONCLUIDO | 1.5416 | 64.87 | 61.75 | 168.4 | 2.24 | 22 | 205.77 | 51.39 | 26 | 20 | 43.38 | 25612.75 | 738.49 | 793.2 | 134.05 | 86.27 | 13322.2 | 0.64 | 0.79 | 0.26 | 0.78 | 0.5 | 10
26 | 85 | CONCLUIDO | 1.5433 | 64.8 | 61.71 | 176.32 | 2.31 | 21 | 207.37 | 51.39 | 27 | 19 | 43.97 | 25809.25 | 736.29 | 793.2 | 132.96 | 86.27 | 12779.69 | 0.65 | 0.79 | 0.25 | 0.74 | 0.5 | 10
27 | 85 | CONCLUIDO | 1.5452 | 64.72 | 61.67 | 185 | 2.38 | 20 | 208.97 | 51.39 | 28 | 18 | 44.57 | 26006.56 | 734.2 | 793.2 | 131.41 | 86.27 | 12011.76 | 0.66 | 0.79 | 0.25 | 0.7 | 0.5 | 10
28 | 85 | CONCLUIDO | 1.5453 | 64.71 | 61.66 | 184.99 | 2.45 | 20 | 210.57 | 51.39 | 29 | 18 | 45.18 | 26204.71 | 730.86 | 793.21 | 131.14 | 86.27 | 11873.83 | 0.66 | 0.79 | 0.25 | 0.69 | 0.5 | 10
29 | 85 | CONCLUIDO | 1.5466 | 64.66 | 61.64 | 194.65 | 2.51 | 19 | 212.19 | 51.39 | 30 | 17 | 45.79 | 26403.69 | 733.8 | 793.2 | 130.42 | 86.27 | 11522.46 | 0.66 | 0.79 | 0.25 | 0.67 | 0.5 | 10
30 | 85 | CONCLUIDO | 1.553 | 64.39 | 61.41 | 204.7 | 2.58 | 18 | 213.81 | 51.39 | 31 | 16 | 46.41 | 26603.52 | 728.19 | 793.2 | 122.18 | 86.27 | 7405.97 | 0.71 | 0.79 | 0.25 | 0.44 | 0.5 | 10
31 | 85 | CONCLUIDO | 1.5484 | 64.58 | 61.6 | 205.34 | 2.64 | 18 | 215.43 | 51.39 | 32 | 16 | 47.04 | 26804.21 | 728.22 | 793.2 | 129.22 | 86.27 | 10924.32 | 0.67 | 0.79 | 0.25 | 0.63 | 0.5 | 10
32 | 85 | CONCLUIDO | 1.5502 | 64.51 | 61.56 | 217.26 | 2.7 | 17 | 217.07 | 51.39 | 33 | 15 | 47.68 | 27005.77 | 725.16 | 793.2 | 127.74 | 86.27 | 10190.29 | 0.68 | 0.79 | 0.25 | 0.59 | 0.5 | 10
33 | 85 | CONCLUIDO | 1.5501 | 64.51 | 61.56 | 217.29 | 2.76 | 17 | 218.71 | 51.39 | 34 | 15 | 48.32 | 27208.22 | 725.09 | 793.2 | 128.04 | 86.27 | 10337.85 | 0.67 | 0.79 | 0.25 | 0.6 | 0.5 | 10
34 | 85 | CONCLUIDO | 1.5519 | 64.44 | 61.52 | 230.71 | 2.82 | 16 | 220.36 | 51.39 | 35 | 14 | 48.97 | 27411.55 | 724.04 | 793.21 | 126.5 | 86.27 | 9573.22 | 0.68 | 0.79 | 0.25 | 0.56 | 0.5 | 10
35 | 85 | CONCLUIDO | 1.5518 | 64.44 | 61.53 | 230.73 | 2.88 | 16 | 222.01 | 51.39 | 36 | 14 | 49.62 | 27615.8 | 722.33 | 793.21 | 126.75 | 86.27 | 9700.38 | 0.68 | 0.79 | 0.25 | 0.56 | 0.5 | 10
36 | 85 | CONCLUIDO | 1.5537 | 64.36 | 61.48 | 245.92 | 2.94 | 15 | 223.68 | 51.39 | 37 | 13 | 50.29 | 27821.09 | 719.81 | 793.22 | 125.18 | 86.27 | 8918.3 | 0.69 | 0.79 | 0.24 | 0.51 | 0.5 | 10
37 | 85 | CONCLUIDO | 1.5543 | 64.34 | 61.46 | 245.82 | 3 | 15 | 225.35 | 51.39 | 38 | 13 | 50.96 | 28027.19 | 721.92 | 793.2 | 123.94 | 86.27 | 8299.43 | 0.7 | 0.79 | 0.25 | 0.49 | 0.5 | 10
38 | 85 | CONCLUIDO | 1.553 | 64.39 | 61.51 | 246.05 | 3.05 | 15 | 227.03 | 51.39 | 39 | 13 | 51.64 | 28234.24 | 717.05 | 793.2 | 126.33 | 86.27 | 9496.21 | 0.68 | 0.79 | 0.24 | 0.54 | 0.5 | 10
39 | 85 | CONCLUIDO | 1.5555 | 64.29 | 61.44 | 263.33 | 3.11 | 14 | 228.71 | 51.39 | 40 | 12 | 52.32 | 28442.24 | 716.85 | 793.2 | 123.88 | 86.27 | 8276.93 | 0.7 | 0.79 | 0.24 | 0.47 | 0.5 | 10
0 | 20 | CONCLUIDO | 1.2955 | 77.19 | 71.9 | 14.88 | 0.34 | 290 | 51.33 | 24.83 | 1 | 288 | 5.51 | 6564.78 | 400.84 | 793.23 | 473.53 | 86.27 | 181717.78 | 0.18 | 0.68 | 0.68 | 10.93 | 0.5 | 10
1 | 20 | CONCLUIDO | 1.4482 | 69.05 | 65.73 | 30.57 | 0.66 | 129 | 52.47 | 24.83 | 2 | 127 | 5.64 | 6705.1 | 354.83 | 793.22 | 266.88 | 86.27 | 79198.73 | 0.32 | 0.74 | 0.43 | 4.76 | 0.5 | 10
2 | 20 | CONCLUIDO | 1.5009 | 66.63 | 63.89 | 47.33 | 0.97 | 81 | 53.61 | 24.83 | 3 | 79 | 5.78 | 6845.59 | 332.86 | 793.2 | 205.38 | 86.27 | 48688.49 | 0.42 | 0.76 | 0.35 | 2.92 | 0.5 | 10
3 | 20 | CONCLUIDO | 1.525 | 65.57 | 63.12 | 65.29 | 1.27 | 58 | 54.75 | 24.83 | 4 | 56 | 5.92 | 6986.39 | 316.31 | 793.2 | 179.72 | 86.27 | 35973.42 | 0.48 | 0.77 | 0.32 | 2.15 | 0.5 | 10
4 | 20 | CONCLUIDO | 1.5403 | 64.92 | 62.62 | 83.5 | 1.55 | 45 | 55.89 | 24.83 | 5 | 31 | 6.07 | 7127.49 | 300.81 | 793.23 | 162.83 | 86.27 | 27597.05 | 0.53 | 0.78 | 0.31 | 1.66 | 0.5 | 10
5 | 20 | CONCLUIDO | 1.5448 | 64.73 | 62.48 | 91.44 | 1.82 | 41 | 57.04 | 24.83 | 6 | 3 | 6.21 | 7268.89 | 298.46 | 793.22 | 157.01 | 86.27 | 24702.55 | 0.55 | 0.78 | 0.33 | 1.52 | 0.5 | 10
6 | 20 | CONCLUIDO | 1.5447 | 64.74 | 62.49 | 91.45 | 2.09 | 41 | 58.19 | 24.83 | 7 | 0 | 6.36 | 7410.59 | 303.4 | 793.22 | 156.92 | 86.27 | 24662.46 | 0.55 | 0.78 | 0.34 | 1.52 | 0.5 | 10
0 | 65 | CONCLUIDO | 0.9137 | 109.44 | 88.23 | 7.57 | 0.13 | 699 | 133.21 | 46.47 | 1 | 697 | 20.75 | 16663.42 | 960.68 | 793.3 | 1020.94 | 86.27 | 453380.14 | 0.08 | 0.55 | 1.34 | 27.26 | 0.5 | 10
1 | 65 | CONCLUIDO | 1.2296 | 81.33 | 71.53 | 15.33 | 0.26 | 280 | 134.55 | 46.47 | 2 | 278 | 21.09 | 16828.84 | 774.34 | 793.25 | 460.67 | 86.27 | 175340 | 0.19 | 0.68 | 0.67 | 10.55 | 0.5 | 10
2 | 65 | CONCLUIDO | 1.3424 | 74.49 | 67.52 | 23.02 | 0.39 | 176 | 135.9 | 46.47 | 3 | 174 | 21.43 | 16994.64 | 727.46 | 793.25 | 326.77 | 86.27 | 108910.41 | 0.26 | 0.72 | 0.5 | 6.55 | 0.5 | 10
3 | 65 | CONCLUIDO | 1.4013 | 71.36 | 65.7 | 30.8 | 0.52 | 128 | 137.25 | 46.47 | 4 | 126 | 21.78 | 17160.92 | 704.54 | 793.22 | 265.83 | 86.27 | 78680.43 | 0.32 | 0.74 | 0.43 | 4.73 | 0.5 | 10
4 | 65 | CONCLUIDO | 1.4378 | 69.55 | 64.65 | 38.79 | 0.64 | 100 | 138.6 | 46.47 | 5 | 98 | 22.13 | 17327.69 | 689.87 | 793.2 | 231.3 | 86.27 | 61555.65 | 0.37 | 0.75 | 0.37 | 3.68 | 0.5 | 10
5 | 65 | CONCLUIDO | 1.4616 | 68.42 | 63.98 | 46.25 | 0.76 | 83 | 139.95 | 46.47 | 6 | 81 | 22.49 | 17494.97 | 679.86 | 793.21 | 208.36 | 86.27 | 50170.26 | 0.41 | 0.76 | 0.35 | 3.01 | 0.5 | 10
6 | 65 | CONCLUIDO | 1.4903 | 67.1 | 63.01 | 54.01 | 0.88 | 70 | 141.31 | 46.47 | 7 | 68 | 22.85 | 17662.75 | 665.8 | 793.2 | 175.42 | 86.27 | 33763.76 | 0.49 | 0.77 | 0.32 | 2.05 | 0.5 | 10
7 | 65 | CONCLUIDO | 1.4908 | 67.08 | 63.24 | 62.2 | 0.99 | 61 | 142.68 | 46.47 | 8 | 59 | 23.21 | 17831.04 | 665.75 | 793.2 | 183.86 | 86.27 | 38028.19 | 0.47 | 0.77 | 0.32 | 2.27 | 0.5 | 10
8 | 65 | CONCLUIDO | 1.5015 | 66.6 | 62.95 | 69.94 | 1.11 | 54 | 144.05 | 46.47 | 9 | 52 | 23.58 | 17999.83 | 659.88 | 793.2 | 174.33 | 86.27 | 33301.5 | 0.49 | 0.77 | 0.31 | 1.98 | 0.5 | 10
9 | 65 | CONCLUIDO | 1.5107 | 66.19 | 62.71 | 78.38 | 1.22 | 48 | 145.42 | 46.47 | 10 | 46 | 23.95 | 18169.15 | 653.58 | 793.2 | 166.04 | 86.27 | 29185.46 | 0.52 | 0.77 | 0.3 | 1.74 | 0.5 | 10
10 | 65 | CONCLUIDO | 1.5163 | 65.95 | 62.57 | 85.33 | 1.33 | 44 | 146.8 | 46.47 | 11 | 42 | 24.33 | 18338.99 | 649.11 | 793.21 | 161.45 | 86.27 | 26907.61 | 0.53 | 0.78 | 0.29 | 1.6 | 0.5 | 10
11 | 65 | CONCLUIDO | 1.5225 | 65.68 | 62.41 | 93.62 | 1.43 | 40 | 148.18 | 46.47 | 12 | 38 | 24.71 | 18509.36 | 645.6 | 793.2 | 156.27 | 86.27 | 24339.9 | 0.55 | 0.78 | 0.28 | 1.44 | 0.5 | 10
12 | 65 | CONCLUIDO | 1.5273 | 65.48 | 62.29 | 101.01 | 1.54 | 37 | 149.56 | 46.47 | 13 | 35 | 25.1 | 18680.25 | 640.34 | 793.2 | 151.92 | 86.27 | 22182.11 | 0.57 | 0.78 | 0.28 | 1.32 | 0.5 | 10
13 | 65 | CONCLUIDO | 1.5305 | 65.34 | 62.23 | 109.82 | 1.64 | 34 | 150.95 | 46.47 | 14 | 32 | 25.49 | 18851.69 | 636.91 | 793.2 | 150.27 | 86.27 | 21370.93 | 0.57 | 0.78 | 0.28 | 1.26 | 0.5 | 10
14 | 65 | CONCLUIDO | 1.5337 | 65.2 | 62.15 | 116.53 | 1.74 | 32 | 152.35 | 46.47 | 15 | 30 | 25.88 | 19023.66 | 633.96 | 793.2 | 147.46 | 86.27 | 19973.66 | 0.59 | 0.78 | 0.27 | 1.18 | 0.5 | 10
15 | 65 | CONCLUIDO | 1.5372 | 65.05 | 62.06 | 124.11 | 1.84 | 30 | 153.75 | 46.47 | 16 | 28 | 26.28 | 19196.18 | 628.31 | 793.2 | 144.29 | 86.27 | 18399.16 | 0.6 | 0.78 | 0.27 | 1.09 | 0.5 | 10
16 | 65 | CONCLUIDO | 1.5403 | 64.92 | 61.98 | 132.82 | 1.94 | 28 | 155.15 | 46.47 | 17 | 26 | 26.68 | 19369.26 | 624.69 | 793.2 | 141.82 | 86.27 | 17175.13 | 0.61 | 0.78 | 0.27 | 1.01 | 0.5 | 10
17 | 65 | CONCLUIDO | 1.5435 | 64.79 | 61.9 | 142.84 | 2.04 | 26 | 156.56 | 46.47 | 18 | 24 | 27.09 | 19542.89 | 622.05 | 793.2 | 139.13 | 86.27 | 15841.09 | 0.62 | 0.78 | 0.26 | 0.93 | 0.5 | 10
18 | 65 | CONCLUIDO | 1.5451 | 64.72 | 61.86 | 148.46 | 2.13 | 25 | 157.97 | 46.47 | 19 | 23 | 27.5 | 19717.08 | 618.57 | 793.2 | 137.71 | 86.27 | 15133.81 | 0.63 | 0.79 | 0.26 | 0.89 | 0.5 | 10
19 | 65 | CONCLUIDO | 1.5475 | 64.62 | 61.81 | 161.25 | 2.22 | 23 | 159.39 | 46.47 | 20 | 21 | 27.92 | 19891.97 | 612.35 | 793.2 | 136.46 | 86.27 | 14520.95 | 0.63 | 0.79 | 0.25 | 0.85 | 0.5 | 10
20 | 65 | CONCLUIDO | 1.549 | 64.56 | 61.78 | 168.49 | 2.31 | 22 | 160.81 | 46.47 | 21 | 20 | 28.34 | 20067.32 | 610.86 | 793.21 | 135.12 | 86.27 | 13855.62 | 0.64 | 0.79 | 0.26 | 0.81 | 0.5 | 10
21 | 65 | CONCLUIDO | 1.5512 | 64.47 | 61.72 | 176.33 | 2.4 | 21 | 162.24 | 46.47 | 22 | 19 | 28.77 | 20243.25 | 605.72 | 793.2 | 132.9 | 86.27 | 12748.21 | 0.65 | 0.79 | 0.26 | 0.75 | 0.5 | 10
22 | 65 | CONCLUIDO | 1.5529 | 64.4 | 61.67 | 185.02 | 2.49 | 20 | 163.67 | 46.47 | 23 | 18 | 29.2 | 20419.76 | 603.04 | 793.2 | 131.45 | 86.27 | 12030.14 | 0.66 | 0.79 | 0.25 | 0.7 | 0.5 | 10
23 | 65 | CONCLUIDO | 1.5544 | 64.33 | 61.63 | 194.64 | 2.58 | 19 | 165.1 | 46.47 | 24 | 17 | 29.64 | 20596.86 | 599.07 | 793.2 | 130.19 | 86.27 | 11403.53 | 0.66 | 0.79 | 0.25 | 0.67 | 0.5 | 10
24 | 65 | CONCLUIDO | 1.5553 | 64.3 | 61.6 | 194.53 | 2.66 | 19 | 166.54 | 46.47 | 25 | 17 | 30.08 | 20774.56 | 595.01 | 793.2 | 129.16 | 86.27 | 10889.02 | 0.67 | 0.79 | 0.25 | 0.63 | 0.5 | 10
25 | 65 | CONCLUIDO | 1.5557 | 64.28 | 61.61 | 205.36 | 2.74 | 18 | 167.99 | 46.47 | 26 | 16 | 30.52 | 20952.87 | 593.45 | 793.21 | 129.41 | 86.27 | 11018.48 | 0.67 | 0.79 | 0.25 | 0.64 | 0.5 | 10
26 | 65 | CONCLUIDO | 1.557 | 64.22 | 61.58 | 217.35 | 2.82 | 17 | 169.44 | 46.47 | 27 | 15 | 30.97 | 21131.78 | 588.7 | 793.22 | 128.46 | 86.27 | 10550.34 | 0.67 | 0.79 | 0.25 | 0.61 | 0.5 | 10
27 | 65 | CONCLUIDO | 1.5593 | 64.13 | 61.52 | 230.68 | 2.9 | 16 | 170.9 | 46.47 | 28 | 14 | 31.43 | 21311.32 | 585.25 | 793.2 | 126.33 | 86.27 | 9488.23 | 0.68 | 0.79 | 0.25 | 0.55 | 0.5 | 10
28 | 65 | CONCLUIDO | 1.559 | 64.14 | 61.53 | 230.73 | 2.98 | 16 | 172.36 | 46.47 | 29 | 13 | 31.89 | 21491.47 | 582.88 | 793.2 | 126.76 | 86.27 | 9706.86 | 0.68 | 0.79 | 0.25 | 0.56 | 0.5 | 10
29 | 65 | CONCLUIDO | 1.5605 | 64.08 | 61.49 | 245.98 | 3.06 | 15 | 173.82 | 46.47 | 30 | 11 | 32.36 | 21672.25 | 580.63 | 793.22 | 125.46 | 86.27 | 9059.64 | 0.69 | 0.79 | 0.25 | 0.53 | 0.5 | 10
30 | 65 | CONCLUIDO | 1.5604 | 64.09 | 61.5 | 245.99 | 3.14 | 15 | 175.29 | 46.47 | 31 | 12 | 32.83 | 21853.67 | 575.45 | 793.2 | 125.76 | 86.27 | 9210.19 | 0.69 | 0.79 | 0.24 | 0.53 | 0.5 | 10
31 | 65 | CONCLUIDO | 1.562 | 64.02 | 61.46 | 263.4 | 3.21 | 14 | 176.77 | 46.47 | 32 | 8 | 33.3 | 22035.73 | 572.75 | 793.21 | 124.34 | 86.27 | 8505.64 | 0.69 | 0.79 | 0.25 | 0.49 | 0.5 | 10
32 | 65 | CONCLUIDO | 1.5617 | 64.03 | 61.47 | 263.45 | 3.28 | 14 | 178.25 | 46.47 | 33 | 8 | 33.79 | 22218.44 | 576 | 793.2 | 124.75 | 86.27 | 8709.24 | 0.69 | 0.79 | 0.25 | 0.5 | 0.5 | 10
33 | 65 | CONCLUIDO | 1.5621 | 64.02 | 61.46 | 263.38 | 3.36 | 14 | 179.74 | 46.47 | 34 | 5 | 34.27 | 22401.81 | 576.97 | 793.2 | 124.01 | 86.27 | 8339.82 | 0.7 | 0.79 | 0.25 | 0.49 | 0.5 | 10
34 | 65 | CONCLUIDO | 1.5621 | 64.02 | 61.45 | 263.38 | 3.43 | 14 | 181.23 | 46.47 | 35 | 1 | 34.76 | 22585.84 | 577.11 | 793.21 | 123.83 | 86.27 | 8249.67 | 0.7 | 0.79 | 0.26 | 0.49 | 0.5 | 10
35 | 65 | CONCLUIDO | 1.5618 | 64.03 | 61.47 | 263.43 | 3.5 | 14 | 182.73 | 46.47 | 36 | 0 | 35.26 | 22770.67 | 580.16 | 793.2 | 124.06 | 86.27 | 8367.19 | 0.7 | 0.79 | 0.26 | 0.5 | 0.5 | 10
0 | 75 | CONCLUIDO | 0.844 | 118.49 | 92.04 | 6.98 | 0.12 | 791 | 150.44 | 49.1 | 1 | 789 | 25.34 | 18787.76 | 1085.49 | 793.26 | 1148.81 | 86.27 | 516853.14 | 0.08 | 0.53 | 1.49 | 31.07 | 0.5 | 10
1 | 75 | CONCLUIDO | 1.1851 | 84.38 | 72.66 | 14.11 | 0.23 | 309 | 151.83 | 49.1 | 2 | 307 | 25.73 | 18959.54 | 852.85 | 793.24 | 498.58 | 86.27 | 194148.73 | 0.17 | 0.67 | 0.72 | 11.69 | 0.5 | 10
2 | 75 | CONCLUIDO | 1.3112 | 76.27 | 68.12 | 21.29 | 0.35 | 192 | 153.23 | 49.1 | 3 | 190 | 26.13 | 19131.85 | 796.56 | 793.25 | 347.11 | 86.27 | 119001.16 | 0.25 | 0.71 | 0.52 | 7.15 | 0.5 | 10
3 | 75 | CONCLUIDO | 1.3753 | 72.71 | 66.16 | 28.35 | 0.46 | 140 | 154.63 | 49.1 | 4 | 138 | 26.53 | 19304.72 | 770.92 | 793.21 | 281.26 | 86.27 | 86334.58 | 0.31 | 0.73 | 0.44 | 5.19 | 0.5 | 10
4 | 75 | CONCLUIDO | 1.4154 | 70.65 | 65.01 | 35.46 | 0.57 | 110 | 156.03 | 49.1 | 5 | 108 | 26.94 | 19478.15 | 755.11 | 793.22 | 243 | 86.27 | 67354.86 | 0.36 | 0.75 | 0.4 | 4.04 | 0.5 | 10
5 | 75 | CONCLUIDO | 1.4434 | 69.28 | 64.25 | 42.84 | 0.67 | 90 | 157.44 | 49.1 | 6 | 88 | 27.35 | 19652.13 | 743.82 | 793.24 | 217.4 | 86.27 | 54656.03 | 0.4 | 0.76 | 0.37 | 3.28 | 0.5 | 10
6 | 75 | CONCLUIDO | 1.4629 | 68.36 | 63.73 | 49.66 | 0.78 | 77 | 158.86 | 49.1 | 7 | 75 | 27.77 | 19826.68 | 735.19 | 793.23 | 199.84 | 86.27 | 45940.17 | 0.43 | 0.76 | 0.34 | 2.76 | 0.5 | 10
7 | 75 | CONCLUIDO | 1.4703 | 68.01 | 63.69 | 57.04 | 0.88 | 67 | 160.28 | 49.1 | 8 | 65 | 28.19 | 20001.93 | 732.45 | 793.21 | 200.01 | 86.27 | 46073.34 | 0.43 | 0.76 | 0.31 | 2.72 | 0.5 | 10
8 | 75 | CONCLUIDO | 1.4872 | 67.24 | 63.16 | 64.23 | 0.99 | 59 | 161.71 | 49.1 | 9 | 57 | 28.61 | 20177.64 | 723.9 | 793.2 | 181.29 | 86.27 | 36755.44 | 0.48 | 0.77 | 0.32 | 2.19 | 0.5 | 10
9 | 75 | CONCLUIDO | 1.4967 | 66.81 | 62.92 | 71.23 | 1.09 | 53 | 163.13 | 49.1 | 10 | 51 | 29.04 | 20353.94 | 718.95 | 793.2 | 173.21 | 86.27 | 32746.12 | 0.5 | 0.77 | 0.31 | 1.95 | 0.5 | 10
10 | 75 | CONCLUIDO | 1.5044 | 66.47 | 62.73 | 78.41 | 1.18 | 48 | 164.57 | 49.1 | 11 | 46 | 29.47 | 20530.82 | 714.42 | 793.2 | 166.76 | 86.27 | 29547.3 | 0.52 | 0.77 | 0.3 | 1.76 | 0.5 | 10
11 | 75 | CONCLUIDO | 1.5107 | 66.19 | 62.57 | 85.33 | 1.28 | 44 | 166.01 | 49.1 | 12 | 42 | 29.91 | 20708.3 | 709.85 | 793.2 | 161.48 | 86.27 | 26923.25 | 0.53 | 0.78 | 0.29 | 1.6 | 0.5 | 10
12 | 75 | CONCLUIDO | 1.5174 | 65.9 | 62.4 | 93.6 | 1.38 | 40 | 167.45 | 49.1 | 13 | 38 | 30.36 | 20886.38 | 705.56 | 793.2 | 155.9 | 86.27 | 24155.31 | 0.55 | 0.78 | 0.28 | 1.43 | 0.5 | 10
13 | 75 | CONCLUIDO | 1.5224 | 65.68 | 62.28 | 100.99 | 1.47 | 37 | 168.9 | 49.1 | 14 | 35 | 30.81 | 21065.06 | 702.36 | 793.2 | 151.64 | 86.27 | 22040.25 | 0.57 | 0.78 | 0.28 | 1.31 | 0.5 | 10
14 | 75 | CONCLUIDO | 1.5243 | 65.6 | 62.26 | 106.73 | 1.56 | 35 | 170.35 | 49.1 | 15 | 33 | 31.26 | 21244.37 | 699.79 | 793.2 | 151.84 | 86.27 | 22148.51 | 0.57 | 0.78 | 0.26 | 1.29 | 0.5 | 10
15 | 75 | CONCLUIDO | 1.527 | 65.49 | 62.2 | 113.09 | 1.65 | 33 | 171.81 | 49.1 | 16 | 31 | 31.72 | 21424.29 | 695.78 | 793.21 | 149.31 | 86.27 | 20893.74 | 0.58 | 0.78 | 0.27 | 1.23 | 0.5 | 10
16 | 75 | CONCLUIDO | 1.531 | 65.32 | 62.09 | 120.18 | 1.74 | 31 | 173.28 | 49.1 | 17 | 29 | 32.18 | 21604.83 | 692.18 | 793.2 | 145.57 | 86.27 | 19033.23 | 0.59 | 0.78 | 0.27 | 1.12 | 0.5 | 10
17 | 75 | CONCLUIDO | 1.5346 | 65.17 | 62 | 128.28 | 1.83 | 29 | 174.75 | 49.1 | 18 | 27 | 32.65 | 21786.02 | 689.86 | 793.2 | 142.62 | 86.27 | 17571.2 | 0.6 | 0.78 | 0.27 | 1.03 | 0.5 | 10
18 | 75 | CONCLUIDO | 1.5377 | 65.03 | 61.93 | 137.62 | 1.91 | 27 | 176.22 | 49.1 | 19 | 25 | 33.13 | 21967.84 | 687.2 | 793.2 | 140.04 | 86.27 | 16289.4 | 0.62 | 0.78 | 0.26 | 0.96 | 0.5 | 10
19 | 75 | CONCLUIDO | 1.5397 | 64.95 | 61.88 | 142.79 | 2 | 26 | 177.7 | 49.1 | 20 | 24 | 33.61 | 22150.3 | 684.11 | 793.2 | 138.24 | 86.27 | 15392.8 | 0.62 | 0.78 | 0.26 | 0.91 | 0.5 | 10
20 | 75 | CONCLUIDO | 1.5408 | 64.9 | 61.86 | 148.47 | 2.08 | 25 | 179.18 | 49.1 | 21 | 23 | 34.09 | 22333.43 | 682.2 | 793.22 | 137.78 | 86.27 | 15172.46 | 0.63 | 0.79 | 0.26 | 0.89 | 0.5 | 10
21 | 75 | CONCLUIDO | 1.5436 | 64.78 | 61.8 | 161.23 | 2.16 | 23 | 180.67 | 49.1 | 22 | 21 | 34.58 | 22517.21 | 676 | 793.2 | 136.13 | 86.27 | 14354.82 | 0.63 | 0.79 | 0.25 | 0.83 | 0.5 | 10
22 | 75 | CONCLUIDO | 1.5456 | 64.7 | 61.75 | 168.42 | 2.24 | 22 | 182.17 | 49.1 | 23 | 20 | 35.08 | 22701.78 | 674.34 | 793.21 | 134.2 | 86.27 | 13395.47 | 0.64 | 0.79 | 0.26 | 0.78 | 0.5 | 10
23 | 75 | CONCLUIDO | 1.5451 | 64.72 | 61.77 | 168.47 | 2.32 | 22 | 183.67 | 49.1 | 24 | 20 | 35.58 | 22886.92 | 672.12 | 793.2 | 134.89 | 86.27 | 13738.57 | 0.64 | 0.79 | 0.26 | 0.8 | 0.5 | 10
24 | 75 | CONCLUIDO | 1.5464 | 64.67 | 61.75 | 176.43 | 2.4 | 21 | 185.18 | 49.1 | 25 | 19 | 36.08 | 23072.73 | 672.29 | 793.2 | 134.07 | 86.27 | 13332.91 | 0.64 | 0.79 | 0.26 | 0.78 | 0.5 | 10
25 | 75 | CONCLUIDO | 1.5489 | 64.56 | 61.67 | 185.02 | 2.47 | 20 | 186.69 | 49.1 | 26 | 18 | 36.6 | 23259.24 | 669.9 | 793.2 | 131.6 | 86.27 | 12104.95 | 0.66 | 0.79 | 0.25 | 0.71 | 0.5 | 10
26 | 75 | CONCLUIDO | 1.5509 | 64.48 | 61.62 | 194.59 | 2.55 | 19 | 188.21 | 49.1 | 27 | 17 | 37.11 | 23446.45 | 666.14 | 793.2 | 129.84 | 86.27 | 11227.52 | 0.66 | 0.79 | 0.25 | 0.65 | 0.5 | 10
27 | 75 | CONCLUIDO | 1.5521 | 64.43 | 61.6 | 205.34 | 2.62 | 18 | 189.73 | 49.1 | 28 | 16 | 37.64 | 23634.36 | 663.28 | 793.2 | 129.02 | 86.27 | 10822.6 | 0.67 | 0.79 | 0.25 | 0.63 | 0.5 | 10
28 | 75 | CONCLUIDO | 1.552 | 64.44 | 61.61 | 205.36 | 2.69 | 18 | 191.26 | 49.1 | 29 | 16 | 38.17 | 23822.99 | 661.7 | 793.21 | 129.36 | 86.27 | 10995.11 | 0.67 | 0.79 | 0.25 | 0.64 | 0.5 | 10
29 | 75 | CONCLUIDO | 1.5531 | 64.39 | 61.59 | 217.38 | 2.76 | 17 | 192.8 | 49.1 | 30 | 15 | 38.7 | 24012.34 | 656.7 | 793.2 | 128.97 | 86.27 | 10804.73 | 0.67 | 0.79 | 0.25 | 0.62 | 0.5 | 10
30 | 75 | CONCLUIDO | 1.5532 | 64.38 | 61.59 | 217.36 | 2.83 | 17 | 194.34 | 49.1 | 31 | 15 | 39.24 | 24202.42 | 657.16 | 793.2 | 128.7 | 86.27 | 10670.85 | 0.67 | 0.79 | 0.25 | 0.62 | 0.5 | 10
31 | 75 | CONCLUIDO | 1.5555 | 64.29 | 61.52 | 230.72 | 2.9 | 16 | 195.89 | 49.1 | 32 | 14 | 39.79 | 24393.24 | 653.08 | 793.2 | 126.66 | 86.27 | 9656.95 | 0.68 | 0.79 | 0.24 | 0.56 | 0.5 | 10
32 | 75 | CONCLUIDO | 1.5556 | 64.29 | 61.52 | 230.7 | 2.97 | 16 | 197.44 | 49.1 | 33 | 14 | 40.34 | 24584.81 | 648.88 | 793.2 | 126.49 | 86.27 | 9571.96 | 0.68 | 0.79 | 0.25 | 0.55 | 0.5 | 10
33 | 75 | CONCLUIDO | 1.5579 | 64.19 | 61.45 | 245.81 | 3.03 | 15 | 199 | 49.1 | 34 | 13 | 40.9 | 24777.13 | 650.6 | 793.2 | 124.26 | 86.27 | 8461.36 | 0.69 | 0.79 | 0.24 | 0.49 | 0.5 | 10
34 | 75 | CONCLUIDO | 1.557 | 64.23 | 61.49 | 245.96 | 3.1 | 15 | 200.56 | 49.1 | 35 | 13 | 41.47 | 24970.22 | 646.36 | 793.2 | 125.67 | 86.27 | 9163.47 | 0.69 | 0.79 | 0.24 | 0.52 | 0.5 | 10
35 | 75 | CONCLUIDO | 1.5589 | 64.15 | 61.44 | 263.33 | 3.16 | 14 | 202.14 | 49.1 | 36 | 12 | 42.04 | 25164.09 | 644.81 | 793.2 | 123.9 | 86.27 | 8286.92 | 0.7 | 0.79 | 0.24 | 0.48 | 0.5 | 10
36 | 75 | CONCLUIDO | 1.5585 | 64.16 | 61.46 | 263.4 | 3.23 | 14 | 203.71 | 49.1 | 37 | 12 | 42.62 | 25358.87 | 644.91 | 793.2 | 124.41 | 86.27 | 8539.23 | 0.69 | 0.79 | 0.24 | 0.49 | 0.5 | 10
37 | 75 | CONCLUIDO | 1.5603 | 64.09 | 61.42 | 283.46 | 3.29 | 13 | 205.3 | 49.1 | 38 | 9 | 43.2 | 25554.32 | 636.79 | 793.2 | 122.8 | 86.27 | 7740.43 | 0.7 | 0.79 | 0.25 | 0.45 | 0.5 | 10
38 | 75 | CONCLUIDO | 1.5608 | 64.07 | 61.4 | 283.37 | 3.35 | 13 | 206.89 | 49.1 | 39 | 10 | 43.8 | 25750.58 | 640.09 | 793.2 | 122.24 | 86.27 | 7461.03 | 0.71 | 0.79 | 0.24 | 0.43 | 0.5 | 10
39 | 75 | CONCLUIDO | 1.5608 | 64.07 | 61.4 | 283.37 | 3.41 | 13 | 208.49 | 49.1 | 40 | 9 | 44.39 | 25947.65 | 639.67 | 793.2 | 122.21 | 86.27 | 7445.64 | 0.71 | 0.79 | 0.24 | 0.43 | 0.5 | 10
0 | 95 | CONCLUIDO | 0.714 | 140.06 | 100.6 | 6.07 | 0.1 | 994 | 185.69 | 53.44 | 1 | 992 | 36.26 | 23136.14 | 1359.89 | 793.33 | 1436.71 | 86.27 | 659787.88 | 0.06 | 0.48 | 1.82 | 39.62 | 0.5 | 10
1 | 95 | CONCLUIDO | 1.1004 | 90.88 | 74.82 | 12.3 | 0.19 | 365 | 187.21 | 53.44 | 2 | 363 | 36.77 | 23322.88 | 1008.1 | 793.27 | 570.79 | 86.27 | 229976.72 | 0.15 | 0.65 | 0.81 | 13.85 | 0.5 | 10
2 | 95 | CONCLUIDO | 1.2462 | 80.25 | 69.4 | 18.51 | 0.28 | 225 | 188.73 | 53.44 | 3 | 223 | 37.29 | 23510.33 | 933.03 | 793.25 | 389.72 | 86.27 | 140139.11 | 0.22 | 0.7 | 0.58 | 8.43 | 0.5 | 10
3 | 95 | CONCLUIDO | 1.3234 | 75.56 | 67.03 | 24.67 | 0.37 | 163 | 190.25 | 53.44 | 4 | 161 | 37.82 | 23698.48 | 899.36 | 793.22 | 310.5 | 86.27 | 100839.44 | 0.28 | 0.72 | 0.47 | 6.05 | 0.5 | 10
4 | 95 | CONCLUIDO | 1.3711 | 72.93 | 65.7 | 30.8 | 0.46 | 128 | 191.78 | 53.44 | 5 | 126 | 38.35 | 23887.36 | 879.89 | 793.2 | 265.92 | 86.27 | 78727.31 | 0.32 | 0.74 | 0.43 | 4.73 | 0.5 | 10
5 | 95 | CONCLUIDO | 1.4045 | 71.2 | 64.82 | 37.04 | 0.55 | 105 | 193.32 | 53.44 | 6 | 103 | 38.89 | 24076.95 | 866.67 | 793.2 | 236.15 | 86.27 | 63957.37 | 0.37 | 0.75 | 0.4 | 3.85 | 0.5 | 10
6 | 95 | CONCLUIDO | 1.4285 | 70 | 64.22 | 43.3 | 0.64 | 89 | 194.86 | 53.44 | 7 | 87 | 39.43 | 24267.28 | 857.13 | 793.23 | 216.76 | 86.27 | 54339.99 | 0.4 | 0.76 | 0.36 | 3.25 | 0.5 | 10
7 | 95 | CONCLUIDO | 1.4461 | 69.15 | 63.78 | 49.06 | 0.72 | 78 | 196.41 | 53.44 | 8 | 76 | 39.98 | 24458.36 | 849.71 | 793.2 | 201.68 | 86.27 | 46854.21 | 0.43 | 0.76 | 0.35 | 2.81 | 0.5 | 10
8 | 95 | CONCLUIDO | 1.4652 | 68.25 | 63.25 | 55.81 | 0.81 | 68 | 197.97 | 53.44 | 9 | 66 | 40.53 | 24650.18 | 841.43 | 793.21 | 185.28 | 86.27 | 38706.9 | 0.47 | 0.77 | 0.29 | 2.28 | 0.5 | 10
9 | 95 | CONCLUIDO | 1.4688 | 68.08 | 63.31 | 61.27 | 0.89 | 62 | 199.53 | 53.44 | 10 | 60 | 41.1 | 24842.77 | 840.95 | 793.2 | 186.22 | 86.27 | 39204.34 | 0.46 | 0.77 | 0.32 | 2.34 | 0.5 | 10
10 | 95 | CONCLUIDO | 1.4796 | 67.59 | 63.03 | 67.54 | 0.97 | 56 | 201.1 | 53.44 | 11 | 54 | 41.66 | 25036.12 | 836.48 | 793.2 | 177.11 | 86.27 | 34681.13 | 0.49 | 0.77 | 0.31 | 2.07 | 0.5 | 10
11 | 95 | CONCLUIDO | 1.4881 | 67.2 | 62.83 | 73.92 | 1.05 | 51 | 202.67 | 53.44 | 12 | 49 | 42.24 | 25230.25 | 832.59 | 793.2 | 170.35 | 86.27 | 31326.37 | 0.51 | 0.77 | 0.3 | 1.86 | 0.5 | 10
12 | 95 | CONCLUIDO | 1.4951 | 66.89 | 62.67 | 80 | 1.13 | 47 | 204.25 | 53.44 | 13 | 45 | 42.82 | 25425.3 | 829.04 | 793.21 | 164.79 | 86.27 | 28562.5 | 0.52 | 0.77 | 0.29 | 1.7 | 0.5 | 10
13 | 95 | CONCLUIDO | 1.4998 | 66.68 | 62.57 | 85.32 | 1.21 | 44 | 205.84 | 53.44 | 14 | 42 | 43.4 | 25621.03 | 825.96 | 793.22 | 161.34 | 86.27 | 26855.94 | 0.53 | 0.78 | 0.29 | 1.6 | 0.5 | 10
14 | 95 | CONCLUIDO | 1.5049 | 66.45 | 62.45 | 91.4 | 1.28 | 41 | 207.43 | 53.44 | 15 | 39 | 44 | 25817.56 | 823.38 | 793.2 | 157.68 | 86.27 | 25037.57 | 0.55 | 0.78 | 0.28 | 1.48 | 0.5 | 10
15 | 95 | CONCLUIDO | 1.5106 | 66.2 | 62.32 | 98.4 | 1.36 | 38 | 209.03 | 53.44 | 16 | 36 | 44.6 | 26014.91 | 819.96 | 793.2 | 153.01 | 86.27 | 22721.12 | 0.56 | 0.78 | 0.28 | 1.35 | 0.5 | 10
16 | 95 | CONCLUIDO | 1.5153 | 65.99 | 62.18 | 103.64 | 1.43 | 36 | 210.64 | 53.44 | 17 | 34 | 45.21 | 26213.09 | 817.31 | 793.21 | 148.23 | 86.27 | 20340.38 | 0.58 | 0.78 | 0.28 | 1.21 | 0.5 | 10
17 | 95 | CONCLUIDO | 1.5161 | 65.96 | 62.23 | 109.81 | 1.51 | 34 | 212.25 | 53.44 | 18 | 32 | 45.82 | 26412.11 | 817.35 | 793.2 | 150.08 | 86.27 | 21277.31 | 0.57 | 0.78 | 0.28 | 1.26 | 0.5 | 10
18 | 95 | CONCLUIDO | 1.52 | 65.79 | 62.13 | 116.5 | 1.58 | 32 | 213.87 | 53.44 | 19 | 30 | 46.44 | 26611.98 | 814.83 | 793.2 | 146.84 | 86.27 | 19666.05 | 0.59 | 0.78 | 0.27 | 1.16 | 0.5 | 10
19 | 95 | CONCLUIDO | 1.5217 | 65.72 | 62.09 | 120.18 | 1.65 | 31 | 215.5 | 53.44 | 20 | 29 | 47.07 | 26812.71 | 812.09 | 793.21 | 145.5 | 86.27 | 18997.53 | 0.59 | 0.78 | 0.27 | 1.13 | 0.5 | 10
20 | 95 | CONCLUIDO | 1.5252 | 65.57 | 62.02 | 128.31 | 1.72 | 29 | 217.14 | 53.44 | 21 | 27 | 47.7 | 27014.3 | 811.29 | 793.2 | 143.05 | 86.27 | 17782.84 | 0.6 | 0.78 | 0.27 | 1.05 | 0.5 | 10
21 | 95 | CONCLUIDO | 1.5271 | 65.48 | 61.97 | 132.8 | 1.79 | 28 | 218.78 | 53.44 | 22 | 26 | 48.34 | 27216.79 | 810.12 | 793.2 | 141.71 | 86.27 | 17120.81 | 0.61 | 0.78 | 0.26 | 1.01 | 0.5 | 10
22 | 95 | CONCLUIDO | 1.5293 | 65.39 | 61.92 | 137.59 | 1.85 | 27 | 220.43 | 53.44 | 23 | 25 | 48.99 | 27420.16 | 808.52 | 793.2 | 139.79 | 86.27 | 16165.69 | 0.62 | 0.78 | 0.26 | 0.95 | 0.5 | 10
23 | 95 | CONCLUIDO | 1.5309 | 65.32 | 61.88 | 142.81 | 1.92 | 26 | 222.08 | 53.44 | 24 | 24 | 49.65 | 27624.44 | 806.01 | 793.2 | 138.53 | 86.27 | 15539.32 | 0.62 | 0.78 | 0.26 | 0.92 | 0.5 | 10
24 | 95 | CONCLUIDO | 1.5347 | 65.16 | 61.8 | 154.5 | 1.99 | 24 | 223.75 | 53.44 | 25 | 22 | 50.31 | 27829.77 | 803.59 | 793.2 | 135.64 | 86.27 | 14104.07 | 0.64 | 0.79 | 0.26 | 0.83 | 0.5 | 10
25 | 95 | CONCLUIDO | 1.5323 | 65.26 | 61.9 | 154.75 | 2.05 | 24 | 225.42 | 53.44 | 26 | 22 | 50.98 | 28035.92 | 802.8 | 793.2 | 139.5 | 86.27 | 16033.57 | 0.62 | 0.78 | 0.26 | 0.93 | 0.5 | 10
26 | 95 | CONCLUIDO | 1.5357 | 65.12 | 61.79 | 161.2 | 2.11 | 23 | 227.1 | 53.44 | 27 | 21 | 51.66 | 28243 | 803.36 | 793.2 | 135.61 | 86.27 | 14095.22 | 0.64 | 0.79 | 0.26 | 0.82 | 0.5 | 10
27 | 95 | CONCLUIDO | 1.5374 | 65.05 | 61.76 | 168.43 | 2.18 | 22 | 228.79 | 53.44 | 28 | 20 | 52.35 | 28451.04 | 802.59 | 793.21 | 134.43 | 86.27 | 13511.71 | 0.64 | 0.79 | 0.26 | 0.79 | 0.5 | 10
28 | 95 | CONCLUIDO | 1.5393 | 64.97 | 61.72 | 176.33 | 2.24 | 21 | 230.48 | 53.44 | 29 | 19 | 53.05 | 28660.06 | 799.56 | 793.2 | 132.91 | 86.27 | 12754.2 | 0.65 | 0.79 | 0.26 | 0.75 | 0.5 | 10
29 | 95 | CONCLUIDO | 1.5393 | 64.97 | 61.72 | 176.33 | 2.3 | 21 | 232.18 | 53.44 | 30 | 19 | 53.75 | 28870.05 | 798.21 | 793.2 | 132.96 | 86.27 | 12780.65 | 0.65 | 0.79 | 0.26 | 0.75 | 0.5 | 10
30 | 95 | CONCLUIDO | 1.541 | 64.89 | 61.68 | 185.04 | 2.36 | 20 | 233.89 | 53.44 | 31 | 18 | 54.46 | 29081.05 | 800.37 | 793.2 | 131.7 | 86.27 | 12155.27 | 0.66 | 0.79 | 0.26 | 0.71 | 0.5 | 10
31 | 95 | CONCLUIDO | 1.5432 | 64.8 | 61.62 | 194.6 | 2.41 | 19 | 235.61 | 53.44 | 32 | 17 | 55.18 | 29293.06 | 797.15 | 793.2 | 129.86 | 86.27 | 11239.7 | 0.66 | 0.79 | 0.25 | 0.65 | 0.5 | 10
32 | 95 | CONCLUIDO | 1.5429 | 64.81 | 61.64 | 194.64 | 2.47 | 19 | 237.34 | 53.44 | 33 | 17 | 55.91 | 29506.09 | 798.42 | 793.2 | 130.34 | 86.27 | 11479.8 | 0.66 | 0.79 | 0.25 | 0.67 | 0.5 | 10
33 | 95 | CONCLUIDO | 1.5479 | 64.6 | 61.46 | 204.88 | 2.53 | 18 | 239.08 | 53.44 | 34 | 16 | 56.64 | 29720.17 | 795.26 | 793.2 | 124.52 | 86.27 | 8574.65 | 0.69 | 0.79 | 0.24 | 0.5 | 0.5 | 10
34 | 95 | CONCLUIDO | 1.5448 | 64.73 | 61.6 | 205.32 | 2.58 | 18 | 240.82 | 53.44 | 35 | 16 | 57.39 | 29935.43 | 794.73 | 793.2 | 129.07 | 86.27 | 10848.07 | 0.67 | 0.79 | 0.25 | 0.63 | 0.5 | 10
35 | 95 | CONCLUIDO | 1.5464 | 64.67 | 61.56 | 217.29 | 2.64 | 17 | 242.57 | 53.44 | 36 | 15 | 58.14 | 30151.65 | 792.87 | 793.2 | 127.96 | 86.27 | 10300.05 | 0.67 | 0.79 | 0.25 | 0.6 | 0.5 | 10
36 | 95 | CONCLUIDO | 1.5465 | 64.66 | 61.56 | 217.28 | 2.69 | 17 | 244.34 | 53.44 | 37 | 15 | 58.9 | 30368.96 | 793.25 | 793.2 | 127.87 | 86.27 | 10254.61 | 0.67 | 0.79 | 0.25 | 0.59 | 0.5 | 10
37 | 95 | CONCLUIDO | 1.548 | 64.6 | 61.53 | 230.76 | 2.75 | 16 | 246.11 | 53.44 | 38 | 14 | 59.67 | 30587.38 | 792.82 | 793.2 | 126.92 | 86.27 | 9786.99 | 0.68 | 0.79 | 0.25 | 0.57 | 0.5 | 10
38 | 95 | CONCLUIDO | 1.5483 | 64.59 | 61.52 | 230.72 | 2.8 | 16 | 247.89 | 53.44 | 39 | 14 | 60.45 | 30806.92 | 791.83 | 793.2 | 126.46 | 86.27 | 9554.74 | 0.68 | 0.79 | 0.25 | 0.56 | 0.5 | 10
39 | 95 | CONCLUIDO | 1.5482 | 64.59 | 61.53 | 230.72 | 2.85 | 16 | 249.68 | 53.44 | 40 | 14 | 61.24 | 31027.6 | 789.88 | 793.2 | 126.65 | 86.27 | 9648.85 | 0.68 | 0.79 | 0.25 | 0.56 | 0.5 | 10
0 | 55 | CONCLUIDO | 0.9869 | 101.33 | 84.65 | 8.31 | 0.15 | 611 | 116.05 | 43.4 | 1 | 609 | 16.65 | 14546.17 | 840.81 | 793.31 | 900.57 | 86.27 | 393633.01 | 0.1 | 0.57 | 1.2 | 23.67 | 0.5 | 10
1 | 55 | CONCLUIDO | 1.274 | 78.49 | 70.41 | 16.83 | 0.3 | 251 | 117.34 | 43.4 | 2 | 249 | 16.94 | 14705.49 | 694.33 | 793.21 | 423.49 | 86.27 | 156892.91 | 0.2 | 0.69 | 0.62 | 9.44 | 0.5 | 10
2 | 55 | CONCLUIDO | 1.3755 | 72.7 | 66.84 | 25.38 | 0.45 | 158 | 118.63 | 43.4 | 3 | 156 | 17.23 | 14865.24 | 654.98 | 793.25 | 304.07 | 86.27 | 97650.86 | 0.28 | 0.73 | 0.47 | 5.87 | 0.5 | 10
3 | 55 | CONCLUIDO | 1.4278 | 70.04 | 65.21 | 34.02 | 0.59 | 115 | 119.93 | 43.4 | 4 | 113 | 17.53 | 15025.44 | 634.91 | 793.22 | 249.35 | 86.27 | 70507.28 | 0.35 | 0.74 | 0.4 | 4.24 | 0.5 | 10
4 | 55 | CONCLUIDO | 1.4584 | 68.57 | 64.31 | 42.4 | 0.73 | 91 | 121.23 | 43.4 | 5 | 89 | 17.83 | 15186.08 | 621.83 | 793.23 | 219.48 | 86.27 | 55691.07 | 0.39 | 0.76 | 0.37 | 3.34 | 0.5 | 10
5 | 55 | CONCLUIDO | 1.4825 | 67.45 | 63.6 | 51.57 | 0.86 | 74 | 122.54 | 43.4 | 6 | 72 | 18.14 | 15347.16 | 610.99 | 793.23 | 195.48 | 86.27 | 43776.99 | 0.44 | 0.76 | 0.34 | 2.63 | 0.5 | 10
6 | 55 | CONCLUIDO | 1.4947 | 66.9 | 63.32 | 60.3 | 1 | 63 | 123.85 | 43.4 | 7 | 61 | 18.45 | 15508.69 | 604.17 | 793.2 | 186.42 | 86.27 | 39297.81 | 0.46 | 0.77 | 0.32 | 2.35 | 0.5 | 10
7 | 55 | CONCLUIDO | 1.5058 | 66.41 | 63.01 | 68.74 | 1.13 | 55 | 125.16 | 43.4 | 8 | 53 | 18.76 | 15670.68 | 597.76 | 793.2 | 176.33 | 86.27 | 34296.33 | 0.49 | 0.77 | 0.31 | 2.04 | 0.5 | 10
8 | 55 | CONCLUIDO | 1.5165 | 65.94 | 62.71 | 78.39 | 1.26 | 48 | 126.48 | 43.4 | 9 | 46 | 19.08 | 15833.12 | 590.39 | 793.2 | 166.21 | 86.27 | 29269.78 | 0.52 | 0.77 | 0.3 | 1.74 | 0.5 | 10
9 | 55 | CONCLUIDO | 1.5234 | 65.64 | 62.53 | 87.25 | 1.38 | 43 | 127.8 | 43.4 | 10 | 41 | 19.4 | 15996.02 | 585.2 | 793.21 | 160.11 | 86.27 | 26243.66 | 0.54 | 0.78 | 0.29 | 1.56 | 0.5 | 10
10 | 55 | CONCLUIDO | 1.5299 | 65.37 | 62.35 | 95.92 | 1.5 | 39 | 129.13 | 43.4 | 11 | 37 | 19.73 | 16159.39 | 579.09 | 793.2 | 154.11 | 86.27 | 23265.47 | 0.56 | 0.78 | 0.28 | 1.38 | 0.5 | 10
11 | 55 | CONCLUIDO | 1.5371 | 65.06 | 62.12 | 103.53 | 1.63 | 36 | 130.45 | 43.4 | 12 | 34 | 20.05 | 16323.22 | 572.73 | 793.21 | 145.66 | 86.27 | 19055.62 | 0.59 | 0.78 | 0.28 | 1.15 | 0.5 | 10
12 | 55 | CONCLUIDO | 1.5373 | 65.05 | 62.18 | 113.05 | 1.74 | 33 | 131.79 | 43.4 | 13 | 31 | 20.39 | 16487.53 | 569.6 | 793.2 | 148.54 | 86.27 | 20509.69 | 0.58 | 0.78 | 0.27 | 1.21 | 0.5 | 10
13 | 55 | CONCLUIDO | 1.5424 | 64.83 | 62.03 | 124.06 | 1.86 | 30 | 133.12 | 43.4 | 14 | 28 | 20.72 | 16652.31 | 564.14 | 793.2 | 143.41 | 86.27 | 17962.18 | 0.6 | 0.78 | 0.27 | 1.06 | 0.5 | 10
14 | 55 | CONCLUIDO | 1.5449 | 64.73 | 61.98 | 132.81 | 1.97 | 28 | 134.46 | 43.4 | 15 | 26 | 21.06 | 16817.7 | 559.37 | 793.2 | 141.7 | 86.27 | 17113.78 | 0.61 | 0.78 | 0.27 | 1.01 | 0.5 | 10
15 | 55 | CONCLUIDO | 1.5483 | 64.58 | 61.88 | 142.8 | 2.08 | 26 | 135.81 | 43.4 | 16 | 24 | 21.41 | 16983.46 | 555.31 | 793.2 | 138.4 | 86.27 | 15475.69 | 0.62 | 0.78 | 0.26 | 0.91 | 0.5 | 10
16 | 55 | CONCLUIDO | 1.5496 | 64.53 | 61.85 | 148.45 | 2.19 | 25 | 137.15 | 43.4 | 17 | 23 | 21.75 | 17149.71 | 549.92 | 793.2 | 137.5 | 86.27 | 15029.17 | 0.63 | 0.79 | 0.26 | 0.88 | 0.5 | 10
17 | 55 | CONCLUIDO | 1.5523 | 64.42 | 61.79 | 161.18 | 2.3 | 23 | 138.51 | 43.4 | 18 | 21 | 22.11 | 17316.45 | 545.87 | 793.21 | 135.4 | 86.27 | 13987.52 | 0.64 | 0.79 | 0.26 | 0.82 | 0.5 | 10
18 | 55 | CONCLUIDO | 1.5537 | 64.36 | 61.75 | 168.42 | 2.4 | 22 | 139.86 | 43.4 | 19 | 20 | 22.46 | 17483.7 | 540.47 | 793.2 | 134.09 | 86.27 | 13341.57 | 0.64 | 0.79 | 0.26 | 0.78 | 0.5 | 10
19 | 55 | CONCLUIDO | 1.5543 | 64.34 | 61.75 | 176.43 | 2.5 | 21 | 141.22 | 43.4 | 20 | 19 | 22.82 | 17651.44 | 537.48 | 793.2 | 134.12 | 86.27 | 13362.27 | 0.64 | 0.79 | 0.26 | 0.78 | 0.5 | 10
20 | 55 | CONCLUIDO | 1.5589 | 64.15 | 61.61 | 194.56 | 2.61 | 19 | 142.59 | 43.4 | 21 | 17 | 23.19 | 17819.69 | 528.29 | 793.2 | 129.34 | 86.27 | 10979.91 | 0.67 | 0.79 | 0.25 | 0.64 | 0.5 | 10
21 | 55 | CONCLUIDO | 1.5596 | 64.12 | 61.58 | 194.47 | 2.7 | 19 | 143.96 | 43.4 | 22 | 17 | 23.56 | 17988.46 | 524.93 | 793.2 | 128.5 | 86.27 | 10557.97 | 0.67 | 0.79 | 0.25 | 0.61 | 0.5 | 10
22 | 55 | CONCLUIDO | 1.5598 | 64.11 | 61.6 | 205.33 | 2.8 | 18 | 145.33 | 43.4 | 23 | 14 | 23.93 | 18157.74 | 520.52 | 793.24 | 129.03 | 86.27 | 10827.87 | 0.67 | 0.79 | 0.25 | 0.63 | 0.5 | 10
23 | 55 | CONCLUIDO | 1.5611 | 64.06 | 61.57 | 217.3 | 2.89 | 17 | 146.7 | 43.4 | 24 | 12 | 24.3 | 18327.54 | 519.02 | 793.2 | 127.98 | 86.27 | 10310.78 | 0.67 | 0.79 | 0.25 | 0.6 | 0.5 | 10
24 | 55 | CONCLUIDO | 1.5632 | 63.97 | 61.5 | 230.64 | 2.99 | 16 | 148.09 | 43.4 | 25 | 7 | 24.69 | 18497.87 | 513.88 | 793.2 | 125.52 | 86.27 | 9087.17 | 0.69 | 0.79 | 0.26 | 0.54 | 0.5 | 10
25 | 55 | CONCLUIDO | 1.5617 | 64.03 | 61.57 | 230.88 | 3.08 | 16 | 149.47 | 43.4 | 26 | 4 | 25.07 | 18668.73 | 517.26 | 793.21 | 127.63 | 86.27 | 10141.61 | 0.68 | 0.79 | 0.26 | 0.6 | 0.5 | 10
26 | 55 | CONCLUIDO | 1.562 | 64.02 | 61.55 | 230.82 | 3.17 | 16 | 150.86 | 43.4 | 27 | 0 | 25.46 | 18840.13 | 518.35 | 793.2 | 126.91 | 86.27 | 9779.12 | 0.68 | 0.79 | 0.27 | 0.58 | 0.5 | 10

## gráficos
Selecione o eixo X:
Selecione o eixo Y:
Selecione o eixo Z:
Eixo X | Eixo Y | Eixo Z

## hidden (hidden)
Unnamed: 0
Volume de calda [L]
STATUS
Capacidade operacional [ha/h]
Tempo de missao [h]
Tempo util [h]
Tempo por voo [min]
Autonomia Projetada [h]
N° Voos
MTOW [kg]
Massa Estrutura [kg]
Combustível [kg]
Abastecimentos
Massa gerador
Potência gerador [W]
Combustível consumido [L]
Calda cons [L]
Distância percorrida [km]
Distância Pulverizando [km]
RTL ACUMULADO[m]
EOC [km/km]
EOC [h/h]
Tempo de manobra [h]
Tempo rtl_rtw [h]
V pulv [m/s]
V desloc [m/s]