## RESULTADOS_18
Unnamed: 0 | Volume de calda [L] | STATUS | Capacidade operacional [ha/h] | Tempo de missao [h] | Tempo util [h] | Tempo por voo [min] | Autonomia Projetada [h] | N° Voos | MTOW [kg] | Massa Estrutura [kg] | Combustível [kg] | Abastecimentos | Massa gerador | Potência gerador [W] | Combustível consumido [L] | Calda cons [L] | Distância percorrida [km] | Distância Pulverizando [km] | RTL ACUMULADO[m] | EOC [km/km] | EOC [h/h] | Tempo de manobra [h] | Tempo rtl_rtw [h] | V pulv [m/s] | V desloc [m/s] | Preço Total por ha Simples [R$/ha] | Preço Total por ha Presumido [R$/ha] | Preço Total por ha Real [R$/ha] | Preço Total Simples [R$] | Preço Total Presumido [R$] | Prod CAPEX [ha/h/R$] | Dias Trabalhados | Preço Total Real [R$]
0 | 100 | CONCLUIDO | 0.7111 | 140.62 | 98.91 | 5.89 | 0.09 | 1008 | 194.77 | 54.38 | 1 | 1006 | 39.4 | 24256.19 | 1365.34 | 6044.7 | 1920.1 | 149.66 | 874214.96 | 0.08 | 0.43 | 8.53 | 51.62 | 1 | 10 | 2285.1402 | 3126.6297 | 2828.2285 | 2285140.2296 | 3126629.6754 | 1.0374e-06 | 1.9531 | 2828228.5274
1 | 100 | CONCLUIDO | 1.3311 | 75.13 | 61.14 | 12.44 | 0.18 | 295 | 196.32 | 54.38 | 2 | 293 | 39.95 | 24447.22 | 812.14 | 6041.73 | 633.14 | 149.66 | 234299.6 | 0.24 | 0.69 | 7.32 | 13.88 | 1 | 10 | 736.1693 | 1007.2592 | 911.1278 | 736169.2508 | 1007259.2464 | 1.9419e-06 | 1.0435 | 911127.8376
2 | 100 | CONCLUIDO | 1.5563 | 64.26 | 55.13 | 19.46 | 0.27 | 170 | 197.88 | 54.38 | 3 | 168 | 40.5 | 24639 | 703.01 | 6041.56 | 429.15 | 149.66 | 132930.1 | 0.35 | 0.77 | 7.12 | 7.87 | 1 | 10 | 552.03 | 755.3119 | 683.2259 | 552030.037 | 755311.8504 | 2.2704e-06 | 0.8925 | 683225.9475
3 | 100 | CONCLUIDO | 1.6775 | 59.61 | 52.59 | 27.2 | 0.36 | 116 | 199.44 | 54.38 | 4 | 114 | 41.06 | 24831.54 | 637.28 | 6041.47 | 342.99 | 149.66 | 90122.62 | 0.44 | 0.8 | 7.03 | 5.32 | 1 | 10 | 471.5608 | 645.2103 | 583.6323 | 471560.8107 | 645210.305 | 2.4472e-06 | 0.82792 | 583632.339
4 | 100 | CONCLUIDO | 1.7527 | 57.06 | 51.2 | 35.72 | 0.44 | 86 | 201.01 | 54.38 | 5 | 84 | 41.63 | 25024.84 | 587.78 | 6041.44 | 295.43 | 149.66 | 66489.79 | 0.51 | 0.82 | 6.99 | 3.93 | 1 | 10 | 423.359 | 579.2584 | 523.9748 | 423358.9712 | 579258.4217 | 2.5569e-06 | 0.7925 | 523974.8109
5 | 100 | CONCLUIDO | 1.8032 | 55.46 | 50.34 | 45.08 | 0.53 | 67 | 202.58 | 54.38 | 6 | 46 | 42.2 | 25218.93 | 543.44 | 6041.61 | 265.75 | 149.66 | 51747.44 | 0.56 | 0.84 | 6.98 | 3.07 | 1 | 10 | 388.0634 | 530.9655 | 480.2909 | 388063.4414 | 530965.5207 | 2.6306e-06 | 0.77028 | 480290.9166
6 | 100 | CONCLUIDO | 1.8165 | 55.05 | 50.12 | 48.51 | 0.61 | 62 | 204.16 | 54.38 | 7 | 2 | 42.78 | 25413.94 | 530.95 | 6041.24 | 256.8 | 149.66 | 47297.22 | 0.58 | 0.84 | 7.02 | 2.86 | 1 | 10 | 378.7203 | 518.1818 | 468.7273 | 378720.2812 | 518181.7967 | 2.65e-06 | 0.76458 | 468727.2533
7 | 100 | CONCLUIDO | 1.8166 | 55.05 | 50.12 | 48.5 | 0.69 | 62 | 205.75 | 54.38 | 8 | 0 | 43.37 | 25609.61 | 534.5 | 6041.34 | 256.45 | 149.66 | 47122.48 | 0.58 | 0.84 | 7.03 | 2.86 | 1 | 10 | 380.4012 | 520.4817 | 470.8077 | 380401.214 | 520481.7231 | 2.6501e-06 | 0.76458 | 470807.678

## RESULTADOS_6
Unnamed: 0 | Volume de calda [L] | STATUS | Capacidade operacional [ha/h] | Tempo de missao [h] | Tempo util [h] | Tempo por voo [min] | Autonomia Projetada [h] | N° Voos | MTOW [kg] | Massa Estrutura [kg] | Combustível [kg] | Abastecimentos | Massa gerador | Potência gerador [W] | Combustível consumido [L] | Calda cons [L] | Distância percorrida [km] | Distância Pulverizando [km] | RTL ACUMULADO[m] | EOC [km/km] | EOC [h/h] | Tempo de manobra [h] | Tempo rtl_rtw [h] | V pulv [m/s] | V desloc [m/s] | Preço Total por ha Simples [R$/ha] | Preço Total por ha Presumido [R$/ha] | Preço Total por ha Real [R$/ha] | Preço Total Simples [R$] | Preço Total Presumido [R$] | Prod CAPEX [ha/h/R$] | Dias Trabalhados | Preço Total Real [R$]
0 | 40 | CONCLUIDO | 1.3671 | 73.15 | 64.43 | 10.77 | 0.2 | 359 | 89.87 | 37.55 | 1 | 357 | 11.32 | 11317.98 | 493.28 | 6042.39 | 743.39 | 149.66 | 289106.86 | 0.2 | 0.66 | 7.47 | 17.16 | 1 | 10 | 460.4834 | 630.0537 | 569.9223 | 460483.4012 | 630053.7046 | 2.2655e-06 | 1.016 | 569922.2633
1 | 40 | CONCLUIDO | 1.6885 | 59.22 | 54.39 | 21.33 | 0.39 | 153 | 91.1 | 37.55 | 2 | 6 | 11.54 | 11468.97 | 360.43 | 6042.11 | 397.53 | 149.66 | 117206.24 | 0.38 | 0.78 | 7.28 | 7.13 | 1 | 10 | 286.7663 | 392.3663 | 354.9194 | 286766.2661 | 392366.2565 | 2.7981e-06 | 0.8225 | 354919.3716
2 | 40 | CONCLUIDO | 1.6918 | 59.11 | 54.3 | 21.43 | 0.57 | 152 | 92.32 | 37.55 | 3 | 0 | 11.77 | 11620.34 | 363.2 | 6041.91 | 394.16 | 149.66 | 115525.39 | 0.38 | 0.78 | 7.28 | 7.04 | 1 | 10 | 287.4761 | 393.3375 | 355.7979 | 287476.0764 | 393337.4503 | 2.8036e-06 | 0.82097 | 355797.8761

## RESULTADOS_4
Unnamed: 0 | Volume de calda [L] | STATUS | Capacidade operacional [ha/h] | Tempo de missao [h] | Tempo util [h] | Tempo por voo [min] | Autonomia Projetada [h] | N° Voos | MTOW [kg] | Massa Estrutura [kg] | Combustível [kg] | Abastecimentos | Massa gerador | Potência gerador [W] | Combustível consumido [L] | Calda cons [L] | Distância percorrida [km] | Distância Pulverizando [km] | RTL ACUMULADO[m] | EOC [km/km] | EOC [h/h] | Tempo de manobra [h] | Tempo rtl_rtw [h] | V pulv [m/s] | V desloc [m/s] | Preço Total por ha Simples [R$/ha] | Preço Total por ha Presumido [R$/ha] | Preço Total por ha Real [R$/ha] | Preço Total Simples [R$] | Preço Total Presumido [R$] | Prod CAPEX [ha/h/R$] | Dias Trabalhados | Preço Total Real [R$]
0 | 30 | CONCLUIDO | 1.5201 | 65.78 | 59.79 | 13.44 | 0.24 | 267 | 71.52 | 32.27 | 1 | 232 | 8.25 | 9054.6 | 364.13 | 6042.11 | 585.51 | 149.66 | 210627.97 | 0.26 | 0.71 | 7.32 | 12.52 | 1 | 10 | 318.1116 | 435.2544 | 393.7143 | 318111.6351 | 435254.3733 | 2.6058e-06 | 0.91361 | 393714.3068
1 | 30 | CONCLUIDO | 1.62 | 61.73 | 56.73 | 16.77 | 0.48 | 203 | 72.7 | 32.27 | 2 | 0 | 8.43 | 9200.25 | 330.11 | 6042.65 | 473.39 | 149.66 | 154884.87 | 0.32 | 0.74 | 7.44 | 9.46 | 1 | 10 | 275.2562 | 376.6176 | 340.6738 | 275256.1762 | 376617.6438 | 2.7771e-06 | 0.85736 | 340673.7844

## RESULTADOS_1
Unnamed: 0 | Volume de calda [L] | STATUS | Capacidade operacional [ha/h] | Tempo de missao [h] | Tempo util [h] | Tempo por voo [min] | Autonomia Projetada [h] | N° Voos | MTOW [kg] | Massa Estrutura [kg] | Combustível [kg] | Abastecimentos | Massa gerador | Potência gerador [W] | Combustível consumido [L] | Calda cons [L] | Distância percorrida [km] | Distância Pulverizando [km] | RTL ACUMULADO[m] | EOC [km/km] | EOC [h/h] | Tempo de manobra [h] | Tempo rtl_rtw [h] | V pulv [m/s] | V desloc [m/s] | Preço Total por ha Simples [R$/ha] | Preço Total por ha Presumido [R$/ha] | Preço Total por ha Real [R$/ha] | Preço Total Simples [R$] | Preço Total Presumido [R$] | Prod CAPEX [ha/h/R$] | Dias Trabalhados | Preço Total Real [R$]
0 | 15 | CONCLUIDO | 1.3831 | 72.3 | 66.12 | 9.84 | 0.43 | 403 | 39.78 | 19.54 | 1 | 0 | 4.24 | 5140 | 260.09 | 6044.62 | 782.29 | 149.66 | 308337.95 | 0.19 | 0.64 | 8.03 | 18.85 | 1 | 10 | 264.8187 | 362.3366 | 327.7557 | 264818.7031 | 362336.6326 | 2.5448e-06 | 1.0042 | 327755.7329

## RESULTADOS_12
Unnamed: 0 | Volume de calda [L] | STATUS | Capacidade operacional [ha/h] | Tempo de missao [h] | Tempo util [h] | Tempo por voo [min] | Autonomia Projetada [h] | N° Voos | MTOW [kg] | Massa Estrutura [kg] | Combustível [kg] | Abastecimentos | Massa gerador | Potência gerador [W] | Combustível consumido [L] | Calda cons [L] | Distância percorrida [km] | Distância Pulverizando [km] | RTL ACUMULADO[m] | EOC [km/km] | EOC [h/h] | Tempo de manobra [h] | Tempo rtl_rtw [h] | V pulv [m/s] | V desloc [m/s] | Preço Total por ha Simples [R$/ha] | Preço Total por ha Presumido [R$/ha] | Preço Total por ha Real [R$/ha] | Preço Total Simples [R$] | Preço Total Presumido [R$] | Prod CAPEX [ha/h/R$] | Dias Trabalhados | Preço Total Real [R$]
0 | 70 | CONCLUIDO | 1.0076 | 99.25 | 78.61 | 7.4 | 0.12 | 637 | 141.81 | 47.83 | 1 | 635 | 22.98 | 17723.39 | 869.01 | 6043.31 | 1226.96 | 149.66 | 529502.02 | 0.12 | 0.54 | 7.9 | 31.34 | 1 | 10 | 1050.8496 | 1437.8188 | 1300.5954 | 1050849.6046 | 1437818.7892 | 1.5504e-06 | 1.3785 | 1300595.3819
1 | 70 | CONCLUIDO | 1.5222 | 65.69 | 57.28 | 16.06 | 0.25 | 214 | 143.17 | 47.83 | 2 | 212 | 23.34 | 17891.86 | 589.19 | 6041.71 | 501.81 | 149.66 | 169038.7 | 0.3 | 0.74 | 7.2 | 10.02 | 1 | 10 | 483.3132 | 661.2904 | 598.1778 | 483313.1956 | 661290.4365 | 2.3422e-06 | 0.91236 | 598177.8054
2 | 70 | CONCLUIDO | 1.7103 | 58.47 | 52.77 | 26.39 | 0.37 | 120 | 144.54 | 47.83 | 3 | 117 | 23.71 | 18060.85 | 493.54 | 6041.54 | 349.09 | 149.66 | 93149.57 | 0.43 | 0.8 | 7.04 | 5.51 | 1 | 10 | 371.7111 | 508.5915 | 460.0522 | 371711.0742 | 508591.4904 | 2.6316e-06 | 0.81208 | 460052.2324
3 | 70 | CONCLUIDO | 1.7829 | 56.09 | 51.32 | 34.99 | 0.49 | 88 | 145.92 | 47.83 | 4 | 12 | 24.09 | 18230.35 | 445.86 | 6041.75 | 296.13 | 149.66 | 66831.44 | 0.51 | 0.82 | 7.09 | 4.06 | 1 | 10 | 330.293 | 451.9215 | 408.7907 | 330293.0245 | 451921.4876 | 2.7433e-06 | 0.77903 | 408790.7351
4 | 70 | CONCLUIDO | 1.783 | 56.09 | 51.32 | 34.99 | 0.6 | 88 | 147.3 | 47.83 | 5 | 0 | 24.47 | 18400.38 | 448.5 | 6041.7 | 295.98 | 149.66 | 66756.6 | 0.51 | 0.82 | 7.1 | 4.05 | 1 | 10 | 331.564 | 453.6604 | 410.3637 | 331563.9544 | 453660.43 | 2.7435e-06 | 0.77903 | 410363.7152

## RESULTADOS_16
Unnamed: 0 | Volume de calda [L] | STATUS | Capacidade operacional [ha/h] | Tempo de missao [h] | Tempo util [h] | Tempo por voo [min] | Autonomia Projetada [h] | N° Voos | MTOW [kg] | Massa Estrutura [kg] | Combustível [kg] | Abastecimentos | Massa gerador | Potência gerador [W] | Combustível consumido [L] | Calda cons [L] | Distância percorrida [km] | Distância Pulverizando [km] | RTL ACUMULADO[m] | EOC [km/km] | EOC [h/h] | Tempo de manobra [h] | Tempo rtl_rtw [h] | V pulv [m/s] | V desloc [m/s] | Preço Total por ha Simples [R$/ha] | Preço Total por ha Presumido [R$/ha] | Preço Total por ha Real [R$/ha] | Preço Total Simples [R$] | Preço Total Presumido [R$] | Prod CAPEX [ha/h/R$] | Dias Trabalhados | Preço Total Real [R$]
0 | 90 | CONCLUIDO | 0.8069 | 123.94 | 90.79 | 6.31 | 0.1 | 864 | 176.73 | 52.44 | 1 | 862 | 33.29 | 22031.19 | 1173.06 | 6044.46 | 1643.12 | 149.66 | 736444.7 | 0.09 | 0.47 | 8.26 | 43.51 | 1 | 10 | 1742.348 | 2383.9574 | 2156.4358 | 1742347.9832 | 2383957.3775 | 1.1964e-06 | 1.7214 | 2156435.8313
1 | 90 | CONCLUIDO | 1.3933 | 71.77 | 59.82 | 13.39 | 0.2 | 268 | 178.21 | 52.44 | 2 | 266 | 33.77 | 22213.89 | 738.08 | 6042.16 | 587.4 | 149.66 | 211564.82 | 0.25 | 0.71 | 7.3 | 12.56 | 1 | 10 | 645.154 | 882.7282 | 798.4819 | 645154.0381 | 882728.2171 | 2.0659e-06 | 0.99681 | 798481.8749
2 | 90 | CONCLUIDO | 1.6058 | 62.27 | 54.38 | 21.19 | 0.3 | 154 | 179.7 | 52.44 | 3 | 152 | 34.26 | 22397.24 | 636.16 | 6041.44 | 403.72 | 149.66 | 120295.28 | 0.37 | 0.78 | 7.09 | 7.11 | 1 | 10 | 490.6107 | 671.2752 | 607.2097 | 490610.7315 | 671275.247 | 2.381e-06 | 0.86486 | 607209.6796
3 | 90 | CONCLUIDO | 1.721 | 58.1 | 51.99 | 29.99 | 0.39 | 104 | 181.19 | 52.44 | 4 | 102 | 34.75 | 22581.25 | 573.06 | 6041.42 | 322.4 | 149.66 | 79884.25 | 0.46 | 0.81 | 7.02 | 4.73 | 1 | 10 | 420.1668 | 574.8908 | 520.024 | 420166.7995 | 574890.7516 | 2.5518e-06 | 0.80694 | 520023.9851
4 | 90 | CONCLUIDO | 1.791 | 55.83 | 50.71 | 40.04 | 0.49 | 76 | 182.69 | 52.44 | 5 | 61 | 35.25 | 22766.06 | 518.53 | 6041.44 | 278.44 | 149.66 | 58047.42 | 0.54 | 0.83 | 6.99 | 3.45 | 1 | 10 | 374.3196 | 512.1605 | 463.2807 | 374319.5672 | 512160.5456 | 2.6556e-06 | 0.77542 | 463280.662
5 | 90 | CONCLUIDO | 1.8072 | 55.33 | 50.46 | 43.88 | 0.58 | 69 | 184.19 | 52.44 | 6 | 1 | 35.75 | 22951.43 | 501.63 | 6041.4 | 267.67 | 149.66 | 52697.12 | 0.56 | 0.84 | 7.05 | 3.2 | 1 | 10 | 362.2597 | 495.6597 | 448.3547 | 362259.7232 | 495659.7351 | 2.6796e-06 | 0.76847 | 448354.6656
6 | 90 | CONCLUIDO | 1.807 | 55.34 | 50.47 | 43.89 | 0.67 | 69 | 185.7 | 52.44 | 7 | 0 | 36.26 | 23137.49 | 505.25 | 6041.37 | 268.1 | 149.66 | 52909.99 | 0.56 | 0.84 | 7.04 | 3.21 | 1 | 10 | 364.0672 | 498.1328 | 450.5917 | 364067.201 | 498132.8059 | 2.6793e-06 | 0.76861 | 450591.7101

## RESULTADOS_0
Unnamed: 0 | Volume de calda [L] | STATUS | Capacidade operacional [ha/h] | Tempo de missao [h] | Tempo util [h] | Tempo por voo [min] | Autonomia Projetada [h] | N° Voos | MTOW [kg] | Massa Estrutura [kg] | Combustível [kg] | Abastecimentos | Massa gerador | Potência gerador [W] | Combustível consumido [L] | Calda cons [L] | Distância percorrida [km] | Distância Pulverizando [km] | RTL ACUMULADO[m] | EOC [km/km] | EOC [h/h] | Tempo de manobra [h] | Tempo rtl_rtw [h] | V pulv [m/s] | V desloc [m/s] | Preço Total por ha Simples [R$/ha] | Preço Total por ha Presumido [R$/ha] | Preço Total por ha Real [R$/ha] | Preço Total Simples [R$] | Preço Total Presumido [R$] | Prod CAPEX [ha/h/R$] | Dias Trabalhados | Preço Total Real [R$]
0 | 10 | CONCLUIDO | 1.1932 | 83.81 | 75.46 | 7.51 | 0.64 | 603 | 26.11 | 12.1 | 1 | 0 | 3.01 | 3454.41 | 218.57 | 6044.35 | 1089.3 | 149.66 | 460839.97 | 0.14 | 0.56 | 8.62 | 28.19 | 1 | 10 | 272.8365 | 373.307 | 337.6791 | 272836.5365 | 373306.986 | 2.2733e-06 | 1.164 | 337679.0912

## RESULTADOS_7
Unnamed: 0 | Volume de calda [L] | STATUS | Capacidade operacional [ha/h] | Tempo de missao [h] | Tempo util [h] | Tempo por voo [min] | Autonomia Projetada [h] | N° Voos | MTOW [kg] | Massa Estrutura [kg] | Combustível [kg] | Abastecimentos | Massa gerador | Potência gerador [W] | Combustível consumido [L] | Calda cons [L] | Distância percorrida [km] | Distância Pulverizando [km] | RTL ACUMULADO[m] | EOC [km/km] | EOC [h/h] | Tempo de manobra [h] | Tempo rtl_rtw [h] | V pulv [m/s] | V desloc [m/s] | Preço Total por ha Simples [R$/ha] | Preço Total por ha Presumido [R$/ha] | Preço Total por ha Real [R$/ha] | Preço Total Simples [R$] | Preço Total Presumido [R$] | Prod CAPEX [ha/h/R$] | Dias Trabalhados | Preço Total Real [R$]
0 | 45 | CONCLUIDO | 1.2994 | 76.96 | 66.67 | 9.9 | 0.18 | 404 | 98.71 | 39.72 | 1 | 402 | 12.99 | 12407.75 | 554.58 | 6042.89 | 819.84 | 149.66 | 327106.02 | 0.18 | 0.63 | 7.54 | 19.4 | 1 | 10 | 538.1944 | 736.3813 | 666.1021 | 538194.4132 | 736381.3395 | 2.1219e-06 | 1.0689 | 666102.138
1 | 45 | CONCLUIDO | 1.6949 | 59 | 54.03 | 22.36 | 0.35 | 145 | 99.95 | 39.72 | 2 | 67 | 13.24 | 12561.45 | 382.49 | 6041.94 | 387.83 | 149.66 | 112395.28 | 0.39 | 0.78 | 7.2 | 6.77 | 1 | 10 | 301.0801 | 411.951 | 372.635 | 301080.0509 | 411951.0084 | 2.7678e-06 | 0.81944 | 372634.9823
2 | 45 | CONCLUIDO | 1.712 | 58.41 | 53.63 | 23.66 | 0.52 | 136 | 101.2 | 39.72 | 3 | 0 | 13.49 | 12715.54 | 378.22 | 6041.98 | 371.53 | 149.66 | 104290.23 | 0.4 | 0.79 | 7.26 | 6.37 | 1 | 10 | 295.181 | 403.8797 | 365.334 | 295181.0391 | 403879.7201 | 2.7957e-06 | 0.81125 | 365334.0065

## RESULTADOS_10
Unnamed: 0 | Volume de calda [L] | STATUS | Capacidade operacional [ha/h] | Tempo de missao [h] | Tempo util [h] | Tempo por voo [min] | Autonomia Projetada [h] | N° Voos | MTOW [kg] | Massa Estrutura [kg] | Combustível [kg] | Abastecimentos | Massa gerador | Potência gerador [W] | Combustível consumido [L] | Calda cons [L] | Distância percorrida [km] | Distância Pulverizando [km] | RTL ACUMULADO[m] | EOC [km/km] | EOC [h/h] | Tempo de manobra [h] | Tempo rtl_rtw [h] | V pulv [m/s] | V desloc [m/s] | Preço Total por ha Simples [R$/ha] | Preço Total por ha Presumido [R$/ha] | Preço Total por ha Real [R$/ha] | Preço Total Simples [R$] | Preço Total Presumido [R$] | Prod CAPEX [ha/h/R$] | Dias Trabalhados | Preço Total Real [R$]
0 | 60 | CONCLUIDO | 1.1173 | 89.5 | 73.57 | 8.17 | 0.14 | 540 | 124.63 | 45 | 1 | 538 | 18.64 | 15605.44 | 738.79 | 6043.48 | 1055.08 | 149.66 | 444044.4 | 0.14 | 0.57 | 7.74 | 26.29 | 1 | 10 | 814.3327 | 1114.2059 | 1007.8676 | 814332.6759 | 1114205.893 | 1.7566e-06 | 1.2431 | 1007867.6463
1 | 60 | CONCLUIDO | 1.5941 | 62.73 | 55.87 | 18.12 | 0.28 | 185 | 125.95 | 45 | 2 | 183 | 18.95 | 15767.7 | 509.08 | 6041.4 | 453.71 | 149.66 | 145135.92 | 0.33 | 0.76 | 7.16 | 8.61 | 1 | 10 | 406.4849 | 556.1705 | 503.0904 | 406484.8697 | 556170.5315 | 2.5063e-06 | 0.87125 | 503090.3966
2 | 60 | CONCLUIDO | 1.7554 | 56.97 | 52.13 | 29.51 | 0.42 | 106 | 127.27 | 45 | 3 | 44 | 19.27 | 15930.42 | 422.17 | 6041.34 | 324.77 | 149.66 | 81062.96 | 0.46 | 0.81 | 7.09 | 4.87 | 1 | 10 | 318.6345 | 435.9698 | 394.3615 | 318634.5144 | 435969.7998 | 2.7599e-06 | 0.79125 | 394361.454
3 | 60 | CONCLUIDO | 1.7619 | 56.76 | 52.02 | 30.6 | 0.55 | 102 | 128.59 | 45 | 4 | 0 | 19.59 | 16093.6 | 423.07 | 6041.77 | 318.98 | 149.66 | 78183.48 | 0.47 | 0.81 | 7.15 | 4.76 | 1 | 10 | 317.6889 | 434.6759 | 393.191 | 317688.851 | 434675.9014 | 2.7701e-06 | 0.78833 | 393191.0435

## RESULTADOS_14
Unnamed: 0 | Volume de calda [L] | STATUS | Capacidade operacional [ha/h] | Tempo de missao [h] | Tempo util [h] | Tempo por voo [min] | Autonomia Projetada [h] | N° Voos | MTOW [kg] | Massa Estrutura [kg] | Combustível [kg] | Abastecimentos | Massa gerador | Potência gerador [W] | Combustível consumido [L] | Calda cons [L] | Distância percorrida [km] | Distância Pulverizando [km] | RTL ACUMULADO[m] | EOC [km/km] | EOC [h/h] | Tempo de manobra [h] | Tempo rtl_rtw [h] | V pulv [m/s] | V desloc [m/s] | Preço Total por ha Simples [R$/ha] | Preço Total por ha Presumido [R$/ha] | Preço Total por ha Real [R$/ha] | Preço Total Simples [R$] | Preço Total Presumido [R$] | Prod CAPEX [ha/h/R$] | Dias Trabalhados | Preço Total Real [R$]
0 | 80 | CONCLUIDO | 0.9051 | 110.49 | 84.22 | 6.8 | 0.11 | 743 | 159.12 | 50.28 | 1 | 741 | 27.84 | 19859.16 | 1011.38 | 6043.54 | 1418.09 | 149.66 | 624533.83 | 0.11 | 0.5 | 8.09 | 36.94 | 1 | 10 | 1349.6317 | 1846.6257 | 1670.3863 | 1349631.7229 | 1846625.6648 | 1.3659e-06 | 1.5346 | 1670386.3031
1 | 80 | CONCLUIDO | 1.4573 | 68.62 | 58.53 | 14.57 | 0.22 | 241 | 160.54 | 50.28 | 2 | 239 | 28.26 | 20034.4 | 663.36 | 6042.19 | 544.76 | 149.66 | 190382.35 | 0.27 | 0.72 | 7.22 | 11.26 | 1 | 10 | 560.7387 | 767.2275 | 694.0044 | 560738.7352 | 767227.4756 | 2.1993e-06 | 0.95306 | 694004.3621
2 | 80 | CONCLUIDO | 1.6552 | 60.42 | 53.65 | 23.32 | 0.33 | 138 | 161.97 | 50.28 | 3 | 136 | 28.69 | 20210.21 | 568.84 | 6041.81 | 378.16 | 149.66 | 107593.43 | 0.4 | 0.79 | 7.09 | 6.38 | 1 | 10 | 432.4504 | 591.6978 | 535.227 | 432450.4332 | 591697.761 | 2.498e-06 | 0.83917 | 535226.9572
3 | 80 | CONCLUIDO | 1.7644 | 56.68 | 51.42 | 33.9 | 0.43 | 91 | 163.4 | 50.28 | 4 | 80 | 29.12 | 20386.62 | 499.04 | 6041.43 | 303.08 | 149.66 | 70293.02 | 0.49 | 0.82 | 7 | 4.16 | 1 | 10 | 366.3177 | 501.2121 | 453.3771 | 366317.7152 | 501212.0588 | 2.6628e-06 | 0.78722 | 453377.0833
4 | 80 | CONCLUIDO | 1.7979 | 55.62 | 50.81 | 39.6 | 0.54 | 77 | 164.83 | 50.28 | 5 | 2 | 29.55 | 20563.61 | 472.51 | 6041.41 | 280.13 | 149.66 | 58883.41 | 0.53 | 0.83 | 7.05 | 3.55 | 1 | 10 | 345.3255 | 472.4896 | 427.3959 | 345325.5476 | 472489.6489 | 2.7133e-06 | 0.7725 | 427395.9
5 | 80 | CONCLUIDO | 1.798 | 55.62 | 50.81 | 39.59 | 0.64 | 77 | 166.27 | 50.28 | 6 | 0 | 29.99 | 20741.2 | 475.99 | 6041.27 | 279.67 | 149.66 | 58656.46 | 0.54 | 0.83 | 7.06 | 3.55 | 1 | 10 | 346.9918 | 474.7695 | 429.4582 | 346991.8248 | 474769.5229 | 2.7135e-06 | 0.7725 | 429458.186

## RESULTADOS_5
Unnamed: 0 | Volume de calda [L] | STATUS | Capacidade operacional [ha/h] | Tempo de missao [h] | Tempo util [h] | Tempo por voo [min] | Autonomia Projetada [h] | N° Voos | MTOW [kg] | Massa Estrutura [kg] | Combustível [kg] | Abastecimentos | Massa gerador | Potência gerador [W] | Combustível consumido [L] | Calda cons [L] | Distância percorrida [km] | Distância Pulverizando [km] | RTL ACUMULADO[m] | EOC [km/km] | EOC [h/h] | Tempo de manobra [h] | Tempo rtl_rtw [h] | V pulv [m/s] | V desloc [m/s] | Preço Total por ha Simples [R$/ha] | Preço Total por ha Presumido [R$/ha] | Preço Total por ha Real [R$/ha] | Preço Total Simples [R$] | Preço Total Presumido [R$] | Prod CAPEX [ha/h/R$] | Dias Trabalhados | Preço Total Real [R$]
0 | 35 | CONCLUIDO | 1.4406 | 69.41 | 62.13 | 11.91 | 0.22 | 313 | 80.84 | 35.1 | 1 | 310 | 9.74 | 10204.21 | 430.09 | 6042.28 | 666.95 | 149.66 | 251113.33 | 0.22 | 0.68 | 7.35 | 14.86 | 1 | 10 | 387.2416 | 529.841 | 479.2738 | 387241.5987 | 529841.0393 | 2.426e-06 | 0.96403 | 479273.7541
1 | 35 | CONCLUIDO | 1.6586 | 60.29 | 55.4 | 19.11 | 0.43 | 174 | 82.04 | 35.1 | 2 | 0 | 9.94 | 10352.53 | 345.24 | 6042.35 | 429.7 | 149.66 | 133187.5 | 0.35 | 0.76 | 7.37 | 8.14 | 1 | 10 | 280.4606 | 383.7386 | 347.1151 | 280460.6254 | 383738.6007 | 2.7931e-06 | 0.83736 | 347115.1272

## RESULTADOS_8
Unnamed: 0 | Volume de calda [L] | STATUS | Capacidade operacional [ha/h] | Tempo de missao [h] | Tempo util [h] | Tempo por voo [min] | Autonomia Projetada [h] | N° Voos | MTOW [kg] | Massa Estrutura [kg] | Combustível [kg] | Abastecimentos | Massa gerador | Potência gerador [W] | Combustível consumido [L] | Calda cons [L] | Distância percorrida [km] | Distância Pulverizando [km] | RTL ACUMULADO[m] | EOC [km/km] | EOC [h/h] | Tempo de manobra [h] | Tempo rtl_rtw [h] | V pulv [m/s] | V desloc [m/s] | Preço Total por ha Simples [R$/ha] | Preço Total por ha Presumido [R$/ha] | Preço Total por ha Real [R$/ha] | Preço Total Simples [R$] | Preço Total Presumido [R$] | Prod CAPEX [ha/h/R$] | Dias Trabalhados | Preço Total Real [R$]
0 | 50 | CONCLUIDO | 1.2373 | 80.82 | 68.83 | 9.22 | 0.16 | 448 | 107.41 | 41.65 | 1 | 446 | 14.77 | 13481.73 | 614.31 | 6042.41 | 893.69 | 149.66 | 363809.28 | 0.17 | 0.61 | 7.6 | 21.56 | 1 | 10 | 620.3145 | 848.7416 | 767.7389 | 620314.4655 | 848741.618 | 1.9933e-06 | 1.1225 | 767738.9092
1 | 50 | CONCLUIDO | 1.6699 | 59.89 | 54.43 | 21.21 | 0.32 | 154 | 108.68 | 41.65 | 2 | 138 | 15.03 | 13638.32 | 422.56 | 6041.6 | 404.75 | 149.66 | 120813.08 | 0.37 | 0.78 | 7.11 | 7.16 | 1 | 10 | 331.7038 | 453.8517 | 410.5368 | 331703.7791 | 453851.7443 | 2.6903e-06 | 0.83181 | 410536.7708
2 | 50 | CONCLUIDO | 1.7341 | 57.67 | 52.92 | 26.03 | 0.48 | 122 | 109.96 | 41.65 | 3 | 1 | 15.31 | 13795.21 | 390.49 | 6042.37 | 348.94 | 149.66 | 93067.72 | 0.43 | 0.8 | 7.19 | 5.66 | 1 | 10 | 300.5177 | 411.1816 | 371.939 | 300517.7084 | 411181.5865 | 2.7937e-06 | 0.80097 | 371938.993
3 | 50 | CONCLUIDO | 1.7342 | 57.66 | 52.92 | 26.02 | 0.63 | 122 | 111.23 | 41.65 | 4 | 0 | 15.58 | 13952.52 | 394.58 | 6042.14 | 348.98 | 149.66 | 93087.1 | 0.43 | 0.8 | 7.19 | 5.65 | 1 | 10 | 302.5537 | 413.9673 | 374.4589 | 302553.71 | 413967.3338 | 2.7938e-06 | 0.80083 | 374458.8724

## RESULTADOS_3
Unnamed: 0 | Volume de calda [L] | STATUS | Capacidade operacional [ha/h] | Tempo de missao [h] | Tempo util [h] | Tempo por voo [min] | Autonomia Projetada [h] | N° Voos | MTOW [kg] | Massa Estrutura [kg] | Combustível [kg] | Abastecimentos | Massa gerador | Potência gerador [W] | Combustível consumido [L] | Calda cons [L] | Distância percorrida [km] | Distância Pulverizando [km] | RTL ACUMULADO[m] | EOC [km/km] | EOC [h/h] | Tempo de manobra [h] | Tempo rtl_rtw [h] | V pulv [m/s] | V desloc [m/s] | Preço Total por ha Simples [R$/ha] | Preço Total por ha Presumido [R$/ha] | Preço Total por ha Real [R$/ha] | Preço Total Simples [R$] | Preço Total Presumido [R$] | Prod CAPEX [ha/h/R$] | Dias Trabalhados | Preço Total Real [R$]
0 | 25 | CONCLUIDO | 1.5558 | 64.28 | 58.98 | 14.04 | 0.28 | 252 | 61.76 | 28.92 | 1 | 65 | 6.84 | 7851.41 | 311.96 | 6042.33 | 551.18 | 149.66 | 193536.66 | 0.27 | 0.72 | 7.49 | 11.71 | 1 | 10 | 273.0179 | 373.5552 | 337.9036 | 273017.9209 | 373555.1641 | 2.721e-06 | 0.89278 | 337903.5835
1 | 25 | CONCLUIDO | 1.5685 | 63.75 | 58.58 | 14.46 | 0.55 | 243 | 62.92 | 28.92 | 2 | 0 | 7 | 7994.37 | 312.22 | 6042.7 | 534.93 | 149.66 | 185454.88 | 0.28 | 0.72 | 7.55 | 11.32 | 1 | 10 | 270.3305 | 369.8781 | 334.5774 | 270330.4631 | 369878.0657 | 2.7433e-06 | 0.88542 | 334577.4223

## RESULTADOS_15
Unnamed: 0 | Volume de calda [L] | STATUS | Capacidade operacional [ha/h] | Tempo de missao [h] | Tempo util [h] | Tempo por voo [min] | Autonomia Projetada [h] | N° Voos | MTOW [kg] | Massa Estrutura [kg] | Combustível [kg] | Abastecimentos | Massa gerador | Potência gerador [W] | Combustível consumido [L] | Calda cons [L] | Distância percorrida [km] | Distância Pulverizando [km] | RTL ACUMULADO[m] | EOC [km/km] | EOC [h/h] | Tempo de manobra [h] | Tempo rtl_rtw [h] | V pulv [m/s] | V desloc [m/s] | Preço Total por ha Simples [R$/ha] | Preço Total por ha Presumido [R$/ha] | Preço Total por ha Real [R$/ha] | Preço Total Simples [R$] | Preço Total Presumido [R$] | Prod CAPEX [ha/h/R$] | Dias Trabalhados | Preço Total Real [R$]
0 | 85 | CONCLUIDO | 0.8555 | 116.9 | 87.38 | 6.55 | 0.11 | 801 | 167.88 | 51.39 | 1 | 799 | 30.49 | 20939.59 | 1089.32 | 6044.08 | 1525.52 | 149.66 | 677958.99 | 0.1 | 0.48 | 8.19 | 40.1 | 1 | 10 | 1531.8793 | 2095.9848 | 1895.947 | 1531879.2947 | 2095984.8328 | 1.2795e-06 | 1.6236 | 1895946.9821
1 | 85 | CONCLUIDO | 1.4242 | 70.21 | 59.2 | 13.93 | 0.21 | 255 | 169.33 | 51.39 | 2 | 253 | 30.94 | 21118.46 | 701.35 | 6042.08 | 566.69 | 149.66 | 201275.69 | 0.26 | 0.71 | 7.27 | 11.93 | 1 | 10 | 602.9462 | 824.9776 | 746.2429 | 602946.1839 | 824977.5689 | 2.13e-06 | 0.97514 | 746242.8676
2 | 85 | CONCLUIDO | 1.6309 | 61.32 | 54 | 22.19 | 0.31 | 146 | 170.79 | 51.39 | 3 | 144 | 31.4 | 21297.94 | 602.89 | 6041.47 | 390.83 | 149.66 | 113889 | 0.38 | 0.78 | 7.08 | 6.74 | 1 | 10 | 461.1833 | 631.0114 | 570.7885 | 461183.3199 | 631011.3642 | 2.4392e-06 | 0.85167 | 570788.5253
3 | 85 | CONCLUIDO | 1.7442 | 57.33 | 51.67 | 31.96 | 0.41 | 97 | 172.25 | 51.39 | 4 | 95 | 31.86 | 21478.05 | 535.17 | 6041.29 | 312.41 | 149.66 | 74927.91 | 0.48 | 0.82 | 6.99 | 4.41 | 1 | 10 | 392.0843 | 536.4671 | 485.2674 | 392084.3111 | 536467.0521 | 2.6086e-06 | 0.79625 | 485267.3895
4 | 85 | CONCLUIDO | 1.8009 | 55.53 | 50.65 | 41.07 | 0.51 | 74 | 173.71 | 51.39 | 5 | 26 | 32.32 | 21658.78 | 489.37 | 6041.27 | 275.26 | 149.66 | 56466.39 | 0.54 | 0.83 | 7.02 | 3.39 | 1 | 10 | 355.3408 | 486.193 | 439.7914 | 355340.82 | 486192.9865 | 2.6934e-06 | 0.77125 | 439791.4102
5 | 85 | CONCLUIDO | 1.8014 | 55.51 | 50.66 | 41.64 | 0.61 | 73 | 175.18 | 51.39 | 6 | 1 | 32.79 | 21840.16 | 489.37 | 6041.24 | 274.74 | 149.66 | 56208.89 | 0.54 | 0.83 | 7.06 | 3.41 | 1 | 10 | 355.265 | 486.0893 | 439.6976 | 355265.0439 | 486089.3062 | 2.6942e-06 | 0.77097 | 439697.625
6 | 85 | CONCLUIDO | 1.801 | 55.52 | 50.68 | 41.65 | 0.7 | 73 | 176.66 | 51.39 | 7 | 0 | 33.27 | 22022.17 | 493.37 | 6041.36 | 275.16 | 149.66 | 56420.35 | 0.54 | 0.83 | 7.06 | 3.42 | 1 | 10 | 357.3226 | 488.9045 | 442.2441 | 357322.5533 | 488904.4813 | 2.6936e-06 | 0.77111 | 442244.1238

## RESULTADOS_2
Unnamed: 0 | Volume de calda [L] | STATUS | Capacidade operacional [ha/h] | Tempo de missao [h] | Tempo util [h] | Tempo por voo [min] | Autonomia Projetada [h] | N° Voos | MTOW [kg] | Massa Estrutura [kg] | Combustível [kg] | Abastecimentos | Massa gerador | Potência gerador [W] | Combustível consumido [L] | Calda cons [L] | Distância percorrida [km] | Distância Pulverizando [km] | RTL ACUMULADO[m] | EOC [km/km] | EOC [h/h] | Tempo de manobra [h] | Tempo rtl_rtw [h] | V pulv [m/s] | V desloc [m/s] | Preço Total por ha Simples [R$/ha] | Preço Total por ha Presumido [R$/ha] | Preço Total por ha Real [R$/ha] | Preço Total Simples [R$] | Preço Total Presumido [R$] | Prod CAPEX [ha/h/R$] | Dias Trabalhados | Preço Total Real [R$]
0 | 20 | CONCLUIDO | 1.4945 | 66.91 | 61.46 | 12.17 | 0.34 | 303 | 51.33 | 24.83 | 1 | 0 | 5.51 | 6564.78 | 286.36 | 6044.17 | 627.9 | 149.66 | 231639.13 | 0.24 | 0.69 | 7.77 | 14.19 | 1 | 10 | 264.5017 | 361.903 | 327.3634 | 264501.7444 | 361902.9557 | 2.675e-06 | 0.92931 | 327363.4455

## RESULTADOS_11
Unnamed: 0 | Volume de calda [L] | STATUS | Capacidade operacional [ha/h] | Tempo de missao [h] | Tempo util [h] | Tempo por voo [min] | Autonomia Projetada [h] | N° Voos | MTOW [kg] | Massa Estrutura [kg] | Combustível [kg] | Abastecimentos | Massa gerador | Potência gerador [W] | Combustível consumido [L] | Calda cons [L] | Distância percorrida [km] | Distância Pulverizando [km] | RTL ACUMULADO[m] | EOC [km/km] | EOC [h/h] | Tempo de manobra [h] | Tempo rtl_rtw [h] | V pulv [m/s] | V desloc [m/s] | Preço Total por ha Simples [R$/ha] | Preço Total por ha Presumido [R$/ha] | Preço Total por ha Real [R$/ha] | Preço Total Simples [R$] | Preço Total Presumido [R$] | Prod CAPEX [ha/h/R$] | Dias Trabalhados | Preço Total Real [R$]
0 | 65 | CONCLUIDO | 1.0625 | 94.12 | 75.96 | 7.76 | 0.13 | 587 | 133.21 | 46.47 | 1 | 585 | 20.75 | 16663.42 | 801.95 | 6043.72 | 1136.63 | 149.66 | 484587.11 | 0.13 | 0.56 | 7.81 | 28.68 | 1 | 10 | 924.3157 | 1264.6895 | 1143.9893 | 924315.7043 | 1264689.5246 | 1.6521e-06 | 1.3072 | 1143989.3314
1 | 65 | CONCLUIDO | 1.5596 | 64.12 | 56.52 | 17.04 | 0.26 | 199 | 134.55 | 46.47 | 2 | 197 | 21.09 | 16828.84 | 549.06 | 6041.54 | 476.26 | 149.66 | 156339.32 | 0.31 | 0.75 | 7.17 | 9.26 | 1 | 10 | 443.4748 | 606.7818 | 548.8714 | 443474.7893 | 606781.7715 | 2.425e-06 | 0.89056 | 548871.3709
2 | 65 | CONCLUIDO | 1.738 | 57.54 | 52.36 | 28.56 | 0.39 | 110 | 135.9 | 46.47 | 3 | 97 | 21.43 | 16994.64 | 452.64 | 6041.51 | 334.89 | 149.66 | 86100.35 | 0.45 | 0.81 | 7.04 | 5.1 | 1 | 10 | 341.067 | 466.6629 | 422.1253 | 341067.011 | 466662.9313 | 2.7024e-06 | 0.79917 | 422125.2761
3 | 65 | CONCLUIDO | 1.7737 | 56.38 | 51.64 | 32.96 | 0.52 | 94 | 137.25 | 46.47 | 4 | 2 | 21.78 | 17160.92 | 432.53 | 6041.61 | 306.47 | 149.66 | 71973.19 | 0.49 | 0.82 | 7.12 | 4.38 | 1 | 10 | 322.8791 | 441.7775 | 399.6149 | 322879.1488 | 441777.4958 | 2.7579e-06 | 0.78306 | 399614.8717
4 | 65 | CONCLUIDO | 1.7738 | 56.38 | 51.64 | 32.96 | 0.64 | 94 | 138.6 | 46.47 | 5 | 0 | 22.13 | 17327.69 | 437.12 | 6041.64 | 306.48 | 149.66 | 71976.45 | 0.49 | 0.82 | 7.12 | 4.38 | 1 | 10 | 325.1143 | 444.8357 | 402.3812 | 325114.2933 | 444835.7191 | 2.7581e-06 | 0.78306 | 402381.2224

## RESULTADOS_13
Unnamed: 0 | Volume de calda [L] | STATUS | Capacidade operacional [ha/h] | Tempo de missao [h] | Tempo util [h] | Tempo por voo [min] | Autonomia Projetada [h] | N° Voos | MTOW [kg] | Massa Estrutura [kg] | Combustível [kg] | Abastecimentos | Massa gerador | Potência gerador [W] | Combustível consumido [L] | Calda cons [L] | Distância percorrida [km] | Distância Pulverizando [km] | RTL ACUMULADO[m] | EOC [km/km] | EOC [h/h] | Tempo de manobra [h] | Tempo rtl_rtw [h] | V pulv [m/s] | V desloc [m/s] | Preço Total por ha Simples [R$/ha] | Preço Total por ha Presumido [R$/ha] | Preço Total por ha Real [R$/ha] | Preço Total Simples [R$] | Preço Total Presumido [R$] | Prod CAPEX [ha/h/R$] | Dias Trabalhados | Preço Total Real [R$]
0 | 75 | CONCLUIDO | 0.9565 | 104.55 | 81.25 | 7.09 | 0.12 | 688 | 150.44 | 49.1 | 1 | 686 | 25.34 | 18787.76 | 937.62 | 6043.44 | 1317.68 | 149.66 | 574608.22 | 0.11 | 0.52 | 7.97 | 33.98 | 1 | 10 | 1188.8271 | 1626.6057 | 1471.3648 | 1188827.1307 | 1626605.7275 | 1.4572e-06 | 1.4521 | 1471364.7599
1 | 75 | CONCLUIDO | 1.4879 | 67.21 | 57.97 | 15.25 | 0.23 | 228 | 151.83 | 49.1 | 2 | 226 | 25.73 | 18959.54 | 627.36 | 6042.2 | 525.14 | 149.66 | 180633.72 | 0.28 | 0.73 | 7.22 | 10.7 | 1 | 10 | 522.6705 | 715.1408 | 646.8888 | 522670.4796 | 715140.8087 | 2.2668e-06 | 0.93347 | 646888.7736
2 | 75 | CONCLUIDO | 1.6847 | 59.36 | 53.17 | 24.92 | 0.35 | 128 | 153.23 | 49.1 | 3 | 126 | 26.13 | 19131.85 | 530 | 6041.81 | 362.55 | 149.66 | 99839.93 | 0.41 | 0.79 | 7.06 | 5.91 | 1 | 10 | 400.4524 | 547.9166 | 495.6243 | 400452.4047 | 547916.6468 | 2.5666e-06 | 0.82444 | 495624.2511
3 | 75 | CONCLUIDO | 1.779 | 56.21 | 51.28 | 35.36 | 0.46 | 87 | 154.63 | 49.1 | 4 | 50 | 26.53 | 19304.72 | 466.22 | 6041.55 | 296.76 | 149.66 | 67152.56 | 0.5 | 0.82 | 7.04 | 4.02 | 1 | 10 | 343.9813 | 470.6504 | 425.7322 | 343981.2988 | 470650.3884 | 2.7103e-06 | 0.78069 | 425732.1759
4 | 75 | CONCLUIDO | 1.7914 | 55.82 | 51.04 | 37.35 | 0.57 | 82 | 156.03 | 49.1 | 5 | 1 | 26.94 | 19478.15 | 461.66 | 6041.48 | 286.78 | 149.66 | 62185.12 | 0.52 | 0.83 | 7.09 | 3.78 | 1 | 10 | 338.8763 | 463.6655 | 419.414 | 338876.3256 | 463665.5388 | 2.7292e-06 | 0.77528 | 419413.9505
5 | 75 | CONCLUIDO | 1.7912 | 55.83 | 51.05 | 37.35 | 0.67 | 82 | 157.44 | 49.1 | 6 | 0 | 27.35 | 19652.13 | 465.48 | 6041.33 | 286.87 | 149.66 | 62228.65 | 0.52 | 0.83 | 7.09 | 3.79 | 1 | 10 | 340.7927 | 466.2876 | 421.7858 | 340792.6963 | 466287.6018 | 2.7289e-06 | 0.77542 | 421785.7675

## RESULTADOS_17
Unnamed: 0 | Volume de calda [L] | STATUS | Capacidade operacional [ha/h] | Tempo de missao [h] | Tempo util [h] | Tempo por voo [min] | Autonomia Projetada [h] | N° Voos | MTOW [kg] | Massa Estrutura [kg] | Combustível [kg] | Abastecimentos | Massa gerador | Potência gerador [W] | Combustível consumido [L] | Calda cons [L] | Distância percorrida [km] | Distância Pulverizando [km] | RTL ACUMULADO[m] | EOC [km/km] | EOC [h/h] | Tempo de manobra [h] | Tempo rtl_rtw [h] | V pulv [m/s] | V desloc [m/s] | Preço Total por ha Simples [R$/ha] | Preço Total por ha Presumido [R$/ha] | Preço Total por ha Real [R$/ha] | Preço Total Simples [R$] | Preço Total Presumido [R$] | Prod CAPEX [ha/h/R$] | Dias Trabalhados | Preço Total Real [R$]
0 | 95 | CONCLUIDO | 0.7591 | 131.74 | 94.58 | 6.09 | 0.1 | 932 | 185.69 | 53.44 | 1 | 930 | 36.26 | 23136.14 | 1264.01 | 6043.35 | 1772.46 | 149.66 | 800777.65 | 0.08 | 0.45 | 8.38 | 47.3 | 1 | 10 | 1988.58 | 2720.8629 | 2461.1875 | 1988579.994 | 2720862.8778 | 1.1163e-06 | 1.8297 | 2461187.5435
1 | 95 | CONCLUIDO | 1.3607 | 73.49 | 60.52 | 12.88 | 0.19 | 282 | 187.21 | 53.44 | 2 | 280 | 36.77 | 23322.88 | 775.98 | 6042.2 | 612.29 | 149.66 | 223942.56 | 0.24 | 0.7 | 7.3 | 13.26 | 1 | 10 | 691.0826 | 945.5697 | 855.3259 | 691082.6224 | 945569.7324 | 2.0009e-06 | 1.0207 | 855325.8842
2 | 95 | CONCLUIDO | 1.581 | 63.25 | 54.75 | 20.28 | 0.28 | 162 | 188.73 | 53.44 | 3 | 160 | 37.29 | 23510.33 | 669.33 | 6041.29 | 415.89 | 149.66 | 126342.01 | 0.36 | 0.77 | 7.12 | 7.49 | 1 | 10 | 520.7302 | 712.4861 | 644.4874 | 520730.2168 | 712486.0556 | 2.3249e-06 | 0.87847 | 644487.3865
3 | 95 | CONCLUIDO | 1.6977 | 58.9 | 52.34 | 28.55 | 0.37 | 110 | 190.25 | 53.44 | 4 | 108 | 37.82 | 23698.48 | 604.7 | 6041.82 | 334.73 | 149.66 | 86019.95 | 0.45 | 0.81 | 7.02 | 5.08 | 1 | 10 | 445.8527 | 610.0354 | 551.8145 | 445852.7484 | 610035.4001 | 2.4965e-06 | 0.81806 | 551814.4777
4 | 95 | CONCLUIDO | 1.7711 | 56.46 | 50.98 | 37.76 | 0.46 | 81 | 191.78 | 53.44 | 5 | 77 | 38.35 | 23887.36 | 553.98 | 6041.11 | 288.23 | 149.66 | 62915.74 | 0.52 | 0.83 | 6.98 | 3.72 | 1 | 10 | 399.2367 | 546.2532 | 494.1196 | 399236.6636 | 546253.2162 | 2.6044e-06 | 0.78417 | 494119.5759
5 | 95 | CONCLUIDO | 1.8116 | 55.2 | 50.27 | 45.7 | 0.55 | 66 | 193.32 | 53.44 | 6 | 15 | 38.89 | 24076.95 | 515.97 | 6041.5 | 262.51 | 149.66 | 50130.3 | 0.57 | 0.84 | 7.01 | 3.01 | 1 | 10 | 370.4096 | 506.8107 | 458.4414 | 370409.5856 | 506810.7364 | 2.664e-06 | 0.76667 | 458441.431
6 | 95 | CONCLUIDO | 1.8134 | 55.15 | 50.26 | 46.39 | 0.64 | 65 | 194.86 | 53.44 | 7 | 0 | 39.43 | 24267.28 | 517.01 | 6041.19 | 261.17 | 149.66 | 49463.94 | 0.57 | 0.84 | 7.03 | 3 | 1 | 10 | 370.5196 | 506.9613 | 458.5776 | 370519.6276 | 506961.3006 | 2.6666e-06 | 0.76597 | 458577.6256

## RESULTADOS_9
Unnamed: 0 | Volume de calda [L] | STATUS | Capacidade operacional [ha/h] | Tempo de missao [h] | Tempo util [h] | Tempo por voo [min] | Autonomia Projetada [h] | N° Voos | MTOW [kg] | Massa Estrutura [kg] | Combustível [kg] | Abastecimentos | Massa gerador | Potência gerador [W] | Combustível consumido [L] | Calda cons [L] | Distância percorrida [km] | Distância Pulverizando [km] | RTL ACUMULADO[m] | EOC [km/km] | EOC [h/h] | Tempo de manobra [h] | Tempo rtl_rtw [h] | V pulv [m/s] | V desloc [m/s] | Preço Total por ha Simples [R$/ha] | Preço Total por ha Presumido [R$/ha] | Preço Total por ha Real [R$/ha] | Preço Total Simples [R$] | Preço Total Presumido [R$] | Prod CAPEX [ha/h/R$] | Dias Trabalhados | Preço Total Real [R$]
0 | 55 | CONCLUIDO | 1.175 | 85.11 | 71.22 | 8.65 | 0.15 | 494 | 116.05 | 43.4 | 1 | 492 | 16.65 | 14546.17 | 676.57 | 6042.59 | 975.04 | 149.66 | 404253.73 | 0.15 | 0.59 | 7.67 | 23.95 | 1 | 10 | 713.7986 | 976.6508 | 883.4406 | 713798.633 | 976650.7803 | 1.8693e-06 | 1.1821 | 883440.6005
1 | 55 | CONCLUIDO | 1.6339 | 61.2 | 55.08 | 19.56 | 0.3 | 169 | 117.34 | 43.4 | 2 | 166 | 16.94 | 14705.49 | 465.92 | 6041.44 | 427.99 | 149.66 | 132358.02 | 0.35 | 0.77 | 7.11 | 7.82 | 1 | 10 | 367.7669 | 503.1949 | 455.1707 | 367766.9278 | 503194.9354 | 2.5993e-06 | 0.85 | 455170.717
2 | 55 | CONCLUIDO | 1.7468 | 57.25 | 52.49 | 28.12 | 0.45 | 112 | 118.63 | 43.4 | 3 | 4 | 17.23 | 14865.24 | 405.28 | 6041.8 | 334.52 | 149.66 | 85906.99 | 0.45 | 0.8 | 7.17 | 5.23 | 1 | 10 | 308.8097 | 422.527 | 382.2017 | 308809.6955 | 422527.049 | 2.7789e-06 | 0.79514 | 382201.6605
3 | 55 | CONCLUIDO | 1.7491 | 57.17 | 52.44 | 28.34 | 0.59 | 111 | 119.93 | 43.4 | 4 | 0 | 17.53 | 15025.44 | 408.29 | 6041.74 | 332.82 | 149.66 | 85060.96 | 0.45 | 0.81 | 7.17 | 5.18 | 1 | 10 | 309.8063 | 423.8906 | 383.4351 | 309806.2809 | 423890.6213 | 2.7826e-06 | 0.79403 | 383435.0953

## resultados
Unnamed: 0 | Volume de calda [L] | STATUS | Capacidade operacional [ha/h] | Tempo de missao [h] | Tempo util [h] | Tempo por voo [min] | Autonomia Projetada [h] | N° Voos | MTOW [kg] | Massa Estrutura [kg] | Combustível [kg] | Abastecimentos | Massa gerador | Potência gerador [W] | Combustível consumido [L] | Calda cons [L] | Distância percorrida [km] | Distância Pulverizando [km] | RTL ACUMULADO[m] | EOC [km/km] | EOC [h/h] | Tempo de manobra [h] | Tempo rtl_rtw [h] | V pulv [m/s] | V desloc [m/s]
0 | 100 | CONCLUIDO | 0.7111 | 140.62 | 98.91 | 5.89 | 0.09 | 1008 | 194.77 | 54.38 | 1 | 1006 | 39.4 | 24256.19 | 1365.34 | 6044.7 | 1920.1 | 149.66 | 874214.96 | 0.08 | 0.43 | 8.53 | 51.62 | 1 | 10
1 | 100 | CONCLUIDO | 1.3311 | 75.13 | 61.14 | 12.44 | 0.18 | 295 | 196.32 | 54.38 | 2 | 293 | 39.95 | 24447.22 | 812.14 | 6041.73 | 633.14 | 149.66 | 234299.6 | 0.24 | 0.69 | 7.32 | 13.88 | 1 | 10
2 | 100 | CONCLUIDO | 1.5563 | 64.26 | 55.13 | 19.46 | 0.27 | 170 | 197.88 | 54.38 | 3 | 168 | 40.5 | 24639 | 703.01 | 6041.56 | 429.15 | 149.66 | 132930.1 | 0.35 | 0.77 | 7.12 | 7.87 | 1 | 10
3 | 100 | CONCLUIDO | 1.6775 | 59.61 | 52.59 | 27.2 | 0.36 | 116 | 199.44 | 54.38 | 4 | 114 | 41.06 | 24831.54 | 637.28 | 6041.47 | 342.99 | 149.66 | 90122.62 | 0.44 | 0.8 | 7.03 | 5.32 | 1 | 10
4 | 100 | CONCLUIDO | 1.7527 | 57.06 | 51.2 | 35.72 | 0.44 | 86 | 201.01 | 54.38 | 5 | 84 | 41.63 | 25024.84 | 587.78 | 6041.44 | 295.43 | 149.66 | 66489.79 | 0.51 | 0.82 | 6.99 | 3.93 | 1 | 10
5 | 100 | CONCLUIDO | 1.8032 | 55.46 | 50.34 | 45.08 | 0.53 | 67 | 202.58 | 54.38 | 6 | 46 | 42.2 | 25218.93 | 543.44 | 6041.61 | 265.75 | 149.66 | 51747.44 | 0.56 | 0.84 | 6.98 | 3.07 | 1 | 10
6 | 100 | CONCLUIDO | 1.8165 | 55.05 | 50.12 | 48.51 | 0.61 | 62 | 204.16 | 54.38 | 7 | 2 | 42.78 | 25413.94 | 530.95 | 6041.24 | 256.8 | 149.66 | 47297.22 | 0.58 | 0.84 | 7.02 | 2.86 | 1 | 10
7 | 100 | CONCLUIDO | 1.8166 | 55.05 | 50.12 | 48.5 | 0.69 | 62 | 205.75 | 54.38 | 8 | 0 | 43.37 | 25609.61 | 534.5 | 6041.34 | 256.45 | 149.66 | 47122.48 | 0.58 | 0.84 | 7.03 | 2.86 | 1 | 10
0 | 40 | CONCLUIDO | 1.3671 | 73.15 | 64.43 | 10.77 | 0.2 | 359 | 89.87 | 37.55 | 1 | 357 | 11.32 | 11317.98 | 493.28 | 6042.39 | 743.39 | 149.66 | 289106.86 | 0.2 | 0.66 | 7.47 | 17.16 | 1 | 10
1 | 40 | CONCLUIDO | 1.6885 | 59.22 | 54.39 | 21.33 | 0.39 | 153 | 91.1 | 37.55 | 2 | 6 | 11.54 | 11468.97 | 360.43 | 6042.11 | 397.53 | 149.66 | 117206.24 | 0.38 | 0.78 | 7.28 | 7.13 | 1 | 10
2 | 40 | CONCLUIDO | 1.6918 | 59.11 | 54.3 | 21.43 | 0.57 | 152 | 92.32 | 37.55 | 3 | 0 | 11.77 | 11620.34 | 363.2 | 6041.91 | 394.16 | 149.66 | 115525.39 | 0.38 | 0.78 | 7.28 | 7.04 | 1 | 10
0 | 30 | CONCLUIDO | 1.5201 | 65.78 | 59.79 | 13.44 | 0.24 | 267 | 71.52 | 32.27 | 1 | 232 | 8.25 | 9054.6 | 364.13 | 6042.11 | 585.51 | 149.66 | 210627.97 | 0.26 | 0.71 | 7.32 | 12.52 | 1 | 10
1 | 30 | CONCLUIDO | 1.62 | 61.73 | 56.73 | 16.77 | 0.48 | 203 | 72.7 | 32.27 | 2 | 0 | 8.43 | 9200.25 | 330.11 | 6042.65 | 473.39 | 149.66 | 154884.87 | 0.32 | 0.74 | 7.44 | 9.46 | 1 | 10
0 | 15 | CONCLUIDO | 1.3831 | 72.3 | 66.12 | 9.84 | 0.43 | 403 | 39.78 | 19.54 | 1 | 0 | 4.24 | 5140 | 260.09 | 6044.62 | 782.29 | 149.66 | 308337.95 | 0.19 | 0.64 | 8.03 | 18.85 | 1 | 10
0 | 70 | CONCLUIDO | 1.0076 | 99.25 | 78.61 | 7.4 | 0.12 | 637 | 141.81 | 47.83 | 1 | 635 | 22.98 | 17723.39 | 869.01 | 6043.31 | 1226.96 | 149.66 | 529502.02 | 0.12 | 0.54 | 7.9 | 31.34 | 1 | 10
1 | 70 | CONCLUIDO | 1.5222 | 65.69 | 57.28 | 16.06 | 0.25 | 214 | 143.17 | 47.83 | 2 | 212 | 23.34 | 17891.86 | 589.19 | 6041.71 | 501.81 | 149.66 | 169038.7 | 0.3 | 0.74 | 7.2 | 10.02 | 1 | 10
2 | 70 | CONCLUIDO | 1.7103 | 58.47 | 52.77 | 26.39 | 0.37 | 120 | 144.54 | 47.83 | 3 | 117 | 23.71 | 18060.85 | 493.54 | 6041.54 | 349.09 | 149.66 | 93149.57 | 0.43 | 0.8 | 7.04 | 5.51 | 1 | 10
3 | 70 | CONCLUIDO | 1.7829 | 56.09 | 51.32 | 34.99 | 0.49 | 88 | 145.92 | 47.83 | 4 | 12 | 24.09 | 18230.35 | 445.86 | 6041.75 | 296.13 | 149.66 | 66831.44 | 0.51 | 0.82 | 7.09 | 4.06 | 1 | 10
4 | 70 | CONCLUIDO | 1.783 | 56.09 | 51.32 | 34.99 | 0.6 | 88 | 147.3 | 47.83 | 5 | 0 | 24.47 | 18400.38 | 448.5 | 6041.7 | 295.98 | 149.66 | 66756.6 | 0.51 | 0.82 | 7.1 | 4.05 | 1 | 10
0 | 90 | CONCLUIDO | 0.8069 | 123.94 | 90.79 | 6.31 | 0.1 | 864 | 176.73 | 52.44 | 1 | 862 | 33.29 | 22031.19 | 1173.06 | 6044.46 | 1643.12 | 149.66 | 736444.7 | 0.09 | 0.47 | 8.26 | 43.51 | 1 | 10
1 | 90 | CONCLUIDO | 1.3933 | 71.77 | 59.82 | 13.39 | 0.2 | 268 | 178.21 | 52.44 | 2 | 266 | 33.77 | 22213.89 | 738.08 | 6042.16 | 587.4 | 149.66 | 211564.82 | 0.25 | 0.71 | 7.3 | 12.56 | 1 | 10
2 | 90 | CONCLUIDO | 1.6058 | 62.27 | 54.38 | 21.19 | 0.3 | 154 | 179.7 | 52.44 | 3 | 152 | 34.26 | 22397.24 | 636.16 | 6041.44 | 403.72 | 149.66 | 120295.28 | 0.37 | 0.78 | 7.09 | 7.11 | 1 | 10
3 | 90 | CONCLUIDO | 1.721 | 58.1 | 51.99 | 29.99 | 0.39 | 104 | 181.19 | 52.44 | 4 | 102 | 34.75 | 22581.25 | 573.06 | 6041.42 | 322.4 | 149.66 | 79884.25 | 0.46 | 0.81 | 7.02 | 4.73 | 1 | 10
4 | 90 | CONCLUIDO | 1.791 | 55.83 | 50.71 | 40.04 | 0.49 | 76 | 182.69 | 52.44 | 5 | 61 | 35.25 | 22766.06 | 518.53 | 6041.44 | 278.44 | 149.66 | 58047.42 | 0.54 | 0.83 | 6.99 | 3.45 | 1 | 10
5 | 90 | CONCLUIDO | 1.8072 | 55.33 | 50.46 | 43.88 | 0.58 | 69 | 184.19 | 52.44 | 6 | 1 | 35.75 | 22951.43 | 501.63 | 6041.4 | 267.67 | 149.66 | 52697.12 | 0.56 | 0.84 | 7.05 | 3.2 | 1 | 10
6 | 90 | CONCLUIDO | 1.807 | 55.34 | 50.47 | 43.89 | 0.67 | 69 | 185.7 | 52.44 | 7 | 0 | 36.26 | 23137.49 | 505.25 | 6041.37 | 268.1 | 149.66 | 52909.99 | 0.56 | 0.84 | 7.04 | 3.21 | 1 | 10
0 | 10 | CONCLUIDO | 1.1932 | 83.81 | 75.46 | 7.51 | 0.64 | 603 | 26.11 | 12.1 | 1 | 0 | 3.01 | 3454.41 | 218.57 | 6044.35 | 1089.3 | 149.66 | 460839.97 | 0.14 | 0.56 | 8.62 | 28.19 | 1 | 10
0 | 45 | CONCLUIDO | 1.2994 | 76.96 | 66.67 | 9.9 | 0.18 | 404 | 98.71 | 39.72 | 1 | 402 | 12.99 | 12407.75 | 554.58 | 6042.89 | 819.84 | 149.66 | 327106.02 | 0.18 | 0.63 | 7.54 | 19.4 | 1 | 10
1 | 45 | CONCLUIDO | 1.6949 | 59 | 54.03 | 22.36 | 0.35 | 145 | 99.95 | 39.72 | 2 | 67 | 13.24 | 12561.45 | 382.49 | 6041.94 | 387.83 | 149.66 | 112395.28 | 0.39 | 0.78 | 7.2 | 6.77 | 1 | 10
2 | 45 | CONCLUIDO | 1.712 | 58.41 | 53.63 | 23.66 | 0.52 | 136 | 101.2 | 39.72 | 3 | 0 | 13.49 | 12715.54 | 378.22 | 6041.98 | 371.53 | 149.66 | 104290.23 | 0.4 | 0.79 | 7.26 | 6.37 | 1 | 10
0 | 60 | CONCLUIDO | 1.1173 | 89.5 | 73.57 | 8.17 | 0.14 | 540 | 124.63 | 45 | 1 | 538 | 18.64 | 15605.44 | 738.79 | 6043.48 | 1055.08 | 149.66 | 444044.4 | 0.14 | 0.57 | 7.74 | 26.29 | 1 | 10
1 | 60 | CONCLUIDO | 1.5941 | 62.73 | 55.87 | 18.12 | 0.28 | 185 | 125.95 | 45 | 2 | 183 | 18.95 | 15767.7 | 509.08 | 6041.4 | 453.71 | 149.66 | 145135.92 | 0.33 | 0.76 | 7.16 | 8.61 | 1 | 10
2 | 60 | CONCLUIDO | 1.7554 | 56.97 | 52.13 | 29.51 | 0.42 | 106 | 127.27 | 45 | 3 | 44 | 19.27 | 15930.42 | 422.17 | 6041.34 | 324.77 | 149.66 | 81062.96 | 0.46 | 0.81 | 7.09 | 4.87 | 1 | 10
3 | 60 | CONCLUIDO | 1.7619 | 56.76 | 52.02 | 30.6 | 0.55 | 102 | 128.59 | 45 | 4 | 0 | 19.59 | 16093.6 | 423.07 | 6041.77 | 318.98 | 149.66 | 78183.48 | 0.47 | 0.81 | 7.15 | 4.76 | 1 | 10
0 | 80 | CONCLUIDO | 0.9051 | 110.49 | 84.22 | 6.8 | 0.11 | 743 | 159.12 | 50.28 | 1 | 741 | 27.84 | 19859.16 | 1011.38 | 6043.54 | 1418.09 | 149.66 | 624533.83 | 0.11 | 0.5 | 8.09 | 36.94 | 1 | 10
1 | 80 | CONCLUIDO | 1.4573 | 68.62 | 58.53 | 14.57 | 0.22 | 241 | 160.54 | 50.28 | 2 | 239 | 28.26 | 20034.4 | 663.36 | 6042.19 | 544.76 | 149.66 | 190382.35 | 0.27 | 0.72 | 7.22 | 11.26 | 1 | 10
2 | 80 | CONCLUIDO | 1.6552 | 60.42 | 53.65 | 23.32 | 0.33 | 138 | 161.97 | 50.28 | 3 | 136 | 28.69 | 20210.21 | 568.84 | 6041.81 | 378.16 | 149.66 | 107593.43 | 0.4 | 0.79 | 7.09 | 6.38 | 1 | 10
3 | 80 | CONCLUIDO | 1.7644 | 56.68 | 51.42 | 33.9 | 0.43 | 91 | 163.4 | 50.28 | 4 | 80 | 29.12 | 20386.62 | 499.04 | 6041.43 | 303.08 | 149.66 | 70293.02 | 0.49 | 0.82 | 7 | 4.16 | 1 | 10
4 | 80 | CONCLUIDO | 1.7979 | 55.62 | 50.81 | 39.6 | 0.54 | 77 | 164.83 | 50.28 | 5 | 2 | 29.55 | 20563.61 | 472.51 | 6041.41 | 280.13 | 149.66 | 58883.41 | 0.53 | 0.83 | 7.05 | 3.55 | 1 | 10
5 | 80 | CONCLUIDO | 1.798 | 55.62 | 50.81 | 39.59 | 0.64 | 77 | 166.27 | 50.28 | 6 | 0 | 29.99 | 20741.2 | 475.99 | 6041.27 | 279.67 | 149.66 | 58656.46 | 0.54 | 0.83 | 7.06 | 3.55 | 1 | 10
0 | 35 | CONCLUIDO | 1.4406 | 69.41 | 62.13 | 11.91 | 0.22 | 313 | 80.84 | 35.1 | 1 | 310 | 9.74 | 10204.21 | 430.09 | 6042.28 | 666.95 | 149.66 | 251113.33 | 0.22 | 0.68 | 7.35 | 14.86 | 1 | 10
1 | 35 | CONCLUIDO | 1.6586 | 60.29 | 55.4 | 19.11 | 0.43 | 174 | 82.04 | 35.1 | 2 | 0 | 9.94 | 10352.53 | 345.24 | 6042.35 | 429.7 | 149.66 | 133187.5 | 0.35 | 0.76 | 7.37 | 8.14 | 1 | 10
0 | 50 | CONCLUIDO | 1.2373 | 80.82 | 68.83 | 9.22 | 0.16 | 448 | 107.41 | 41.65 | 1 | 446 | 14.77 | 13481.73 | 614.31 | 6042.41 | 893.69 | 149.66 | 363809.28 | 0.17 | 0.61 | 7.6 | 21.56 | 1 | 10
1 | 50 | CONCLUIDO | 1.6699 | 59.89 | 54.43 | 21.21 | 0.32 | 154 | 108.68 | 41.65 | 2 | 138 | 15.03 | 13638.32 | 422.56 | 6041.6 | 404.75 | 149.66 | 120813.08 | 0.37 | 0.78 | 7.11 | 7.16 | 1 | 10
2 | 50 | CONCLUIDO | 1.7341 | 57.67 | 52.92 | 26.03 | 0.48 | 122 | 109.96 | 41.65 | 3 | 1 | 15.31 | 13795.21 | 390.49 | 6042.37 | 348.94 | 149.66 | 93067.72 | 0.43 | 0.8 | 7.19 | 5.66 | 1 | 10
3 | 50 | CONCLUIDO | 1.7342 | 57.66 | 52.92 | 26.02 | 0.63 | 122 | 111.23 | 41.65 | 4 | 0 | 15.58 | 13952.52 | 394.58 | 6042.14 | 348.98 | 149.66 | 93087.1 | 0.43 | 0.8 | 7.19 | 5.65 | 1 | 10
0 | 25 | CONCLUIDO | 1.5558 | 64.28 | 58.98 | 14.04 | 0.28 | 252 | 61.76 | 28.92 | 1 | 65 | 6.84 | 7851.41 | 311.96 | 6042.33 | 551.18 | 149.66 | 193536.66 | 0.27 | 0.72 | 7.49 | 11.71 | 1 | 10
1 | 25 | CONCLUIDO | 1.5685 | 63.75 | 58.58 | 14.46 | 0.55 | 243 | 62.92 | 28.92 | 2 | 0 | 7 | 7994.37 | 312.22 | 6042.7 | 534.93 | 149.66 | 185454.88 | 0.28 | 0.72 | 7.55 | 11.32 | 1 | 10
0 | 85 | CONCLUIDO | 0.8555 | 116.9 | 87.38 | 6.55 | 0.11 | 801 | 167.88 | 51.39 | 1 | 799 | 30.49 | 20939.59 | 1089.32 | 6044.08 | 1525.52 | 149.66 | 677958.99 | 0.1 | 0.48 | 8.19 | 40.1 | 1 | 10
1 | 85 | CONCLUIDO | 1.4242 | 70.21 | 59.2 | 13.93 | 0.21 | 255 | 169.33 | 51.39 | 2 | 253 | 30.94 | 21118.46 | 701.35 | 6042.08 | 566.69 | 149.66 | 201275.69 | 0.26 | 0.71 | 7.27 | 11.93 | 1 | 10
2 | 85 | CONCLUIDO | 1.6309 | 61.32 | 54 | 22.19 | 0.31 | 146 | 170.79 | 51.39 | 3 | 144 | 31.4 | 21297.94 | 602.89 | 6041.47 | 390.83 | 149.66 | 113889 | 0.38 | 0.78 | 7.08 | 6.74 | 1 | 10
3 | 85 | CONCLUIDO | 1.7442 | 57.33 | 51.67 | 31.96 | 0.41 | 97 | 172.25 | 51.39 | 4 | 95 | 31.86 | 21478.05 | 535.17 | 6041.29 | 312.41 | 149.66 | 74927.91 | 0.48 | 0.82 | 6.99 | 4.41 | 1 | 10
4 | 85 | CONCLUIDO | 1.8009 | 55.53 | 50.65 | 41.07 | 0.51 | 74 | 173.71 | 51.39 | 5 | 26 | 32.32 | 21658.78 | 489.37 | 6041.27 | 275.26 | 149.66 | 56466.39 | 0.54 | 0.83 | 7.02 | 3.39 | 1 | 10
5 | 85 | CONCLUIDO | 1.8014 | 55.51 | 50.66 | 41.64 | 0.61 | 73 | 175.18 | 51.39 | 6 | 1 | 32.79 | 21840.16 | 489.37 | 6041.24 | 274.74 | 149.66 | 56208.89 | 0.54 | 0.83 | 7.06 | 3.41 | 1 | 10
6 | 85 | CONCLUIDO | 1.801 | 55.52 | 50.68 | 41.65 | 0.7 | 73 | 176.66 | 51.39 | 7 | 0 | 33.27 | 22022.17 | 493.37 | 6041.36 | 275.16 | 149.66 | 56420.35 | 0.54 | 0.83 | 7.06 | 3.42 | 1 | 10
0 | 20 | CONCLUIDO | 1.4945 | 66.91 | 61.46 | 12.17 | 0.34 | 303 | 51.33 | 24.83 | 1 | 0 | 5.51 | 6564.78 | 286.36 | 6044.17 | 627.9 | 149.66 | 231639.13 | 0.24 | 0.69 | 7.77 | 14.19 | 1 | 10
0 | 65 | CONCLUIDO | 1.0625 | 94.12 | 75.96 | 7.76 | 0.13 | 587 | 133.21 | 46.47 | 1 | 585 | 20.75 | 16663.42 | 801.95 | 6043.72 | 1136.63 | 149.66 | 484587.11 | 0.13 | 0.56 | 7.81 | 28.68 | 1 | 10
1 | 65 | CONCLUIDO | 1.5596 | 64.12 | 56.52 | 17.04 | 0.26 | 199 | 134.55 | 46.47 | 2 | 197 | 21.09 | 16828.84 | 549.06 | 6041.54 | 476.26 | 149.66 | 156339.32 | 0.31 | 0.75 | 7.17 | 9.26 | 1 | 10
2 | 65 | CONCLUIDO | 1.738 | 57.54 | 52.36 | 28.56 | 0.39 | 110 | 135.9 | 46.47 | 3 | 97 | 21.43 | 16994.64 | 452.64 | 6041.51 | 334.89 | 149.66 | 86100.35 | 0.45 | 0.81 | 7.04 | 5.1 | 1 | 10
3 | 65 | CONCLUIDO | 1.7737 | 56.38 | 51.64 | 32.96 | 0.52 | 94 | 137.25 | 46.47 | 4 | 2 | 21.78 | 17160.92 | 432.53 | 6041.61 | 306.47 | 149.66 | 71973.19 | 0.49 | 0.82 | 7.12 | 4.38 | 1 | 10
4 | 65 | CONCLUIDO | 1.7738 | 56.38 | 51.64 | 32.96 | 0.64 | 94 | 138.6 | 46.47 | 5 | 0 | 22.13 | 17327.69 | 437.12 | 6041.64 | 306.48 | 149.66 | 71976.45 | 0.49 | 0.82 | 7.12 | 4.38 | 1 | 10
0 | 75 | CONCLUIDO | 0.9565 | 104.55 | 81.25 | 7.09 | 0.12 | 688 | 150.44 | 49.1 | 1 | 686 | 25.34 | 18787.76 | 937.62 | 6043.44 | 1317.68 | 149.66 | 574608.22 | 0.11 | 0.52 | 7.97 | 33.98 | 1 | 10
1 | 75 | CONCLUIDO | 1.4879 | 67.21 | 57.97 | 15.25 | 0.23 | 228 | 151.83 | 49.1 | 2 | 226 | 25.73 | 18959.54 | 627.36 | 6042.2 | 525.14 | 149.66 | 180633.72 | 0.28 | 0.73 | 7.22 | 10.7 | 1 | 10
2 | 75 | CONCLUIDO | 1.6847 | 59.36 | 53.17 | 24.92 | 0.35 | 128 | 153.23 | 49.1 | 3 | 126 | 26.13 | 19131.85 | 530 | 6041.81 | 362.55 | 149.66 | 99839.93 | 0.41 | 0.79 | 7.06 | 5.91 | 1 | 10
3 | 75 | CONCLUIDO | 1.779 | 56.21 | 51.28 | 35.36 | 0.46 | 87 | 154.63 | 49.1 | 4 | 50 | 26.53 | 19304.72 | 466.22 | 6041.55 | 296.76 | 149.66 | 67152.56 | 0.5 | 0.82 | 7.04 | 4.02 | 1 | 10
4 | 75 | CONCLUIDO | 1.7914 | 55.82 | 51.04 | 37.35 | 0.57 | 82 | 156.03 | 49.1 | 5 | 1 | 26.94 | 19478.15 | 461.66 | 6041.48 | 286.78 | 149.66 | 62185.12 | 0.52 | 0.83 | 7.09 | 3.78 | 1 | 10
5 | 75 | CONCLUIDO | 1.7912 | 55.83 | 51.05 | 37.35 | 0.67 | 82 | 157.44 | 49.1 | 6 | 0 | 27.35 | 19652.13 | 465.48 | 6041.33 | 286.87 | 149.66 | 62228.65 | 0.52 | 0.83 | 7.09 | 3.79 | 1 | 10
0 | 95 | CONCLUIDO | 0.7591 | 131.74 | 94.58 | 6.09 | 0.1 | 932 | 185.69 | 53.44 | 1 | 930 | 36.26 | 23136.14 | 1264.01 | 6043.35 | 1772.46 | 149.66 | 800777.65 | 0.08 | 0.45 | 8.38 | 47.3 | 1 | 10
1 | 95 | CONCLUIDO | 1.3607 | 73.49 | 60.52 | 12.88 | 0.19 | 282 | 187.21 | 53.44 | 2 | 280 | 36.77 | 23322.88 | 775.98 | 6042.2 | 612.29 | 149.66 | 223942.56 | 0.24 | 0.7 | 7.3 | 13.26 | 1 | 10
2 | 95 | CONCLUIDO | 1.581 | 63.25 | 54.75 | 20.28 | 0.28 | 162 | 188.73 | 53.44 | 3 | 160 | 37.29 | 23510.33 | 669.33 | 6041.29 | 415.89 | 149.66 | 126342.01 | 0.36 | 0.77 | 7.12 | 7.49 | 1 | 10
3 | 95 | CONCLUIDO | 1.6977 | 58.9 | 52.34 | 28.55 | 0.37 | 110 | 190.25 | 53.44 | 4 | 108 | 37.82 | 23698.48 | 604.7 | 6041.82 | 334.73 | 149.66 | 86019.95 | 0.45 | 0.81 | 7.02 | 5.08 | 1 | 10
4 | 95 | CONCLUIDO | 1.7711 | 56.46 | 50.98 | 37.76 | 0.46 | 81 | 191.78 | 53.44 | 5 | 77 | 38.35 | 23887.36 | 553.98 | 6041.11 | 288.23 | 149.66 | 62915.74 | 0.52 | 0.83 | 6.98 | 3.72 | 1 | 10
5 | 95 | CONCLUIDO | 1.8116 | 55.2 | 50.27 | 45.7 | 0.55 | 66 | 193.32 | 53.44 | 6 | 15 | 38.89 | 24076.95 | 515.97 | 6041.5 | 262.51 | 149.66 | 50130.3 | 0.57 | 0.84 | 7.01 | 3.01 | 1 | 10
6 | 95 | CONCLUIDO | 1.8134 | 55.15 | 50.26 | 46.39 | 0.64 | 65 | 194.86 | 53.44 | 7 | 0 | 39.43 | 24267.28 | 517.01 | 6041.19 | 261.17 | 149.66 | 49463.94 | 0.57 | 0.84 | 7.03 | 3 | 1 | 10
0 | 55 | CONCLUIDO | 1.175 | 85.11 | 71.22 | 8.65 | 0.15 | 494 | 116.05 | 43.4 | 1 | 492 | 16.65 | 14546.17 | 676.57 | 6042.59 | 975.04 | 149.66 | 404253.73 | 0.15 | 0.59 | 7.67 | 23.95 | 1 | 10
1 | 55 | CONCLUIDO | 1.6339 | 61.2 | 55.08 | 19.56 | 0.3 | 169 | 117.34 | 43.4 | 2 | 166 | 16.94 | 14705.49 | 465.92 | 6041.44 | 427.99 | 149.66 | 132358.02 | 0.35 | 0.77 | 7.11 | 7.82 | 1 | 10
2 | 55 | CONCLUIDO | 1.7468 | 57.25 | 52.49 | 28.12 | 0.45 | 112 | 118.63 | 43.4 | 3 | 4 | 17.23 | 14865.24 | 405.28 | 6041.8 | 334.52 | 149.66 | 85906.99 | 0.45 | 0.8 | 7.17 | 5.23 | 1 | 10
3 | 55 | CONCLUIDO | 1.7491 | 57.17 | 52.44 | 28.34 | 0.59 | 111 | 119.93 | 43.4 | 4 | 0 | 17.53 | 15025.44 | 408.29 | 6041.74 | 332.82 | 149.66 | 85060.96 | 0.45 | 0.81 | 7.17 | 5.18 | 1 | 10

## gráficos
Selecione o eixo X:
Selecione o eixo Y:
Selecione o eixo Z:
Eixo X | Eixo Y | Eixo Z

## hidden (hidden)
Unnamed: 0
Volume de calda [L]
STATUS
Capacidade operacional [ha/h]
Tempo de missao [h]
Tempo util [h]
Tempo por voo [min]
Autonomia Projetada [h]
N° Voos
MTOW [kg]
Massa Estrutura [kg]
Combustível [kg]
Abastecimentos
Massa gerador
Potência gerador [W]
Combustível consumido [L]
Calda cons [L]
Distância percorrida [km]
Distância Pulverizando [km]
RTL ACUMULADO[m]
EOC [km/km]
EOC [h/h]
Tempo de manobra [h]
Tempo rtl_rtw [h]
V pulv [m/s]
V desloc [m/s]