## RESULTADOS_18
Unnamed: 0 | Volume de calda [L] | STATUS | Capacidade operacional [ha/h] | Tempo de missao [h] | Tempo util [h] | Tempo por voo [min] | Autonomia Projetada [h] | N° Voos | MTOW [kg] | Massa Estrutura [kg] | Combustível [kg] | Abastecimentos | Massa gerador | Potência gerador [W] | Combustível consumido [L] | Calda cons [L] | Distância percorrida [km] | Distância Pulverizando [km] | RTL ACUMULADO[m] | EOC [km/km] | EOC [h/h] | Tempo de manobra [h] | Tempo rtl_rtw [h] | V pulv [m/s] | V desloc [m/s]
0 | 100 | CONCLUIDO | 1.4031 | 71.27 | 49.5 | 6 | 0.09 | 495 | 194.77 | 54.38 | 1 | 493 | 39.4 | 24256.19 | 669.4 | 5799.5 | 954.87 | 84.51 | 432964.04 | 0.09 | 0.48 | 0.93 | 25.51 | 1 | 10
1 | 100 | CONCLUIDO | 2.6109 | 38.3 | 30.46 | 13.34 | 0.18 | 137 | 196.32 | 54.38 | 2 | 135 | 39.95 | 24447.22 | 375.68 | 5797.37 | 304.37 | 84.51 | 109506.84 | 0.28 | 0.78 | 0.36 | 6.47 | 1 | 10
2 | 100 | CONCLUIDO | 3.0603 | 32.68 | 27.32 | 22.46 | 0.27 | 73 | 197.88 | 54.38 | 3 | 69 | 40.5 | 24639 | 297.75 | 5797.34 | 197.75 | 84.51 | 56513.67 | 0.43 | 0.87 | 0.26 | 3.33 | 1 | 10
3 | 100 | CONCLUIDO | 3.1622 | 31.62 | 26.77 | 26.77 | 0.36 | 60 | 199.44 | 54.38 | 4 | 1 | 41.06 | 24831.54 | 275.53 | 5797.03 | 176.81 | 84.51 | 46108.22 | 0.48 | 0.89 | 0.31 | 2.79 | 1 | 10
4 | 100 | CONCLUIDO | 3.1722 | 31.52 | 26.71 | 27.17 | 0.44 | 59 | 201.01 | 54.38 | 5 | 0 | 41.63 | 25024.84 | 276.44 | 5797.03 | 174.76 | 84.51 | 45089.98 | 0.48 | 0.89 | 0.31 | 2.73 | 1 | 10

## RESULTADOS_6
Unnamed: 0 | Volume de calda [L] | STATUS | Capacidade operacional [ha/h] | Tempo de missao [h] | Tempo util [h] | Tempo por voo [min] | Autonomia Projetada [h] | N° Voos | MTOW [kg] | Massa Estrutura [kg] | Combustível [kg] | Abastecimentos | Massa gerador | Potência gerador [W] | Combustível consumido [L] | Calda cons [L] | Distância percorrida [km] | Distância Pulverizando [km] | RTL ACUMULADO[m] | EOC [km/km] | EOC [h/h] | Tempo de manobra [h] | Tempo rtl_rtw [h] | V pulv [m/s] | V desloc [m/s]
0 | 40 | CONCLUIDO | 2.7526 | 36.33 | 31.42 | 12.01 | 0.2 | 157 | 89.87 | 37.55 | 1 | 66 | 11.32 | 11317.98 | 207.6 | 5797.64 | 332.77 | 84.51 | 123602.64 | 0.25 | 0.76 | 0.51 | 7.43 | 1 | 10
1 | 40 | CONCLUIDO | 2.8182 | 35.48 | 30.79 | 12.65 | 0.39 | 146 | 91.1 | 37.55 | 2 | 0 | 11.54 | 11468.97 | 201.98 | 5796.97 | 308.83 | 84.51 | 111689.38 | 0.27 | 0.77 | 0.56 | 6.8 | 1 | 10

## RESULTADOS_4
Unnamed: 0 | Volume de calda [L] | STATUS | Capacidade operacional [ha/h] | Tempo de missao [h] | Tempo util [h] | Tempo por voo [min] | Autonomia Projetada [h] | N° Voos | MTOW [kg] | Massa Estrutura [kg] | Combustível [kg] | Abastecimentos | Massa gerador | Potência gerador [W] | Combustível consumido [L] | Calda cons [L] | Distância percorrida [km] | Distância Pulverizando [km] | RTL ACUMULADO[m] | EOC [km/km] | EOC [h/h] | Tempo de manobra [h] | Tempo rtl_rtw [h] | V pulv [m/s] | V desloc [m/s]
0 | 30 | CONCLUIDO | 2.6286 | 38.04 | 33.15 | 10.15 | 0.24 | 196 | 71.52 | 32.27 | 1 | 2 | 8.25 | 9054.6 | 188.75 | 5798.01 | 386.74 | 84.51 | 150392.85 | 0.22 | 0.72 | 0.7 | 9.16 | 1 | 10
1 | 30 | CONCLUIDO | 2.6343 | 37.96 | 33.08 | 10.18 | 0.48 | 195 | 72.7 | 32.27 | 2 | 0 | 8.43 | 9200.25 | 190.85 | 5798.01 | 384.41 | 84.51 | 149234.79 | 0.22 | 0.72 | 0.7 | 9.09 | 1 | 10

## RESULTADOS_1
Unnamed: 0 | Volume de calda [L] | STATUS | Capacidade operacional [ha/h] | Tempo de missao [h] | Tempo util [h] | Tempo por voo [min] | Autonomia Projetada [h] | N° Voos | MTOW [kg] | Massa Estrutura [kg] | Combustível [kg] | Abastecimentos | Massa gerador | Potência gerador [W] | Combustível consumido [L] | Calda cons [L] | Distância percorrida [km] | Distância Pulverizando [km] | RTL ACUMULADO[m] | EOC [km/km] | EOC [h/h] | Tempo de manobra [h] | Tempo rtl_rtw [h] | V pulv [m/s] | V desloc [m/s]
0 | 15 | CONCLUIDO | 2.0798 | 48.08 | 42.08 | 6.52 | 0.43 | 387 | 39.78 | 19.54 | 1 | 0 | 4.24 | 5140 | 164.75 | 5798.51 | 680.55 | 84.51 | 296343.54 | 0.12 | 0.56 | 1.26 | 18.09 | 1 | 10

## RESULTADOS_12
Unnamed: 0 | Volume de calda [L] | STATUS | Capacidade operacional [ha/h] | Tempo de missao [h] | Tempo util [h] | Tempo por voo [min] | Autonomia Projetada [h] | N° Voos | MTOW [kg] | Massa Estrutura [kg] | Combustível [kg] | Abastecimentos | Massa gerador | Potência gerador [W] | Combustível consumido [L] | Calda cons [L] | Distância percorrida [km] | Distância Pulverizando [km] | RTL ACUMULADO[m] | EOC [km/km] | EOC [h/h] | Tempo de manobra [h] | Tempo rtl_rtw [h] | V pulv [m/s] | V desloc [m/s]
0 | 70 | CONCLUIDO | 2.0097 | 49.76 | 38.84 | 7.74 | 0.12 | 301 | 141.81 | 47.83 | 1 | 299 | 22.98 | 17723.39 | 410.23 | 5797.65 | 589.89 | 84.51 | 251447.2 | 0.14 | 0.61 | 0.63 | 14.85 | 1 | 10
1 | 70 | CONCLUIDO | 3.0308 | 32.99 | 28.17 | 18.78 | 0.25 | 90 | 143.17 | 47.83 | 2 | 51 | 23.34 | 17891.86 | 243.24 | 5796.65 | 225.15 | 84.51 | 70128.48 | 0.38 | 0.84 | 0.33 | 4.18 | 1 | 10
2 | 70 | CONCLUIDO | 3.0826 | 32.44 | 27.79 | 19.85 | 0.37 | 84 | 144.54 | 47.83 | 3 | 0 | 23.71 | 18060.85 | 237.16 | 5796.72 | 209.78 | 84.51 | 62477.35 | 0.4 | 0.85 | 0.38 | 3.8 | 1 | 10

## RESULTADOS_16
Unnamed: 0 | Volume de calda [L] | STATUS | Capacidade operacional [ha/h] | Tempo de missao [h] | Tempo util [h] | Tempo por voo [min] | Autonomia Projetada [h] | N° Voos | MTOW [kg] | Massa Estrutura [kg] | Combustível [kg] | Abastecimentos | Massa gerador | Potência gerador [W] | Combustível consumido [L] | Calda cons [L] | Distância percorrida [km] | Distância Pulverizando [km] | RTL ACUMULADO[m] | EOC [km/km] | EOC [h/h] | Tempo de manobra [h] | Tempo rtl_rtw [h] | V pulv [m/s] | V desloc [m/s]
0 | 90 | CONCLUIDO | 1.5969 | 62.62 | 45.27 | 6.47 | 0.1 | 420 | 176.73 | 52.44 | 1 | 418 | 33.29 | 22031.19 | 569.38 | 5799.06 | 809.88 | 84.51 | 360843.33 | 0.1 | 0.52 | 0.81 | 21.27 | 1 | 10
1 | 90 | CONCLUIDO | 2.751 | 36.35 | 29.63 | 14.69 | 0.2 | 121 | 178.21 | 52.44 | 2 | 119 | 33.77 | 22213.89 | 332.29 | 5796.9 | 276.1 | 84.51 | 95450.04 | 0.31 | 0.8 | 0.34 | 5.64 | 1 | 10
2 | 90 | CONCLUIDO | 3.1392 | 31.86 | 27.05 | 24.23 | 0.3 | 67 | 179.7 | 52.44 | 3 | 14 | 34.26 | 22397.24 | 262.47 | 5796.51 | 186.55 | 84.51 | 50944.44 | 0.45 | 0.88 | 0.31 | 3.07 | 1 | 10
3 | 90 | CONCLUIDO | 3.1445 | 31.8 | 27.03 | 24.58 | 0.39 | 66 | 181.19 | 52.44 | 4 | 0 | 34.75 | 22581.25 | 264.12 | 5796.72 | 185.4 | 84.51 | 50373.47 | 0.46 | 0.88 | 0.33 | 3.05 | 1 | 10

## RESULTADOS_0
Unnamed: 0 | Volume de calda [L] | STATUS | Capacidade operacional [ha/h] | Tempo de missao [h] | Tempo util [h] | Tempo por voo [min] | Autonomia Projetada [h] | N° Voos | MTOW [kg] | Massa Estrutura [kg] | Combustível [kg] | Abastecimentos | Massa gerador | Potência gerador [W] | Combustível consumido [L] | Calda cons [L] | Distância percorrida [km] | Distância Pulverizando [km] | RTL ACUMULADO[m] | EOC [km/km] | EOC [h/h] | Tempo de manobra [h] | Tempo rtl_rtw [h] | V pulv [m/s] | V desloc [m/s]
0 | 10 | CONCLUIDO | 1.6899 | 59.18 | 51.09 | 5.29 | 0.64 | 579 | 26.11 | 12.1 | 1 | 0 | 3.01 | 3454.41 | 147.54 | 5800.5 | 976.8 | 84.51 | 443510.38 | 0.09 | 0.46 | 1.83 | 27.1 | 1 | 10

## RESULTADOS_7
Unnamed: 0 | Volume de calda [L] | STATUS | Capacidade operacional [ha/h] | Tempo de missao [h] | Tempo util [h] | Tempo por voo [min] | Autonomia Projetada [h] | N° Voos | MTOW [kg] | Massa Estrutura [kg] | Combustível [kg] | Abastecimentos | Massa gerador | Potência gerador [W] | Combustível consumido [L] | Calda cons [L] | Distância percorrida [km] | Distância Pulverizando [km] | RTL ACUMULADO[m] | EOC [km/km] | EOC [h/h] | Tempo de manobra [h] | Tempo rtl_rtw [h] | V pulv [m/s] | V desloc [m/s]
0 | 45 | CONCLUIDO | 2.6443 | 37.82 | 32.27 | 11.19 | 0.18 | 173 | 98.71 | 39.72 | 1 | 161 | 12.99 | 12407.75 | 236.92 | 5797.38 | 365.73 | 84.51 | 140004.1 | 0.23 | 0.74 | 0.43 | 8.28 | 1 | 10
1 | 45 | CONCLUIDO | 2.876 | 34.77 | 30.09 | 13.78 | 0.35 | 131 | 99.95 | 39.72 | 2 | 1 | 13.24 | 12561.45 | 208.53 | 5796.97 | 285.78 | 84.51 | 100239.49 | 0.3 | 0.79 | 0.52 | 6.1 | 1 | 10
2 | 45 | CONCLUIDO | 2.8827 | 34.69 | 30.03 | 13.86 | 0.52 | 130 | 101.2 | 39.72 | 3 | 0 | 13.49 | 12715.54 | 210.44 | 5796.97 | 283.76 | 84.51 | 99237.44 | 0.3 | 0.79 | 0.52 | 6.04 | 1 | 10

## RESULTADOS_10
Unnamed: 0 | Volume de calda [L] | STATUS | Capacidade operacional [ha/h] | Tempo de missao [h] | Tempo util [h] | Tempo por voo [min] | Autonomia Projetada [h] | N° Voos | MTOW [kg] | Massa Estrutura [kg] | Combustível [kg] | Abastecimentos | Massa gerador | Potência gerador [W] | Combustível consumido [L] | Calda cons [L] | Distância percorrida [km] | Distância Pulverizando [km] | RTL ACUMULADO[m] | EOC [km/km] | EOC [h/h] | Tempo de manobra [h] | Tempo rtl_rtw [h] | V pulv [m/s] | V desloc [m/s]
0 | 60 | CONCLUIDO | 2.2407 | 44.63 | 36.13 | 8.71 | 0.14 | 249 | 124.63 | 45 | 1 | 247 | 18.64 | 15605.44 | 340.46 | 5797.69 | 497.91 | 84.51 | 205716.76 | 0.17 | 0.66 | 0.54 | 12.14 | 1 | 10
1 | 60 | CONCLUIDO | 3.0063 | 33.26 | 28.6 | 17.33 | 0.28 | 99 | 125.95 | 45 | 2 | 1 | 18.95 | 15767.7 | 225.93 | 5797.19 | 236.87 | 84.51 | 75945.78 | 0.36 | 0.83 | 0.42 | 4.61 | 1 | 10
2 | 60 | CONCLUIDO | 3.0142 | 33.18 | 28.54 | 17.47 | 0.42 | 98 | 127.27 | 45 | 3 | 0 | 19.27 | 15930.42 | 227.32 | 5797.19 | 234.76 | 84.51 | 74897.27 | 0.36 | 0.83 | 0.42 | 4.55 | 1 | 10

## RESULTADOS_14
Unnamed: 0 | Volume de calda [L] | STATUS | Capacidade operacional [ha/h] | Tempo de missao [h] | Tempo util [h] | Tempo por voo [min] | Autonomia Projetada [h] | N° Voos | MTOW [kg] | Massa Estrutura [kg] | Combustível [kg] | Abastecimentos | Massa gerador | Potência gerador [W] | Combustível consumido [L] | Calda cons [L] | Distância percorrida [km] | Distância Pulverizando [km] | RTL ACUMULADO[m] | EOC [km/km] | EOC [h/h] | Tempo de manobra [h] | Tempo rtl_rtw [h] | V pulv [m/s] | V desloc [m/s]
0 | 80 | CONCLUIDO | 1.7974 | 55.64 | 41.81 | 7.03 | 0.11 | 357 | 159.12 | 50.28 | 1 | 355 | 27.84 | 19859.16 | 485.06 | 5798.58 | 691.61 | 84.51 | 302024.1 | 0.12 | 0.57 | 0.71 | 17.81 | 1 | 10
1 | 80 | CONCLUIDO | 2.8928 | 34.57 | 28.86 | 16.49 | 0.22 | 105 | 160.54 | 50.28 | 2 | 103 | 28.26 | 20034.4 | 288.01 | 5796.56 | 250.29 | 84.51 | 82626.42 | 0.34 | 0.82 | 0.31 | 4.87 | 1 | 10
2 | 80 | CONCLUIDO | 3.1033 | 32.22 | 27.48 | 21.99 | 0.33 | 75 | 161.97 | 50.28 | 3 | 1 | 28.69 | 20210.21 | 251.06 | 5797.15 | 200.14 | 84.51 | 57701.12 | 0.42 | 0.86 | 0.35 | 3.49 | 1 | 10
3 | 80 | CONCLUIDO | 3.1122 | 32.13 | 27.42 | 22.23 | 0.43 | 74 | 163.4 | 50.28 | 4 | 0 | 29.12 | 20386.62 | 252.45 | 5797.13 | 198.13 | 84.51 | 56699.07 | 0.43 | 0.87 | 0.35 | 3.44 | 1 | 10

## RESULTADOS_5
Unnamed: 0 | Volume de calda [L] | STATUS | Capacidade operacional [ha/h] | Tempo de missao [h] | Tempo util [h] | Tempo por voo [min] | Autonomia Projetada [h] | N° Voos | MTOW [kg] | Massa Estrutura [kg] | Combustível [kg] | Abastecimentos | Massa gerador | Potência gerador [W] | Combustível consumido [L] | Calda cons [L] | Distância percorrida [km] | Distância Pulverizando [km] | RTL ACUMULADO[m] | EOC [km/km] | EOC [h/h] | Tempo de manobra [h] | Tempo rtl_rtw [h] | V pulv [m/s] | V desloc [m/s]
0 | 35 | CONCLUIDO | 2.7231 | 36.72 | 31.92 | 11.33 | 0.22 | 169 | 80.84 | 35.1 | 1 | 5 | 9.74 | 10204.21 | 195.73 | 5798.27 | 346.61 | 84.51 | 130464.36 | 0.24 | 0.74 | 0.62 | 7.93 | 1 | 10
1 | 35 | CONCLUIDO | 2.7362 | 36.55 | 31.78 | 11.42 | 0.43 | 167 | 82.04 | 35.1 | 2 | 0 | 9.94 | 10352.53 | 197.05 | 5798.11 | 341.54 | 84.51 | 127940.2 | 0.25 | 0.75 | 0.62 | 7.79 | 1 | 10

## RESULTADOS_8
Unnamed: 0 | Volume de calda [L] | STATUS | Capacidade operacional [ha/h] | Tempo de missao [h] | Tempo util [h] | Tempo por voo [min] | Autonomia Projetada [h] | N° Voos | MTOW [kg] | Massa Estrutura [kg] | Combustível [kg] | Abastecimentos | Massa gerador | Potência gerador [W] | Combustível consumido [L] | Calda cons [L] | Distância percorrida [km] | Distância Pulverizando [km] | RTL ACUMULADO[m] | EOC [km/km] | EOC [h/h] | Tempo de manobra [h] | Tempo rtl_rtw [h] | V pulv [m/s] | V desloc [m/s]
0 | 50 | CONCLUIDO | 2.4973 | 40.04 | 33.59 | 10.13 | 0.16 | 199 | 107.41 | 41.65 | 1 | 197 | 14.77 | 13481.73 | 272.57 | 5797.37 | 411.32 | 84.51 | 162670.17 | 0.21 | 0.71 | 0.45 | 9.59 | 1 | 10
1 | 50 | CONCLUIDO | 2.9279 | 34.15 | 29.5 | 15 | 0.32 | 118 | 108.68 | 41.65 | 2 | 1 | 15.03 | 13638.32 | 214.04 | 5797.69 | 266.2 | 84.51 | 90515.64 | 0.32 | 0.81 | 0.48 | 5.51 | 1 | 10
2 | 50 | CONCLUIDO | 2.935 | 34.07 | 29.44 | 15.1 | 0.48 | 117 | 109.96 | 41.65 | 3 | 0 | 15.31 | 13795.21 | 215.65 | 5797.69 | 264.16 | 84.51 | 89497.58 | 0.32 | 0.81 | 0.48 | 5.45 | 1 | 10

## RESULTADOS_3
Unnamed: 0 | Volume de calda [L] | STATUS | Capacidade operacional [ha/h] | Tempo de missao [h] | Tempo util [h] | Tempo por voo [min] | Autonomia Projetada [h] | N° Voos | MTOW [kg] | Massa Estrutura [kg] | Combustível [kg] | Abastecimentos | Massa gerador | Potência gerador [W] | Combustível consumido [L] | Calda cons [L] | Distância percorrida [km] | Distância Pulverizando [km] | RTL ACUMULADO[m] | EOC [km/km] | EOC [h/h] | Tempo de manobra [h] | Tempo rtl_rtw [h] | V pulv [m/s] | V desloc [m/s]
0 | 25 | CONCLUIDO | 2.5018 | 39.97 | 34.92 | 8.96 | 0.28 | 234 | 61.76 | 28.92 | 1 | 1 | 6.84 | 7851.41 | 181.88 | 5798.18 | 444.92 | 84.51 | 179296.74 | 0.19 | 0.68 | 0.82 | 10.93 | 1 | 10
1 | 25 | CONCLUIDO | 2.5064 | 39.9 | 34.87 | 8.98 | 0.55 | 233 | 62.92 | 28.92 | 2 | 0 | 7 | 7994.37 | 184.62 | 5798.18 | 442.91 | 84.51 | 178293.37 | 0.19 | 0.68 | 0.82 | 10.87 | 1 | 10

## RESULTADOS_15
Unnamed: 0 | Volume de calda [L] | STATUS | Capacidade operacional [ha/h] | Tempo de missao [h] | Tempo util [h] | Tempo por voo [min] | Autonomia Projetada [h] | N° Voos | MTOW [kg] | Massa Estrutura [kg] | Combustível [kg] | Abastecimentos | Massa gerador | Potência gerador [W] | Combustível consumido [L] | Calda cons [L] | Distância percorrida [km] | Distância Pulverizando [km] | RTL ACUMULADO[m] | EOC [km/km] | EOC [h/h] | Tempo de manobra [h] | Tempo rtl_rtw [h] | V pulv [m/s] | V desloc [m/s]
0 | 85 | CONCLUIDO | 1.6969 | 58.93 | 43.44 | 6.74 | 0.11 | 387 | 167.88 | 51.39 | 1 | 385 | 30.49 | 20939.59 | 525.41 | 5798.84 | 747.27 | 84.51 | 329706.81 | 0.11 | 0.55 | 0.76 | 19.45 | 1 | 10
1 | 85 | CONCLUIDO | 2.8213 | 35.44 | 29.24 | 15.53 | 0.21 | 113 | 169.33 | 51.39 | 2 | 111 | 30.94 | 21118.46 | 310.47 | 5796.99 | 263.6 | 84.51 | 89242.09 | 0.32 | 0.81 | 0.31 | 5.25 | 1 | 10
2 | 85 | CONCLUIDO | 3.1273 | 31.98 | 27.23 | 23.34 | 0.31 | 70 | 170.79 | 51.39 | 3 | 0 | 31.4 | 21297.94 | 255.85 | 5796.45 | 191.85 | 84.51 | 53580.6 | 0.44 | 0.87 | 0.34 | 3.25 | 1 | 10

## RESULTADOS_2
Unnamed: 0 | Volume de calda [L] | STATUS | Capacidade operacional [ha/h] | Tempo de missao [h] | Tempo util [h] | Tempo por voo [min] | Autonomia Projetada [h] | N° Voos | MTOW [kg] | Massa Estrutura [kg] | Combustível [kg] | Abastecimentos | Massa gerador | Potência gerador [W] | Combustível consumido [L] | Calda cons [L] | Distância percorrida [km] | Distância Pulverizando [km] | RTL ACUMULADO[m] | EOC [km/km] | EOC [h/h] | Tempo de manobra [h] | Tempo rtl_rtw [h] | V pulv [m/s] | V desloc [m/s]
0 | 20 | CONCLUIDO | 2.3316 | 42.89 | 37.59 | 7.75 | 0.34 | 291 | 51.33 | 24.83 | 1 | 0 | 5.51 | 6564.78 | 174.36 | 5798.41 | 532.65 | 84.51 | 222876.09 | 0.16 | 0.63 | 0.98 | 13.59 | 1 | 10

## RESULTADOS_11
Unnamed: 0 | Volume de calda [L] | STATUS | Capacidade operacional [ha/h] | Tempo de missao [h] | Tempo util [h] | Tempo por voo [min] | Autonomia Projetada [h] | N° Voos | MTOW [kg] | Massa Estrutura [kg] | Combustível [kg] | Abastecimentos | Massa gerador | Potência gerador [W] | Combustível consumido [L] | Calda cons [L] | Distância percorrida [km] | Distância Pulverizando [km] | RTL ACUMULADO[m] | EOC [km/km] | EOC [h/h] | Tempo de manobra [h] | Tempo rtl_rtw [h] | V pulv [m/s] | V desloc [m/s]
0 | 65 | CONCLUIDO | 2.1216 | 47.13 | 37.47 | 8.17 | 0.13 | 275 | 133.21 | 46.47 | 1 | 273 | 20.75 | 16663.42 | 374.99 | 5797.74 | 543.2 | 84.51 | 228232.42 | 0.16 | 0.63 | 0.58 | 13.48 | 1 | 10
1 | 65 | CONCLUIDO | 3.0341 | 32.96 | 28.27 | 18.44 | 0.26 | 92 | 134.55 | 46.47 | 2 | 9 | 21.09 | 16828.84 | 232.14 | 5796.91 | 226.57 | 84.51 | 70828.62 | 0.37 | 0.84 | 0.39 | 4.29 | 1 | 10
2 | 65 | CONCLUIDO | 3.0431 | 32.86 | 28.2 | 18.6 | 0.39 | 91 | 135.9 | 46.47 | 3 | 0 | 21.43 | 16994.64 | 232.81 | 5796.72 | 223.8 | 84.51 | 69451.35 | 0.38 | 0.84 | 0.4 | 4.22 | 1 | 10

## RESULTADOS_13
Unnamed: 0 | Volume de calda [L] | STATUS | Capacidade operacional [ha/h] | Tempo de missao [h] | Tempo util [h] | Tempo por voo [min] | Autonomia Projetada [h] | N° Voos | MTOW [kg] | Massa Estrutura [kg] | Combustível [kg] | Abastecimentos | Massa gerador | Potência gerador [W] | Combustível consumido [L] | Calda cons [L] | Distância percorrida [km] | Distância Pulverizando [km] | RTL ACUMULADO[m] | EOC [km/km] | EOC [h/h] | Tempo de manobra [h] | Tempo rtl_rtw [h] | V pulv [m/s] | V desloc [m/s]
0 | 75 | CONCLUIDO | 1.9028 | 52.55 | 40.26 | 7.36 | 0.12 | 328 | 150.44 | 49.1 | 1 | 326 | 25.34 | 18787.76 | 446.47 | 5799.07 | 638.43 | 84.51 | 275578.87 | 0.13 | 0.59 | 0.66 | 16.26 | 1 | 10
1 | 75 | CONCLUIDO | 2.9662 | 33.71 | 28.47 | 17.61 | 0.23 | 97 | 151.83 | 49.1 | 2 | 93 | 25.73 | 18959.54 | 264.85 | 5796.6 | 236.9 | 84.51 | 75969.57 | 0.36 | 0.83 | 0.3 | 4.49 | 1 | 10
2 | 75 | CONCLUIDO | 3.0919 | 32.34 | 27.65 | 21 | 0.35 | 79 | 153.23 | 49.1 | 3 | 0 | 26.13 | 19131.85 | 244.49 | 5796.67 | 205.57 | 84.51 | 60396.12 | 0.41 | 0.86 | 0.37 | 3.67 | 1 | 10

## RESULTADOS_17
Unnamed: 0 | Volume de calda [L] | STATUS | Capacidade operacional [ha/h] | Tempo de missao [h] | Tempo util [h] | Tempo por voo [min] | Autonomia Projetada [h] | N° Voos | MTOW [kg] | Massa Estrutura [kg] | Combustível [kg] | Abastecimentos | Massa gerador | Potência gerador [W] | Combustível consumido [L] | Calda cons [L] | Distância percorrida [km] | Distância Pulverizando [km] | RTL ACUMULADO[m] | EOC [km/km] | EOC [h/h] | Tempo de manobra [h] | Tempo rtl_rtw [h] | V pulv [m/s] | V desloc [m/s]
0 | 95 | CONCLUIDO | 1.4988 | 66.72 | 47.28 | 6.22 | 0.1 | 456 | 185.69 | 53.44 | 1 | 454 | 36.26 | 23136.14 | 617.28 | 5799.49 | 878.63 | 84.51 | 395041.19 | 0.1 | 0.5 | 0.87 | 23.28 | 1 | 10
1 | 95 | CONCLUIDO | 2.6796 | 37.32 | 30.05 | 13.98 | 0.19 | 129 | 187.21 | 53.44 | 2 | 127 | 36.77 | 23322.88 | 353.95 | 5797.15 | 290.48 | 84.51 | 102599.52 | 0.29 | 0.79 | 0.35 | 6.06 | 1 | 10
2 | 95 | CONCLUIDO | 3.1186 | 32.07 | 27.07 | 23.88 | 0.28 | 68 | 188.73 | 53.44 | 3 | 51 | 37.29 | 23510.33 | 276.55 | 5796.91 | 188.46 | 84.51 | 51893.96 | 0.45 | 0.88 | 0.27 | 3.08 | 1 | 10
3 | 95 | CONCLUIDO | 3.1535 | 31.71 | 26.9 | 25.62 | 0.37 | 63 | 190.25 | 53.44 | 4 | 1 | 37.82 | 23698.48 | 269.35 | 5796.67 | 180.9 | 84.51 | 48141.62 | 0.47 | 0.88 | 0.32 | 2.91 | 1 | 10
4 | 95 | CONCLUIDO | 3.1632 | 31.61 | 26.84 | 25.97 | 0.46 | 62 | 191.78 | 53.44 | 5 | 0 | 38.35 | 23887.36 | 270.59 | 5796.67 | 178.89 | 84.51 | 47139.29 | 0.47 | 0.88 | 0.32 | 2.85 | 1 | 10

## RESULTADOS_9
Unnamed: 0 | Volume de calda [L] | STATUS | Capacidade operacional [ha/h] | Tempo de missao [h] | Tempo util [h] | Tempo por voo [min] | Autonomia Projetada [h] | N° Voos | MTOW [kg] | Massa Estrutura [kg] | Combustível [kg] | Abastecimentos | Massa gerador | Potência gerador [W] | Combustível consumido [L] | Calda cons [L] | Distância percorrida [km] | Distância Pulverizando [km] | RTL ACUMULADO[m] | EOC [km/km] | EOC [h/h] | Tempo de manobra [h] | Tempo rtl_rtw [h] | V pulv [m/s] | V desloc [m/s]
0 | 55 | CONCLUIDO | 2.365 | 42.28 | 34.85 | 9.33 | 0.15 | 224 | 116.05 | 43.4 | 1 | 222 | 16.65 | 14546.17 | 306.38 | 5797.26 | 454.21 | 84.51 | 183990.19 | 0.19 | 0.68 | 0.49 | 10.86 | 1 | 10
1 | 55 | CONCLUIDO | 2.9687 | 33.68 | 29.02 | 16.12 | 0.3 | 108 | 117.34 | 43.4 | 2 | 1 | 16.94 | 14705.49 | 220 | 5796.72 | 250.8 | 84.51 | 82866.15 | 0.34 | 0.82 | 0.45 | 5.03 | 1 | 10
2 | 55 | CONCLUIDO | 2.9761 | 33.6 | 28.96 | 16.24 | 0.45 | 107 | 118.63 | 43.4 | 3 | 0 | 17.23 | 14865.24 | 221.69 | 5796.72 | 248.79 | 84.51 | 81863.07 | 0.34 | 0.82 | 0.45 | 4.97 | 1 | 10

## resultados
Unnamed: 0 | Volume de calda [L] | STATUS | Capacidade operacional [ha/h] | Tempo de missao [h] | Tempo util [h] | Tempo por voo [min] | Autonomia Projetada [h] | N° Voos | MTOW [kg] | Massa Estrutura [kg] | Combustível [kg] | Abastecimentos | Massa gerador | Potência gerador [W] | Combustível consumido [L] | Calda cons [L] | Distância percorrida [km] | Distância Pulverizando [km] | RTL ACUMULADO[m] | EOC [km/km] | EOC [h/h] | Tempo de manobra [h] | Tempo rtl_rtw [h] | V pulv [m/s] | V desloc [m/s]
0 | 100 | CONCLUIDO | 1.4031 | 71.27 | 49.5 | 6 | 0.09 | 495 | 194.77 | 54.38 | 1 | 493 | 39.4 | 24256.19 | 669.4 | 5799.5 | 954.87 | 84.51 | 432964.04 | 0.09 | 0.48 | 0.93 | 25.51 | 1 | 10
1 | 100 | CONCLUIDO | 2.6109 | 38.3 | 30.46 | 13.34 | 0.18 | 137 | 196.32 | 54.38 | 2 | 135 | 39.95 | 24447.22 | 375.68 | 5797.37 | 304.37 | 84.51 | 109506.84 | 0.28 | 0.78 | 0.36 | 6.47 | 1 | 10
2 | 100 | CONCLUIDO | 3.0603 | 32.68 | 27.32 | 22.46 | 0.27 | 73 | 197.88 | 54.38 | 3 | 69 | 40.5 | 24639 | 297.75 | 5797.34 | 197.75 | 84.51 | 56513.67 | 0.43 | 0.87 | 0.26 | 3.33 | 1 | 10
3 | 100 | CONCLUIDO | 3.1622 | 31.62 | 26.77 | 26.77 | 0.36 | 60 | 199.44 | 54.38 | 4 | 1 | 41.06 | 24831.54 | 275.53 | 5797.03 | 176.81 | 84.51 | 46108.22 | 0.48 | 0.89 | 0.31 | 2.79 | 1 | 10
4 | 100 | CONCLUIDO | 3.1722 | 31.52 | 26.71 | 27.17 | 0.44 | 59 | 201.01 | 54.38 | 5 | 0 | 41.63 | 25024.84 | 276.44 | 5797.03 | 174.76 | 84.51 | 45089.98 | 0.48 | 0.89 | 0.31 | 2.73 | 1 | 10
0 | 40 | CONCLUIDO | 2.7526 | 36.33 | 31.42 | 12.01 | 0.2 | 157 | 89.87 | 37.55 | 1 | 66 | 11.32 | 11317.98 | 207.6 | 5797.64 | 332.77 | 84.51 | 123602.64 | 0.25 | 0.76 | 0.51 | 7.43 | 1 | 10
1 | 40 | CONCLUIDO | 2.8182 | 35.48 | 30.79 | 12.65 | 0.39 | 146 | 91.1 | 37.55 | 2 | 0 | 11.54 | 11468.97 | 201.98 | 5796.97 | 308.83 | 84.51 | 111689.38 | 0.27 | 0.77 | 0.56 | 6.8 | 1 | 10
0 | 30 | CONCLUIDO | 2.6286 | 38.04 | 33.15 | 10.15 | 0.24 | 196 | 71.52 | 32.27 | 1 | 2 | 8.25 | 9054.6 | 188.75 | 5798.01 | 386.74 | 84.51 | 150392.85 | 0.22 | 0.72 | 0.7 | 9.16 | 1 | 10
1 | 30 | CONCLUIDO | 2.6343 | 37.96 | 33.08 | 10.18 | 0.48 | 195 | 72.7 | 32.27 | 2 | 0 | 8.43 | 9200.25 | 190.85 | 5798.01 | 384.41 | 84.51 | 149234.79 | 0.22 | 0.72 | 0.7 | 9.09 | 1 | 10
0 | 15 | CONCLUIDO | 2.0798 | 48.08 | 42.08 | 6.52 | 0.43 | 387 | 39.78 | 19.54 | 1 | 0 | 4.24 | 5140 | 164.75 | 5798.51 | 680.55 | 84.51 | 296343.54 | 0.12 | 0.56 | 1.26 | 18.09 | 1 | 10
0 | 70 | CONCLUIDO | 2.0097 | 49.76 | 38.84 | 7.74 | 0.12 | 301 | 141.81 | 47.83 | 1 | 299 | 22.98 | 17723.39 | 410.23 | 5797.65 | 589.89 | 84.51 | 251447.2 | 0.14 | 0.61 | 0.63 | 14.85 | 1 | 10
1 | 70 | CONCLUIDO | 3.0308 | 32.99 | 28.17 | 18.78 | 0.25 | 90 | 143.17 | 47.83 | 2 | 51 | 23.34 | 17891.86 | 243.24 | 5796.65 | 225.15 | 84.51 | 70128.48 | 0.38 | 0.84 | 0.33 | 4.18 | 1 | 10
2 | 70 | CONCLUIDO | 3.0826 | 32.44 | 27.79 | 19.85 | 0.37 | 84 | 144.54 | 47.83 | 3 | 0 | 23.71 | 18060.85 | 237.16 | 5796.72 | 209.78 | 84.51 | 62477.35 | 0.4 | 0.85 | 0.38 | 3.8 | 1 | 10
0 | 90 | CONCLUIDO | 1.5969 | 62.62 | 45.27 | 6.47 | 0.1 | 420 | 176.73 | 52.44 | 1 | 418 | 33.29 | 22031.19 | 569.38 | 5799.06 | 809.88 | 84.51 | 360843.33 | 0.1 | 0.52 | 0.81 | 21.27 | 1 | 10
1 | 90 | CONCLUIDO | 2.751 | 36.35 | 29.63 | 14.69 | 0.2 | 121 | 178.21 | 52.44 | 2 | 119 | 33.77 | 22213.89 | 332.29 | 5796.9 | 276.1 | 84.51 | 95450.04 | 0.31 | 0.8 | 0.34 | 5.64 | 1 | 10
2 | 90 | CONCLUIDO | 3.1392 | 31.86 | 27.05 | 24.23 | 0.3 | 67 | 179.7 | 52.44 | 3 | 14 | 34.26 | 22397.24 | 262.47 | 5796.51 | 186.55 | 84.51 | 50944.44 | 0.45 | 0.88 | 0.31 | 3.07 | 1 | 10
3 | 90 | CONCLUIDO | 3.1445 | 31.8 | 27.03 | 24.58 | 0.39 | 66 | 181.19 | 52.44 | 4 | 0 | 34.75 | 22581.25 | 264.12 | 5796.72 | 185.4 | 84.51 | 50373.47 | 0.46 | 0.88 | 0.33 | 3.05 | 1 | 10
0 | 10 | CONCLUIDO | 1.6899 | 59.18 | 51.09 | 5.29 | 0.64 | 579 | 26.11 | 12.1 | 1 | 0 | 3.01 | 3454.41 | 147.54 | 5800.5 | 976.8 | 84.51 | 443510.38 | 0.09 | 0.46 | 1.83 | 27.1 | 1 | 10
0 | 45 | CONCLUIDO | 2.6443 | 37.82 | 32.27 | 11.19 | 0.18 | 173 | 98.71 | 39.72 | 1 | 161 | 12.99 | 12407.75 | 236.92 | 5797.38 | 365.73 | 84.51 | 140004.1 | 0.23 | 0.74 | 0.43 | 8.28 | 1 | 10
1 | 45 | CONCLUIDO | 2.876 | 34.77 | 30.09 | 13.78 | 0.35 | 131 | 99.95 | 39.72 | 2 | 1 | 13.24 | 12561.45 | 208.53 | 5796.97 | 285.78 | 84.51 | 100239.49 | 0.3 | 0.79 | 0.52 | 6.1 | 1 | 10
2 | 45 | CONCLUIDO | 2.8827 | 34.69 | 30.03 | 13.86 | 0.52 | 130 | 101.2 | 39.72 | 3 | 0 | 13.49 | 12715.54 | 210.44 | 5796.97 | 283.76 | 84.51 | 99237.44 | 0.3 | 0.79 | 0.52 | 6.04 | 1 | 10
0 | 60 | CONCLUIDO | 2.2407 | 44.63 | 36.13 | 8.71 | 0.14 | 249 | 124.63 | 45 | 1 | 247 | 18.64 | 15605.44 | 340.46 | 5797.69 | 497.91 | 84.51 | 205716.76 | 0.17 | 0.66 | 0.54 | 12.14 | 1 | 10
1 | 60 | CONCLUIDO | 3.0063 | 33.26 | 28.6 | 17.33 | 0.28 | 99 | 125.95 | 45 | 2 | 1 | 18.95 | 15767.7 | 225.93 | 5797.19 | 236.87 | 84.51 | 75945.78 | 0.36 | 0.83 | 0.42 | 4.61 | 1 | 10
2 | 60 | CONCLUIDO | 3.0142 | 33.18 | 28.54 | 17.47 | 0.42 | 98 | 127.27 | 45 | 3 | 0 | 19.27 | 15930.42 | 227.32 | 5797.19 | 234.76 | 84.51 | 74897.27 | 0.36 | 0.83 | 0.42 | 4.55 | 1 | 10
0 | 80 | CONCLUIDO | 1.7974 | 55.64 | 41.81 | 7.03 | 0.11 | 357 | 159.12 | 50.28 | 1 | 355 | 27.84 | 19859.16 | 485.06 | 5798.58 | 691.61 | 84.51 | 302024.1 | 0.12 | 0.57 | 0.71 | 17.81 | 1 | 10
1 | 80 | CONCLUIDO | 2.8928 | 34.57 | 28.86 | 16.49 | 0.22 | 105 | 160.54 | 50.28 | 2 | 103 | 28.26 | 20034.4 | 288.01 | 5796.56 | 250.29 | 84.51 | 82626.42 | 0.34 | 0.82 | 0.31 | 4.87 | 1 | 10
2 | 80 | CONCLUIDO | 3.1033 | 32.22 | 27.48 | 21.99 | 0.33 | 75 | 161.97 | 50.28 | 3 | 1 | 28.69 | 20210.21 | 251.06 | 5797.15 | 200.14 | 84.51 | 57701.12 | 0.42 | 0.86 | 0.35 | 3.49 | 1 | 10
3 | 80 | CONCLUIDO | 3.1122 | 32.13 | 27.42 | 22.23 | 0.43 | 74 | 163.4 | 50.28 | 4 | 0 | 29.12 | 20386.62 | 252.45 | 5797.13 | 198.13 | 84.51 | 56699.07 | 0.43 | 0.87 | 0.35 | 3.44 | 1 | 10
0 | 35 | CONCLUIDO | 2.7231 | 36.72 | 31.92 | 11.33 | 0.22 | 169 | 80.84 | 35.1 | 1 | 5 | 9.74 | 10204.21 | 195.73 | 5798.27 | 346.61 | 84.51 | 130464.36 | 0.24 | 0.74 | 0.62 | 7.93 | 1 | 10
1 | 35 | CONCLUIDO | 2.7362 | 36.55 | 31.78 | 11.42 | 0.43 | 167 | 82.04 | 35.1 | 2 | 0 | 9.94 | 10352.53 | 197.05 | 5798.11 | 341.54 | 84.51 | 127940.2 | 0.25 | 0.75 | 0.62 | 7.79 | 1 | 10
0 | 50 | CONCLUIDO | 2.4973 | 40.04 | 33.59 | 10.13 | 0.16 | 199 | 107.41 | 41.65 | 1 | 197 | 14.77 | 13481.73 | 272.57 | 5797.37 | 411.32 | 84.51 | 162670.17 | 0.21 | 0.71 | 0.45 | 9.59 | 1 | 10
1 | 50 | CONCLUIDO | 2.9279 | 34.15 | 29.5 | 15 | 0.32 | 118 | 108.68 | 41.65 | 2 | 1 | 15.03 | 13638.32 | 214.04 | 5797.69 | 266.2 | 84.51 | 90515.64 | 0.32 | 0.81 | 0.48 | 5.51 | 1 | 10
2 | 50 | CONCLUIDO | 2.935 | 34.07 | 29.44 | 15.1 | 0.48 | 117 | 109.96 | 41.65 | 3 | 0 | 15.31 | 13795.21 | 215.65 | 5797.69 | 264.16 | 84.51 | 89497.58 | 0.32 | 0.81 | 0.48 | 5.45 | 1 | 10
0 | 25 | CONCLUIDO | 2.5018 | 39.97 | 34.92 | 8.96 | 0.28 | 234 | 61.76 | 28.92 | 1 | 1 | 6.84 | 7851.41 | 181.88 | 5798.18 | 444.92 | 84.51 | 179296.74 | 0.19 | 0.68 | 0.82 | 10.93 | 1 | 10
1 | 25 | CONCLUIDO | 2.5064 | 39.9 | 34.87 | 8.98 | 0.55 | 233 | 62.92 | 28.92 | 2 | 0 | 7 | 7994.37 | 184.62 | 5798.18 | 442.91 | 84.51 | 178293.37 | 0.19 | 0.68 | 0.82 | 10.87 | 1 | 10
0 | 85 | CONCLUIDO | 1.6969 | 58.93 | 43.44 | 6.74 | 0.11 | 387 | 167.88 | 51.39 | 1 | 385 | 30.49 | 20939.59 | 525.41 | 5798.84 | 747.27 | 84.51 | 329706.81 | 0.11 | 0.55 | 0.76 | 19.45 | 1 | 10
1 | 85 | CONCLUIDO | 2.8213 | 35.44 | 29.24 | 15.53 | 0.21 | 113 | 169.33 | 51.39 | 2 | 111 | 30.94 | 21118.46 | 310.47 | 5796.99 | 263.6 | 84.51 | 89242.09 | 0.32 | 0.81 | 0.31 | 5.25 | 1 | 10
2 | 85 | CONCLUIDO | 3.1273 | 31.98 | 27.23 | 23.34 | 0.31 | 70 | 170.79 | 51.39 | 3 | 0 | 31.4 | 21297.94 | 255.85 | 5796.45 | 191.85 | 84.51 | 53580.6 | 0.44 | 0.87 | 0.34 | 3.25 | 1 | 10
0 | 20 | CONCLUIDO | 2.3316 | 42.89 | 37.59 | 7.75 | 0.34 | 291 | 51.33 | 24.83 | 1 | 0 | 5.51 | 6564.78 | 174.36 | 5798.41 | 532.65 | 84.51 | 222876.09 | 0.16 | 0.63 | 0.98 | 13.59 | 1 | 10
0 | 65 | CONCLUIDO | 2.1216 | 47.13 | 37.47 | 8.17 | 0.13 | 275 | 133.21 | 46.47 | 1 | 273 | 20.75 | 16663.42 | 374.99 | 5797.74 | 543.2 | 84.51 | 228232.42 | 0.16 | 0.63 | 0.58 | 13.48 | 1 | 10
1 | 65 | CONCLUIDO | 3.0341 | 32.96 | 28.27 | 18.44 | 0.26 | 92 | 134.55 | 46.47 | 2 | 9 | 21.09 | 16828.84 | 232.14 | 5796.91 | 226.57 | 84.51 | 70828.62 | 0.37 | 0.84 | 0.39 | 4.29 | 1 | 10
2 | 65 | CONCLUIDO | 3.0431 | 32.86 | 28.2 | 18.6 | 0.39 | 91 | 135.9 | 46.47 | 3 | 0 | 21.43 | 16994.64 | 232.81 | 5796.72 | 223.8 | 84.51 | 69451.35 | 0.38 | 0.84 | 0.4 | 4.22 | 1 | 10
0 | 75 | CONCLUIDO | 1.9028 | 52.55 | 40.26 | 7.36 | 0.12 | 328 | 150.44 | 49.1 | 1 | 326 | 25.34 | 18787.76 | 446.47 | 5799.07 | 638.43 | 84.51 | 275578.87 | 0.13 | 0.59 | 0.66 | 16.26 | 1 | 10
1 | 75 | CONCLUIDO | 2.9662 | 33.71 | 28.47 | 17.61 | 0.23 | 97 | 151.83 | 49.1 | 2 | 93 | 25.73 | 18959.54 | 264.85 | 5796.6 | 236.9 | 84.51 | 75969.57 | 0.36 | 0.83 | 0.3 | 4.49 | 1 | 10
2 | 75 | CONCLUIDO | 3.0919 | 32.34 | 27.65 | 21 | 0.35 | 79 | 153.23 | 49.1 | 3 | 0 | 26.13 | 19131.85 | 244.49 | 5796.67 | 205.57 | 84.51 | 60396.12 | 0.41 | 0.86 | 0.37 | 3.67 | 1 | 10
0 | 95 | CONCLUIDO | 1.4988 | 66.72 | 47.28 | 6.22 | 0.1 | 456 | 185.69 | 53.44 | 1 | 454 | 36.26 | 23136.14 | 617.28 | 5799.49 | 878.63 | 84.51 | 395041.19 | 0.1 | 0.5 | 0.87 | 23.28 | 1 | 10
1 | 95 | CONCLUIDO | 2.6796 | 37.32 | 30.05 | 13.98 | 0.19 | 129 | 187.21 | 53.44 | 2 | 127 | 36.77 | 23322.88 | 353.95 | 5797.15 | 290.48 | 84.51 | 102599.52 | 0.29 | 0.79 | 0.35 | 6.06 | 1 | 10
2 | 95 | CONCLUIDO | 3.1186 | 32.07 | 27.07 | 23.88 | 0.28 | 68 | 188.73 | 53.44 | 3 | 51 | 37.29 | 23510.33 | 276.55 | 5796.91 | 188.46 | 84.51 | 51893.96 | 0.45 | 0.88 | 0.27 | 3.08 | 1 | 10
3 | 95 | CONCLUIDO | 3.1535 | 31.71 | 26.9 | 25.62 | 0.37 | 63 | 190.25 | 53.44 | 4 | 1 | 37.82 | 23698.48 | 269.35 | 5796.67 | 180.9 | 84.51 | 48141.62 | 0.47 | 0.88 | 0.32 | 2.91 | 1 | 10
4 | 95 | CONCLUIDO | 3.1632 | 31.61 | 26.84 | 25.97 | 0.46 | 62 | 191.78 | 53.44 | 5 | 0 | 38.35 | 23887.36 | 270.59 | 5796.67 | 178.89 | 84.51 | 47139.29 | 0.47 | 0.88 | 0.32 | 2.85 | 1 | 10
0 | 55 | CONCLUIDO | 2.365 | 42.28 | 34.85 | 9.33 | 0.15 | 224 | 116.05 | 43.4 | 1 | 222 | 16.65 | 14546.17 | 306.38 | 5797.26 | 454.21 | 84.51 | 183990.19 | 0.19 | 0.68 | 0.49 | 10.86 | 1 | 10
1 | 55 | CONCLUIDO | 2.9687 | 33.68 | 29.02 | 16.12 | 0.3 | 108 | 117.34 | 43.4 | 2 | 1 | 16.94 | 14705.49 | 220 | 5796.72 | 250.8 | 84.51 | 82866.15 | 0.34 | 0.82 | 0.45 | 5.03 | 1 | 10
2 | 55 | CONCLUIDO | 2.9761 | 33.6 | 28.96 | 16.24 | 0.45 | 107 | 118.63 | 43.4 | 3 | 0 | 17.23 | 14865.24 | 221.69 | 5796.72 | 248.79 | 84.51 | 81863.07 | 0.34 | 0.82 | 0.45 | 4.97 | 1 | 10

## gráficos
Selecione o eixo X:
Selecione o eixo Y:
Selecione o eixo Z:
Eixo X | Eixo Y | Eixo Z
0 | 0 | 0
0 | 0 | 0
0 | 0 | 0
0 | 0 | 0
0 | 0 | 0
0 | 0 | 0
0 | 0 | 0
0 | 0 | 0
0 | 0 | 0
0 | 0 | 0
0 | 0 | 0
0 | 0 | 0
0 | 0 | 0
0 | 0 | 0
0 | 0 | 0
0 | 0 | 0
0 | 0 | 0
0 | 0 | 0
0 | 0 | 0
0 | 0 | 0
0 | 0 | 0
0 | 0 | 0
0 | 0 | 0
0 | 0 | 0
0 | 0 | 0
0 | 0 | 0
0 | 0 | 0
0 | 0 | 0
0 | 0 | 0
0 | 0 | 0
0 | 0 | 0
0 | 0 | 0
0 | 0 | 0
0 | 0 | 0
0 | 0 | 0
0 | 0 | 0
0 | 0 | 0
0 | 0 | 0
0 | 0 | 0
0 | 0 | 0
0 | 0 | 0
0 | 0 | 0
0 | 0 | 0
0 | 0 | 0
0 | 0 | 0
0 | 0 | 0
0 | 0 | 0
0 | 0 | 0
0 | 0 | 0
0 | 0 | 0
0 | 0 | 0
0 | 0 | 0
0 | 0 | 0

## hidden (hidden)
Unnamed: 0
Volume de calda [L]
STATUS
Capacidade operacional [ha/h]
Tempo de missao [h]
Tempo util [h]
Tempo por voo [min]
Autonomia Projetada [h]
N° Voos
MTOW [kg]
Massa Estrutura [kg]
Combustível [kg]
Abastecimentos
Massa gerador
Potência gerador [W]
Combustível consumido [L]
Calda cons [L]
Distância percorrida [km]
Distância Pulverizando [km]
RTL ACUMULADO[m]
EOC [km/km]
EOC [h/h]
Tempo de manobra [h]
Tempo rtl_rtw [h]
V pulv [m/s]
V desloc [m/s]