## RESULTADOS_18
Unnamed: 0 | Volume de calda [L] | STATUS | Capacidade operacional [ha/h] | Tempo de missao [h] | Tempo util [h] | Tempo por voo [min] | Autonomia Projetada [h] | N° Voos | MTOW [kg] | Massa Estrutura [kg] | Combustível [kg] | Abastecimentos | Massa gerador | Potência gerador [W] | Combustível consumido [L] | Calda cons [L] | Distância percorrida [km] | Distância Pulverizando [km] | RTL ACUMULADO[m] | EOC [km/km] | EOC [h/h] | Tempo de manobra [h] | Tempo rtl_rtw [h] | V pulv [m/s] | V desloc [m/s] | Preço Total por ha Simples [R$/ha] | Preço Total por ha Presumido [R$/ha] | Preço Total por ha Real [R$/ha] | Preço Total Simples [R$] | Preço Total Presumido [R$] | Prod CAPEX [ha/h/R$] | Dias Trabalhados | Preço Total Real [R$]
0 | 100 | CONCLUIDO | 0.6969 | 143.5 | 100.65 | 5.82 | 0.09 | 1037 | 194.77 | 54.38 | 1 | 1035 | 39.4 | 24256.19 | 1402.42 | 1207.43 | 1982.3 | 133.29 | 902678.51 | 0.07 | 0.37 | 1.93 | 53.21 | 1 | 10 | 2388.8526 | 3268.5335 | 2956.5893 | 2388852.605 | 3268533.5229 | 1.0167e-06 | 1.9931 | 2956589.2709
1 | 100 | CONCLUIDO | 1.3014 | 76.84 | 62.15 | 11.91 | 0.18 | 313 | 196.32 | 54.38 | 2 | 311 | 39.95 | 24447.22 | 859.65 | 1206.81 | 667.69 | 133.29 | 248991.98 | 0.2 | 0.6 | 0.78 | 14.73 | 1 | 10 | 788.0945 | 1078.3057 | 975.3937 | 788094.5008 | 1078305.6643 | 1.8985e-06 | 1.0672 | 975393.6851
2 | 100 | CONCLUIDO | 1.5194 | 65.82 | 56.03 | 17.98 | 0.27 | 187 | 197.88 | 54.38 | 3 | 185 | 40.5 | 24639 | 770.65 | 1206.69 | 459.85 | 133.29 | 145702.87 | 0.29 | 0.67 | 0.58 | 8.61 | 1 | 10 | 606.735 | 830.1616 | 750.9322 | 606735.022 | 830161.6244 | 2.2166e-06 | 0.91417 | 750932.1641
3 | 100 | CONCLUIDO | 1.637 | 61.09 | 53.4 | 24.09 | 0.36 | 133 | 199.44 | 54.38 | 4 | 131 | 41.06 | 24831.54 | 730.36 | 1206.66 | 370.82 | 133.29 | 101455.25 | 0.36 | 0.7 | 0.48 | 5.99 | 1 | 10 | 534.848 | 731.8027 | 661.9604 | 534848.0227 | 731802.6605 | 2.3881e-06 | 0.84847 | 661960.4417
4 | 100 | CONCLUIDO | 1.7096 | 58.49 | 51.97 | 30.27 | 0.44 | 103 | 201.01 | 54.38 | 5 | 101 | 41.63 | 25024.84 | 707.2 | 1206.68 | 322.19 | 133.29 | 77293 | 0.41 | 0.72 | 0.44 | 4.56 | 1 | 10 | 496.7709 | 679.7039 | 614.8339 | 496770.8941 | 679703.8533 | 2.494e-06 | 0.81236 | 614833.8715
5 | 100 | CONCLUIDO | 1.7438 | 57.35 | 51.52 | 36.37 | 0.53 | 85 | 202.58 | 54.38 | 6 | 83 | 42.2 | 25218.93 | 697.87 | 1206.67 | 309.73 | 133.29 | 71153.03 | 0.43 | 0.73 | 0.36 | 4.11 | 1 | 10 | 481.2795 | 658.5078 | 595.6607 | 481279.4743 | 658507.8093 | 2.5439e-06 | 0.79653 | 595660.7482
6 | 100 | CONCLUIDO | 1.7869 | 55.96 | 50.68 | 42.83 | 0.61 | 71 | 204.16 | 54.38 | 7 | 69 | 42.78 | 25413.94 | 682.61 | 1206.64 | 279.11 | 133.29 | 55914.27 | 0.48 | 0.74 | 0.39 | 3.27 | 1 | 10 | 460.2299 | 629.7068 | 569.6085 | 460229.8517 | 629706.787 | 2.6068e-06 | 0.77722 | 569608.455
7 | 100 | CONCLUIDO | 1.8129 | 55.16 | 50.23 | 48.61 | 0.69 | 62 | 205.75 | 54.38 | 8 | 60 | 43.37 | 25609.61 | 672.78 | 1206.63 | 263.9 | 133.29 | 48351.82 | 0.51 | 0.74 | 0.37 | 2.82 | 1 | 10 | 447.8522 | 612.7711 | 554.2891 | 447852.1909 | 612771.1254 | 2.6447e-06 | 0.76611 | 554289.1092
8 | 100 | CONCLUIDO | 1.8365 | 54.45 | 49.83 | 55.37 | 0.77 | 54 | 207.34 | 54.38 | 9 | 52 | 43.96 | 25806.1 | 663.36 | 1206.66 | 250.22 | 133.29 | 41553.47 | 0.53 | 0.75 | 0.36 | 2.42 | 1 | 10 | 436.7046 | 597.5185 | 540.4921 | 436704.5771 | 597518.4685 | 2.6792e-06 | 0.75625 | 540492.1445
9 | 100 | CONCLUIDO | 1.8557 | 53.89 | 49.51 | 61.88 | 0.85 | 48 | 208.94 | 54.38 | 10 | 46 | 44.56 | 26003.41 | 655.58 | 1206.63 | 238.89 | 133.29 | 35916.57 | 0.56 | 0.76 | 0.35 | 2.1 | 1 | 10 | 427.8029 | 585.3388 | 529.4748 | 427802.8636 | 585338.7513 | 2.7072e-06 | 0.74847 | 529474.8424
10 | 100 | CONCLUIDO | 1.8751 | 53.33 | 49.1 | 66.96 | 0.93 | 44 | 210.55 | 54.38 | 11 | 42 | 45.17 | 26201.54 | 646.48 | 1206.6 | 225.32 | 133.29 | 29151.89 | 0.59 | 0.76 | 0.33 | 1.69 | 1 | 10 | 418.217 | 572.2229 | 517.6108 | 418216.9796 | 572222.9219 | 2.7355e-06 | 0.74069 | 517610.7694
11 | 100 | CONCLUIDO | 1.8754 | 53.32 | 49.25 | 73.88 | 1 | 40 | 212.16 | 54.38 | 12 | 38 | 45.78 | 26400.51 | 645.4 | 1206.66 | 230.53 | 133.29 | 31777.73 | 0.58 | 0.76 | 0.34 | 1.84 | 1 | 10 | 417.9967 | 571.9215 | 517.3381 | 417996.692 | 571921.5148 | 2.7359e-06 | 0.74056 | 517338.1281
12 | 100 | CONCLUIDO | 1.8857 | 53.03 | 49.08 | 79.58 | 1.08 | 37 | 213.78 | 54.38 | 13 | 35 | 46.4 | 26600.32 | 639.02 | 1206.61 | 224.74 | 133.29 | 28896.88 | 0.59 | 0.76 | 0.33 | 1.67 | 1 | 10 | 412.3845 | 564.2427 | 510.3921 | 412384.4967 | 564242.6615 | 2.7509e-06 | 0.73653 | 510392.1338
13 | 100 | CONCLUIDO | 1.8949 | 52.77 | 48.93 | 86.36 | 1.15 | 34 | 215.41 | 54.38 | 14 | 32 | 47.03 | 26801 | 634.32 | 1206.64 | 219.76 | 133.29 | 26424.32 | 0.61 | 0.76 | 0.33 | 1.53 | 1 | 10 | 407.8862 | 558.0879 | 504.8248 | 407886.1896 | 558087.8793 | 2.7644e-06 | 0.73292 | 504824.7554
14 | 100 | CONCLUIDO | 1.9062 | 52.46 | 48.74 | 94.33 | 1.23 | 31 | 217.04 | 54.38 | 15 | 29 | 47.66 | 27002.55 | 627.73 | 1206.59 | 213.03 | 133.29 | 23072.97 | 0.63 | 0.77 | 0.32 | 1.33 | 1 | 10 | 402.0344 | 550.0812 | 497.5822 | 402034.3804 | 550081.1758 | 2.7808e-06 | 0.72861 | 497582.2004
15 | 100 | CONCLUIDO | 1.9112 | 52.32 | 48.68 | 100.71 | 1.3 | 29 | 218.68 | 54.38 | 16 | 27 | 48.31 | 27204.98 | 622.08 | 1206.61 | 211.69 | 133.29 | 22412.62 | 0.63 | 0.77 | 0.3 | 1.27 | 1 | 10 | 398.2762 | 544.939 | 492.9308 | 398276.1524 | 544939.0024 | 2.7881e-06 | 0.72667 | 492930.7888
16 | 100 | CONCLUIDO | 1.9118 | 52.31 | 48.7 | 104.36 | 1.37 | 28 | 220.33 | 54.38 | 17 | 26 | 48.95 | 27408.3 | 619.96 | 1206.62 | 212.03 | 133.29 | 22585.49 | 0.63 | 0.77 | 0.32 | 1.29 | 1 | 10 | 397.2319 | 543.5103 | 491.6384 | 397231.9316 | 543510.2534 | 2.789e-06 | 0.72653 | 491638.3976
17 | 100 | CONCLUIDO | 1.92 | 52.08 | 48.56 | 112.05 | 1.44 | 26 | 221.99 | 54.38 | 18 | 24 | 49.61 | 27612.53 | 614.8 | 1206.59 | 206.98 | 133.29 | 20071.64 | 0.64 | 0.77 | 0.32 | 1.15 | 1 | 10 | 392.8849 | 537.5625 | 486.2583 | 392884.9278 | 537562.4911 | 2.801e-06 | 0.72333 | 486258.2814
18 | 100 | CONCLUIDO | 1.9271 | 51.89 | 48.44 | 121.1 | 1.51 | 24 | 223.65 | 54.38 | 19 | 22 | 50.27 | 27817.81 | 607.77 | 1206.62 | 203.01 | 133.29 | 18098.07 | 0.66 | 0.77 | 0.31 | 1.03 | 1 | 10 | 387.9964 | 530.8738 | 480.2079 | 387996.3838 | 530873.7695 | 2.8113e-06 | 0.72069 | 480207.922
19 | 100 | CONCLUIDO | 1.9297 | 51.82 | 48.41 | 126.29 | 1.58 | 23 | 225.32 | 54.38 | 20 | 21 | 50.95 | 28023.89 | 606.13 | 1206.62 | 201.97 | 133.29 | 17580.03 | 0.66 | 0.77 | 0.31 | 1 | 1 | 10 | 386.6682 | 529.0565 | 478.5641 | 386668.2019 | 529056.4924 | 2.8151e-06 | 0.71972 | 478564.0833
20 | 100 | CONCLUIDO | 1.9276 | 51.88 | 48.51 | 132.29 | 1.64 | 22 | 227 | 54.38 | 21 | 20 | 51.62 | 28230.92 | 603.59 | 1206.59 | 205.57 | 133.29 | 19385.62 | 0.65 | 0.77 | 0.31 | 1.1 | 1 | 10 | 386.1661 | 528.3695 | 477.9427 | 386166.1176 | 528369.5186 | 2.8121e-06 | 0.72056 | 477942.6733
21 | 100 | CONCLUIDO | 1.9355 | 51.67 | 48.33 | 138.09 | 1.71 | 21 | 228.69 | 54.38 | 22 | 19 | 52.31 | 28438.91 | 596.78 | 1206.61 | 199.35 | 133.29 | 16283.55 | 0.67 | 0.77 | 0.31 | 0.92 | 1 | 10 | 381.1286 | 521.477 | 471.708 | 381128.6446 | 521477.0258 | 2.8236e-06 | 0.71764 | 471707.9904
22 | 100 | CONCLUIDO | 1.9391 | 51.57 | 48.28 | 144.83 | 1.77 | 20 | 230.38 | 54.38 | 23 | 18 | 53 | 28647.87 | 592.59 | 1206.6 | 197.49 | 133.29 | 15358.3 | 0.67 | 0.77 | 0.31 | 0.87 | 1 | 10 | 378.4303 | 517.7851 | 468.3684 | 378430.3337 | 517785.0777 | 2.8288e-06 | 0.71625 | 468368.3966
23 | 100 | CONCLUIDO | 1.9422 | 51.49 | 48.23 | 152.31 | 1.84 | 19 | 232.08 | 54.38 | 24 | 17 | 53.71 | 28857.81 | 589.81 | 1206.59 | 195.95 | 133.29 | 14590.26 | 0.68 | 0.78 | 0.31 | 0.82 | 1 | 10 | 376.4708 | 515.1039 | 465.9431 | 376470.755 | 515103.8958 | 2.8334e-06 | 0.71514 | 465943.1029
24 | 100 | CONCLUIDO | 1.9429 | 51.47 | 48.25 | 160.84 | 1.9 | 18 | 233.79 | 54.38 | 25 | 16 | 54.42 | 29068.74 | 584.29 | 1206.6 | 197.01 | 133.29 | 15126.1 | 0.68 | 0.78 | 0.3 | 0.84 | 1 | 10 | 373.9066 | 511.5955 | 462.7696 | 373906.6102 | 511595.5197 | 2.8344e-06 | 0.71486 | 462769.5613
25 | 100 | CONCLUIDO | 1.9472 | 51.36 | 48.18 | 170.04 | 1.96 | 17 | 235.51 | 54.38 | 26 | 15 | 55.14 | 29280.69 | 579.65 | 1206.62 | 194.09 | 133.29 | 13674.25 | 0.69 | 0.78 | 0.3 | 0.77 | 1 | 10 | 370.8535 | 507.4181 | 458.9909 | 370853.518 | 507418.1442 | 2.8407e-06 | 0.71333 | 458990.8687
26 | 100 | CONCLUIDO | 1.9473 | 51.35 | 48.18 | 170.03 | 2.02 | 17 | 237.24 | 54.38 | 27 | 15 | 55.86 | 29493.67 | 575.03 | 1206.6 | 194.14 | 133.29 | 13696.28 | 0.69 | 0.78 | 0.3 | 0.77 | 1 | 10 | 368.7684 | 504.5652 | 456.4102 | 368768.4298 | 504565.2346 | 2.8408e-06 | 0.71319 | 456410.2368
27 | 100 | CONCLUIDO | 1.9516 | 51.24 | 48.1 | 180.38 | 2.08 | 16 | 238.97 | 54.38 | 28 | 14 | 56.6 | 29707.68 | 572.33 | 1206.6 | 191.56 | 133.29 | 12409.79 | 0.7 | 0.78 | 0.3 | 0.69 | 1 | 10 | 366.5768 | 501.5665 | 453.6977 | 366576.7717 | 501566.5113 | 2.8471e-06 | 0.71167 | 453697.7074
28 | 100 | CONCLUIDO | 1.9553 | 51.14 | 48.04 | 192.18 | 2.14 | 15 | 240.72 | 54.38 | 29 | 13 | 57.34 | 29922.88 | 564.44 | 1206.61 | 189.8 | 133.29 | 11535.69 | 0.7 | 0.78 | 0.29 | 0.63 | 1 | 10 | 362.2391 | 495.6315 | 448.3291 | 362239.105 | 495631.5243 | 2.8525e-06 | 0.71028 | 448329.1473
29 | 100 | CONCLUIDO | 1.9541 | 51.17 | 48.07 | 192.29 | 2.2 | 15 | 242.47 | 54.38 | 30 | 11 | 58.1 | 30139.04 | 564.19 | 1206.6 | 190.6 | 133.29 | 11935.07 | 0.7 | 0.78 | 0.3 | 0.66 | 1 | 10 | 362.4159 | 495.8734 | 448.5479 | 362415.8563 | 495873.3632 | 2.8507e-06 | 0.71069 | 448547.9054
30 | 100 | CONCLUIDO | 1.9587 | 51.06 | 47.99 | 205.69 | 2.26 | 14 | 244.23 | 54.38 | 31 | 9 | 58.86 | 30356.28 | 557.27 | 1206.59 | 187.62 | 133.29 | 10453.93 | 0.71 | 0.78 | 0.3 | 0.59 | 1 | 10 | 358.3152 | 490.2627 | 443.4727 | 358315.2179 | 490262.6889 | 2.8574e-06 | 0.70917 | 443472.706
31 | 100 | CONCLUIDO | 1.958 | 51.07 | 48.01 | 205.76 | 2.31 | 14 | 246 | 54.38 | 32 | 6 | 59.63 | 30574.64 | 556 | 1206.63 | 188.11 | 133.29 | 10698.34 | 0.71 | 0.78 | 0.31 | 0.6 | 1 | 10 | 357.922 | 489.7247 | 442.986 | 357922.0061 | 489724.6792 | 2.8564e-06 | 0.70931 | 442986.0431
32 | 100 | CONCLUIDO | 1.9583 | 51.06 | 48 | 205.73 | 2.37 | 14 | 247.78 | 54.38 | 33 | 3 | 60.41 | 30794.11 | 554.97 | 1206.61 | 187.95 | 133.29 | 10617.82 | 0.71 | 0.78 | 0.3 | 0.59 | 1 | 10 | 357.3871 | 488.9929 | 442.3241 | 357387.1484 | 488992.8633 | 2.8569e-06 | 0.70917 | 442324.0707
33 | 100 | CONCLUIDO | 1.9589 | 51.05 | 47.99 | 205.66 | 2.42 | 14 | 249.57 | 54.38 | 34 | 1 | 61.2 | 31014.73 | 557.11 | 1206.62 | 186.92 | 133.29 | 10102.24 | 0.71 | 0.78 | 0.32 | 0.58 | 1 | 10 | 358.2075 | 490.1152 | 443.3393 | 358207.4576 | 490115.2465 | 2.8577e-06 | 0.70903 | 443339.3353
34 | 100 | CONCLUIDO | 1.9603 | 51.01 | 47.95 | 205.5 | 2.48 | 14 | 251.37 | 54.38 | 35 | 0 | 61.99 | 31236.5 | 559.77 | 1206.59 | 185.67 | 133.29 | 9475.8 | 0.72 | 0.78 | 0.32 | 0.54 | 1 | 10 | 359.0454 | 491.2617 | 444.3764 | 359045.3942 | 491261.7483 | 2.8598e-06 | 0.70847 | 444376.4166

## RESULTADOS_6
Unnamed: 0 | Volume de calda [L] | STATUS | Capacidade operacional [ha/h] | Tempo de missao [h] | Tempo util [h] | Tempo por voo [min] | Autonomia Projetada [h] | N° Voos | MTOW [kg] | Massa Estrutura [kg] | Combustível [kg] | Abastecimentos | Massa gerador | Potência gerador [W] | Combustível consumido [L] | Calda cons [L] | Distância percorrida [km] | Distância Pulverizando [km] | RTL ACUMULADO[m] | EOC [km/km] | EOC [h/h] | Tempo de manobra [h] | Tempo rtl_rtw [h] | V pulv [m/s] | V desloc [m/s] | Preço Total por ha Simples [R$/ha] | Preço Total por ha Presumido [R$/ha] | Preço Total por ha Real [R$/ha] | Preço Total Simples [R$] | Preço Total Presumido [R$] | Prod CAPEX [ha/h/R$] | Dias Trabalhados | Preço Total Real [R$]
0 | 40 | CONCLUIDO | 1.3126 | 76.19 | 66.63 | 9.92 | 0.2 | 403 | 89.87 | 37.55 | 1 | 401 | 11.32 | 11317.98 | 551.95 | 1206.86 | 820.66 | 133.29 | 325027.47 | 0.16 | 0.56 | 0.91 | 19.21 | 1 | 10 | 523.4909 | 716.2634 | 647.9042 | 523490.9266 | 716263.3806 | 2.1752e-06 | 1.0582 | 647904.2088
1 | 40 | CONCLUIDO | 1.6726 | 59.79 | 54.81 | 20.42 | 0.39 | 161 | 91.1 | 37.55 | 2 | 159 | 11.54 | 11468.97 | 442.72 | 1206.66 | 418.58 | 133.29 | 125195.52 | 0.32 | 0.68 | 0.53 | 7.39 | 1 | 10 | 333.0698 | 455.7208 | 412.2274 | 333069.8027 | 455720.7981 | 2.7718e-06 | 0.83042 | 412227.4447
2 | 40 | CONCLUIDO | 1.7997 | 55.56 | 51.75 | 31.37 | 0.57 | 99 | 92.32 | 37.55 | 3 | 97 | 11.77 | 11620.34 | 406.51 | 1206.65 | 314.82 | 133.29 | 73625.26 | 0.42 | 0.72 | 0.43 | 4.34 | 1 | 10 | 287.034 | 392.7326 | 355.2508 | 287034.0132 | 392732.5998 | 2.9824e-06 | 0.77167 | 355250.7517
3 | 40 | CONCLUIDO | 1.8527 | 53.98 | 50.69 | 42.84 | 0.75 | 71 | 93.55 | 37.55 | 4 | 69 | 12 | 11772.07 | 387.07 | 1206.65 | 279.48 | 133.29 | 56096.56 | 0.48 | 0.74 | 0.39 | 3.28 | 1 | 10 | 268.0144 | 366.7091 | 331.7109 | 268014.3624 | 366709.0747 | 3.0702e-06 | 0.74972 | 331710.8752
4 | 40 | CONCLUIDO | 1.8937 | 52.81 | 49.85 | 55.38 | 0.93 | 54 | 94.79 | 37.55 | 5 | 52 | 12.23 | 11924.18 | 368.32 | 1206.63 | 250.74 | 133.29 | 41812.29 | 0.53 | 0.75 | 0.36 | 2.44 | 1 | 10 | 252.2928 | 345.1981 | 312.2529 | 252292.7697 | 345198.0979 | 3.1381e-06 | 0.73347 | 312252.8759
5 | 40 | CONCLUIDO | 1.9249 | 51.95 | 49.2 | 68.65 | 1.1 | 43 | 96.02 | 37.55 | 6 | 41 | 12.47 | 12076.67 | 351.01 | 1206.61 | 229.06 | 133.29 | 31026.54 | 0.58 | 0.76 | 0.32 | 1.79 | 1 | 10 | 239.3849 | 327.537 | 296.2773 | 239384.9124 | 327536.9981 | 3.1899e-06 | 0.72153 | 296277.3267
6 | 40 | CONCLUIDO | 1.936 | 51.65 | 49.03 | 81.72 | 1.27 | 36 | 97.26 | 37.55 | 7 | 32 | 12.71 | 12229.54 | 336.25 | 1206.69 | 222.92 | 133.29 | 27992.85 | 0.6 | 0.76 | 0.34 | 1.62 | 1 | 10 | 231.1195 | 316.2279 | 286.0476 | 231119.5029 | 316227.9001 | 3.2082e-06 | 0.71736 | 286047.5531
7 | 40 | CONCLUIDO | 1.9475 | 51.35 | 48.8 | 91.51 | 1.43 | 32 | 98.5 | 37.55 | 8 | 7 | 12.95 | 12382.79 | 327.51 | 1206.65 | 214.24 | 133.29 | 23671.07 | 0.62 | 0.77 | 0.35 | 1.39 | 1 | 10 | 225.5021 | 308.5419 | 279.0951 | 225502.0855 | 308541.9018 | 3.2273e-06 | 0.71319 | 279095.0958
8 | 40 | CONCLUIDO | 1.9433 | 51.46 | 48.91 | 91.71 | 1.59 | 32 | 99.75 | 37.55 | 9 | 0 | 13.2 | 12536.43 | 331.01 | 1206.64 | 217.97 | 133.29 | 25535.7 | 0.61 | 0.76 | 0.36 | 1.5 | 1 | 10 | 227.7242 | 311.5823 | 281.8453 | 227724.2021 | 311582.2998 | 3.2203e-06 | 0.71472 | 281845.3224

## RESULTADOS_4
Unnamed: 0 | Volume de calda [L] | STATUS | Capacidade operacional [ha/h] | Tempo de missao [h] | Tempo util [h] | Tempo por voo [min] | Autonomia Projetada [h] | N° Voos | MTOW [kg] | Massa Estrutura [kg] | Combustível [kg] | Abastecimentos | Massa gerador | Potência gerador [W] | Combustível consumido [L] | Calda cons [L] | Distância percorrida [km] | Distância Pulverizando [km] | RTL ACUMULADO[m] | EOC [km/km] | EOC [h/h] | Tempo de manobra [h] | Tempo rtl_rtw [h] | V pulv [m/s] | V desloc [m/s] | Preço Total por ha Simples [R$/ha] | Preço Total por ha Presumido [R$/ha] | Preço Total por ha Real [R$/ha] | Preço Total Simples [R$] | Preço Total Presumido [R$] | Prod CAPEX [ha/h/R$] | Dias Trabalhados | Preço Total Real [R$]
0 | 30 | CONCLUIDO | 1.4443 | 69.24 | 62.43 | 11.74 | 0.24 | 319 | 71.52 | 32.27 | 1 | 317 | 8.25 | 9054.6 | 438.31 | 1206.88 | 677.53 | 133.29 | 253883.02 | 0.2 | 0.6 | 0.78 | 15.01 | 1 | 10 | 384.333 | 525.8614 | 475.6739 | 384333.009 | 525861.3785 | 2.4759e-06 | 0.96167 | 475673.9065
1 | 30 | CONCLUIDO | 1.7461 | 57.27 | 53.39 | 24.45 | 0.48 | 131 | 72.7 | 32.27 | 2 | 129 | 8.43 | 9200.25 | 360.36 | 1206.68 | 370.6 | 133.29 | 101356.31 | 0.36 | 0.7 | 0.48 | 5.98 | 1 | 10 | 265.4614 | 363.2161 | 328.5512 | 265461.4404 | 363216.0541 | 2.9932e-06 | 0.79542 | 328551.2237
2 | 30 | CONCLUIDO | 1.8264 | 54.75 | 51.65 | 38.26 | 0.71 | 81 | 73.88 | 32.27 | 3 | 79 | 8.61 | 9346.23 | 333.6 | 1206.64 | 312.32 | 133.29 | 72466.91 | 0.43 | 0.72 | 0.42 | 4.24 | 1 | 10 | 238.555 | 326.4014 | 295.2501 | 238554.9543 | 326401.4127 | 3.1309e-06 | 0.76042 | 295250.12
3 | 30 | CONCLUIDO | 1.899 | 52.66 | 49.94 | 53.51 | 0.93 | 56 | 75.07 | 32.27 | 4 | 54 | 8.8 | 9492.55 | 305.74 | 1206.61 | 253.83 | 133.29 | 43345.8 | 0.53 | 0.75 | 0.36 | 2.53 | 1 | 10 | 214.3137 | 293.2334 | 265.2476 | 214313.6531 | 293233.395 | 3.2554e-06 | 0.73139 | 265247.6113
4 | 30 | CONCLUIDO | 1.9267 | 51.9 | 49.37 | 67.33 | 1.15 | 44 | 76.26 | 32.27 | 5 | 22 | 8.99 | 9639.2 | 287.47 | 1206.63 | 234.11 | 133.29 | 33546.38 | 0.57 | 0.76 | 0.36 | 1.96 | 1 | 10 | 202.2076 | 276.6694 | 250.2644 | 202207.616 | 276669.381 | 3.3028e-06 | 0.72083 | 250264.4436
5 | 30 | CONCLUIDO | 1.9258 | 51.93 | 49.43 | 70.61 | 1.36 | 42 | 77.45 | 32.27 | 6 | 0 | 9.18 | 9786.19 | 289.58 | 1206.68 | 234.71 | 133.29 | 33858.48 | 0.57 | 0.76 | 0.4 | 2.02 | 1 | 10 | 203.339 | 278.2173 | 251.6647 | 203338.9509 | 278217.3233 | 3.3013e-06 | 0.72125 | 251664.6525

## RESULTADOS_1
Unnamed: 0 | Volume de calda [L] | STATUS | Capacidade operacional [ha/h] | Tempo de missao [h] | Tempo util [h] | Tempo por voo [min] | Autonomia Projetada [h] | N° Voos | MTOW [kg] | Massa Estrutura [kg] | Combustível [kg] | Abastecimentos | Massa gerador | Potência gerador [W] | Combustível consumido [L] | Calda cons [L] | Distância percorrida [km] | Distância Pulverizando [km] | RTL ACUMULADO[m] | EOC [km/km] | EOC [h/h] | Tempo de manobra [h] | Tempo rtl_rtw [h] | V pulv [m/s] | V desloc [m/s] | Preço Total por ha Simples [R$/ha] | Preço Total por ha Presumido [R$/ha] | Preço Total por ha Real [R$/ha] | Preço Total Simples [R$] | Preço Total Presumido [R$] | Prod CAPEX [ha/h/R$] | Dias Trabalhados | Preço Total Real [R$]
0 | 15 | CONCLUIDO | 1.6932 | 59.06 | 55.42 | 19 | 0.43 | 175 | 39.78 | 19.54 | 1 | 173 | 4.24 | 5140 | 240.91 | 1206.66 | 439.05 | 133.29 | 135361.56 | 0.3 | 0.68 | 0.56 | 8 | 1 | 10 | 193.9689 | 265.3968 | 240.0677 | 193968.879 | 265396.7776 | 3.1153e-06 | 0.82028 | 240067.6816
1 | 15 | CONCLUIDO | 1.8411 | 54.32 | 51.69 | 37.37 | 0.84 | 83 | 40.89 | 19.54 | 2 | 10 | 4.35 | 5277.26 | 202.36 | 1206.77 | 310.93 | 133.29 | 71763.41 | 0.43 | 0.72 | 0.5 | 4.28 | 1 | 10 | 156.1877 | 213.7029 | 193.3074 | 156187.704 | 213702.9071 | 3.3875e-06 | 0.75444 | 193307.4016
2 | 15 | CONCLUIDO | 1.8538 | 53.94 | 51.33 | 37.56 | 1.22 | 82 | 42.01 | 19.54 | 3 | 0 | 4.46 | 5414.79 | 205.9 | 1206.74 | 297.1 | 133.29 | 64850.96 | 0.45 | 0.73 | 0.53 | 3.92 | 1 | 10 | 156.3984 | 213.9912 | 193.5682 | 156398.3837 | 213991.1685 | 3.4108e-06 | 0.74917 | 193568.1517

## RESULTADOS_12
Unnamed: 0 | Volume de calda [L] | STATUS | Capacidade operacional [ha/h] | Tempo de missao [h] | Tempo util [h] | Tempo por voo [min] | Autonomia Projetada [h] | N° Voos | MTOW [kg] | Massa Estrutura [kg] | Combustível [kg] | Abastecimentos | Massa gerador | Potência gerador [W] | Combustível consumido [L] | Calda cons [L] | Distância percorrida [km] | Distância Pulverizando [km] | RTL ACUMULADO[m] | EOC [km/km] | EOC [h/h] | Tempo de manobra [h] | Tempo rtl_rtw [h] | V pulv [m/s] | V desloc [m/s] | Preço Total por ha Simples [R$/ha] | Preço Total por ha Presumido [R$/ha] | Preço Total por ha Real [R$/ha] | Preço Total Simples [R$] | Preço Total Presumido [R$] | Prod CAPEX [ha/h/R$] | Dias Trabalhados | Preço Total Real [R$]
0 | 70 | CONCLUIDO | 0.9829 | 101.74 | 80.24 | 7.22 | 0.12 | 667 | 141.81 | 47.83 | 1 | 665 | 22.98 | 17723.39 | 908.33 | 1207.09 | 1284.1 | 133.29 | 555426.91 | 0.1 | 0.47 | 1.35 | 32.82 | 1 | 10 | 1118.2938 | 1530.0989 | 1384.0684 | 1118293.7601 | 1530098.8582 | 1.5124e-06 | 1.4131 | 1384068.3707
1 | 70 | CONCLUIDO | 1.4798 | 67.58 | 58.47 | 14.74 | 0.25 | 238 | 143.17 | 47.83 | 2 | 236 | 23.34 | 17891.86 | 654.03 | 1206.73 | 542.88 | 133.29 | 186961.76 | 0.25 | 0.64 | 0.66 | 11.06 | 1 | 10 | 538.2954 | 736.5195 | 666.2271 | 538295.3695 | 736519.4725 | 2.277e-06 | 0.93861 | 666227.0877
2 | 70 | CONCLUIDO | 1.6544 | 60.45 | 54.03 | 22.36 | 0.37 | 145 | 144.54 | 47.83 | 3 | 143 | 23.71 | 18060.85 | 597.75 | 1206.7 | 391.88 | 133.29 | 111926.67 | 0.34 | 0.69 | 0.51 | 6.62 | 1 | 10 | 441.93 | 604.6681 | 546.9594 | 441929.9903 | 604668.1093 | 2.5456e-06 | 0.83958 | 546959.4336
3 | 70 | CONCLUIDO | 1.746 | 57.27 | 52.04 | 30.02 | 0.49 | 104 | 145.92 | 47.83 | 4 | 102 | 24.09 | 18230.35 | 569.48 | 1206.62 | 324.46 | 133.29 | 78422.81 | 0.41 | 0.72 | 0.45 | 4.63 | 1 | 10 | 400.4399 | 547.8995 | 495.6087 | 400439.8771 | 547899.506 | 2.6866e-06 | 0.79542 | 495608.7461
4 | 70 | CONCLUIDO | 1.7815 | 56.13 | 51.54 | 37.71 | 0.6 | 82 | 147.3 | 47.83 | 5 | 80 | 24.47 | 18400.38 | 558.52 | 1206.63 | 309.14 | 133.29 | 70873.83 | 0.43 | 0.73 | 0.39 | 4.13 | 1 | 10 | 386.0791 | 528.2505 | 477.835 | 386079.1239 | 528250.4899 | 2.7412e-06 | 0.77958 | 477835.0046
5 | 70 | CONCLUIDO | 1.8325 | 54.57 | 50.43 | 45.85 | 0.71 | 66 | 148.68 | 47.83 | 6 | 64 | 24.85 | 18570.94 | 540.69 | 1206.78 | 270.54 | 133.29 | 51653.81 | 0.49 | 0.74 | 0.38 | 3.02 | 1 | 10 | 364.6265 | 498.8981 | 451.2839 | 364626.5133 | 498898.0817 | 2.8197e-06 | 0.75792 | 451283.949
6 | 70 | CONCLUIDO | 1.8583 | 53.81 | 49.97 | 53.53 | 0.83 | 56 | 150.07 | 47.83 | 7 | 54 | 25.24 | 18742.03 | 528.5 | 1206.63 | 254.76 | 133.29 | 43810.76 | 0.52 | 0.75 | 0.36 | 2.56 | 1 | 10 | 352.9428 | 482.9119 | 436.8234 | 352942.7749 | 482911.8754 | 2.8594e-06 | 0.74736 | 436823.4438
7 | 70 | CONCLUIDO | 1.882 | 53.13 | 49.52 | 61.9 | 0.94 | 48 | 151.46 | 47.83 | 8 | 46 | 25.63 | 18913.66 | 518.37 | 1206.62 | 239.37 | 133.29 | 36154.99 | 0.56 | 0.76 | 0.35 | 2.11 | 1 | 10 | 342.9314 | 469.2139 | 424.4328 | 342931.4196 | 469213.8974 | 2.8958e-06 | 0.73792 | 424432.7816
8 | 70 | CONCLUIDO | 1.8934 | 52.82 | 49.37 | 70.53 | 1.04 | 42 | 152.85 | 47.83 | 9 | 40 | 26.03 | 19085.83 | 510.73 | 1206.6 | 234.9 | 133.29 | 33952.27 | 0.57 | 0.76 | 0.34 | 1.96 | 1 | 10 | 337.0652 | 461.1874 | 417.1724 | 337065.1737 | 461187.4409 | 2.9134e-06 | 0.73361 | 417172.3588
9 | 70 | CONCLUIDO | 1.9096 | 52.37 | 49.07 | 79.57 | 1.15 | 37 | 154.25 | 47.83 | 10 | 35 | 26.43 | 19258.55 | 500.35 | 1206.6 | 224.33 | 133.29 | 28691.58 | 0.59 | 0.76 | 0.33 | 1.66 | 1 | 10 | 328.8949 | 450.0085 | 407.0603 | 328894.8567 | 450008.4528 | 2.9383e-06 | 0.72736 | 407060.2776
10 | 70 | CONCLUIDO | 1.9216 | 52.04 | 48.86 | 88.83 | 1.25 | 33 | 155.66 | 47.83 | 11 | 31 | 26.83 | 19431.82 | 491.47 | 1206.63 | 217.12 | 133.29 | 25109.13 | 0.61 | 0.77 | 0.33 | 1.45 | 1 | 10 | 322.4158 | 441.1435 | 399.0413 | 322415.7562 | 441143.4616 | 2.9568e-06 | 0.72278 | 399041.3488
11 | 70 | CONCLUIDO | 1.9341 | 51.7 | 48.61 | 97.22 | 1.35 | 30 | 157.07 | 47.83 | 12 | 28 | 27.24 | 19605.66 | 482.22 | 1206.62 | 208.17 | 133.29 | 20646.45 | 0.64 | 0.77 | 0.33 | 1.2 | 1 | 10 | 315.6913 | 431.9428 | 390.7188 | 315691.3069 | 431942.7735 | 2.976e-06 | 0.71806 | 390718.7614
12 | 70 | CONCLUIDO | 1.9331 | 51.73 | 48.69 | 104.34 | 1.45 | 28 | 158.48 | 47.83 | 13 | 26 | 27.65 | 19780.06 | 475.93 | 1206.64 | 211.74 | 133.29 | 22443.25 | 0.63 | 0.77 | 0.32 | 1.28 | 1 | 10 | 313.1766 | 428.5021 | 387.6064 | 313176.6156 | 428502.0618 | 2.9745e-06 | 0.71847 | 387606.4265
13 | 70 | CONCLUIDO | 1.9438 | 51.45 | 48.5 | 116.39 | 1.55 | 25 | 159.9 | 47.83 | 14 | 23 | 28.07 | 19955.16 | 466.31 | 1206.66 | 204.81 | 133.29 | 18991.19 | 0.65 | 0.77 | 0.32 | 1.09 | 1 | 10 | 306.7845 | 419.7561 | 379.6952 | 306784.523 | 419756.1187 | 2.9909e-06 | 0.71458 | 379695.1839
14 | 70 | CONCLUIDO | 1.9496 | 51.29 | 48.4 | 126.26 | 1.65 | 23 | 161.32 | 47.83 | 15 | 21 | 28.5 | 20130.71 | 459.64 | 1206.59 | 201.64 | 133.29 | 17417.53 | 0.66 | 0.77 | 0.31 | 0.99 | 1 | 10 | 302.7043 | 414.1734 | 374.6453 | 302704.3195 | 414173.4044 | 2.9998e-06 | 0.71236 | 374645.276
15 | 70 | CONCLUIDO | 1.9512 | 51.25 | 48.39 | 131.97 | 1.74 | 22 | 162.75 | 47.83 | 16 | 20 | 28.92 | 20306.85 | 449.57 | 1206.6 | 201.39 | 133.29 | 17296.06 | 0.66 | 0.77 | 0.31 | 0.98 | 1 | 10 | 297.9445 | 407.6609 | 368.7543 | 297944.5406 | 407660.8648 | 3.0023e-06 | 0.71181 | 368754.284
16 | 70 | CONCLUIDO | 1.9562 | 51.12 | 48.31 | 144.94 | 1.83 | 20 | 164.19 | 47.83 | 17 | 15 | 29.36 | 20483.57 | 443.98 | 1206.63 | 198.65 | 133.29 | 15937.19 | 0.67 | 0.77 | 0.31 | 0.91 | 1 | 10 | 294.5451 | 403.0096 | 364.5469 | 294545.0635 | 403009.5503 | 3.01e-06 | 0.71 | 364546.8844
17 | 70 | CONCLUIDO | 1.9608 | 51 | 48.22 | 152.28 | 1.93 | 19 | 165.62 | 47.83 | 18 | 9 | 29.8 | 20660.89 | 437.04 | 1206.59 | 195.15 | 133.29 | 14190.07 | 0.68 | 0.78 | 0.32 | 0.81 | 1 | 10 | 290.6032 | 397.6162 | 359.6683 | 290603.2472 | 397616.1834 | 3.0171e-06 | 0.70833 | 359668.2529
18 | 70 | CONCLUIDO | 1.9601 | 51.02 | 48.24 | 152.34 | 2.02 | 19 | 167.07 | 47.83 | 19 | 3 | 30.24 | 20838.81 | 440.12 | 1206.67 | 195.75 | 133.29 | 14492.43 | 0.68 | 0.78 | 0.32 | 0.83 | 1 | 10 | 292.1131 | 399.6821 | 361.537 | 292113.1485 | 399682.0969 | 3.016e-06 | 0.70861 | 361536.9985
19 | 70 | CONCLUIDO | 1.9589 | 51.05 | 48.27 | 152.44 | 2.1 | 19 | 168.51 | 47.83 | 20 | 0 | 30.69 | 21017.33 | 443.32 | 1206.59 | 196.72 | 133.29 | 14978.81 | 0.68 | 0.78 | 0.32 | 0.86 | 1 | 10 | 293.7711 | 401.9506 | 363.589 | 293771.0871 | 401950.5616 | 3.0142e-06 | 0.70903 | 363588.9642

## RESULTADOS_16
Unnamed: 0 | Volume de calda [L] | STATUS | Capacidade operacional [ha/h] | Tempo de missao [h] | Tempo util [h] | Tempo por voo [min] | Autonomia Projetada [h] | N° Voos | MTOW [kg] | Massa Estrutura [kg] | Combustível [kg] | Abastecimentos | Massa gerador | Potência gerador [W] | Combustível consumido [L] | Calda cons [L] | Distância percorrida [km] | Distância Pulverizando [km] | RTL ACUMULADO[m] | EOC [km/km] | EOC [h/h] | Tempo de manobra [h] | Tempo rtl_rtw [h] | V pulv [m/s] | V desloc [m/s] | Preço Total por ha Simples [R$/ha] | Preço Total por ha Presumido [R$/ha] | Preço Total por ha Real [R$/ha] | Preço Total Simples [R$] | Preço Total Presumido [R$] | Prod CAPEX [ha/h/R$] | Dias Trabalhados | Preço Total Real [R$]
0 | 90 | CONCLUIDO | 0.79 | 126.59 | 92.45 | 6.22 | 0.1 | 892 | 176.73 | 52.44 | 1 | 890 | 33.29 | 22031.19 | 1209.58 | 1207.25 | 1701.2 | 133.29 | 762854.59 | 0.08 | 0.4 | 1.71 | 45.02 | 1 | 10 | 1828.5917 | 2501.9598 | 2263.1763 | 1828591.7013 | 2501959.8375 | 1.1714e-06 | 1.7582 | 2263176.3022
1 | 90 | CONCLUIDO | 1.3614 | 73.45 | 60.83 | 12.72 | 0.2 | 287 | 178.21 | 52.44 | 2 | 285 | 33.77 | 22213.89 | 789.18 | 1206.75 | 623.21 | 133.29 | 226880.74 | 0.21 | 0.62 | 0.73 | 13.41 | 1 | 10 | 696.0071 | 952.3076 | 861.4207 | 696007.1194 | 952307.6465 | 2.0186e-06 | 1.0201 | 861420.7413
2 | 90 | CONCLUIDO | 1.5645 | 63.92 | 55.35 | 19.2 | 0.3 | 173 | 179.7 | 52.44 | 3 | 171 | 34.26 | 22397.24 | 713.07 | 1206.7 | 436.68 | 133.29 | 134188.84 | 0.31 | 0.68 | 0.56 | 7.94 | 1 | 10 | 548.9072 | 751.039 | 679.3609 | 548907.1787 | 751039.018 | 2.3197e-06 | 0.88778 | 679360.9082
3 | 90 | CONCLUIDO | 1.6743 | 59.73 | 52.93 | 25.82 | 0.39 | 123 | 181.19 | 52.44 | 4 | 121 | 34.75 | 22581.25 | 677.21 | 1206.64 | 355.2 | 133.29 | 93695.1 | 0.38 | 0.71 | 0.47 | 5.52 | 1 | 10 | 488.344 | 668.1737 | 604.4042 | 488343.9587 | 668173.7486 | 2.4825e-06 | 0.82958 | 604404.1838
4 | 90 | CONCLUIDO | 1.7456 | 57.29 | 51.49 | 32.52 | 0.49 | 95 | 182.69 | 52.44 | 5 | 93 | 35.25 | 22766.06 | 654.44 | 1206.74 | 305.56 | 133.29 | 69015.19 | 0.44 | 0.73 | 0.43 | 4.08 | 1 | 10 | 453.6678 | 620.7283 | 561.4869 | 453667.8375 | 620728.3497 | 2.5883e-06 | 0.79569 | 561486.9072
5 | 90 | CONCLUIDO | 1.7719 | 56.44 | 51.21 | 38.89 | 0.58 | 79 | 184.19 | 52.44 | 6 | 77 | 35.75 | 22951.43 | 646.63 | 1206.68 | 297.17 | 133.29 | 64903.96 | 0.45 | 0.73 | 0.4 | 3.8 | 1 | 10 | 442.4619 | 605.3959 | 547.6177 | 442461.893 | 605395.8821 | 2.6273e-06 | 0.78389 | 547617.7488
6 | 90 | CONCLUIDO | 1.8114 | 55.21 | 50.44 | 45.85 | 0.67 | 66 | 185.7 | 52.44 | 7 | 64 | 36.26 | 23137.49 | 632.74 | 1206.63 | 270.87 | 133.29 | 51816.94 | 0.49 | 0.74 | 0.38 | 3.03 | 1 | 10 | 424.4006 | 580.6836 | 525.264 | 424400.571 | 580683.5845 | 2.6858e-06 | 0.76681 | 525263.9582
7 | 90 | CONCLUIDO | 1.8363 | 54.46 | 50.01 | 52.64 | 0.76 | 57 | 187.22 | 52.44 | 8 | 55 | 36.78 | 23324.24 | 622.49 | 1206.63 | 256.31 | 133.29 | 44583.37 | 0.52 | 0.75 | 0.36 | 2.6 | 1 | 10 | 412.8316 | 564.8544 | 510.9455 | 412831.6018 | 564854.4104 | 2.7228e-06 | 0.75639 | 510945.4982
8 | 90 | CONCLUIDO | 1.8578 | 53.83 | 49.63 | 59.55 | 0.85 | 50 | 188.74 | 52.44 | 9 | 48 | 37.3 | 23511.69 | 613.51 | 1206.62 | 243.12 | 133.29 | 38021.86 | 0.55 | 0.75 | 0.35 | 2.22 | 1 | 10 | 403.0116 | 551.4182 | 498.7917 | 403011.5943 | 551418.2429 | 2.7546e-06 | 0.74764 | 498791.6597
9 | 90 | CONCLUIDO | 1.8808 | 53.17 | 49.15 | 65.53 | 0.93 | 45 | 190.26 | 52.44 | 10 | 43 | 37.82 | 23699.85 | 602.63 | 1206.62 | 226.44 | 133.29 | 29707.06 | 0.59 | 0.76 | 0.35 | 1.74 | 1 | 10 | 392.0025 | 536.3551 | 485.1662 | 392002.5139 | 536355.1334 | 2.7887e-06 | 0.73847 | 485166.1522
10 | 90 | CONCLUIDO | 1.8794 | 53.21 | 49.33 | 72.19 | 1.02 | 41 | 191.79 | 52.44 | 11 | 39 | 38.35 | 23888.73 | 600.4 | 1206.61 | 233.42 | 133.29 | 33219.16 | 0.57 | 0.76 | 0.34 | 1.92 | 1 | 10 | 391.6594 | 535.8856 | 484.7415 | 391659.3759 | 535885.6369 | 2.7867e-06 | 0.73903 | 484741.4639
11 | 90 | CONCLUIDO | 1.8934 | 52.81 | 49.08 | 79.59 | 1.1 | 37 | 193.33 | 52.44 | 12 | 35 | 38.89 | 24078.33 | 594.06 | 1206.62 | 224.63 | 133.29 | 28839.93 | 0.59 | 0.76 | 0.33 | 1.67 | 1 | 10 | 385.3093 | 527.1972 | 476.8822 | 385309.2768 | 527197.1512 | 2.8074e-06 | 0.73347 | 476882.195
12 | 90 | CONCLUIDO | 1.9027 | 52.56 | 48.93 | 86.34 | 1.18 | 34 | 194.88 | 52.44 | 13 | 32 | 39.43 | 24268.67 | 588.28 | 1206.61 | 219.45 | 133.29 | 26266.77 | 0.61 | 0.76 | 0.33 | 1.52 | 1 | 10 | 380.4607 | 520.5631 | 470.8813 | 380460.6915 | 520563.1028 | 2.8212e-06 | 0.73 | 470881.2909
13 | 90 | CONCLUIDO | 1.9132 | 52.27 | 48.75 | 94.35 | 1.27 | 31 | 196.42 | 52.44 | 14 | 29 | 39.98 | 24459.75 | 582.04 | 1206.61 | 213.17 | 133.29 | 23140.32 | 0.63 | 0.77 | 0.33 | 1.34 | 1 | 10 | 375.1495 | 513.2961 | 464.3079 | 375149.5237 | 513296.1287 | 2.8368e-06 | 0.72597 | 464307.8666
14 | 90 | CONCLUIDO | 1.9147 | 52.23 | 48.78 | 100.92 | 1.35 | 29 | 197.98 | 52.44 | 15 | 27 | 40.54 | 24651.58 | 576.63 | 1206.59 | 214.7 | 133.29 | 23916.52 | 0.62 | 0.77 | 0.32 | 1.37 | 1 | 10 | 372.462 | 509.619 | 460.9817 | 372462.0482 | 509619.0062 | 2.839e-06 | 0.72542 | 460981.6835
15 | 90 | CONCLUIDO | 1.9225 | 52.02 | 48.64 | 108.08 | 1.42 | 27 | 199.54 | 52.44 | 16 | 25 | 41.1 | 24844.17 | 571.39 | 1206.62 | 209.61 | 133.29 | 21381.24 | 0.64 | 0.77 | 0.32 | 1.23 | 1 | 10 | 368.2808 | 503.8981 | 455.8068 | 368280.8463 | 503898.1013 | 2.8506e-06 | 0.7225 | 455806.7737
16 | 90 | CONCLUIDO | 1.9295 | 51.83 | 48.52 | 116.44 | 1.5 | 25 | 201.11 | 52.44 | 17 | 23 | 41.67 | 25037.53 | 564.8 | 1206.59 | 205.62 | 133.29 | 19397.49 | 0.65 | 0.77 | 0.32 | 1.11 | 1 | 10 | 363.7176 | 497.6544 | 450.159 | 363717.5837 | 497654.444 | 2.8609e-06 | 0.71986 | 450159.0024
17 | 90 | CONCLUIDO | 1.9338 | 51.71 | 48.44 | 121.09 | 1.58 | 24 | 202.68 | 52.44 | 18 | 22 | 42.24 | 25231.66 | 558.17 | 1206.59 | 202.84 | 133.29 | 18014.25 | 0.66 | 0.77 | 0.31 | 1.03 | 1 | 10 | 359.7546 | 492.2321 | 445.2541 | 359754.5771 | 492232.0836 | 2.8673e-06 | 0.71819 | 445254.1444
18 | 90 | CONCLUIDO | 1.9408 | 51.53 | 48.32 | 131.79 | 1.65 | 22 | 204.26 | 52.44 | 19 | 20 | 42.82 | 25426.72 | 554.33 | 1206.61 | 199.35 | 133.29 | 16278.85 | 0.67 | 0.77 | 0.3 | 0.91 | 1 | 10 | 356.4827 | 487.7554 | 441.2047 | 356482.7455 | 487755.4193 | 2.8777e-06 | 0.71569 | 441204.7266
19 | 90 | CONCLUIDO | 1.941 | 51.52 | 48.35 | 138.15 | 1.73 | 21 | 205.85 | 52.44 | 20 | 19 | 43.41 | 25622.45 | 548.96 | 1206.61 | 200.22 | 133.29 | 16717.88 | 0.67 | 0.77 | 0.31 | 0.94 | 1 | 10 | 354.1015 | 484.4972 | 438.2575 | 354101.4568 | 484497.235 | 2.878e-06 | 0.71556 | 438257.4989
20 | 90 | CONCLUIDO | 1.9449 | 51.42 | 48.29 | 144.86 | 1.8 | 20 | 207.45 | 52.44 | 21 | 18 | 44 | 25818.99 | 543.9 | 1206.61 | 197.65 | 133.29 | 15438.88 | 0.67 | 0.77 | 0.31 | 0.88 | 1 | 10 | 351.0009 | 480.255 | 434.4201 | 351000.9266 | 480254.9528 | 2.8838e-06 | 0.71417 | 434420.0942
21 | 90 | CONCLUIDO | 1.9479 | 51.34 | 48.24 | 152.34 | 1.87 | 19 | 209.05 | 52.44 | 22 | 17 | 44.6 | 26016.35 | 539.04 | 1206.59 | 196.28 | 133.29 | 14758.99 | 0.68 | 0.78 | 0.31 | 0.83 | 1 | 10 | 348.1834 | 476.3999 | 430.933 | 348183.4074 | 476399.8987 | 2.8882e-06 | 0.71306 | 430932.961
22 | 90 | CONCLUIDO | 1.9501 | 51.28 | 48.22 | 160.73 | 1.94 | 18 | 210.65 | 52.44 | 23 | 16 | 45.21 | 26214.54 | 532.1 | 1206.61 | 195.64 | 133.29 | 14440.61 | 0.68 | 0.78 | 0.3 | 0.81 | 1 | 10 | 344.6509 | 471.5666 | 426.5609 | 344650.9164 | 471566.5887 | 2.8915e-06 | 0.71222 | 426560.9354
23 | 90 | CONCLUIDO | 1.9538 | 51.18 | 48.16 | 169.97 | 2.01 | 17 | 212.27 | 52.44 | 24 | 15 | 45.82 | 26413.56 | 526.19 | 1206.67 | 193.44 | 133.29 | 13349.51 | 0.69 | 0.78 | 0.3 | 0.75 | 1 | 10 | 341.2394 | 466.8988 | 422.3386 | 341239.3972 | 466898.7976 | 2.897e-06 | 0.71083 | 422338.6317
24 | 90 | CONCLUIDO | 1.9581 | 51.07 | 48.08 | 180.3 | 2.08 | 16 | 213.89 | 52.44 | 25 | 13 | 46.44 | 26613.43 | 520.25 | 1206.62 | 190.65 | 133.29 | 11954.8 | 0.7 | 0.78 | 0.3 | 0.67 | 1 | 10 | 337.6821 | 462.0315 | 417.9359 | 337682.0858 | 462031.5273 | 2.9033e-06 | 0.70931 | 417935.8868
25 | 90 | CONCLUIDO | 1.9628 | 50.95 | 47.96 | 179.85 | 2.14 | 16 | 215.51 | 52.44 | 26 | 11 | 47.07 | 26814.17 | 512.16 | 1206.59 | 186.39 | 133.29 | 9826.93 | 0.72 | 0.78 | 0.3 | 0.55 | 1 | 10 | 333.0339 | 455.6717 | 412.183 | 333033.9003 | 455671.6748 | 2.9103e-06 | 0.70764 | 412183.0097
26 | 90 | CONCLUIDO | 1.9604 | 51.01 | 48.06 | 192.22 | 2.21 | 15 | 217.15 | 52.44 | 27 | 7 | 47.71 | 27015.77 | 512.47 | 1206.59 | 189.85 | 133.29 | 11562.29 | 0.7 | 0.78 | 0.3 | 0.65 | 1 | 10 | 333.7898 | 456.7059 | 413.1186 | 333789.8028 | 456705.934 | 2.9068e-06 | 0.70847 | 413118.5607
27 | 90 | CONCLUIDO | 1.9588 | 51.05 | 48.1 | 192.39 | 2.27 | 15 | 218.79 | 52.44 | 28 | 2 | 48.35 | 27218.26 | 514.71 | 1206.61 | 190.98 | 133.29 | 12125.35 | 0.7 | 0.78 | 0.31 | 0.69 | 1 | 10 | 335.1419 | 458.5559 | 414.792 | 335141.8649 | 458555.885 | 2.9044e-06 | 0.70903 | 414791.955
28 | 90 | CONCLUIDO | 1.9586 | 51.06 | 48.1 | 192.42 | 2.34 | 15 | 220.44 | 52.44 | 29 | 0 | 49 | 27421.64 | 518.7 | 1206.64 | 191.08 | 133.29 | 12174.97 | 0.7 | 0.78 | 0.32 | 0.69 | 1 | 10 | 336.9499 | 461.0298 | 417.0297 | 336949.9331 | 461029.7637 | 2.9041e-06 | 0.70917 | 417029.7301

## RESULTADOS_0
Unnamed: 0 | Volume de calda [L] | STATUS | Capacidade operacional [ha/h] | Tempo de missao [h] | Tempo util [h] | Tempo por voo [min] | Autonomia Projetada [h] | N° Voos | MTOW [kg] | Massa Estrutura [kg] | Combustível [kg] | Abastecimentos | Massa gerador | Potência gerador [W] | Combustível consumido [L] | Calda cons [L] | Distância percorrida [km] | Distância Pulverizando [km] | RTL ACUMULADO[m] | EOC [km/km] | EOC [h/h] | Tempo de manobra [h] | Tempo rtl_rtw [h] | V pulv [m/s] | V desloc [m/s] | Preço Total por ha Simples [R$/ha] | Preço Total por ha Presumido [R$/ha] | Preço Total por ha Real [R$/ha] | Preço Total Simples [R$] | Preço Total Presumido [R$] | Prod CAPEX [ha/h/R$] | Dias Trabalhados | Preço Total Real [R$]
0 | 10 | CONCLUIDO | 1.7798 | 56.19 | 53.16 | 25.72 | 0.64 | 124 | 26.11 | 12.1 | 1 | 21 | 3.01 | 3454.41 | 152.43 | 1206.81 | 358.14 | 133.29 | 95164.15 | 0.37 | 0.7 | 0.61 | 5.75 | 1 | 10 | 129.5687 | 177.2817 | 160.3621 | 129568.7327 | 177281.6563 | 3.3909e-06 | 0.78042 | 160362.1438
1 | 10 | CONCLUIDO | 1.7827 | 56.09 | 53.09 | 26.11 | 1.23 | 122 | 27.2 | 12.1 | 2 | 0 | 3.1 | 3588.35 | 157.14 | 1206.86 | 355.23 | 133.29 | 93718.86 | 0.38 | 0.7 | 0.62 | 5.68 | 1 | 10 | 131.5933 | 180.0518 | 162.8679 | 131593.3177 | 180051.7828 | 3.3965e-06 | 0.77903 | 162867.8934

## RESULTADOS_7
Unnamed: 0 | Volume de calda [L] | STATUS | Capacidade operacional [ha/h] | Tempo de missao [h] | Tempo util [h] | Tempo por voo [min] | Autonomia Projetada [h] | N° Voos | MTOW [kg] | Massa Estrutura [kg] | Combustível [kg] | Abastecimentos | Massa gerador | Potência gerador [W] | Combustível consumido [L] | Calda cons [L] | Distância percorrida [km] | Distância Pulverizando [km] | RTL ACUMULADO[m] | EOC [km/km] | EOC [h/h] | Tempo de manobra [h] | Tempo rtl_rtw [h] | V pulv [m/s] | V desloc [m/s] | Preço Total por ha Simples [R$/ha] | Preço Total por ha Presumido [R$/ha] | Preço Total por ha Real [R$/ha] | Preço Total Simples [R$] | Preço Total Presumido [R$] | Prod CAPEX [ha/h/R$] | Dias Trabalhados | Preço Total Real [R$]
0 | 45 | CONCLUIDO | 1.2531 | 79.8 | 68.69 | 9.28 | 0.18 | 444 | 98.71 | 39.72 | 1 | 442 | 12.99 | 12407.75 | 607.83 | 1206.84 | 890.45 | 133.29 | 359718.83 | 0.15 | 0.54 | 0.99 | 21.27 | 1 | 10 | 600.1 | 821.0834 | 742.7203 | 600100.0492 | 821083.3618 | 2.0463e-06 | 1.1083 | 742720.3181
1 | 45 | CONCLUIDO | 1.6407 | 60.95 | 55.38 | 19.1 | 0.35 | 174 | 99.95 | 39.72 | 2 | 172 | 13.24 | 12561.45 | 479.49 | 1206.7 | 438.19 | 133.29 | 134938.98 | 0.3 | 0.68 | 0.55 | 7.97 | 1 | 10 | 365.0428 | 499.4677 | 451.7992 | 365042.8161 | 499467.6856 | 2.6793e-06 | 0.84653 | 451799.1907
2 | 45 | CONCLUIDO | 1.7745 | 56.35 | 52.17 | 29.25 | 0.52 | 107 | 101.2 | 39.72 | 3 | 105 | 13.49 | 12715.54 | 441.76 | 1206.68 | 328.82 | 133.29 | 80585.49 | 0.41 | 0.72 | 0.45 | 4.76 | 1 | 10 | 313.4268 | 428.8444 | 387.9161 | 313426.7974 | 428844.3716 | 2.8978e-06 | 0.78264 | 387916.0666
3 | 45 | CONCLUIDO | 1.8293 | 54.66 | 51.09 | 39.81 | 0.69 | 77 | 102.45 | 39.72 | 4 | 75 | 13.74 | 12870.03 | 423.02 | 1206.67 | 293.23 | 133.29 | 62943.53 | 0.45 | 0.73 | 0.4 | 3.68 | 1 | 10 | 293.3059 | 401.3141 | 363.0132 | 293305.9027 | 401314.0758 | 2.9872e-06 | 0.75917 | 363013.2236
4 | 45 | CONCLUIDO | 1.8769 | 53.28 | 50.08 | 50.93 | 0.85 | 59 | 103.71 | 39.72 | 5 | 57 | 14 | 13024.91 | 403.41 | 1206.61 | 258.56 | 133.29 | 45696.22 | 0.52 | 0.75 | 0.37 | 2.67 | 1 | 10 | 275.1159 | 376.4258 | 340.5002 | 275115.9298 | 376425.7525 | 3.065e-06 | 0.74 | 340500.207
5 | 45 | CONCLUIDO | 1.9053 | 52.49 | 49.51 | 61.89 | 1.01 | 48 | 104.97 | 39.72 | 6 | 46 | 14.25 | 13180.19 | 389.49 | 1206.61 | 239.09 | 133.29 | 36019.51 | 0.56 | 0.76 | 0.35 | 2.1 | 1 | 10 | 263.7355 | 360.8545 | 326.415 | 263735.455 | 360854.4847 | 3.1114e-06 | 0.72903 | 326415.0391
6 | 45 | CONCLUIDO | 1.9197 | 52.09 | 49.28 | 73.92 | 1.16 | 40 | 106.23 | 39.72 | 7 | 38 | 14.52 | 13335.87 | 375.98 | 1206.59 | 231.7 | 133.29 | 32363.11 | 0.58 | 0.76 | 0.34 | 1.87 | 1 | 10 | 255.2638 | 349.2633 | 315.9301 | 255263.8458 | 349263.2553 | 3.1349e-06 | 0.72347 | 315930.0604
7 | 45 | CONCLUIDO | 1.9375 | 51.61 | 48.93 | 86.34 | 1.31 | 34 | 107.5 | 39.72 | 8 | 32 | 14.78 | 13491.96 | 360.6 | 1206.6 | 219.35 | 133.29 | 26215.76 | 0.61 | 0.76 | 0.33 | 1.52 | 1 | 10 | 245.4526 | 335.8391 | 303.787 | 245452.5858 | 335839.0565 | 3.1639e-06 | 0.71681 | 303787.0483
8 | 45 | CONCLUIDO | 1.9471 | 51.36 | 48.77 | 100.91 | 1.46 | 29 | 108.77 | 39.72 | 9 | 17 | 15.05 | 13648.58 | 346.22 | 1206.6 | 214.74 | 133.29 | 23937.39 | 0.62 | 0.77 | 0.32 | 1.37 | 1 | 10 | 237.5612 | 325.0417 | 294.0201 | 237561.164 | 325041.6651 | 3.1796e-06 | 0.71333 | 294020.1448
9 | 45 | CONCLUIDO | 1.9502 | 51.28 | 48.71 | 104.38 | 1.6 | 28 | 110.04 | 39.72 | 10 | 1 | 15.32 | 13805.5 | 347.95 | 1206.65 | 211.04 | 133.29 | 22090.45 | 0.63 | 0.77 | 0.36 | 1.3 | 1 | 10 | 237.8616 | 325.4528 | 294.392 | 237861.6495 | 325452.8025 | 3.1847e-06 | 0.71222 | 294392.0438
10 | 45 | CONCLUIDO | 1.9501 | 51.28 | 48.72 | 104.39 | 1.74 | 28 | 111.32 | 39.72 | 11 | 0 | 15.6 | 13962.83 | 351.76 | 1206.64 | 211.15 | 133.29 | 22147.34 | 0.63 | 0.77 | 0.36 | 1.31 | 1 | 10 | 239.591 | 327.8189 | 296.5324 | 239590.9651 | 327818.9284 | 3.1845e-06 | 0.71222 | 296532.35

## RESULTADOS_10
Unnamed: 0 | Volume de calda [L] | STATUS | Capacidade operacional [ha/h] | Tempo de missao [h] | Tempo util [h] | Tempo por voo [min] | Autonomia Projetada [h] | N° Voos | MTOW [kg] | Massa Estrutura [kg] | Combustível [kg] | Abastecimentos | Massa gerador | Potência gerador [W] | Combustível consumido [L] | Calda cons [L] | Distância percorrida [km] | Distância Pulverizando [km] | RTL ACUMULADO[m] | EOC [km/km] | EOC [h/h] | Tempo de manobra [h] | Tempo rtl_rtw [h] | V pulv [m/s] | V desloc [m/s] | Preço Total por ha Simples [R$/ha] | Preço Total por ha Presumido [R$/ha] | Preço Total por ha Real [R$/ha] | Preço Total Simples [R$] | Preço Total Presumido [R$] | Prod CAPEX [ha/h/R$] | Dias Trabalhados | Preço Total Real [R$]
0 | 60 | CONCLUIDO | 1.0859 | 92.09 | 75.32 | 7.89 | 0.14 | 573 | 124.63 | 45 | 1 | 571 | 18.64 | 15605.44 | 782 | 1207.06 | 1116.09 | 133.29 | 471893.26 | 0.12 | 0.5 | 1.19 | 27.89 | 1 | 10 | 878.1838 | 1201.5698 | 1086.8937 | 878183.8068 | 1201569.8271 | 1.7073e-06 | 1.279 | 1086893.6892
1 | 60 | CONCLUIDO | 1.5421 | 64.85 | 57.27 | 16.13 | 0.28 | 213 | 125.95 | 45 | 2 | 211 | 18.95 | 15767.7 | 586.13 | 1206.72 | 502.45 | 133.29 | 166872.39 | 0.27 | 0.65 | 0.61 | 9.86 | 1 | 10 | 466.8544 | 638.7709 | 577.8075 | 466854.4496 | 638770.854 | 2.4245e-06 | 0.90069 | 577807.4603
2 | 60 | CONCLUIDO | 1.6982 | 58.89 | 53.41 | 24.46 | 0.42 | 131 | 127.27 | 45 | 3 | 129 | 19.27 | 15930.42 | 538.91 | 1206.65 | 371.04 | 133.29 | 101575.93 | 0.36 | 0.7 | 0.49 | 5.99 | 1 | 10 | 391.8354 | 536.1265 | 484.9594 | 391835.4301 | 536126.522 | 2.67e-06 | 0.81792 | 484959.3592
3 | 60 | CONCLUIDO | 1.7913 | 55.82 | 51.32 | 33.11 | 0.55 | 93 | 128.59 | 45 | 4 | 91 | 19.59 | 16093.6 | 510.48 | 1206.64 | 299.58 | 133.29 | 66038.32 | 0.44 | 0.73 | 0.42 | 3.9 | 1 | 10 | 353.6063 | 483.8197 | 437.6447 | 353606.3016 | 483819.7418 | 2.8163e-06 | 0.77528 | 437644.6647
4 | 60 | CONCLUIDO | 1.8244 | 54.81 | 50.81 | 41.77 | 0.68 | 73 | 129.92 | 45 | 5 | 71 | 19.92 | 16257.24 | 498.23 | 1206.71 | 283.34 | 133.29 | 58017.45 | 0.47 | 0.74 | 0.4 | 3.4 | 1 | 10 | 340.3848 | 465.7295 | 421.2809 | 340384.7937 | 465729.4914 | 2.8684e-06 | 0.76125 | 421280.9224
5 | 60 | CONCLUIDO | 1.8613 | 53.72 | 50.09 | 50.93 | 0.81 | 59 | 131.25 | 45 | 6 | 57 | 20.25 | 16421.36 | 483.44 | 1206.6 | 258.76 | 133.29 | 45796.53 | 0.52 | 0.75 | 0.37 | 2.68 | 1 | 10 | 325.3812 | 445.2008 | 402.7115 | 325381.152 | 445200.847 | 2.9264e-06 | 0.74611 | 402711.503
6 | 60 | CONCLUIDO | 1.8854 | 53.04 | 49.63 | 59.55 | 0.93 | 50 | 132.58 | 45 | 7 | 48 | 20.59 | 16585.95 | 471.79 | 1206.62 | 243.1 | 133.29 | 38014.44 | 0.55 | 0.75 | 0.36 | 2.22 | 1 | 10 | 314.9995 | 430.9962 | 389.8625 | 314999.4754 | 430996.1791 | 2.9643e-06 | 0.73667 | 389862.5087
7 | 60 | CONCLUIDO | 1.8894 | 52.93 | 49.7 | 69.34 | 1.06 | 43 | 133.92 | 45 | 8 | 41 | 20.93 | 16751.02 | 465.61 | 1206.77 | 247.1 | 133.29 | 40047.64 | 0.54 | 0.75 | 0.32 | 2.28 | 1 | 10 | 311.6193 | 426.3712 | 385.679 | 311619.2786 | 426371.2446 | 2.9706e-06 | 0.73514 | 385678.9714
8 | 60 | CONCLUIDO | 1.9172 | 52.16 | 49.08 | 79.59 | 1.18 | 37 | 135.27 | 45 | 9 | 35 | 21.27 | 16916.71 | 450.7 | 1206.64 | 224.6 | 133.29 | 28827.6 | 0.59 | 0.76 | 0.34 | 1.67 | 1 | 10 | 299.2082 | 409.3899 | 370.3183 | 299208.2337 | 409389.9055 | 3.0143e-06 | 0.72444 | 370318.3075
9 | 60 | CONCLUIDO | 1.9294 | 51.83 | 48.85 | 88.82 | 1.29 | 33 | 136.61 | 45 | 10 | 31 | 21.61 | 17082.76 | 440.89 | 1206.6 | 216.89 | 133.29 | 24991.27 | 0.61 | 0.77 | 0.33 | 1.44 | 1 | 10 | 292.4776 | 400.1807 | 361.988 | 292477.57 | 400180.7144 | 3.0335e-06 | 0.71986 | 361988.0287
10 | 60 | CONCLUIDO | 1.9398 | 51.55 | 48.68 | 100.71 | 1.41 | 29 | 137.96 | 45 | 11 | 27 | 21.96 | 17249.3 | 428.15 | 1206.64 | 211.64 | 133.29 | 22387.47 | 0.63 | 0.77 | 0.3 | 1.27 | 1 | 10 | 284.8894 | 389.7983 | 352.5965 | 284889.41 | 389798.2592 | 3.0498e-06 | 0.71597 | 352596.4604
11 | 60 | CONCLUIDO | 1.9466 | 51.37 | 48.57 | 112.09 | 1.52 | 26 | 139.32 | 45 | 12 | 24 | 22.32 | 17416.34 | 418.7 | 1206.61 | 207.62 | 133.29 | 20390.46 | 0.64 | 0.77 | 0.32 | 1.17 | 1 | 10 | 279.4729 | 382.3872 | 345.8927 | 279472.9463 | 382387.2146 | 3.0605e-06 | 0.71347 | 345892.7155
12 | 60 | CONCLUIDO | 1.953 | 51.2 | 48.46 | 121.14 | 1.63 | 24 | 140.67 | 45 | 13 | 21 | 22.68 | 17583.88 | 408.75 | 1206.6 | 203.61 | 133.29 | 18396.08 | 0.65 | 0.77 | 0.31 | 1.05 | 1 | 10 | 273.927 | 374.799 | 339.0287 | 273927.0039 | 374799.0115 | 3.0706e-06 | 0.71111 | 339028.7199
13 | 60 | CONCLUIDO | 1.959 | 51.05 | 48.35 | 131.87 | 1.74 | 22 | 142.04 | 45 | 14 | 11 | 23.04 | 17751.93 | 402.54 | 1206.61 | 199.94 | 133.29 | 16573.3 | 0.67 | 0.77 | 0.31 | 0.94 | 1 | 10 | 270.1344 | 369.6099 | 334.3348 | 270134.4468 | 369609.8676 | 3.08e-06 | 0.70903 | 334334.8206
14 | 60 | CONCLUIDO | 1.955 | 51.15 | 48.46 | 132.15 | 1.85 | 22 | 143.4 | 45 | 15 | 2 | 23.41 | 17920.49 | 402.62 | 1206.6 | 202.8 | 133.29 | 18000.69 | 0.66 | 0.77 | 0.34 | 1.05 | 1 | 10 | 270.9184 | 370.6825 | 335.3051 | 270918.381 | 370682.4809 | 3.0737e-06 | 0.71042 | 335305.0652
15 | 60 | CONCLUIDO | 1.9551 | 51.15 | 48.45 | 132.15 | 1.96 | 22 | 144.77 | 45 | 16 | 0 | 23.78 | 18089.56 | 405.69 | 1206.6 | 202.57 | 133.29 | 17887.64 | 0.66 | 0.77 | 0.34 | 1.05 | 1 | 10 | 272.2539 | 372.5097 | 336.9579 | 272253.8594 | 372509.7414 | 3.0739e-06 | 0.71042 | 336957.9345

## RESULTADOS_14
Unnamed: 0 | Volume de calda [L] | STATUS | Capacidade operacional [ha/h] | Tempo de missao [h] | Tempo util [h] | Tempo por voo [min] | Autonomia Projetada [h] | N° Voos | MTOW [kg] | Massa Estrutura [kg] | Combustível [kg] | Abastecimentos | Massa gerador | Potência gerador [W] | Combustível consumido [L] | Calda cons [L] | Distância percorrida [km] | Distância Pulverizando [km] | RTL ACUMULADO[m] | EOC [km/km] | EOC [h/h] | Tempo de manobra [h] | Tempo rtl_rtw [h] | V pulv [m/s] | V desloc [m/s] | Preço Total por ha Simples [R$/ha] | Preço Total por ha Presumido [R$/ha] | Preço Total por ha Real [R$/ha] | Preço Total Simples [R$] | Preço Total Presumido [R$] | Prod CAPEX [ha/h/R$] | Dias Trabalhados | Preço Total Real [R$]
0 | 80 | CONCLUIDO | 0.8853 | 112.96 | 85.79 | 6.68 | 0.11 | 771 | 159.12 | 50.28 | 1 | 769 | 27.84 | 19859.16 | 1047.94 | 1207.17 | 1473.85 | 133.29 | 649783.01 | 0.09 | 0.44 | 1.51 | 38.37 | 1 | 10 | 1422.7825 | 1946.7138 | 1760.9222 | 1422782.5402 | 1946713.8403 | 1.3361e-06 | 1.5689 | 1760922.2036
1 | 80 | CONCLUIDO | 1.4174 | 70.55 | 59.75 | 13.63 | 0.22 | 263 | 160.54 | 50.28 | 2 | 261 | 28.26 | 20034.4 | 722.8 | 1206.75 | 586.73 | 133.29 | 208759.76 | 0.23 | 0.63 | 0.69 | 12.34 | 1 | 10 | 616.4128 | 843.4032 | 762.91 | 616412.8437 | 843403.2469 | 2.1391e-06 | 0.97986 | 762910.0247
2 | 80 | CONCLUIDO | 1.6089 | 62.16 | 54.71 | 20.64 | 0.33 | 159 | 161.97 | 50.28 | 3 | 157 | 28.69 | 20210.21 | 655.92 | 1206.7 | 415.15 | 133.29 | 123494.52 | 0.32 | 0.68 | 0.53 | 7.29 | 1 | 10 | 494.5934 | 676.7245 | 612.1388 | 494593.3795 | 676724.4817 | 2.4281e-06 | 0.86333 | 612138.847
3 | 80 | CONCLUIDO | 1.7085 | 58.53 | 52.53 | 27.65 | 0.43 | 114 | 163.4 | 50.28 | 4 | 112 | 29.12 | 20386.62 | 624.62 | 1206.65 | 341.37 | 133.29 | 86828.2 | 0.39 | 0.71 | 0.46 | 5.12 | 1 | 10 | 444.832 | 608.6387 | 550.5511 | 444831.9502 | 608638.6988 | 2.5784e-06 | 0.81292 | 550551.0756
4 | 80 | CONCLUIDO | 1.7906 | 55.85 | 50.72 | 34.98 | 0.54 | 87 | 164.83 | 50.28 | 5 | 85 | 29.55 | 20563.61 | 597.49 | 1206.64 | 279.63 | 133.29 | 56092.07 | 0.48 | 0.74 | 0.39 | 3.31 | 1 | 10 | 407.301 | 557.2872 | 504.1005 | 407301.009 | 557287.2093 | 2.7023e-06 | 0.77569 | 504100.5002
5 | 80 | CONCLUIDO | 1.8053 | 55.39 | 50.75 | 42.29 | 0.64 | 72 | 166.27 | 50.28 | 6 | 70 | 29.99 | 20741.2 | 593.07 | 1206.66 | 281.58 | 133.29 | 57142.6 | 0.47 | 0.74 | 0.39 | 3.34 | 1 | 10 | 401.9318 | 549.9408 | 497.4552 | 401931.7815 | 549940.7954 | 2.7245e-06 | 0.76931 | 497455.2178
6 | 80 | CONCLUIDO | 1.8358 | 54.47 | 50.18 | 49.36 | 0.74 | 61 | 167.72 | 50.28 | 7 | 59 | 30.44 | 20919.39 | 581.36 | 1206.62 | 261.91 | 133.29 | 47364.74 | 0.51 | 0.75 | 0.37 | 2.77 | 1 | 10 | 388.4931 | 531.5534 | 480.8227 | 388493.1196 | 531553.4254 | 2.7705e-06 | 0.75653 | 480822.7125
7 | 80 | CONCLUIDO | 1.8584 | 53.81 | 49.78 | 56.35 | 0.84 | 53 | 169.17 | 50.28 | 8 | 51 | 30.89 | 21098.19 | 571.65 | 1206.6 | 248.23 | 133.29 | 40562.39 | 0.54 | 0.75 | 0.36 | 2.37 | 1 | 10 | 378.3837 | 517.7213 | 468.3107 | 378383.7129 | 517721.2891 | 2.8046e-06 | 0.74736 | 468310.6959
8 | 80 | CONCLUIDO | 1.8801 | 53.19 | 49.38 | 64.41 | 0.94 | 46 | 170.62 | 50.28 | 9 | 44 | 31.34 | 21277.6 | 562.1 | 1206.63 | 234.73 | 133.29 | 33846.33 | 0.57 | 0.76 | 0.35 | 1.97 | 1 | 10 | 368.7669 | 504.5631 | 456.4083 | 368766.8994 | 504563.1406 | 2.8374e-06 | 0.73875 | 456408.3426
9 | 80 | CONCLUIDO | 1.8853 | 53.04 | 49.4 | 72.29 | 1.03 | 41 | 172.08 | 50.28 | 10 | 39 | 31.8 | 21457.64 | 557.06 | 1206.64 | 235.69 | 133.29 | 34354.67 | 0.57 | 0.76 | 0.34 | 1.99 | 1 | 10 | 365.4686 | 500.0503 | 452.3262 | 365468.6007 | 500050.2628 | 2.8452e-06 | 0.73667 | 452326.1676
10 | 80 | CONCLUIDO | 1.9012 | 52.6 | 49.08 | 79.59 | 1.12 | 37 | 173.55 | 50.28 | 11 | 35 | 32.27 | 21638.31 | 548.08 | 1206.61 | 224.8 | 133.29 | 28927.32 | 0.59 | 0.76 | 0.33 | 1.67 | 1 | 10 | 357.6443 | 489.3447 | 442.6423 | 357644.2952 | 489344.7029 | 2.8692e-06 | 0.73056 | 442642.3312
11 | 80 | CONCLUIDO | 1.9105 | 52.34 | 48.92 | 86.33 | 1.22 | 34 | 175.02 | 50.28 | 12 | 32 | 32.74 | 21819.6 | 541.62 | 1206.67 | 219.23 | 133.29 | 26155.01 | 0.61 | 0.76 | 0.33 | 1.51 | 1 | 10 | 352.6341 | 482.4895 | 436.4414 | 352634.0879 | 482489.5161 | 2.8832e-06 | 0.72694 | 436441.3939
12 | 80 | CONCLUIDO | 1.9204 | 52.07 | 48.75 | 94.35 | 1.31 | 31 | 176.49 | 50.28 | 13 | 29 | 33.21 | 22001.54 | 533.63 | 1206.64 | 213.38 | 133.29 | 23248.16 | 0.62 | 0.77 | 0.32 | 1.34 | 1 | 10 | 346.8501 | 474.5756 | 429.2827 | 346850.0759 | 474575.5757 | 2.8982e-06 | 0.72319 | 429282.7489
13 | 80 | CONCLUIDO | 1.9253 | 51.94 | 48.71 | 104.38 | 1.4 | 28 | 177.97 | 50.28 | 14 | 26 | 33.69 | 22184.13 | 527.84 | 1206.63 | 212.48 | 133.29 | 22813.13 | 0.63 | 0.77 | 0.32 | 1.3 | 1 | 10 | 343.2705 | 469.6778 | 424.8524 | 343270.4989 | 469677.8406 | 2.9056e-06 | 0.72139 | 424852.4467
14 | 80 | CONCLUIDO | 1.9336 | 51.72 | 48.56 | 112.05 | 1.48 | 26 | 179.46 | 50.28 | 15 | 24 | 34.18 | 22367.38 | 519.39 | 1206.59 | 206.92 | 133.29 | 20043.39 | 0.64 | 0.77 | 0.32 | 1.15 | 1 | 10 | 337.6907 | 462.0433 | 417.9466 | 337690.722 | 462043.3437 | 2.9181e-06 | 0.71833 | 417946.5754
15 | 80 | CONCLUIDO | 1.9398 | 51.55 | 48.45 | 121.13 | 1.57 | 24 | 180.95 | 50.28 | 16 | 22 | 34.67 | 22551.28 | 511.59 | 1206.6 | 203.53 | 133.29 | 18359.72 | 0.65 | 0.77 | 0.31 | 1.04 | 1 | 10 | 332.8898 | 455.4746 | 412.0047 | 332889.8414 | 455474.5671 | 2.9275e-06 | 0.71597 | 412004.7137
16 | 80 | CONCLUIDO | 1.9454 | 51.4 | 48.34 | 126.1 | 1.65 | 23 | 182.45 | 50.28 | 17 | 21 | 35.17 | 22735.98 | 507.53 | 1206.6 | 199.25 | 133.29 | 16219.97 | 0.67 | 0.77 | 0.31 | 0.93 | 1 | 10 | 329.8943 | 451.376 | 408.2973 | 329894.3195 | 451375.9618 | 2.9359e-06 | 0.71389 | 408297.2735
17 | 80 | CONCLUIDO | 1.9467 | 51.37 | 48.37 | 138.2 | 1.74 | 21 | 183.95 | 50.28 | 18 | 19 | 35.67 | 22921.24 | 500.06 | 1206.6 | 200.55 | 133.29 | 16881.6 | 0.66 | 0.77 | 0.31 | 0.96 | 1 | 10 | 326.3954 | 446.5886 | 403.9668 | 326395.4001 | 446588.586 | 2.9379e-06 | 0.71347 | 403966.7981
18 | 80 | CONCLUIDO | 1.9516 | 51.24 | 48.27 | 144.81 | 1.82 | 20 | 185.46 | 50.28 | 19 | 18 | 36.18 | 23107.19 | 494.52 | 1206.59 | 197.21 | 133.29 | 15215.36 | 0.68 | 0.78 | 0.31 | 0.86 | 1 | 10 | 322.9046 | 441.8123 | 399.6464 | 322904.601 | 441812.3207 | 2.9453e-06 | 0.71167 | 399646.3729
19 | 80 | CONCLUIDO | 1.9539 | 51.18 | 48.24 | 152.34 | 1.9 | 19 | 186.97 | 50.28 | 20 | 17 | 36.69 | 23293.82 | 487.86 | 1206.61 | 196.26 | 133.29 | 14746.34 | 0.68 | 0.78 | 0.31 | 0.83 | 1 | 10 | 319.4975 | 437.1506 | 395.4296 | 319497.5243 | 437150.608 | 2.9487e-06 | 0.71083 | 395429.5675
20 | 80 | CONCLUIDO | 1.9579 | 51.08 | 48.17 | 160.57 | 1.98 | 18 | 188.49 | 50.28 | 21 | 15 | 37.21 | 23481.16 | 479.54 | 1206.6 | 193.68 | 133.29 | 13464.21 | 0.69 | 0.78 | 0.31 | 0.76 | 1 | 10 | 315.0062 | 431.0053 | 389.8708 | 315006.1753 | 431005.3461 | 2.9548e-06 | 0.70944 | 389870.8008
21 | 80 | CONCLUIDO | 1.9604 | 51.01 | 48.14 | 169.9 | 2.05 | 17 | 190.01 | 50.28 | 22 | 9 | 37.74 | 23669.2 | 475.95 | 1206.62 | 192.43 | 133.29 | 12841.44 | 0.69 | 0.78 | 0.31 | 0.73 | 1 | 10 | 312.951 | 428.1934 | 387.3272 | 312950.9991 | 428193.3634 | 2.9585e-06 | 0.70847 | 387327.1898
22 | 80 | CONCLUIDO | 1.9593 | 51.04 | 48.17 | 170 | 2.13 | 17 | 191.55 | 50.28 | 23 | 3 | 38.27 | 23857.96 | 474 | 1206.64 | 193.18 | 133.29 | 13216.12 | 0.69 | 0.78 | 0.32 | 0.76 | 1 | 10 | 312.3201 | 427.3302 | 386.5464 | 312320.1205 | 427330.1675 | 2.9569e-06 | 0.70889 | 386546.3761
23 | 80 | CONCLUIDO | 1.9594 | 51.04 | 48.16 | 169.99 | 2.21 | 17 | 193.08 | 50.28 | 24 | 0 | 38.8 | 24047.45 | 476.93 | 1206.6 | 193.01 | 133.29 | 13131.7 | 0.69 | 0.78 | 0.32 | 0.75 | 1 | 10 | 313.5861 | 429.0624 | 388.1133 | 313586.1241 | 429062.3694 | 2.957e-06 | 0.70889 | 388113.2591

## RESULTADOS_5
Unnamed: 0 | Volume de calda [L] | STATUS | Capacidade operacional [ha/h] | Tempo de missao [h] | Tempo util [h] | Tempo por voo [min] | Autonomia Projetada [h] | N° Voos | MTOW [kg] | Massa Estrutura [kg] | Combustível [kg] | Abastecimentos | Massa gerador | Potência gerador [W] | Combustível consumido [L] | Calda cons [L] | Distância percorrida [km] | Distância Pulverizando [km] | RTL ACUMULADO[m] | EOC [km/km] | EOC [h/h] | Tempo de manobra [h] | Tempo rtl_rtw [h] | V pulv [m/s] | V desloc [m/s] | Preço Total por ha Simples [R$/ha] | Preço Total por ha Presumido [R$/ha] | Preço Total por ha Real [R$/ha] | Preço Total Simples [R$] | Preço Total Presumido [R$] | Prod CAPEX [ha/h/R$] | Dias Trabalhados | Preço Total Real [R$]
0 | 35 | CONCLUIDO | 1.377 | 72.62 | 64.51 | 10.72 | 0.22 | 361 | 80.84 | 35.1 | 1 | 359 | 9.74 | 10204.21 | 495.44 | 1206.73 | 748.67 | 133.29 | 289241.44 | 0.18 | 0.58 | 0.84 | 17.09 | 1 | 10 | 451.2963 | 617.4836 | 558.5518 | 451296.3341 | 617483.5541 | 2.3189e-06 | 1.0086 | 558551.7903
1 | 35 | CONCLUIDO | 1.71 | 58.48 | 54.07 | 22.22 | 0.43 | 146 | 82.04 | 35.1 | 2 | 144 | 9.94 | 10352.53 | 402.46 | 1206.68 | 393.6 | 133.29 | 112782.83 | 0.34 | 0.69 | 0.51 | 6.66 | 1 | 10 | 299.0006 | 409.1058 | 370.0613 | 299000.5734 | 409105.7756 | 2.8796e-06 | 0.81222 | 370061.2945
2 | 35 | CONCLUIDO | 1.8442 | 54.22 | 50.8 | 34.25 | 0.63 | 89 | 83.25 | 35.1 | 3 | 87 | 10.15 | 10501.19 | 364.83 | 1206.6 | 281.87 | 133.29 | 57200.5 | 0.47 | 0.74 | 0.41 | 3.39 | 1 | 10 | 254.5457 | 348.2806 | 315.0412 | 254545.6852 | 348280.6363 | 3.1056e-06 | 0.75306 | 315041.2212
3 | 35 | CONCLUIDO | 1.8742 | 53.36 | 50.36 | 47.21 | 0.83 | 64 | 84.46 | 35.1 | 4 | 62 | 10.36 | 10650.22 | 349.68 | 1206.6 | 268.06 | 133.29 | 50420.11 | 0.5 | 0.74 | 0.38 | 2.95 | 1 | 10 | 242.7908 | 332.1971 | 300.4926 | 242790.7853 | 332197.0637 | 3.1561e-06 | 0.74111 | 300492.6421
4 | 35 | CONCLUIDO | 1.9115 | 52.32 | 49.58 | 60.71 | 1.02 | 49 | 85.67 | 35.1 | 5 | 47 | 10.57 | 10799.59 | 329.16 | 1206.63 | 241.5 | 133.29 | 37218.65 | 0.55 | 0.75 | 0.35 | 2.17 | 1 | 10 | 227.5759 | 311.3794 | 281.6618 | 227575.8937 | 311379.3777 | 3.219e-06 | 0.72667 | 281661.7669
5 | 35 | CONCLUIDO | 1.9334 | 51.72 | 49.16 | 75.63 | 1.21 | 39 | 86.88 | 35.1 | 6 | 30 | 10.78 | 10949.33 | 311.49 | 1206.62 | 226.96 | 133.29 | 29998.78 | 0.59 | 0.76 | 0.35 | 1.75 | 1 | 10 | 216.4399 | 296.1427 | 267.8792 | 216439.9484 | 296142.6861 | 3.2558e-06 | 0.71833 | 267879.2438
6 | 35 | CONCLUIDO | 1.9394 | 51.56 | 49.05 | 81.75 | 1.39 | 36 | 88.1 | 35.1 | 7 | 1 | 11 | 11099.43 | 307.98 | 1206.69 | 222.32 | 133.29 | 27691.99 | 0.6 | 0.76 | 0.37 | 1.64 | 1 | 10 | 214.038 | 292.8563 | 264.9065 | 214038.029 | 292856.2739 | 3.2659e-06 | 0.71611 | 264906.4822
7 | 35 | CONCLUIDO | 1.9394 | 51.56 | 49.05 | 81.75 | 1.57 | 36 | 89.32 | 35.1 | 8 | 0 | 11.22 | 11249.89 | 311.89 | 1206.66 | 222.29 | 133.29 | 27679.18 | 0.6 | 0.76 | 0.37 | 1.64 | 1 | 10 | 215.7935 | 295.2581 | 267.0791 | 215793.4633 | 295258.1366 | 3.2659e-06 | 0.71611 | 267079.1144

## RESULTADOS_8
Unnamed: 0 | Volume de calda [L] | STATUS | Capacidade operacional [ha/h] | Tempo de missao [h] | Tempo util [h] | Tempo por voo [min] | Autonomia Projetada [h] | N° Voos | MTOW [kg] | Massa Estrutura [kg] | Combustível [kg] | Abastecimentos | Massa gerador | Potência gerador [W] | Combustível consumido [L] | Calda cons [L] | Distância percorrida [km] | Distância Pulverizando [km] | RTL ACUMULADO[m] | EOC [km/km] | EOC [h/h] | Tempo de manobra [h] | Tempo rtl_rtw [h] | V pulv [m/s] | V desloc [m/s] | Preço Total por ha Simples [R$/ha] | Preço Total por ha Presumido [R$/ha] | Preço Total por ha Real [R$/ha] | Preço Total Simples [R$] | Preço Total Presumido [R$] | Prod CAPEX [ha/h/R$] | Dias Trabalhados | Preço Total Real [R$]
0 | 50 | CONCLUIDO | 1.1969 | 83.55 | 70.73 | 8.75 | 0.16 | 485 | 107.41 | 41.65 | 1 | 483 | 14.77 | 13481.73 | 663.6 | 1206.7 | 960.53 | 133.29 | 394554.26 | 0.14 | 0.53 | 1.04 | 23.31 | 1 | 10 | 682.2745 | 933.518 | 844.4244 | 682274.4799 | 933518.0432 | 1.9282e-06 | 1.1604 | 844424.3913
1 | 50 | CONCLUIDO | 1.608 | 62.19 | 56 | 17.97 | 0.32 | 187 | 108.68 | 41.65 | 2 | 185 | 15.03 | 13638.32 | 515.58 | 1206.65 | 458.85 | 133.29 | 145202.78 | 0.29 | 0.67 | 0.58 | 8.59 | 1 | 10 | 397.9894 | 544.5467 | 492.5759 | 397989.4109 | 544546.6701 | 2.5905e-06 | 0.86375 | 492575.9002
2 | 50 | CONCLUIDO | 1.75 | 57.14 | 52.55 | 27.42 | 0.48 | 115 | 109.96 | 41.65 | 3 | 113 | 15.31 | 13795.21 | 474.72 | 1206.66 | 341.97 | 133.29 | 87120.09 | 0.39 | 0.71 | 0.46 | 5.14 | 1 | 10 | 339.0153 | 463.8557 | 419.586 | 339015.3204 | 463855.7176 | 2.8193e-06 | 0.79361 | 419585.979
3 | 50 | CONCLUIDO | 1.7813 | 56.14 | 52.22 | 36.86 | 0.63 | 85 | 111.23 | 41.65 | 4 | 83 | 15.58 | 13952.52 | 463.84 | 1206.65 | 334.69 | 133.29 | 83630.05 | 0.4 | 0.72 | 0.36 | 4.8 | 1 | 10 | 327.1598 | 447.6345 | 404.9129 | 327159.7976 | 447634.4683 | 2.8697e-06 | 0.77972 | 404912.8629
4 | 50 | CONCLUIDO | 1.8577 | 53.83 | 50.37 | 47.22 | 0.78 | 64 | 112.51 | 41.65 | 5 | 62 | 15.86 | 14110.24 | 437.72 | 1206.64 | 268.55 | 133.29 | 50666.2 | 0.5 | 0.74 | 0.38 | 2.96 | 1 | 10 | 298.2549 | 408.0855 | 369.1384 | 298254.9074 | 408085.5224 | 2.9928e-06 | 0.74764 | 369138.4129
5 | 50 | CONCLUIDO | 1.8902 | 52.9 | 49.71 | 57.36 | 0.93 | 52 | 113.79 | 41.65 | 6 | 50 | 16.14 | 14268.39 | 421.93 | 1206.6 | 246.01 | 133.29 | 39455.26 | 0.54 | 0.75 | 0.36 | 2.3 | 1 | 10 | 284.7329 | 389.5841 | 352.4027 | 284732.86 | 389584.0606 | 3.0452e-06 | 0.73472 | 352402.7046
6 | 50 | CONCLUIDO | 1.9143 | 52.24 | 49.25 | 68.72 | 1.07 | 43 | 115.08 | 41.65 | 7 | 41 | 16.43 | 14426.96 | 408.91 | 1206.61 | 231.05 | 133.29 | 32022.95 | 0.58 | 0.76 | 0.32 | 1.84 | 1 | 10 | 274.4568 | 375.5239 | 339.6844 | 274456.7825 | 375523.878 | 3.084e-06 | 0.72556 | 339684.4061
7 | 50 | CONCLUIDO | 1.925 | 51.95 | 49.09 | 79.6 | 1.21 | 37 | 116.37 | 41.65 | 8 | 35 | 16.72 | 14585.96 | 397.29 | 1206.59 | 224.96 | 133.29 | 29008.2 | 0.59 | 0.76 | 0.34 | 1.68 | 1 | 10 | 267.4111 | 365.8836 | 330.9642 | 267411.0724 | 365883.6265 | 3.1012e-06 | 0.72153 | 330964.2068
8 | 50 | CONCLUIDO | 1.9394 | 51.56 | 48.82 | 91.53 | 1.35 | 32 | 117.66 | 41.65 | 9 | 30 | 17.01 | 14745.39 | 384.56 | 1206.61 | 215.64 | 133.29 | 24370.96 | 0.62 | 0.77 | 0.33 | 1.41 | 1 | 10 | 259.2644 | 354.7371 | 320.8814 | 259264.4472 | 354737.0546 | 3.1244e-06 | 0.71611 | 320881.448
9 | 50 | CONCLUIDO | 1.948 | 51.33 | 48.68 | 104.31 | 1.48 | 28 | 118.96 | 41.65 | 10 | 24 | 17.31 | 14905.25 | 373.2 | 1206.59 | 211.02 | 133.29 | 22083.44 | 0.63 | 0.77 | 0.32 | 1.27 | 1 | 10 | 252.813 | 345.9099 | 312.8967 | 252812.9657 | 345909.853 | 3.1383e-06 | 0.71292 | 312896.7021
10 | 50 | CONCLUIDO | 1.9531 | 51.2 | 48.59 | 112.12 | 1.61 | 26 | 120.26 | 41.65 | 11 | 9 | 17.61 | 15065.56 | 365.76 | 1206.62 | 207.35 | 133.29 | 20258.59 | 0.64 | 0.77 | 0.33 | 1.18 | 1 | 10 | 248.6889 | 340.2671 | 307.7925 | 248688.8912 | 340267.1123 | 3.1465e-06 | 0.71111 | 307792.4967
11 | 50 | CONCLUIDO | 1.9521 | 51.23 | 48.61 | 112.19 | 1.74 | 26 | 121.56 | 41.65 | 12 | 0 | 17.91 | 15226.31 | 368.69 | 1206.63 | 207.88 | 133.29 | 20523.07 | 0.64 | 0.77 | 0.35 | 1.2 | 1 | 10 | 250.1562 | 342.2747 | 309.6085 | 250156.1961 | 342274.7436 | 3.1449e-06 | 0.71153 | 309608.5225

## RESULTADOS_3
Unnamed: 0 | Volume de calda [L] | STATUS | Capacidade operacional [ha/h] | Tempo de missao [h] | Tempo util [h] | Tempo por voo [min] | Autonomia Projetada [h] | N° Voos | MTOW [kg] | Massa Estrutura [kg] | Combustível [kg] | Abastecimentos | Massa gerador | Potência gerador [W] | Combustível consumido [L] | Calda cons [L] | Distância percorrida [km] | Distância Pulverizando [km] | RTL ACUMULADO[m] | EOC [km/km] | EOC [h/h] | Tempo de manobra [h] | Tempo rtl_rtw [h] | V pulv [m/s] | V desloc [m/s] | Preço Total por ha Simples [R$/ha] | Preço Total por ha Presumido [R$/ha] | Preço Total por ha Real [R$/ha] | Preço Total Simples [R$] | Preço Total Presumido [R$] | Prod CAPEX [ha/h/R$] | Dias Trabalhados | Preço Total Real [R$]
0 | 25 | CONCLUIDO | 1.519 | 65.83 | 60.22 | 13.14 | 0.28 | 275 | 61.76 | 28.92 | 1 | 273 | 6.84 | 7851.41 | 378.26 | 1206.79 | 602.49 | 133.29 | 216580 | 0.22 | 0.62 | 0.7 | 12.8 | 1 | 10 | 319.626 | 437.3264 | 395.5886 | 319626.0322 | 437326.4382 | 2.6567e-06 | 0.91431 | 395588.6167
1 | 25 | CONCLUIDO | 1.7887 | 55.91 | 52.53 | 27.65 | 0.55 | 114 | 62.92 | 28.92 | 2 | 112 | 7 | 7994.37 | 312.73 | 1206.7 | 341.24 | 133.29 | 86762.25 | 0.39 | 0.71 | 0.46 | 5.11 | 1 | 10 | 229.0915 | 313.4531 | 283.5376 | 229091.5124 | 313453.114 | 3.1284e-06 | 0.77653 | 283537.5887
2 | 25 | CONCLUIDO | 1.8739 | 53.37 | 50.61 | 44.01 | 0.81 | 69 | 64.08 | 28.92 | 3 | 67 | 7.16 | 8137.65 | 283.07 | 1206.61 | 276.77 | 133.29 | 54749.97 | 0.48 | 0.74 | 0.38 | 3.2 | 1 | 10 | 202.4208 | 276.9611 | 250.5283 | 202420.8279 | 276961.1069 | 3.2774e-06 | 0.74125 | 250528.3276
3 | 25 | CONCLUIDO | 1.9132 | 52.27 | 49.76 | 58.55 | 1.07 | 51 | 65.25 | 28.92 | 4 | 13 | 7.33 | 8281.25 | 262.62 | 1206.73 | 246.21 | 133.29 | 39560.4 | 0.54 | 0.75 | 0.4 | 2.35 | 1 | 10 | 187.8847 | 257.0721 | 232.5375 | 187884.6535 | 257072.0718 | 3.3461e-06 | 0.72597 | 232537.4741
4 | 25 | CONCLUIDO | 1.9159 | 52.2 | 49.71 | 59.65 | 1.31 | 50 | 66.42 | 28.92 | 5 | 0 | 7.49 | 8425.16 | 265.63 | 1206.73 | 243.71 | 133.29 | 38314.78 | 0.55 | 0.75 | 0.42 | 2.3 | 1 | 10 | 188.9254 | 258.496 | 233.8255 | 188925.3836 | 258496.0446 | 3.3509e-06 | 0.725 | 233825.5449

## RESULTADOS_15
Unnamed: 0 | Volume de calda [L] | STATUS | Capacidade operacional [ha/h] | Tempo de missao [h] | Tempo util [h] | Tempo por voo [min] | Autonomia Projetada [h] | N° Voos | MTOW [kg] | Massa Estrutura [kg] | Combustível [kg] | Abastecimentos | Massa gerador | Potência gerador [W] | Combustível consumido [L] | Calda cons [L] | Distância percorrida [km] | Distância Pulverizando [km] | RTL ACUMULADO[m] | EOC [km/km] | EOC [h/h] | Tempo de manobra [h] | Tempo rtl_rtw [h] | V pulv [m/s] | V desloc [m/s] | Preço Total por ha Simples [R$/ha] | Preço Total por ha Presumido [R$/ha] | Preço Total por ha Real [R$/ha] | Preço Total Simples [R$] | Preço Total Presumido [R$] | Prod CAPEX [ha/h/R$] | Dias Trabalhados | Preço Total Real [R$]
0 | 85 | CONCLUIDO | 0.8374 | 119.42 | 88.96 | 6.44 | 0.11 | 829 | 167.88 | 51.39 | 1 | 827 | 30.49 | 20939.59 | 1125.41 | 1206.95 | 1582.14 | 133.29 | 703637.83 | 0.08 | 0.42 | 1.61 | 41.53 | 1 | 10 | 1610.1615 | 2203.0941 | 1992.8338 | 1610161.54 | 2203094.0544 | 1.2524e-06 | 1.6586 | 1992833.8499
1 | 85 | CONCLUIDO | 1.3927 | 71.8 | 60.14 | 13.17 | 0.21 | 274 | 169.33 | 51.39 | 2 | 272 | 30.94 | 21118.46 | 754.03 | 1206.71 | 600.23 | 133.29 | 215455.98 | 0.22 | 0.62 | 0.7 | 12.73 | 1 | 10 | 652.2313 | 892.4116 | 807.2411 | 652231.2634 | 892411.589 | 2.0829e-06 | 0.99722 | 807241.0794
2 | 85 | CONCLUIDO | 1.5874 | 63 | 55 | 19.88 | 0.31 | 166 | 170.79 | 51.39 | 3 | 164 | 31.4 | 21297.94 | 684.09 | 1206.67 | 425.23 | 133.29 | 128498.61 | 0.31 | 0.68 | 0.54 | 7.59 | 1 | 10 | 520.8818 | 712.6935 | 644.675 | 520881.8073 | 712693.4684 | 2.3741e-06 | 0.875 | 644675.004
3 | 85 | CONCLUIDO | 1.6894 | 59.19 | 52.79 | 26.62 | 0.41 | 119 | 172.25 | 51.39 | 4 | 117 | 31.86 | 21478.05 | 651.9 | 1206.73 | 350.14 | 133.29 | 91186.29 | 0.38 | 0.71 | 0.46 | 5.38 | 1 | 10 | 467.6123 | 639.8077 | 578.7454 | 467612.2728 | 639807.7413 | 2.5267e-06 | 0.82208 | 578745.3885
4 | 85 | CONCLUIDO | 1.7706 | 56.48 | 51.02 | 33.64 | 0.51 | 91 | 173.71 | 51.39 | 5 | 89 | 32.32 | 21658.78 | 624.82 | 1206.61 | 289.41 | 133.29 | 60961 | 0.46 | 0.73 | 0.42 | 3.61 | 1 | 10 | 428.854 | 586.777 | 530.7758 | 428854.0237 | 586776.995 | 2.6481e-06 | 0.78444 | 530775.8221
5 | 85 | CONCLUIDO | 1.7876 | 55.94 | 50.99 | 40.26 | 0.61 | 76 | 175.18 | 51.39 | 6 | 74 | 32.79 | 21840.16 | 620.33 | 1206.65 | 289.67 | 133.29 | 61168.59 | 0.46 | 0.73 | 0.39 | 3.58 | 1 | 10 | 422.5357 | 578.1319 | 522.9558 | 422535.669 | 578131.9433 | 2.6735e-06 | 0.77694 | 522955.842
6 | 85 | CONCLUIDO | 1.822 | 54.89 | 50.34 | 47.2 | 0.7 | 64 | 176.66 | 51.39 | 7 | 62 | 33.27 | 22022.17 | 607.61 | 1206.65 | 267.37 | 133.29 | 50077.51 | 0.5 | 0.74 | 0.38 | 2.93 | 1 | 10 | 407.0574 | 556.9538 | 503.7989 | 407057.3552 | 556953.8314 | 2.725e-06 | 0.76236 | 503798.9394
7 | 85 | CONCLUIDO | 1.848 | 54.11 | 49.88 | 54.41 | 0.8 | 55 | 178.14 | 51.39 | 8 | 53 | 33.75 | 22204.83 | 597.13 | 1206.62 | 251.53 | 133.29 | 42203.54 | 0.53 | 0.75 | 0.36 | 2.47 | 1 | 10 | 395.4013 | 541.0055 | 489.3727 | 395401.3129 | 541005.5201 | 2.7639e-06 | 0.75153 | 489372.7126
8 | 85 | CONCLUIDO | 1.8684 | 53.52 | 49.52 | 61.9 | 0.89 | 48 | 179.63 | 51.39 | 9 | 46 | 34.24 | 22388.15 | 588.3 | 1206.63 | 239.45 | 133.29 | 36199.57 | 0.56 | 0.76 | 0.35 | 2.11 | 1 | 10 | 386.2023 | 528.419 | 477.9874 | 386202.2655 | 528418.9777 | 2.7944e-06 | 0.74333 | 477987.4121
9 | 85 | CONCLUIDO | 1.8784 | 53.24 | 49.41 | 68.94 | 0.98 | 43 | 181.12 | 51.39 | 10 | 41 | 34.73 | 22572.13 | 582.8 | 1206.61 | 236.81 | 133.29 | 34901.57 | 0.56 | 0.76 | 0.32 | 2 | 1 | 10 | 381.3672 | 521.8034 | 472.0032 | 381367.1787 | 521803.3987 | 2.8093e-06 | 0.73944 | 472003.2147
10 | 85 | CONCLUIDO | 1.8899 | 52.91 | 49.22 | 75.72 | 1.07 | 39 | 182.62 | 51.39 | 11 | 37 | 35.22 | 22756.91 | 575.14 | 1206.6 | 229.59 | 133.29 | 31313.38 | 0.58 | 0.76 | 0.33 | 1.81 | 1 | 10 | 375.1176 | 513.2525 | 464.2684 | 375117.6365 | 513252.4993 | 2.8265e-06 | 0.73486 | 464268.4012
11 | 85 | CONCLUIDO | 1.9036 | 52.53 | 48.97 | 83.95 | 1.16 | 35 | 184.12 | 51.39 | 12 | 33 | 35.73 | 22942.24 | 566.86 | 1206.64 | 220.95 | 133.29 | 27009.83 | 0.6 | 0.76 | 0.33 | 1.56 | 1 | 10 | 368.1075 | 503.661 | 455.5923 | 368107.5303 | 503660.9627 | 2.847e-06 | 0.72958 | 455592.2673
12 | 85 | CONCLUIDO | 1.9131 | 52.27 | 48.81 | 91.53 | 1.24 | 32 | 185.63 | 51.39 | 13 | 30 | 36.24 | 23128.27 | 561.32 | 1206.62 | 215.68 | 133.29 | 24390.63 | 0.62 | 0.77 | 0.32 | 1.4 | 1 | 10 | 363.4257 | 497.255 | 449.7977 | 363425.6672 | 497255.031 | 2.8612e-06 | 0.72597 | 449797.7088
13 | 85 | CONCLUIDO | 1.9288 | 51.85 | 48.46 | 96.92 | 1.33 | 30 | 187.14 | 51.39 | 14 | 28 | 36.75 | 23314.98 | 549.41 | 1206.6 | 203.34 | 133.29 | 18231.45 | 0.66 | 0.77 | 0.31 | 1.05 | 1 | 10 | 354.3654 | 484.8584 | 438.5842 | 354365.4113 | 484858.3893 | 2.8847e-06 | 0.72014 | 438584.1851
14 | 85 | CONCLUIDO | 1.9226 | 52.01 | 48.69 | 104.34 | 1.41 | 28 | 188.66 | 51.39 | 15 | 26 | 37.27 | 23502.4 | 549.15 | 1206.62 | 211.63 | 133.29 | 22384.77 | 0.63 | 0.77 | 0.32 | 1.28 | 1 | 10 | 355.8721 | 486.9199 | 440.4489 | 355872.0783 | 486919.8776 | 2.8754e-06 | 0.72236 | 440448.9278
15 | 85 | CONCLUIDO | 1.9294 | 51.83 | 48.58 | 112.1 | 1.49 | 26 | 190.19 | 51.39 | 16 | 24 | 37.79 | 23690.52 | 543.39 | 1206.6 | 207.74 | 133.29 | 20449.85 | 0.64 | 0.77 | 0.32 | 1.17 | 1 | 10 | 351.7921 | 481.3375 | 435.3993 | 351792.1173 | 481337.4949 | 2.8856e-06 | 0.71986 | 435399.3199
16 | 85 | CONCLUIDO | 1.9367 | 51.63 | 48.45 | 121.12 | 1.57 | 24 | 191.72 | 51.39 | 17 | 22 | 38.33 | 23879.37 | 535.53 | 1206.68 | 203.24 | 133.29 | 18212.26 | 0.66 | 0.77 | 0.31 | 1.04 | 1 | 10 | 346.6649 | 474.3222 | 429.0536 | 346664.9026 | 474322.2135 | 2.8965e-06 | 0.71708 | 429053.5671
17 | 85 | CONCLUIDO | 1.952 | 51.23 | 48.11 | 131.21 | 1.65 | 22 | 193.26 | 51.39 | 18 | 20 | 38.86 | 24068.93 | 526.92 | 1206.59 | 191.63 | 133.29 | 12416.02 | 0.7 | 0.78 | 0.3 | 0.7 | 1 | 10 | 339.4107 | 464.3967 | 420.0753 | 339410.6789 | 464396.6646 | 2.9194e-06 | 0.71153 | 420075.2987
18 | 85 | CONCLUIDO | 1.9435 | 51.45 | 48.37 | 138.2 | 1.73 | 21 | 194.8 | 51.39 | 19 | 19 | 39.41 | 24259.23 | 524.79 | 1206.6 | 200.74 | 133.29 | 16977.07 | 0.66 | 0.77 | 0.31 | 0.96 | 1 | 10 | 340.4784 | 465.8576 | 421.3968 | 340478.4015 | 465857.5697 | 2.9067e-06 | 0.71458 | 421396.7771
19 | 85 | CONCLUIDO | 1.9479 | 51.34 | 48.29 | 144.86 | 1.81 | 20 | 196.35 | 51.39 | 20 | 18 | 39.96 | 24450.27 | 519.37 | 1206.61 | 197.82 | 133.29 | 15523.99 | 0.67 | 0.77 | 0.31 | 0.88 | 1 | 10 | 337.1233 | 461.2669 | 417.2443 | 337123.2634 | 461266.9218 | 2.9133e-06 | 0.71306 | 417244.2541
20 | 85 | CONCLUIDO | 1.9504 | 51.27 | 48.26 | 152.38 | 1.88 | 19 | 197.9 | 51.39 | 21 | 17 | 40.51 | 24642.07 | 513.54 | 1206.6 | 196.8 | 133.29 | 15014.83 | 0.68 | 0.78 | 0.3 | 0.85 | 1 | 10 | 334.0277 | 457.0315 | 413.413 | 334027.718 | 457031.4601 | 2.917e-06 | 0.71208 | 413413.019
21 | 85 | CONCLUIDO | 1.9505 | 51.27 | 48.29 | 160.96 | 1.96 | 18 | 199.46 | 51.39 | 22 | 16 | 41.07 | 24834.62 | 507.68 | 1206.59 | 198.14 | 133.29 | 15692.4 | 0.67 | 0.77 | 0.3 | 0.88 | 1 | 10 | 331.4575 | 453.5148 | 410.232 | 331457.5086 | 453514.7862 | 2.9172e-06 | 0.71208 | 410231.9715
22 | 85 | CONCLUIDO | 1.9558 | 51.13 | 48.18 | 170.05 | 2.03 | 17 | 201.03 | 51.39 | 23 | 12 | 41.64 | 25027.94 | 500.86 | 1206.6 | 194.21 | 133.29 | 13732.73 | 0.69 | 0.78 | 0.31 | 0.77 | 1 | 10 | 327.2984 | 447.8241 | 405.0844 | 327298.3588 | 447824.0539 | 2.9251e-06 | 0.71014 | 405084.3547
23 | 85 | CONCLUIDO | 1.9613 | 50.99 | 48.07 | 180.27 | 2.1 | 16 | 202.61 | 51.39 | 24 | 11 | 42.21 | 25222.04 | 494.85 | 1206.62 | 190.33 | 133.29 | 11794.85 | 0.7 | 0.78 | 0.3 | 0.66 | 1 | 10 | 323.4887 | 442.6115 | 400.3693 | 323488.7035 | 442611.5155 | 2.9333e-06 | 0.70819 | 400369.2936
24 | 85 | CONCLUIDO | 1.9602 | 51.02 | 48.1 | 180.38 | 2.17 | 16 | 204.19 | 51.39 | 25 | 2 | 42.79 | 25417.05 | 493.94 | 1206.61 | 191.01 | 133.29 | 12138.95 | 0.7 | 0.78 | 0.31 | 0.69 | 1 | 10 | 323.3275 | 442.3909 | 400.1698 | 323327.4996 | 442390.9491 | 2.9317e-06 | 0.70861 | 400169.7779
25 | 85 | CONCLUIDO | 1.962 | 50.97 | 48.05 | 180.2 | 2.24 | 16 | 205.77 | 51.39 | 26 | 2 | 43.38 | 25612.75 | 495.86 | 1206.59 | 189.36 | 133.29 | 11311.64 | 0.7 | 0.78 | 0.31 | 0.65 | 1 | 10 | 323.7805 | 443.0108 | 400.7304 | 323780.4965 | 443010.7595 | 2.9344e-06 | 0.70792 | 400730.4344
26 | 85 | CONCLUIDO | 1.9608 | 51 | 48.09 | 180.32 | 2.31 | 16 | 207.37 | 51.39 | 27 | 0 | 43.97 | 25809.25 | 498.82 | 1206.59 | 190.37 | 133.29 | 11817.15 | 0.7 | 0.78 | 0.32 | 0.68 | 1 | 10 | 325.3751 | 445.1926 | 402.704 | 325375.1021 | 445192.5692 | 2.9326e-06 | 0.70833 | 402704.0152

## RESULTADOS_2
Unnamed: 0 | Volume de calda [L] | STATUS | Capacidade operacional [ha/h] | Tempo de missao [h] | Tempo util [h] | Tempo por voo [min] | Autonomia Projetada [h] | N° Voos | MTOW [kg] | Massa Estrutura [kg] | Combustível [kg] | Abastecimentos | Massa gerador | Potência gerador [W] | Combustível consumido [L] | Calda cons [L] | Distância percorrida [km] | Distância Pulverizando [km] | RTL ACUMULADO[m] | EOC [km/km] | EOC [h/h] | Tempo de manobra [h] | Tempo rtl_rtw [h] | V pulv [m/s] | V desloc [m/s] | Preço Total por ha Simples [R$/ha] | Preço Total por ha Presumido [R$/ha] | Preço Total por ha Real [R$/ha] | Preço Total Simples [R$] | Preço Total Presumido [R$] | Prod CAPEX [ha/h/R$] | Dias Trabalhados | Preço Total Real [R$]
0 | 20 | CONCLUIDO | 1.598 | 62.58 | 58.03 | 15.21 | 0.34 | 229 | 51.33 | 24.83 | 1 | 227 | 5.51 | 6564.78 | 314.86 | 1206.72 | 528.4 | 133.29 | 179768.16 | 0.25 | 0.64 | 0.63 | 10.62 | 1 | 10 | 258.1281 | 353.1823 | 319.4751 | 258128.1448 | 353182.3155 | 2.8602e-06 | 0.86917 | 319475.091
1 | 20 | CONCLUIDO | 1.8435 | 54.24 | 51.35 | 32.77 | 0.66 | 94 | 52.47 | 24.83 | 2 | 92 | 5.64 | 6705.1 | 256.9 | 1206.69 | 300.55 | 133.29 | 66516.94 | 0.44 | 0.73 | 0.43 | 3.94 | 1 | 10 | 188.3615 | 257.7245 | 233.1276 | 188361.4689 | 257724.4716 | 3.2996e-06 | 0.75333 | 233127.6098
2 | 20 | CONCLUIDO | 1.8917 | 52.86 | 50.34 | 47.95 | 0.97 | 63 | 53.61 | 24.83 | 3 | 11 | 5.78 | 6845.59 | 234.93 | 1206.75 | 265.11 | 133.29 | 48953.22 | 0.5 | 0.74 | 0.45 | 2.93 | 1 | 10 | 172.2782 | 235.7187 | 213.222 | 172278.229 | 235718.6733 | 3.3859e-06 | 0.73417 | 213222.0139
3 | 20 | CONCLUIDO | 1.8944 | 52.79 | 50.28 | 48.66 | 1.27 | 62 | 54.75 | 24.83 | 4 | 0 | 5.92 | 6986.39 | 239.14 | 1206.8 | 262.74 | 133.29 | 47771.43 | 0.51 | 0.74 | 0.45 | 2.87 | 1 | 10 | 173.8983 | 237.9353 | 215.2271 | 173898.2778 | 237935.2955 | 3.3907e-06 | 0.73319 | 215227.0848

## RESULTADOS_11
Unnamed: 0 | Volume de calda [L] | STATUS | Capacidade operacional [ha/h] | Tempo de missao [h] | Tempo util [h] | Tempo por voo [min] | Autonomia Projetada [h] | N° Voos | MTOW [kg] | Massa Estrutura [kg] | Combustível [kg] | Abastecimentos | Massa gerador | Potência gerador [W] | Combustível consumido [L] | Calda cons [L] | Distância percorrida [km] | Distância Pulverizando [km] | RTL ACUMULADO[m] | EOC [km/km] | EOC [h/h] | Tempo de manobra [h] | Tempo rtl_rtw [h] | V pulv [m/s] | V desloc [m/s] | Preço Total por ha Simples [R$/ha] | Preço Total por ha Presumido [R$/ha] | Preço Total por ha Real [R$/ha] | Preço Total Simples [R$] | Preço Total Presumido [R$] | Prod CAPEX [ha/h/R$] | Dias Trabalhados | Preço Total Real [R$]
0 | 65 | CONCLUIDO | 1.035 | 96.62 | 77.62 | 7.54 | 0.13 | 618 | 133.21 | 46.47 | 1 | 616 | 20.75 | 16663.42 | 842.72 | 1207.08 | 1194.95 | 133.29 | 511098.46 | 0.11 | 0.48 | 1.26 | 30.19 | 1 | 10 | 988.9925 | 1353.1832 | 1224.0373 | 988992.5452 | 1353183.2316 | 1.6093e-06 | 1.3419 | 1224037.3232
1 | 65 | CONCLUIDO | 1.5115 | 66.16 | 57.85 | 15.43 | 0.26 | 225 | 134.55 | 46.47 | 2 | 223 | 21.09 | 16828.84 | 619.93 | 1206.69 | 522.14 | 133.29 | 176656.78 | 0.26 | 0.65 | 0.63 | 10.44 | 1 | 10 | 501.5771 | 686.2799 | 620.7823 | 501577.0562 | 686279.8564 | 2.3502e-06 | 0.91889 | 620782.2701
2 | 65 | CONCLUIDO | 1.6771 | 59.63 | 53.69 | 23.34 | 0.39 | 138 | 135.9 | 46.47 | 3 | 136 | 21.43 | 16994.64 | 568.38 | 1206.64 | 380.66 | 133.29 | 106354.7 | 0.35 | 0.7 | 0.5 | 6.28 | 1 | 10 | 416.3812 | 569.7112 | 515.3388 | 416381.2455 | 569711.1895 | 2.6077e-06 | 0.82819 | 515338.7532
3 | 65 | CONCLUIDO | 1.7691 | 56.52 | 51.68 | 31.64 | 0.52 | 98 | 137.25 | 46.47 | 4 | 96 | 21.78 | 17160.92 | 540.05 | 1206.66 | 312.06 | 133.29 | 72250.14 | 0.43 | 0.72 | 0.43 | 4.26 | 1 | 10 | 376.7159 | 515.4393 | 466.2465 | 376715.8625 | 515439.2627 | 2.7508e-06 | 0.785 | 466246.4629
4 | 65 | CONCLUIDO | 1.8056 | 55.38 | 51.11 | 39.82 | 0.64 | 77 | 138.6 | 46.47 | 5 | 75 | 22.13 | 17327.69 | 527.94 | 1206.62 | 293.68 | 133.29 | 63168.87 | 0.45 | 0.73 | 0.4 | 3.7 | 1 | 10 | 362.14 | 495.4959 | 448.2065 | 362139.9934 | 495495.9155 | 2.8075e-06 | 0.76917 | 448206.4808
5 | 65 | CONCLUIDO | 1.8459 | 54.18 | 50.28 | 47.89 | 0.76 | 63 | 139.95 | 46.47 | 6 | 61 | 22.49 | 17494.97 | 512.39 | 1206.63 | 265.28 | 133.29 | 49035.22 | 0.5 | 0.74 | 0.38 | 2.87 | 1 | 10 | 345.2912 | 472.4426 | 427.3534 | 345291.1973 | 472442.6493 | 2.8702e-06 | 0.7525 | 427353.3859
6 | 65 | CONCLUIDO | 1.8725 | 53.41 | 49.78 | 56.36 | 0.88 | 53 | 141.31 | 46.47 | 7 | 51 | 22.85 | 17662.75 | 500.65 | 1206.6 | 248.42 | 133.29 | 40659.02 | 0.54 | 0.75 | 0.36 | 2.37 | 1 | 10 | 333.9742 | 456.9582 | 413.3467 | 333974.1519 | 456958.1685 | 2.9115e-06 | 0.74181 | 413346.7223
7 | 65 | CONCLUIDO | 1.899 | 52.66 | 49.25 | 65.67 | 0.99 | 45 | 142.68 | 46.47 | 8 | 43 | 23.21 | 17831.04 | 488.54 | 1206.61 | 230.01 | 133.29 | 31490.78 | 0.58 | 0.76 | 0.35 | 1.84 | 1 | 10 | 322.7635 | 441.6192 | 399.4717 | 322763.4684 | 441619.2168 | 2.9527e-06 | 0.73139 | 399471.6986
8 | 65 | CONCLUIDO | 1.9038 | 52.53 | 49.26 | 73.89 | 1.11 | 40 | 144.05 | 46.47 | 9 | 38 | 23.58 | 17999.83 | 481.59 | 1206.63 | 230.91 | 133.29 | 31968.44 | 0.58 | 0.76 | 0.34 | 1.85 | 1 | 10 | 318.7945 | 436.1887 | 394.5595 | 318794.5123 | 436188.716 | 2.9602e-06 | 0.72958 | 394559.4771
9 | 65 | CONCLUIDO | 1.9173 | 52.16 | 49.02 | 84.04 | 1.22 | 35 | 145.42 | 46.47 | 10 | 33 | 23.95 | 18169.15 | 470.91 | 1206.59 | 222.92 | 133.29 | 27997.94 | 0.6 | 0.76 | 0.33 | 1.61 | 1 | 10 | 311.2536 | 425.8709 | 385.2264 | 311253.6031 | 425870.9113 | 2.9812e-06 | 0.72444 | 385226.3892
10 | 65 | CONCLUIDO | 1.9282 | 51.86 | 48.81 | 91.52 | 1.33 | 32 | 146.8 | 46.47 | 11 | 30 | 24.33 | 18338.99 | 462.31 | 1206.61 | 215.42 | 133.29 | 24260.08 | 0.62 | 0.77 | 0.33 | 1.4 | 1 | 10 | 305.2215 | 417.6176 | 377.7607 | 305221.5245 | 417617.5553 | 2.9982e-06 | 0.72028 | 377760.7219
11 | 65 | CONCLUIDO | 1.934 | 51.71 | 48.74 | 100.83 | 1.43 | 29 | 148.18 | 46.47 | 12 | 27 | 24.71 | 18509.36 | 453.86 | 1206.6 | 213.31 | 133.29 | 23220.31 | 0.62 | 0.77 | 0.32 | 1.33 | 1 | 10 | 300.3747 | 410.9859 | 371.762 | 300374.7093 | 410985.9288 | 3.0072e-06 | 0.71819 | 371762.0086
12 | 65 | CONCLUIDO | 1.9438 | 51.45 | 48.56 | 112.06 | 1.54 | 26 | 149.56 | 46.47 | 13 | 24 | 25.1 | 18680.25 | 443.83 | 1206.6 | 206.96 | 133.29 | 20063.62 | 0.64 | 0.77 | 0.32 | 1.15 | 1 | 10 | 294.0372 | 402.3147 | 363.9183 | 294037.2159 | 402314.6908 | 3.0224e-06 | 0.71458 | 363918.3414
13 | 65 | CONCLUIDO | 1.9502 | 51.28 | 48.44 | 121.11 | 1.64 | 24 | 150.95 | 46.47 | 14 | 22 | 25.49 | 18851.69 | 433.03 | 1206.6 | 203.02 | 133.29 | 18103.93 | 0.66 | 0.77 | 0.31 | 1.03 | 1 | 10 | 288.0307 | 394.0964 | 356.4844 | 288030.7404 | 394096.366 | 3.0324e-06 | 0.71222 | 356484.362
14 | 65 | CONCLUIDO | 1.9539 | 51.18 | 48.4 | 132 | 1.74 | 22 | 152.35 | 46.47 | 15 | 16 | 25.88 | 19023.66 | 425.45 | 1206.6 | 201.64 | 133.29 | 17420.56 | 0.66 | 0.77 | 0.31 | 0.99 | 1 | 10 | 284.0356 | 388.63 | 351.5397 | 284035.581 | 388630.0126 | 3.0381e-06 | 0.71083 | 351539.7097
15 | 65 | CONCLUIDO | 1.9599 | 51.02 | 48.3 | 144.89 | 1.84 | 20 | 153.75 | 46.47 | 16 | 10 | 26.28 | 19196.18 | 418.26 | 1206.61 | 197.72 | 133.29 | 15472.81 | 0.67 | 0.77 | 0.32 | 0.89 | 1 | 10 | 279.7901 | 382.8212 | 346.2853 | 279790.1277 | 382821.1962 | 3.0474e-06 | 0.70861 | 346285.2785
16 | 65 | CONCLUIDO | 1.9572 | 51.09 | 48.37 | 145.11 | 1.94 | 20 | 155.15 | 46.47 | 17 | 2 | 26.68 | 19369.26 | 421.09 | 1206.65 | 199.91 | 133.29 | 16565.56 | 0.67 | 0.77 | 0.33 | 0.96 | 1 | 10 | 281.5636 | 385.2477 | 348.4802 | 281563.5702 | 385247.6984 | 3.0432e-06 | 0.70958 | 348480.1988
17 | 65 | CONCLUIDO | 1.9591 | 51.04 | 48.32 | 144.96 | 2.04 | 20 | 156.56 | 46.47 | 18 | 0 | 27.09 | 19542.89 | 423.98 | 1206.59 | 198.05 | 133.29 | 15637.53 | 0.67 | 0.77 | 0.33 | 0.91 | 1 | 10 | 282.4832 | 386.506 | 349.6184 | 282483.2215 | 386506.006 | 3.0462e-06 | 0.70889 | 349618.4152

## RESULTADOS_13
Unnamed: 0 | Volume de calda [L] | STATUS | Capacidade operacional [ha/h] | Tempo de missao [h] | Tempo util [h] | Tempo por voo [min] | Autonomia Projetada [h] | N° Voos | MTOW [kg] | Massa Estrutura [kg] | Combustível [kg] | Abastecimentos | Massa gerador | Potência gerador [W] | Combustível consumido [L] | Calda cons [L] | Distância percorrida [km] | Distância Pulverizando [km] | RTL ACUMULADO[m] | EOC [km/km] | EOC [h/h] | Tempo de manobra [h] | Tempo rtl_rtw [h] | V pulv [m/s] | V desloc [m/s] | Preço Total por ha Simples [R$/ha] | Preço Total por ha Presumido [R$/ha] | Preço Total por ha Real [R$/ha] | Preço Total Simples [R$] | Preço Total Presumido [R$] | Prod CAPEX [ha/h/R$] | Dias Trabalhados | Preço Total Real [R$]
0 | 75 | CONCLUIDO | 0.9339 | 107.08 | 82.9 | 6.94 | 0.12 | 717 | 150.44 | 49.1 | 1 | 715 | 25.34 | 18787.76 | 975.82 | 1207.19 | 1374.23 | 133.29 | 600241.02 | 0.1 | 0.45 | 1.43 | 35.47 | 1 | 10 | 1260.0141 | 1724.0068 | 1559.47 | 1260014.0563 | 1724006.8198 | 1.4228e-06 | 1.4872 | 1559470.0285
1 | 75 | CONCLUIDO | 1.4502 | 68.95 | 59.04 | 14.17 | 0.23 | 250 | 151.83 | 49.1 | 2 | 248 | 25.73 | 18959.54 | 687.44 | 1206.84 | 562.61 | 133.29 | 196768.85 | 0.24 | 0.63 | 0.66 | 11.62 | 1 | 10 | 575.1451 | 786.9389 | 711.8345 | 575145.0937 | 786938.8909 | 2.2094e-06 | 0.95764 | 711834.5476
2 | 75 | CONCLUIDO | 1.6317 | 61.28 | 54.36 | 21.46 | 0.35 | 152 | 153.23 | 49.1 | 3 | 150 | 26.13 | 19131.85 | 626.97 | 1206.62 | 403.38 | 133.29 | 117641.53 | 0.33 | 0.69 | 0.52 | 6.95 | 1 | 10 | 467.976 | 640.3054 | 579.1955 | 467975.967 | 640305.3637 | 2.4859e-06 | 0.85111 | 579195.5184
3 | 75 | CONCLUIDO | 1.7268 | 57.91 | 52.3 | 28.79 | 0.46 | 109 | 154.63 | 49.1 | 4 | 107 | 26.53 | 19304.72 | 597.2 | 1206.65 | 333.49 | 133.29 | 82913.02 | 0.4 | 0.72 | 0.45 | 4.89 | 1 | 10 | 422.6625 | 578.3054 | 523.1128 | 422662.469 | 578305.4367 | 2.6308e-06 | 0.80431 | 523112.7775
4 | 75 | CONCLUIDO | 1.7765 | 56.29 | 51.42 | 36.29 | 0.57 | 85 | 156.03 | 49.1 | 5 | 83 | 26.94 | 19478.15 | 582.27 | 1206.65 | 305.75 | 133.29 | 69162.18 | 0.44 | 0.73 | 0.36 | 4.01 | 1 | 10 | 401.6477 | 549.5521 | 497.1036 | 401647.7105 | 549552.1169 | 2.7065e-06 | 0.78181 | 497103.6342
5 | 75 | CONCLUIDO | 1.8189 | 54.98 | 50.59 | 43.99 | 0.67 | 69 | 157.44 | 49.1 | 6 | 67 | 27.35 | 19652.13 | 567.07 | 1206.64 | 275.91 | 133.29 | 54320.42 | 0.48 | 0.74 | 0.39 | 3.18 | 1 | 10 | 383.2798 | 524.4203 | 474.3703 | 383279.7546 | 524420.2693 | 2.7711e-06 | 0.76361 | 474370.3348
6 | 75 | CONCLUIDO | 1.849 | 54.08 | 50.03 | 51.76 | 0.78 | 58 | 158.86 | 49.1 | 7 | 56 | 27.77 | 19826.68 | 554.96 | 1206.64 | 257.19 | 133.29 | 45017.17 | 0.52 | 0.75 | 0.37 | 2.62 | 1 | 10 | 370.1911 | 506.5118 | 458.171 | 370191.0964 | 506511.7898 | 2.8169e-06 | 0.75111 | 458171.0155
7 | 75 | CONCLUIDO | 1.8716 | 53.43 | 49.63 | 59.55 | 0.88 | 50 | 160.28 | 49.1 | 8 | 48 | 28.19 | 20001.93 | 544.4 | 1206.6 | 243.13 | 133.29 | 38025.16 | 0.55 | 0.75 | 0.36 | 2.22 | 1 | 10 | 360.0004 | 492.5684 | 445.5584 | 360000.4061 | 492568.4377 | 2.8514e-06 | 0.74208 | 445558.3973
8 | 75 | CONCLUIDO | 1.8999 | 52.63 | 49.01 | 66.84 | 0.99 | 44 | 161.71 | 49.1 | 9 | 42 | 28.61 | 20177.64 | 531.99 | 1206.65 | 222.19 | 133.29 | 27589.43 | 0.6 | 0.76 | 0.33 | 1.6 | 1 | 10 | 347.711 | 475.7535 | 430.3483 | 347710.9897 | 475753.5161 | 2.8945e-06 | 0.73097 | 430348.2682
9 | 75 | CONCLUIDO | 1.8986 | 52.67 | 49.2 | 75.7 | 1.09 | 39 | 163.13 | 49.1 | 10 | 37 | 29.04 | 20353.94 | 529.29 | 1206.67 | 228.84 | 133.29 | 30938.36 | 0.58 | 0.76 | 0.34 | 1.79 | 1 | 10 | 347.0974 | 474.914 | 429.5889 | 347097.4275 | 474914.0131 | 2.8925e-06 | 0.73153 | 429588.8863
10 | 75 | CONCLUIDO | 1.9115 | 52.32 | 48.97 | 83.95 | 1.18 | 35 | 164.57 | 49.1 | 11 | 33 | 29.47 | 20530.82 | 519.65 | 1206.65 | 220.94 | 133.29 | 27009.48 | 0.6 | 0.76 | 0.33 | 1.56 | 1 | 10 | 339.9092 | 465.0787 | 420.6922 | 339909.1585 | 465078.7064 | 2.9121e-06 | 0.72667 | 420692.2474
11 | 75 | CONCLUIDO | 1.9205 | 52.07 | 48.81 | 91.53 | 1.28 | 32 | 166.01 | 49.1 | 12 | 30 | 29.91 | 20708.3 | 512.84 | 1206.59 | 215.66 | 133.29 | 24381.36 | 0.62 | 0.77 | 0.32 | 1.41 | 1 | 10 | 334.9136 | 458.2435 | 414.5094 | 334913.5517 | 458243.4968 | 2.9259e-06 | 0.72319 | 414509.3806
12 | 75 | CONCLUIDO | 1.9236 | 51.98 | 48.82 | 101.01 | 1.38 | 29 | 167.45 | 49.1 | 13 | 27 | 30.36 | 20886.38 | 505.03 | 1206.65 | 216.91 | 133.29 | 25020.09 | 0.61 | 0.77 | 0.3 | 1.41 | 1 | 10 | 330.8611 | 452.6988 | 409.4939 | 330861.1266 | 452698.79 | 2.9306e-06 | 0.72194 | 409493.8529
13 | 75 | CONCLUIDO | 1.9331 | 51.73 | 48.63 | 108.07 | 1.47 | 27 | 168.9 | 49.1 | 14 | 25 | 30.81 | 21065.06 | 498.03 | 1206.6 | 209.42 | 133.29 | 21288.87 | 0.64 | 0.77 | 0.32 | 1.22 | 1 | 10 | 325.7098 | 445.6506 | 403.1183 | 325709.8345 | 445650.5648 | 2.9451e-06 | 0.71847 | 403118.3004
14 | 75 | CONCLUIDO | 1.9399 | 51.55 | 48.51 | 116.42 | 1.56 | 25 | 170.35 | 49.1 | 15 | 23 | 31.26 | 21244.37 | 490.32 | 1206.6 | 205.35 | 133.29 | 19260.35 | 0.65 | 0.77 | 0.31 | 1.1 | 1 | 10 | 320.8738 | 439.0336 | 397.1329 | 320873.7565 | 439033.6296 | 2.9554e-06 | 0.71597 | 397132.8761
15 | 75 | CONCLUIDO | 1.9457 | 51.39 | 48.41 | 126.3 | 1.65 | 23 | 171.81 | 49.1 | 16 | 21 | 31.72 | 21424.29 | 484 | 1206.6 | 202.06 | 133.29 | 17624.84 | 0.66 | 0.77 | 0.31 | 1.01 | 1 | 10 | 316.8946 | 433.5891 | 392.208 | 316894.5653 | 433589.1246 | 2.9643e-06 | 0.71375 | 392207.9871
16 | 75 | CONCLUIDO | 1.95 | 51.28 | 48.36 | 138.18 | 1.74 | 21 | 173.28 | 49.1 | 17 | 19 | 32.18 | 21604.83 | 474.35 | 1206.64 | 200.49 | 133.29 | 16852.58 | 0.66 | 0.77 | 0.31 | 0.95 | 1 | 10 | 311.7913 | 426.6066 | 385.8919 | 311791.3127 | 426606.6293 | 2.9708e-06 | 0.71222 | 385891.8914
17 | 75 | CONCLUIDO | 1.9545 | 51.16 | 48.28 | 144.83 | 1.83 | 20 | 174.75 | 49.1 | 18 | 18 | 32.65 | 21786.02 | 468.96 | 1206.59 | 197.43 | 133.29 | 15329.58 | 0.68 | 0.77 | 0.31 | 0.87 | 1 | 10 | 308.5174 | 422.1271 | 381.8399 | 308517.417 | 422127.1408 | 2.9777e-06 | 0.71056 | 381839.919
18 | 75 | CONCLUIDO | 1.9571 | 51.1 | 48.24 | 152.33 | 1.91 | 19 | 176.22 | 49.1 | 19 | 13 | 33.13 | 21967.84 | 462.84 | 1206.59 | 195.94 | 133.29 | 14586.73 | 0.68 | 0.78 | 0.31 | 0.83 | 1 | 10 | 305.3081 | 417.7361 | 377.8679 | 305308.1469 | 417736.0759 | 2.9816e-06 | 0.70972 | 377867.9311
19 | 75 | CONCLUIDO | 1.9586 | 51.06 | 48.23 | 160.77 | 2 | 18 | 177.7 | 49.1 | 20 | 8 | 33.61 | 22150.3 | 456.14 | 1206.64 | 195.67 | 133.29 | 14457.81 | 0.68 | 0.78 | 0.31 | 0.82 | 1 | 10 | 302.0772 | 413.3154 | 373.8691 | 302077.2197 | 413315.3787 | 2.9839e-06 | 0.70917 | 373869.1391
20 | 75 | CONCLUIDO | 1.9572 | 51.09 | 48.27 | 160.89 | 2.08 | 18 | 179.18 | 49.1 | 21 | 1 | 34.09 | 22333.43 | 457.21 | 1206.61 | 196.48 | 133.29 | 14862.63 | 0.68 | 0.78 | 0.33 | 0.86 | 1 | 10 | 302.847 | 414.3686 | 374.8219 | 302846.9977 | 414368.6229 | 2.9818e-06 | 0.70958 | 374821.8631
21 | 75 | CONCLUIDO | 1.9585 | 51.06 | 48.23 | 160.78 | 2.16 | 18 | 180.67 | 49.1 | 22 | 0 | 34.58 | 22517.21 | 460.44 | 1206.67 | 195.2 | 133.29 | 14223.16 | 0.68 | 0.78 | 0.33 | 0.82 | 1 | 10 | 304.0041 | 415.9519 | 376.254 | 304004.1442 | 415951.8818 | 2.9838e-06 | 0.70917 | 376254.018

## RESULTADOS_17
Unnamed: 0 | Volume de calda [L] | STATUS | Capacidade operacional [ha/h] | Tempo de missao [h] | Tempo util [h] | Tempo por voo [min] | Autonomia Projetada [h] | N° Voos | MTOW [kg] | Massa Estrutura [kg] | Combustível [kg] | Abastecimentos | Massa gerador | Potência gerador [W] | Combustível consumido [L] | Calda cons [L] | Distância percorrida [km] | Distância Pulverizando [km] | RTL ACUMULADO[m] | EOC [km/km] | EOC [h/h] | Tempo de manobra [h] | Tempo rtl_rtw [h] | V pulv [m/s] | V desloc [m/s] | Preço Total por ha Simples [R$/ha] | Preço Total por ha Presumido [R$/ha] | Preço Total por ha Real [R$/ha] | Preço Total Simples [R$] | Preço Total Presumido [R$] | Prod CAPEX [ha/h/R$] | Dias Trabalhados | Preço Total Real [R$]
0 | 95 | CONCLUIDO | 0.7432 | 134.56 | 96.32 | 6.01 | 0.1 | 961 | 185.69 | 53.44 | 1 | 959 | 36.26 | 23136.14 | 1301.24 | 1207.25 | 1833.89 | 133.29 | 828851.47 | 0.07 | 0.39 | 1.82 | 48.88 | 1 | 10 | 2084.6763 | 2852.346 | 2580.1221 | 2084676.2525 | 2852346.0182 | 1.0929e-06 | 1.8689 | 2580122.1175
1 | 95 | CONCLUIDO | 1.3311 | 75.12 | 61.49 | 12.3 | 0.19 | 300 | 187.21 | 53.44 | 2 | 298 | 36.77 | 23322.88 | 824.22 | 1206.83 | 645.55 | 133.29 | 237988.13 | 0.21 | 0.61 | 0.76 | 14.07 | 1 | 10 | 741.0735 | 1013.9694 | 917.1976 | 741073.4555 | 1013969.3956 | 1.9574e-06 | 1.0433 | 917197.5796
2 | 95 | CONCLUIDO | 1.5419 | 64.86 | 55.69 | 18.56 | 0.28 | 180 | 188.73 | 53.44 | 3 | 178 | 37.29 | 23510.33 | 741.77 | 1206.72 | 448.51 | 133.29 | 140067.18 | 0.3 | 0.67 | 0.56 | 8.27 | 1 | 10 | 577.3979 | 790.0213 | 714.6228 | 577397.9369 | 790021.3302 | 2.2674e-06 | 0.90083 | 714622.8033
3 | 95 | CONCLUIDO | 1.6546 | 60.44 | 53.2 | 24.94 | 0.37 | 128 | 190.25 | 53.44 | 4 | 126 | 37.82 | 23698.48 | 704.51 | 1206.69 | 364.3 | 133.29 | 98222 | 0.37 | 0.7 | 0.48 | 5.79 | 1 | 10 | 512.1623 | 700.763 | 633.8832 | 512162.2879 | 700763.0373 | 2.4331e-06 | 0.83944 | 633883.1966
4 | 95 | CONCLUIDO | 1.7276 | 57.88 | 51.73 | 31.35 | 0.46 | 99 | 191.78 | 53.44 | 5 | 97 | 38.35 | 23887.36 | 680.86 | 1206.63 | 314.21 | 133.29 | 73321.66 | 0.42 | 0.72 | 0.43 | 4.32 | 1 | 10 | 475.0451 | 649.9777 | 587.9447 | 475045.124 | 649977.6962 | 2.5404e-06 | 0.80389 | 587944.7371
5 | 95 | CONCLUIDO | 1.7434 | 57.36 | 51.8 | 37.45 | 0.55 | 83 | 193.32 | 53.44 | 6 | 81 | 38.89 | 24076.95 | 678.28 | 1206.66 | 318.97 | 133.29 | 75780.18 | 0.42 | 0.72 | 0.39 | 4.39 | 1 | 10 | 469.6374 | 642.5786 | 581.2518 | 469637.421 | 642578.6383 | 2.5637e-06 | 0.79667 | 581251.8349
6 | 95 | CONCLUIDO | 1.7973 | 55.64 | 50.6 | 44 | 0.64 | 69 | 194.86 | 53.44 | 7 | 67 | 39.43 | 24267.28 | 658.08 | 1206.63 | 276.42 | 133.29 | 54577.62 | 0.48 | 0.74 | 0.38 | 3.19 | 1 | 10 | 442.972 | 606.0938 | 548.2491 | 442972.0014 | 606093.8348 | 2.6429e-06 | 0.77278 | 548249.0899
7 | 95 | CONCLUIDO | 1.8272 | 54.73 | 50.06 | 50.91 | 0.72 | 59 | 196.41 | 53.44 | 8 | 57 | 39.98 | 24458.36 | 646.68 | 1206.67 | 257.91 | 133.29 | 45373.42 | 0.52 | 0.75 | 0.37 | 2.65 | 1 | 10 | 429.0586 | 587.057 | 531.0291 | 429058.6392 | 587056.9589 | 2.6869e-06 | 0.76014 | 531029.0667
8 | 95 | CONCLUIDO | 1.848 | 54.11 | 49.71 | 57.35 | 0.81 | 52 | 197.97 | 53.44 | 9 | 50 | 40.53 | 24650.18 | 638.21 | 1206.61 | 245.87 | 133.29 | 39387.41 | 0.54 | 0.75 | 0.36 | 2.3 | 1 | 10 | 419.45 | 573.91 | 519.1369 | 419450.0248 | 573910.0288 | 2.7175e-06 | 0.75153 | 519136.8612
9 | 95 | CONCLUIDO | 1.8637 | 53.66 | 49.44 | 63.11 | 0.89 | 47 | 199.53 | 53.44 | 10 | 45 | 41.1 | 24842.77 | 631.33 | 1206.61 | 236.66 | 133.29 | 34809.16 | 0.56 | 0.76 | 0.35 | 2.03 | 1 | 10 | 412.0991 | 563.8522 | 510.0389 | 412099.1033 | 563852.1737 | 2.7406e-06 | 0.74528 | 510038.9136
10 | 95 | CONCLUIDO | 1.8594 | 53.78 | 49.71 | 69.36 | 0.97 | 43 | 201.1 | 53.44 | 11 | 41 | 41.66 | 25036.12 | 630.77 | 1206.59 | 246.86 | 133.29 | 39929.08 | 0.54 | 0.75 | 0.34 | 2.3 | 1 | 10 | 413.4045 | 565.6383 | 511.6545 | 413404.4876 | 565638.2581 | 2.7343e-06 | 0.74694 | 511654.5366
11 | 95 | CONCLUIDO | 1.8864 | 53.01 | 49.13 | 77.57 | 1.05 | 38 | 202.67 | 53.44 | 12 | 36 | 42.24 | 25230.25 | 619.05 | 1206.63 | 226.33 | 133.29 | 29684.93 | 0.59 | 0.76 | 0.34 | 1.72 | 1 | 10 | 400.7914 | 548.3804 | 496.0438 | 400791.3741 | 548380.4397 | 2.774e-06 | 0.73625 | 496043.7802
12 | 95 | CONCLUIDO | 1.8954 | 52.76 | 48.99 | 83.98 | 1.13 | 35 | 204.25 | 53.44 | 13 | 33 | 42.82 | 25425.3 | 612.93 | 1206.63 | 221.61 | 133.29 | 27341.67 | 0.6 | 0.76 | 0.33 | 1.58 | 1 | 10 | 395.77 | 541.51 | 489.8291 | 395770.0425 | 541510.0322 | 2.7872e-06 | 0.73278 | 489829.0748
13 | 95 | CONCLUIDO | 1.9017 | 52.58 | 48.89 | 88.89 | 1.21 | 33 | 205.84 | 53.44 | 14 | 31 | 43.4 | 25621.03 | 608.74 | 1206.62 | 218.27 | 133.29 | 25680.43 | 0.61 | 0.77 | 0.33 | 1.48 | 1 | 10 | 392.3216 | 536.7918 | 485.5611 | 392321.6492 | 536791.7884 | 2.7965e-06 | 0.73028 | 485561.1335
14 | 95 | CONCLUIDO | 1.9166 | 52.18 | 48.59 | 97.18 | 1.28 | 30 | 207.43 | 53.44 | 15 | 28 | 44 | 25817.56 | 601.05 | 1206.6 | 207.53 | 133.29 | 20325.29 | 0.64 | 0.77 | 0.33 | 1.18 | 1 | 10 | 385.1244 | 526.9442 | 476.6534 | 385124.4018 | 526944.197 | 2.8184e-06 | 0.72472 | 476653.3824
15 | 95 | CONCLUIDO | 1.9155 | 52.21 | 48.7 | 104.35 | 1.36 | 28 | 209.03 | 53.44 | 16 | 26 | 44.6 | 26014.91 | 598.95 | 1206.61 | 211.72 | 133.29 | 22432.66 | 0.63 | 0.77 | 0.32 | 1.29 | 1 | 10 | 384.6347 | 526.2741 | 476.0473 | 384634.6801 | 526274.1382 | 2.8168e-06 | 0.72514 | 476047.2731
16 | 95 | CONCLUIDO | 1.9229 | 52 | 48.57 | 112.08 | 1.43 | 26 | 210.64 | 53.44 | 17 | 24 | 45.21 | 26213.09 | 591.04 | 1206.6 | 207.36 | 133.29 | 20260.22 | 0.64 | 0.77 | 0.32 | 1.16 | 1 | 10 | 379.2906 | 518.9621 | 469.4331 | 379290.5841 | 518962.1103 | 2.8276e-06 | 0.72222 | 469433.0948
17 | 95 | CONCLUIDO | 1.9261 | 51.92 | 48.52 | 116.45 | 1.51 | 25 | 212.25 | 53.44 | 18 | 23 | 45.82 | 26412.11 | 587.62 | 1206.64 | 205.64 | 133.29 | 19409.11 | 0.65 | 0.77 | 0.31 | 1.11 | 1 | 10 | 377.0068 | 515.8374 | 466.6066 | 377006.8156 | 515837.3575 | 2.8323e-06 | 0.72111 | 466606.5641
18 | 95 | CONCLUIDO | 1.9332 | 51.73 | 48.4 | 126.27 | 1.58 | 23 | 213.87 | 53.44 | 19 | 21 | 46.44 | 26611.98 | 582.42 | 1206.62 | 201.71 | 133.29 | 17453.96 | 0.66 | 0.77 | 0.31 | 0.99 | 1 | 10 | 373.0217 | 510.3848 | 461.6744 | 373021.7159 | 510384.7682 | 2.8428e-06 | 0.71847 | 461674.3623
19 | 95 | CONCLUIDO | 1.9332 | 51.73 | 48.44 | 132.11 | 1.65 | 22 | 215.5 | 53.44 | 20 | 20 | 47.07 | 26812.71 | 578.73 | 1206.59 | 203.07 | 133.29 | 18137.15 | 0.66 | 0.77 | 0.31 | 1.03 | 1 | 10 | 371.4479 | 508.2314 | 459.7265 | 371447.8823 | 508231.3796 | 2.8428e-06 | 0.71847 | 459726.4901
20 | 95 | CONCLUIDO | 1.9372 | 51.62 | 48.37 | 138.2 | 1.72 | 21 | 217.14 | 53.44 | 21 | 19 | 47.7 | 27014.3 | 572.47 | 1206.61 | 200.77 | 133.29 | 16990.01 | 0.66 | 0.77 | 0.31 | 0.96 | 1 | 10 | 367.7165 | 503.126 | 455.1083 | 367716.5127 | 503125.9551 | 2.8487e-06 | 0.71694 | 455108.3201
21 | 95 | CONCLUIDO | 1.9426 | 51.48 | 48.27 | 144.8 | 1.79 | 20 | 218.78 | 53.44 | 22 | 18 | 48.34 | 27216.79 | 568.21 | 1206.61 | 196.99 | 133.29 | 15107.62 | 0.68 | 0.78 | 0.31 | 0.86 | 1 | 10 | 364.5703 | 498.8212 | 451.2144 | 364570.3337 | 498821.2142 | 2.8566e-06 | 0.715 | 451214.4176
22 | 95 | CONCLUIDO | 1.9453 | 51.41 | 48.23 | 152.31 | 1.85 | 19 | 220.43 | 53.44 | 23 | 17 | 48.99 | 27420.16 | 563.94 | 1206.6 | 195.93 | 133.29 | 14581.29 | 0.68 | 0.78 | 0.3 | 0.82 | 1 | 10 | 362.0678 | 495.3972 | 448.1172 | 362067.8185 | 495397.1626 | 2.8606e-06 | 0.71403 | 448117.1527
23 | 95 | CONCLUIDO | 1.9442 | 51.44 | 48.3 | 160.99 | 1.92 | 18 | 222.08 | 53.44 | 24 | 16 | 49.65 | 27624.44 | 558.71 | 1206.59 | 198.38 | 133.29 | 15810.85 | 0.67 | 0.77 | 0.3 | 0.89 | 1 | 10 | 360.0829 | 492.6813 | 445.6605 | 360082.9021 | 492681.3124 | 2.859e-06 | 0.71444 | 445660.4994
24 | 95 | CONCLUIDO | 1.95 | 51.28 | 48.18 | 170.05 | 1.99 | 17 | 223.75 | 53.44 | 25 | 15 | 50.31 | 27829.77 | 553.32 | 1206.59 | 194.2 | 133.29 | 13727.26 | 0.69 | 0.78 | 0.3 | 0.77 | 1 | 10 | 356.3475 | 487.5704 | 441.0374 | 356347.5256 | 487570.4054 | 2.8675e-06 | 0.71222 | 441037.3702
25 | 95 | CONCLUIDO | 1.9504 | 51.27 | 48.17 | 170.02 | 2.05 | 17 | 225.42 | 53.44 | 26 | 15 | 50.98 | 28035.92 | 547.37 | 1206.61 | 193.81 | 133.29 | 13534.11 | 0.69 | 0.78 | 0.3 | 0.76 | 1 | 10 | 353.5967 | 483.8066 | 437.6328 | 353596.7141 | 483806.6238 | 2.8681e-06 | 0.71208 | 437632.7987
26 | 95 | CONCLUIDO | 1.9541 | 51.17 | 48.11 | 180.41 | 2.11 | 16 | 227.1 | 53.44 | 27 | 14 | 51.66 | 28243 | 543.48 | 1206.6 | 191.63 | 133.29 | 12445.3 | 0.7 | 0.78 | 0.31 | 0.7 | 1 | 10 | 351.066 | 480.344 | 434.5007 | 351066.0331 | 480344.0344 | 2.8735e-06 | 0.71069 | 434500.6739
27 | 95 | CONCLUIDO | 1.9565 | 51.11 | 48.08 | 192.34 | 2.18 | 15 | 228.79 | 53.44 | 28 | 11 | 52.35 | 28451.04 | 538.51 | 1206.59 | 191.08 | 133.29 | 12178 | 0.7 | 0.78 | 0.3 | 0.68 | 1 | 10 | 348.3604 | 476.642 | 431.152 | 348360.3698 | 476642.0265 | 2.877e-06 | 0.70986 | 431151.9805
28 | 95 | CONCLUIDO | 1.9565 | 51.11 | 48.08 | 192.34 | 2.24 | 15 | 230.48 | 53.44 | 29 | 9 | 53.05 | 28660.06 | 537.26 | 1206.59 | 190.96 | 133.29 | 12114.92 | 0.7 | 0.78 | 0.3 | 0.68 | 1 | 10 | 347.8041 | 475.8809 | 430.4635 | 347804.0745 | 475880.8787 | 2.877e-06 | 0.70986 | 430463.4756
29 | 95 | CONCLUIDO | 1.9602 | 51.02 | 48.03 | 205.82 | 2.3 | 14 | 232.18 | 53.44 | 30 | 4 | 53.75 | 28870.05 | 531.63 | 1206.6 | 188.62 | 133.29 | 10951.15 | 0.71 | 0.78 | 0.31 | 0.62 | 1 | 10 | 344.5415 | 471.4168 | 426.4255 | 344541.4716 | 471416.8415 | 2.8825e-06 | 0.70861 | 426425.4798
30 | 95 | CONCLUIDO | 1.9601 | 51.02 | 48.03 | 205.84 | 2.36 | 14 | 233.89 | 53.44 | 31 | 2 | 54.46 | 29081.05 | 535.55 | 1206.61 | 188.72 | 133.29 | 11000.13 | 0.71 | 0.78 | 0.31 | 0.62 | 1 | 10 | 346.3002 | 473.8232 | 428.6022 | 346300.1824 | 473823.1873 | 2.8823e-06 | 0.70861 | 428602.1673
31 | 95 | CONCLUIDO | 1.9597 | 51.03 | 48.04 | 205.88 | 2.41 | 14 | 235.61 | 53.44 | 32 | 0 | 55.18 | 29293.06 | 539.42 | 1206.6 | 188.84 | 133.29 | 11059.98 | 0.71 | 0.78 | 0.31 | 0.63 | 1 | 10 | 348.1117 | 476.3018 | 430.8442 | 348111.7297 | 476301.8262 | 2.8818e-06 | 0.70875 | 430844.2484

## RESULTADOS_9
Unnamed: 0 | Volume de calda [L] | STATUS | Capacidade operacional [ha/h] | Tempo de missao [h] | Tempo util [h] | Tempo por voo [min] | Autonomia Projetada [h] | N° Voos | MTOW [kg] | Massa Estrutura [kg] | Combustível [kg] | Abastecimentos | Massa gerador | Potência gerador [W] | Combustível consumido [L] | Calda cons [L] | Distância percorrida [km] | Distância Pulverizando [km] | RTL ACUMULADO[m] | EOC [km/km] | EOC [h/h] | Tempo de manobra [h] | Tempo rtl_rtw [h] | V pulv [m/s] | V desloc [m/s] | Preço Total por ha Simples [R$/ha] | Preço Total por ha Presumido [R$/ha] | Preço Total por ha Real [R$/ha] | Preço Total Simples [R$] | Preço Total Presumido [R$] | Prod CAPEX [ha/h/R$] | Dias Trabalhados | Preço Total Real [R$]
0 | 55 | CONCLUIDO | 1.141 | 87.64 | 72.94 | 8.29 | 0.15 | 528 | 116.05 | 43.4 | 1 | 526 | 16.65 | 14546.17 | 721.51 | 1207.02 | 1035.34 | 133.29 | 431740.69 | 0.13 | 0.51 | 1.12 | 25.52 | 1 | 10 | 774.4653 | 1059.6575 | 958.5253 | 774465.2578 | 1059657.5327 | 1.8152e-06 | 1.2172 | 958525.3051
1 | 55 | CONCLUIDO | 1.5749 | 63.5 | 56.63 | 16.99 | 0.3 | 200 | 117.34 | 43.4 | 2 | 198 | 16.94 | 14705.49 | 551.28 | 1206.73 | 480.67 | 133.29 | 156045.22 | 0.28 | 0.66 | 0.59 | 9.22 | 1 | 10 | 432.0396 | 591.1356 | 534.7185 | 432039.5928 | 591135.6311 | 2.5054e-06 | 0.88194 | 534718.4762
2 | 55 | CONCLUIDO | 1.7238 | 58.01 | 52.99 | 25.85 | 0.45 | 123 | 118.63 | 43.4 | 3 | 121 | 17.23 | 14865.24 | 507.33 | 1206.7 | 356.94 | 133.29 | 94567.42 | 0.37 | 0.71 | 0.47 | 5.57 | 1 | 10 | 365.446 | 500.0193 | 452.2982 | 365445.9835 | 500019.317 | 2.7423e-06 | 0.80569 | 452298.1751
3 | 55 | CONCLUIDO | 1.8211 | 54.91 | 50.75 | 35 | 0.59 | 87 | 119.93 | 43.4 | 4 | 85 | 17.53 | 15025.44 | 477.62 | 1206.64 | 280.8 | 133.29 | 56674.99 | 0.47 | 0.74 | 0.39 | 3.34 | 1 | 10 | 327.5995 | 448.236 | 405.457 | 327599.4718 | 448236.0499 | 2.8971e-06 | 0.76264 | 405457.0304
4 | 55 | CONCLUIDO | 1.8409 | 54.32 | 50.59 | 43.99 | 0.73 | 69 | 121.23 | 43.4 | 5 | 67 | 17.83 | 15186.08 | 468.38 | 1206.66 | 275.79 | 133.29 | 54261.6 | 0.48 | 0.74 | 0.39 | 3.18 | 1 | 10 | 319.4262 | 437.053 | 395.3413 | 319426.1752 | 437052.985 | 2.9286e-06 | 0.75444 | 395341.2615
5 | 55 | CONCLUIDO | 1.874 | 53.36 | 49.94 | 53.51 | 0.86 | 56 | 122.54 | 43.4 | 6 | 54 | 18.14 | 15347.16 | 454.67 | 1206.62 | 253.68 | 133.29 | 43270.94 | 0.53 | 0.75 | 0.36 | 2.53 | 1 | 10 | 306.2578 | 419.0354 | 379.0432 | 306257.7621 | 419035.3812 | 2.9813e-06 | 0.74111 | 379043.2326
6 | 55 | CONCLUIDO | 1.8997 | 52.64 | 49.43 | 63.1 | 1 | 47 | 123.85 | 43.4 | 7 | 45 | 18.45 | 15508.69 | 440.94 | 1206.63 | 236.38 | 133.29 | 34669.66 | 0.56 | 0.76 | 0.35 | 2.02 | 1 | 10 | 294.9263 | 403.5312 | 365.0188 | 294926.3275 | 403531.2125 | 3.0222e-06 | 0.73111 | 365018.7599
7 | 55 | CONCLUIDO | 1.9124 | 52.29 | 49.25 | 73.88 | 1.13 | 40 | 125.16 | 43.4 | 8 | 38 | 18.76 | 15670.68 | 430.62 | 1206.63 | 230.46 | 133.29 | 31741.27 | 0.58 | 0.76 | 0.34 | 1.84 | 1 | 10 | 287.9583 | 393.9972 | 356.3947 | 287958.2746 | 393997.2152 | 3.0424e-06 | 0.72625 | 356394.6739
8 | 55 | CONCLUIDO | 1.9264 | 51.91 | 48.99 | 83.98 | 1.26 | 35 | 126.48 | 43.4 | 9 | 33 | 19.08 | 15833.12 | 419.19 | 1206.65 | 221.53 | 133.29 | 27303.69 | 0.6 | 0.76 | 0.33 | 1.58 | 1 | 10 | 280.25 | 383.4504 | 346.8544 | 280249.9808 | 383450.3876 | 3.0646e-06 | 0.72097 | 346854.4207
9 | 55 | CONCLUIDO | 1.9389 | 51.58 | 48.75 | 94.36 | 1.38 | 31 | 127.8 | 43.4 | 10 | 29 | 19.4 | 15996.02 | 407.58 | 1206.63 | 213.47 | 133.29 | 23290.36 | 0.62 | 0.77 | 0.32 | 1.34 | 1 | 10 | 272.8172 | 373.2805 | 337.6552 | 272817.2038 | 373280.5341 | 3.0845e-06 | 0.71639 | 337655.1638
10 | 55 | CONCLUIDO | 1.9485 | 51.32 | 48.59 | 107.98 | 1.5 | 27 | 129.13 | 43.4 | 11 | 25 | 19.73 | 16159.39 | 395.99 | 1206.6 | 208.28 | 133.29 | 20718.81 | 0.64 | 0.77 | 0.31 | 1.18 | 1 | 10 | 266.0211 | 363.9818 | 329.2439 | 266021.1192 | 363981.8313 | 3.0998e-06 | 0.71278 | 329243.9162
11 | 55 | CONCLUIDO | 1.9532 | 51.2 | 48.52 | 116.44 | 1.63 | 25 | 130.45 | 43.4 | 12 | 18 | 20.05 | 16323.22 | 385.84 | 1206.61 | 205.48 | 133.29 | 19326.1 | 0.65 | 0.77 | 0.32 | 1.11 | 1 | 10 | 260.7379 | 356.753 | 322.705 | 260737.8569 | 356753.0387 | 3.1073e-06 | 0.71111 | 322705.0294
12 | 55 | CONCLUIDO | 1.9542 | 51.17 | 48.51 | 121.28 | 1.74 | 24 | 131.79 | 43.4 | 13 | 2 | 20.39 | 16487.53 | 382.78 | 1206.63 | 204.59 | 133.29 | 18885.77 | 0.65 | 0.77 | 0.34 | 1.1 | 1 | 10 | 259.2242 | 354.682 | 320.8316 | 259224.2039 | 354681.992 | 3.1089e-06 | 0.71069 | 320831.6405
13 | 55 | CONCLUIDO | 1.9582 | 51.07 | 48.43 | 126.35 | 1.86 | 23 | 133.12 | 43.4 | 14 | 0 | 20.72 | 16652.31 | 385.1 | 1206.69 | 201.61 | 133.29 | 17402.11 | 0.66 | 0.77 | 0.34 | 1.02 | 1 | 10 | 259.5902 | 355.1828 | 321.2846 | 259590.2056 | 355182.7716 | 3.1152e-06 | 0.70931 | 321284.6264

## resultados
Unnamed: 0 | Volume de calda [L] | STATUS | Capacidade operacional [ha/h] | Tempo de missao [h] | Tempo util [h] | Tempo por voo [min] | Autonomia Projetada [h] | N° Voos | MTOW [kg] | Massa Estrutura [kg] | Combustível [kg] | Abastecimentos | Massa gerador | Potência gerador [W] | Combustível consumido [L] | Calda cons [L] | Distância percorrida [km] | Distância Pulverizando [km] | RTL ACUMULADO[m] | EOC [km/km] | EOC [h/h] | Tempo de manobra [h] | Tempo rtl_rtw [h] | V pulv [m/s] | V desloc [m/s]
0 | 100 | CONCLUIDO | 0.6969 | 143.5 | 100.65 | 5.82 | 0.09 | 1037 | 194.77 | 54.38 | 1 | 1035 | 39.4 | 24256.19 | 1402.42 | 1207.43 | 1982.3 | 133.29 | 902678.51 | 0.07 | 0.37 | 1.93 | 53.21 | 1 | 10
1 | 100 | CONCLUIDO | 1.3014 | 76.84 | 62.15 | 11.91 | 0.18 | 313 | 196.32 | 54.38 | 2 | 311 | 39.95 | 24447.22 | 859.65 | 1206.81 | 667.69 | 133.29 | 248991.98 | 0.2 | 0.6 | 0.78 | 14.73 | 1 | 10
2 | 100 | CONCLUIDO | 1.5194 | 65.82 | 56.03 | 17.98 | 0.27 | 187 | 197.88 | 54.38 | 3 | 185 | 40.5 | 24639 | 770.65 | 1206.69 | 459.85 | 133.29 | 145702.87 | 0.29 | 0.67 | 0.58 | 8.61 | 1 | 10
3 | 100 | CONCLUIDO | 1.637 | 61.09 | 53.4 | 24.09 | 0.36 | 133 | 199.44 | 54.38 | 4 | 131 | 41.06 | 24831.54 | 730.36 | 1206.66 | 370.82 | 133.29 | 101455.25 | 0.36 | 0.7 | 0.48 | 5.99 | 1 | 10
4 | 100 | CONCLUIDO | 1.7096 | 58.49 | 51.97 | 30.27 | 0.44 | 103 | 201.01 | 54.38 | 5 | 101 | 41.63 | 25024.84 | 707.2 | 1206.68 | 322.19 | 133.29 | 77293 | 0.41 | 0.72 | 0.44 | 4.56 | 1 | 10
5 | 100 | CONCLUIDO | 1.7438 | 57.35 | 51.52 | 36.37 | 0.53 | 85 | 202.58 | 54.38 | 6 | 83 | 42.2 | 25218.93 | 697.87 | 1206.67 | 309.73 | 133.29 | 71153.03 | 0.43 | 0.73 | 0.36 | 4.11 | 1 | 10
6 | 100 | CONCLUIDO | 1.7869 | 55.96 | 50.68 | 42.83 | 0.61 | 71 | 204.16 | 54.38 | 7 | 69 | 42.78 | 25413.94 | 682.61 | 1206.64 | 279.11 | 133.29 | 55914.27 | 0.48 | 0.74 | 0.39 | 3.27 | 1 | 10
7 | 100 | CONCLUIDO | 1.8129 | 55.16 | 50.23 | 48.61 | 0.69 | 62 | 205.75 | 54.38 | 8 | 60 | 43.37 | 25609.61 | 672.78 | 1206.63 | 263.9 | 133.29 | 48351.82 | 0.51 | 0.74 | 0.37 | 2.82 | 1 | 10
8 | 100 | CONCLUIDO | 1.8365 | 54.45 | 49.83 | 55.37 | 0.77 | 54 | 207.34 | 54.38 | 9 | 52 | 43.96 | 25806.1 | 663.36 | 1206.66 | 250.22 | 133.29 | 41553.47 | 0.53 | 0.75 | 0.36 | 2.42 | 1 | 10
9 | 100 | CONCLUIDO | 1.8557 | 53.89 | 49.51 | 61.88 | 0.85 | 48 | 208.94 | 54.38 | 10 | 46 | 44.56 | 26003.41 | 655.58 | 1206.63 | 238.89 | 133.29 | 35916.57 | 0.56 | 0.76 | 0.35 | 2.1 | 1 | 10
10 | 100 | CONCLUIDO | 1.8751 | 53.33 | 49.1 | 66.96 | 0.93 | 44 | 210.55 | 54.38 | 11 | 42 | 45.17 | 26201.54 | 646.48 | 1206.6 | 225.32 | 133.29 | 29151.89 | 0.59 | 0.76 | 0.33 | 1.69 | 1 | 10
11 | 100 | CONCLUIDO | 1.8754 | 53.32 | 49.25 | 73.88 | 1 | 40 | 212.16 | 54.38 | 12 | 38 | 45.78 | 26400.51 | 645.4 | 1206.66 | 230.53 | 133.29 | 31777.73 | 0.58 | 0.76 | 0.34 | 1.84 | 1 | 10
12 | 100 | CONCLUIDO | 1.8857 | 53.03 | 49.08 | 79.58 | 1.08 | 37 | 213.78 | 54.38 | 13 | 35 | 46.4 | 26600.32 | 639.02 | 1206.61 | 224.74 | 133.29 | 28896.88 | 0.59 | 0.76 | 0.33 | 1.67 | 1 | 10
13 | 100 | CONCLUIDO | 1.8949 | 52.77 | 48.93 | 86.36 | 1.15 | 34 | 215.41 | 54.38 | 14 | 32 | 47.03 | 26801 | 634.32 | 1206.64 | 219.76 | 133.29 | 26424.32 | 0.61 | 0.76 | 0.33 | 1.53 | 1 | 10
14 | 100 | CONCLUIDO | 1.9062 | 52.46 | 48.74 | 94.33 | 1.23 | 31 | 217.04 | 54.38 | 15 | 29 | 47.66 | 27002.55 | 627.73 | 1206.59 | 213.03 | 133.29 | 23072.97 | 0.63 | 0.77 | 0.32 | 1.33 | 1 | 10
15 | 100 | CONCLUIDO | 1.9112 | 52.32 | 48.68 | 100.71 | 1.3 | 29 | 218.68 | 54.38 | 16 | 27 | 48.31 | 27204.98 | 622.08 | 1206.61 | 211.69 | 133.29 | 22412.62 | 0.63 | 0.77 | 0.3 | 1.27 | 1 | 10
16 | 100 | CONCLUIDO | 1.9118 | 52.31 | 48.7 | 104.36 | 1.37 | 28 | 220.33 | 54.38 | 17 | 26 | 48.95 | 27408.3 | 619.96 | 1206.62 | 212.03 | 133.29 | 22585.49 | 0.63 | 0.77 | 0.32 | 1.29 | 1 | 10
17 | 100 | CONCLUIDO | 1.92 | 52.08 | 48.56 | 112.05 | 1.44 | 26 | 221.99 | 54.38 | 18 | 24 | 49.61 | 27612.53 | 614.8 | 1206.59 | 206.98 | 133.29 | 20071.64 | 0.64 | 0.77 | 0.32 | 1.15 | 1 | 10
18 | 100 | CONCLUIDO | 1.9271 | 51.89 | 48.44 | 121.1 | 1.51 | 24 | 223.65 | 54.38 | 19 | 22 | 50.27 | 27817.81 | 607.77 | 1206.62 | 203.01 | 133.29 | 18098.07 | 0.66 | 0.77 | 0.31 | 1.03 | 1 | 10
19 | 100 | CONCLUIDO | 1.9297 | 51.82 | 48.41 | 126.29 | 1.58 | 23 | 225.32 | 54.38 | 20 | 21 | 50.95 | 28023.89 | 606.13 | 1206.62 | 201.97 | 133.29 | 17580.03 | 0.66 | 0.77 | 0.31 | 1 | 1 | 10
20 | 100 | CONCLUIDO | 1.9276 | 51.88 | 48.51 | 132.29 | 1.64 | 22 | 227 | 54.38 | 21 | 20 | 51.62 | 28230.92 | 603.59 | 1206.59 | 205.57 | 133.29 | 19385.62 | 0.65 | 0.77 | 0.31 | 1.1 | 1 | 10
21 | 100 | CONCLUIDO | 1.9355 | 51.67 | 48.33 | 138.09 | 1.71 | 21 | 228.69 | 54.38 | 22 | 19 | 52.31 | 28438.91 | 596.78 | 1206.61 | 199.35 | 133.29 | 16283.55 | 0.67 | 0.77 | 0.31 | 0.92 | 1 | 10
22 | 100 | CONCLUIDO | 1.9391 | 51.57 | 48.28 | 144.83 | 1.77 | 20 | 230.38 | 54.38 | 23 | 18 | 53 | 28647.87 | 592.59 | 1206.6 | 197.49 | 133.29 | 15358.3 | 0.67 | 0.77 | 0.31 | 0.87 | 1 | 10
23 | 100 | CONCLUIDO | 1.9422 | 51.49 | 48.23 | 152.31 | 1.84 | 19 | 232.08 | 54.38 | 24 | 17 | 53.71 | 28857.81 | 589.81 | 1206.59 | 195.95 | 133.29 | 14590.26 | 0.68 | 0.78 | 0.31 | 0.82 | 1 | 10
24 | 100 | CONCLUIDO | 1.9429 | 51.47 | 48.25 | 160.84 | 1.9 | 18 | 233.79 | 54.38 | 25 | 16 | 54.42 | 29068.74 | 584.29 | 1206.6 | 197.01 | 133.29 | 15126.1 | 0.68 | 0.78 | 0.3 | 0.84 | 1 | 10
25 | 100 | CONCLUIDO | 1.9472 | 51.36 | 48.18 | 170.04 | 1.96 | 17 | 235.51 | 54.38 | 26 | 15 | 55.14 | 29280.69 | 579.65 | 1206.62 | 194.09 | 133.29 | 13674.25 | 0.69 | 0.78 | 0.3 | 0.77 | 1 | 10
26 | 100 | CONCLUIDO | 1.9473 | 51.35 | 48.18 | 170.03 | 2.02 | 17 | 237.24 | 54.38 | 27 | 15 | 55.86 | 29493.67 | 575.03 | 1206.6 | 194.14 | 133.29 | 13696.28 | 0.69 | 0.78 | 0.3 | 0.77 | 1 | 10
27 | 100 | CONCLUIDO | 1.9516 | 51.24 | 48.1 | 180.38 | 2.08 | 16 | 238.97 | 54.38 | 28 | 14 | 56.6 | 29707.68 | 572.33 | 1206.6 | 191.56 | 133.29 | 12409.79 | 0.7 | 0.78 | 0.3 | 0.69 | 1 | 10
28 | 100 | CONCLUIDO | 1.9553 | 51.14 | 48.04 | 192.18 | 2.14 | 15 | 240.72 | 54.38 | 29 | 13 | 57.34 | 29922.88 | 564.44 | 1206.61 | 189.8 | 133.29 | 11535.69 | 0.7 | 0.78 | 0.29 | 0.63 | 1 | 10
29 | 100 | CONCLUIDO | 1.9541 | 51.17 | 48.07 | 192.29 | 2.2 | 15 | 242.47 | 54.38 | 30 | 11 | 58.1 | 30139.04 | 564.19 | 1206.6 | 190.6 | 133.29 | 11935.07 | 0.7 | 0.78 | 0.3 | 0.66 | 1 | 10
30 | 100 | CONCLUIDO | 1.9587 | 51.06 | 47.99 | 205.69 | 2.26 | 14 | 244.23 | 54.38 | 31 | 9 | 58.86 | 30356.28 | 557.27 | 1206.59 | 187.62 | 133.29 | 10453.93 | 0.71 | 0.78 | 0.3 | 0.59 | 1 | 10
31 | 100 | CONCLUIDO | 1.958 | 51.07 | 48.01 | 205.76 | 2.31 | 14 | 246 | 54.38 | 32 | 6 | 59.63 | 30574.64 | 556 | 1206.63 | 188.11 | 133.29 | 10698.34 | 0.71 | 0.78 | 0.31 | 0.6 | 1 | 10
32 | 100 | CONCLUIDO | 1.9583 | 51.06 | 48 | 205.73 | 2.37 | 14 | 247.78 | 54.38 | 33 | 3 | 60.41 | 30794.11 | 554.97 | 1206.61 | 187.95 | 133.29 | 10617.82 | 0.71 | 0.78 | 0.3 | 0.59 | 1 | 10
33 | 100 | CONCLUIDO | 1.9589 | 51.05 | 47.99 | 205.66 | 2.42 | 14 | 249.57 | 54.38 | 34 | 1 | 61.2 | 31014.73 | 557.11 | 1206.62 | 186.92 | 133.29 | 10102.24 | 0.71 | 0.78 | 0.32 | 0.58 | 1 | 10
34 | 100 | CONCLUIDO | 1.9603 | 51.01 | 47.95 | 205.5 | 2.48 | 14 | 251.37 | 54.38 | 35 | 0 | 61.99 | 31236.5 | 559.77 | 1206.59 | 185.67 | 133.29 | 9475.8 | 0.72 | 0.78 | 0.32 | 0.54 | 1 | 10
0 | 40 | CONCLUIDO | 1.3126 | 76.19 | 66.63 | 9.92 | 0.2 | 403 | 89.87 | 37.55 | 1 | 401 | 11.32 | 11317.98 | 551.95 | 1206.86 | 820.66 | 133.29 | 325027.47 | 0.16 | 0.56 | 0.91 | 19.21 | 1 | 10
1 | 40 | CONCLUIDO | 1.6726 | 59.79 | 54.81 | 20.42 | 0.39 | 161 | 91.1 | 37.55 | 2 | 159 | 11.54 | 11468.97 | 442.72 | 1206.66 | 418.58 | 133.29 | 125195.52 | 0.32 | 0.68 | 0.53 | 7.39 | 1 | 10
2 | 40 | CONCLUIDO | 1.7997 | 55.56 | 51.75 | 31.37 | 0.57 | 99 | 92.32 | 37.55 | 3 | 97 | 11.77 | 11620.34 | 406.51 | 1206.65 | 314.82 | 133.29 | 73625.26 | 0.42 | 0.72 | 0.43 | 4.34 | 1 | 10
3 | 40 | CONCLUIDO | 1.8527 | 53.98 | 50.69 | 42.84 | 0.75 | 71 | 93.55 | 37.55 | 4 | 69 | 12 | 11772.07 | 387.07 | 1206.65 | 279.48 | 133.29 | 56096.56 | 0.48 | 0.74 | 0.39 | 3.28 | 1 | 10
4 | 40 | CONCLUIDO | 1.8937 | 52.81 | 49.85 | 55.38 | 0.93 | 54 | 94.79 | 37.55 | 5 | 52 | 12.23 | 11924.18 | 368.32 | 1206.63 | 250.74 | 133.29 | 41812.29 | 0.53 | 0.75 | 0.36 | 2.44 | 1 | 10
5 | 40 | CONCLUIDO | 1.9249 | 51.95 | 49.2 | 68.65 | 1.1 | 43 | 96.02 | 37.55 | 6 | 41 | 12.47 | 12076.67 | 351.01 | 1206.61 | 229.06 | 133.29 | 31026.54 | 0.58 | 0.76 | 0.32 | 1.79 | 1 | 10
6 | 40 | CONCLUIDO | 1.936 | 51.65 | 49.03 | 81.72 | 1.27 | 36 | 97.26 | 37.55 | 7 | 32 | 12.71 | 12229.54 | 336.25 | 1206.69 | 222.92 | 133.29 | 27992.85 | 0.6 | 0.76 | 0.34 | 1.62 | 1 | 10
7 | 40 | CONCLUIDO | 1.9475 | 51.35 | 48.8 | 91.51 | 1.43 | 32 | 98.5 | 37.55 | 8 | 7 | 12.95 | 12382.79 | 327.51 | 1206.65 | 214.24 | 133.29 | 23671.07 | 0.62 | 0.77 | 0.35 | 1.39 | 1 | 10
8 | 40 | CONCLUIDO | 1.9433 | 51.46 | 48.91 | 91.71 | 1.59 | 32 | 99.75 | 37.55 | 9 | 0 | 13.2 | 12536.43 | 331.01 | 1206.64 | 217.97 | 133.29 | 25535.7 | 0.61 | 0.76 | 0.36 | 1.5 | 1 | 10
0 | 30 | CONCLUIDO | 1.4443 | 69.24 | 62.43 | 11.74 | 0.24 | 319 | 71.52 | 32.27 | 1 | 317 | 8.25 | 9054.6 | 438.31 | 1206.88 | 677.53 | 133.29 | 253883.02 | 0.2 | 0.6 | 0.78 | 15.01 | 1 | 10
1 | 30 | CONCLUIDO | 1.7461 | 57.27 | 53.39 | 24.45 | 0.48 | 131 | 72.7 | 32.27 | 2 | 129 | 8.43 | 9200.25 | 360.36 | 1206.68 | 370.6 | 133.29 | 101356.31 | 0.36 | 0.7 | 0.48 | 5.98 | 1 | 10
2 | 30 | CONCLUIDO | 1.8264 | 54.75 | 51.65 | 38.26 | 0.71 | 81 | 73.88 | 32.27 | 3 | 79 | 8.61 | 9346.23 | 333.6 | 1206.64 | 312.32 | 133.29 | 72466.91 | 0.43 | 0.72 | 0.42 | 4.24 | 1 | 10
3 | 30 | CONCLUIDO | 1.899 | 52.66 | 49.94 | 53.51 | 0.93 | 56 | 75.07 | 32.27 | 4 | 54 | 8.8 | 9492.55 | 305.74 | 1206.61 | 253.83 | 133.29 | 43345.8 | 0.53 | 0.75 | 0.36 | 2.53 | 1 | 10
4 | 30 | CONCLUIDO | 1.9267 | 51.9 | 49.37 | 67.33 | 1.15 | 44 | 76.26 | 32.27 | 5 | 22 | 8.99 | 9639.2 | 287.47 | 1206.63 | 234.11 | 133.29 | 33546.38 | 0.57 | 0.76 | 0.36 | 1.96 | 1 | 10
5 | 30 | CONCLUIDO | 1.9258 | 51.93 | 49.43 | 70.61 | 1.36 | 42 | 77.45 | 32.27 | 6 | 0 | 9.18 | 9786.19 | 289.58 | 1206.68 | 234.71 | 133.29 | 33858.48 | 0.57 | 0.76 | 0.4 | 2.02 | 1 | 10
0 | 15 | CONCLUIDO | 1.6932 | 59.06 | 55.42 | 19 | 0.43 | 175 | 39.78 | 19.54 | 1 | 173 | 4.24 | 5140 | 240.91 | 1206.66 | 439.05 | 133.29 | 135361.56 | 0.3 | 0.68 | 0.56 | 8 | 1 | 10
1 | 15 | CONCLUIDO | 1.8411 | 54.32 | 51.69 | 37.37 | 0.84 | 83 | 40.89 | 19.54 | 2 | 10 | 4.35 | 5277.26 | 202.36 | 1206.77 | 310.93 | 133.29 | 71763.41 | 0.43 | 0.72 | 0.5 | 4.28 | 1 | 10
2 | 15 | CONCLUIDO | 1.8538 | 53.94 | 51.33 | 37.56 | 1.22 | 82 | 42.01 | 19.54 | 3 | 0 | 4.46 | 5414.79 | 205.9 | 1206.74 | 297.1 | 133.29 | 64850.96 | 0.45 | 0.73 | 0.53 | 3.92 | 1 | 10
0 | 70 | CONCLUIDO | 0.9829 | 101.74 | 80.24 | 7.22 | 0.12 | 667 | 141.81 | 47.83 | 1 | 665 | 22.98 | 17723.39 | 908.33 | 1207.09 | 1284.1 | 133.29 | 555426.91 | 0.1 | 0.47 | 1.35 | 32.82 | 1 | 10
1 | 70 | CONCLUIDO | 1.4798 | 67.58 | 58.47 | 14.74 | 0.25 | 238 | 143.17 | 47.83 | 2 | 236 | 23.34 | 17891.86 | 654.03 | 1206.73 | 542.88 | 133.29 | 186961.76 | 0.25 | 0.64 | 0.66 | 11.06 | 1 | 10
2 | 70 | CONCLUIDO | 1.6544 | 60.45 | 54.03 | 22.36 | 0.37 | 145 | 144.54 | 47.83 | 3 | 143 | 23.71 | 18060.85 | 597.75 | 1206.7 | 391.88 | 133.29 | 111926.67 | 0.34 | 0.69 | 0.51 | 6.62 | 1 | 10
3 | 70 | CONCLUIDO | 1.746 | 57.27 | 52.04 | 30.02 | 0.49 | 104 | 145.92 | 47.83 | 4 | 102 | 24.09 | 18230.35 | 569.48 | 1206.62 | 324.46 | 133.29 | 78422.81 | 0.41 | 0.72 | 0.45 | 4.63 | 1 | 10
4 | 70 | CONCLUIDO | 1.7815 | 56.13 | 51.54 | 37.71 | 0.6 | 82 | 147.3 | 47.83 | 5 | 80 | 24.47 | 18400.38 | 558.52 | 1206.63 | 309.14 | 133.29 | 70873.83 | 0.43 | 0.73 | 0.39 | 4.13 | 1 | 10
5 | 70 | CONCLUIDO | 1.8325 | 54.57 | 50.43 | 45.85 | 0.71 | 66 | 148.68 | 47.83 | 6 | 64 | 24.85 | 18570.94 | 540.69 | 1206.78 | 270.54 | 133.29 | 51653.81 | 0.49 | 0.74 | 0.38 | 3.02 | 1 | 10
6 | 70 | CONCLUIDO | 1.8583 | 53.81 | 49.97 | 53.53 | 0.83 | 56 | 150.07 | 47.83 | 7 | 54 | 25.24 | 18742.03 | 528.5 | 1206.63 | 254.76 | 133.29 | 43810.76 | 0.52 | 0.75 | 0.36 | 2.56 | 1 | 10
7 | 70 | CONCLUIDO | 1.882 | 53.13 | 49.52 | 61.9 | 0.94 | 48 | 151.46 | 47.83 | 8 | 46 | 25.63 | 18913.66 | 518.37 | 1206.62 | 239.37 | 133.29 | 36154.99 | 0.56 | 0.76 | 0.35 | 2.11 | 1 | 10
8 | 70 | CONCLUIDO | 1.8934 | 52.82 | 49.37 | 70.53 | 1.04 | 42 | 152.85 | 47.83 | 9 | 40 | 26.03 | 19085.83 | 510.73 | 1206.6 | 234.9 | 133.29 | 33952.27 | 0.57 | 0.76 | 0.34 | 1.96 | 1 | 10
9 | 70 | CONCLUIDO | 1.9096 | 52.37 | 49.07 | 79.57 | 1.15 | 37 | 154.25 | 47.83 | 10 | 35 | 26.43 | 19258.55 | 500.35 | 1206.6 | 224.33 | 133.29 | 28691.58 | 0.59 | 0.76 | 0.33 | 1.66 | 1 | 10
10 | 70 | CONCLUIDO | 1.9216 | 52.04 | 48.86 | 88.83 | 1.25 | 33 | 155.66 | 47.83 | 11 | 31 | 26.83 | 19431.82 | 491.47 | 1206.63 | 217.12 | 133.29 | 25109.13 | 0.61 | 0.77 | 0.33 | 1.45 | 1 | 10
11 | 70 | CONCLUIDO | 1.9341 | 51.7 | 48.61 | 97.22 | 1.35 | 30 | 157.07 | 47.83 | 12 | 28 | 27.24 | 19605.66 | 482.22 | 1206.62 | 208.17 | 133.29 | 20646.45 | 0.64 | 0.77 | 0.33 | 1.2 | 1 | 10
12 | 70 | CONCLUIDO | 1.9331 | 51.73 | 48.69 | 104.34 | 1.45 | 28 | 158.48 | 47.83 | 13 | 26 | 27.65 | 19780.06 | 475.93 | 1206.64 | 211.74 | 133.29 | 22443.25 | 0.63 | 0.77 | 0.32 | 1.28 | 1 | 10
13 | 70 | CONCLUIDO | 1.9438 | 51.45 | 48.5 | 116.39 | 1.55 | 25 | 159.9 | 47.83 | 14 | 23 | 28.07 | 19955.16 | 466.31 | 1206.66 | 204.81 | 133.29 | 18991.19 | 0.65 | 0.77 | 0.32 | 1.09 | 1 | 10
14 | 70 | CONCLUIDO | 1.9496 | 51.29 | 48.4 | 126.26 | 1.65 | 23 | 161.32 | 47.83 | 15 | 21 | 28.5 | 20130.71 | 459.64 | 1206.59 | 201.64 | 133.29 | 17417.53 | 0.66 | 0.77 | 0.31 | 0.99 | 1 | 10
15 | 70 | CONCLUIDO | 1.9512 | 51.25 | 48.39 | 131.97 | 1.74 | 22 | 162.75 | 47.83 | 16 | 20 | 28.92 | 20306.85 | 449.57 | 1206.6 | 201.39 | 133.29 | 17296.06 | 0.66 | 0.77 | 0.31 | 0.98 | 1 | 10
16 | 70 | CONCLUIDO | 1.9562 | 51.12 | 48.31 | 144.94 | 1.83 | 20 | 164.19 | 47.83 | 17 | 15 | 29.36 | 20483.57 | 443.98 | 1206.63 | 198.65 | 133.29 | 15937.19 | 0.67 | 0.77 | 0.31 | 0.91 | 1 | 10
17 | 70 | CONCLUIDO | 1.9608 | 51 | 48.22 | 152.28 | 1.93 | 19 | 165.62 | 47.83 | 18 | 9 | 29.8 | 20660.89 | 437.04 | 1206.59 | 195.15 | 133.29 | 14190.07 | 0.68 | 0.78 | 0.32 | 0.81 | 1 | 10
18 | 70 | CONCLUIDO | 1.9601 | 51.02 | 48.24 | 152.34 | 2.02 | 19 | 167.07 | 47.83 | 19 | 3 | 30.24 | 20838.81 | 440.12 | 1206.67 | 195.75 | 133.29 | 14492.43 | 0.68 | 0.78 | 0.32 | 0.83 | 1 | 10
19 | 70 | CONCLUIDO | 1.9589 | 51.05 | 48.27 | 152.44 | 2.1 | 19 | 168.51 | 47.83 | 20 | 0 | 30.69 | 21017.33 | 443.32 | 1206.59 | 196.72 | 133.29 | 14978.81 | 0.68 | 0.78 | 0.32 | 0.86 | 1 | 10
0 | 90 | CONCLUIDO | 0.79 | 126.59 | 92.45 | 6.22 | 0.1 | 892 | 176.73 | 52.44 | 1 | 890 | 33.29 | 22031.19 | 1209.58 | 1207.25 | 1701.2 | 133.29 | 762854.59 | 0.08 | 0.4 | 1.71 | 45.02 | 1 | 10
1 | 90 | CONCLUIDO | 1.3614 | 73.45 | 60.83 | 12.72 | 0.2 | 287 | 178.21 | 52.44 | 2 | 285 | 33.77 | 22213.89 | 789.18 | 1206.75 | 623.21 | 133.29 | 226880.74 | 0.21 | 0.62 | 0.73 | 13.41 | 1 | 10
2 | 90 | CONCLUIDO | 1.5645 | 63.92 | 55.35 | 19.2 | 0.3 | 173 | 179.7 | 52.44 | 3 | 171 | 34.26 | 22397.24 | 713.07 | 1206.7 | 436.68 | 133.29 | 134188.84 | 0.31 | 0.68 | 0.56 | 7.94 | 1 | 10
3 | 90 | CONCLUIDO | 1.6743 | 59.73 | 52.93 | 25.82 | 0.39 | 123 | 181.19 | 52.44 | 4 | 121 | 34.75 | 22581.25 | 677.21 | 1206.64 | 355.2 | 133.29 | 93695.1 | 0.38 | 0.71 | 0.47 | 5.52 | 1 | 10
4 | 90 | CONCLUIDO | 1.7456 | 57.29 | 51.49 | 32.52 | 0.49 | 95 | 182.69 | 52.44 | 5 | 93 | 35.25 | 22766.06 | 654.44 | 1206.74 | 305.56 | 133.29 | 69015.19 | 0.44 | 0.73 | 0.43 | 4.08 | 1 | 10
5 | 90 | CONCLUIDO | 1.7719 | 56.44 | 51.21 | 38.89 | 0.58 | 79 | 184.19 | 52.44 | 6 | 77 | 35.75 | 22951.43 | 646.63 | 1206.68 | 297.17 | 133.29 | 64903.96 | 0.45 | 0.73 | 0.4 | 3.8 | 1 | 10
6 | 90 | CONCLUIDO | 1.8114 | 55.21 | 50.44 | 45.85 | 0.67 | 66 | 185.7 | 52.44 | 7 | 64 | 36.26 | 23137.49 | 632.74 | 1206.63 | 270.87 | 133.29 | 51816.94 | 0.49 | 0.74 | 0.38 | 3.03 | 1 | 10
7 | 90 | CONCLUIDO | 1.8363 | 54.46 | 50.01 | 52.64 | 0.76 | 57 | 187.22 | 52.44 | 8 | 55 | 36.78 | 23324.24 | 622.49 | 1206.63 | 256.31 | 133.29 | 44583.37 | 0.52 | 0.75 | 0.36 | 2.6 | 1 | 10
8 | 90 | CONCLUIDO | 1.8578 | 53.83 | 49.63 | 59.55 | 0.85 | 50 | 188.74 | 52.44 | 9 | 48 | 37.3 | 23511.69 | 613.51 | 1206.62 | 243.12 | 133.29 | 38021.86 | 0.55 | 0.75 | 0.35 | 2.22 | 1 | 10
9 | 90 | CONCLUIDO | 1.8808 | 53.17 | 49.15 | 65.53 | 0.93 | 45 | 190.26 | 52.44 | 10 | 43 | 37.82 | 23699.85 | 602.63 | 1206.62 | 226.44 | 133.29 | 29707.06 | 0.59 | 0.76 | 0.35 | 1.74 | 1 | 10
10 | 90 | CONCLUIDO | 1.8794 | 53.21 | 49.33 | 72.19 | 1.02 | 41 | 191.79 | 52.44 | 11 | 39 | 38.35 | 23888.73 | 600.4 | 1206.61 | 233.42 | 133.29 | 33219.16 | 0.57 | 0.76 | 0.34 | 1.92 | 1 | 10
11 | 90 | CONCLUIDO | 1.8934 | 52.81 | 49.08 | 79.59 | 1.1 | 37 | 193.33 | 52.44 | 12 | 35 | 38.89 | 24078.33 | 594.06 | 1206.62 | 224.63 | 133.29 | 28839.93 | 0.59 | 0.76 | 0.33 | 1.67 | 1 | 10
12 | 90 | CONCLUIDO | 1.9027 | 52.56 | 48.93 | 86.34 | 1.18 | 34 | 194.88 | 52.44 | 13 | 32 | 39.43 | 24268.67 | 588.28 | 1206.61 | 219.45 | 133.29 | 26266.77 | 0.61 | 0.76 | 0.33 | 1.52 | 1 | 10
13 | 90 | CONCLUIDO | 1.9132 | 52.27 | 48.75 | 94.35 | 1.27 | 31 | 196.42 | 52.44 | 14 | 29 | 39.98 | 24459.75 | 582.04 | 1206.61 | 213.17 | 133.29 | 23140.32 | 0.63 | 0.77 | 0.33 | 1.34 | 1 | 10
14 | 90 | CONCLUIDO | 1.9147 | 52.23 | 48.78 | 100.92 | 1.35 | 29 | 197.98 | 52.44 | 15 | 27 | 40.54 | 24651.58 | 576.63 | 1206.59 | 214.7 | 133.29 | 23916.52 | 0.62 | 0.77 | 0.32 | 1.37 | 1 | 10
15 | 90 | CONCLUIDO | 1.9225 | 52.02 | 48.64 | 108.08 | 1.42 | 27 | 199.54 | 52.44 | 16 | 25 | 41.1 | 24844.17 | 571.39 | 1206.62 | 209.61 | 133.29 | 21381.24 | 0.64 | 0.77 | 0.32 | 1.23 | 1 | 10
16 | 90 | CONCLUIDO | 1.9295 | 51.83 | 48.52 | 116.44 | 1.5 | 25 | 201.11 | 52.44 | 17 | 23 | 41.67 | 25037.53 | 564.8 | 1206.59 | 205.62 | 133.29 | 19397.49 | 0.65 | 0.77 | 0.32 | 1.11 | 1 | 10
17 | 90 | CONCLUIDO | 1.9338 | 51.71 | 48.44 | 121.09 | 1.58 | 24 | 202.68 | 52.44 | 18 | 22 | 42.24 | 25231.66 | 558.17 | 1206.59 | 202.84 | 133.29 | 18014.25 | 0.66 | 0.77 | 0.31 | 1.03 | 1 | 10
18 | 90 | CONCLUIDO | 1.9408 | 51.53 | 48.32 | 131.79 | 1.65 | 22 | 204.26 | 52.44 | 19 | 20 | 42.82 | 25426.72 | 554.33 | 1206.61 | 199.35 | 133.29 | 16278.85 | 0.67 | 0.77 | 0.3 | 0.91 | 1 | 10
19 | 90 | CONCLUIDO | 1.941 | 51.52 | 48.35 | 138.15 | 1.73 | 21 | 205.85 | 52.44 | 20 | 19 | 43.41 | 25622.45 | 548.96 | 1206.61 | 200.22 | 133.29 | 16717.88 | 0.67 | 0.77 | 0.31 | 0.94 | 1 | 10
20 | 90 | CONCLUIDO | 1.9449 | 51.42 | 48.29 | 144.86 | 1.8 | 20 | 207.45 | 52.44 | 21 | 18 | 44 | 25818.99 | 543.9 | 1206.61 | 197.65 | 133.29 | 15438.88 | 0.67 | 0.77 | 0.31 | 0.88 | 1 | 10
21 | 90 | CONCLUIDO | 1.9479 | 51.34 | 48.24 | 152.34 | 1.87 | 19 | 209.05 | 52.44 | 22 | 17 | 44.6 | 26016.35 | 539.04 | 1206.59 | 196.28 | 133.29 | 14758.99 | 0.68 | 0.78 | 0.31 | 0.83 | 1 | 10
22 | 90 | CONCLUIDO | 1.9501 | 51.28 | 48.22 | 160.73 | 1.94 | 18 | 210.65 | 52.44 | 23 | 16 | 45.21 | 26214.54 | 532.1 | 1206.61 | 195.64 | 133.29 | 14440.61 | 0.68 | 0.78 | 0.3 | 0.81 | 1 | 10
23 | 90 | CONCLUIDO | 1.9538 | 51.18 | 48.16 | 169.97 | 2.01 | 17 | 212.27 | 52.44 | 24 | 15 | 45.82 | 26413.56 | 526.19 | 1206.67 | 193.44 | 133.29 | 13349.51 | 0.69 | 0.78 | 0.3 | 0.75 | 1 | 10
24 | 90 | CONCLUIDO | 1.9581 | 51.07 | 48.08 | 180.3 | 2.08 | 16 | 213.89 | 52.44 | 25 | 13 | 46.44 | 26613.43 | 520.25 | 1206.62 | 190.65 | 133.29 | 11954.8 | 0.7 | 0.78 | 0.3 | 0.67 | 1 | 10
25 | 90 | CONCLUIDO | 1.9628 | 50.95 | 47.96 | 179.85 | 2.14 | 16 | 215.51 | 52.44 | 26 | 11 | 47.07 | 26814.17 | 512.16 | 1206.59 | 186.39 | 133.29 | 9826.93 | 0.72 | 0.78 | 0.3 | 0.55 | 1 | 10
26 | 90 | CONCLUIDO | 1.9604 | 51.01 | 48.06 | 192.22 | 2.21 | 15 | 217.15 | 52.44 | 27 | 7 | 47.71 | 27015.77 | 512.47 | 1206.59 | 189.85 | 133.29 | 11562.29 | 0.7 | 0.78 | 0.3 | 0.65 | 1 | 10
27 | 90 | CONCLUIDO | 1.9588 | 51.05 | 48.1 | 192.39 | 2.27 | 15 | 218.79 | 52.44 | 28 | 2 | 48.35 | 27218.26 | 514.71 | 1206.61 | 190.98 | 133.29 | 12125.35 | 0.7 | 0.78 | 0.31 | 0.69 | 1 | 10
28 | 90 | CONCLUIDO | 1.9586 | 51.06 | 48.1 | 192.42 | 2.34 | 15 | 220.44 | 52.44 | 29 | 0 | 49 | 27421.64 | 518.7 | 1206.64 | 191.08 | 133.29 | 12174.97 | 0.7 | 0.78 | 0.32 | 0.69 | 1 | 10
0 | 10 | CONCLUIDO | 1.7798 | 56.19 | 53.16 | 25.72 | 0.64 | 124 | 26.11 | 12.1 | 1 | 21 | 3.01 | 3454.41 | 152.43 | 1206.81 | 358.14 | 133.29 | 95164.15 | 0.37 | 0.7 | 0.61 | 5.75 | 1 | 10
1 | 10 | CONCLUIDO | 1.7827 | 56.09 | 53.09 | 26.11 | 1.23 | 122 | 27.2 | 12.1 | 2 | 0 | 3.1 | 3588.35 | 157.14 | 1206.86 | 355.23 | 133.29 | 93718.86 | 0.38 | 0.7 | 0.62 | 5.68 | 1 | 10
0 | 45 | CONCLUIDO | 1.2531 | 79.8 | 68.69 | 9.28 | 0.18 | 444 | 98.71 | 39.72 | 1 | 442 | 12.99 | 12407.75 | 607.83 | 1206.84 | 890.45 | 133.29 | 359718.83 | 0.15 | 0.54 | 0.99 | 21.27 | 1 | 10
1 | 45 | CONCLUIDO | 1.6407 | 60.95 | 55.38 | 19.1 | 0.35 | 174 | 99.95 | 39.72 | 2 | 172 | 13.24 | 12561.45 | 479.49 | 1206.7 | 438.19 | 133.29 | 134938.98 | 0.3 | 0.68 | 0.55 | 7.97 | 1 | 10
2 | 45 | CONCLUIDO | 1.7745 | 56.35 | 52.17 | 29.25 | 0.52 | 107 | 101.2 | 39.72 | 3 | 105 | 13.49 | 12715.54 | 441.76 | 1206.68 | 328.82 | 133.29 | 80585.49 | 0.41 | 0.72 | 0.45 | 4.76 | 1 | 10
3 | 45 | CONCLUIDO | 1.8293 | 54.66 | 51.09 | 39.81 | 0.69 | 77 | 102.45 | 39.72 | 4 | 75 | 13.74 | 12870.03 | 423.02 | 1206.67 | 293.23 | 133.29 | 62943.53 | 0.45 | 0.73 | 0.4 | 3.68 | 1 | 10
4 | 45 | CONCLUIDO | 1.8769 | 53.28 | 50.08 | 50.93 | 0.85 | 59 | 103.71 | 39.72 | 5 | 57 | 14 | 13024.91 | 403.41 | 1206.61 | 258.56 | 133.29 | 45696.22 | 0.52 | 0.75 | 0.37 | 2.67 | 1 | 10
5 | 45 | CONCLUIDO | 1.9053 | 52.49 | 49.51 | 61.89 | 1.01 | 48 | 104.97 | 39.72 | 6 | 46 | 14.25 | 13180.19 | 389.49 | 1206.61 | 239.09 | 133.29 | 36019.51 | 0.56 | 0.76 | 0.35 | 2.1 | 1 | 10
6 | 45 | CONCLUIDO | 1.9197 | 52.09 | 49.28 | 73.92 | 1.16 | 40 | 106.23 | 39.72 | 7 | 38 | 14.52 | 13335.87 | 375.98 | 1206.59 | 231.7 | 133.29 | 32363.11 | 0.58 | 0.76 | 0.34 | 1.87 | 1 | 10
7 | 45 | CONCLUIDO | 1.9375 | 51.61 | 48.93 | 86.34 | 1.31 | 34 | 107.5 | 39.72 | 8 | 32 | 14.78 | 13491.96 | 360.6 | 1206.6 | 219.35 | 133.29 | 26215.76 | 0.61 | 0.76 | 0.33 | 1.52 | 1 | 10
8 | 45 | CONCLUIDO | 1.9471 | 51.36 | 48.77 | 100.91 | 1.46 | 29 | 108.77 | 39.72 | 9 | 17 | 15.05 | 13648.58 | 346.22 | 1206.6 | 214.74 | 133.29 | 23937.39 | 0.62 | 0.77 | 0.32 | 1.37 | 1 | 10
9 | 45 | CONCLUIDO | 1.9502 | 51.28 | 48.71 | 104.38 | 1.6 | 28 | 110.04 | 39.72 | 10 | 1 | 15.32 | 13805.5 | 347.95 | 1206.65 | 211.04 | 133.29 | 22090.45 | 0.63 | 0.77 | 0.36 | 1.3 | 1 | 10
10 | 45 | CONCLUIDO | 1.9501 | 51.28 | 48.72 | 104.39 | 1.74 | 28 | 111.32 | 39.72 | 11 | 0 | 15.6 | 13962.83 | 351.76 | 1206.64 | 211.15 | 133.29 | 22147.34 | 0.63 | 0.77 | 0.36 | 1.31 | 1 | 10
0 | 60 | CONCLUIDO | 1.0859 | 92.09 | 75.32 | 7.89 | 0.14 | 573 | 124.63 | 45 | 1 | 571 | 18.64 | 15605.44 | 782 | 1207.06 | 1116.09 | 133.29 | 471893.26 | 0.12 | 0.5 | 1.19 | 27.89 | 1 | 10
1 | 60 | CONCLUIDO | 1.5421 | 64.85 | 57.27 | 16.13 | 0.28 | 213 | 125.95 | 45 | 2 | 211 | 18.95 | 15767.7 | 586.13 | 1206.72 | 502.45 | 133.29 | 166872.39 | 0.27 | 0.65 | 0.61 | 9.86 | 1 | 10
2 | 60 | CONCLUIDO | 1.6982 | 58.89 | 53.41 | 24.46 | 0.42 | 131 | 127.27 | 45 | 3 | 129 | 19.27 | 15930.42 | 538.91 | 1206.65 | 371.04 | 133.29 | 101575.93 | 0.36 | 0.7 | 0.49 | 5.99 | 1 | 10
3 | 60 | CONCLUIDO | 1.7913 | 55.82 | 51.32 | 33.11 | 0.55 | 93 | 128.59 | 45 | 4 | 91 | 19.59 | 16093.6 | 510.48 | 1206.64 | 299.58 | 133.29 | 66038.32 | 0.44 | 0.73 | 0.42 | 3.9 | 1 | 10
4 | 60 | CONCLUIDO | 1.8244 | 54.81 | 50.81 | 41.77 | 0.68 | 73 | 129.92 | 45 | 5 | 71 | 19.92 | 16257.24 | 498.23 | 1206.71 | 283.34 | 133.29 | 58017.45 | 0.47 | 0.74 | 0.4 | 3.4 | 1 | 10
5 | 60 | CONCLUIDO | 1.8613 | 53.72 | 50.09 | 50.93 | 0.81 | 59 | 131.25 | 45 | 6 | 57 | 20.25 | 16421.36 | 483.44 | 1206.6 | 258.76 | 133.29 | 45796.53 | 0.52 | 0.75 | 0.37 | 2.68 | 1 | 10
6 | 60 | CONCLUIDO | 1.8854 | 53.04 | 49.63 | 59.55 | 0.93 | 50 | 132.58 | 45 | 7 | 48 | 20.59 | 16585.95 | 471.79 | 1206.62 | 243.1 | 133.29 | 38014.44 | 0.55 | 0.75 | 0.36 | 2.22 | 1 | 10
7 | 60 | CONCLUIDO | 1.8894 | 52.93 | 49.7 | 69.34 | 1.06 | 43 | 133.92 | 45 | 8 | 41 | 20.93 | 16751.02 | 465.61 | 1206.77 | 247.1 | 133.29 | 40047.64 | 0.54 | 0.75 | 0.32 | 2.28 | 1 | 10
8 | 60 | CONCLUIDO | 1.9172 | 52.16 | 49.08 | 79.59 | 1.18 | 37 | 135.27 | 45 | 9 | 35 | 21.27 | 16916.71 | 450.7 | 1206.64 | 224.6 | 133.29 | 28827.6 | 0.59 | 0.76 | 0.34 | 1.67 | 1 | 10
9 | 60 | CONCLUIDO | 1.9294 | 51.83 | 48.85 | 88.82 | 1.29 | 33 | 136.61 | 45 | 10 | 31 | 21.61 | 17082.76 | 440.89 | 1206.6 | 216.89 | 133.29 | 24991.27 | 0.61 | 0.77 | 0.33 | 1.44 | 1 | 10
10 | 60 | CONCLUIDO | 1.9398 | 51.55 | 48.68 | 100.71 | 1.41 | 29 | 137.96 | 45 | 11 | 27 | 21.96 | 17249.3 | 428.15 | 1206.64 | 211.64 | 133.29 | 22387.47 | 0.63 | 0.77 | 0.3 | 1.27 | 1 | 10
11 | 60 | CONCLUIDO | 1.9466 | 51.37 | 48.57 | 112.09 | 1.52 | 26 | 139.32 | 45 | 12 | 24 | 22.32 | 17416.34 | 418.7 | 1206.61 | 207.62 | 133.29 | 20390.46 | 0.64 | 0.77 | 0.32 | 1.17 | 1 | 10
12 | 60 | CONCLUIDO | 1.953 | 51.2 | 48.46 | 121.14 | 1.63 | 24 | 140.67 | 45 | 13 | 21 | 22.68 | 17583.88 | 408.75 | 1206.6 | 203.61 | 133.29 | 18396.08 | 0.65 | 0.77 | 0.31 | 1.05 | 1 | 10
13 | 60 | CONCLUIDO | 1.959 | 51.05 | 48.35 | 131.87 | 1.74 | 22 | 142.04 | 45 | 14 | 11 | 23.04 | 17751.93 | 402.54 | 1206.61 | 199.94 | 133.29 | 16573.3 | 0.67 | 0.77 | 0.31 | 0.94 | 1 | 10
14 | 60 | CONCLUIDO | 1.955 | 51.15 | 48.46 | 132.15 | 1.85 | 22 | 143.4 | 45 | 15 | 2 | 23.41 | 17920.49 | 402.62 | 1206.6 | 202.8 | 133.29 | 18000.69 | 0.66 | 0.77 | 0.34 | 1.05 | 1 | 10
15 | 60 | CONCLUIDO | 1.9551 | 51.15 | 48.45 | 132.15 | 1.96 | 22 | 144.77 | 45 | 16 | 0 | 23.78 | 18089.56 | 405.69 | 1206.6 | 202.57 | 133.29 | 17887.64 | 0.66 | 0.77 | 0.34 | 1.05 | 1 | 10
0 | 80 | CONCLUIDO | 0.8853 | 112.96 | 85.79 | 6.68 | 0.11 | 771 | 159.12 | 50.28 | 1 | 769 | 27.84 | 19859.16 | 1047.94 | 1207.17 | 1473.85 | 133.29 | 649783.01 | 0.09 | 0.44 | 1.51 | 38.37 | 1 | 10
1 | 80 | CONCLUIDO | 1.4174 | 70.55 | 59.75 | 13.63 | 0.22 | 263 | 160.54 | 50.28 | 2 | 261 | 28.26 | 20034.4 | 722.8 | 1206.75 | 586.73 | 133.29 | 208759.76 | 0.23 | 0.63 | 0.69 | 12.34 | 1 | 10
2 | 80 | CONCLUIDO | 1.6089 | 62.16 | 54.71 | 20.64 | 0.33 | 159 | 161.97 | 50.28 | 3 | 157 | 28.69 | 20210.21 | 655.92 | 1206.7 | 415.15 | 133.29 | 123494.52 | 0.32 | 0.68 | 0.53 | 7.29 | 1 | 10
3 | 80 | CONCLUIDO | 1.7085 | 58.53 | 52.53 | 27.65 | 0.43 | 114 | 163.4 | 50.28 | 4 | 112 | 29.12 | 20386.62 | 624.62 | 1206.65 | 341.37 | 133.29 | 86828.2 | 0.39 | 0.71 | 0.46 | 5.12 | 1 | 10
4 | 80 | CONCLUIDO | 1.7906 | 55.85 | 50.72 | 34.98 | 0.54 | 87 | 164.83 | 50.28 | 5 | 85 | 29.55 | 20563.61 | 597.49 | 1206.64 | 279.63 | 133.29 | 56092.07 | 0.48 | 0.74 | 0.39 | 3.31 | 1 | 10
5 | 80 | CONCLUIDO | 1.8053 | 55.39 | 50.75 | 42.29 | 0.64 | 72 | 166.27 | 50.28 | 6 | 70 | 29.99 | 20741.2 | 593.07 | 1206.66 | 281.58 | 133.29 | 57142.6 | 0.47 | 0.74 | 0.39 | 3.34 | 1 | 10
6 | 80 | CONCLUIDO | 1.8358 | 54.47 | 50.18 | 49.36 | 0.74 | 61 | 167.72 | 50.28 | 7 | 59 | 30.44 | 20919.39 | 581.36 | 1206.62 | 261.91 | 133.29 | 47364.74 | 0.51 | 0.75 | 0.37 | 2.77 | 1 | 10
7 | 80 | CONCLUIDO | 1.8584 | 53.81 | 49.78 | 56.35 | 0.84 | 53 | 169.17 | 50.28 | 8 | 51 | 30.89 | 21098.19 | 571.65 | 1206.6 | 248.23 | 133.29 | 40562.39 | 0.54 | 0.75 | 0.36 | 2.37 | 1 | 10
8 | 80 | CONCLUIDO | 1.8801 | 53.19 | 49.38 | 64.41 | 0.94 | 46 | 170.62 | 50.28 | 9 | 44 | 31.34 | 21277.6 | 562.1 | 1206.63 | 234.73 | 133.29 | 33846.33 | 0.57 | 0.76 | 0.35 | 1.97 | 1 | 10
9 | 80 | CONCLUIDO | 1.8853 | 53.04 | 49.4 | 72.29 | 1.03 | 41 | 172.08 | 50.28 | 10 | 39 | 31.8 | 21457.64 | 557.06 | 1206.64 | 235.69 | 133.29 | 34354.67 | 0.57 | 0.76 | 0.34 | 1.99 | 1 | 10
10 | 80 | CONCLUIDO | 1.9012 | 52.6 | 49.08 | 79.59 | 1.12 | 37 | 173.55 | 50.28 | 11 | 35 | 32.27 | 21638.31 | 548.08 | 1206.61 | 224.8 | 133.29 | 28927.32 | 0.59 | 0.76 | 0.33 | 1.67 | 1 | 10
11 | 80 | CONCLUIDO | 1.9105 | 52.34 | 48.92 | 86.33 | 1.22 | 34 | 175.02 | 50.28 | 12 | 32 | 32.74 | 21819.6 | 541.62 | 1206.67 | 219.23 | 133.29 | 26155.01 | 0.61 | 0.76 | 0.33 | 1.51 | 1 | 10
12 | 80 | CONCLUIDO | 1.9204 | 52.07 | 48.75 | 94.35 | 1.31 | 31 | 176.49 | 50.28 | 13 | 29 | 33.21 | 22001.54 | 533.63 | 1206.64 | 213.38 | 133.29 | 23248.16 | 0.62 | 0.77 | 0.32 | 1.34 | 1 | 10
13 | 80 | CONCLUIDO | 1.9253 | 51.94 | 48.71 | 104.38 | 1.4 | 28 | 177.97 | 50.28 | 14 | 26 | 33.69 | 22184.13 | 527.84 | 1206.63 | 212.48 | 133.29 | 22813.13 | 0.63 | 0.77 | 0.32 | 1.3 | 1 | 10
14 | 80 | CONCLUIDO | 1.9336 | 51.72 | 48.56 | 112.05 | 1.48 | 26 | 179.46 | 50.28 | 15 | 24 | 34.18 | 22367.38 | 519.39 | 1206.59 | 206.92 | 133.29 | 20043.39 | 0.64 | 0.77 | 0.32 | 1.15 | 1 | 10
15 | 80 | CONCLUIDO | 1.9398 | 51.55 | 48.45 | 121.13 | 1.57 | 24 | 180.95 | 50.28 | 16 | 22 | 34.67 | 22551.28 | 511.59 | 1206.6 | 203.53 | 133.29 | 18359.72 | 0.65 | 0.77 | 0.31 | 1.04 | 1 | 10
16 | 80 | CONCLUIDO | 1.9454 | 51.4 | 48.34 | 126.1 | 1.65 | 23 | 182.45 | 50.28 | 17 | 21 | 35.17 | 22735.98 | 507.53 | 1206.6 | 199.25 | 133.29 | 16219.97 | 0.67 | 0.77 | 0.31 | 0.93 | 1 | 10
17 | 80 | CONCLUIDO | 1.9467 | 51.37 | 48.37 | 138.2 | 1.74 | 21 | 183.95 | 50.28 | 18 | 19 | 35.67 | 22921.24 | 500.06 | 1206.6 | 200.55 | 133.29 | 16881.6 | 0.66 | 0.77 | 0.31 | 0.96 | 1 | 10
18 | 80 | CONCLUIDO | 1.9516 | 51.24 | 48.27 | 144.81 | 1.82 | 20 | 185.46 | 50.28 | 19 | 18 | 36.18 | 23107.19 | 494.52 | 1206.59 | 197.21 | 133.29 | 15215.36 | 0.68 | 0.78 | 0.31 | 0.86 | 1 | 10
19 | 80 | CONCLUIDO | 1.9539 | 51.18 | 48.24 | 152.34 | 1.9 | 19 | 186.97 | 50.28 | 20 | 17 | 36.69 | 23293.82 | 487.86 | 1206.61 | 196.26 | 133.29 | 14746.34 | 0.68 | 0.78 | 0.31 | 0.83 | 1 | 10
20 | 80 | CONCLUIDO | 1.9579 | 51.08 | 48.17 | 160.57 | 1.98 | 18 | 188.49 | 50.28 | 21 | 15 | 37.21 | 23481.16 | 479.54 | 1206.6 | 193.68 | 133.29 | 13464.21 | 0.69 | 0.78 | 0.31 | 0.76 | 1 | 10
21 | 80 | CONCLUIDO | 1.9604 | 51.01 | 48.14 | 169.9 | 2.05 | 17 | 190.01 | 50.28 | 22 | 9 | 37.74 | 23669.2 | 475.95 | 1206.62 | 192.43 | 133.29 | 12841.44 | 0.69 | 0.78 | 0.31 | 0.73 | 1 | 10
22 | 80 | CONCLUIDO | 1.9593 | 51.04 | 48.17 | 170 | 2.13 | 17 | 191.55 | 50.28 | 23 | 3 | 38.27 | 23857.96 | 474 | 1206.64 | 193.18 | 133.29 | 13216.12 | 0.69 | 0.78 | 0.32 | 0.76 | 1 | 10
23 | 80 | CONCLUIDO | 1.9594 | 51.04 | 48.16 | 169.99 | 2.21 | 17 | 193.08 | 50.28 | 24 | 0 | 38.8 | 24047.45 | 476.93 | 1206.6 | 193.01 | 133.29 | 13131.7 | 0.69 | 0.78 | 0.32 | 0.75 | 1 | 10
0 | 35 | CONCLUIDO | 1.377 | 72.62 | 64.51 | 10.72 | 0.22 | 361 | 80.84 | 35.1 | 1 | 359 | 9.74 | 10204.21 | 495.44 | 1206.73 | 748.67 | 133.29 | 289241.44 | 0.18 | 0.58 | 0.84 | 17.09 | 1 | 10
1 | 35 | CONCLUIDO | 1.71 | 58.48 | 54.07 | 22.22 | 0.43 | 146 | 82.04 | 35.1 | 2 | 144 | 9.94 | 10352.53 | 402.46 | 1206.68 | 393.6 | 133.29 | 112782.83 | 0.34 | 0.69 | 0.51 | 6.66 | 1 | 10
2 | 35 | CONCLUIDO | 1.8442 | 54.22 | 50.8 | 34.25 | 0.63 | 89 | 83.25 | 35.1 | 3 | 87 | 10.15 | 10501.19 | 364.83 | 1206.6 | 281.87 | 133.29 | 57200.5 | 0.47 | 0.74 | 0.41 | 3.39 | 1 | 10
3 | 35 | CONCLUIDO | 1.8742 | 53.36 | 50.36 | 47.21 | 0.83 | 64 | 84.46 | 35.1 | 4 | 62 | 10.36 | 10650.22 | 349.68 | 1206.6 | 268.06 | 133.29 | 50420.11 | 0.5 | 0.74 | 0.38 | 2.95 | 1 | 10
4 | 35 | CONCLUIDO | 1.9115 | 52.32 | 49.58 | 60.71 | 1.02 | 49 | 85.67 | 35.1 | 5 | 47 | 10.57 | 10799.59 | 329.16 | 1206.63 | 241.5 | 133.29 | 37218.65 | 0.55 | 0.75 | 0.35 | 2.17 | 1 | 10
5 | 35 | CONCLUIDO | 1.9334 | 51.72 | 49.16 | 75.63 | 1.21 | 39 | 86.88 | 35.1 | 6 | 30 | 10.78 | 10949.33 | 311.49 | 1206.62 | 226.96 | 133.29 | 29998.78 | 0.59 | 0.76 | 0.35 | 1.75 | 1 | 10
6 | 35 | CONCLUIDO | 1.9394 | 51.56 | 49.05 | 81.75 | 1.39 | 36 | 88.1 | 35.1 | 7 | 1 | 11 | 11099.43 | 307.98 | 1206.69 | 222.32 | 133.29 | 27691.99 | 0.6 | 0.76 | 0.37 | 1.64 | 1 | 10
7 | 35 | CONCLUIDO | 1.9394 | 51.56 | 49.05 | 81.75 | 1.57 | 36 | 89.32 | 35.1 | 8 | 0 | 11.22 | 11249.89 | 311.89 | 1206.66 | 222.29 | 133.29 | 27679.18 | 0.6 | 0.76 | 0.37 | 1.64 | 1 | 10
0 | 50 | CONCLUIDO | 1.1969 | 83.55 | 70.73 | 8.75 | 0.16 | 485 | 107.41 | 41.65 | 1 | 483 | 14.77 | 13481.73 | 663.6 | 1206.7 | 960.53 | 133.29 | 394554.26 | 0.14 | 0.53 | 1.04 | 23.31 | 1 | 10
1 | 50 | CONCLUIDO | 1.608 | 62.19 | 56 | 17.97 | 0.32 | 187 | 108.68 | 41.65 | 2 | 185 | 15.03 | 13638.32 | 515.58 | 1206.65 | 458.85 | 133.29 | 145202.78 | 0.29 | 0.67 | 0.58 | 8.59 | 1 | 10
2 | 50 | CONCLUIDO | 1.75 | 57.14 | 52.55 | 27.42 | 0.48 | 115 | 109.96 | 41.65 | 3 | 113 | 15.31 | 13795.21 | 474.72 | 1206.66 | 341.97 | 133.29 | 87120.09 | 0.39 | 0.71 | 0.46 | 5.14 | 1 | 10
3 | 50 | CONCLUIDO | 1.7813 | 56.14 | 52.22 | 36.86 | 0.63 | 85 | 111.23 | 41.65 | 4 | 83 | 15.58 | 13952.52 | 463.84 | 1206.65 | 334.69 | 133.29 | 83630.05 | 0.4 | 0.72 | 0.36 | 4.8 | 1 | 10
4 | 50 | CONCLUIDO | 1.8577 | 53.83 | 50.37 | 47.22 | 0.78 | 64 | 112.51 | 41.65 | 5 | 62 | 15.86 | 14110.24 | 437.72 | 1206.64 | 268.55 | 133.29 | 50666.2 | 0.5 | 0.74 | 0.38 | 2.96 | 1 | 10
5 | 50 | CONCLUIDO | 1.8902 | 52.9 | 49.71 | 57.36 | 0.93 | 52 | 113.79 | 41.65 | 6 | 50 | 16.14 | 14268.39 | 421.93 | 1206.6 | 246.01 | 133.29 | 39455.26 | 0.54 | 0.75 | 0.36 | 2.3 | 1 | 10
6 | 50 | CONCLUIDO | 1.9143 | 52.24 | 49.25 | 68.72 | 1.07 | 43 | 115.08 | 41.65 | 7 | 41 | 16.43 | 14426.96 | 408.91 | 1206.61 | 231.05 | 133.29 | 32022.95 | 0.58 | 0.76 | 0.32 | 1.84 | 1 | 10
7 | 50 | CONCLUIDO | 1.925 | 51.95 | 49.09 | 79.6 | 1.21 | 37 | 116.37 | 41.65 | 8 | 35 | 16.72 | 14585.96 | 397.29 | 1206.59 | 224.96 | 133.29 | 29008.2 | 0.59 | 0.76 | 0.34 | 1.68 | 1 | 10
8 | 50 | CONCLUIDO | 1.9394 | 51.56 | 48.82 | 91.53 | 1.35 | 32 | 117.66 | 41.65 | 9 | 30 | 17.01 | 14745.39 | 384.56 | 1206.61 | 215.64 | 133.29 | 24370.96 | 0.62 | 0.77 | 0.33 | 1.41 | 1 | 10
9 | 50 | CONCLUIDO | 1.948 | 51.33 | 48.68 | 104.31 | 1.48 | 28 | 118.96 | 41.65 | 10 | 24 | 17.31 | 14905.25 | 373.2 | 1206.59 | 211.02 | 133.29 | 22083.44 | 0.63 | 0.77 | 0.32 | 1.27 | 1 | 10
10 | 50 | CONCLUIDO | 1.9531 | 51.2 | 48.59 | 112.12 | 1.61 | 26 | 120.26 | 41.65 | 11 | 9 | 17.61 | 15065.56 | 365.76 | 1206.62 | 207.35 | 133.29 | 20258.59 | 0.64 | 0.77 | 0.33 | 1.18 | 1 | 10
11 | 50 | CONCLUIDO | 1.9521 | 51.23 | 48.61 | 112.19 | 1.74 | 26 | 121.56 | 41.65 | 12 | 0 | 17.91 | 15226.31 | 368.69 | 1206.63 | 207.88 | 133.29 | 20523.07 | 0.64 | 0.77 | 0.35 | 1.2 | 1 | 10
0 | 25 | CONCLUIDO | 1.519 | 65.83 | 60.22 | 13.14 | 0.28 | 275 | 61.76 | 28.92 | 1 | 273 | 6.84 | 7851.41 | 378.26 | 1206.79 | 602.49 | 133.29 | 216580 | 0.22 | 0.62 | 0.7 | 12.8 | 1 | 10
1 | 25 | CONCLUIDO | 1.7887 | 55.91 | 52.53 | 27.65 | 0.55 | 114 | 62.92 | 28.92 | 2 | 112 | 7 | 7994.37 | 312.73 | 1206.7 | 341.24 | 133.29 | 86762.25 | 0.39 | 0.71 | 0.46 | 5.11 | 1 | 10
2 | 25 | CONCLUIDO | 1.8739 | 53.37 | 50.61 | 44.01 | 0.81 | 69 | 64.08 | 28.92 | 3 | 67 | 7.16 | 8137.65 | 283.07 | 1206.61 | 276.77 | 133.29 | 54749.97 | 0.48 | 0.74 | 0.38 | 3.2 | 1 | 10
3 | 25 | CONCLUIDO | 1.9132 | 52.27 | 49.76 | 58.55 | 1.07 | 51 | 65.25 | 28.92 | 4 | 13 | 7.33 | 8281.25 | 262.62 | 1206.73 | 246.21 | 133.29 | 39560.4 | 0.54 | 0.75 | 0.4 | 2.35 | 1 | 10
4 | 25 | CONCLUIDO | 1.9159 | 52.2 | 49.71 | 59.65 | 1.31 | 50 | 66.42 | 28.92 | 5 | 0 | 7.49 | 8425.16 | 265.63 | 1206.73 | 243.71 | 133.29 | 38314.78 | 0.55 | 0.75 | 0.42 | 2.3 | 1 | 10
0 | 85 | CONCLUIDO | 0.8374 | 119.42 | 88.96 | 6.44 | 0.11 | 829 | 167.88 | 51.39 | 1 | 827 | 30.49 | 20939.59 | 1125.41 | 1206.95 | 1582.14 | 133.29 | 703637.83 | 0.08 | 0.42 | 1.61 | 41.53 | 1 | 10
1 | 85 | CONCLUIDO | 1.3927 | 71.8 | 60.14 | 13.17 | 0.21 | 274 | 169.33 | 51.39 | 2 | 272 | 30.94 | 21118.46 | 754.03 | 1206.71 | 600.23 | 133.29 | 215455.98 | 0.22 | 0.62 | 0.7 | 12.73 | 1 | 10
2 | 85 | CONCLUIDO | 1.5874 | 63 | 55 | 19.88 | 0.31 | 166 | 170.79 | 51.39 | 3 | 164 | 31.4 | 21297.94 | 684.09 | 1206.67 | 425.23 | 133.29 | 128498.61 | 0.31 | 0.68 | 0.54 | 7.59 | 1 | 10
3 | 85 | CONCLUIDO | 1.6894 | 59.19 | 52.79 | 26.62 | 0.41 | 119 | 172.25 | 51.39 | 4 | 117 | 31.86 | 21478.05 | 651.9 | 1206.73 | 350.14 | 133.29 | 91186.29 | 0.38 | 0.71 | 0.46 | 5.38 | 1 | 10
4 | 85 | CONCLUIDO | 1.7706 | 56.48 | 51.02 | 33.64 | 0.51 | 91 | 173.71 | 51.39 | 5 | 89 | 32.32 | 21658.78 | 624.82 | 1206.61 | 289.41 | 133.29 | 60961 | 0.46 | 0.73 | 0.42 | 3.61 | 1 | 10
5 | 85 | CONCLUIDO | 1.7876 | 55.94 | 50.99 | 40.26 | 0.61 | 76 | 175.18 | 51.39 | 6 | 74 | 32.79 | 21840.16 | 620.33 | 1206.65 | 289.67 | 133.29 | 61168.59 | 0.46 | 0.73 | 0.39 | 3.58 | 1 | 10
6 | 85 | CONCLUIDO | 1.822 | 54.89 | 50.34 | 47.2 | 0.7 | 64 | 176.66 | 51.39 | 7 | 62 | 33.27 | 22022.17 | 607.61 | 1206.65 | 267.37 | 133.29 | 50077.51 | 0.5 | 0.74 | 0.38 | 2.93 | 1 | 10
7 | 85 | CONCLUIDO | 1.848 | 54.11 | 49.88 | 54.41 | 0.8 | 55 | 178.14 | 51.39 | 8 | 53 | 33.75 | 22204.83 | 597.13 | 1206.62 | 251.53 | 133.29 | 42203.54 | 0.53 | 0.75 | 0.36 | 2.47 | 1 | 10
8 | 85 | CONCLUIDO | 1.8684 | 53.52 | 49.52 | 61.9 | 0.89 | 48 | 179.63 | 51.39 | 9 | 46 | 34.24 | 22388.15 | 588.3 | 1206.63 | 239.45 | 133.29 | 36199.57 | 0.56 | 0.76 | 0.35 | 2.11 | 1 | 10
9 | 85 | CONCLUIDO | 1.8784 | 53.24 | 49.41 | 68.94 | 0.98 | 43 | 181.12 | 51.39 | 10 | 41 | 34.73 | 22572.13 | 582.8 | 1206.61 | 236.81 | 133.29 | 34901.57 | 0.56 | 0.76 | 0.32 | 2 | 1 | 10
10 | 85 | CONCLUIDO | 1.8899 | 52.91 | 49.22 | 75.72 | 1.07 | 39 | 182.62 | 51.39 | 11 | 37 | 35.22 | 22756.91 | 575.14 | 1206.6 | 229.59 | 133.29 | 31313.38 | 0.58 | 0.76 | 0.33 | 1.81 | 1 | 10
11 | 85 | CONCLUIDO | 1.9036 | 52.53 | 48.97 | 83.95 | 1.16 | 35 | 184.12 | 51.39 | 12 | 33 | 35.73 | 22942.24 | 566.86 | 1206.64 | 220.95 | 133.29 | 27009.83 | 0.6 | 0.76 | 0.33 | 1.56 | 1 | 10
12 | 85 | CONCLUIDO | 1.9131 | 52.27 | 48.81 | 91.53 | 1.24 | 32 | 185.63 | 51.39 | 13 | 30 | 36.24 | 23128.27 | 561.32 | 1206.62 | 215.68 | 133.29 | 24390.63 | 0.62 | 0.77 | 0.32 | 1.4 | 1 | 10
13 | 85 | CONCLUIDO | 1.9288 | 51.85 | 48.46 | 96.92 | 1.33 | 30 | 187.14 | 51.39 | 14 | 28 | 36.75 | 23314.98 | 549.41 | 1206.6 | 203.34 | 133.29 | 18231.45 | 0.66 | 0.77 | 0.31 | 1.05 | 1 | 10
14 | 85 | CONCLUIDO | 1.9226 | 52.01 | 48.69 | 104.34 | 1.41 | 28 | 188.66 | 51.39 | 15 | 26 | 37.27 | 23502.4 | 549.15 | 1206.62 | 211.63 | 133.29 | 22384.77 | 0.63 | 0.77 | 0.32 | 1.28 | 1 | 10
15 | 85 | CONCLUIDO | 1.9294 | 51.83 | 48.58 | 112.1 | 1.49 | 26 | 190.19 | 51.39 | 16 | 24 | 37.79 | 23690.52 | 543.39 | 1206.6 | 207.74 | 133.29 | 20449.85 | 0.64 | 0.77 | 0.32 | 1.17 | 1 | 10
16 | 85 | CONCLUIDO | 1.9367 | 51.63 | 48.45 | 121.12 | 1.57 | 24 | 191.72 | 51.39 | 17 | 22 | 38.33 | 23879.37 | 535.53 | 1206.68 | 203.24 | 133.29 | 18212.26 | 0.66 | 0.77 | 0.31 | 1.04 | 1 | 10
17 | 85 | CONCLUIDO | 1.952 | 51.23 | 48.11 | 131.21 | 1.65 | 22 | 193.26 | 51.39 | 18 | 20 | 38.86 | 24068.93 | 526.92 | 1206.59 | 191.63 | 133.29 | 12416.02 | 0.7 | 0.78 | 0.3 | 0.7 | 1 | 10
18 | 85 | CONCLUIDO | 1.9435 | 51.45 | 48.37 | 138.2 | 1.73 | 21 | 194.8 | 51.39 | 19 | 19 | 39.41 | 24259.23 | 524.79 | 1206.6 | 200.74 | 133.29 | 16977.07 | 0.66 | 0.77 | 0.31 | 0.96 | 1 | 10
19 | 85 | CONCLUIDO | 1.9479 | 51.34 | 48.29 | 144.86 | 1.81 | 20 | 196.35 | 51.39 | 20 | 18 | 39.96 | 24450.27 | 519.37 | 1206.61 | 197.82 | 133.29 | 15523.99 | 0.67 | 0.77 | 0.31 | 0.88 | 1 | 10
20 | 85 | CONCLUIDO | 1.9504 | 51.27 | 48.26 | 152.38 | 1.88 | 19 | 197.9 | 51.39 | 21 | 17 | 40.51 | 24642.07 | 513.54 | 1206.6 | 196.8 | 133.29 | 15014.83 | 0.68 | 0.78 | 0.3 | 0.85 | 1 | 10
21 | 85 | CONCLUIDO | 1.9505 | 51.27 | 48.29 | 160.96 | 1.96 | 18 | 199.46 | 51.39 | 22 | 16 | 41.07 | 24834.62 | 507.68 | 1206.59 | 198.14 | 133.29 | 15692.4 | 0.67 | 0.77 | 0.3 | 0.88 | 1 | 10
22 | 85 | CONCLUIDO | 1.9558 | 51.13 | 48.18 | 170.05 | 2.03 | 17 | 201.03 | 51.39 | 23 | 12 | 41.64 | 25027.94 | 500.86 | 1206.6 | 194.21 | 133.29 | 13732.73 | 0.69 | 0.78 | 0.31 | 0.77 | 1 | 10
23 | 85 | CONCLUIDO | 1.9613 | 50.99 | 48.07 | 180.27 | 2.1 | 16 | 202.61 | 51.39 | 24 | 11 | 42.21 | 25222.04 | 494.85 | 1206.62 | 190.33 | 133.29 | 11794.85 | 0.7 | 0.78 | 0.3 | 0.66 | 1 | 10
24 | 85 | CONCLUIDO | 1.9602 | 51.02 | 48.1 | 180.38 | 2.17 | 16 | 204.19 | 51.39 | 25 | 2 | 42.79 | 25417.05 | 493.94 | 1206.61 | 191.01 | 133.29 | 12138.95 | 0.7 | 0.78 | 0.31 | 0.69 | 1 | 10
25 | 85 | CONCLUIDO | 1.962 | 50.97 | 48.05 | 180.2 | 2.24 | 16 | 205.77 | 51.39 | 26 | 2 | 43.38 | 25612.75 | 495.86 | 1206.59 | 189.36 | 133.29 | 11311.64 | 0.7 | 0.78 | 0.31 | 0.65 | 1 | 10
26 | 85 | CONCLUIDO | 1.9608 | 51 | 48.09 | 180.32 | 2.31 | 16 | 207.37 | 51.39 | 27 | 0 | 43.97 | 25809.25 | 498.82 | 1206.59 | 190.37 | 133.29 | 11817.15 | 0.7 | 0.78 | 0.32 | 0.68 | 1 | 10
0 | 20 | CONCLUIDO | 1.598 | 62.58 | 58.03 | 15.21 | 0.34 | 229 | 51.33 | 24.83 | 1 | 227 | 5.51 | 6564.78 | 314.86 | 1206.72 | 528.4 | 133.29 | 179768.16 | 0.25 | 0.64 | 0.63 | 10.62 | 1 | 10
1 | 20 | CONCLUIDO | 1.8435 | 54.24 | 51.35 | 32.77 | 0.66 | 94 | 52.47 | 24.83 | 2 | 92 | 5.64 | 6705.1 | 256.9 | 1206.69 | 300.55 | 133.29 | 66516.94 | 0.44 | 0.73 | 0.43 | 3.94 | 1 | 10
2 | 20 | CONCLUIDO | 1.8917 | 52.86 | 50.34 | 47.95 | 0.97 | 63 | 53.61 | 24.83 | 3 | 11 | 5.78 | 6845.59 | 234.93 | 1206.75 | 265.11 | 133.29 | 48953.22 | 0.5 | 0.74 | 0.45 | 2.93 | 1 | 10
3 | 20 | CONCLUIDO | 1.8944 | 52.79 | 50.28 | 48.66 | 1.27 | 62 | 54.75 | 24.83 | 4 | 0 | 5.92 | 6986.39 | 239.14 | 1206.8 | 262.74 | 133.29 | 47771.43 | 0.51 | 0.74 | 0.45 | 2.87 | 1 | 10
0 | 65 | CONCLUIDO | 1.035 | 96.62 | 77.62 | 7.54 | 0.13 | 618 | 133.21 | 46.47 | 1 | 616 | 20.75 | 16663.42 | 842.72 | 1207.08 | 1194.95 | 133.29 | 511098.46 | 0.11 | 0.48 | 1.26 | 30.19 | 1 | 10
1 | 65 | CONCLUIDO | 1.5115 | 66.16 | 57.85 | 15.43 | 0.26 | 225 | 134.55 | 46.47 | 2 | 223 | 21.09 | 16828.84 | 619.93 | 1206.69 | 522.14 | 133.29 | 176656.78 | 0.26 | 0.65 | 0.63 | 10.44 | 1 | 10
2 | 65 | CONCLUIDO | 1.6771 | 59.63 | 53.69 | 23.34 | 0.39 | 138 | 135.9 | 46.47 | 3 | 136 | 21.43 | 16994.64 | 568.38 | 1206.64 | 380.66 | 133.29 | 106354.7 | 0.35 | 0.7 | 0.5 | 6.28 | 1 | 10
3 | 65 | CONCLUIDO | 1.7691 | 56.52 | 51.68 | 31.64 | 0.52 | 98 | 137.25 | 46.47 | 4 | 96 | 21.78 | 17160.92 | 540.05 | 1206.66 | 312.06 | 133.29 | 72250.14 | 0.43 | 0.72 | 0.43 | 4.26 | 1 | 10
4 | 65 | CONCLUIDO | 1.8056 | 55.38 | 51.11 | 39.82 | 0.64 | 77 | 138.6 | 46.47 | 5 | 75 | 22.13 | 17327.69 | 527.94 | 1206.62 | 293.68 | 133.29 | 63168.87 | 0.45 | 0.73 | 0.4 | 3.7 | 1 | 10
5 | 65 | CONCLUIDO | 1.8459 | 54.18 | 50.28 | 47.89 | 0.76 | 63 | 139.95 | 46.47 | 6 | 61 | 22.49 | 17494.97 | 512.39 | 1206.63 | 265.28 | 133.29 | 49035.22 | 0.5 | 0.74 | 0.38 | 2.87 | 1 | 10
6 | 65 | CONCLUIDO | 1.8725 | 53.41 | 49.78 | 56.36 | 0.88 | 53 | 141.31 | 46.47 | 7 | 51 | 22.85 | 17662.75 | 500.65 | 1206.6 | 248.42 | 133.29 | 40659.02 | 0.54 | 0.75 | 0.36 | 2.37 | 1 | 10
7 | 65 | CONCLUIDO | 1.899 | 52.66 | 49.25 | 65.67 | 0.99 | 45 | 142.68 | 46.47 | 8 | 43 | 23.21 | 17831.04 | 488.54 | 1206.61 | 230.01 | 133.29 | 31490.78 | 0.58 | 0.76 | 0.35 | 1.84 | 1 | 10
8 | 65 | CONCLUIDO | 1.9038 | 52.53 | 49.26 | 73.89 | 1.11 | 40 | 144.05 | 46.47 | 9 | 38 | 23.58 | 17999.83 | 481.59 | 1206.63 | 230.91 | 133.29 | 31968.44 | 0.58 | 0.76 | 0.34 | 1.85 | 1 | 10
9 | 65 | CONCLUIDO | 1.9173 | 52.16 | 49.02 | 84.04 | 1.22 | 35 | 145.42 | 46.47 | 10 | 33 | 23.95 | 18169.15 | 470.91 | 1206.59 | 222.92 | 133.29 | 27997.94 | 0.6 | 0.76 | 0.33 | 1.61 | 1 | 10
10 | 65 | CONCLUIDO | 1.9282 | 51.86 | 48.81 | 91.52 | 1.33 | 32 | 146.8 | 46.47 | 11 | 30 | 24.33 | 18338.99 | 462.31 | 1206.61 | 215.42 | 133.29 | 24260.08 | 0.62 | 0.77 | 0.33 | 1.4 | 1 | 10
11 | 65 | CONCLUIDO | 1.934 | 51.71 | 48.74 | 100.83 | 1.43 | 29 | 148.18 | 46.47 | 12 | 27 | 24.71 | 18509.36 | 453.86 | 1206.6 | 213.31 | 133.29 | 23220.31 | 0.62 | 0.77 | 0.32 | 1.33 | 1 | 10
12 | 65 | CONCLUIDO | 1.9438 | 51.45 | 48.56 | 112.06 | 1.54 | 26 | 149.56 | 46.47 | 13 | 24 | 25.1 | 18680.25 | 443.83 | 1206.6 | 206.96 | 133.29 | 20063.62 | 0.64 | 0.77 | 0.32 | 1.15 | 1 | 10
13 | 65 | CONCLUIDO | 1.9502 | 51.28 | 48.44 | 121.11 | 1.64 | 24 | 150.95 | 46.47 | 14 | 22 | 25.49 | 18851.69 | 433.03 | 1206.6 | 203.02 | 133.29 | 18103.93 | 0.66 | 0.77 | 0.31 | 1.03 | 1 | 10
14 | 65 | CONCLUIDO | 1.9539 | 51.18 | 48.4 | 132 | 1.74 | 22 | 152.35 | 46.47 | 15 | 16 | 25.88 | 19023.66 | 425.45 | 1206.6 | 201.64 | 133.29 | 17420.56 | 0.66 | 0.77 | 0.31 | 0.99 | 1 | 10
15 | 65 | CONCLUIDO | 1.9599 | 51.02 | 48.3 | 144.89 | 1.84 | 20 | 153.75 | 46.47 | 16 | 10 | 26.28 | 19196.18 | 418.26 | 1206.61 | 197.72 | 133.29 | 15472.81 | 0.67 | 0.77 | 0.32 | 0.89 | 1 | 10
16 | 65 | CONCLUIDO | 1.9572 | 51.09 | 48.37 | 145.11 | 1.94 | 20 | 155.15 | 46.47 | 17 | 2 | 26.68 | 19369.26 | 421.09 | 1206.65 | 199.91 | 133.29 | 16565.56 | 0.67 | 0.77 | 0.33 | 0.96 | 1 | 10
17 | 65 | CONCLUIDO | 1.9591 | 51.04 | 48.32 | 144.96 | 2.04 | 20 | 156.56 | 46.47 | 18 | 0 | 27.09 | 19542.89 | 423.98 | 1206.59 | 198.05 | 133.29 | 15637.53 | 0.67 | 0.77 | 0.33 | 0.91 | 1 | 10
0 | 75 | CONCLUIDO | 0.9339 | 107.08 | 82.9 | 6.94 | 0.12 | 717 | 150.44 | 49.1 | 1 | 715 | 25.34 | 18787.76 | 975.82 | 1207.19 | 1374.23 | 133.29 | 600241.02 | 0.1 | 0.45 | 1.43 | 35.47 | 1 | 10
1 | 75 | CONCLUIDO | 1.4502 | 68.95 | 59.04 | 14.17 | 0.23 | 250 | 151.83 | 49.1 | 2 | 248 | 25.73 | 18959.54 | 687.44 | 1206.84 | 562.61 | 133.29 | 196768.85 | 0.24 | 0.63 | 0.66 | 11.62 | 1 | 10
2 | 75 | CONCLUIDO | 1.6317 | 61.28 | 54.36 | 21.46 | 0.35 | 152 | 153.23 | 49.1 | 3 | 150 | 26.13 | 19131.85 | 626.97 | 1206.62 | 403.38 | 133.29 | 117641.53 | 0.33 | 0.69 | 0.52 | 6.95 | 1 | 10
3 | 75 | CONCLUIDO | 1.7268 | 57.91 | 52.3 | 28.79 | 0.46 | 109 | 154.63 | 49.1 | 4 | 107 | 26.53 | 19304.72 | 597.2 | 1206.65 | 333.49 | 133.29 | 82913.02 | 0.4 | 0.72 | 0.45 | 4.89 | 1 | 10
4 | 75 | CONCLUIDO | 1.7765 | 56.29 | 51.42 | 36.29 | 0.57 | 85 | 156.03 | 49.1 | 5 | 83 | 26.94 | 19478.15 | 582.27 | 1206.65 | 305.75 | 133.29 | 69162.18 | 0.44 | 0.73 | 0.36 | 4.01 | 1 | 10
5 | 75 | CONCLUIDO | 1.8189 | 54.98 | 50.59 | 43.99 | 0.67 | 69 | 157.44 | 49.1 | 6 | 67 | 27.35 | 19652.13 | 567.07 | 1206.64 | 275.91 | 133.29 | 54320.42 | 0.48 | 0.74 | 0.39 | 3.18 | 1 | 10
6 | 75 | CONCLUIDO | 1.849 | 54.08 | 50.03 | 51.76 | 0.78 | 58 | 158.86 | 49.1 | 7 | 56 | 27.77 | 19826.68 | 554.96 | 1206.64 | 257.19 | 133.29 | 45017.17 | 0.52 | 0.75 | 0.37 | 2.62 | 1 | 10
7 | 75 | CONCLUIDO | 1.8716 | 53.43 | 49.63 | 59.55 | 0.88 | 50 | 160.28 | 49.1 | 8 | 48 | 28.19 | 20001.93 | 544.4 | 1206.6 | 243.13 | 133.29 | 38025.16 | 0.55 | 0.75 | 0.36 | 2.22 | 1 | 10
8 | 75 | CONCLUIDO | 1.8999 | 52.63 | 49.01 | 66.84 | 0.99 | 44 | 161.71 | 49.1 | 9 | 42 | 28.61 | 20177.64 | 531.99 | 1206.65 | 222.19 | 133.29 | 27589.43 | 0.6 | 0.76 | 0.33 | 1.6 | 1 | 10
9 | 75 | CONCLUIDO | 1.8986 | 52.67 | 49.2 | 75.7 | 1.09 | 39 | 163.13 | 49.1 | 10 | 37 | 29.04 | 20353.94 | 529.29 | 1206.67 | 228.84 | 133.29 | 30938.36 | 0.58 | 0.76 | 0.34 | 1.79 | 1 | 10
10 | 75 | CONCLUIDO | 1.9115 | 52.32 | 48.97 | 83.95 | 1.18 | 35 | 164.57 | 49.1 | 11 | 33 | 29.47 | 20530.82 | 519.65 | 1206.65 | 220.94 | 133.29 | 27009.48 | 0.6 | 0.76 | 0.33 | 1.56 | 1 | 10
11 | 75 | CONCLUIDO | 1.9205 | 52.07 | 48.81 | 91.53 | 1.28 | 32 | 166.01 | 49.1 | 12 | 30 | 29.91 | 20708.3 | 512.84 | 1206.59 | 215.66 | 133.29 | 24381.36 | 0.62 | 0.77 | 0.32 | 1.41 | 1 | 10
12 | 75 | CONCLUIDO | 1.9236 | 51.98 | 48.82 | 101.01 | 1.38 | 29 | 167.45 | 49.1 | 13 | 27 | 30.36 | 20886.38 | 505.03 | 1206.65 | 216.91 | 133.29 | 25020.09 | 0.61 | 0.77 | 0.3 | 1.41 | 1 | 10
13 | 75 | CONCLUIDO | 1.9331 | 51.73 | 48.63 | 108.07 | 1.47 | 27 | 168.9 | 49.1 | 14 | 25 | 30.81 | 21065.06 | 498.03 | 1206.6 | 209.42 | 133.29 | 21288.87 | 0.64 | 0.77 | 0.32 | 1.22 | 1 | 10
14 | 75 | CONCLUIDO | 1.9399 | 51.55 | 48.51 | 116.42 | 1.56 | 25 | 170.35 | 49.1 | 15 | 23 | 31.26 | 21244.37 | 490.32 | 1206.6 | 205.35 | 133.29 | 19260.35 | 0.65 | 0.77 | 0.31 | 1.1 | 1 | 10
15 | 75 | CONCLUIDO | 1.9457 | 51.39 | 48.41 | 126.3 | 1.65 | 23 | 171.81 | 49.1 | 16 | 21 | 31.72 | 21424.29 | 484 | 1206.6 | 202.06 | 133.29 | 17624.84 | 0.66 | 0.77 | 0.31 | 1.01 | 1 | 10
16 | 75 | CONCLUIDO | 1.95 | 51.28 | 48.36 | 138.18 | 1.74 | 21 | 173.28 | 49.1 | 17 | 19 | 32.18 | 21604.83 | 474.35 | 1206.64 | 200.49 | 133.29 | 16852.58 | 0.66 | 0.77 | 0.31 | 0.95 | 1 | 10
17 | 75 | CONCLUIDO | 1.9545 | 51.16 | 48.28 | 144.83 | 1.83 | 20 | 174.75 | 49.1 | 18 | 18 | 32.65 | 21786.02 | 468.96 | 1206.59 | 197.43 | 133.29 | 15329.58 | 0.68 | 0.77 | 0.31 | 0.87 | 1 | 10
18 | 75 | CONCLUIDO | 1.9571 | 51.1 | 48.24 | 152.33 | 1.91 | 19 | 176.22 | 49.1 | 19 | 13 | 33.13 | 21967.84 | 462.84 | 1206.59 | 195.94 | 133.29 | 14586.73 | 0.68 | 0.78 | 0.31 | 0.83 | 1 | 10
19 | 75 | CONCLUIDO | 1.9586 | 51.06 | 48.23 | 160.77 | 2 | 18 | 177.7 | 49.1 | 20 | 8 | 33.61 | 22150.3 | 456.14 | 1206.64 | 195.67 | 133.29 | 14457.81 | 0.68 | 0.78 | 0.31 | 0.82 | 1 | 10
20 | 75 | CONCLUIDO | 1.9572 | 51.09 | 48.27 | 160.89 | 2.08 | 18 | 179.18 | 49.1 | 21 | 1 | 34.09 | 22333.43 | 457.21 | 1206.61 | 196.48 | 133.29 | 14862.63 | 0.68 | 0.78 | 0.33 | 0.86 | 1 | 10
21 | 75 | CONCLUIDO | 1.9585 | 51.06 | 48.23 | 160.78 | 2.16 | 18 | 180.67 | 49.1 | 22 | 0 | 34.58 | 22517.21 | 460.44 | 1206.67 | 195.2 | 133.29 | 14223.16 | 0.68 | 0.78 | 0.33 | 0.82 | 1 | 10
0 | 95 | CONCLUIDO | 0.7432 | 134.56 | 96.32 | 6.01 | 0.1 | 961 | 185.69 | 53.44 | 1 | 959 | 36.26 | 23136.14 | 1301.24 | 1207.25 | 1833.89 | 133.29 | 828851.47 | 0.07 | 0.39 | 1.82 | 48.88 | 1 | 10
1 | 95 | CONCLUIDO | 1.3311 | 75.12 | 61.49 | 12.3 | 0.19 | 300 | 187.21 | 53.44 | 2 | 298 | 36.77 | 23322.88 | 824.22 | 1206.83 | 645.55 | 133.29 | 237988.13 | 0.21 | 0.61 | 0.76 | 14.07 | 1 | 10
2 | 95 | CONCLUIDO | 1.5419 | 64.86 | 55.69 | 18.56 | 0.28 | 180 | 188.73 | 53.44 | 3 | 178 | 37.29 | 23510.33 | 741.77 | 1206.72 | 448.51 | 133.29 | 140067.18 | 0.3 | 0.67 | 0.56 | 8.27 | 1 | 10
3 | 95 | CONCLUIDO | 1.6546 | 60.44 | 53.2 | 24.94 | 0.37 | 128 | 190.25 | 53.44 | 4 | 126 | 37.82 | 23698.48 | 704.51 | 1206.69 | 364.3 | 133.29 | 98222 | 0.37 | 0.7 | 0.48 | 5.79 | 1 | 10
4 | 95 | CONCLUIDO | 1.7276 | 57.88 | 51.73 | 31.35 | 0.46 | 99 | 191.78 | 53.44 | 5 | 97 | 38.35 | 23887.36 | 680.86 | 1206.63 | 314.21 | 133.29 | 73321.66 | 0.42 | 0.72 | 0.43 | 4.32 | 1 | 10
5 | 95 | CONCLUIDO | 1.7434 | 57.36 | 51.8 | 37.45 | 0.55 | 83 | 193.32 | 53.44 | 6 | 81 | 38.89 | 24076.95 | 678.28 | 1206.66 | 318.97 | 133.29 | 75780.18 | 0.42 | 0.72 | 0.39 | 4.39 | 1 | 10
6 | 95 | CONCLUIDO | 1.7973 | 55.64 | 50.6 | 44 | 0.64 | 69 | 194.86 | 53.44 | 7 | 67 | 39.43 | 24267.28 | 658.08 | 1206.63 | 276.42 | 133.29 | 54577.62 | 0.48 | 0.74 | 0.38 | 3.19 | 1 | 10
7 | 95 | CONCLUIDO | 1.8272 | 54.73 | 50.06 | 50.91 | 0.72 | 59 | 196.41 | 53.44 | 8 | 57 | 39.98 | 24458.36 | 646.68 | 1206.67 | 257.91 | 133.29 | 45373.42 | 0.52 | 0.75 | 0.37 | 2.65 | 1 | 10
8 | 95 | CONCLUIDO | 1.848 | 54.11 | 49.71 | 57.35 | 0.81 | 52 | 197.97 | 53.44 | 9 | 50 | 40.53 | 24650.18 | 638.21 | 1206.61 | 245.87 | 133.29 | 39387.41 | 0.54 | 0.75 | 0.36 | 2.3 | 1 | 10
9 | 95 | CONCLUIDO | 1.8637 | 53.66 | 49.44 | 63.11 | 0.89 | 47 | 199.53 | 53.44 | 10 | 45 | 41.1 | 24842.77 | 631.33 | 1206.61 | 236.66 | 133.29 | 34809.16 | 0.56 | 0.76 | 0.35 | 2.03 | 1 | 10
10 | 95 | CONCLUIDO | 1.8594 | 53.78 | 49.71 | 69.36 | 0.97 | 43 | 201.1 | 53.44 | 11 | 41 | 41.66 | 25036.12 | 630.77 | 1206.59 | 246.86 | 133.29 | 39929.08 | 0.54 | 0.75 | 0.34 | 2.3 | 1 | 10
11 | 95 | CONCLUIDO | 1.8864 | 53.01 | 49.13 | 77.57 | 1.05 | 38 | 202.67 | 53.44 | 12 | 36 | 42.24 | 25230.25 | 619.05 | 1206.63 | 226.33 | 133.29 | 29684.93 | 0.59 | 0.76 | 0.34 | 1.72 | 1 | 10
12 | 95 | CONCLUIDO | 1.8954 | 52.76 | 48.99 | 83.98 | 1.13 | 35 | 204.25 | 53.44 | 13 | 33 | 42.82 | 25425.3 | 612.93 | 1206.63 | 221.61 | 133.29 | 27341.67 | 0.6 | 0.76 | 0.33 | 1.58 | 1 | 10
13 | 95 | CONCLUIDO | 1.9017 | 52.58 | 48.89 | 88.89 | 1.21 | 33 | 205.84 | 53.44 | 14 | 31 | 43.4 | 25621.03 | 608.74 | 1206.62 | 218.27 | 133.29 | 25680.43 | 0.61 | 0.77 | 0.33 | 1.48 | 1 | 10
14 | 95 | CONCLUIDO | 1.9166 | 52.18 | 48.59 | 97.18 | 1.28 | 30 | 207.43 | 53.44 | 15 | 28 | 44 | 25817.56 | 601.05 | 1206.6 | 207.53 | 133.29 | 20325.29 | 0.64 | 0.77 | 0.33 | 1.18 | 1 | 10
15 | 95 | CONCLUIDO | 1.9155 | 52.21 | 48.7 | 104.35 | 1.36 | 28 | 209.03 | 53.44 | 16 | 26 | 44.6 | 26014.91 | 598.95 | 1206.61 | 211.72 | 133.29 | 22432.66 | 0.63 | 0.77 | 0.32 | 1.29 | 1 | 10
16 | 95 | CONCLUIDO | 1.9229 | 52 | 48.57 | 112.08 | 1.43 | 26 | 210.64 | 53.44 | 17 | 24 | 45.21 | 26213.09 | 591.04 | 1206.6 | 207.36 | 133.29 | 20260.22 | 0.64 | 0.77 | 0.32 | 1.16 | 1 | 10
17 | 95 | CONCLUIDO | 1.9261 | 51.92 | 48.52 | 116.45 | 1.51 | 25 | 212.25 | 53.44 | 18 | 23 | 45.82 | 26412.11 | 587.62 | 1206.64 | 205.64 | 133.29 | 19409.11 | 0.65 | 0.77 | 0.31 | 1.11 | 1 | 10
18 | 95 | CONCLUIDO | 1.9332 | 51.73 | 48.4 | 126.27 | 1.58 | 23 | 213.87 | 53.44 | 19 | 21 | 46.44 | 26611.98 | 582.42 | 1206.62 | 201.71 | 133.29 | 17453.96 | 0.66 | 0.77 | 0.31 | 0.99 | 1 | 10
19 | 95 | CONCLUIDO | 1.9332 | 51.73 | 48.44 | 132.11 | 1.65 | 22 | 215.5 | 53.44 | 20 | 20 | 47.07 | 26812.71 | 578.73 | 1206.59 | 203.07 | 133.29 | 18137.15 | 0.66 | 0.77 | 0.31 | 1.03 | 1 | 10
20 | 95 | CONCLUIDO | 1.9372 | 51.62 | 48.37 | 138.2 | 1.72 | 21 | 217.14 | 53.44 | 21 | 19 | 47.7 | 27014.3 | 572.47 | 1206.61 | 200.77 | 133.29 | 16990.01 | 0.66 | 0.77 | 0.31 | 0.96 | 1 | 10
21 | 95 | CONCLUIDO | 1.9426 | 51.48 | 48.27 | 144.8 | 1.79 | 20 | 218.78 | 53.44 | 22 | 18 | 48.34 | 27216.79 | 568.21 | 1206.61 | 196.99 | 133.29 | 15107.62 | 0.68 | 0.78 | 0.31 | 0.86 | 1 | 10
22 | 95 | CONCLUIDO | 1.9453 | 51.41 | 48.23 | 152.31 | 1.85 | 19 | 220.43 | 53.44 | 23 | 17 | 48.99 | 27420.16 | 563.94 | 1206.6 | 195.93 | 133.29 | 14581.29 | 0.68 | 0.78 | 0.3 | 0.82 | 1 | 10
23 | 95 | CONCLUIDO | 1.9442 | 51.44 | 48.3 | 160.99 | 1.92 | 18 | 222.08 | 53.44 | 24 | 16 | 49.65 | 27624.44 | 558.71 | 1206.59 | 198.38 | 133.29 | 15810.85 | 0.67 | 0.77 | 0.3 | 0.89 | 1 | 10
24 | 95 | CONCLUIDO | 1.95 | 51.28 | 48.18 | 170.05 | 1.99 | 17 | 223.75 | 53.44 | 25 | 15 | 50.31 | 27829.77 | 553.32 | 1206.59 | 194.2 | 133.29 | 13727.26 | 0.69 | 0.78 | 0.3 | 0.77 | 1 | 10
25 | 95 | CONCLUIDO | 1.9504 | 51.27 | 48.17 | 170.02 | 2.05 | 17 | 225.42 | 53.44 | 26 | 15 | 50.98 | 28035.92 | 547.37 | 1206.61 | 193.81 | 133.29 | 13534.11 | 0.69 | 0.78 | 0.3 | 0.76 | 1 | 10
26 | 95 | CONCLUIDO | 1.9541 | 51.17 | 48.11 | 180.41 | 2.11 | 16 | 227.1 | 53.44 | 27 | 14 | 51.66 | 28243 | 543.48 | 1206.6 | 191.63 | 133.29 | 12445.3 | 0.7 | 0.78 | 0.31 | 0.7 | 1 | 10
27 | 95 | CONCLUIDO | 1.9565 | 51.11 | 48.08 | 192.34 | 2.18 | 15 | 228.79 | 53.44 | 28 | 11 | 52.35 | 28451.04 | 538.51 | 1206.59 | 191.08 | 133.29 | 12178 | 0.7 | 0.78 | 0.3 | 0.68 | 1 | 10
28 | 95 | CONCLUIDO | 1.9565 | 51.11 | 48.08 | 192.34 | 2.24 | 15 | 230.48 | 53.44 | 29 | 9 | 53.05 | 28660.06 | 537.26 | 1206.59 | 190.96 | 133.29 | 12114.92 | 0.7 | 0.78 | 0.3 | 0.68 | 1 | 10
29 | 95 | CONCLUIDO | 1.9602 | 51.02 | 48.03 | 205.82 | 2.3 | 14 | 232.18 | 53.44 | 30 | 4 | 53.75 | 28870.05 | 531.63 | 1206.6 | 188.62 | 133.29 | 10951.15 | 0.71 | 0.78 | 0.31 | 0.62 | 1 | 10
30 | 95 | CONCLUIDO | 1.9601 | 51.02 | 48.03 | 205.84 | 2.36 | 14 | 233.89 | 53.44 | 31 | 2 | 54.46 | 29081.05 | 535.55 | 1206.61 | 188.72 | 133.29 | 11000.13 | 0.71 | 0.78 | 0.31 | 0.62 | 1 | 10
31 | 95 | CONCLUIDO | 1.9597 | 51.03 | 48.04 | 205.88 | 2.41 | 14 | 235.61 | 53.44 | 32 | 0 | 55.18 | 29293.06 | 539.42 | 1206.6 | 188.84 | 133.29 | 11059.98 | 0.71 | 0.78 | 0.31 | 0.63 | 1 | 10
0 | 55 | CONCLUIDO | 1.141 | 87.64 | 72.94 | 8.29 | 0.15 | 528 | 116.05 | 43.4 | 1 | 526 | 16.65 | 14546.17 | 721.51 | 1207.02 | 1035.34 | 133.29 | 431740.69 | 0.13 | 0.51 | 1.12 | 25.52 | 1 | 10
1 | 55 | CONCLUIDO | 1.5749 | 63.5 | 56.63 | 16.99 | 0.3 | 200 | 117.34 | 43.4 | 2 | 198 | 16.94 | 14705.49 | 551.28 | 1206.73 | 480.67 | 133.29 | 156045.22 | 0.28 | 0.66 | 0.59 | 9.22 | 1 | 10
2 | 55 | CONCLUIDO | 1.7238 | 58.01 | 52.99 | 25.85 | 0.45 | 123 | 118.63 | 43.4 | 3 | 121 | 17.23 | 14865.24 | 507.33 | 1206.7 | 356.94 | 133.29 | 94567.42 | 0.37 | 0.71 | 0.47 | 5.57 | 1 | 10
3 | 55 | CONCLUIDO | 1.8211 | 54.91 | 50.75 | 35 | 0.59 | 87 | 119.93 | 43.4 | 4 | 85 | 17.53 | 15025.44 | 477.62 | 1206.64 | 280.8 | 133.29 | 56674.99 | 0.47 | 0.74 | 0.39 | 3.34 | 1 | 10
4 | 55 | CONCLUIDO | 1.8409 | 54.32 | 50.59 | 43.99 | 0.73 | 69 | 121.23 | 43.4 | 5 | 67 | 17.83 | 15186.08 | 468.38 | 1206.66 | 275.79 | 133.29 | 54261.6 | 0.48 | 0.74 | 0.39 | 3.18 | 1 | 10
5 | 55 | CONCLUIDO | 1.874 | 53.36 | 49.94 | 53.51 | 0.86 | 56 | 122.54 | 43.4 | 6 | 54 | 18.14 | 15347.16 | 454.67 | 1206.62 | 253.68 | 133.29 | 43270.94 | 0.53 | 0.75 | 0.36 | 2.53 | 1 | 10
6 | 55 | CONCLUIDO | 1.8997 | 52.64 | 49.43 | 63.1 | 1 | 47 | 123.85 | 43.4 | 7 | 45 | 18.45 | 15508.69 | 440.94 | 1206.63 | 236.38 | 133.29 | 34669.66 | 0.56 | 0.76 | 0.35 | 2.02 | 1 | 10
7 | 55 | CONCLUIDO | 1.9124 | 52.29 | 49.25 | 73.88 | 1.13 | 40 | 125.16 | 43.4 | 8 | 38 | 18.76 | 15670.68 | 430.62 | 1206.63 | 230.46 | 133.29 | 31741.27 | 0.58 | 0.76 | 0.34 | 1.84 | 1 | 10
8 | 55 | CONCLUIDO | 1.9264 | 51.91 | 48.99 | 83.98 | 1.26 | 35 | 126.48 | 43.4 | 9 | 33 | 19.08 | 15833.12 | 419.19 | 1206.65 | 221.53 | 133.29 | 27303.69 | 0.6 | 0.76 | 0.33 | 1.58 | 1 | 10
9 | 55 | CONCLUIDO | 1.9389 | 51.58 | 48.75 | 94.36 | 1.38 | 31 | 127.8 | 43.4 | 10 | 29 | 19.4 | 15996.02 | 407.58 | 1206.63 | 213.47 | 133.29 | 23290.36 | 0.62 | 0.77 | 0.32 | 1.34 | 1 | 10
10 | 55 | CONCLUIDO | 1.9485 | 51.32 | 48.59 | 107.98 | 1.5 | 27 | 129.13 | 43.4 | 11 | 25 | 19.73 | 16159.39 | 395.99 | 1206.6 | 208.28 | 133.29 | 20718.81 | 0.64 | 0.77 | 0.31 | 1.18 | 1 | 10
11 | 55 | CONCLUIDO | 1.9532 | 51.2 | 48.52 | 116.44 | 1.63 | 25 | 130.45 | 43.4 | 12 | 18 | 20.05 | 16323.22 | 385.84 | 1206.61 | 205.48 | 133.29 | 19326.1 | 0.65 | 0.77 | 0.32 | 1.11 | 1 | 10
12 | 55 | CONCLUIDO | 1.9542 | 51.17 | 48.51 | 121.28 | 1.74 | 24 | 131.79 | 43.4 | 13 | 2 | 20.39 | 16487.53 | 382.78 | 1206.63 | 204.59 | 133.29 | 18885.77 | 0.65 | 0.77 | 0.34 | 1.1 | 1 | 10
13 | 55 | CONCLUIDO | 1.9582 | 51.07 | 48.43 | 126.35 | 1.86 | 23 | 133.12 | 43.4 | 14 | 0 | 20.72 | 16652.31 | 385.1 | 1206.69 | 201.61 | 133.29 | 17402.11 | 0.66 | 0.77 | 0.34 | 1.02 | 1 | 10

## gráficos
Selecione o eixo X:
Selecione o eixo Y:
Selecione o eixo Z:
Eixo X | Eixo Y | Eixo Z

## hidden (hidden)
Unnamed: 0
Volume de calda [L]
STATUS
Capacidade operacional [ha/h]
Tempo de missao [h]
Tempo util [h]
Tempo por voo [min]
Autonomia Projetada [h]
N° Voos
MTOW [kg]
Massa Estrutura [kg]
Combustível [kg]
Abastecimentos
Massa gerador
Potência gerador [W]
Combustível consumido [L]
Calda cons [L]
Distância percorrida [km]
Distância Pulverizando [km]
RTL ACUMULADO[m]
EOC [km/km]
EOC [h/h]
Tempo de manobra [h]
Tempo rtl_rtw [h]
V pulv [m/s]
V desloc [m/s]