## RESULTADOS_18
Unnamed: 0 | Volume de calda [L] | STATUS | Capacidade operacional [ha/h] | Tempo de missao [h] | Tempo util [h] | Tempo por voo [min] | Autonomia Projetada [h] | N° Voos | MTOW [kg] | Massa Estrutura [kg] | Combustível [kg] | Abastecimentos | Massa gerador | Potência gerador [W] | Combustível consumido [L] | Calda cons [L] | Distância percorrida [km] | Distância Pulverizando [km] | RTL ACUMULADO[m] | EOC [km/km] | EOC [h/h] | Tempo de manobra [h] | Tempo rtl_rtw [h] | V pulv [m/s] | V desloc [m/s] | Preço Total por ha Simples [R$/ha] | Preço Total por ha Presumido [R$/ha] | Preço Total por ha Real [R$/ha] | Preço Total Simples [R$] | Preço Total Presumido [R$] | Prod CAPEX [ha/h/R$] | Dias Trabalhados | Preço Total Real [R$]
0 | 100 | CONCLUIDO | 10.5711 | 9.46 | 5.04 | 6.17 | 0.09 | 49 | 194.77 | 54.38 | 1 | 47 | 39.4 | 24256.19 | 66.4 | 964.77 | 45.08 | 13.9 | 15501 | 0.31 | 0.79 | 0.14 | 1 | 1 | 10 | 49.2194 | 67.3441 | 60.9169 | 49219.3672 | 67344.1096 | 2.4675e-06 | 0.13139 | 60916.8823
1 | 100 | CONCLUIDO | 11.4369 | 8.74 | 4.79 | 7.76 | 0.11 | 37 | 195.16 | 54.38 | 1.25 | 35 | 39.53 | 24303.87 | 61.86 | 964.77 | 37.36 | 13.9 | 11701.87 | 0.37 | 0.84 | 0.11 | 0.75 | 1 | 10 | 42.8624 | 58.6462 | 53.0491 | 42862.3738 | 58646.1908 | 2.6695e-06 | 0.12139 | 53049.0806
2 | 100 | CONCLUIDO | 12.1175 | 8.25 | 4.61 | 9.53 | 0.14 | 29 | 195.55 | 54.38 | 1.5 | 27 | 39.67 | 24351.61 | 58.26 | 964.72 | 31.75 | 13.9 | 8935.41 | 0.44 | 0.87 | 0.1 | 0.57 | 1 | 10 | 38.5262 | 52.7132 | 47.6823 | 38526.1666 | 52713.2008 | 2.8284e-06 | 0.11458 | 47682.3269
3 | 100 | CONCLUIDO | 12.5742 | 7.95 | 4.5 | 11.26 | 0.16 | 24 | 195.93 | 54.38 | 1.75 | 22 | 39.81 | 24399.39 | 55.68 | 964.68 | 28.47 | 13.9 | 7319.24 | 0.49 | 0.89 | 0.09 | 0.46 | 1 | 10 | 35.8318 | 49.0266 | 44.3476 | 35831.7934 | 49026.6405 | 2.935e-06 | 0.11042 | 44347.6068
4 | 100 | CONCLUIDO | 13.0063 | 7.69 | 4.39 | 13.18 | 0.18 | 20 | 196.32 | 54.38 | 2 | 18 | 39.95 | 24447.22 | 52.82 | 964.78 | 24.79 | 13.9 | 5501.42 | 0.56 | 0.91 | 0.09 | 0.35 | 1 | 10 | 33.2693 | 45.5205 | 41.1761 | 33269.2821 | 45520.4994 | 3.0359e-06 | 0.10681 | 41176.0869
5 | 100 | CONCLUIDO | 13.0529 | 7.66 | 4.44 | 14.81 | 0.2 | 18 | 196.71 | 54.38 | 2.25 | 16 | 40.08 | 24495.09 | 52.41 | 964.76 | 27.3 | 13.9 | 6763.07 | 0.51 | 0.9 | 0.07 | 0.4 | 1 | 10 | 33.0894 | 45.2744 | 40.9535 | 33089.4012 | 45274.3785 | 3.0467e-06 | 0.10639 | 40953.4553
6 | 100 | CONCLUIDO | 13.3393 | 7.5 | 4.36 | 16.34 | 0.23 | 16 | 197.1 | 54.38 | 2.5 | 14 | 40.22 | 24543.01 | 49.7 | 964.56 | 23.93 | 13.9 | 5089.04 | 0.58 | 0.92 | 0.08 | 0.32 | 1 | 10 | 31.1456 | 42.6148 | 38.5477 | 31145.6284 | 42614.8228 | 3.1136e-06 | 0.10417 | 38547.7239
7 | 100 | CONCLUIDO | 13.5655 | 7.37 | 4.31 | 18.47 | 0.25 | 14 | 197.49 | 54.38 | 2.75 | 12 | 40.36 | 24590.98 | 47.48 | 964.61 | 22.46 | 13.9 | 4365.87 | 0.62 | 0.93 | 0.08 | 0.27 | 1 | 10 | 29.6625 | 40.5856 | 36.7121 | 29662.5163 | 40585.5634 | 3.1664e-06 | 0.10236 | 36712.1342
8 | 100 | CONCLUIDO | 13.8111 | 7.24 | 4.26 | 21.29 | 0.27 | 12 | 197.88 | 54.38 | 3 | 10 | 40.5 | 24639 | 45.28 | 964.56 | 20.77 | 13.9 | 3530.97 | 0.67 | 0.94 | 0.07 | 0.22 | 1 | 10 | 28.1989 | 38.5829 | 34.9006 | 28198.8548 | 38582.9172 | 3.2237e-06 | 0.10056 | 34900.6177
9 | 100 | CONCLUIDO | 13.8948 | 7.2 | 4.25 | 23.2 | 0.29 | 11 | 198.27 | 54.38 | 3.25 | 3 | 40.64 | 24687.06 | 44.08 | 964.6 | 20.36 | 13.9 | 3331.01 | 0.68 | 0.94 | 0.08 | 0.21 | 1 | 10 | 27.5494 | 37.6944 | 34.0969 | 27549.4479 | 37694.37 | 3.2433e-06 | 0.1 | 34096.8722
10 | 100 | CONCLUIDO | 13.9007 | 7.19 | 4.25 | 23.18 | 0.31 | 11 | 198.66 | 54.38 | 3.5 | 0 | 40.78 | 24735.17 | 44.03 | 964.56 | 20.17 | 13.9 | 3235.07 | 0.69 | 0.94 | 0.08 | 0.21 | 1 | 10 | 27.5185 | 37.6521 | 34.0586 | 27518.5469 | 37652.0899 | 3.2446e-06 | 0.099861 | 34058.6273

## RESULTADOS_26
Unnamed: 0 | Volume de calda [L] | STATUS | Capacidade operacional [ha/h] | Tempo de missao [h] | Tempo util [h] | Tempo por voo [min] | Autonomia Projetada [h] | N° Voos | MTOW [kg] | Massa Estrutura [kg] | Combustível [kg] | Abastecimentos | Massa gerador | Potência gerador [W] | Combustível consumido [L] | Calda cons [L] | Distância percorrida [km] | Distância Pulverizando [km] | RTL ACUMULADO[m] | EOC [km/km] | EOC [h/h] | Tempo de manobra [h] | Tempo rtl_rtw [h] | V pulv [m/s] | V desloc [m/s] | Preço Total por ha Simples [R$/ha] | Preço Total por ha Presumido [R$/ha] | Preço Total por ha Real [R$/ha] | Preço Total Simples [R$] | Preço Total Presumido [R$] | Prod CAPEX [ha/h/R$] | Dias Trabalhados | Preço Total Real [R$]
0 | 140 | CONCLUIDO | 8.4555 | 11.83 | 5.43 | 4.86 | 0.06 | 67 | 274.09 | 60.56 | 1 | 65 | 72.53 | 34038.11 | 91.23 | 964.94 | 57.4 | 13.9 | 21570.06 | 0.24 | 0.74 | 0.16 | 1.38 | 1 | 10 | 80.9275 | 110.7285 | 100.1608 | 80927.4746 | 110728.5411 | 1.8685e-06 | 0.16431 | 100160.7645
1 | 140 | CONCLUIDO | 9.5397 | 10.48 | 5.02 | 6.15 | 0.08 | 49 | 274.57 | 60.56 | 1.25 | 47 | 72.76 | 34097.72 | 83.51 | 964.78 | 44.93 | 13.9 | 15427.19 | 0.31 | 0.8 | 0.13 | 0.98 | 1 | 10 | 66.1733 | 90.5413 | 81.9001 | 66173.3369 | 90541.2789 | 2.108e-06 | 0.14556 | 81900.1463
2 | 140 | CONCLUIDO | 10.2547 | 9.75 | 4.81 | 7.41 | 0.1 | 39 | 275.05 | 60.56 | 1.5 | 37 | 73 | 34157.42 | 79.23 | 964.68 | 38.18 | 13.9 | 12097.87 | 0.36 | 0.83 | 0.12 | 0.77 | 1 | 10 | 58.7645 | 80.4042 | 72.7305 | 58764.4917 | 80404.17 | 2.266e-06 | 0.13542 | 72730.5089
3 | 140 | CONCLUIDO | 10.7306 | 9.32 | 4.69 | 8.54 | 0.11 | 33 | 275.54 | 60.56 | 1.75 | 31 | 73.23 | 34217.22 | 76.43 | 964.67 | 34.38 | 13.9 | 10232.34 | 0.4 | 0.85 | 0.11 | 0.65 | 1 | 10 | 54.4627 | 74.5182 | 67.4063 | 54462.6775 | 74518.2381 | 2.3712e-06 | 0.12944 | 67406.322
4 | 140 | CONCLUIDO | 11.1791 | 8.95 | 4.58 | 9.82 | 0.13 | 28 | 276.02 | 60.56 | 2 | 26 | 73.47 | 34277.1 | 73.77 | 964.64 | 30.91 | 13.9 | 8521.78 | 0.45 | 0.87 | 0.1 | 0.54 | 1 | 10 | 50.7421 | 69.4276 | 62.8016 | 50742.1462 | 69427.643 | 2.4703e-06 | 0.12431 | 62801.5662
5 | 140 | CONCLUIDO | 11.5536 | 8.66 | 4.5 | 11.25 | 0.14 | 24 | 276.51 | 60.56 | 2.25 | 22 | 73.71 | 34337.08 | 71.71 | 964.7 | 28.36 | 13.9 | 7263.99 | 0.49 | 0.89 | 0.09 | 0.46 | 1 | 10 | 47.9644 | 65.6271 | 59.3637 | 47964.4488 | 65627.0748 | 2.5531e-06 | 0.12028 | 59363.7189
6 | 140 | CONCLUIDO | 11.8663 | 8.43 | 4.43 | 12.66 | 0.16 | 21 | 277 | 60.56 | 2.5 | 19 | 73.94 | 34397.15 | 69.63 | 964.61 | 26.07 | 13.9 | 6134.88 | 0.53 | 0.9 | 0.09 | 0.39 | 1 | 10 | 45.6059 | 62.4 | 56.4446 | 45605.8793 | 62399.976 | 2.6222e-06 | 0.11708 | 56444.6099
7 | 140 | CONCLUIDO | 12.1655 | 8.22 | 4.33 | 13.66 | 0.18 | 19 | 277.48 | 60.56 | 2.75 | 17 | 74.18 | 34457.31 | 67.03 | 964.56 | 22.68 | 13.9 | 4451.92 | 0.61 | 0.92 | 0.08 | 0.29 | 1 | 10 | 43.1053 | 58.9786 | 53.3498 | 43105.3099 | 58978.5866 | 2.6883e-06 | 0.11417 | 53349.7531
8 | 140 | CONCLUIDO | 12.1106 | 8.26 | 4.42 | 14.72 | 0.19 | 18 | 277.97 | 60.56 | 3 | 16 | 74.42 | 34517.57 | 67.79 | 964.56 | 25.85 | 13.9 | 6042.03 | 0.54 | 0.91 | 0.08 | 0.38 | 1 | 10 | 43.8663 | 60.0198 | 54.2916 | 43866.3192 | 60019.8332 | 2.6761e-06 | 0.11472 | 54291.6246
9 | 140 | CONCLUIDO | 12.3563 | 8.09 | 4.36 | 16.34 | 0.21 | 16 | 278.46 | 60.56 | 3.25 | 14 | 74.66 | 34577.92 | 66 | 964.56 | 23.94 | 13.9 | 5096.37 | 0.58 | 0.92 | 0.08 | 0.32 | 1 | 10 | 42.0867 | 57.5849 | 52.0891 | 42086.7136 | 57584.8983 | 2.7304e-06 | 0.11236 | 52089.0764
10 | 140 | CONCLUIDO | 12.4727 | 8.02 | 4.33 | 17.33 | 0.22 | 15 | 278.95 | 60.56 | 3.5 | 13 | 74.9 | 34638.36 | 64.76 | 964.62 | 23.14 | 13.9 | 4697.69 | 0.6 | 0.92 | 0.08 | 0.29 | 1 | 10 | 41.0935 | 56.226 | 50.8599 | 41093.5499 | 56226.0079 | 2.7562e-06 | 0.11139 | 50859.8766
11 | 140 | CONCLUIDO | 12.5918 | 7.94 | 4.31 | 18.47 | 0.24 | 14 | 279.44 | 60.56 | 3.75 | 12 | 75.14 | 34698.9 | 63.38 | 964.78 | 22.39 | 13.9 | 4330.4 | 0.62 | 0.93 | 0.08 | 0.27 | 1 | 10 | 40.0742 | 54.8313 | 49.5983 | 40074.243 | 54831.3472 | 2.7825e-06 | 0.11028 | 49598.3204
12 | 140 | CONCLUIDO | 12.7132 | 7.87 | 4.29 | 19.78 | 0.25 | 13 | 279.94 | 60.56 | 4 | 11 | 75.38 | 34759.54 | 62.21 | 964.72 | 21.67 | 13.9 | 3973.95 | 0.64 | 0.93 | 0.07 | 0.24 | 1 | 10 | 39.1576 | 53.5772 | 48.4639 | 39157.6476 | 53577.221 | 2.8093e-06 | 0.10931 | 48463.8862
13 | 140 | CONCLUIDO | 12.8283 | 7.8 | 4.27 | 21.34 | 0.27 | 12 | 280.43 | 60.56 | 4.25 | 10 | 75.62 | 34820.27 | 60.98 | 964.59 | 21.15 | 13.9 | 3719.35 | 0.66 | 0.94 | 0.07 | 0.23 | 1 | 10 | 38.2507 | 52.3363 | 47.3414 | 38250.6705 | 52336.2548 | 2.8347e-06 | 0.10833 | 47341.3561
14 | 140 | CONCLUIDO | 12.9692 | 7.71 | 4.24 | 23.1 | 0.29 | 11 | 280.92 | 60.56 | 4.5 | 9 | 75.87 | 34881.09 | 59.48 | 964.56 | 20.05 | 13.9 | 3175.37 | 0.69 | 0.94 | 0.07 | 0.19 | 1 | 10 | 37.1512 | 50.8319 | 45.9805 | 37151.1621 | 50831.8589 | 2.8659e-06 | 0.10708 | 45980.5377
15 | 140 | CONCLUIDO | 13.1531 | 7.6 | 4.18 | 25.08 | 0.3 | 10 | 281.41 | 60.56 | 4.75 | 8 | 76.11 | 34942.02 | 57.43 | 964.6 | 18.26 | 13.9 | 2285.98 | 0.76 | 0.96 | 0.07 | 0.14 | 1 | 10 | 35.6643 | 48.7974 | 44.1403 | 35664.2719 | 48797.4302 | 2.9065e-06 | 0.10556 | 44140.272
16 | 140 | CONCLUIDO | 13.0577 | 7.66 | 4.24 | 25.41 | 0.32 | 10 | 281.91 | 60.56 | 5 | 8 | 76.35 | 35003.04 | 56.83 | 964.67 | 20.15 | 13.9 | 3228.61 | 0.69 | 0.94 | 0.07 | 0.19 | 1 | 10 | 35.8061 | 48.9915 | 44.3158 | 35806.1239 | 48991.5184 | 2.8854e-06 | 0.10639 | 44315.8366
17 | 140 | CONCLUIDO | 13.1931 | 7.58 | 4.21 | 28.06 | 0.33 | 9 | 282.4 | 60.56 | 5.25 | 7 | 76.6 | 35064.15 | 56.24 | 964.56 | 19.32 | 13.9 | 2817.99 | 0.72 | 0.95 | 0.07 | 0.17 | 1 | 10 | 35.1412 | 48.0817 | 43.4929 | 35141.178 | 48081.7101 | 2.9153e-06 | 0.10528 | 43492.8591
18 | 140 | CONCLUIDO | 13.1931 | 7.58 | 4.21 | 28.06 | 0.35 | 9 | 282.9 | 60.56 | 5.5 | 5 | 76.85 | 35125.37 | 54.71 | 964.67 | 19.2 | 13.9 | 2760.78 | 0.72 | 0.95 | 0.07 | 0.17 | 1 | 10 | 34.5101 | 47.2182 | 42.7118 | 34510.0756 | 47218.208 | 2.9153e-06 | 0.10528 | 42711.7685
19 | 140 | CONCLUIDO | 13.3328 | 7.5 | 4.18 | 31.36 | 0.36 | 8 | 283.4 | 60.56 | 5.75 | 0 | 77.09 | 35186.68 | 54.08 | 964.6 | 18.15 | 13.9 | 2240.52 | 0.77 | 0.96 | 0.07 | 0.14 | 1 | 10 | 33.8384 | 46.2991 | 41.8804 | 33838.3684 | 46299.1484 | 2.9462e-06 | 0.10417 | 41880.4227

## RESULTADOS_6
Unnamed: 0 | Volume de calda [L] | STATUS | Capacidade operacional [ha/h] | Tempo de missao [h] | Tempo util [h] | Tempo por voo [min] | Autonomia Projetada [h] | N° Voos | MTOW [kg] | Massa Estrutura [kg] | Combustível [kg] | Abastecimentos | Massa gerador | Potência gerador [W] | Combustível consumido [L] | Calda cons [L] | Distância percorrida [km] | Distância Pulverizando [km] | RTL ACUMULADO[m] | EOC [km/km] | EOC [h/h] | Tempo de manobra [h] | Tempo rtl_rtw [h] | V pulv [m/s] | V desloc [m/s] | Preço Total por ha Simples [R$/ha] | Preço Total por ha Presumido [R$/ha] | Preço Total por ha Real [R$/ha] | Preço Total Simples [R$] | Preço Total Presumido [R$] | Prod CAPEX [ha/h/R$] | Dias Trabalhados | Preço Total Real [R$]
0 | 40 | CONCLUIDO | 14.2597 | 7.01 | 4.58 | 10.57 | 0.2 | 26 | 89.87 | 37.55 | 1 | 0 | 11.32 | 11317.98 | 29.67 | 964.56 | 29.98 | 13.9 | 8064.6 | 0.46 | 0.87 | 0.13 | 0.54 | 1 | 10 | 19.2804 | 26.3803 | 23.8626 | 19280.4109 | 26380.3088 | 3.7809e-06 | 0.097361 | 23862.6091

## RESULTADOS_23
Unnamed: 0 | Volume de calda [L] | STATUS | Capacidade operacional [ha/h] | Tempo de missao [h] | Tempo util [h] | Tempo por voo [min] | Autonomia Projetada [h] | N° Voos | MTOW [kg] | Massa Estrutura [kg] | Combustível [kg] | Abastecimentos | Massa gerador | Potência gerador [W] | Combustível consumido [L] | Calda cons [L] | Distância percorrida [km] | Distância Pulverizando [km] | RTL ACUMULADO[m] | EOC [km/km] | EOC [h/h] | Tempo de manobra [h] | Tempo rtl_rtw [h] | V pulv [m/s] | V desloc [m/s] | Preço Total por ha Simples [R$/ha] | Preço Total por ha Presumido [R$/ha] | Preço Total por ha Real [R$/ha] | Preço Total Simples [R$] | Preço Total Presumido [R$] | Prod CAPEX [ha/h/R$] | Dias Trabalhados | Preço Total Real [R$]
0 | 125 | CONCLUIDO | 9.2112 | 10.86 | 5.27 | 5.27 | 0.07 | 60 | 242.64 | 58.47 | 1 | 58 | 58.17 | 30160.1 | 81.4 | 965.19 | 52.28 | 13.9 | 19045.92 | 0.27 | 0.76 | 0.15 | 1.22 | 1 | 10 | 67.2682 | 92.0393 | 83.2552 | 67268.1536 | 92039.2555 | 2.0744e-06 | 0.15083 | 83255.1581
1 | 125 | CONCLUIDO | 10.1715 | 9.83 | 4.95 | 6.6 | 0.09 | 45 | 243.08 | 58.47 | 1.25 | 43 | 58.36 | 30214.33 | 75.51 | 964.87 | 42.43 | 13.9 | 14196.48 | 0.33 | 0.81 | 0.13 | 0.91 | 1 | 10 | 56.9843 | 77.9684 | 70.5272 | 56984.2953 | 77968.4267 | 2.2906e-06 | 0.13653 | 70527.2295
2 | 125 | CONCLUIDO | 10.9536 | 9.13 | 4.72 | 8.09 | 0.11 | 35 | 243.52 | 58.47 | 1.5 | 33 | 58.55 | 30268.64 | 70.94 | 964.78 | 35.18 | 13.9 | 10618.39 | 0.4 | 0.85 | 0.11 | 0.68 | 1 | 10 | 50.1373 | 68.6 | 62.0529 | 50137.2656 | 68600.0187 | 2.4668e-06 | 0.12681 | 62052.9292
3 | 125 | CONCLUIDO | 11.4518 | 8.73 | 4.61 | 9.53 | 0.13 | 29 | 243.96 | 58.47 | 1.75 | 27 | 58.74 | 30323.01 | 68.28 | 964.85 | 31.63 | 13.9 | 8874.85 | 0.44 | 0.87 | 0.1 | 0.56 | 1 | 10 | 46.4773 | 63.5922 | 57.5231 | 46477.2623 | 63592.2407 | 2.579e-06 | 0.12125 | 57523.0865
4 | 125 | CONCLUIDO | 11.811 | 8.47 | 4.53 | 10.87 | 0.15 | 25 | 244.41 | 58.47 | 2 | 23 | 58.93 | 30377.45 | 66.25 | 964.62 | 29.22 | 13.9 | 7690.98 | 0.48 | 0.88 | 0.1 | 0.49 | 1 | 10 | 43.9769 | 60.1712 | 54.4285 | 43976.9289 | 60171.1743 | 2.6598e-06 | 0.11764 | 54428.5219
5 | 125 | CONCLUIDO | 12.1175 | 8.25 | 4.46 | 12.15 | 0.16 | 22 | 244.85 | 58.47 | 2.25 | 20 | 59.12 | 30431.96 | 64.25 | 964.93 | 26.83 | 13.9 | 6511.38 | 0.52 | 0.9 | 0.09 | 0.41 | 1 | 10 | 41.8356 | 57.2413 | 51.7783 | 41835.5904 | 57241.3004 | 2.7289e-06 | 0.11458 | 51778.271
6 | 125 | CONCLUIDO | 12.5309 | 7.98 | 4.33 | 13.66 | 0.18 | 19 | 245.29 | 58.47 | 2.5 | 17 | 59.32 | 30486.54 | 61.12 | 964.56 | 22.7 | 13.9 | 4461.94 | 0.61 | 0.92 | 0.08 | 0.29 | 1 | 10 | 38.8415 | 53.1447 | 48.0726 | 38841.5364 | 53144.7036 | 2.822e-06 | 0.11083 | 48072.6477
7 | 125 | CONCLUIDO | 12.6064 | 7.93 | 4.37 | 15.43 | 0.2 | 17 | 245.73 | 58.47 | 2.75 | 15 | 59.51 | 30541.19 | 60.88 | 964.61 | 24.51 | 13.9 | 5374.5 | 0.57 | 0.91 | 0.08 | 0.33 | 1 | 10 | 38.6093 | 52.827 | 47.7853 | 38609.3499 | 52827.0159 | 2.839e-06 | 0.11014 | 47785.2796
8 | 125 | CONCLUIDO | 12.7029 | 7.87 | 4.36 | 16.35 | 0.22 | 16 | 246.18 | 58.47 | 3 | 14 | 59.7 | 30595.91 | 59.78 | 964.6 | 24.01 | 13.9 | 5129.97 | 0.58 | 0.92 | 0.08 | 0.32 | 1 | 10 | 37.8338 | 51.7659 | 46.8254 | 37833.8063 | 51765.8829 | 2.8607e-06 | 0.10931 | 46825.4197
9 | 125 | CONCLUIDO | 12.9413 | 7.73 | 4.31 | 18.47 | 0.23 | 14 | 246.62 | 58.47 | 3.25 | 12 | 59.9 | 30650.7 | 58.01 | 964.56 | 22.45 | 13.9 | 4358.46 | 0.62 | 0.93 | 0.08 | 0.27 | 1 | 10 | 36.308 | 49.6781 | 44.9369 | 36307.9543 | 49678.1449 | 2.9144e-06 | 0.10736 | 44936.9325
10 | 125 | CONCLUIDO | 13.0563 | 7.66 | 4.29 | 19.79 | 0.25 | 13 | 247.07 | 58.47 | 3.5 | 11 | 60.09 | 30705.56 | 56.71 | 964.63 | 21.83 | 13.9 | 4055 | 0.64 | 0.93 | 0.07 | 0.25 | 1 | 10 | 35.415 | 48.4564 | 43.8318 | 35415.0346 | 48456.4127 | 2.9403e-06 | 0.10639 | 43831.8007
11 | 125 | CONCLUIDO | 13.1825 | 7.59 | 4.26 | 21.31 | 0.27 | 12 | 247.51 | 58.47 | 3.75 | 10 | 60.29 | 30760.49 | 55.24 | 964.56 | 20.93 | 13.9 | 3610.1 | 0.66 | 0.94 | 0.07 | 0.22 | 1 | 10 | 34.4173 | 47.0912 | 42.5969 | 34417.2653 | 47091.2207 | 2.9687e-06 | 0.10542 | 42596.9007
12 | 125 | CONCLUIDO | 13.3097 | 7.51 | 4.24 | 23.11 | 0.29 | 11 | 247.96 | 58.47 | 4 | 9 | 60.48 | 30815.5 | 53.47 | 964.6 | 20.11 | 13.9 | 3204.96 | 0.69 | 0.94 | 0.07 | 0.2 | 1 | 10 | 33.3352 | 45.6107 | 41.2577 | 33335.1892 | 45610.6765 | 2.9974e-06 | 0.10431 | 41257.6576
13 | 125 | CONCLUIDO | 13.4852 | 7.42 | 4.19 | 25.12 | 0.3 | 10 | 248.4 | 58.47 | 4.25 | 8 | 60.68 | 30870.57 | 51.21 | 964.61 | 18.54 | 13.9 | 2424.6 | 0.75 | 0.96 | 0.07 | 0.15 | 1 | 10 | 31.9007 | 43.6479 | 39.4822 | 31900.685 | 43647.9246 | 3.0369e-06 | 0.10306 | 39482.228
14 | 125 | CONCLUIDO | 13.5405 | 7.39 | 4.2 | 28.02 | 0.32 | 9 | 248.85 | 58.47 | 4.5 | 4 | 60.88 | 30925.72 | 49.83 | 964.56 | 19.02 | 13.9 | 2672.43 | 0.73 | 0.95 | 0.07 | 0.16 | 1 | 10 | 31.2444 | 42.75 | 38.67 | 31244.4239 | 42749.9992 | 3.0493e-06 | 0.10264 | 38669.9992
15 | 125 | CONCLUIDO | 13.5455 | 7.38 | 4.2 | 28 | 0.34 | 9 | 249.3 | 58.47 | 4.75 | 0 | 61.07 | 30980.93 | 49.81 | 964.56 | 18.75 | 13.9 | 2532.55 | 0.74 | 0.95 | 0.08 | 0.16 | 1 | 10 | 31.2251 | 42.7236 | 38.6461 | 31225.1044 | 42723.5654 | 3.0505e-06 | 0.1025 | 38646.0883

## RESULTADOS_4
Unnamed: 0 | Volume de calda [L] | STATUS | Capacidade operacional [ha/h] | Tempo de missao [h] | Tempo util [h] | Tempo por voo [min] | Autonomia Projetada [h] | N° Voos | MTOW [kg] | Massa Estrutura [kg] | Combustível [kg] | Abastecimentos | Massa gerador | Potência gerador [W] | Combustível consumido [L] | Calda cons [L] | Distância percorrida [km] | Distância Pulverizando [km] | RTL ACUMULADO[m] | EOC [km/km] | EOC [h/h] | Tempo de manobra [h] | Tempo rtl_rtw [h] | V pulv [m/s] | V desloc [m/s] | Preço Total por ha Simples [R$/ha] | Preço Total por ha Presumido [R$/ha] | Preço Total por ha Real [R$/ha] | Preço Total Simples [R$] | Preço Total Presumido [R$] | Prod CAPEX [ha/h/R$] | Dias Trabalhados | Preço Total Real [R$]
0 | 30 | CONCLUIDO | 14.0285 | 7.13 | 4.76 | 8.39 | 0.24 | 34 | 71.52 | 32.27 | 1 | 0 | 8.25 | 9054.6 | 27.02 | 964.71 | 35 | 13.9 | 10536.45 | 0.4 | 0.84 | 0.15 | 0.71 | 1 | 10 | 18.0768 | 24.7335 | 22.3729 | 18076.7996 | 24733.4747 | 3.8477e-06 | 0.099028 | 22372.9466

## RESULTADOS_1
Unnamed: 0 | Volume de calda [L] | STATUS | Capacidade operacional [ha/h] | Tempo de missao [h] | Tempo util [h] | Tempo por voo [min] | Autonomia Projetada [h] | N° Voos | MTOW [kg] | Massa Estrutura [kg] | Combustível [kg] | Abastecimentos | Massa gerador | Potência gerador [W] | Combustível consumido [L] | Calda cons [L] | Distância percorrida [km] | Distância Pulverizando [km] | RTL ACUMULADO[m] | EOC [km/km] | EOC [h/h] | Tempo de manobra [h] | Tempo rtl_rtw [h] | V pulv [m/s] | V desloc [m/s] | Preço Total por ha Simples [R$/ha] | Preço Total por ha Presumido [R$/ha] | Preço Total por ha Real [R$/ha] | Preço Total Simples [R$] | Preço Total Presumido [R$] | Prod CAPEX [ha/h/R$] | Dias Trabalhados | Preço Total Real [R$]
0 | 15 | CONCLUIDO | 12.6971 | 7.88 | 5.44 | 4.95 | 0.43 | 66 | 39.78 | 19.54 | 1 | 0 | 4.24 | 5140 | 21.38 | 965.31 | 55.02 | 13.9 | 20382.9 | 0.25 | 0.73 | 0.25 | 1.4 | 1 | 10 | 16.5112 | 22.5914 | 20.4353 | 16511.2409 | 22591.4082 | 3.7378e-06 | 0.10944 | 20435.3159

## RESULTADOS_12
Unnamed: 0 | Volume de calda [L] | STATUS | Capacidade operacional [ha/h] | Tempo de missao [h] | Tempo util [h] | Tempo por voo [min] | Autonomia Projetada [h] | N° Voos | MTOW [kg] | Massa Estrutura [kg] | Combustível [kg] | Abastecimentos | Massa gerador | Potência gerador [W] | Combustível consumido [L] | Calda cons [L] | Distância percorrida [km] | Distância Pulverizando [km] | RTL ACUMULADO[m] | EOC [km/km] | EOC [h/h] | Tempo de manobra [h] | Tempo rtl_rtw [h] | V pulv [m/s] | V desloc [m/s] | Preço Total por ha Simples [R$/ha] | Preço Total por ha Presumido [R$/ha] | Preço Total por ha Real [R$/ha] | Preço Total Simples [R$] | Preço Total Presumido [R$] | Prod CAPEX [ha/h/R$] | Dias Trabalhados | Preço Total Real [R$]
0 | 70 | CONCLUIDO | 12.4762 | 8.02 | 4.75 | 7.91 | 0.12 | 36 | 141.81 | 47.83 | 1 | 34 | 22.98 | 17723.39 | 48.39 | 964.63 | 35.99 | 13.9 | 11017.95 | 0.39 | 0.84 | 0.11 | 0.71 | 1 | 10 | 32.0602 | 43.8662 | 39.6797 | 32060.1997 | 43866.1796 | 3.0715e-06 | 0.11139 | 39679.653
1 | 70 | CONCLUIDO | 13.2096 | 7.57 | 4.56 | 10.14 | 0.16 | 27 | 142.15 | 47.83 | 1.25 | 25 | 23.07 | 17765.46 | 44.6 | 964.73 | 30.24 | 13.9 | 8190.14 | 0.46 | 0.88 | 0.1 | 0.52 | 1 | 10 | 28.4707 | 38.9549 | 35.2371 | 28470.7158 | 38954.8894 | 3.2521e-06 | 0.10514 | 35237.0894
2 | 70 | CONCLUIDO | 13.7783 | 7.26 | 4.42 | 12.64 | 0.19 | 21 | 142.49 | 47.83 | 1.5 | 19 | 23.16 | 17807.56 | 41.2 | 964.6 | 25.7 | 13.9 | 5947.87 | 0.54 | 0.9 | 0.09 | 0.38 | 1 | 10 | 25.781 | 35.2747 | 31.9082 | 25781.0293 | 35274.7417 | 3.3921e-06 | 0.10083 | 31908.1699
3 | 70 | CONCLUIDO | 14.084 | 7.1 | 4.38 | 15.46 | 0.22 | 17 | 142.83 | 47.83 | 1.75 | 13 | 23.25 | 17849.7 | 38.42 | 964.7 | 24.78 | 13.9 | 5508.23 | 0.56 | 0.91 | 0.08 | 0.34 | 1 | 10 | 24.1157 | 32.9962 | 29.8471 | 24115.7473 | 32996.2294 | 3.4674e-06 | 0.098611 | 29847.1155
4 | 70 | CONCLUIDO | 14.2914 | 7 | 4.34 | 17.34 | 0.25 | 15 | 143.17 | 47.83 | 2 | 1 | 23.34 | 17891.86 | 36.91 | 964.72 | 22.71 | 13.9 | 4487.45 | 0.61 | 0.92 | 0.09 | 0.29 | 1 | 10 | 23.1487 | 31.6731 | 28.6503 | 23148.7368 | 31673.123 | 3.5184e-06 | 0.097222 | 28650.2846
5 | 70 | CONCLUIDO | 14.2931 | 7 | 4.33 | 17.34 | 0.28 | 15 | 143.51 | 47.83 | 2.25 | 0 | 23.44 | 17934.06 | 36.92 | 964.66 | 22.69 | 13.9 | 4477.17 | 0.61 | 0.92 | 0.09 | 0.29 | 1 | 10 | 23.1336 | 31.6523 | 28.6315 | 23133.5537 | 31652.3487 | 3.5188e-06 | 0.097222 | 28631.493

## RESULTADOS_16
Unnamed: 0 | Volume de calda [L] | STATUS | Capacidade operacional [ha/h] | Tempo de missao [h] | Tempo util [h] | Tempo por voo [min] | Autonomia Projetada [h] | N° Voos | MTOW [kg] | Massa Estrutura [kg] | Combustível [kg] | Abastecimentos | Massa gerador | Potência gerador [W] | Combustível consumido [L] | Calda cons [L] | Distância percorrida [km] | Distância Pulverizando [km] | RTL ACUMULADO[m] | EOC [km/km] | EOC [h/h] | Tempo de manobra [h] | Tempo rtl_rtw [h] | V pulv [m/s] | V desloc [m/s] | Preço Total por ha Simples [R$/ha] | Preço Total por ha Presumido [R$/ha] | Preço Total por ha Real [R$/ha] | Preço Total Simples [R$] | Preço Total Presumido [R$] | Prod CAPEX [ha/h/R$] | Dias Trabalhados | Preço Total Real [R$]
0 | 90 | CONCLUIDO | 11.1476 | 8.97 | 4.95 | 6.6 | 0.1 | 45 | 176.73 | 52.44 | 1 | 43 | 33.29 | 22031.19 | 60.62 | 964.56 | 42.45 | 13.9 | 14206.65 | 0.33 | 0.81 | 0.13 | 0.91 | 1 | 10 | 43.2086 | 59.1199 | 53.4776 | 43208.5959 | 59119.9071 | 2.6446e-06 | 0.12458 | 53477.5862
1 | 90 | CONCLUIDO | 11.9745 | 8.35 | 4.72 | 8.33 | 0.13 | 34 | 177.1 | 52.44 | 1.25 | 32 | 33.41 | 22076.81 | 56.44 | 964.77 | 35.37 | 13.9 | 10721.5 | 0.39 | 0.85 | 0.11 | 0.68 | 1 | 10 | 37.9375 | 51.9078 | 46.9538 | 37937.5393 | 51907.8149 | 2.8408e-06 | 0.11597 | 46953.8059
2 | 90 | CONCLUIDO | 12.5909 | 7.94 | 4.56 | 10.14 | 0.15 | 27 | 177.47 | 52.44 | 1.5 | 25 | 33.53 | 22122.46 | 53 | 964.69 | 30.25 | 13.9 | 8195.21 | 0.46 | 0.88 | 0.1 | 0.52 | 1 | 10 | 34.3423 | 46.9886 | 42.5041 | 34342.2988 | 46988.6483 | 2.987e-06 | 0.11028 | 42504.1177
3 | 90 | CONCLUIDO | 13.0525 | 7.66 | 4.46 | 12.16 | 0.17 | 22 | 177.84 | 52.44 | 1.75 | 20 | 33.65 | 22168.15 | 50.31 | 964.88 | 26.92 | 13.9 | 6555.07 | 0.52 | 0.9 | 0.09 | 0.42 | 1 | 10 | 31.8645 | 43.5983 | 39.4374 | 31864.4512 | 43598.3479 | 3.0965e-06 | 0.10639 | 39437.3828
4 | 90 | CONCLUIDO | 13.4948 | 7.41 | 4.35 | 14.5 | 0.2 | 18 | 178.21 | 52.44 | 2 | 16 | 33.77 | 22213.89 | 47.24 | 964.56 | 23.89 | 13.9 | 5060.04 | 0.58 | 0.92 | 0.07 | 0.31 | 1 | 10 | 29.4233 | 40.2582 | 36.416 | 29423.2794 | 40258.2289 | 3.2015e-06 | 0.10292 | 36416.04
5 | 90 | CONCLUIDO | 13.6183 | 7.34 | 4.35 | 16.33 | 0.22 | 16 | 178.59 | 52.44 | 2.25 | 14 | 33.89 | 22259.66 | 45.91 | 964.68 | 23.89 | 13.9 | 5068.82 | 0.58 | 0.92 | 0.08 | 0.31 | 1 | 10 | 28.6397 | 39.186 | 35.4462 | 28639.6504 | 39186.0332 | 3.2308e-06 | 0.10194 | 35446.1732
6 | 90 | CONCLUIDO | 13.8318 | 7.23 | 4.31 | 18.48 | 0.25 | 14 | 178.96 | 52.44 | 2.5 | 12 | 34.02 | 22305.48 | 43.72 | 964.64 | 22.53 | 13.9 | 4401.45 | 0.62 | 0.93 | 0.07 | 0.27 | 1 | 10 | 27.286 | 37.3339 | 33.7708 | 27285.9766 | 37333.8769 | 3.2814e-06 | 0.10042 | 33770.7841
7 | 90 | CONCLUIDO | 13.9297 | 7.18 | 4.3 | 19.83 | 0.27 | 13 | 179.33 | 52.44 | 2.75 | 5 | 34.14 | 22351.34 | 41.99 | 964.75 | 21.7 | 13.9 | 3988.9 | 0.64 | 0.93 | 0.08 | 0.26 | 1 | 10 | 26.4112 | 36.1369 | 32.6881 | 26411.1544 | 36136.9066 | 3.3047e-06 | 0.099722 | 32688.051
8 | 90 | CONCLUIDO | 14.0334 | 7.13 | 4.28 | 21.39 | 0.3 | 12 | 179.7 | 52.44 | 3 | 0 | 34.26 | 22397.24 | 41.61 | 964.64 | 21.04 | 13.9 | 3662.5 | 0.66 | 0.93 | 0.09 | 0.24 | 1 | 10 | 26.0437 | 35.6342 | 32.2333 | 26043.7113 | 35634.1547 | 3.3293e-06 | 0.099028 | 32233.281

## RESULTADOS_20
Unnamed: 0 | Volume de calda [L] | STATUS | Capacidade operacional [ha/h] | Tempo de missao [h] | Tempo util [h] | Tempo por voo [min] | Autonomia Projetada [h] | N° Voos | MTOW [kg] | Massa Estrutura [kg] | Combustível [kg] | Abastecimentos | Massa gerador | Potência gerador [W] | Combustível consumido [L] | Calda cons [L] | Distância percorrida [km] | Distância Pulverizando [km] | RTL ACUMULADO[m] | EOC [km/km] | EOC [h/h] | Tempo de manobra [h] | Tempo rtl_rtw [h] | V pulv [m/s] | V desloc [m/s] | Preço Total por ha Simples [R$/ha] | Preço Total por ha Presumido [R$/ha] | Preço Total por ha Real [R$/ha] | Preço Total Simples [R$] | Preço Total Presumido [R$] | Prod CAPEX [ha/h/R$] | Dias Trabalhados | Preço Total Real [R$]
0 | 110 | CONCLUIDO | 10.0388 | 9.96 | 5.11 | 5.79 | 0.08 | 53 | 213.37 | 56.13 | 1 | 51 | 46.25 | 26550.29 | 72.01 | 964.77 | 47.61 | 13.9 | 16746.8 | 0.29 | 0.78 | 0.13 | 1.07 | 1 | 10 | 55.5223 | 75.968 | 68.7178 | 55522.2857 | 75968.0407 | 2.3082e-06 | 0.13833 | 68717.7576
1 | 110 | CONCLUIDO | 10.9379 | 9.14 | 4.84 | 7.26 | 0.1 | 40 | 213.78 | 56.13 | 1.25 | 38 | 46.4 | 26600.32 | 67.11 | 964.93 | 39.01 | 13.9 | 12510.45 | 0.36 | 0.83 | 0.12 | 0.8 | 1 | 10 | 47.9573 | 65.6173 | 59.3549 | 47957.3191 | 65617.3198 | 2.5149e-06 | 0.12694 | 59354.8949
2 | 110 | CONCLUIDO | 11.5852 | 8.63 | 4.67 | 8.75 | 0.12 | 32 | 214.19 | 56.13 | 1.5 | 30 | 46.56 | 26650.41 | 63.51 | 964.68 | 33.6 | 13.9 | 9845.12 | 0.41 | 0.86 | 0.1 | 0.63 | 1 | 10 | 43.2635 | 59.1951 | 53.5456 | 43263.5345 | 59195.0766 | 2.6637e-06 | 0.11986 | 53545.5815
3 | 110 | CONCLUIDO | 12.1069 | 8.26 | 4.55 | 10.5 | 0.14 | 26 | 214.59 | 56.13 | 1.75 | 24 | 46.72 | 26700.55 | 60.67 | 964.7 | 29.78 | 13.9 | 7964.45 | 0.47 | 0.88 | 0.1 | 0.51 | 1 | 10 | 39.9132 | 54.611 | 49.399 | 39913.1801 | 54610.9738 | 2.7837e-06 | 0.11472 | 49398.9791
4 | 110 | CONCLUIDO | 12.5052 | 8 | 4.46 | 12.15 | 0.17 | 22 | 215 | 56.13 | 2 | 20 | 46.87 | 26750.75 | 58.4 | 964.8 | 26.91 | 13.9 | 6549.38 | 0.52 | 0.9 | 0.09 | 0.41 | 1 | 10 | 37.5029 | 51.3132 | 46.4159 | 37502.93 | 51313.1633 | 2.8753e-06 | 0.11111 | 46415.907
5 | 110 | CONCLUIDO | 12.9005 | 7.75 | 4.34 | 13.69 | 0.19 | 19 | 215.41 | 56.13 | 2.25 | 17 | 47.03 | 26801 | 55.52 | 964.82 | 22.98 | 13.9 | 4601.73 | 0.6 | 0.92 | 0.08 | 0.3 | 1 | 10 | 34.9259 | 47.7872 | 43.2264 | 34925.9081 | 47787.1682 | 2.9661e-06 | 0.10764 | 43226.428
6 | 110 | CONCLUIDO | 12.9819 | 7.7 | 4.37 | 15.43 | 0.21 | 17 | 215.82 | 56.13 | 2.5 | 15 | 47.19 | 26851.31 | 54.83 | 964.61 | 24.54 | 13.9 | 5391.37 | 0.57 | 0.91 | 0.08 | 0.33 | 1 | 10 | 34.4931 | 47.195 | 42.6908 | 34493.1143 | 47195.0007 | 2.9849e-06 | 0.10694 | 42690.7761
7 | 110 | CONCLUIDO | 13.2096 | 7.57 | 4.32 | 17.3 | 0.23 | 15 | 216.22 | 56.13 | 2.75 | 13 | 47.35 | 26901.66 | 53.09 | 964.56 | 22.88 | 13.9 | 4571.64 | 0.61 | 0.92 | 0.08 | 0.28 | 1 | 10 | 33.1031 | 45.2931 | 40.9704 | 33103.0719 | 45293.0834 | 3.0372e-06 | 0.10514 | 40970.3751
8 | 110 | CONCLUIDO | 13.3102 | 7.51 | 4.31 | 18.47 | 0.25 | 14 | 216.63 | 56.13 | 3 | 12 | 47.51 | 26952.08 | 51.49 | 964.6 | 22.41 | 13.9 | 4338.76 | 0.62 | 0.93 | 0.08 | 0.27 | 1 | 10 | 32.1897 | 44.0434 | 39.8399 | 32189.6915 | 44043.3561 | 3.0603e-06 | 0.10431 | 39839.92
9 | 110 | CONCLUIDO | 13.5578 | 7.38 | 4.26 | 21.28 | 0.27 | 12 | 217.04 | 56.13 | 3.25 | 10 | 47.66 | 27002.55 | 49.37 | 964.56 | 20.75 | 13.9 | 3522.11 | 0.67 | 0.94 | 0.07 | 0.22 | 1 | 10 | 30.6769 | 41.9734 | 37.9676 | 30676.8698 | 41973.4467 | 3.1173e-06 | 0.1025 | 37967.5598
10 | 110 | CONCLUIDO | 13.6768 | 7.31 | 4.23 | 23.1 | 0.29 | 11 | 217.45 | 56.13 | 3.5 | 8 | 47.82 | 27053.07 | 47.78 | 964.65 | 19.97 | 13.9 | 3136.84 | 0.7 | 0.94 | 0.07 | 0.19 | 1 | 10 | 29.7293 | 40.6769 | 36.7948 | 29729.2703 | 40676.8992 | 3.1446e-06 | 0.10153 | 36794.753
11 | 110 | CONCLUIDO | 13.7767 | 7.26 | 4.22 | 25.34 | 0.31 | 10 | 217.86 | 56.13 | 3.75 | 4 | 47.98 | 27103.65 | 46.24 | 964.56 | 19.55 | 13.9 | 2929.64 | 0.71 | 0.95 | 0.08 | 0.18 | 1 | 10 | 28.8969 | 39.538 | 35.7645 | 28896.8547 | 39537.9514 | 3.1676e-06 | 0.10083 | 35764.5048
12 | 110 | CONCLUIDO | 13.7441 | 7.28 | 4.24 | 25.45 | 0.33 | 10 | 218.27 | 56.13 | 4 | 0 | 48.15 | 27154.29 | 46.6 | 964.61 | 19.87 | 13.9 | 3091.18 | 0.7 | 0.94 | 0.08 | 0.2 | 1 | 10 | 29.1453 | 39.8779 | 36.072 | 29145.3006 | 39877.8861 | 3.1601e-06 | 0.10111 | 36071.9966

## RESULTADOS_28
Unnamed: 0 | Volume de calda [L] | STATUS | Capacidade operacional [ha/h] | Tempo de missao [h] | Tempo util [h] | Tempo por voo [min] | Autonomia Projetada [h] | N° Voos | MTOW [kg] | Massa Estrutura [kg] | Combustível [kg] | Abastecimentos | Massa gerador | Potência gerador [W] | Combustível consumido [L] | Calda cons [L] | Distância percorrida [km] | Distância Pulverizando [km] | RTL ACUMULADO[m] | EOC [km/km] | EOC [h/h] | Tempo de manobra [h] | Tempo rtl_rtw [h] | V pulv [m/s] | V desloc [m/s] | Preço Total por ha Simples [R$/ha] | Preço Total por ha Presumido [R$/ha] | Preço Total por ha Real [R$/ha] | Preço Total Simples [R$] | Preço Total Presumido [R$] | Prod CAPEX [ha/h/R$] | Dias Trabalhados | Preço Total Real [R$]
0 | 150 | CONCLUIDO | 8.0386 | 12.44 | 5.5 | 4.65 | 0.06 | 71 | 296.65 | 61.82 | 1 | 69 | 83.83 | 36821.52 | 97.5 | 965.05 | 59.69 | 13.9 | 22695.39 | 0.23 | 0.73 | 0.17 | 1.46 | 1 | 10 | 90.1636 | 123.3658 | 111.5919 | 90163.5735 | 123365.779 | 1.7555e-06 | 0.17278 | 111591.9222
1 | 150 | CONCLUIDO | 9.0439 | 11.06 | 5.12 | 5.79 | 0.07 | 53 | 297.17 | 61.82 | 1.25 | 51 | 84.1 | 36885.7 | 89.86 | 965.32 | 47.63 | 13.9 | 16756.38 | 0.29 | 0.78 | 0.13 | 1.07 | 1 | 10 | 74.3806 | 101.7709 | 92.058 | 74380.6254 | 101770.8531 | 1.9751e-06 | 0.15361 | 92057.9857
2 | 150 | CONCLUIDO | 9.7914 | 10.21 | 4.88 | 6.97 | 0.09 | 42 | 297.7 | 61.82 | 1.5 | 40 | 84.37 | 36949.99 | 85.04 | 964.79 | 40.37 | 13.9 | 13178.98 | 0.34 | 0.82 | 0.12 | 0.84 | 1 | 10 | 65.3631 | 89.4326 | 80.8973 | 65363.0571 | 89432.6184 | 2.1383e-06 | 0.14181 | 80897.2948
3 | 150 | CONCLUIDO | 10.322 | 9.69 | 4.75 | 8.14 | 0.1 | 35 | 298.22 | 61.82 | 1.75 | 33 | 84.65 | 37014.39 | 81.92 | 964.79 | 36.25 | 13.9 | 11153.71 | 0.38 | 0.84 | 0.11 | 0.71 | 1 | 10 | 60.0392 | 82.1483 | 74.3081 | 60039.1772 | 82148.251 | 2.2542e-06 | 0.13458 | 74308.1372
4 | 150 | CONCLUIDO | 10.7601 | 9.29 | 4.63 | 9.26 | 0.12 | 30 | 298.74 | 61.82 | 2 | 28 | 84.92 | 37078.91 | 79.19 | 964.56 | 32.4 | 13.9 | 9256 | 0.43 | 0.86 | 0.1 | 0.59 | 1 | 10 | 55.9232 | 76.5166 | 69.2139 | 55923.1716 | 76516.5505 | 2.3499e-06 | 0.12903 | 69213.9183
5 | 150 | CONCLUIDO | 11.13 | 8.98 | 4.54 | 10.48 | 0.13 | 26 | 299.26 | 61.82 | 2.25 | 24 | 85.19 | 37143.54 | 76.94 | 965.16 | 29.7 | 13.9 | 7927.32 | 0.47 | 0.88 | 0.1 | 0.5 | 1 | 10 | 52.7598 | 72.1883 | 65.2988 | 52759.8213 | 72188.3151 | 2.4306e-06 | 0.12472 | 65298.7636
6 | 150 | CONCLUIDO | 11.4202 | 8.76 | 4.48 | 11.69 | 0.15 | 23 | 299.79 | 61.82 | 2.5 | 21 | 85.47 | 37208.42 | 75.16 | 964.76 | 27.64 | 13.9 | 6908.45 | 0.5 | 0.89 | 0.09 | 0.44 | 1 | 10 | 50.4447 | 69.0206 | 62.4334 | 50444.6509 | 69020.5969 | 2.494e-06 | 0.12167 | 62433.368
7 | 150 | CONCLUIDO | 11.7582 | 8.5 | 4.4 | 13.19 | 0.16 | 20 | 300.32 | 61.82 | 2.75 | 18 | 85.74 | 37273.29 | 72.81 | 964.69 | 24.95 | 13.9 | 5581.71 | 0.56 | 0.91 | 0.09 | 0.36 | 1 | 10 | 47.7357 | 65.3141 | 59.0806 | 47735.6734 | 65314.0543 | 2.5678e-06 | 0.11806 | 59080.5726
8 | 150 | CONCLUIDO | 12.0028 | 8.33 | 4.33 | 14.45 | 0.18 | 18 | 300.84 | 61.82 | 3 | 16 | 86.02 | 37338.27 | 70.95 | 964.66 | 23.29 | 13.9 | 4759.2 | 0.6 | 0.92 | 0.07 | 0.29 | 1 | 10 | 45.7663 | 62.6195 | 56.6432 | 45766.3305 | 62619.5124 | 2.6213e-06 | 0.11569 | 56643.1941
9 | 150 | CONCLUIDO | 12.0244 | 8.32 | 4.37 | 15.44 | 0.19 | 17 | 301.37 | 61.82 | 3.25 | 15 | 86.3 | 37403.38 | 71.01 | 964.62 | 24.6 | 13.9 | 5418.08 | 0.57 | 0.91 | 0.08 | 0.33 | 1 | 10 | 45.8209 | 62.6942 | 56.7108 | 45820.9412 | 62694.2332 | 2.626e-06 | 0.11556 | 56710.7835
10 | 150 | CONCLUIDO | 12.1249 | 8.25 | 4.36 | 16.36 | 0.21 | 16 | 301.9 | 61.82 | 3.5 | 14 | 86.58 | 37468.6 | 70.14 | 964.77 | 24.08 | 13.9 | 5163.24 | 0.58 | 0.92 | 0.08 | 0.32 | 1 | 10 | 45.0377 | 61.6226 | 55.7415 | 45037.747 | 61622.6324 | 2.6479e-06 | 0.11458 | 55741.4548
11 | 150 | CONCLUIDO | 12.2545 | 8.16 | 4.33 | 17.32 | 0.22 | 15 | 302.43 | 61.82 | 3.75 | 13 | 86.86 | 37533.94 | 68.69 | 964.56 | 23.05 | 13.9 | 4654.73 | 0.6 | 0.92 | 0.08 | 0.29 | 1 | 10 | 43.8563 | 60.0061 | 54.2792 | 43856.2924 | 60006.1141 | 2.6762e-06 | 0.11333 | 54279.2148
12 | 150 | CONCLUIDO | 12.4965 | 8 | 4.28 | 19.77 | 0.24 | 13 | 302.96 | 61.82 | 4 | 11 | 87.14 | 37599.4 | 67.09 | 964.56 | 21.57 | 13.9 | 3926.84 | 0.64 | 0.93 | 0.07 | 0.24 | 1 | 10 | 42.2137 | 57.7586 | 52.2462 | 42213.6725 | 57758.6091 | 2.7291e-06 | 0.11111 | 52246.2085
13 | 150 | CONCLUIDO | 12.4974 | 8 | 4.28 | 19.76 | 0.25 | 13 | 303.49 | 61.82 | 4.25 | 11 | 87.42 | 37664.98 | 66.47 | 964.65 | 21.53 | 13.9 | 3904.53 | 0.65 | 0.93 | 0.08 | 0.24 | 1 | 10 | 41.9408 | 57.3853 | 51.9085 | 41940.8016 | 57385.2551 | 2.7293e-06 | 0.11111 | 51908.4869
14 | 150 | CONCLUIDO | 12.6117 | 7.93 | 4.27 | 21.33 | 0.26 | 12 | 304.03 | 61.82 | 4.5 | 10 | 87.7 | 37730.68 | 65.42 | 964.56 | 21.05 | 13.9 | 3671.96 | 0.66 | 0.94 | 0.07 | 0.23 | 1 | 10 | 41.0972 | 56.2309 | 50.8643 | 41097.1576 | 56230.9441 | 2.7542e-06 | 0.11014 | 50864.3417
15 | 150 | CONCLUIDO | 12.7515 | 7.84 | 4.23 | 23.09 | 0.28 | 11 | 304.56 | 61.82 | 4.75 | 9 | 87.99 | 37796.51 | 64.02 | 964.56 | 20.07 | 13.9 | 3184.1 | 0.69 | 0.94 | 0.07 | 0.19 | 1 | 10 | 39.9664 | 54.6839 | 49.4649 | 39966.4476 | 54683.8568 | 2.7848e-06 | 0.10889 | 49464.9062
16 | 150 | CONCLUIDO | 12.9046 | 7.75 | 4.2 | 25.18 | 0.29 | 10 | 305.09 | 61.82 | 5 | 8 | 88.27 | 37862.45 | 62.46 | 964.56 | 18.74 | 13.9 | 2525.07 | 0.74 | 0.95 | 0.07 | 0.16 | 1 | 10 | 38.7795 | 53.0599 | 47.9959 | 38779.5288 | 53059.8621 | 2.8182e-06 | 0.10764 | 47995.9033
17 | 150 | CONCLUIDO | 12.8613 | 7.78 | 4.22 | 25.33 | 0.31 | 10 | 305.63 | 61.82 | 5.25 | 8 | 88.56 | 37928.52 | 61.96 | 964.56 | 19.91 | 13.9 | 3108.53 | 0.7 | 0.95 | 0.07 | 0.18 | 1 | 10 | 38.743 | 53.0099 | 47.9507 | 38743.0014 | 53009.8838 | 2.8087e-06 | 0.10806 | 47950.6949
18 | 150 | CONCLUIDO | 12.9894 | 7.7 | 4.2 | 28.01 | 0.32 | 9 | 306.17 | 61.82 | 5.5 | 7 | 88.84 | 37994.72 | 60.36 | 964.61 | 19.1 | 13.9 | 2710.11 | 0.73 | 0.95 | 0.07 | 0.16 | 1 | 10 | 37.6572 | 51.5243 | 46.6069 | 37657.247 | 51524.3066 | 2.8367e-06 | 0.10694 | 46606.8991
19 | 150 | CONCLUIDO | 12.9908 | 7.7 | 4.2 | 28 | 0.33 | 9 | 306.7 | 61.82 | 5.75 | 7 | 89.13 | 38061.04 | 60.06 | 964.56 | 19.04 | 13.9 | 2681.74 | 0.73 | 0.95 | 0.07 | 0.16 | 1 | 10 | 37.5277 | 51.3471 | 46.4466 | 37527.7337 | 51347.1008 | 2.837e-06 | 0.10694 | 46446.6056
20 | 150 | CONCLUIDO | 13.1167 | 7.62 | 4.18 | 31.37 | 0.35 | 8 | 307.24 | 61.82 | 6 | 5 | 89.42 | 38127.48 | 58.29 | 964.71 | 18.4 | 13.9 | 2363.33 | 0.76 | 0.96 | 0.07 | 0.14 | 1 | 10 | 36.3997 | 49.8037 | 45.0505 | 36399.7319 | 49803.7191 | 2.8645e-06 | 0.10583 | 45050.522
21 | 150 | CONCLUIDO | 13.1066 | 7.63 | 4.19 | 31.41 | 0.36 | 8 | 307.78 | 61.82 | 6.25 | 4 | 89.71 | 38194.05 | 58.16 | 964.56 | 18.54 | 13.9 | 2436.11 | 0.75 | 0.95 | 0.07 | 0.15 | 1 | 10 | 36.3972 | 49.8002 | 45.0474 | 36397.1769 | 49800.2232 | 2.8623e-06 | 0.10597 | 45047.3598
22 | 150 | CONCLUIDO | 13.1043 | 7.63 | 4.19 | 31.42 | 0.38 | 8 | 308.32 | 61.82 | 6.5 | 1 | 90 | 38260.74 | 57.9 | 964.56 | 18.43 | 13.9 | 2381.77 | 0.75 | 0.95 | 0.07 | 0.15 | 1 | 10 | 36.2952 | 49.6607 | 44.9212 | 36295.2385 | 49660.7466 | 2.8618e-06 | 0.10597 | 44921.1946
23 | 150 | CONCLUIDO | 13.1028 | 7.63 | 4.19 | 31.43 | 0.39 | 8 | 308.86 | 61.82 | 6.75 | 0 | 90.29 | 38327.57 | 57.99 | 964.62 | 18.42 | 13.9 | 2372.74 | 0.75 | 0.95 | 0.08 | 0.15 | 1 | 10 | 36.3365 | 49.7173 | 44.9723 | 36336.5424 | 49717.2604 | 2.8615e-06 | 0.10597 | 44972.3148

## RESULTADOS_0
Unnamed: 0 | Volume de calda [L] | STATUS | Capacidade operacional [ha/h] | Tempo de missao [h] | Tempo util [h] | Tempo por voo [min] | Autonomia Projetada [h] | N° Voos | MTOW [kg] | Massa Estrutura [kg] | Combustível [kg] | Abastecimentos | Massa gerador | Potência gerador [W] | Combustível consumido [L] | Calda cons [L] | Distância percorrida [km] | Distância Pulverizando [km] | RTL ACUMULADO[m] | EOC [km/km] | EOC [h/h] | Tempo de manobra [h] | Tempo rtl_rtw [h] | V pulv [m/s] | V desloc [m/s] | Preço Total por ha Simples [R$/ha] | Preço Total por ha Presumido [R$/ha] | Preço Total por ha Real [R$/ha] | Preço Total Simples [R$] | Preço Total Presumido [R$] | Prod CAPEX [ha/h/R$] | Dias Trabalhados | Preço Total Real [R$]
0 | 10 | CONCLUIDO | 11.2722 | 8.87 | 6.14 | 3.76 | 0.64 | 98 | 26.11 | 12.1 | 1 | 0 | 3.01 | 3454.41 | 17.91 | 965.15 | 75.36 | 13.9 | 30396.8 | 0.18 | 0.65 | 0.34 | 2.09 | 1 | 10 | 16.4517 | 22.51 | 20.3617 | 16451.7213 | 22509.9709 | 3.4362e-06 | 0.12319 | 20361.6509

## RESULTADOS_7
Unnamed: 0 | Volume de calda [L] | STATUS | Capacidade operacional [ha/h] | Tempo de missao [h] | Tempo util [h] | Tempo por voo [min] | Autonomia Projetada [h] | N° Voos | MTOW [kg] | Massa Estrutura [kg] | Combustível [kg] | Abastecimentos | Massa gerador | Potência gerador [W] | Combustível consumido [L] | Calda cons [L] | Distância percorrida [km] | Distância Pulverizando [km] | RTL ACUMULADO[m] | EOC [km/km] | EOC [h/h] | Tempo de manobra [h] | Tempo rtl_rtw [h] | V pulv [m/s] | V desloc [m/s] | Preço Total por ha Simples [R$/ha] | Preço Total por ha Presumido [R$/ha] | Preço Total por ha Real [R$/ha] | Preço Total Simples [R$] | Preço Total Presumido [R$] | Prod CAPEX [ha/h/R$] | Dias Trabalhados | Preço Total Real [R$]
0 | 45 | CONCLUIDO | 14.2948 | 7 | 4.51 | 11.29 | 0.18 | 24 | 98.71 | 39.72 | 1 | 14 | 12.99 | 12407.75 | 31.56 | 964.88 | 28.36 | 13.9 | 7265.19 | 0.49 | 0.89 | 0.1 | 0.47 | 1 | 10 | 20.1573 | 27.5802 | 24.948 | 20157.3485 | 27580.1735 | 3.7349e-06 | 0.097222 | 24947.9604
1 | 45 | CONCLUIDO | 14.3301 | 6.98 | 4.52 | 11.78 | 0.22 | 23 | 99.02 | 39.72 | 1.25 | 0 | 13.05 | 12446.14 | 31.07 | 964.72 | 28.01 | 13.9 | 7095.6 | 0.5 | 0.89 | 0.12 | 0.48 | 1 | 10 | 19.9393 | 27.2818 | 24.678 | 19939.2634 | 27281.7798 | 3.7442e-06 | 0.096944 | 24678.0451

## RESULTADOS_19
Unnamed: 0 | Volume de calda [L] | STATUS | Capacidade operacional [ha/h] | Tempo de missao [h] | Tempo util [h] | Tempo por voo [min] | Autonomia Projetada [h] | N° Voos | MTOW [kg] | Massa Estrutura [kg] | Combustível [kg] | Abastecimentos | Massa gerador | Potência gerador [W] | Combustível consumido [L] | Calda cons [L] | Distância percorrida [km] | Distância Pulverizando [km] | RTL ACUMULADO[m] | EOC [km/km] | EOC [h/h] | Tempo de manobra [h] | Tempo rtl_rtw [h] | V pulv [m/s] | V desloc [m/s] | Preço Total por ha Simples [R$/ha] | Preço Total por ha Presumido [R$/ha] | Preço Total por ha Real [R$/ha] | Preço Total Simples [R$] | Preço Total Presumido [R$] | Prod CAPEX [ha/h/R$] | Dias Trabalhados | Preço Total Real [R$]
0 | 105 | CONCLUIDO | 10.3031 | 9.71 | 5.07 | 5.97 | 0.09 | 51 | 204 | 55.27 | 1 | 49 | 42.72 | 25393.6 | 69.21 | 965.07 | 46.35 | 13.9 | 16123.47 | 0.3 | 0.79 | 0.13 | 1.03 | 1 | 10 | 52.2899 | 71.5454 | 64.7172 | 52289.9062 | 71545.3565 | 2.3865e-06 | 0.13486 | 64717.1681
1 | 105 | CONCLUIDO | 11.2363 | 8.9 | 4.79 | 7.57 | 0.11 | 38 | 204.39 | 55.27 | 1.25 | 36 | 42.87 | 25442.42 | 64.16 | 964.65 | 37.61 | 13.9 | 11820.72 | 0.37 | 0.83 | 0.11 | 0.75 | 1 | 10 | 44.9459 | 61.497 | 55.6278 | 44945.9424 | 61497.0212 | 2.6027e-06 | 0.12361 | 55627.8318
2 | 105 | CONCLUIDO | 11.8922 | 8.41 | 4.63 | 9.25 | 0.13 | 30 | 204.79 | 55.27 | 1.5 | 28 | 43.02 | 25491.3 | 60.73 | 964.83 | 32.36 | 13.9 | 9235.53 | 0.43 | 0.86 | 0.1 | 0.59 | 1 | 10 | 40.6145 | 55.5706 | 50.267 | 40614.5373 | 55570.6017 | 2.7546e-06 | 0.11681 | 50267.0215
3 | 105 | CONCLUIDO | 12.3372 | 8.11 | 4.53 | 10.86 | 0.15 | 25 | 205.18 | 55.27 | 1.75 | 23 | 43.16 | 25540.22 | 58.28 | 964.75 | 29.17 | 13.9 | 7663.48 | 0.48 | 0.88 | 0.09 | 0.49 | 1 | 10 | 37.9032 | 51.8609 | 46.9114 | 37903.2373 | 51860.8814 | 2.8577e-06 | 0.11264 | 46911.3517
4 | 105 | CONCLUIDO | 12.7456 | 7.85 | 4.43 | 12.66 | 0.17 | 21 | 205.58 | 55.27 | 2 | 19 | 43.31 | 25589.2 | 55.67 | 964.71 | 26.11 | 13.9 | 6153.73 | 0.53 | 0.9 | 0.09 | 0.39 | 1 | 10 | 35.4092 | 48.4484 | 43.8245 | 35409.1549 | 48448.3679 | 2.9523e-06 | 0.10903 | 43824.5237
5 | 105 | CONCLUIDO | 13.0904 | 7.64 | 4.34 | 14.48 | 0.19 | 18 | 205.98 | 55.27 | 2.25 | 16 | 43.46 | 25638.22 | 53.14 | 964.64 | 23.73 | 13.9 | 4980.34 | 0.59 | 0.92 | 0.07 | 0.3 | 1 | 10 | 33.277 | 45.531 | 41.1856 | 33276.9688 | 45531.0168 | 3.0322e-06 | 0.10611 | 41185.6005
6 | 105 | CONCLUIDO | 13.2149 | 7.57 | 4.35 | 16.33 | 0.22 | 16 | 206.38 | 55.27 | 2.5 | 14 | 43.6 | 25687.3 | 52.27 | 964.56 | 23.74 | 13.9 | 4993.75 | 0.59 | 0.92 | 0.08 | 0.31 | 1 | 10 | 32.6416 | 44.6617 | 40.3993 | 32641.6444 | 44661.7379 | 3.061e-06 | 0.10514 | 40399.2843
7 | 105 | CONCLUIDO | 13.3269 | 7.5 | 4.33 | 17.32 | 0.24 | 15 | 206.78 | 55.27 | 2.75 | 13 | 43.75 | 25736.42 | 50.44 | 964.56 | 23.13 | 13.9 | 4697.3 | 0.6 | 0.92 | 0.08 | 0.29 | 1 | 10 | 31.5919 | 43.2254 | 39.1 | 31591.8705 | 43225.391 | 3.0869e-06 | 0.10417 | 39100.0204
8 | 105 | CONCLUIDO | 13.5486 | 7.38 | 4.29 | 19.79 | 0.26 | 13 | 207.17 | 55.27 | 3 | 11 | 43.9 | 25785.6 | 48.71 | 964.56 | 21.8 | 13.9 | 4038.08 | 0.64 | 0.93 | 0.07 | 0.25 | 1 | 10 | 30.3251 | 41.4921 | 37.5321 | 30325.0519 | 41492.0739 | 3.1383e-06 | 0.1025 | 37532.1286
9 | 105 | CONCLUIDO | 13.6607 | 7.32 | 4.27 | 21.34 | 0.28 | 12 | 207.57 | 55.27 | 3.25 | 9 | 44.05 | 25834.83 | 46.8 | 964.56 | 21.2 | 13.9 | 3746.11 | 0.66 | 0.94 | 0.07 | 0.23 | 1 | 10 | 29.2882 | 40.0734 | 36.2488 | 29288.1646 | 40073.3589 | 3.1643e-06 | 0.10167 | 36248.8138
10 | 105 | CONCLUIDO | 13.7588 | 7.27 | 4.26 | 23.22 | 0.3 | 11 | 207.97 | 55.27 | 3.5 | 3 | 44.2 | 25884.1 | 45.4 | 964.56 | 20.54 | 13.9 | 3419.13 | 0.68 | 0.94 | 0.08 | 0.22 | 1 | 10 | 28.5172 | 39.0185 | 35.2946 | 28517.2022 | 39018.4941 | 3.187e-06 | 0.10097 | 35294.6238
11 | 105 | CONCLUIDO | 13.7541 | 7.27 | 4.26 | 23.23 | 0.32 | 11 | 208.37 | 55.27 | 3.75 | 0 | 44.35 | 25933.43 | 45.25 | 964.57 | 20.51 | 13.9 | 3403.02 | 0.68 | 0.94 | 0.08 | 0.22 | 1 | 10 | 28.4669 | 38.9497 | 35.2324 | 28466.9222 | 38949.6989 | 3.1859e-06 | 0.10097 | 35232.3943

## RESULTADOS_10
Unnamed: 0 | Volume de calda [L] | STATUS | Capacidade operacional [ha/h] | Tempo de missao [h] | Tempo util [h] | Tempo por voo [min] | Autonomia Projetada [h] | N° Voos | MTOW [kg] | Massa Estrutura [kg] | Combustível [kg] | Abastecimentos | Massa gerador | Potência gerador [W] | Combustível consumido [L] | Calda cons [L] | Distância percorrida [km] | Distância Pulverizando [km] | RTL ACUMULADO[m] | EOC [km/km] | EOC [h/h] | Tempo de manobra [h] | Tempo rtl_rtw [h] | V pulv [m/s] | V desloc [m/s] | Preço Total por ha Simples [R$/ha] | Preço Total por ha Presumido [R$/ha] | Preço Total por ha Real [R$/ha] | Preço Total Simples [R$] | Preço Total Presumido [R$] | Prod CAPEX [ha/h/R$] | Dias Trabalhados | Preço Total Real [R$]
0 | 60 | CONCLUIDO | 13.1167 | 7.62 | 4.67 | 8.76 | 0.14 | 32 | 124.63 | 45 | 1 | 30 | 18.64 | 15605.44 | 42.28 | 964.99 | 33.74 | 13.9 | 9914.04 | 0.41 | 0.86 | 0.11 | 0.63 | 1 | 10 | 27.3833 | 37.4671 | 33.8913 | 27383.3342 | 37467.0859 | 3.2996e-06 | 0.10583 | 33891.2798
1 | 60 | CONCLUIDO | 13.8867 | 7.2 | 4.48 | 11.69 | 0.18 | 23 | 124.96 | 45 | 1.25 | 21 | 18.71 | 15645.96 | 38.07 | 964.62 | 27.75 | 13.9 | 6964.37 | 0.5 | 0.89 | 0.09 | 0.44 | 1 | 10 | 24.0031 | 32.8422 | 29.7077 | 24003.1373 | 32842.1513 | 3.4933e-06 | 0.1 | 29707.7425
2 | 60 | CONCLUIDO | 14.4144 | 6.94 | 4.35 | 14.48 | 0.21 | 18 | 125.29 | 45 | 1.5 | 9 | 18.79 | 15686.51 | 34.62 | 964.65 | 23.23 | 13.9 | 4729.72 | 0.6 | 0.92 | 0.08 | 0.3 | 1 | 10 | 21.6823 | 29.6667 | 26.8354 | 21682.3407 | 29666.7351 | 3.626e-06 | 0.096389 | 26835.3835
3 | 60 | CONCLUIDO | 14.2948 | 7 | 4.4 | 14.68 | 0.25 | 18 | 125.62 | 45 | 1.75 | 0 | 18.87 | 15727.09 | 34.67 | 964.65 | 24.71 | 13.9 | 5469.24 | 0.56 | 0.91 | 0.1 | 0.36 | 1 | 10 | 21.9466 | 30.0283 | 27.1624 | 21946.5783 | 30028.2766 | 3.5959e-06 | 0.097222 | 27162.42

## RESULTADOS_25
Unnamed: 0 | Volume de calda [L] | STATUS | Capacidade operacional [ha/h] | Tempo de missao [h] | Tempo util [h] | Tempo por voo [min] | Autonomia Projetada [h] | N° Voos | MTOW [kg] | Massa Estrutura [kg] | Combustível [kg] | Abastecimentos | Massa gerador | Potência gerador [W] | Combustível consumido [L] | Calda cons [L] | Distância percorrida [km] | Distância Pulverizando [km] | RTL ACUMULADO[m] | EOC [km/km] | EOC [h/h] | Tempo de manobra [h] | Tempo rtl_rtw [h] | V pulv [m/s] | V desloc [m/s] | Preço Total por ha Simples [R$/ha] | Preço Total por ha Presumido [R$/ha] | Preço Total por ha Real [R$/ha] | Preço Total Simples [R$] | Preço Total Presumido [R$] | Prod CAPEX [ha/h/R$] | Dias Trabalhados | Preço Total Real [R$]
0 | 135 | CONCLUIDO | 8.743 | 11.44 | 5.35 | 5.01 | 0.07 | 64 | 263.32 | 59.89 | 1 | 62 | 67.43 | 32710.1 | 87.46 | 964.85 | 55.07 | 13.9 | 20419.2 | 0.25 | 0.75 | 0.15 | 1.31 | 1 | 10 | 75.4077 | 103.1762 | 93.3292 | 75407.7477 | 103176.2072 | 1.9439e-06 | 0.15889 | 93329.2148
1 | 135 | CONCLUIDO | 9.7132 | 10.3 | 5.02 | 6.27 | 0.08 | 48 | 263.79 | 59.89 | 1.25 | 46 | 67.65 | 32767.75 | 81.1 | 964.85 | 44.43 | 13.9 | 15181.47 | 0.31 | 0.8 | 0.13 | 0.97 | 1 | 10 | 63.4333 | 86.7923 | 78.5089 | 63433.3137 | 86792.2583 | 2.1596e-06 | 0.14306 | 78508.927
2 | 135 | CONCLUIDO | 10.4448 | 9.57 | 4.8 | 7.58 | 0.1 | 38 | 264.25 | 59.89 | 1.5 | 36 | 67.87 | 32825.49 | 76.74 | 964.98 | 37.69 | 13.9 | 11859.08 | 0.37 | 0.83 | 0.12 | 0.76 | 1 | 10 | 56.1863 | 76.8765 | 69.5395 | 56186.267 | 76876.5293 | 2.3222e-06 | 0.13292 | 69539.5412
3 | 135 | CONCLUIDO | 10.9336 | 9.15 | 4.68 | 8.77 | 0.12 | 32 | 264.72 | 59.89 | 1.75 | 30 | 68.09 | 32883.31 | 73.82 | 964.79 | 33.77 | 13.9 | 9931.34 | 0.41 | 0.86 | 0.11 | 0.63 | 1 | 10 | 51.9577 | 71.0908 | 64.306 | 51957.6964 | 71090.8124 | 2.4309e-06 | 0.12708 | 64306.005
4 | 135 | CONCLUIDO | 11.3848 | 8.78 | 4.57 | 10.15 | 0.13 | 27 | 265.19 | 59.89 | 2 | 25 | 68.31 | 32941.21 | 71.24 | 964.56 | 30.32 | 13.9 | 8227.85 | 0.46 | 0.88 | 0.1 | 0.53 | 1 | 10 | 48.4332 | 66.2684 | 59.9439 | 48433.2023 | 66268.4441 | 2.5312e-06 | 0.12194 | 59943.8768
5 | 135 | CONCLUIDO | 11.7755 | 8.49 | 4.48 | 11.68 | 0.15 | 23 | 265.66 | 59.89 | 2.25 | 21 | 68.53 | 32999.19 | 68.94 | 964.76 | 27.57 | 13.9 | 6875.34 | 0.5 | 0.89 | 0.09 | 0.43 | 1 | 10 | 45.5831 | 62.3688 | 56.4164 | 45583.0675 | 62368.7639 | 2.6181e-06 | 0.11792 | 56416.3766
6 | 135 | CONCLUIDO | 11.9948 | 8.34 | 4.42 | 12.63 | 0.17 | 21 | 266.13 | 59.89 | 2.5 | 19 | 68.75 | 33057.26 | 67.17 | 964.71 | 25.75 | 13.9 | 5973.9 | 0.54 | 0.9 | 0.09 | 0.38 | 1 | 10 | 43.8233 | 59.961 | 54.2384 | 43823.2875 | 59960.9553 | 2.6669e-06 | 0.11583 | 54238.3659
7 | 135 | CONCLUIDO | 12.3381 | 8.1 | 4.34 | 14.47 | 0.18 | 18 | 266.6 | 59.89 | 2.75 | 16 | 68.97 | 33115.41 | 64.93 | 964.82 | 23.57 | 13.9 | 4900.7 | 0.59 | 0.92 | 0.07 | 0.3 | 1 | 10 | 41.4621 | 56.7302 | 51.316 | 41462.0549 | 56730.2127 | 2.7432e-06 | 0.1125 | 51315.9608
8 | 135 | CONCLUIDO | 12.3393 | 8.1 | 4.39 | 15.5 | 0.2 | 17 | 267.08 | 59.89 | 3 | 15 | 69.19 | 33173.65 | 65.09 | 964.7 | 25.14 | 13.9 | 5689.87 | 0.55 | 0.91 | 0.08 | 0.35 | 1 | 10 | 41.6531 | 56.9916 | 51.5524 | 41653.0986 | 56991.6071 | 2.7435e-06 | 0.1125 | 51552.4081
9 | 135 | CONCLUIDO | 12.5945 | 7.94 | 4.33 | 17.31 | 0.22 | 15 | 267.55 | 59.89 | 3.25 | 13 | 69.41 | 33231.97 | 63.15 | 964.61 | 22.98 | 13.9 | 4620.89 | 0.6 | 0.92 | 0.08 | 0.29 | 1 | 10 | 39.858 | 54.5354 | 49.3306 | 39857.9696 | 54535.4324 | 2.8002e-06 | 0.11028 | 49330.6472
10 | 135 | CONCLUIDO | 12.7128 | 7.87 | 4.31 | 18.45 | 0.23 | 14 | 268.02 | 59.89 | 3.5 | 12 | 69.64 | 33290.38 | 61.96 | 964.79 | 22.25 | 13.9 | 4260.08 | 0.62 | 0.93 | 0.08 | 0.26 | 1 | 10 | 38.9448 | 53.286 | 48.2004 | 38944.7867 | 53285.9752 | 2.8265e-06 | 0.10931 | 48200.4365
11 | 135 | CONCLUIDO | 12.8223 | 7.8 | 4.29 | 19.79 | 0.25 | 13 | 268.5 | 59.89 | 3.75 | 11 | 69.86 | 33348.87 | 60.75 | 964.56 | 21.82 | 13.9 | 4051.74 | 0.64 | 0.93 | 0.07 | 0.25 | 1 | 10 | 38.0646 | 52.0817 | 47.1111 | 38064.619 | 52081.691 | 2.8508e-06 | 0.10833 | 47111.0875
12 | 135 | CONCLUIDO | 12.9506 | 7.72 | 4.26 | 21.31 | 0.26 | 12 | 268.97 | 59.89 | 4 | 10 | 70.09 | 33407.45 | 59.32 | 964.61 | 20.92 | 13.9 | 3603.2 | 0.66 | 0.94 | 0.07 | 0.22 | 1 | 10 | 37.0316 | 50.6683 | 45.8326 | 37031.5927 | 50668.2588 | 2.8794e-06 | 0.10722 | 45832.5513
13 | 135 | CONCLUIDO | 13.0871 | 7.64 | 4.23 | 23.08 | 0.28 | 11 | 269.45 | 59.89 | 4.25 | 9 | 70.31 | 33466.11 | 57.83 | 964.56 | 19.98 | 13.9 | 3138.53 | 0.7 | 0.94 | 0.07 | 0.19 | 1 | 10 | 35.9725 | 49.2192 | 44.5218 | 35972.4975 | 49219.1581 | 2.9097e-06 | 0.10611 | 44521.7507
14 | 135 | CONCLUIDO | 13.2455 | 7.55 | 4.19 | 25.15 | 0.3 | 10 | 269.92 | 59.89 | 4.5 | 8 | 70.54 | 33524.86 | 56 | 964.56 | 18.58 | 13.9 | 2443.91 | 0.75 | 0.95 | 0.07 | 0.15 | 1 | 10 | 34.7174 | 47.5019 | 42.9684 | 34717.3952 | 47501.8717 | 2.9449e-06 | 0.10486 | 42968.3597
15 | 135 | CONCLUIDO | 13.1363 | 7.61 | 4.25 | 25.52 | 0.31 | 10 | 270.4 | 59.89 | 4.75 | 8 | 70.76 | 33583.7 | 55.51 | 964.56 | 20.94 | 13.9 | 3625.78 | 0.66 | 0.94 | 0.07 | 0.21 | 1 | 10 | 34.9294 | 47.792 | 43.2308 | 34929.4204 | 47791.9739 | 2.9207e-06 | 0.10569 | 43230.775
16 | 135 | CONCLUIDO | 13.2925 | 7.52 | 4.21 | 28.1 | 0.33 | 9 | 270.88 | 59.89 | 5 | 6 | 70.99 | 33642.62 | 54.17 | 964.72 | 19.46 | 13.9 | 2889.12 | 0.71 | 0.95 | 0.07 | 0.17 | 1 | 10 | 33.8972 | 46.3797 | 41.9532 | 33897.2075 | 46379.6547 | 2.9554e-06 | 0.10444 | 41953.2456
17 | 135 | CONCLUIDO | 13.3111 | 7.51 | 4.2 | 28.03 | 0.34 | 9 | 271.36 | 59.89 | 5.25 | 3 | 71.22 | 33701.64 | 53.44 | 964.56 | 19.05 | 13.9 | 2683.59 | 0.73 | 0.95 | 0.07 | 0.16 | 1 | 10 | 33.5307 | 45.8781 | 41.4996 | 33530.656 | 45878.1227 | 2.9595e-06 | 0.10431 | 41499.5791
18 | 135 | CONCLUIDO | 13.2925 | 7.52 | 4.21 | 28.1 | 0.36 | 9 | 271.84 | 59.89 | 5.5 | 0 | 71.45 | 33760.74 | 53.01 | 964.56 | 19.23 | 13.9 | 2777.39 | 0.72 | 0.95 | 0.08 | 0.17 | 1 | 10 | 33.4223 | 45.7299 | 41.3655 | 33422.3027 | 45729.869 | 2.9554e-06 | 0.10444 | 41365.4745

## RESULTADOS_14
Unnamed: 0 | Volume de calda [L] | STATUS | Capacidade operacional [ha/h] | Tempo de missao [h] | Tempo util [h] | Tempo por voo [min] | Autonomia Projetada [h] | N° Voos | MTOW [kg] | Massa Estrutura [kg] | Combustível [kg] | Abastecimentos | Massa gerador | Potência gerador [W] | Combustível consumido [L] | Calda cons [L] | Distância percorrida [km] | Distância Pulverizando [km] | RTL ACUMULADO[m] | EOC [km/km] | EOC [h/h] | Tempo de manobra [h] | Tempo rtl_rtw [h] | V pulv [m/s] | V desloc [m/s] | Preço Total por ha Simples [R$/ha] | Preço Total por ha Presumido [R$/ha] | Preço Total por ha Real [R$/ha] | Preço Total Simples [R$] | Preço Total Presumido [R$] | Prod CAPEX [ha/h/R$] | Dias Trabalhados | Preço Total Real [R$]
0 | 80 | CONCLUIDO | 11.8347 | 8.45 | 4.84 | 7.25 | 0.11 | 40 | 159.12 | 50.28 | 1 | 38 | 27.84 | 19859.16 | 54.42 | 965.2 | 38.84 | 13.9 | 12427 | 0.36 | 0.83 | 0.12 | 0.79 | 1 | 10 | 37.2009 | 50.8999 | 46.0421 | 37200.8769 | 50899.8809 | 2.8577e-06 | 0.11736 | 46042.0677
1 | 80 | CONCLUIDO | 12.621 | 7.92 | 4.63 | 9.26 | 0.14 | 30 | 159.48 | 50.28 | 1.25 | 28 | 27.95 | 19902.91 | 50.51 | 964.89 | 32.42 | 13.9 | 9266.7 | 0.43 | 0.86 | 0.1 | 0.59 | 1 | 10 | 32.8855 | 44.9954 | 40.7011 | 32885.5306 | 44995.4337 | 3.0475e-06 | 0.11 | 40701.1327
2 | 80 | CONCLUIDO | 13.1521 | 7.6 | 4.51 | 11.26 | 0.17 | 24 | 159.83 | 50.28 | 1.5 | 22 | 28.05 | 19946.71 | 47.51 | 964.69 | 28.41 | 13.9 | 7290.57 | 0.49 | 0.89 | 0.09 | 0.46 | 1 | 10 | 30.1555 | 41.2601 | 37.3223 | 30155.5269 | 41260.1222 | 3.1758e-06 | 0.10556 | 37322.3141
3 | 80 | CONCLUIDO | 13.7378 | 7.28 | 4.34 | 13.71 | 0.19 | 19 | 160.19 | 50.28 | 1.75 | 17 | 28.16 | 19990.53 | 43.74 | 964.67 | 23.19 | 13.9 | 4705.44 | 0.6 | 0.92 | 0.08 | 0.3 | 1 | 10 | 27.1389 | 37.1326 | 33.5887 | 27138.8519 | 37132.5744 | 3.3172e-06 | 0.10111 | 33588.6936
4 | 80 | CONCLUIDO | 13.7673 | 7.26 | 4.39 | 15.5 | 0.22 | 17 | 160.54 | 50.28 | 2 | 15 | 28.26 | 20034.4 | 42.74 | 964.62 | 25.01 | 13.9 | 5627.21 | 0.56 | 0.91 | 0.08 | 0.35 | 1 | 10 | 26.7789 | 36.6401 | 33.1432 | 26778.9359 | 36640.1215 | 3.3243e-06 | 0.10083 | 33143.2398
5 | 80 | CONCLUIDO | 14.1088 | 7.09 | 4.31 | 18.48 | 0.25 | 14 | 160.9 | 50.28 | 2.25 | 8 | 28.37 | 20078.3 | 39.83 | 964.66 | 22.33 | 13.9 | 4299.39 | 0.62 | 0.93 | 0.08 | 0.27 | 1 | 10 | 24.9073 | 34.0792 | 30.8267 | 24907.2571 | 34079.208 | 3.4068e-06 | 0.098472 | 30826.7362
6 | 80 | CONCLUIDO | 14.0889 | 7.1 | 4.32 | 18.52 | 0.27 | 14 | 161.26 | 50.28 | 2.5 | 0 | 28.48 | 20122.23 | 39.22 | 964.62 | 22.35 | 13.9 | 4310.18 | 0.62 | 0.93 | 0.09 | 0.28 | 1 | 10 | 24.7221 | 33.8259 | 30.5976 | 24722.1449 | 33825.9293 | 3.402e-06 | 0.098611 | 30597.6301

## RESULTADOS_21
Unnamed: 0 | Volume de calda [L] | STATUS | Capacidade operacional [ha/h] | Tempo de missao [h] | Tempo util [h] | Tempo por voo [min] | Autonomia Projetada [h] | N° Voos | MTOW [kg] | Massa Estrutura [kg] | Combustível [kg] | Abastecimentos | Massa gerador | Potência gerador [W] | Combustível consumido [L] | Calda cons [L] | Distância percorrida [km] | Distância Pulverizando [km] | RTL ACUMULADO[m] | EOC [km/km] | EOC [h/h] | Tempo de manobra [h] | Tempo rtl_rtw [h] | V pulv [m/s] | V desloc [m/s] | Preço Total por ha Simples [R$/ha] | Preço Total por ha Presumido [R$/ha] | Preço Total por ha Real [R$/ha] | Preço Total Simples [R$] | Preço Total Presumido [R$] | Prod CAPEX [ha/h/R$] | Dias Trabalhados | Preço Total Real [R$]
0 | 115 | CONCLUIDO | 9.7696 | 10.24 | 5.16 | 5.63 | 0.08 | 55 | 222.93 | 56.94 | 1 | 53 | 49.99 | 27728.69 | 75.06 | 964.93 | 49.16 | 13.9 | 17507.84 | 0.28 | 0.78 | 0.14 | 1.12 | 1 | 10 | 59.1242 | 80.8964 | 73.1758 | 59124.2413 | 80896.3953 | 2.2303e-06 | 0.14222 | 73175.7569
1 | 115 | CONCLUIDO | 10.729 | 9.32 | 4.86 | 7.11 | 0.1 | 41 | 223.35 | 56.94 | 1.25 | 39 | 50.15 | 27780.03 | 69.64 | 964.78 | 39.64 | 13.9 | 12822.35 | 0.35 | 0.82 | 0.12 | 0.82 | 1 | 10 | 50.4298 | 69.0003 | 62.415 | 50429.8444 | 69000.3379 | 2.4493e-06 | 0.12944 | 62415.0425
2 | 115 | CONCLUIDO | 11.3672 | 8.8 | 4.69 | 8.52 | 0.12 | 33 | 223.76 | 56.94 | 1.5 | 31 | 50.32 | 27831.42 | 66.07 | 964.63 | 34.22 | 13.9 | 10150.77 | 0.41 | 0.85 | 0.11 | 0.65 | 1 | 10 | 45.5512 | 62.3251 | 56.3769 | 45551.1532 | 62325.0974 | 2.595e-06 | 0.12222 | 56376.8775
3 | 115 | CONCLUIDO | 11.8871 | 8.41 | 4.57 | 10.15 | 0.14 | 27 | 224.18 | 56.94 | 1.75 | 25 | 50.49 | 27882.87 | 63.2 | 964.6 | 30.61 | 13.9 | 8373.6 | 0.45 | 0.88 | 0.09 | 0.53 | 1 | 10 | 42.0259 | 57.5016 | 52.0138 | 42025.8699 | 57501.6493 | 2.7137e-06 | 0.11681 | 52013.7726
4 | 115 | CONCLUIDO | 12.272 | 8.15 | 4.48 | 11.68 | 0.16 | 23 | 224.6 | 56.94 | 2 | 21 | 50.65 | 27934.37 | 60.95 | 964.66 | 27.67 | 13.9 | 6926.63 | 0.5 | 0.89 | 0.09 | 0.44 | 1 | 10 | 39.5505 | 54.1147 | 48.9501 | 39550.5074 | 54114.749 | 2.8015e-06 | 0.11319 | 48950.1133
5 | 115 | CONCLUIDO | 12.6289 | 7.92 | 4.38 | 13.14 | 0.18 | 20 | 225.01 | 56.94 | 2.25 | 18 | 50.82 | 27985.94 | 58.43 | 964.78 | 24.34 | 13.9 | 5273.62 | 0.57 | 0.91 | 0.09 | 0.34 | 1 | 10 | 37.1653 | 50.8512 | 45.9981 | 37165.3338 | 50851.2493 | 2.883e-06 | 0.11 | 45998.0774
6 | 115 | CONCLUIDO | 12.6863 | 7.88 | 4.43 | 14.77 | 0.2 | 18 | 225.43 | 56.94 | 2.5 | 16 | 50.99 | 28037.57 | 58.26 | 964.56 | 26.88 | 13.9 | 6552.52 | 0.52 | 0.9 | 0.07 | 0.39 | 1 | 10 | 37.0448 | 50.6863 | 45.8489 | 37044.7816 | 50686.3044 | 2.8961e-06 | 0.10944 | 45848.8747
7 | 115 | CONCLUIDO | 12.9562 | 7.72 | 4.36 | 16.33 | 0.22 | 16 | 225.85 | 56.94 | 2.75 | 14 | 51.16 | 28089.25 | 55.93 | 964.6 | 23.93 | 13.9 | 5089.98 | 0.58 | 0.92 | 0.08 | 0.31 | 1 | 10 | 35.1733 | 48.1256 | 43.5326 | 35173.2532 | 48125.5967 | 2.9577e-06 | 0.10722 | 43532.5573
8 | 115 | CONCLUIDO | 13.1955 | 7.58 | 4.3 | 18.44 | 0.24 | 14 | 226.27 | 56.94 | 3 | 12 | 51.33 | 28140.99 | 54.02 | 964.56 | 22.24 | 13.9 | 4253.28 | 0.63 | 0.93 | 0.08 | 0.26 | 1 | 10 | 33.6465 | 46.0367 | 41.643 | 33646.5342 | 46036.6725 | 3.0124e-06 | 0.10528 | 41642.9971
9 | 115 | CONCLUIDO | 13.2974 | 7.52 | 4.29 | 19.79 | 0.25 | 13 | 226.69 | 56.94 | 3.25 | 11 | 51.5 | 28192.8 | 52.71 | 964.62 | 21.81 | 13.9 | 4044.96 | 0.64 | 0.93 | 0.07 | 0.25 | 1 | 10 | 32.8434 | 44.9378 | 40.649 | 32843.3726 | 44937.7513 | 3.0356e-06 | 0.10444 | 40648.9554
10 | 115 | CONCLUIDO | 13.4183 | 7.45 | 4.26 | 21.32 | 0.27 | 12 | 227.11 | 56.94 | 3.5 | 10 | 51.67 | 28244.66 | 51.04 | 964.56 | 21.06 | 13.9 | 3675.73 | 0.66 | 0.94 | 0.07 | 0.22 | 1 | 10 | 31.8205 | 43.5382 | 39.383 | 31820.471 | 43538.1722 | 3.0632e-06 | 0.10347 | 39382.9502
11 | 115 | CONCLUIDO | 13.5552 | 7.38 | 4.23 | 23.09 | 0.29 | 11 | 227.53 | 56.94 | 3.75 | 8 | 51.84 | 28296.58 | 48.99 | 964.81 | 19.92 | 13.9 | 3110.97 | 0.7 | 0.94 | 0.07 | 0.19 | 1 | 10 | 30.6292 | 41.9082 | 37.9086 | 30629.1925 | 41908.2124 | 3.0945e-06 | 0.1025 | 37908.5514
12 | 115 | CONCLUIDO | 13.7342 | 7.28 | 4.18 | 25.09 | 0.31 | 10 | 227.95 | 56.94 | 4 | 4 | 52.01 | 28348.56 | 47.55 | 964.56 | 17.96 | 13.9 | 2133.41 | 0.77 | 0.96 | 0.08 | 0.14 | 1 | 10 | 29.5758 | 40.4669 | 36.6048 | 29575.8245 | 40466.9478 | 3.1353e-06 | 0.10111 | 36604.8391
13 | 115 | CONCLUIDO | 13.7232 | 7.29 | 4.19 | 25.12 | 0.33 | 10 | 228.38 | 56.94 | 4.25 | 0 | 52.18 | 28400.61 | 47.29 | 964.56 | 18.18 | 13.9 | 2244.54 | 0.76 | 0.95 | 0.08 | 0.15 | 1 | 10 | 29.5163 | 40.3855 | 36.5311 | 29516.2746 | 40385.469 | 3.1328e-06 | 0.10125 | 36531.1365

## RESULTADOS_5
Unnamed: 0 | Volume de calda [L] | STATUS | Capacidade operacional [ha/h] | Tempo de missao [h] | Tempo util [h] | Tempo por voo [min] | Autonomia Projetada [h] | N° Voos | MTOW [kg] | Massa Estrutura [kg] | Combustível [kg] | Abastecimentos | Massa gerador | Potência gerador [W] | Combustível consumido [L] | Calda cons [L] | Distância percorrida [km] | Distância Pulverizando [km] | RTL ACUMULADO[m] | EOC [km/km] | EOC [h/h] | Tempo de manobra [h] | Tempo rtl_rtw [h] | V pulv [m/s] | V desloc [m/s] | Preço Total por ha Simples [R$/ha] | Preço Total por ha Presumido [R$/ha] | Preço Total por ha Real [R$/ha] | Preço Total Simples [R$] | Preço Total Presumido [R$] | Prod CAPEX [ha/h/R$] | Dias Trabalhados | Preço Total Real [R$]
0 | 35 | CONCLUIDO | 14.218 | 7.03 | 4.64 | 9.6 | 0.22 | 29 | 80.84 | 35.1 | 1 | 0 | 9.74 | 10204.21 | 28.48 | 964.74 | 31.67 | 13.9 | 8895.02 | 0.44 | 0.86 | 0.14 | 0.6 | 1 | 10 | 18.6301 | 25.4905 | 23.0577 | 18630.0765 | 25490.4925 | 3.8309e-06 | 0.097639 | 23057.7157

## RESULTADOS_8
Unnamed: 0 | Volume de calda [L] | STATUS | Capacidade operacional [ha/h] | Tempo de missao [h] | Tempo util [h] | Tempo por voo [min] | Autonomia Projetada [h] | N° Voos | MTOW [kg] | Massa Estrutura [kg] | Combustível [kg] | Abastecimentos | Massa gerador | Potência gerador [W] | Combustível consumido [L] | Calda cons [L] | Distância percorrida [km] | Distância Pulverizando [km] | RTL ACUMULADO[m] | EOC [km/km] | EOC [h/h] | Tempo de manobra [h] | Tempo rtl_rtw [h] | V pulv [m/s] | V desloc [m/s] | Preço Total por ha Simples [R$/ha] | Preço Total por ha Presumido [R$/ha] | Preço Total por ha Real [R$/ha] | Preço Total Simples [R$] | Preço Total Presumido [R$] | Prod CAPEX [ha/h/R$] | Dias Trabalhados | Preço Total Real [R$]
0 | 50 | CONCLUIDO | 13.9681 | 7.16 | 4.55 | 10.49 | 0.16 | 26 | 107.41 | 41.65 | 1 | 24 | 14.77 | 13481.73 | 34.84 | 964.9 | 29.7 | 13.9 | 7923.43 | 0.47 | 0.88 | 0.1 | 0.5 | 1 | 10 | 22.2072 | 30.3849 | 27.485 | 22207.2225 | 30384.9016 | 3.6005e-06 | 0.099444 | 27485.0092
1 | 50 | CONCLUIDO | 14.3432 | 6.97 | 4.47 | 12.77 | 0.2 | 21 | 107.73 | 41.65 | 1.25 | 4 | 14.83 | 13520.81 | 32.47 | 964.56 | 26.69 | 13.9 | 6445.12 | 0.52 | 0.89 | 0.11 | 0.43 | 1 | 10 | 20.6552 | 28.2614 | 25.5642 | 20655.2182 | 28261.3808 | 3.6972e-06 | 0.096806 | 25564.1543
2 | 50 | CONCLUIDO | 14.3483 | 6.97 | 4.47 | 12.76 | 0.24 | 21 | 108.05 | 41.65 | 1.5 | 0 | 14.9 | 13559.91 | 32.41 | 964.88 | 26.44 | 13.9 | 6321.96 | 0.53 | 0.9 | 0.11 | 0.43 | 1 | 10 | 20.6258 | 28.2211 | 25.5278 | 20625.8063 | 28221.1381 | 3.6985e-06 | 0.096806 | 25527.7523

## RESULTADOS_3
Unnamed: 0 | Volume de calda [L] | STATUS | Capacidade operacional [ha/h] | Tempo de missao [h] | Tempo util [h] | Tempo por voo [min] | Autonomia Projetada [h] | N° Voos | MTOW [kg] | Massa Estrutura [kg] | Combustível [kg] | Abastecimentos | Massa gerador | Potência gerador [W] | Combustível consumido [L] | Calda cons [L] | Distância percorrida [km] | Distância Pulverizando [km] | RTL ACUMULADO[m] | EOC [km/km] | EOC [h/h] | Tempo de manobra [h] | Tempo rtl_rtw [h] | V pulv [m/s] | V desloc [m/s] | Preço Total por ha Simples [R$/ha] | Preço Total por ha Presumido [R$/ha] | Preço Total por ha Real [R$/ha] | Preço Total Simples [R$] | Preço Total Presumido [R$] | Prod CAPEX [ha/h/R$] | Dias Trabalhados | Preço Total Real [R$]
0 | 25 | CONCLUIDO | 13.8318 | 7.23 | 4.88 | 7.32 | 0.28 | 40 | 61.76 | 28.92 | 1 | 0 | 6.84 | 7851.41 | 25.48 | 964.78 | 38.52 | 13.9 | 12263.94 | 0.36 | 0.82 | 0.17 | 0.84 | 1 | 10 | 17.4259 | 23.8429 | 21.5674 | 17425.924 | 23842.918 | 3.8706e-06 | 0.10042 | 21567.3833

## RESULTADOS_15
Unnamed: 0 | Volume de calda [L] | STATUS | Capacidade operacional [ha/h] | Tempo de missao [h] | Tempo util [h] | Tempo por voo [min] | Autonomia Projetada [h] | N° Voos | MTOW [kg] | Massa Estrutura [kg] | Combustível [kg] | Abastecimentos | Massa gerador | Potência gerador [W] | Combustível consumido [L] | Calda cons [L] | Distância percorrida [km] | Distância Pulverizando [km] | RTL ACUMULADO[m] | EOC [km/km] | EOC [h/h] | Tempo de manobra [h] | Tempo rtl_rtw [h] | V pulv [m/s] | V desloc [m/s] | Preço Total por ha Simples [R$/ha] | Preço Total por ha Presumido [R$/ha] | Preço Total por ha Real [R$/ha] | Preço Total Simples [R$] | Preço Total Presumido [R$] | Prod CAPEX [ha/h/R$] | Dias Trabalhados | Preço Total Real [R$]
0 | 85 | CONCLUIDO | 11.4398 | 8.74 | 4.91 | 6.85 | 0.11 | 43 | 167.88 | 51.39 | 1 | 41 | 30.49 | 20939.59 | 57.79 | 965.01 | 41.13 | 13.9 | 13556.16 | 0.34 | 0.81 | 0.13 | 0.87 | 1 | 10 | 40.4511 | 55.347 | 50.0648 | 40451.12 | 55347.007 | 2.7375e-06 | 0.12139 | 50064.7663
1 | 85 | CONCLUIDO | 12.3039 | 8.13 | 4.67 | 8.76 | 0.13 | 32 | 168.25 | 51.39 | 1.25 | 30 | 30.6 | 20984.25 | 53.36 | 964.67 | 33.65 | 13.9 | 9871.71 | 0.41 | 0.86 | 0.1 | 0.63 | 1 | 10 | 35.2692 | 48.2568 | 43.6513 | 35269.1716 | 48256.8366 | 2.9443e-06 | 0.11292 | 43651.2718
2 | 85 | CONCLUIDO | 12.9157 | 7.74 | 4.52 | 10.85 | 0.16 | 25 | 168.61 | 51.39 | 1.5 | 23 | 30.71 | 21028.94 | 50.15 | 964.72 | 29.09 | 13.9 | 7623.6 | 0.48 | 0.88 | 0.09 | 0.48 | 1 | 10 | 32.0275 | 43.8214 | 39.6392 | 32027.4749 | 43821.4041 | 3.0907e-06 | 0.1075 | 39639.1508
3 | 85 | CONCLUIDO | 13.3319 | 7.5 | 4.42 | 12.62 | 0.18 | 21 | 168.97 | 51.39 | 1.75 | 19 | 30.83 | 21073.68 | 47.23 | 964.63 | 25.62 | 13.9 | 5909.43 | 0.54 | 0.91 | 0.09 | 0.38 | 1 | 10 | 29.6958 | 40.6311 | 36.7533 | 29695.8173 | 40631.1273 | 3.1903e-06 | 0.10417 | 36753.3495
4 | 85 | CONCLUIDO | 13.4303 | 7.45 | 4.46 | 14.88 | 0.21 | 18 | 169.33 | 51.39 | 2 | 16 | 30.94 | 21118.46 | 46.31 | 964.7 | 27.49 | 13.9 | 6858.46 | 0.51 | 0.9 | 0.08 | 0.42 | 1 | 10 | 29.1935 | 39.9438 | 36.1316 | 29193.4689 | 39943.792 | 3.2138e-06 | 0.10347 | 36131.6126
5 | 85 | CONCLUIDO | 13.8723 | 7.21 | 4.33 | 17.31 | 0.24 | 15 | 169.7 | 51.39 | 2.25 | 13 | 31.05 | 21163.27 | 42.87 | 964.63 | 23 | 13.9 | 4631.26 | 0.6 | 0.92 | 0.08 | 0.29 | 1 | 10 | 26.7272 | 36.5693 | 33.0792 | 26727.1755 | 36569.3006 | 3.3196e-06 | 0.10014 | 33079.1779
6 | 85 | CONCLUIDO | 14.0917 | 7.1 | 4.28 | 19.77 | 0.26 | 13 | 170.06 | 51.39 | 2.5 | 6 | 31.17 | 21208.12 | 40.68 | 964.73 | 21.37 | 13.9 | 3824.15 | 0.65 | 0.93 | 0.08 | 0.24 | 1 | 10 | 25.4005 | 34.7541 | 31.4372 | 25400.5111 | 34754.0999 | 3.3721e-06 | 0.098611 | 31437.2174
7 | 85 | CONCLUIDO | 14.0422 | 7.12 | 4.31 | 19.88 | 0.29 | 13 | 170.42 | 51.39 | 2.75 | 0 | 31.28 | 21253.01 | 40.69 | 964.63 | 21.94 | 13.9 | 4109.93 | 0.63 | 0.93 | 0.09 | 0.27 | 1 | 10 | 25.5423 | 34.9481 | 31.6127 | 25542.3245 | 34948.1353 | 3.3602e-06 | 0.098889 | 31612.7343

## RESULTADOS_2
Unnamed: 0 | Volume de calda [L] | STATUS | Capacidade operacional [ha/h] | Tempo de missao [h] | Tempo util [h] | Tempo por voo [min] | Autonomia Projetada [h] | N° Voos | MTOW [kg] | Massa Estrutura [kg] | Combustível [kg] | Abastecimentos | Massa gerador | Potência gerador [W] | Combustível consumido [L] | Calda cons [L] | Distância percorrida [km] | Distância Pulverizando [km] | RTL ACUMULADO[m] | EOC [km/km] | EOC [h/h] | Tempo de manobra [h] | Tempo rtl_rtw [h] | V pulv [m/s] | V desloc [m/s] | Preço Total por ha Simples [R$/ha] | Preço Total por ha Presumido [R$/ha] | Preço Total por ha Real [R$/ha] | Preço Total Simples [R$] | Preço Total Presumido [R$] | Prod CAPEX [ha/h/R$] | Dias Trabalhados | Preço Total Real [R$]
0 | 20 | CONCLUIDO | 13.4148 | 7.45 | 5.1 | 6.11 | 0.34 | 50 | 51.33 | 24.83 | 1 | 0 | 5.51 | 6564.78 | 23.75 | 965.08 | 45.01 | 13.9 | 15461.19 | 0.31 | 0.78 | 0.19 | 1.05 | 1 | 10 | 16.9548 | 23.1983 | 20.9843 | 16954.8075 | 23198.3157 | 3.8417e-06 | 0.10347 | 20984.301

## RESULTADOS_22
Unnamed: 0 | Volume de calda [L] | STATUS | Capacidade operacional [ha/h] | Tempo de missao [h] | Tempo util [h] | Tempo por voo [min] | Autonomia Projetada [h] | N° Voos | MTOW [kg] | Massa Estrutura [kg] | Combustível [kg] | Abastecimentos | Massa gerador | Potência gerador [W] | Combustível consumido [L] | Calda cons [L] | Distância percorrida [km] | Distância Pulverizando [km] | RTL ACUMULADO[m] | EOC [km/km] | EOC [h/h] | Tempo de manobra [h] | Tempo rtl_rtw [h] | V pulv [m/s] | V desloc [m/s] | Preço Total por ha Simples [R$/ha] | Preço Total por ha Presumido [R$/ha] | Preço Total por ha Real [R$/ha] | Preço Total Simples [R$] | Preço Total Presumido [R$] | Prod CAPEX [ha/h/R$] | Dias Trabalhados | Preço Total Real [R$]
0 | 120 | CONCLUIDO | 9.5271 | 10.5 | 5.19 | 5.46 | 0.08 | 57 | 232.68 | 57.72 | 1 | 55 | 53.95 | 28931.02 | 77.85 | 965.02 | 50.11 | 13.9 | 17976.57 | 0.28 | 0.77 | 0.14 | 1.15 | 1 | 10 | 62.5464 | 85.5788 | 77.4113 | 62546.4205 | 85578.7718 | 2.1599e-06 | 0.14583 | 77411.254
1 | 120 | CONCLUIDO | 10.4493 | 9.57 | 4.9 | 6.84 | 0.1 | 43 | 233.1 | 57.72 | 1.25 | 41 | 54.13 | 28983.75 | 72.49 | 964.69 | 41.01 | 13.9 | 13494.06 | 0.34 | 0.82 | 0.12 | 0.86 | 1 | 10 | 53.5669 | 73.2927 | 66.2977 | 53566.9483 | 73292.6618 | 2.369e-06 | 0.13292 | 66297.713
2 | 120 | CONCLUIDO | 11.1607 | 8.96 | 4.7 | 8.3 | 0.11 | 34 | 233.53 | 57.72 | 1.5 | 32 | 54.31 | 29036.54 | 68.46 | 964.61 | 34.71 | 13.9 | 10389.66 | 0.4 | 0.85 | 0.11 | 0.66 | 1 | 10 | 47.7673 | 65.3573 | 59.1197 | 47767.3003 | 65357.3275 | 2.5303e-06 | 0.12444 | 59119.7159
3 | 120 | CONCLUIDO | 11.6728 | 8.57 | 4.58 | 9.82 | 0.13 | 28 | 233.96 | 57.72 | 1.75 | 26 | 54.49 | 29089.39 | 65.76 | 964.65 | 30.95 | 13.9 | 8541.49 | 0.45 | 0.87 | 0.1 | 0.54 | 1 | 10 | 44.184 | 60.4544 | 54.6847 | 44183.9547 | 60454.4361 | 2.6464e-06 | 0.11903 | 54684.7495
4 | 120 | CONCLUIDO | 12.0385 | 8.31 | 4.5 | 11.26 | 0.15 | 24 | 234.39 | 57.72 | 2 | 22 | 54.67 | 29142.31 | 63.69 | 964.7 | 28.4 | 13.9 | 7285.59 | 0.49 | 0.89 | 0.09 | 0.46 | 1 | 10 | 41.7612 | 57.1395 | 51.6862 | 41761.2234 | 57139.5482 | 2.7293e-06 | 0.11542 | 51686.2299
5 | 120 | CONCLUIDO | 12.3597 | 8.09 | 4.43 | 12.64 | 0.17 | 21 | 234.82 | 57.72 | 2.25 | 19 | 54.85 | 29195.29 | 61.5 | 964.67 | 25.81 | 13.9 | 6004.51 | 0.54 | 0.9 | 0.09 | 0.38 | 1 | 10 | 39.5882 | 54.1664 | 48.9968 | 39588.239 | 54166.3751 | 2.8021e-06 | 0.11236 | 48996.8123
6 | 120 | CONCLUIDO | 12.7015 | 7.87 | 4.34 | 14.48 | 0.19 | 18 | 235.25 | 57.72 | 2.5 | 16 | 55.03 | 29248.33 | 59.02 | 964.69 | 23.7 | 13.9 | 4964.44 | 0.59 | 0.92 | 0.07 | 0.3 | 1 | 10 | 37.2969 | 51.0312 | 46.1609 | 37296.8855 | 51031.2442 | 2.8796e-06 | 0.10931 | 46160.8938
7 | 120 | CONCLUIDO | 12.6953 | 7.88 | 4.39 | 15.51 | 0.21 | 17 | 235.68 | 57.72 | 2.75 | 15 | 55.21 | 29301.44 | 59.03 | 964.65 | 25.19 | 13.9 | 5716.4 | 0.55 | 0.91 | 0.08 | 0.35 | 1 | 10 | 37.4341 | 51.219 | 46.3307 | 37434.1088 | 51218.9991 | 2.8782e-06 | 0.10944 | 46330.7297
8 | 120 | CONCLUIDO | 12.9538 | 7.72 | 4.33 | 17.31 | 0.23 | 15 | 236.11 | 57.72 | 3 | 13 | 55.39 | 29354.61 | 56.94 | 964.56 | 23.03 | 13.9 | 4646.94 | 0.6 | 0.92 | 0.08 | 0.29 | 1 | 10 | 35.706 | 48.8545 | 44.1919 | 35706.015 | 48854.545 | 2.9368e-06 | 0.10722 | 44191.9358
9 | 120 | CONCLUIDO | 13.0581 | 7.66 | 4.31 | 18.48 | 0.24 | 14 | 236.54 | 57.72 | 3.25 | 12 | 55.57 | 29407.85 | 55.49 | 964.72 | 22.48 | 13.9 | 4374.37 | 0.62 | 0.93 | 0.08 | 0.27 | 1 | 10 | 34.7848 | 47.5942 | 43.0518 | 34784.8446 | 47594.159 | 2.9605e-06 | 0.10639 | 43051.8393
10 | 120 | CONCLUIDO | 13.3023 | 7.52 | 4.26 | 21.31 | 0.26 | 12 | 236.98 | 57.72 | 3.5 | 10 | 55.75 | 29461.15 | 53.52 | 964.56 | 20.92 | 13.9 | 3603.93 | 0.66 | 0.94 | 0.07 | 0.22 | 1 | 10 | 33.2604 | 45.5083 | 41.1651 | 33260.3895 | 45508.3322 | 3.0158e-06 | 0.10444 | 41165.0809
11 | 120 | CONCLUIDO | 13.4213 | 7.45 | 4.24 | 23.13 | 0.28 | 11 | 237.41 | 57.72 | 3.75 | 9 | 55.93 | 29514.51 | 51.95 | 964.75 | 20.24 | 13.9 | 3269.58 | 0.69 | 0.94 | 0.07 | 0.2 | 1 | 10 | 32.2996 | 44.1938 | 39.976 | 32299.6164 | 44193.7601 | 3.0428e-06 | 0.10347 | 39975.9697
12 | 120 | CONCLUIDO | 13.5957 | 7.36 | 4.19 | 25.14 | 0.3 | 10 | 237.84 | 57.72 | 4 | 8 | 56.12 | 29567.95 | 49.89 | 964.61 | 18.59 | 13.9 | 2447.59 | 0.75 | 0.95 | 0.07 | 0.15 | 1 | 10 | 30.9744 | 42.3805 | 38.3357 | 30974.3562 | 42380.4806 | 3.0823e-06 | 0.10222 | 38335.747
13 | 120 | CONCLUIDO | 13.5211 | 7.4 | 4.23 | 25.39 | 0.32 | 10 | 238.28 | 57.72 | 4.25 | 5 | 56.3 | 29621.44 | 49.24 | 964.56 | 20.09 | 13.9 | 3197.61 | 0.69 | 0.94 | 0.07 | 0.19 | 1 | 10 | 30.9611 | 42.3624 | 38.3194 | 30961.1493 | 42362.4103 | 3.0654e-06 | 0.10278 | 38319.4014
14 | 120 | CONCLUIDO | 13.514 | 7.4 | 4.24 | 25.41 | 0.34 | 10 | 238.71 | 57.72 | 4.5 | 0 | 56.49 | 29675.01 | 48.42 | 964.56 | 19.81 | 13.9 | 3057.55 | 0.7 | 0.94 | 0.08 | 0.2 | 1 | 10 | 30.6678 | 41.9611 | 37.9563 | 30667.8119 | 41961.0533 | 3.0638e-06 | 0.10278 | 37956.3492

## RESULTADOS_27
Unnamed: 0 | Volume de calda [L] | STATUS | Capacidade operacional [ha/h] | Tempo de missao [h] | Tempo util [h] | Tempo por voo [min] | Autonomia Projetada [h] | N° Voos | MTOW [kg] | Massa Estrutura [kg] | Combustível [kg] | Abastecimentos | Massa gerador | Potência gerador [W] | Combustível consumido [L] | Calda cons [L] | Distância percorrida [km] | Distância Pulverizando [km] | RTL ACUMULADO[m] | EOC [km/km] | EOC [h/h] | Tempo de manobra [h] | Tempo rtl_rtw [h] | V pulv [m/s] | V desloc [m/s] | Preço Total por ha Simples [R$/ha] | Preço Total por ha Presumido [R$/ha] | Preço Total por ha Real [R$/ha] | Preço Total Simples [R$] | Preço Total Presumido [R$] | Prod CAPEX [ha/h/R$] | Dias Trabalhados | Preço Total Real [R$]
0 | 145 | CONCLUIDO | 8.2472 | 12.13 | 5.46 | 4.75 | 0.06 | 69 | 285.18 | 61.2 | 1 | 67 | 77.98 | 35406.83 | 94.23 | 964.96 | 58.46 | 13.9 | 22091.47 | 0.24 | 0.73 | 0.16 | 1.42 | 1 | 10 | 85.3204 | 116.7391 | 105.5977 | 85320.364 | 116739.086 | 1.8116e-06 | 0.16847 | 105597.6715
1 | 145 | CONCLUIDO | 9.2879 | 10.77 | 5.07 | 5.96 | 0.08 | 51 | 285.68 | 61.2 | 1.25 | 49 | 78.24 | 35468.6 | 86.7 | 964.77 | 46.26 | 13.9 | 16078.77 | 0.3 | 0.79 | 0.13 | 1.03 | 1 | 10 | 70.2054 | 96.0581 | 86.8904 | 70205.3581 | 96058.0682 | 2.0402e-06 | 0.14958 | 86890.421
2 | 145 | CONCLUIDO | 9.9789 | 10.02 | 4.86 | 7.12 | 0.09 | 41 | 286.19 | 61.2 | 1.5 | 39 | 78.49 | 35530.47 | 82.35 | 964.84 | 39.72 | 13.9 | 12860.51 | 0.35 | 0.82 | 0.12 | 0.82 | 1 | 10 | 62.42 | 85.4058 | 77.2548 | 62420.0076 | 85405.8081 | 2.192e-06 | 0.13917 | 77254.7977
3 | 145 | CONCLUIDO | 10.53 | 9.5 | 4.72 | 8.32 | 0.11 | 34 | 286.69 | 61.2 | 1.75 | 32 | 78.74 | 35592.57 | 79.11 | 964.62 | 35.08 | 13.9 | 10573.72 | 0.4 | 0.85 | 0.11 | 0.67 | 1 | 10 | 57.1446 | 78.1878 | 70.7256 | 57144.5933 | 78187.7535 | 2.313e-06 | 0.13194 | 70725.6241
4 | 145 | CONCLUIDO | 10.9649 | 9.12 | 4.61 | 9.53 | 0.12 | 29 | 287.19 | 61.2 | 2 | 27 | 78.99 | 35654.65 | 76.44 | 964.92 | 31.68 | 13.9 | 8902.27 | 0.44 | 0.87 | 0.1 | 0.57 | 1 | 10 | 53.3008 | 72.9285 | 65.9683 | 53300.7618 | 72928.4538 | 2.4085e-06 | 0.12667 | 65968.2645
5 | 145 | CONCLUIDO | 11.3307 | 8.83 | 4.53 | 10.87 | 0.14 | 25 | 287.7 | 61.2 | 2.25 | 23 | 79.25 | 35716.83 | 74.42 | 964.61 | 29.19 | 13.9 | 7675.49 | 0.48 | 0.88 | 0.1 | 0.49 | 1 | 10 | 50.4398 | 69.014 | 62.4274 | 50439.8194 | 69013.9862 | 2.4889e-06 | 0.12264 | 62427.3882
6 | 145 | CONCLUIDO | 11.6358 | 8.59 | 4.46 | 12.16 | 0.15 | 22 | 288.2 | 61.2 | 2.5 | 20 | 79.5 | 35779.11 | 72.5 | 964.56 | 26.99 | 13.9 | 6589.98 | 0.52 | 0.9 | 0.09 | 0.42 | 1 | 10 | 48.0717 | 65.7738 | 59.4965 | 48071.7124 | 65773.8376 | 2.5559e-06 | 0.11931 | 59496.4749
7 | 145 | CONCLUIDO | 11.9122 | 8.39 | 4.37 | 13.1 | 0.17 | 20 | 288.71 | 61.2 | 2.75 | 18 | 79.76 | 35841.5 | 70.08 | 964.74 | 24.02 | 13.9 | 5114.3 | 0.58 | 0.92 | 0.09 | 0.33 | 1 | 10 | 45.65 | 62.4604 | 56.4993 | 45650.0346 | 62460.3913 | 2.6166e-06 | 0.11653 | 56499.2592
8 | 145 | CONCLUIDO | 12.0088 | 8.33 | 4.41 | 14.69 | 0.18 | 18 | 289.21 | 61.2 | 3 | 16 | 80.02 | 35903.99 | 70.02 | 964.56 | 26.02 | 13.9 | 6123.3 | 0.53 | 0.91 | 0.07 | 0.37 | 1 | 10 | 45.3743 | 62.0831 | 56.158 | 45374.3157 | 62083.1405 | 2.6379e-06 | 0.11569 | 56158.0127
9 | 145 | CONCLUIDO | 12.1228 | 8.25 | 4.38 | 15.47 | 0.2 | 17 | 289.72 | 61.2 | 3.25 | 15 | 80.27 | 35966.59 | 68.86 | 964.78 | 24.79 | 13.9 | 5513.93 | 0.56 | 0.91 | 0.08 | 0.34 | 1 | 10 | 44.364 | 60.7008 | 54.9076 | 44364.0298 | 60700.8227 | 2.6629e-06 | 0.11458 | 54907.6214
10 | 145 | CONCLUIDO | 12.3762 | 8.08 | 4.32 | 17.29 | 0.21 | 15 | 290.23 | 61.2 | 3.5 | 13 | 80.53 | 36029.29 | 67.09 | 964.66 | 22.83 | 13.9 | 4545.89 | 0.61 | 0.93 | 0.08 | 0.28 | 1 | 10 | 42.5577 | 58.2293 | 52.672 | 42557.6924 | 58229.3122 | 2.7186e-06 | 0.11222 | 52671.9884
11 | 145 | CONCLUIDO | 12.4887 | 8.01 | 4.3 | 18.44 | 0.23 | 14 | 290.74 | 61.2 | 3.75 | 12 | 80.79 | 36092.1 | 65.93 | 964.56 | 22.28 | 13.9 | 4274.96 | 0.62 | 0.93 | 0.07 | 0.26 | 1 | 10 | 41.6331 | 56.9643 | 51.5277 | 41633.1358 | 56964.2932 | 2.7433e-06 | 0.11125 | 51527.701
12 | 145 | CONCLUIDO | 12.5993 | 7.94 | 4.29 | 19.79 | 0.24 | 13 | 291.25 | 61.2 | 4 | 11 | 81.05 | 36155.02 | 64.91 | 964.56 | 21.77 | 13.9 | 4024.53 | 0.64 | 0.93 | 0.07 | 0.25 | 1 | 10 | 40.8164 | 55.8468 | 50.5168 | 40816.3922 | 55846.7885 | 2.7676e-06 | 0.11028 | 50516.8494
13 | 145 | CONCLUIDO | 12.7307 | 7.86 | 4.26 | 21.3 | 0.26 | 12 | 291.76 | 61.2 | 4.25 | 10 | 81.31 | 36218.04 | 63.59 | 964.64 | 20.89 | 13.9 | 3591.52 | 0.67 | 0.94 | 0.07 | 0.22 | 1 | 10 | 39.7734 | 54.4197 | 49.226 | 39773.3897 | 54419.7065 | 2.7964e-06 | 0.10917 | 49225.9661
14 | 145 | CONCLUIDO | 12.8484 | 7.78 | 4.24 | 23.13 | 0.27 | 11 | 292.27 | 61.2 | 4.5 | 9 | 81.57 | 36281.16 | 62.22 | 964.56 | 20.24 | 13.9 | 3270.35 | 0.69 | 0.94 | 0.07 | 0.2 | 1 | 10 | 38.7942 | 53.0799 | 48.014 | 38794.1803 | 53079.909 | 2.8223e-06 | 0.10806 | 48014.037
15 | 145 | CONCLUIDO | 12.8723 | 7.77 | 4.23 | 23.05 | 0.29 | 11 | 292.79 | 61.2 | 4.75 | 9 | 81.84 | 36344.4 | 61 | 964.56 | 19.74 | 13.9 | 3018.42 | 0.7 | 0.95 | 0.07 | 0.19 | 1 | 10 | 38.1851 | 52.2465 | 47.2602 | 38185.1007 | 52246.5394 | 2.8275e-06 | 0.10792 | 47260.2031
16 | 145 | CONCLUIDO | 13.0105 | 7.69 | 4.2 | 25.19 | 0.3 | 10 | 293.3 | 61.2 | 5 | 8 | 82.1 | 36407.75 | 59.55 | 964.61 | 19.05 | 13.9 | 2680.86 | 0.73 | 0.95 | 0.06 | 0.16 | 1 | 10 | 37.1177 | 50.786 | 45.9391 | 37117.6547 | 50786.0127 | 2.8579e-06 | 0.10681 | 45939.0669
17 | 145 | CONCLUIDO | 13.0933 | 7.64 | 4.2 | 28.02 | 0.32 | 9 | 293.81 | 61.2 | 5.25 | 7 | 82.36 | 36471.2 | 58.27 | 964.58 | 19.09 | 13.9 | 2705.28 | 0.73 | 0.95 | 0.07 | 0.16 | 1 | 10 | 36.3612 | 49.751 | 45.0028 | 36361.1804 | 49750.9711 | 2.8761e-06 | 0.10611 | 45002.8083
18 | 145 | CONCLUIDO | 13.0895 | 7.64 | 4.21 | 28.04 | 0.33 | 9 | 294.33 | 61.2 | 5.5 | 7 | 82.63 | 36534.76 | 58.26 | 964.56 | 19.13 | 13.9 | 2724.66 | 0.73 | 0.95 | 0.07 | 0.17 | 1 | 10 | 36.3911 | 49.7919 | 45.0399 | 36391.1175 | 49791.9324 | 2.8752e-06 | 0.10611 | 45039.8603
19 | 145 | CONCLUIDO | 13.0852 | 7.64 | 4.21 | 28.05 | 0.35 | 9 | 294.84 | 61.2 | 5.75 | 6 | 82.9 | 36598.44 | 56.73 | 964.72 | 19.18 | 13.9 | 2747.82 | 0.73 | 0.95 | 0.07 | 0.17 | 1 | 10 | 35.7661 | 48.9368 | 44.2663 | 35766.1081 | 48936.767 | 2.8743e-06 | 0.10611 | 44266.3106
20 | 145 | CONCLUIDO | 13.2173 | 7.57 | 4.19 | 31.39 | 0.36 | 8 | 295.36 | 61.2 | 6 | 2 | 83.16 | 36662.22 | 55.87 | 964.58 | 18.42 | 13.9 | 2373.33 | 0.75 | 0.96 | 0.07 | 0.14 | 1 | 10 | 35.0234 | 47.9206 | 43.3471 | 35023.4128 | 47920.5785 | 2.9033e-06 | 0.10514 | 43347.1057
21 | 145 | CONCLUIDO | 13.2129 | 7.57 | 4.19 | 31.41 | 0.38 | 8 | 295.88 | 61.2 | 6.25 | 0 | 83.43 | 36726.12 | 56.02 | 964.56 | 18.43 | 13.9 | 2378.48 | 0.75 | 0.95 | 0.07 | 0.15 | 1 | 10 | 35.0962 | 48.0202 | 43.4372 | 35096.1865 | 48020.1507 | 2.9023e-06 | 0.10514 | 43437.1749

## RESULTADOS_11
Unnamed: 0 | Volume de calda [L] | STATUS | Capacidade operacional [ha/h] | Tempo de missao [h] | Tempo util [h] | Tempo por voo [min] | Autonomia Projetada [h] | N° Voos | MTOW [kg] | Massa Estrutura [kg] | Combustível [kg] | Abastecimentos | Massa gerador | Potência gerador [W] | Combustível consumido [L] | Calda cons [L] | Distância percorrida [km] | Distância Pulverizando [km] | RTL ACUMULADO[m] | EOC [km/km] | EOC [h/h] | Tempo de manobra [h] | Tempo rtl_rtw [h] | V pulv [m/s] | V desloc [m/s] | Preço Total por ha Simples [R$/ha] | Preço Total por ha Presumido [R$/ha] | Preço Total por ha Real [R$/ha] | Preço Total Simples [R$] | Preço Total Presumido [R$] | Prod CAPEX [ha/h/R$] | Dias Trabalhados | Preço Total Real [R$]
0 | 65 | CONCLUIDO | 12.7995 | 7.81 | 4.71 | 8.31 | 0.13 | 34 | 133.21 | 46.47 | 1 | 32 | 20.75 | 16663.42 | 45.39 | 964.77 | 34.84 | 13.9 | 10454.48 | 0.4 | 0.85 | 0.11 | 0.67 | 1 | 10 | 29.6837 | 40.6145 | 36.7383 | 29683.6709 | 40614.5081 | 3.1843e-06 | 0.10847 | 36738.3165
1 | 65 | CONCLUIDO | 13.5343 | 7.39 | 4.53 | 10.87 | 0.17 | 25 | 133.55 | 46.47 | 1.25 | 23 | 20.83 | 16704.7 | 41.6 | 964.67 | 29.22 | 13.9 | 7690.06 | 0.48 | 0.88 | 0.09 | 0.49 | 1 | 10 | 26.3332 | 36.0302 | 32.5915 | 26333.176 | 36030.2131 | 3.3671e-06 | 0.10264 | 32591.5402
2 | 65 | CONCLUIDO | 14.209 | 7.04 | 4.34 | 13.71 | 0.2 | 19 | 133.88 | 46.47 | 1.5 | 17 | 20.91 | 16746.01 | 37.26 | 964.73 | 23.11 | 13.9 | 4666.88 | 0.6 | 0.92 | 0.08 | 0.3 | 1 | 10 | 23.1927 | 31.7332 | 28.7047 | 23192.6638 | 31733.2258 | 3.535e-06 | 0.097778 | 28704.6513
3 | 65 | CONCLUIDO | 14.2377 | 7.02 | 4.38 | 15.46 | 0.23 | 17 | 134.22 | 46.47 | 1.75 | 7 | 21 | 16787.35 | 36.12 | 964.74 | 24.39 | 13.9 | 5317.18 | 0.57 | 0.91 | 0.09 | 0.34 | 1 | 10 | 22.7774 | 31.165 | 28.1907 | 22777.3976 | 31165.0403 | 3.5421e-06 | 0.0975 | 28190.6926
4 | 65 | CONCLUIDO | 14.3541 | 6.97 | 4.35 | 16.32 | 0.26 | 16 | 134.55 | 46.47 | 2 | 0 | 21.09 | 16828.84 | 35.75 | 964.74 | 23.13 | 13.9 | 4691.62 | 0.6 | 0.92 | 0.1 | 0.31 | 1 | 10 | 22.4182 | 30.6736 | 27.7461 | 22418.2164 | 30673.5926 | 3.5711e-06 | 0.096806 | 27746.148

## RESULTADOS_24
Unnamed: 0 | Volume de calda [L] | STATUS | Capacidade operacional [ha/h] | Tempo de missao [h] | Tempo util [h] | Tempo por voo [min] | Autonomia Projetada [h] | N° Voos | MTOW [kg] | Massa Estrutura [kg] | Combustível [kg] | Abastecimentos | Massa gerador | Potência gerador [W] | Combustível consumido [L] | Calda cons [L] | Distância percorrida [km] | Distância Pulverizando [km] | RTL ACUMULADO[m] | EOC [km/km] | EOC [h/h] | Tempo de manobra [h] | Tempo rtl_rtw [h] | V pulv [m/s] | V desloc [m/s] | Preço Total por ha Simples [R$/ha] | Preço Total por ha Presumido [R$/ha] | Preço Total por ha Real [R$/ha] | Preço Total Simples [R$] | Preço Total Presumido [R$] | Prod CAPEX [ha/h/R$] | Dias Trabalhados | Preço Total Real [R$]
0 | 130 | CONCLUIDO | 8.9746 | 11.14 | 5.31 | 5.14 | 0.07 | 62 | 252.85 | 59.19 | 1 | 60 | 62.65 | 31418.63 | 84.35 | 964.78 | 53.67 | 13.9 | 19731.28 | 0.26 | 0.75 | 0.15 | 1.26 | 1 | 10 | 71.2036 | 97.4239 | 88.1259 | 71203.56 | 97423.8521 | 2.008e-06 | 0.15472 | 88125.8564
1 | 130 | CONCLUIDO | 9.982 | 10.02 | 4.96 | 6.47 | 0.09 | 46 | 253.3 | 59.19 | 1.25 | 44 | 62.86 | 31474.5 | 77.96 | 964.85 | 42.97 | 13.9 | 14460.85 | 0.32 | 0.81 | 0.12 | 0.92 | 1 | 10 | 59.6394 | 81.6013 | 73.8134 | 59639.4434 | 81601.3175 | 2.2334e-06 | 0.13917 | 73813.4023
2 | 130 | CONCLUIDO | 10.6367 | 9.4 | 4.79 | 7.76 | 0.11 | 37 | 253.75 | 59.19 | 1.5 | 35 | 63.06 | 31530.44 | 74.31 | 964.65 | 37.42 | 13.9 | 11728.95 | 0.37 | 0.84 | 0.11 | 0.75 | 1 | 10 | 53.7186 | 73.5001 | 66.4854 | 53718.5829 | 73500.135 | 2.3799e-06 | 0.13056 | 66485.3853
3 | 130 | CONCLUIDO | 11.2349 | 8.9 | 4.63 | 9.26 | 0.12 | 30 | 254.21 | 59.19 | 1.75 | 28 | 63.26 | 31586.46 | 70.87 | 964.91 | 32.35 | 13.9 | 9230.18 | 0.43 | 0.86 | 0.1 | 0.59 | 1 | 10 | 48.8487 | 66.837 | 60.4582 | 48848.7359 | 66836.9955 | 2.5137e-06 | 0.12361 | 60458.1665
4 | 130 | CONCLUIDO | 11.602 | 8.62 | 4.54 | 10.48 | 0.14 | 26 | 254.66 | 59.19 | 2 | 24 | 63.47 | 31642.55 | 68.64 | 964.82 | 29.65 | 13.9 | 7897.71 | 0.47 | 0.88 | 0.1 | 0.5 | 1 | 10 | 46.0745 | 63.0411 | 57.0246 | 46074.4718 | 63041.1249 | 2.5959e-06 | 0.11972 | 57024.5685
5 | 130 | CONCLUIDO | 11.8941 | 8.41 | 4.48 | 11.68 | 0.16 | 23 | 255.12 | 59.19 | 2.25 | 21 | 63.67 | 31698.72 | 66.76 | 964.61 | 27.7 | 13.9 | 6938.97 | 0.5 | 0.89 | 0.09 | 0.44 | 1 | 10 | 43.9706 | 60.1624 | 54.4206 | 43970.552 | 60162.4491 | 2.6612e-06 | 0.11681 | 54420.6294
6 | 130 | CONCLUIDO | 12.2633 | 8.15 | 4.37 | 13.12 | 0.17 | 20 | 255.57 | 59.19 | 2.5 | 18 | 63.88 | 31754.97 | 64.15 | 964.56 | 24.11 | 13.9 | 5161.39 | 0.58 | 0.91 | 0.09 | 0.33 | 1 | 10 | 41.2664 | 56.4624 | 51.0737 | 41266.3537 | 56462.4457 | 2.7438e-06 | 0.11319 | 51073.7491
7 | 130 | CONCLUIDO | 12.3347 | 8.11 | 4.42 | 14.74 | 0.19 | 18 | 256.03 | 59.19 | 2.75 | 16 | 64.09 | 31811.29 | 64.1 | 964.73 | 26.51 | 13.9 | 6370.87 | 0.52 | 0.9 | 0.07 | 0.38 | 1 | 10 | 41.1377 | 56.2864 | 50.9145 | 41137.7065 | 56286.4249 | 2.7598e-06 | 0.11264 | 50914.5275
8 | 130 | CONCLUIDO | 12.6015 | 7.94 | 4.35 | 16.31 | 0.21 | 16 | 256.49 | 59.19 | 3 | 14 | 64.29 | 31867.69 | 61.95 | 964.84 | 23.61 | 13.9 | 4931.06 | 0.59 | 0.92 | 0.08 | 0.31 | 1 | 10 | 39.2051 | 53.6421 | 48.5226 | 39205.0678 | 53642.1034 | 2.8195e-06 | 0.11028 | 48522.5763
9 | 130 | CONCLUIDO | 12.7074 | 7.87 | 4.33 | 17.32 | 0.23 | 15 | 256.95 | 59.19 | 3.25 | 13 | 64.5 | 31924.29 | 60.82 | 964.56 | 23.13 | 13.9 | 4694.9 | 0.6 | 0.92 | 0.08 | 0.29 | 1 | 10 | 38.3603 | 52.4862 | 47.477 | 38360.2838 | 52486.2326 | 2.8432e-06 | 0.10931 | 47477.0203
10 | 130 | CONCLUIDO | 12.8246 | 7.8 | 4.31 | 18.46 | 0.24 | 14 | 257.41 | 59.19 | 3.5 | 12 | 64.71 | 31980.84 | 59.27 | 964.66 | 22.38 | 13.9 | 4326.74 | 0.62 | 0.93 | 0.08 | 0.27 | 1 | 10 | 37.3199 | 51.0627 | 46.1894 | 37319.8928 | 51062.7238 | 2.8694e-06 | 0.10833 | 46189.3691
11 | 130 | CONCLUIDO | 13.0591 | 7.66 | 4.27 | 21.33 | 0.26 | 12 | 257.86 | 59.19 | 3.75 | 10 | 64.92 | 32037.48 | 57.66 | 964.56 | 21.01 | 13.9 | 3647.61 | 0.66 | 0.94 | 0.07 | 0.23 | 1 | 10 | 35.9156 | 49.1413 | 44.4513 | 35915.6037 | 49141.3135 | 2.9219e-06 | 0.10639 | 44451.3355
12 | 130 | CONCLUIDO | 13.0634 | 7.66 | 4.26 | 21.32 | 0.28 | 12 | 258.32 | 59.19 | 4 | 10 | 65.13 | 32094.19 | 56.36 | 964.6 | 20.99 | 13.9 | 3640.17 | 0.66 | 0.94 | 0.07 | 0.22 | 1 | 10 | 35.3398 | 48.3534 | 43.7386 | 35339.758 | 48353.4159 | 2.9228e-06 | 0.10639 | 43738.6338
13 | 130 | CONCLUIDO | 13.2091 | 7.57 | 4.23 | 23.06 | 0.29 | 11 | 258.78 | 59.19 | 4.25 | 9 | 65.34 | 32150.98 | 54.86 | 964.67 | 19.72 | 13.9 | 3008.75 | 0.71 | 0.95 | 0.07 | 0.19 | 1 | 10 | 34.2811 | 46.9049 | 42.4284 | 34281.0888 | 46904.8981 | 2.9554e-06 | 0.10514 | 42428.3604
14 | 130 | CONCLUIDO | 13.32 | 7.51 | 4.21 | 25.28 | 0.31 | 10 | 259.25 | 59.19 | 4.5 | 8 | 65.55 | 32207.85 | 53.45 | 964.63 | 19.53 | 13.9 | 2921.64 | 0.71 | 0.95 | 0.07 | 0.17 | 1 | 10 | 33.388 | 45.6829 | 41.323 | 33387.9814 | 45682.9091 | 2.9802e-06 | 0.10431 | 41322.9964
15 | 130 | CONCLUIDO | 13.4283 | 7.45 | 4.2 | 28.01 | 0.33 | 9 | 259.71 | 59.19 | 4.75 | 5 | 65.76 | 32264.79 | 51.86 | 964.56 | 19.05 | 13.9 | 2685.37 | 0.73 | 0.95 | 0.07 | 0.16 | 1 | 10 | 32.465 | 44.4201 | 40.1807 | 32465.0366 | 44420.0953 | 3.0045e-06 | 0.10347 | 40180.7038
16 | 130 | CONCLUIDO | 13.4123 | 7.46 | 4.21 | 28.07 | 0.34 | 9 | 260.17 | 59.19 | 5 | 2 | 65.98 | 32321.82 | 52 | 964.8 | 19.15 | 13.9 | 2734.32 | 0.73 | 0.95 | 0.07 | 0.17 | 1 | 10 | 32.5812 | 44.579 | 40.3245 | 32581.2042 | 44579.041 | 3.0009e-06 | 0.10361 | 40324.4799
17 | 130 | CONCLUIDO | 13.4178 | 7.45 | 4.21 | 28.05 | 0.36 | 9 | 260.63 | 59.19 | 5.25 | 0 | 66.19 | 32378.93 | 51.88 | 964.74 | 18.98 | 13.9 | 2650.87 | 0.73 | 0.95 | 0.08 | 0.17 | 1 | 10 | 32.5195 | 44.4946 | 40.2481 | 32519.5091 | 44494.627 | 3.0021e-06 | 0.10347 | 40248.1222

## RESULTADOS_13
Unnamed: 0 | Volume de calda [L] | STATUS | Capacidade operacional [ha/h] | Tempo de missao [h] | Tempo util [h] | Tempo por voo [min] | Autonomia Projetada [h] | N° Voos | MTOW [kg] | Massa Estrutura [kg] | Combustível [kg] | Abastecimentos | Massa gerador | Potência gerador [W] | Combustível consumido [L] | Calda cons [L] | Distância percorrida [km] | Distância Pulverizando [km] | RTL ACUMULADO[m] | EOC [km/km] | EOC [h/h] | Tempo de manobra [h] | Tempo rtl_rtw [h] | V pulv [m/s] | V desloc [m/s] | Preço Total por ha Simples [R$/ha] | Preço Total por ha Presumido [R$/ha] | Preço Total por ha Real [R$/ha] | Preço Total Simples [R$] | Preço Total Presumido [R$] | Prod CAPEX [ha/h/R$] | Dias Trabalhados | Preço Total Real [R$]
0 | 75 | CONCLUIDO | 12.1453 | 8.23 | 4.8 | 7.57 | 0.12 | 38 | 150.44 | 49.1 | 1 | 36 | 25.34 | 18787.76 | 51.47 | 964.84 | 37.67 | 13.9 | 11848.07 | 0.37 | 0.83 | 0.11 | 0.75 | 1 | 10 | 34.6318 | 47.3848 | 42.8624 | 34631.8169 | 47384.7798 | 2.9605e-06 | 0.11431 | 42862.4429
1 | 75 | CONCLUIDO | 12.8783 | 7.76 | 4.6 | 9.52 | 0.15 | 29 | 150.78 | 49.1 | 1.25 | 27 | 25.44 | 18830.65 | 47.62 | 964.73 | 31.57 | 13.9 | 8845.53 | 0.44 | 0.87 | 0.1 | 0.56 | 1 | 10 | 30.7508 | 42.0746 | 38.059 | 30750.7649 | 42074.5531 | 3.1392e-06 | 0.10778 | 38059.0168
2 | 75 | CONCLUIDO | 13.4048 | 7.46 | 4.48 | 11.69 | 0.18 | 23 | 151.13 | 49.1 | 1.5 | 21 | 25.54 | 18873.58 | 44.59 | 964.7 | 27.66 | 13.9 | 6922.43 | 0.5 | 0.89 | 0.09 | 0.44 | 1 | 10 | 28.1606 | 38.5305 | 34.8532 | 28160.5571 | 38530.5165 | 3.2675e-06 | 0.10361 | 34853.2181
3 | 75 | CONCLUIDO | 13.8975 | 7.2 | 4.37 | 14.56 | 0.2 | 18 | 151.48 | 49.1 | 1.75 | 16 | 25.64 | 18916.54 | 41.26 | 964.56 | 24.61 | 13.9 | 5417.68 | 0.57 | 0.92 | 0.07 | 0.33 | 1 | 10 | 25.7248 | 35.1978 | 31.8385 | 25724.7605 | 35197.7522 | 3.3876e-06 | 0.1 | 31838.5282
4 | 75 | CONCLUIDO | 14.161 | 7.06 | 4.33 | 17.31 | 0.23 | 15 | 151.83 | 49.1 | 2 | 12 | 25.73 | 18959.54 | 38.8 | 964.62 | 22.97 | 13.9 | 4613.63 | 0.61 | 0.92 | 0.08 | 0.29 | 1 | 10 | 24.2625 | 33.197 | 30.0287 | 24262.4752 | 33196.9889 | 3.4519e-06 | 0.098056 | 30028.7149
5 | 75 | CONCLUIDO | 14.2377 | 7.02 | 4.32 | 18.51 | 0.26 | 14 | 152.18 | 49.1 | 2.25 | 1 | 25.83 | 19002.56 | 38.09 | 964.61 | 22.23 | 13.9 | 4251.35 | 0.63 | 0.93 | 0.09 | 0.28 | 1 | 10 | 23.8521 | 32.6355 | 29.5208 | 23852.1012 | 32635.4972 | 3.4706e-06 | 0.0975 | 29520.8111
6 | 75 | CONCLUIDO | 14.2433 | 7.02 | 4.32 | 18.5 | 0.29 | 14 | 152.53 | 49.1 | 2.5 | 0 | 25.93 | 19045.63 | 38.07 | 964.56 | 22.1 | 13.9 | 4185.86 | 0.63 | 0.93 | 0.09 | 0.28 | 1 | 10 | 23.8358 | 32.6133 | 29.5007 | 23835.8484 | 32613.2594 | 3.4719e-06 | 0.0975 | 29500.6957

## RESULTADOS_17
Unnamed: 0 | Volume de calda [L] | STATUS | Capacidade operacional [ha/h] | Tempo de missao [h] | Tempo util [h] | Tempo por voo [min] | Autonomia Projetada [h] | N° Voos | MTOW [kg] | Massa Estrutura [kg] | Combustível [kg] | Abastecimentos | Massa gerador | Potência gerador [W] | Combustível consumido [L] | Calda cons [L] | Distância percorrida [km] | Distância Pulverizando [km] | RTL ACUMULADO[m] | EOC [km/km] | EOC [h/h] | Tempo de manobra [h] | Tempo rtl_rtw [h] | V pulv [m/s] | V desloc [m/s] | Preço Total por ha Simples [R$/ha] | Preço Total por ha Presumido [R$/ha] | Preço Total por ha Real [R$/ha] | Preço Total Simples [R$] | Preço Total Presumido [R$] | Prod CAPEX [ha/h/R$] | Dias Trabalhados | Preço Total Real [R$]
0 | 95 | CONCLUIDO | 10.8568 | 9.21 | 4.99 | 6.37 | 0.1 | 47 | 185.69 | 53.44 | 1 | 45 | 36.26 | 23136.14 | 63.45 | 965.07 | 43.79 | 13.9 | 14863.43 | 0.32 | 0.8 | 0.13 | 0.95 | 1 | 10 | 46.1041 | 63.0816 | 57.0612 | 46104.0871 | 63081.6459 | 2.5544e-06 | 0.12792 | 57061.2221
1 | 95 | CONCLUIDO | 11.7559 | 8.51 | 4.74 | 8.12 | 0.12 | 35 | 186.07 | 53.44 | 1.25 | 33 | 36.39 | 23182.76 | 58.83 | 964.73 | 35.71 | 13.9 | 10883.49 | 0.39 | 0.84 | 0.11 | 0.69 | 1 | 10 | 39.9982 | 54.7274 | 49.5043 | 39998.2418 | 54727.359 | 2.7659e-06 | 0.11819 | 49504.2567
2 | 95 | CONCLUIDO | 12.3525 | 8.1 | 4.58 | 9.82 | 0.14 | 28 | 186.45 | 53.44 | 1.5 | 26 | 36.51 | 23229.42 | 55.64 | 964.71 | 30.98 | 13.9 | 8553.61 | 0.45 | 0.87 | 0.1 | 0.54 | 1 | 10 | 36.3951 | 49.7974 | 45.0448 | 36395.0838 | 49797.3593 | 2.9063e-06 | 0.1125 | 45044.7692
3 | 95 | CONCLUIDO | 12.8096 | 7.81 | 4.48 | 11.69 | 0.17 | 23 | 186.83 | 53.44 | 1.75 | 21 | 36.64 | 23276.13 | 52.94 | 964.77 | 27.72 | 13.9 | 6949.12 | 0.5 | 0.89 | 0.09 | 0.44 | 1 | 10 | 33.7997 | 46.2462 | 41.8325 | 33799.6747 | 46246.2061 | 3.0139e-06 | 0.10847 | 41832.5331
4 | 95 | CONCLUIDO | 13.3087 | 7.51 | 4.34 | 13.7 | 0.19 | 19 | 187.21 | 53.44 | 2 | 17 | 36.77 | 23322.88 | 49.71 | 964.7 | 23.1 | 13.9 | 4658.35 | 0.6 | 0.92 | 0.08 | 0.3 | 1 | 10 | 30.9922 | 42.4049 | 38.3578 | 30992.1981 | 42404.8927 | 3.1313e-06 | 0.10431 | 38357.8293
5 | 95 | CONCLUIDO | 13.3541 | 7.49 | 4.39 | 15.48 | 0.21 | 17 | 187.59 | 53.44 | 2.25 | 15 | 36.9 | 23369.68 | 49.05 | 964.67 | 25 | 13.9 | 5618.25 | 0.56 | 0.91 | 0.08 | 0.35 | 1 | 10 | 30.7234 | 42.0371 | 38.0251 | 30723.3719 | 42037.0728 | 3.142e-06 | 0.10403 | 38025.1136
6 | 95 | CONCLUIDO | 13.588 | 7.36 | 4.33 | 17.33 | 0.24 | 15 | 187.97 | 53.44 | 2.5 | 13 | 37.03 | 23416.52 | 46.78 | 964.56 | 23.15 | 13.9 | 4705.87 | 0.6 | 0.92 | 0.08 | 0.29 | 1 | 10 | 29.1959 | 39.9471 | 36.1346 | 29195.8711 | 39947.0789 | 3.197e-06 | 0.10222 | 36134.5857
7 | 95 | CONCLUIDO | 13.8053 | 7.24 | 4.29 | 19.81 | 0.26 | 13 | 188.35 | 53.44 | 2.75 | 11 | 37.16 | 23463.4 | 44.71 | 964.6 | 21.8 | 13.9 | 4038.62 | 0.64 | 0.93 | 0.08 | 0.25 | 1 | 10 | 27.8687 | 38.1312 | 34.492 | 27868.7022 | 38131.1879 | 3.2481e-06 | 0.10056 | 34492.0008
8 | 95 | CONCLUIDO | 13.912 | 7.19 | 4.27 | 21.36 | 0.28 | 12 | 188.73 | 53.44 | 3 | 3 | 37.29 | 23510.33 | 43.19 | 964.56 | 21.01 | 13.9 | 3649.9 | 0.66 | 0.94 | 0.08 | 0.23 | 1 | 10 | 27.0349 | 36.9903 | 33.46 | 27034.8862 | 36990.324 | 3.2732e-06 | 0.099861 | 33460.0194
9 | 95 | CONCLUIDO | 13.9093 | 7.19 | 4.27 | 21.37 | 0.3 | 12 | 189.11 | 53.44 | 3.25 | 0 | 37.42 | 23557.3 | 42.88 | 964.56 | 20.89 | 13.9 | 3589.02 | 0.67 | 0.94 | 0.09 | 0.23 | 1 | 10 | 26.9185 | 36.831 | 33.3159 | 26918.4657 | 36831.0324 | 3.2726e-06 | 0.099861 | 33315.9303

## RESULTADOS_9
Unnamed: 0 | Volume de calda [L] | STATUS | Capacidade operacional [ha/h] | Tempo de missao [h] | Tempo util [h] | Tempo por voo [min] | Autonomia Projetada [h] | N° Voos | MTOW [kg] | Massa Estrutura [kg] | Combustível [kg] | Abastecimentos | Massa gerador | Potência gerador [W] | Combustível consumido [L] | Calda cons [L] | Distância percorrida [km] | Distância Pulverizando [km] | RTL ACUMULADO[m] | EOC [km/km] | EOC [h/h] | Tempo de manobra [h] | Tempo rtl_rtw [h] | V pulv [m/s] | V desloc [m/s] | Preço Total por ha Simples [R$/ha] | Preço Total por ha Presumido [R$/ha] | Preço Total por ha Real [R$/ha] | Preço Total Simples [R$] | Preço Total Presumido [R$] | Prod CAPEX [ha/h/R$] | Dias Trabalhados | Preço Total Real [R$]
0 | 55 | CONCLUIDO | 13.5445 | 7.38 | 4.61 | 9.53 | 0.15 | 29 | 116.05 | 43.4 | 1 | 27 | 16.65 | 14546.17 | 38.68 | 964.61 | 31.61 | 13.9 | 8863.27 | 0.44 | 0.87 | 0.1 | 0.57 | 1 | 10 | 24.7624 | 33.881 | 30.6474 | 24762.3666 | 33880.9624 | 3.4476e-06 | 0.1025 | 30647.4109
1 | 55 | CONCLUIDO | 14.236 | 7.02 | 4.44 | 12.68 | 0.19 | 21 | 116.37 | 43.4 | 1.25 | 16 | 16.72 | 14585.96 | 34.62 | 964.76 | 26.2 | 13.9 | 6198.95 | 0.53 | 0.9 | 0.09 | 0.4 | 1 | 10 | 21.8318 | 29.8712 | 27.0203 | 21831.7642 | 29871.1829 | 3.6236e-06 | 0.0975 | 27020.3192
2 | 55 | CONCLUIDO | 14.3181 | 6.98 | 4.45 | 14.04 | 0.23 | 19 | 116.69 | 43.4 | 1.5 | 0 | 16.79 | 14625.77 | 33.66 | 964.7 | 25.76 | 13.9 | 5987.59 | 0.54 | 0.9 | 0.11 | 0.41 | 1 | 10 | 21.366 | 29.2339 | 26.4439 | 21365.9979 | 29233.9009 | 3.6445e-06 | 0.096944 | 26443.8585

## resultados
Unnamed: 0 | Volume de calda [L] | STATUS | Capacidade operacional [ha/h] | Tempo de missao [h] | Tempo util [h] | Tempo por voo [min] | Autonomia Projetada [h] | N° Voos | MTOW [kg] | Massa Estrutura [kg] | Combustível [kg] | Abastecimentos | Massa gerador | Potência gerador [W] | Combustível consumido [L] | Calda cons [L] | Distância percorrida [km] | Distância Pulverizando [km] | RTL ACUMULADO[m] | EOC [km/km] | EOC [h/h] | Tempo de manobra [h] | Tempo rtl_rtw [h] | V pulv [m/s] | V desloc [m/s]
0 | 100 | CONCLUIDO | 10.5711 | 9.46 | 5.04 | 6.17 | 0.09 | 49 | 194.77 | 54.38 | 1 | 47 | 39.4 | 24256.19 | 66.4 | 964.77 | 45.08 | 13.9 | 15501 | 0.31 | 0.79 | 0.14 | 1 | 1 | 10
1 | 100 | CONCLUIDO | 11.4369 | 8.74 | 4.79 | 7.76 | 0.11 | 37 | 195.16 | 54.38 | 1.25 | 35 | 39.53 | 24303.87 | 61.86 | 964.77 | 37.36 | 13.9 | 11701.87 | 0.37 | 0.84 | 0.11 | 0.75 | 1 | 10
2 | 100 | CONCLUIDO | 12.1175 | 8.25 | 4.61 | 9.53 | 0.14 | 29 | 195.55 | 54.38 | 1.5 | 27 | 39.67 | 24351.61 | 58.26 | 964.72 | 31.75 | 13.9 | 8935.41 | 0.44 | 0.87 | 0.1 | 0.57 | 1 | 10
3 | 100 | CONCLUIDO | 12.5742 | 7.95 | 4.5 | 11.26 | 0.16 | 24 | 195.93 | 54.38 | 1.75 | 22 | 39.81 | 24399.39 | 55.68 | 964.68 | 28.47 | 13.9 | 7319.24 | 0.49 | 0.89 | 0.09 | 0.46 | 1 | 10
4 | 100 | CONCLUIDO | 13.0063 | 7.69 | 4.39 | 13.18 | 0.18 | 20 | 196.32 | 54.38 | 2 | 18 | 39.95 | 24447.22 | 52.82 | 964.78 | 24.79 | 13.9 | 5501.42 | 0.56 | 0.91 | 0.09 | 0.35 | 1 | 10
5 | 100 | CONCLUIDO | 13.0529 | 7.66 | 4.44 | 14.81 | 0.2 | 18 | 196.71 | 54.38 | 2.25 | 16 | 40.08 | 24495.09 | 52.41 | 964.76 | 27.3 | 13.9 | 6763.07 | 0.51 | 0.9 | 0.07 | 0.4 | 1 | 10
6 | 100 | CONCLUIDO | 13.3393 | 7.5 | 4.36 | 16.34 | 0.23 | 16 | 197.1 | 54.38 | 2.5 | 14 | 40.22 | 24543.01 | 49.7 | 964.56 | 23.93 | 13.9 | 5089.04 | 0.58 | 0.92 | 0.08 | 0.32 | 1 | 10
7 | 100 | CONCLUIDO | 13.5655 | 7.37 | 4.31 | 18.47 | 0.25 | 14 | 197.49 | 54.38 | 2.75 | 12 | 40.36 | 24590.98 | 47.48 | 964.61 | 22.46 | 13.9 | 4365.87 | 0.62 | 0.93 | 0.08 | 0.27 | 1 | 10
8 | 100 | CONCLUIDO | 13.8111 | 7.24 | 4.26 | 21.29 | 0.27 | 12 | 197.88 | 54.38 | 3 | 10 | 40.5 | 24639 | 45.28 | 964.56 | 20.77 | 13.9 | 3530.97 | 0.67 | 0.94 | 0.07 | 0.22 | 1 | 10
9 | 100 | CONCLUIDO | 13.8948 | 7.2 | 4.25 | 23.2 | 0.29 | 11 | 198.27 | 54.38 | 3.25 | 3 | 40.64 | 24687.06 | 44.08 | 964.6 | 20.36 | 13.9 | 3331.01 | 0.68 | 0.94 | 0.08 | 0.21 | 1 | 10
10 | 100 | CONCLUIDO | 13.9007 | 7.19 | 4.25 | 23.18 | 0.31 | 11 | 198.66 | 54.38 | 3.5 | 0 | 40.78 | 24735.17 | 44.03 | 964.56 | 20.17 | 13.9 | 3235.07 | 0.69 | 0.94 | 0.08 | 0.21 | 1 | 10
0 | 140 | CONCLUIDO | 8.4555 | 11.83 | 5.43 | 4.86 | 0.06 | 67 | 274.09 | 60.56 | 1 | 65 | 72.53 | 34038.11 | 91.23 | 964.94 | 57.4 | 13.9 | 21570.06 | 0.24 | 0.74 | 0.16 | 1.38 | 1 | 10
1 | 140 | CONCLUIDO | 9.5397 | 10.48 | 5.02 | 6.15 | 0.08 | 49 | 274.57 | 60.56 | 1.25 | 47 | 72.76 | 34097.72 | 83.51 | 964.78 | 44.93 | 13.9 | 15427.19 | 0.31 | 0.8 | 0.13 | 0.98 | 1 | 10
2 | 140 | CONCLUIDO | 10.2547 | 9.75 | 4.81 | 7.41 | 0.1 | 39 | 275.05 | 60.56 | 1.5 | 37 | 73 | 34157.42 | 79.23 | 964.68 | 38.18 | 13.9 | 12097.87 | 0.36 | 0.83 | 0.12 | 0.77 | 1 | 10
3 | 140 | CONCLUIDO | 10.7306 | 9.32 | 4.69 | 8.54 | 0.11 | 33 | 275.54 | 60.56 | 1.75 | 31 | 73.23 | 34217.22 | 76.43 | 964.67 | 34.38 | 13.9 | 10232.34 | 0.4 | 0.85 | 0.11 | 0.65 | 1 | 10
4 | 140 | CONCLUIDO | 11.1791 | 8.95 | 4.58 | 9.82 | 0.13 | 28 | 276.02 | 60.56 | 2 | 26 | 73.47 | 34277.1 | 73.77 | 964.64 | 30.91 | 13.9 | 8521.78 | 0.45 | 0.87 | 0.1 | 0.54 | 1 | 10
5 | 140 | CONCLUIDO | 11.5536 | 8.66 | 4.5 | 11.25 | 0.14 | 24 | 276.51 | 60.56 | 2.25 | 22 | 73.71 | 34337.08 | 71.71 | 964.7 | 28.36 | 13.9 | 7263.99 | 0.49 | 0.89 | 0.09 | 0.46 | 1 | 10
6 | 140 | CONCLUIDO | 11.8663 | 8.43 | 4.43 | 12.66 | 0.16 | 21 | 277 | 60.56 | 2.5 | 19 | 73.94 | 34397.15 | 69.63 | 964.61 | 26.07 | 13.9 | 6134.88 | 0.53 | 0.9 | 0.09 | 0.39 | 1 | 10
7 | 140 | CONCLUIDO | 12.1655 | 8.22 | 4.33 | 13.66 | 0.18 | 19 | 277.48 | 60.56 | 2.75 | 17 | 74.18 | 34457.31 | 67.03 | 964.56 | 22.68 | 13.9 | 4451.92 | 0.61 | 0.92 | 0.08 | 0.29 | 1 | 10
8 | 140 | CONCLUIDO | 12.1106 | 8.26 | 4.42 | 14.72 | 0.19 | 18 | 277.97 | 60.56 | 3 | 16 | 74.42 | 34517.57 | 67.79 | 964.56 | 25.85 | 13.9 | 6042.03 | 0.54 | 0.91 | 0.08 | 0.38 | 1 | 10
9 | 140 | CONCLUIDO | 12.3563 | 8.09 | 4.36 | 16.34 | 0.21 | 16 | 278.46 | 60.56 | 3.25 | 14 | 74.66 | 34577.92 | 66 | 964.56 | 23.94 | 13.9 | 5096.37 | 0.58 | 0.92 | 0.08 | 0.32 | 1 | 10
10 | 140 | CONCLUIDO | 12.4727 | 8.02 | 4.33 | 17.33 | 0.22 | 15 | 278.95 | 60.56 | 3.5 | 13 | 74.9 | 34638.36 | 64.76 | 964.62 | 23.14 | 13.9 | 4697.69 | 0.6 | 0.92 | 0.08 | 0.29 | 1 | 10
11 | 140 | CONCLUIDO | 12.5918 | 7.94 | 4.31 | 18.47 | 0.24 | 14 | 279.44 | 60.56 | 3.75 | 12 | 75.14 | 34698.9 | 63.38 | 964.78 | 22.39 | 13.9 | 4330.4 | 0.62 | 0.93 | 0.08 | 0.27 | 1 | 10
12 | 140 | CONCLUIDO | 12.7132 | 7.87 | 4.29 | 19.78 | 0.25 | 13 | 279.94 | 60.56 | 4 | 11 | 75.38 | 34759.54 | 62.21 | 964.72 | 21.67 | 13.9 | 3973.95 | 0.64 | 0.93 | 0.07 | 0.24 | 1 | 10
13 | 140 | CONCLUIDO | 12.8283 | 7.8 | 4.27 | 21.34 | 0.27 | 12 | 280.43 | 60.56 | 4.25 | 10 | 75.62 | 34820.27 | 60.98 | 964.59 | 21.15 | 13.9 | 3719.35 | 0.66 | 0.94 | 0.07 | 0.23 | 1 | 10
14 | 140 | CONCLUIDO | 12.9692 | 7.71 | 4.24 | 23.1 | 0.29 | 11 | 280.92 | 60.56 | 4.5 | 9 | 75.87 | 34881.09 | 59.48 | 964.56 | 20.05 | 13.9 | 3175.37 | 0.69 | 0.94 | 0.07 | 0.19 | 1 | 10
15 | 140 | CONCLUIDO | 13.1531 | 7.6 | 4.18 | 25.08 | 0.3 | 10 | 281.41 | 60.56 | 4.75 | 8 | 76.11 | 34942.02 | 57.43 | 964.6 | 18.26 | 13.9 | 2285.98 | 0.76 | 0.96 | 0.07 | 0.14 | 1 | 10
16 | 140 | CONCLUIDO | 13.0577 | 7.66 | 4.24 | 25.41 | 0.32 | 10 | 281.91 | 60.56 | 5 | 8 | 76.35 | 35003.04 | 56.83 | 964.67 | 20.15 | 13.9 | 3228.61 | 0.69 | 0.94 | 0.07 | 0.19 | 1 | 10
17 | 140 | CONCLUIDO | 13.1931 | 7.58 | 4.21 | 28.06 | 0.33 | 9 | 282.4 | 60.56 | 5.25 | 7 | 76.6 | 35064.15 | 56.24 | 964.56 | 19.32 | 13.9 | 2817.99 | 0.72 | 0.95 | 0.07 | 0.17 | 1 | 10
18 | 140 | CONCLUIDO | 13.1931 | 7.58 | 4.21 | 28.06 | 0.35 | 9 | 282.9 | 60.56 | 5.5 | 5 | 76.85 | 35125.37 | 54.71 | 964.67 | 19.2 | 13.9 | 2760.78 | 0.72 | 0.95 | 0.07 | 0.17 | 1 | 10
19 | 140 | CONCLUIDO | 13.3328 | 7.5 | 4.18 | 31.36 | 0.36 | 8 | 283.4 | 60.56 | 5.75 | 0 | 77.09 | 35186.68 | 54.08 | 964.6 | 18.15 | 13.9 | 2240.52 | 0.77 | 0.96 | 0.07 | 0.14 | 1 | 10
0 | 40 | CONCLUIDO | 14.2597 | 7.01 | 4.58 | 10.57 | 0.2 | 26 | 89.87 | 37.55 | 1 | 0 | 11.32 | 11317.98 | 29.67 | 964.56 | 29.98 | 13.9 | 8064.6 | 0.46 | 0.87 | 0.13 | 0.54 | 1 | 10
0 | 125 | CONCLUIDO | 9.2112 | 10.86 | 5.27 | 5.27 | 0.07 | 60 | 242.64 | 58.47 | 1 | 58 | 58.17 | 30160.1 | 81.4 | 965.19 | 52.28 | 13.9 | 19045.92 | 0.27 | 0.76 | 0.15 | 1.22 | 1 | 10
1 | 125 | CONCLUIDO | 10.1715 | 9.83 | 4.95 | 6.6 | 0.09 | 45 | 243.08 | 58.47 | 1.25 | 43 | 58.36 | 30214.33 | 75.51 | 964.87 | 42.43 | 13.9 | 14196.48 | 0.33 | 0.81 | 0.13 | 0.91 | 1 | 10
2 | 125 | CONCLUIDO | 10.9536 | 9.13 | 4.72 | 8.09 | 0.11 | 35 | 243.52 | 58.47 | 1.5 | 33 | 58.55 | 30268.64 | 70.94 | 964.78 | 35.18 | 13.9 | 10618.39 | 0.4 | 0.85 | 0.11 | 0.68 | 1 | 10
3 | 125 | CONCLUIDO | 11.4518 | 8.73 | 4.61 | 9.53 | 0.13 | 29 | 243.96 | 58.47 | 1.75 | 27 | 58.74 | 30323.01 | 68.28 | 964.85 | 31.63 | 13.9 | 8874.85 | 0.44 | 0.87 | 0.1 | 0.56 | 1 | 10
4 | 125 | CONCLUIDO | 11.811 | 8.47 | 4.53 | 10.87 | 0.15 | 25 | 244.41 | 58.47 | 2 | 23 | 58.93 | 30377.45 | 66.25 | 964.62 | 29.22 | 13.9 | 7690.98 | 0.48 | 0.88 | 0.1 | 0.49 | 1 | 10
5 | 125 | CONCLUIDO | 12.1175 | 8.25 | 4.46 | 12.15 | 0.16 | 22 | 244.85 | 58.47 | 2.25 | 20 | 59.12 | 30431.96 | 64.25 | 964.93 | 26.83 | 13.9 | 6511.38 | 0.52 | 0.9 | 0.09 | 0.41 | 1 | 10
6 | 125 | CONCLUIDO | 12.5309 | 7.98 | 4.33 | 13.66 | 0.18 | 19 | 245.29 | 58.47 | 2.5 | 17 | 59.32 | 30486.54 | 61.12 | 964.56 | 22.7 | 13.9 | 4461.94 | 0.61 | 0.92 | 0.08 | 0.29 | 1 | 10
7 | 125 | CONCLUIDO | 12.6064 | 7.93 | 4.37 | 15.43 | 0.2 | 17 | 245.73 | 58.47 | 2.75 | 15 | 59.51 | 30541.19 | 60.88 | 964.61 | 24.51 | 13.9 | 5374.5 | 0.57 | 0.91 | 0.08 | 0.33 | 1 | 10
8 | 125 | CONCLUIDO | 12.7029 | 7.87 | 4.36 | 16.35 | 0.22 | 16 | 246.18 | 58.47 | 3 | 14 | 59.7 | 30595.91 | 59.78 | 964.6 | 24.01 | 13.9 | 5129.97 | 0.58 | 0.92 | 0.08 | 0.32 | 1 | 10
9 | 125 | CONCLUIDO | 12.9413 | 7.73 | 4.31 | 18.47 | 0.23 | 14 | 246.62 | 58.47 | 3.25 | 12 | 59.9 | 30650.7 | 58.01 | 964.56 | 22.45 | 13.9 | 4358.46 | 0.62 | 0.93 | 0.08 | 0.27 | 1 | 10
10 | 125 | CONCLUIDO | 13.0563 | 7.66 | 4.29 | 19.79 | 0.25 | 13 | 247.07 | 58.47 | 3.5 | 11 | 60.09 | 30705.56 | 56.71 | 964.63 | 21.83 | 13.9 | 4055 | 0.64 | 0.93 | 0.07 | 0.25 | 1 | 10
11 | 125 | CONCLUIDO | 13.1825 | 7.59 | 4.26 | 21.31 | 0.27 | 12 | 247.51 | 58.47 | 3.75 | 10 | 60.29 | 30760.49 | 55.24 | 964.56 | 20.93 | 13.9 | 3610.1 | 0.66 | 0.94 | 0.07 | 0.22 | 1 | 10
12 | 125 | CONCLUIDO | 13.3097 | 7.51 | 4.24 | 23.11 | 0.29 | 11 | 247.96 | 58.47 | 4 | 9 | 60.48 | 30815.5 | 53.47 | 964.6 | 20.11 | 13.9 | 3204.96 | 0.69 | 0.94 | 0.07 | 0.2 | 1 | 10
13 | 125 | CONCLUIDO | 13.4852 | 7.42 | 4.19 | 25.12 | 0.3 | 10 | 248.4 | 58.47 | 4.25 | 8 | 60.68 | 30870.57 | 51.21 | 964.61 | 18.54 | 13.9 | 2424.6 | 0.75 | 0.96 | 0.07 | 0.15 | 1 | 10
14 | 125 | CONCLUIDO | 13.5405 | 7.39 | 4.2 | 28.02 | 0.32 | 9 | 248.85 | 58.47 | 4.5 | 4 | 60.88 | 30925.72 | 49.83 | 964.56 | 19.02 | 13.9 | 2672.43 | 0.73 | 0.95 | 0.07 | 0.16 | 1 | 10
15 | 125 | CONCLUIDO | 13.5455 | 7.38 | 4.2 | 28 | 0.34 | 9 | 249.3 | 58.47 | 4.75 | 0 | 61.07 | 30980.93 | 49.81 | 964.56 | 18.75 | 13.9 | 2532.55 | 0.74 | 0.95 | 0.08 | 0.16 | 1 | 10
0 | 30 | CONCLUIDO | 14.0285 | 7.13 | 4.76 | 8.39 | 0.24 | 34 | 71.52 | 32.27 | 1 | 0 | 8.25 | 9054.6 | 27.02 | 964.71 | 35 | 13.9 | 10536.45 | 0.4 | 0.84 | 0.15 | 0.71 | 1 | 10
0 | 15 | CONCLUIDO | 12.6971 | 7.88 | 5.44 | 4.95 | 0.43 | 66 | 39.78 | 19.54 | 1 | 0 | 4.24 | 5140 | 21.38 | 965.31 | 55.02 | 13.9 | 20382.9 | 0.25 | 0.73 | 0.25 | 1.4 | 1 | 10
0 | 70 | CONCLUIDO | 12.4762 | 8.02 | 4.75 | 7.91 | 0.12 | 36 | 141.81 | 47.83 | 1 | 34 | 22.98 | 17723.39 | 48.39 | 964.63 | 35.99 | 13.9 | 11017.95 | 0.39 | 0.84 | 0.11 | 0.71 | 1 | 10
1 | 70 | CONCLUIDO | 13.2096 | 7.57 | 4.56 | 10.14 | 0.16 | 27 | 142.15 | 47.83 | 1.25 | 25 | 23.07 | 17765.46 | 44.6 | 964.73 | 30.24 | 13.9 | 8190.14 | 0.46 | 0.88 | 0.1 | 0.52 | 1 | 10
2 | 70 | CONCLUIDO | 13.7783 | 7.26 | 4.42 | 12.64 | 0.19 | 21 | 142.49 | 47.83 | 1.5 | 19 | 23.16 | 17807.56 | 41.2 | 964.6 | 25.7 | 13.9 | 5947.87 | 0.54 | 0.9 | 0.09 | 0.38 | 1 | 10
3 | 70 | CONCLUIDO | 14.084 | 7.1 | 4.38 | 15.46 | 0.22 | 17 | 142.83 | 47.83 | 1.75 | 13 | 23.25 | 17849.7 | 38.42 | 964.7 | 24.78 | 13.9 | 5508.23 | 0.56 | 0.91 | 0.08 | 0.34 | 1 | 10
4 | 70 | CONCLUIDO | 14.2914 | 7 | 4.34 | 17.34 | 0.25 | 15 | 143.17 | 47.83 | 2 | 1 | 23.34 | 17891.86 | 36.91 | 964.72 | 22.71 | 13.9 | 4487.45 | 0.61 | 0.92 | 0.09 | 0.29 | 1 | 10
5 | 70 | CONCLUIDO | 14.2931 | 7 | 4.33 | 17.34 | 0.28 | 15 | 143.51 | 47.83 | 2.25 | 0 | 23.44 | 17934.06 | 36.92 | 964.66 | 22.69 | 13.9 | 4477.17 | 0.61 | 0.92 | 0.09 | 0.29 | 1 | 10
0 | 90 | CONCLUIDO | 11.1476 | 8.97 | 4.95 | 6.6 | 0.1 | 45 | 176.73 | 52.44 | 1 | 43 | 33.29 | 22031.19 | 60.62 | 964.56 | 42.45 | 13.9 | 14206.65 | 0.33 | 0.81 | 0.13 | 0.91 | 1 | 10
1 | 90 | CONCLUIDO | 11.9745 | 8.35 | 4.72 | 8.33 | 0.13 | 34 | 177.1 | 52.44 | 1.25 | 32 | 33.41 | 22076.81 | 56.44 | 964.77 | 35.37 | 13.9 | 10721.5 | 0.39 | 0.85 | 0.11 | 0.68 | 1 | 10
2 | 90 | CONCLUIDO | 12.5909 | 7.94 | 4.56 | 10.14 | 0.15 | 27 | 177.47 | 52.44 | 1.5 | 25 | 33.53 | 22122.46 | 53 | 964.69 | 30.25 | 13.9 | 8195.21 | 0.46 | 0.88 | 0.1 | 0.52 | 1 | 10
3 | 90 | CONCLUIDO | 13.0525 | 7.66 | 4.46 | 12.16 | 0.17 | 22 | 177.84 | 52.44 | 1.75 | 20 | 33.65 | 22168.15 | 50.31 | 964.88 | 26.92 | 13.9 | 6555.07 | 0.52 | 0.9 | 0.09 | 0.42 | 1 | 10
4 | 90 | CONCLUIDO | 13.4948 | 7.41 | 4.35 | 14.5 | 0.2 | 18 | 178.21 | 52.44 | 2 | 16 | 33.77 | 22213.89 | 47.24 | 964.56 | 23.89 | 13.9 | 5060.04 | 0.58 | 0.92 | 0.07 | 0.31 | 1 | 10
5 | 90 | CONCLUIDO | 13.6183 | 7.34 | 4.35 | 16.33 | 0.22 | 16 | 178.59 | 52.44 | 2.25 | 14 | 33.89 | 22259.66 | 45.91 | 964.68 | 23.89 | 13.9 | 5068.82 | 0.58 | 0.92 | 0.08 | 0.31 | 1 | 10
6 | 90 | CONCLUIDO | 13.8318 | 7.23 | 4.31 | 18.48 | 0.25 | 14 | 178.96 | 52.44 | 2.5 | 12 | 34.02 | 22305.48 | 43.72 | 964.64 | 22.53 | 13.9 | 4401.45 | 0.62 | 0.93 | 0.07 | 0.27 | 1 | 10
7 | 90 | CONCLUIDO | 13.9297 | 7.18 | 4.3 | 19.83 | 0.27 | 13 | 179.33 | 52.44 | 2.75 | 5 | 34.14 | 22351.34 | 41.99 | 964.75 | 21.7 | 13.9 | 3988.9 | 0.64 | 0.93 | 0.08 | 0.26 | 1 | 10
8 | 90 | CONCLUIDO | 14.0334 | 7.13 | 4.28 | 21.39 | 0.3 | 12 | 179.7 | 52.44 | 3 | 0 | 34.26 | 22397.24 | 41.61 | 964.64 | 21.04 | 13.9 | 3662.5 | 0.66 | 0.93 | 0.09 | 0.24 | 1 | 10
0 | 110 | CONCLUIDO | 10.0388 | 9.96 | 5.11 | 5.79 | 0.08 | 53 | 213.37 | 56.13 | 1 | 51 | 46.25 | 26550.29 | 72.01 | 964.77 | 47.61 | 13.9 | 16746.8 | 0.29 | 0.78 | 0.13 | 1.07 | 1 | 10
1 | 110 | CONCLUIDO | 10.9379 | 9.14 | 4.84 | 7.26 | 0.1 | 40 | 213.78 | 56.13 | 1.25 | 38 | 46.4 | 26600.32 | 67.11 | 964.93 | 39.01 | 13.9 | 12510.45 | 0.36 | 0.83 | 0.12 | 0.8 | 1 | 10
2 | 110 | CONCLUIDO | 11.5852 | 8.63 | 4.67 | 8.75 | 0.12 | 32 | 214.19 | 56.13 | 1.5 | 30 | 46.56 | 26650.41 | 63.51 | 964.68 | 33.6 | 13.9 | 9845.12 | 0.41 | 0.86 | 0.1 | 0.63 | 1 | 10
3 | 110 | CONCLUIDO | 12.1069 | 8.26 | 4.55 | 10.5 | 0.14 | 26 | 214.59 | 56.13 | 1.75 | 24 | 46.72 | 26700.55 | 60.67 | 964.7 | 29.78 | 13.9 | 7964.45 | 0.47 | 0.88 | 0.1 | 0.51 | 1 | 10
4 | 110 | CONCLUIDO | 12.5052 | 8 | 4.46 | 12.15 | 0.17 | 22 | 215 | 56.13 | 2 | 20 | 46.87 | 26750.75 | 58.4 | 964.8 | 26.91 | 13.9 | 6549.38 | 0.52 | 0.9 | 0.09 | 0.41 | 1 | 10
5 | 110 | CONCLUIDO | 12.9005 | 7.75 | 4.34 | 13.69 | 0.19 | 19 | 215.41 | 56.13 | 2.25 | 17 | 47.03 | 26801 | 55.52 | 964.82 | 22.98 | 13.9 | 4601.73 | 0.6 | 0.92 | 0.08 | 0.3 | 1 | 10
6 | 110 | CONCLUIDO | 12.9819 | 7.7 | 4.37 | 15.43 | 0.21 | 17 | 215.82 | 56.13 | 2.5 | 15 | 47.19 | 26851.31 | 54.83 | 964.61 | 24.54 | 13.9 | 5391.37 | 0.57 | 0.91 | 0.08 | 0.33 | 1 | 10
7 | 110 | CONCLUIDO | 13.2096 | 7.57 | 4.32 | 17.3 | 0.23 | 15 | 216.22 | 56.13 | 2.75 | 13 | 47.35 | 26901.66 | 53.09 | 964.56 | 22.88 | 13.9 | 4571.64 | 0.61 | 0.92 | 0.08 | 0.28 | 1 | 10
8 | 110 | CONCLUIDO | 13.3102 | 7.51 | 4.31 | 18.47 | 0.25 | 14 | 216.63 | 56.13 | 3 | 12 | 47.51 | 26952.08 | 51.49 | 964.6 | 22.41 | 13.9 | 4338.76 | 0.62 | 0.93 | 0.08 | 0.27 | 1 | 10
9 | 110 | CONCLUIDO | 13.5578 | 7.38 | 4.26 | 21.28 | 0.27 | 12 | 217.04 | 56.13 | 3.25 | 10 | 47.66 | 27002.55 | 49.37 | 964.56 | 20.75 | 13.9 | 3522.11 | 0.67 | 0.94 | 0.07 | 0.22 | 1 | 10
10 | 110 | CONCLUIDO | 13.6768 | 7.31 | 4.23 | 23.1 | 0.29 | 11 | 217.45 | 56.13 | 3.5 | 8 | 47.82 | 27053.07 | 47.78 | 964.65 | 19.97 | 13.9 | 3136.84 | 0.7 | 0.94 | 0.07 | 0.19 | 1 | 10
11 | 110 | CONCLUIDO | 13.7767 | 7.26 | 4.22 | 25.34 | 0.31 | 10 | 217.86 | 56.13 | 3.75 | 4 | 47.98 | 27103.65 | 46.24 | 964.56 | 19.55 | 13.9 | 2929.64 | 0.71 | 0.95 | 0.08 | 0.18 | 1 | 10
12 | 110 | CONCLUIDO | 13.7441 | 7.28 | 4.24 | 25.45 | 0.33 | 10 | 218.27 | 56.13 | 4 | 0 | 48.15 | 27154.29 | 46.6 | 964.61 | 19.87 | 13.9 | 3091.18 | 0.7 | 0.94 | 0.08 | 0.2 | 1 | 10
0 | 150 | CONCLUIDO | 8.0386 | 12.44 | 5.5 | 4.65 | 0.06 | 71 | 296.65 | 61.82 | 1 | 69 | 83.83 | 36821.52 | 97.5 | 965.05 | 59.69 | 13.9 | 22695.39 | 0.23 | 0.73 | 0.17 | 1.46 | 1 | 10
1 | 150 | CONCLUIDO | 9.0439 | 11.06 | 5.12 | 5.79 | 0.07 | 53 | 297.17 | 61.82 | 1.25 | 51 | 84.1 | 36885.7 | 89.86 | 965.32 | 47.63 | 13.9 | 16756.38 | 0.29 | 0.78 | 0.13 | 1.07 | 1 | 10
2 | 150 | CONCLUIDO | 9.7914 | 10.21 | 4.88 | 6.97 | 0.09 | 42 | 297.7 | 61.82 | 1.5 | 40 | 84.37 | 36949.99 | 85.04 | 964.79 | 40.37 | 13.9 | 13178.98 | 0.34 | 0.82 | 0.12 | 0.84 | 1 | 10
3 | 150 | CONCLUIDO | 10.322 | 9.69 | 4.75 | 8.14 | 0.1 | 35 | 298.22 | 61.82 | 1.75 | 33 | 84.65 | 37014.39 | 81.92 | 964.79 | 36.25 | 13.9 | 11153.71 | 0.38 | 0.84 | 0.11 | 0.71 | 1 | 10
4 | 150 | CONCLUIDO | 10.7601 | 9.29 | 4.63 | 9.26 | 0.12 | 30 | 298.74 | 61.82 | 2 | 28 | 84.92 | 37078.91 | 79.19 | 964.56 | 32.4 | 13.9 | 9256 | 0.43 | 0.86 | 0.1 | 0.59 | 1 | 10
5 | 150 | CONCLUIDO | 11.13 | 8.98 | 4.54 | 10.48 | 0.13 | 26 | 299.26 | 61.82 | 2.25 | 24 | 85.19 | 37143.54 | 76.94 | 965.16 | 29.7 | 13.9 | 7927.32 | 0.47 | 0.88 | 0.1 | 0.5 | 1 | 10
6 | 150 | CONCLUIDO | 11.4202 | 8.76 | 4.48 | 11.69 | 0.15 | 23 | 299.79 | 61.82 | 2.5 | 21 | 85.47 | 37208.42 | 75.16 | 964.76 | 27.64 | 13.9 | 6908.45 | 0.5 | 0.89 | 0.09 | 0.44 | 1 | 10
7 | 150 | CONCLUIDO | 11.7582 | 8.5 | 4.4 | 13.19 | 0.16 | 20 | 300.32 | 61.82 | 2.75 | 18 | 85.74 | 37273.29 | 72.81 | 964.69 | 24.95 | 13.9 | 5581.71 | 0.56 | 0.91 | 0.09 | 0.36 | 1 | 10
8 | 150 | CONCLUIDO | 12.0028 | 8.33 | 4.33 | 14.45 | 0.18 | 18 | 300.84 | 61.82 | 3 | 16 | 86.02 | 37338.27 | 70.95 | 964.66 | 23.29 | 13.9 | 4759.2 | 0.6 | 0.92 | 0.07 | 0.29 | 1 | 10
9 | 150 | CONCLUIDO | 12.0244 | 8.32 | 4.37 | 15.44 | 0.19 | 17 | 301.37 | 61.82 | 3.25 | 15 | 86.3 | 37403.38 | 71.01 | 964.62 | 24.6 | 13.9 | 5418.08 | 0.57 | 0.91 | 0.08 | 0.33 | 1 | 10
10 | 150 | CONCLUIDO | 12.1249 | 8.25 | 4.36 | 16.36 | 0.21 | 16 | 301.9 | 61.82 | 3.5 | 14 | 86.58 | 37468.6 | 70.14 | 964.77 | 24.08 | 13.9 | 5163.24 | 0.58 | 0.92 | 0.08 | 0.32 | 1 | 10
11 | 150 | CONCLUIDO | 12.2545 | 8.16 | 4.33 | 17.32 | 0.22 | 15 | 302.43 | 61.82 | 3.75 | 13 | 86.86 | 37533.94 | 68.69 | 964.56 | 23.05 | 13.9 | 4654.73 | 0.6 | 0.92 | 0.08 | 0.29 | 1 | 10
12 | 150 | CONCLUIDO | 12.4965 | 8 | 4.28 | 19.77 | 0.24 | 13 | 302.96 | 61.82 | 4 | 11 | 87.14 | 37599.4 | 67.09 | 964.56 | 21.57 | 13.9 | 3926.84 | 0.64 | 0.93 | 0.07 | 0.24 | 1 | 10
13 | 150 | CONCLUIDO | 12.4974 | 8 | 4.28 | 19.76 | 0.25 | 13 | 303.49 | 61.82 | 4.25 | 11 | 87.42 | 37664.98 | 66.47 | 964.65 | 21.53 | 13.9 | 3904.53 | 0.65 | 0.93 | 0.08 | 0.24 | 1 | 10
14 | 150 | CONCLUIDO | 12.6117 | 7.93 | 4.27 | 21.33 | 0.26 | 12 | 304.03 | 61.82 | 4.5 | 10 | 87.7 | 37730.68 | 65.42 | 964.56 | 21.05 | 13.9 | 3671.96 | 0.66 | 0.94 | 0.07 | 0.23 | 1 | 10
15 | 150 | CONCLUIDO | 12.7515 | 7.84 | 4.23 | 23.09 | 0.28 | 11 | 304.56 | 61.82 | 4.75 | 9 | 87.99 | 37796.51 | 64.02 | 964.56 | 20.07 | 13.9 | 3184.1 | 0.69 | 0.94 | 0.07 | 0.19 | 1 | 10
16 | 150 | CONCLUIDO | 12.9046 | 7.75 | 4.2 | 25.18 | 0.29 | 10 | 305.09 | 61.82 | 5 | 8 | 88.27 | 37862.45 | 62.46 | 964.56 | 18.74 | 13.9 | 2525.07 | 0.74 | 0.95 | 0.07 | 0.16 | 1 | 10
17 | 150 | CONCLUIDO | 12.8613 | 7.78 | 4.22 | 25.33 | 0.31 | 10 | 305.63 | 61.82 | 5.25 | 8 | 88.56 | 37928.52 | 61.96 | 964.56 | 19.91 | 13.9 | 3108.53 | 0.7 | 0.95 | 0.07 | 0.18 | 1 | 10
18 | 150 | CONCLUIDO | 12.9894 | 7.7 | 4.2 | 28.01 | 0.32 | 9 | 306.17 | 61.82 | 5.5 | 7 | 88.84 | 37994.72 | 60.36 | 964.61 | 19.1 | 13.9 | 2710.11 | 0.73 | 0.95 | 0.07 | 0.16 | 1 | 10
19 | 150 | CONCLUIDO | 12.9908 | 7.7 | 4.2 | 28 | 0.33 | 9 | 306.7 | 61.82 | 5.75 | 7 | 89.13 | 38061.04 | 60.06 | 964.56 | 19.04 | 13.9 | 2681.74 | 0.73 | 0.95 | 0.07 | 0.16 | 1 | 10
20 | 150 | CONCLUIDO | 13.1167 | 7.62 | 4.18 | 31.37 | 0.35 | 8 | 307.24 | 61.82 | 6 | 5 | 89.42 | 38127.48 | 58.29 | 964.71 | 18.4 | 13.9 | 2363.33 | 0.76 | 0.96 | 0.07 | 0.14 | 1 | 10
21 | 150 | CONCLUIDO | 13.1066 | 7.63 | 4.19 | 31.41 | 0.36 | 8 | 307.78 | 61.82 | 6.25 | 4 | 89.71 | 38194.05 | 58.16 | 964.56 | 18.54 | 13.9 | 2436.11 | 0.75 | 0.95 | 0.07 | 0.15 | 1 | 10
22 | 150 | CONCLUIDO | 13.1043 | 7.63 | 4.19 | 31.42 | 0.38 | 8 | 308.32 | 61.82 | 6.5 | 1 | 90 | 38260.74 | 57.9 | 964.56 | 18.43 | 13.9 | 2381.77 | 0.75 | 0.95 | 0.07 | 0.15 | 1 | 10
23 | 150 | CONCLUIDO | 13.1028 | 7.63 | 4.19 | 31.43 | 0.39 | 8 | 308.86 | 61.82 | 6.75 | 0 | 90.29 | 38327.57 | 57.99 | 964.62 | 18.42 | 13.9 | 2372.74 | 0.75 | 0.95 | 0.08 | 0.15 | 1 | 10
0 | 10 | CONCLUIDO | 11.2722 | 8.87 | 6.14 | 3.76 | 0.64 | 98 | 26.11 | 12.1 | 1 | 0 | 3.01 | 3454.41 | 17.91 | 965.15 | 75.36 | 13.9 | 30396.8 | 0.18 | 0.65 | 0.34 | 2.09 | 1 | 10
0 | 45 | CONCLUIDO | 14.2948 | 7 | 4.51 | 11.29 | 0.18 | 24 | 98.71 | 39.72 | 1 | 14 | 12.99 | 12407.75 | 31.56 | 964.88 | 28.36 | 13.9 | 7265.19 | 0.49 | 0.89 | 0.1 | 0.47 | 1 | 10
1 | 45 | CONCLUIDO | 14.3301 | 6.98 | 4.52 | 11.78 | 0.22 | 23 | 99.02 | 39.72 | 1.25 | 0 | 13.05 | 12446.14 | 31.07 | 964.72 | 28.01 | 13.9 | 7095.6 | 0.5 | 0.89 | 0.12 | 0.48 | 1 | 10
0 | 105 | CONCLUIDO | 10.3031 | 9.71 | 5.07 | 5.97 | 0.09 | 51 | 204 | 55.27 | 1 | 49 | 42.72 | 25393.6 | 69.21 | 965.07 | 46.35 | 13.9 | 16123.47 | 0.3 | 0.79 | 0.13 | 1.03 | 1 | 10
1 | 105 | CONCLUIDO | 11.2363 | 8.9 | 4.79 | 7.57 | 0.11 | 38 | 204.39 | 55.27 | 1.25 | 36 | 42.87 | 25442.42 | 64.16 | 964.65 | 37.61 | 13.9 | 11820.72 | 0.37 | 0.83 | 0.11 | 0.75 | 1 | 10
2 | 105 | CONCLUIDO | 11.8922 | 8.41 | 4.63 | 9.25 | 0.13 | 30 | 204.79 | 55.27 | 1.5 | 28 | 43.02 | 25491.3 | 60.73 | 964.83 | 32.36 | 13.9 | 9235.53 | 0.43 | 0.86 | 0.1 | 0.59 | 1 | 10
3 | 105 | CONCLUIDO | 12.3372 | 8.11 | 4.53 | 10.86 | 0.15 | 25 | 205.18 | 55.27 | 1.75 | 23 | 43.16 | 25540.22 | 58.28 | 964.75 | 29.17 | 13.9 | 7663.48 | 0.48 | 0.88 | 0.09 | 0.49 | 1 | 10
4 | 105 | CONCLUIDO | 12.7456 | 7.85 | 4.43 | 12.66 | 0.17 | 21 | 205.58 | 55.27 | 2 | 19 | 43.31 | 25589.2 | 55.67 | 964.71 | 26.11 | 13.9 | 6153.73 | 0.53 | 0.9 | 0.09 | 0.39 | 1 | 10
5 | 105 | CONCLUIDO | 13.0904 | 7.64 | 4.34 | 14.48 | 0.19 | 18 | 205.98 | 55.27 | 2.25 | 16 | 43.46 | 25638.22 | 53.14 | 964.64 | 23.73 | 13.9 | 4980.34 | 0.59 | 0.92 | 0.07 | 0.3 | 1 | 10
6 | 105 | CONCLUIDO | 13.2149 | 7.57 | 4.35 | 16.33 | 0.22 | 16 | 206.38 | 55.27 | 2.5 | 14 | 43.6 | 25687.3 | 52.27 | 964.56 | 23.74 | 13.9 | 4993.75 | 0.59 | 0.92 | 0.08 | 0.31 | 1 | 10
7 | 105 | CONCLUIDO | 13.3269 | 7.5 | 4.33 | 17.32 | 0.24 | 15 | 206.78 | 55.27 | 2.75 | 13 | 43.75 | 25736.42 | 50.44 | 964.56 | 23.13 | 13.9 | 4697.3 | 0.6 | 0.92 | 0.08 | 0.29 | 1 | 10
8 | 105 | CONCLUIDO | 13.5486 | 7.38 | 4.29 | 19.79 | 0.26 | 13 | 207.17 | 55.27 | 3 | 11 | 43.9 | 25785.6 | 48.71 | 964.56 | 21.8 | 13.9 | 4038.08 | 0.64 | 0.93 | 0.07 | 0.25 | 1 | 10
9 | 105 | CONCLUIDO | 13.6607 | 7.32 | 4.27 | 21.34 | 0.28 | 12 | 207.57 | 55.27 | 3.25 | 9 | 44.05 | 25834.83 | 46.8 | 964.56 | 21.2 | 13.9 | 3746.11 | 0.66 | 0.94 | 0.07 | 0.23 | 1 | 10
10 | 105 | CONCLUIDO | 13.7588 | 7.27 | 4.26 | 23.22 | 0.3 | 11 | 207.97 | 55.27 | 3.5 | 3 | 44.2 | 25884.1 | 45.4 | 964.56 | 20.54 | 13.9 | 3419.13 | 0.68 | 0.94 | 0.08 | 0.22 | 1 | 10
11 | 105 | CONCLUIDO | 13.7541 | 7.27 | 4.26 | 23.23 | 0.32 | 11 | 208.37 | 55.27 | 3.75 | 0 | 44.35 | 25933.43 | 45.25 | 964.57 | 20.51 | 13.9 | 3403.02 | 0.68 | 0.94 | 0.08 | 0.22 | 1 | 10
0 | 60 | CONCLUIDO | 13.1167 | 7.62 | 4.67 | 8.76 | 0.14 | 32 | 124.63 | 45 | 1 | 30 | 18.64 | 15605.44 | 42.28 | 964.99 | 33.74 | 13.9 | 9914.04 | 0.41 | 0.86 | 0.11 | 0.63 | 1 | 10
1 | 60 | CONCLUIDO | 13.8867 | 7.2 | 4.48 | 11.69 | 0.18 | 23 | 124.96 | 45 | 1.25 | 21 | 18.71 | 15645.96 | 38.07 | 964.62 | 27.75 | 13.9 | 6964.37 | 0.5 | 0.89 | 0.09 | 0.44 | 1 | 10
2 | 60 | CONCLUIDO | 14.4144 | 6.94 | 4.35 | 14.48 | 0.21 | 18 | 125.29 | 45 | 1.5 | 9 | 18.79 | 15686.51 | 34.62 | 964.65 | 23.23 | 13.9 | 4729.72 | 0.6 | 0.92 | 0.08 | 0.3 | 1 | 10
3 | 60 | CONCLUIDO | 14.2948 | 7 | 4.4 | 14.68 | 0.25 | 18 | 125.62 | 45 | 1.75 | 0 | 18.87 | 15727.09 | 34.67 | 964.65 | 24.71 | 13.9 | 5469.24 | 0.56 | 0.91 | 0.1 | 0.36 | 1 | 10
0 | 135 | CONCLUIDO | 8.743 | 11.44 | 5.35 | 5.01 | 0.07 | 64 | 263.32 | 59.89 | 1 | 62 | 67.43 | 32710.1 | 87.46 | 964.85 | 55.07 | 13.9 | 20419.2 | 0.25 | 0.75 | 0.15 | 1.31 | 1 | 10
1 | 135 | CONCLUIDO | 9.7132 | 10.3 | 5.02 | 6.27 | 0.08 | 48 | 263.79 | 59.89 | 1.25 | 46 | 67.65 | 32767.75 | 81.1 | 964.85 | 44.43 | 13.9 | 15181.47 | 0.31 | 0.8 | 0.13 | 0.97 | 1 | 10
2 | 135 | CONCLUIDO | 10.4448 | 9.57 | 4.8 | 7.58 | 0.1 | 38 | 264.25 | 59.89 | 1.5 | 36 | 67.87 | 32825.49 | 76.74 | 964.98 | 37.69 | 13.9 | 11859.08 | 0.37 | 0.83 | 0.12 | 0.76 | 1 | 10
3 | 135 | CONCLUIDO | 10.9336 | 9.15 | 4.68 | 8.77 | 0.12 | 32 | 264.72 | 59.89 | 1.75 | 30 | 68.09 | 32883.31 | 73.82 | 964.79 | 33.77 | 13.9 | 9931.34 | 0.41 | 0.86 | 0.11 | 0.63 | 1 | 10
4 | 135 | CONCLUIDO | 11.3848 | 8.78 | 4.57 | 10.15 | 0.13 | 27 | 265.19 | 59.89 | 2 | 25 | 68.31 | 32941.21 | 71.24 | 964.56 | 30.32 | 13.9 | 8227.85 | 0.46 | 0.88 | 0.1 | 0.53 | 1 | 10
5 | 135 | CONCLUIDO | 11.7755 | 8.49 | 4.48 | 11.68 | 0.15 | 23 | 265.66 | 59.89 | 2.25 | 21 | 68.53 | 32999.19 | 68.94 | 964.76 | 27.57 | 13.9 | 6875.34 | 0.5 | 0.89 | 0.09 | 0.43 | 1 | 10
6 | 135 | CONCLUIDO | 11.9948 | 8.34 | 4.42 | 12.63 | 0.17 | 21 | 266.13 | 59.89 | 2.5 | 19 | 68.75 | 33057.26 | 67.17 | 964.71 | 25.75 | 13.9 | 5973.9 | 0.54 | 0.9 | 0.09 | 0.38 | 1 | 10
7 | 135 | CONCLUIDO | 12.3381 | 8.1 | 4.34 | 14.47 | 0.18 | 18 | 266.6 | 59.89 | 2.75 | 16 | 68.97 | 33115.41 | 64.93 | 964.82 | 23.57 | 13.9 | 4900.7 | 0.59 | 0.92 | 0.07 | 0.3 | 1 | 10
8 | 135 | CONCLUIDO | 12.3393 | 8.1 | 4.39 | 15.5 | 0.2 | 17 | 267.08 | 59.89 | 3 | 15 | 69.19 | 33173.65 | 65.09 | 964.7 | 25.14 | 13.9 | 5689.87 | 0.55 | 0.91 | 0.08 | 0.35 | 1 | 10
9 | 135 | CONCLUIDO | 12.5945 | 7.94 | 4.33 | 17.31 | 0.22 | 15 | 267.55 | 59.89 | 3.25 | 13 | 69.41 | 33231.97 | 63.15 | 964.61 | 22.98 | 13.9 | 4620.89 | 0.6 | 0.92 | 0.08 | 0.29 | 1 | 10
10 | 135 | CONCLUIDO | 12.7128 | 7.87 | 4.31 | 18.45 | 0.23 | 14 | 268.02 | 59.89 | 3.5 | 12 | 69.64 | 33290.38 | 61.96 | 964.79 | 22.25 | 13.9 | 4260.08 | 0.62 | 0.93 | 0.08 | 0.26 | 1 | 10
11 | 135 | CONCLUIDO | 12.8223 | 7.8 | 4.29 | 19.79 | 0.25 | 13 | 268.5 | 59.89 | 3.75 | 11 | 69.86 | 33348.87 | 60.75 | 964.56 | 21.82 | 13.9 | 4051.74 | 0.64 | 0.93 | 0.07 | 0.25 | 1 | 10
12 | 135 | CONCLUIDO | 12.9506 | 7.72 | 4.26 | 21.31 | 0.26 | 12 | 268.97 | 59.89 | 4 | 10 | 70.09 | 33407.45 | 59.32 | 964.61 | 20.92 | 13.9 | 3603.2 | 0.66 | 0.94 | 0.07 | 0.22 | 1 | 10
13 | 135 | CONCLUIDO | 13.0871 | 7.64 | 4.23 | 23.08 | 0.28 | 11 | 269.45 | 59.89 | 4.25 | 9 | 70.31 | 33466.11 | 57.83 | 964.56 | 19.98 | 13.9 | 3138.53 | 0.7 | 0.94 | 0.07 | 0.19 | 1 | 10
14 | 135 | CONCLUIDO | 13.2455 | 7.55 | 4.19 | 25.15 | 0.3 | 10 | 269.92 | 59.89 | 4.5 | 8 | 70.54 | 33524.86 | 56 | 964.56 | 18.58 | 13.9 | 2443.91 | 0.75 | 0.95 | 0.07 | 0.15 | 1 | 10
15 | 135 | CONCLUIDO | 13.1363 | 7.61 | 4.25 | 25.52 | 0.31 | 10 | 270.4 | 59.89 | 4.75 | 8 | 70.76 | 33583.7 | 55.51 | 964.56 | 20.94 | 13.9 | 3625.78 | 0.66 | 0.94 | 0.07 | 0.21 | 1 | 10
16 | 135 | CONCLUIDO | 13.2925 | 7.52 | 4.21 | 28.1 | 0.33 | 9 | 270.88 | 59.89 | 5 | 6 | 70.99 | 33642.62 | 54.17 | 964.72 | 19.46 | 13.9 | 2889.12 | 0.71 | 0.95 | 0.07 | 0.17 | 1 | 10
17 | 135 | CONCLUIDO | 13.3111 | 7.51 | 4.2 | 28.03 | 0.34 | 9 | 271.36 | 59.89 | 5.25 | 3 | 71.22 | 33701.64 | 53.44 | 964.56 | 19.05 | 13.9 | 2683.59 | 0.73 | 0.95 | 0.07 | 0.16 | 1 | 10
18 | 135 | CONCLUIDO | 13.2925 | 7.52 | 4.21 | 28.1 | 0.36 | 9 | 271.84 | 59.89 | 5.5 | 0 | 71.45 | 33760.74 | 53.01 | 964.56 | 19.23 | 13.9 | 2777.39 | 0.72 | 0.95 | 0.08 | 0.17 | 1 | 10
0 | 80 | CONCLUIDO | 11.8347 | 8.45 | 4.84 | 7.25 | 0.11 | 40 | 159.12 | 50.28 | 1 | 38 | 27.84 | 19859.16 | 54.42 | 965.2 | 38.84 | 13.9 | 12427 | 0.36 | 0.83 | 0.12 | 0.79 | 1 | 10
1 | 80 | CONCLUIDO | 12.621 | 7.92 | 4.63 | 9.26 | 0.14 | 30 | 159.48 | 50.28 | 1.25 | 28 | 27.95 | 19902.91 | 50.51 | 964.89 | 32.42 | 13.9 | 9266.7 | 0.43 | 0.86 | 0.1 | 0.59 | 1 | 10
2 | 80 | CONCLUIDO | 13.1521 | 7.6 | 4.51 | 11.26 | 0.17 | 24 | 159.83 | 50.28 | 1.5 | 22 | 28.05 | 19946.71 | 47.51 | 964.69 | 28.41 | 13.9 | 7290.57 | 0.49 | 0.89 | 0.09 | 0.46 | 1 | 10
3 | 80 | CONCLUIDO | 13.7378 | 7.28 | 4.34 | 13.71 | 0.19 | 19 | 160.19 | 50.28 | 1.75 | 17 | 28.16 | 19990.53 | 43.74 | 964.67 | 23.19 | 13.9 | 4705.44 | 0.6 | 0.92 | 0.08 | 0.3 | 1 | 10
4 | 80 | CONCLUIDO | 13.7673 | 7.26 | 4.39 | 15.5 | 0.22 | 17 | 160.54 | 50.28 | 2 | 15 | 28.26 | 20034.4 | 42.74 | 964.62 | 25.01 | 13.9 | 5627.21 | 0.56 | 0.91 | 0.08 | 0.35 | 1 | 10
5 | 80 | CONCLUIDO | 14.1088 | 7.09 | 4.31 | 18.48 | 0.25 | 14 | 160.9 | 50.28 | 2.25 | 8 | 28.37 | 20078.3 | 39.83 | 964.66 | 22.33 | 13.9 | 4299.39 | 0.62 | 0.93 | 0.08 | 0.27 | 1 | 10
6 | 80 | CONCLUIDO | 14.0889 | 7.1 | 4.32 | 18.52 | 0.27 | 14 | 161.26 | 50.28 | 2.5 | 0 | 28.48 | 20122.23 | 39.22 | 964.62 | 22.35 | 13.9 | 4310.18 | 0.62 | 0.93 | 0.09 | 0.28 | 1 | 10
0 | 115 | CONCLUIDO | 9.7696 | 10.24 | 5.16 | 5.63 | 0.08 | 55 | 222.93 | 56.94 | 1 | 53 | 49.99 | 27728.69 | 75.06 | 964.93 | 49.16 | 13.9 | 17507.84 | 0.28 | 0.78 | 0.14 | 1.12 | 1 | 10
1 | 115 | CONCLUIDO | 10.729 | 9.32 | 4.86 | 7.11 | 0.1 | 41 | 223.35 | 56.94 | 1.25 | 39 | 50.15 | 27780.03 | 69.64 | 964.78 | 39.64 | 13.9 | 12822.35 | 0.35 | 0.82 | 0.12 | 0.82 | 1 | 10
2 | 115 | CONCLUIDO | 11.3672 | 8.8 | 4.69 | 8.52 | 0.12 | 33 | 223.76 | 56.94 | 1.5 | 31 | 50.32 | 27831.42 | 66.07 | 964.63 | 34.22 | 13.9 | 10150.77 | 0.41 | 0.85 | 0.11 | 0.65 | 1 | 10
3 | 115 | CONCLUIDO | 11.8871 | 8.41 | 4.57 | 10.15 | 0.14 | 27 | 224.18 | 56.94 | 1.75 | 25 | 50.49 | 27882.87 | 63.2 | 964.6 | 30.61 | 13.9 | 8373.6 | 0.45 | 0.88 | 0.09 | 0.53 | 1 | 10
4 | 115 | CONCLUIDO | 12.272 | 8.15 | 4.48 | 11.68 | 0.16 | 23 | 224.6 | 56.94 | 2 | 21 | 50.65 | 27934.37 | 60.95 | 964.66 | 27.67 | 13.9 | 6926.63 | 0.5 | 0.89 | 0.09 | 0.44 | 1 | 10
5 | 115 | CONCLUIDO | 12.6289 | 7.92 | 4.38 | 13.14 | 0.18 | 20 | 225.01 | 56.94 | 2.25 | 18 | 50.82 | 27985.94 | 58.43 | 964.78 | 24.34 | 13.9 | 5273.62 | 0.57 | 0.91 | 0.09 | 0.34 | 1 | 10
6 | 115 | CONCLUIDO | 12.6863 | 7.88 | 4.43 | 14.77 | 0.2 | 18 | 225.43 | 56.94 | 2.5 | 16 | 50.99 | 28037.57 | 58.26 | 964.56 | 26.88 | 13.9 | 6552.52 | 0.52 | 0.9 | 0.07 | 0.39 | 1 | 10
7 | 115 | CONCLUIDO | 12.9562 | 7.72 | 4.36 | 16.33 | 0.22 | 16 | 225.85 | 56.94 | 2.75 | 14 | 51.16 | 28089.25 | 55.93 | 964.6 | 23.93 | 13.9 | 5089.98 | 0.58 | 0.92 | 0.08 | 0.31 | 1 | 10
8 | 115 | CONCLUIDO | 13.1955 | 7.58 | 4.3 | 18.44 | 0.24 | 14 | 226.27 | 56.94 | 3 | 12 | 51.33 | 28140.99 | 54.02 | 964.56 | 22.24 | 13.9 | 4253.28 | 0.63 | 0.93 | 0.08 | 0.26 | 1 | 10
9 | 115 | CONCLUIDO | 13.2974 | 7.52 | 4.29 | 19.79 | 0.25 | 13 | 226.69 | 56.94 | 3.25 | 11 | 51.5 | 28192.8 | 52.71 | 964.62 | 21.81 | 13.9 | 4044.96 | 0.64 | 0.93 | 0.07 | 0.25 | 1 | 10
10 | 115 | CONCLUIDO | 13.4183 | 7.45 | 4.26 | 21.32 | 0.27 | 12 | 227.11 | 56.94 | 3.5 | 10 | 51.67 | 28244.66 | 51.04 | 964.56 | 21.06 | 13.9 | 3675.73 | 0.66 | 0.94 | 0.07 | 0.22 | 1 | 10
11 | 115 | CONCLUIDO | 13.5552 | 7.38 | 4.23 | 23.09 | 0.29 | 11 | 227.53 | 56.94 | 3.75 | 8 | 51.84 | 28296.58 | 48.99 | 964.81 | 19.92 | 13.9 | 3110.97 | 0.7 | 0.94 | 0.07 | 0.19 | 1 | 10
12 | 115 | CONCLUIDO | 13.7342 | 7.28 | 4.18 | 25.09 | 0.31 | 10 | 227.95 | 56.94 | 4 | 4 | 52.01 | 28348.56 | 47.55 | 964.56 | 17.96 | 13.9 | 2133.41 | 0.77 | 0.96 | 0.08 | 0.14 | 1 | 10
13 | 115 | CONCLUIDO | 13.7232 | 7.29 | 4.19 | 25.12 | 0.33 | 10 | 228.38 | 56.94 | 4.25 | 0 | 52.18 | 28400.61 | 47.29 | 964.56 | 18.18 | 13.9 | 2244.54 | 0.76 | 0.95 | 0.08 | 0.15 | 1 | 10
0 | 35 | CONCLUIDO | 14.218 | 7.03 | 4.64 | 9.6 | 0.22 | 29 | 80.84 | 35.1 | 1 | 0 | 9.74 | 10204.21 | 28.48 | 964.74 | 31.67 | 13.9 | 8895.02 | 0.44 | 0.86 | 0.14 | 0.6 | 1 | 10
0 | 50 | CONCLUIDO | 13.9681 | 7.16 | 4.55 | 10.49 | 0.16 | 26 | 107.41 | 41.65 | 1 | 24 | 14.77 | 13481.73 | 34.84 | 964.9 | 29.7 | 13.9 | 7923.43 | 0.47 | 0.88 | 0.1 | 0.5 | 1 | 10
1 | 50 | CONCLUIDO | 14.3432 | 6.97 | 4.47 | 12.77 | 0.2 | 21 | 107.73 | 41.65 | 1.25 | 4 | 14.83 | 13520.81 | 32.47 | 964.56 | 26.69 | 13.9 | 6445.12 | 0.52 | 0.89 | 0.11 | 0.43 | 1 | 10
2 | 50 | CONCLUIDO | 14.3483 | 6.97 | 4.47 | 12.76 | 0.24 | 21 | 108.05 | 41.65 | 1.5 | 0 | 14.9 | 13559.91 | 32.41 | 964.88 | 26.44 | 13.9 | 6321.96 | 0.53 | 0.9 | 0.11 | 0.43 | 1 | 10
0 | 25 | CONCLUIDO | 13.8318 | 7.23 | 4.88 | 7.32 | 0.28 | 40 | 61.76 | 28.92 | 1 | 0 | 6.84 | 7851.41 | 25.48 | 964.78 | 38.52 | 13.9 | 12263.94 | 0.36 | 0.82 | 0.17 | 0.84 | 1 | 10
0 | 85 | CONCLUIDO | 11.4398 | 8.74 | 4.91 | 6.85 | 0.11 | 43 | 167.88 | 51.39 | 1 | 41 | 30.49 | 20939.59 | 57.79 | 965.01 | 41.13 | 13.9 | 13556.16 | 0.34 | 0.81 | 0.13 | 0.87 | 1 | 10
1 | 85 | CONCLUIDO | 12.3039 | 8.13 | 4.67 | 8.76 | 0.13 | 32 | 168.25 | 51.39 | 1.25 | 30 | 30.6 | 20984.25 | 53.36 | 964.67 | 33.65 | 13.9 | 9871.71 | 0.41 | 0.86 | 0.1 | 0.63 | 1 | 10
2 | 85 | CONCLUIDO | 12.9157 | 7.74 | 4.52 | 10.85 | 0.16 | 25 | 168.61 | 51.39 | 1.5 | 23 | 30.71 | 21028.94 | 50.15 | 964.72 | 29.09 | 13.9 | 7623.6 | 0.48 | 0.88 | 0.09 | 0.48 | 1 | 10
3 | 85 | CONCLUIDO | 13.3319 | 7.5 | 4.42 | 12.62 | 0.18 | 21 | 168.97 | 51.39 | 1.75 | 19 | 30.83 | 21073.68 | 47.23 | 964.63 | 25.62 | 13.9 | 5909.43 | 0.54 | 0.91 | 0.09 | 0.38 | 1 | 10
4 | 85 | CONCLUIDO | 13.4303 | 7.45 | 4.46 | 14.88 | 0.21 | 18 | 169.33 | 51.39 | 2 | 16 | 30.94 | 21118.46 | 46.31 | 964.7 | 27.49 | 13.9 | 6858.46 | 0.51 | 0.9 | 0.08 | 0.42 | 1 | 10
5 | 85 | CONCLUIDO | 13.8723 | 7.21 | 4.33 | 17.31 | 0.24 | 15 | 169.7 | 51.39 | 2.25 | 13 | 31.05 | 21163.27 | 42.87 | 964.63 | 23 | 13.9 | 4631.26 | 0.6 | 0.92 | 0.08 | 0.29 | 1 | 10
6 | 85 | CONCLUIDO | 14.0917 | 7.1 | 4.28 | 19.77 | 0.26 | 13 | 170.06 | 51.39 | 2.5 | 6 | 31.17 | 21208.12 | 40.68 | 964.73 | 21.37 | 13.9 | 3824.15 | 0.65 | 0.93 | 0.08 | 0.24 | 1 | 10
7 | 85 | CONCLUIDO | 14.0422 | 7.12 | 4.31 | 19.88 | 0.29 | 13 | 170.42 | 51.39 | 2.75 | 0 | 31.28 | 21253.01 | 40.69 | 964.63 | 21.94 | 13.9 | 4109.93 | 0.63 | 0.93 | 0.09 | 0.27 | 1 | 10
0 | 20 | CONCLUIDO | 13.4148 | 7.45 | 5.1 | 6.11 | 0.34 | 50 | 51.33 | 24.83 | 1 | 0 | 5.51 | 6564.78 | 23.75 | 965.08 | 45.01 | 13.9 | 15461.19 | 0.31 | 0.78 | 0.19 | 1.05 | 1 | 10
0 | 120 | CONCLUIDO | 9.5271 | 10.5 | 5.19 | 5.46 | 0.08 | 57 | 232.68 | 57.72 | 1 | 55 | 53.95 | 28931.02 | 77.85 | 965.02 | 50.11 | 13.9 | 17976.57 | 0.28 | 0.77 | 0.14 | 1.15 | 1 | 10
1 | 120 | CONCLUIDO | 10.4493 | 9.57 | 4.9 | 6.84 | 0.1 | 43 | 233.1 | 57.72 | 1.25 | 41 | 54.13 | 28983.75 | 72.49 | 964.69 | 41.01 | 13.9 | 13494.06 | 0.34 | 0.82 | 0.12 | 0.86 | 1 | 10
2 | 120 | CONCLUIDO | 11.1607 | 8.96 | 4.7 | 8.3 | 0.11 | 34 | 233.53 | 57.72 | 1.5 | 32 | 54.31 | 29036.54 | 68.46 | 964.61 | 34.71 | 13.9 | 10389.66 | 0.4 | 0.85 | 0.11 | 0.66 | 1 | 10
3 | 120 | CONCLUIDO | 11.6728 | 8.57 | 4.58 | 9.82 | 0.13 | 28 | 233.96 | 57.72 | 1.75 | 26 | 54.49 | 29089.39 | 65.76 | 964.65 | 30.95 | 13.9 | 8541.49 | 0.45 | 0.87 | 0.1 | 0.54 | 1 | 10
4 | 120 | CONCLUIDO | 12.0385 | 8.31 | 4.5 | 11.26 | 0.15 | 24 | 234.39 | 57.72 | 2 | 22 | 54.67 | 29142.31 | 63.69 | 964.7 | 28.4 | 13.9 | 7285.59 | 0.49 | 0.89 | 0.09 | 0.46 | 1 | 10
5 | 120 | CONCLUIDO | 12.3597 | 8.09 | 4.43 | 12.64 | 0.17 | 21 | 234.82 | 57.72 | 2.25 | 19 | 54.85 | 29195.29 | 61.5 | 964.67 | 25.81 | 13.9 | 6004.51 | 0.54 | 0.9 | 0.09 | 0.38 | 1 | 10
6 | 120 | CONCLUIDO | 12.7015 | 7.87 | 4.34 | 14.48 | 0.19 | 18 | 235.25 | 57.72 | 2.5 | 16 | 55.03 | 29248.33 | 59.02 | 964.69 | 23.7 | 13.9 | 4964.44 | 0.59 | 0.92 | 0.07 | 0.3 | 1 | 10
7 | 120 | CONCLUIDO | 12.6953 | 7.88 | 4.39 | 15.51 | 0.21 | 17 | 235.68 | 57.72 | 2.75 | 15 | 55.21 | 29301.44 | 59.03 | 964.65 | 25.19 | 13.9 | 5716.4 | 0.55 | 0.91 | 0.08 | 0.35 | 1 | 10
8 | 120 | CONCLUIDO | 12.9538 | 7.72 | 4.33 | 17.31 | 0.23 | 15 | 236.11 | 57.72 | 3 | 13 | 55.39 | 29354.61 | 56.94 | 964.56 | 23.03 | 13.9 | 4646.94 | 0.6 | 0.92 | 0.08 | 0.29 | 1 | 10
9 | 120 | CONCLUIDO | 13.0581 | 7.66 | 4.31 | 18.48 | 0.24 | 14 | 236.54 | 57.72 | 3.25 | 12 | 55.57 | 29407.85 | 55.49 | 964.72 | 22.48 | 13.9 | 4374.37 | 0.62 | 0.93 | 0.08 | 0.27 | 1 | 10
10 | 120 | CONCLUIDO | 13.3023 | 7.52 | 4.26 | 21.31 | 0.26 | 12 | 236.98 | 57.72 | 3.5 | 10 | 55.75 | 29461.15 | 53.52 | 964.56 | 20.92 | 13.9 | 3603.93 | 0.66 | 0.94 | 0.07 | 0.22 | 1 | 10
11 | 120 | CONCLUIDO | 13.4213 | 7.45 | 4.24 | 23.13 | 0.28 | 11 | 237.41 | 57.72 | 3.75 | 9 | 55.93 | 29514.51 | 51.95 | 964.75 | 20.24 | 13.9 | 3269.58 | 0.69 | 0.94 | 0.07 | 0.2 | 1 | 10
12 | 120 | CONCLUIDO | 13.5957 | 7.36 | 4.19 | 25.14 | 0.3 | 10 | 237.84 | 57.72 | 4 | 8 | 56.12 | 29567.95 | 49.89 | 964.61 | 18.59 | 13.9 | 2447.59 | 0.75 | 0.95 | 0.07 | 0.15 | 1 | 10
13 | 120 | CONCLUIDO | 13.5211 | 7.4 | 4.23 | 25.39 | 0.32 | 10 | 238.28 | 57.72 | 4.25 | 5 | 56.3 | 29621.44 | 49.24 | 964.56 | 20.09 | 13.9 | 3197.61 | 0.69 | 0.94 | 0.07 | 0.19 | 1 | 10
14 | 120 | CONCLUIDO | 13.514 | 7.4 | 4.24 | 25.41 | 0.34 | 10 | 238.71 | 57.72 | 4.5 | 0 | 56.49 | 29675.01 | 48.42 | 964.56 | 19.81 | 13.9 | 3057.55 | 0.7 | 0.94 | 0.08 | 0.2 | 1 | 10
0 | 145 | CONCLUIDO | 8.2472 | 12.13 | 5.46 | 4.75 | 0.06 | 69 | 285.18 | 61.2 | 1 | 67 | 77.98 | 35406.83 | 94.23 | 964.96 | 58.46 | 13.9 | 22091.47 | 0.24 | 0.73 | 0.16 | 1.42 | 1 | 10
1 | 145 | CONCLUIDO | 9.2879 | 10.77 | 5.07 | 5.96 | 0.08 | 51 | 285.68 | 61.2 | 1.25 | 49 | 78.24 | 35468.6 | 86.7 | 964.77 | 46.26 | 13.9 | 16078.77 | 0.3 | 0.79 | 0.13 | 1.03 | 1 | 10
2 | 145 | CONCLUIDO | 9.9789 | 10.02 | 4.86 | 7.12 | 0.09 | 41 | 286.19 | 61.2 | 1.5 | 39 | 78.49 | 35530.47 | 82.35 | 964.84 | 39.72 | 13.9 | 12860.51 | 0.35 | 0.82 | 0.12 | 0.82 | 1 | 10
3 | 145 | CONCLUIDO | 10.53 | 9.5 | 4.72 | 8.32 | 0.11 | 34 | 286.69 | 61.2 | 1.75 | 32 | 78.74 | 35592.57 | 79.11 | 964.62 | 35.08 | 13.9 | 10573.72 | 0.4 | 0.85 | 0.11 | 0.67 | 1 | 10
4 | 145 | CONCLUIDO | 10.9649 | 9.12 | 4.61 | 9.53 | 0.12 | 29 | 287.19 | 61.2 | 2 | 27 | 78.99 | 35654.65 | 76.44 | 964.92 | 31.68 | 13.9 | 8902.27 | 0.44 | 0.87 | 0.1 | 0.57 | 1 | 10
5 | 145 | CONCLUIDO | 11.3307 | 8.83 | 4.53 | 10.87 | 0.14 | 25 | 287.7 | 61.2 | 2.25 | 23 | 79.25 | 35716.83 | 74.42 | 964.61 | 29.19 | 13.9 | 7675.49 | 0.48 | 0.88 | 0.1 | 0.49 | 1 | 10
6 | 145 | CONCLUIDO | 11.6358 | 8.59 | 4.46 | 12.16 | 0.15 | 22 | 288.2 | 61.2 | 2.5 | 20 | 79.5 | 35779.11 | 72.5 | 964.56 | 26.99 | 13.9 | 6589.98 | 0.52 | 0.9 | 0.09 | 0.42 | 1 | 10
7 | 145 | CONCLUIDO | 11.9122 | 8.39 | 4.37 | 13.1 | 0.17 | 20 | 288.71 | 61.2 | 2.75 | 18 | 79.76 | 35841.5 | 70.08 | 964.74 | 24.02 | 13.9 | 5114.3 | 0.58 | 0.92 | 0.09 | 0.33 | 1 | 10
8 | 145 | CONCLUIDO | 12.0088 | 8.33 | 4.41 | 14.69 | 0.18 | 18 | 289.21 | 61.2 | 3 | 16 | 80.02 | 35903.99 | 70.02 | 964.56 | 26.02 | 13.9 | 6123.3 | 0.53 | 0.91 | 0.07 | 0.37 | 1 | 10
9 | 145 | CONCLUIDO | 12.1228 | 8.25 | 4.38 | 15.47 | 0.2 | 17 | 289.72 | 61.2 | 3.25 | 15 | 80.27 | 35966.59 | 68.86 | 964.78 | 24.79 | 13.9 | 5513.93 | 0.56 | 0.91 | 0.08 | 0.34 | 1 | 10
10 | 145 | CONCLUIDO | 12.3762 | 8.08 | 4.32 | 17.29 | 0.21 | 15 | 290.23 | 61.2 | 3.5 | 13 | 80.53 | 36029.29 | 67.09 | 964.66 | 22.83 | 13.9 | 4545.89 | 0.61 | 0.93 | 0.08 | 0.28 | 1 | 10
11 | 145 | CONCLUIDO | 12.4887 | 8.01 | 4.3 | 18.44 | 0.23 | 14 | 290.74 | 61.2 | 3.75 | 12 | 80.79 | 36092.1 | 65.93 | 964.56 | 22.28 | 13.9 | 4274.96 | 0.62 | 0.93 | 0.07 | 0.26 | 1 | 10
12 | 145 | CONCLUIDO | 12.5993 | 7.94 | 4.29 | 19.79 | 0.24 | 13 | 291.25 | 61.2 | 4 | 11 | 81.05 | 36155.02 | 64.91 | 964.56 | 21.77 | 13.9 | 4024.53 | 0.64 | 0.93 | 0.07 | 0.25 | 1 | 10
13 | 145 | CONCLUIDO | 12.7307 | 7.86 | 4.26 | 21.3 | 0.26 | 12 | 291.76 | 61.2 | 4.25 | 10 | 81.31 | 36218.04 | 63.59 | 964.64 | 20.89 | 13.9 | 3591.52 | 0.67 | 0.94 | 0.07 | 0.22 | 1 | 10
14 | 145 | CONCLUIDO | 12.8484 | 7.78 | 4.24 | 23.13 | 0.27 | 11 | 292.27 | 61.2 | 4.5 | 9 | 81.57 | 36281.16 | 62.22 | 964.56 | 20.24 | 13.9 | 3270.35 | 0.69 | 0.94 | 0.07 | 0.2 | 1 | 10
15 | 145 | CONCLUIDO | 12.8723 | 7.77 | 4.23 | 23.05 | 0.29 | 11 | 292.79 | 61.2 | 4.75 | 9 | 81.84 | 36344.4 | 61 | 964.56 | 19.74 | 13.9 | 3018.42 | 0.7 | 0.95 | 0.07 | 0.19 | 1 | 10
16 | 145 | CONCLUIDO | 13.0105 | 7.69 | 4.2 | 25.19 | 0.3 | 10 | 293.3 | 61.2 | 5 | 8 | 82.1 | 36407.75 | 59.55 | 964.61 | 19.05 | 13.9 | 2680.86 | 0.73 | 0.95 | 0.06 | 0.16 | 1 | 10
17 | 145 | CONCLUIDO | 13.0933 | 7.64 | 4.2 | 28.02 | 0.32 | 9 | 293.81 | 61.2 | 5.25 | 7 | 82.36 | 36471.2 | 58.27 | 964.58 | 19.09 | 13.9 | 2705.28 | 0.73 | 0.95 | 0.07 | 0.16 | 1 | 10
18 | 145 | CONCLUIDO | 13.0895 | 7.64 | 4.21 | 28.04 | 0.33 | 9 | 294.33 | 61.2 | 5.5 | 7 | 82.63 | 36534.76 | 58.26 | 964.56 | 19.13 | 13.9 | 2724.66 | 0.73 | 0.95 | 0.07 | 0.17 | 1 | 10
19 | 145 | CONCLUIDO | 13.0852 | 7.64 | 4.21 | 28.05 | 0.35 | 9 | 294.84 | 61.2 | 5.75 | 6 | 82.9 | 36598.44 | 56.73 | 964.72 | 19.18 | 13.9 | 2747.82 | 0.73 | 0.95 | 0.07 | 0.17 | 1 | 10
20 | 145 | CONCLUIDO | 13.2173 | 7.57 | 4.19 | 31.39 | 0.36 | 8 | 295.36 | 61.2 | 6 | 2 | 83.16 | 36662.22 | 55.87 | 964.58 | 18.42 | 13.9 | 2373.33 | 0.75 | 0.96 | 0.07 | 0.14 | 1 | 10
21 | 145 | CONCLUIDO | 13.2129 | 7.57 | 4.19 | 31.41 | 0.38 | 8 | 295.88 | 61.2 | 6.25 | 0 | 83.43 | 36726.12 | 56.02 | 964.56 | 18.43 | 13.9 | 2378.48 | 0.75 | 0.95 | 0.07 | 0.15 | 1 | 10
0 | 65 | CONCLUIDO | 12.7995 | 7.81 | 4.71 | 8.31 | 0.13 | 34 | 133.21 | 46.47 | 1 | 32 | 20.75 | 16663.42 | 45.39 | 964.77 | 34.84 | 13.9 | 10454.48 | 0.4 | 0.85 | 0.11 | 0.67 | 1 | 10
1 | 65 | CONCLUIDO | 13.5343 | 7.39 | 4.53 | 10.87 | 0.17 | 25 | 133.55 | 46.47 | 1.25 | 23 | 20.83 | 16704.7 | 41.6 | 964.67 | 29.22 | 13.9 | 7690.06 | 0.48 | 0.88 | 0.09 | 0.49 | 1 | 10
2 | 65 | CONCLUIDO | 14.209 | 7.04 | 4.34 | 13.71 | 0.2 | 19 | 133.88 | 46.47 | 1.5 | 17 | 20.91 | 16746.01 | 37.26 | 964.73 | 23.11 | 13.9 | 4666.88 | 0.6 | 0.92 | 0.08 | 0.3 | 1 | 10
3 | 65 | CONCLUIDO | 14.2377 | 7.02 | 4.38 | 15.46 | 0.23 | 17 | 134.22 | 46.47 | 1.75 | 7 | 21 | 16787.35 | 36.12 | 964.74 | 24.39 | 13.9 | 5317.18 | 0.57 | 0.91 | 0.09 | 0.34 | 1 | 10
4 | 65 | CONCLUIDO | 14.3541 | 6.97 | 4.35 | 16.32 | 0.26 | 16 | 134.55 | 46.47 | 2 | 0 | 21.09 | 16828.84 | 35.75 | 964.74 | 23.13 | 13.9 | 4691.62 | 0.6 | 0.92 | 0.1 | 0.31 | 1 | 10
0 | 130 | CONCLUIDO | 8.9746 | 11.14 | 5.31 | 5.14 | 0.07 | 62 | 252.85 | 59.19 | 1 | 60 | 62.65 | 31418.63 | 84.35 | 964.78 | 53.67 | 13.9 | 19731.28 | 0.26 | 0.75 | 0.15 | 1.26 | 1 | 10
1 | 130 | CONCLUIDO | 9.982 | 10.02 | 4.96 | 6.47 | 0.09 | 46 | 253.3 | 59.19 | 1.25 | 44 | 62.86 | 31474.5 | 77.96 | 964.85 | 42.97 | 13.9 | 14460.85 | 0.32 | 0.81 | 0.12 | 0.92 | 1 | 10
2 | 130 | CONCLUIDO | 10.6367 | 9.4 | 4.79 | 7.76 | 0.11 | 37 | 253.75 | 59.19 | 1.5 | 35 | 63.06 | 31530.44 | 74.31 | 964.65 | 37.42 | 13.9 | 11728.95 | 0.37 | 0.84 | 0.11 | 0.75 | 1 | 10
3 | 130 | CONCLUIDO | 11.2349 | 8.9 | 4.63 | 9.26 | 0.12 | 30 | 254.21 | 59.19 | 1.75 | 28 | 63.26 | 31586.46 | 70.87 | 964.91 | 32.35 | 13.9 | 9230.18 | 0.43 | 0.86 | 0.1 | 0.59 | 1 | 10
4 | 130 | CONCLUIDO | 11.602 | 8.62 | 4.54 | 10.48 | 0.14 | 26 | 254.66 | 59.19 | 2 | 24 | 63.47 | 31642.55 | 68.64 | 964.82 | 29.65 | 13.9 | 7897.71 | 0.47 | 0.88 | 0.1 | 0.5 | 1 | 10
5 | 130 | CONCLUIDO | 11.8941 | 8.41 | 4.48 | 11.68 | 0.16 | 23 | 255.12 | 59.19 | 2.25 | 21 | 63.67 | 31698.72 | 66.76 | 964.61 | 27.7 | 13.9 | 6938.97 | 0.5 | 0.89 | 0.09 | 0.44 | 1 | 10
6 | 130 | CONCLUIDO | 12.2633 | 8.15 | 4.37 | 13.12 | 0.17 | 20 | 255.57 | 59.19 | 2.5 | 18 | 63.88 | 31754.97 | 64.15 | 964.56 | 24.11 | 13.9 | 5161.39 | 0.58 | 0.91 | 0.09 | 0.33 | 1 | 10
7 | 130 | CONCLUIDO | 12.3347 | 8.11 | 4.42 | 14.74 | 0.19 | 18 | 256.03 | 59.19 | 2.75 | 16 | 64.09 | 31811.29 | 64.1 | 964.73 | 26.51 | 13.9 | 6370.87 | 0.52 | 0.9 | 0.07 | 0.38 | 1 | 10
8 | 130 | CONCLUIDO | 12.6015 | 7.94 | 4.35 | 16.31 | 0.21 | 16 | 256.49 | 59.19 | 3 | 14 | 64.29 | 31867.69 | 61.95 | 964.84 | 23.61 | 13.9 | 4931.06 | 0.59 | 0.92 | 0.08 | 0.31 | 1 | 10
9 | 130 | CONCLUIDO | 12.7074 | 7.87 | 4.33 | 17.32 | 0.23 | 15 | 256.95 | 59.19 | 3.25 | 13 | 64.5 | 31924.29 | 60.82 | 964.56 | 23.13 | 13.9 | 4694.9 | 0.6 | 0.92 | 0.08 | 0.29 | 1 | 10
10 | 130 | CONCLUIDO | 12.8246 | 7.8 | 4.31 | 18.46 | 0.24 | 14 | 257.41 | 59.19 | 3.5 | 12 | 64.71 | 31980.84 | 59.27 | 964.66 | 22.38 | 13.9 | 4326.74 | 0.62 | 0.93 | 0.08 | 0.27 | 1 | 10
11 | 130 | CONCLUIDO | 13.0591 | 7.66 | 4.27 | 21.33 | 0.26 | 12 | 257.86 | 59.19 | 3.75 | 10 | 64.92 | 32037.48 | 57.66 | 964.56 | 21.01 | 13.9 | 3647.61 | 0.66 | 0.94 | 0.07 | 0.23 | 1 | 10
12 | 130 | CONCLUIDO | 13.0634 | 7.66 | 4.26 | 21.32 | 0.28 | 12 | 258.32 | 59.19 | 4 | 10 | 65.13 | 32094.19 | 56.36 | 964.6 | 20.99 | 13.9 | 3640.17 | 0.66 | 0.94 | 0.07 | 0.22 | 1 | 10
13 | 130 | CONCLUIDO | 13.2091 | 7.57 | 4.23 | 23.06 | 0.29 | 11 | 258.78 | 59.19 | 4.25 | 9 | 65.34 | 32150.98 | 54.86 | 964.67 | 19.72 | 13.9 | 3008.75 | 0.71 | 0.95 | 0.07 | 0.19 | 1 | 10
14 | 130 | CONCLUIDO | 13.32 | 7.51 | 4.21 | 25.28 | 0.31 | 10 | 259.25 | 59.19 | 4.5 | 8 | 65.55 | 32207.85 | 53.45 | 964.63 | 19.53 | 13.9 | 2921.64 | 0.71 | 0.95 | 0.07 | 0.17 | 1 | 10
15 | 130 | CONCLUIDO | 13.4283 | 7.45 | 4.2 | 28.01 | 0.33 | 9 | 259.71 | 59.19 | 4.75 | 5 | 65.76 | 32264.79 | 51.86 | 964.56 | 19.05 | 13.9 | 2685.37 | 0.73 | 0.95 | 0.07 | 0.16 | 1 | 10
16 | 130 | CONCLUIDO | 13.4123 | 7.46 | 4.21 | 28.07 | 0.34 | 9 | 260.17 | 59.19 | 5 | 2 | 65.98 | 32321.82 | 52 | 964.8 | 19.15 | 13.9 | 2734.32 | 0.73 | 0.95 | 0.07 | 0.17 | 1 | 10
17 | 130 | CONCLUIDO | 13.4178 | 7.45 | 4.21 | 28.05 | 0.36 | 9 | 260.63 | 59.19 | 5.25 | 0 | 66.19 | 32378.93 | 51.88 | 964.74 | 18.98 | 13.9 | 2650.87 | 0.73 | 0.95 | 0.08 | 0.17 | 1 | 10
0 | 75 | CONCLUIDO | 12.1453 | 8.23 | 4.8 | 7.57 | 0.12 | 38 | 150.44 | 49.1 | 1 | 36 | 25.34 | 18787.76 | 51.47 | 964.84 | 37.67 | 13.9 | 11848.07 | 0.37 | 0.83 | 0.11 | 0.75 | 1 | 10
1 | 75 | CONCLUIDO | 12.8783 | 7.76 | 4.6 | 9.52 | 0.15 | 29 | 150.78 | 49.1 | 1.25 | 27 | 25.44 | 18830.65 | 47.62 | 964.73 | 31.57 | 13.9 | 8845.53 | 0.44 | 0.87 | 0.1 | 0.56 | 1 | 10
2 | 75 | CONCLUIDO | 13.4048 | 7.46 | 4.48 | 11.69 | 0.18 | 23 | 151.13 | 49.1 | 1.5 | 21 | 25.54 | 18873.58 | 44.59 | 964.7 | 27.66 | 13.9 | 6922.43 | 0.5 | 0.89 | 0.09 | 0.44 | 1 | 10
3 | 75 | CONCLUIDO | 13.8975 | 7.2 | 4.37 | 14.56 | 0.2 | 18 | 151.48 | 49.1 | 1.75 | 16 | 25.64 | 18916.54 | 41.26 | 964.56 | 24.61 | 13.9 | 5417.68 | 0.57 | 0.92 | 0.07 | 0.33 | 1 | 10
4 | 75 | CONCLUIDO | 14.161 | 7.06 | 4.33 | 17.31 | 0.23 | 15 | 151.83 | 49.1 | 2 | 12 | 25.73 | 18959.54 | 38.8 | 964.62 | 22.97 | 13.9 | 4613.63 | 0.61 | 0.92 | 0.08 | 0.29 | 1 | 10
5 | 75 | CONCLUIDO | 14.2377 | 7.02 | 4.32 | 18.51 | 0.26 | 14 | 152.18 | 49.1 | 2.25 | 1 | 25.83 | 19002.56 | 38.09 | 964.61 | 22.23 | 13.9 | 4251.35 | 0.63 | 0.93 | 0.09 | 0.28 | 1 | 10
6 | 75 | CONCLUIDO | 14.2433 | 7.02 | 4.32 | 18.5 | 0.29 | 14 | 152.53 | 49.1 | 2.5 | 0 | 25.93 | 19045.63 | 38.07 | 964.56 | 22.1 | 13.9 | 4185.86 | 0.63 | 0.93 | 0.09 | 0.28 | 1 | 10
0 | 95 | CONCLUIDO | 10.8568 | 9.21 | 4.99 | 6.37 | 0.1 | 47 | 185.69 | 53.44 | 1 | 45 | 36.26 | 23136.14 | 63.45 | 965.07 | 43.79 | 13.9 | 14863.43 | 0.32 | 0.8 | 0.13 | 0.95 | 1 | 10
1 | 95 | CONCLUIDO | 11.7559 | 8.51 | 4.74 | 8.12 | 0.12 | 35 | 186.07 | 53.44 | 1.25 | 33 | 36.39 | 23182.76 | 58.83 | 964.73 | 35.71 | 13.9 | 10883.49 | 0.39 | 0.84 | 0.11 | 0.69 | 1 | 10
2 | 95 | CONCLUIDO | 12.3525 | 8.1 | 4.58 | 9.82 | 0.14 | 28 | 186.45 | 53.44 | 1.5 | 26 | 36.51 | 23229.42 | 55.64 | 964.71 | 30.98 | 13.9 | 8553.61 | 0.45 | 0.87 | 0.1 | 0.54 | 1 | 10
3 | 95 | CONCLUIDO | 12.8096 | 7.81 | 4.48 | 11.69 | 0.17 | 23 | 186.83 | 53.44 | 1.75 | 21 | 36.64 | 23276.13 | 52.94 | 964.77 | 27.72 | 13.9 | 6949.12 | 0.5 | 0.89 | 0.09 | 0.44 | 1 | 10
4 | 95 | CONCLUIDO | 13.3087 | 7.51 | 4.34 | 13.7 | 0.19 | 19 | 187.21 | 53.44 | 2 | 17 | 36.77 | 23322.88 | 49.71 | 964.7 | 23.1 | 13.9 | 4658.35 | 0.6 | 0.92 | 0.08 | 0.3 | 1 | 10
5 | 95 | CONCLUIDO | 13.3541 | 7.49 | 4.39 | 15.48 | 0.21 | 17 | 187.59 | 53.44 | 2.25 | 15 | 36.9 | 23369.68 | 49.05 | 964.67 | 25 | 13.9 | 5618.25 | 0.56 | 0.91 | 0.08 | 0.35 | 1 | 10
6 | 95 | CONCLUIDO | 13.588 | 7.36 | 4.33 | 17.33 | 0.24 | 15 | 187.97 | 53.44 | 2.5 | 13 | 37.03 | 23416.52 | 46.78 | 964.56 | 23.15 | 13.9 | 4705.87 | 0.6 | 0.92 | 0.08 | 0.29 | 1 | 10
7 | 95 | CONCLUIDO | 13.8053 | 7.24 | 4.29 | 19.81 | 0.26 | 13 | 188.35 | 53.44 | 2.75 | 11 | 37.16 | 23463.4 | 44.71 | 964.6 | 21.8 | 13.9 | 4038.62 | 0.64 | 0.93 | 0.08 | 0.25 | 1 | 10
8 | 95 | CONCLUIDO | 13.912 | 7.19 | 4.27 | 21.36 | 0.28 | 12 | 188.73 | 53.44 | 3 | 3 | 37.29 | 23510.33 | 43.19 | 964.56 | 21.01 | 13.9 | 3649.9 | 0.66 | 0.94 | 0.08 | 0.23 | 1 | 10
9 | 95 | CONCLUIDO | 13.9093 | 7.19 | 4.27 | 21.37 | 0.3 | 12 | 189.11 | 53.44 | 3.25 | 0 | 37.42 | 23557.3 | 42.88 | 964.56 | 20.89 | 13.9 | 3589.02 | 0.67 | 0.94 | 0.09 | 0.23 | 1 | 10
0 | 55 | CONCLUIDO | 13.5445 | 7.38 | 4.61 | 9.53 | 0.15 | 29 | 116.05 | 43.4 | 1 | 27 | 16.65 | 14546.17 | 38.68 | 964.61 | 31.61 | 13.9 | 8863.27 | 0.44 | 0.87 | 0.1 | 0.57 | 1 | 10
1 | 55 | CONCLUIDO | 14.236 | 7.02 | 4.44 | 12.68 | 0.19 | 21 | 116.37 | 43.4 | 1.25 | 16 | 16.72 | 14585.96 | 34.62 | 964.76 | 26.2 | 13.9 | 6198.95 | 0.53 | 0.9 | 0.09 | 0.4 | 1 | 10
2 | 55 | CONCLUIDO | 14.3181 | 6.98 | 4.45 | 14.04 | 0.23 | 19 | 116.69 | 43.4 | 1.5 | 0 | 16.79 | 14625.77 | 33.66 | 964.7 | 25.76 | 13.9 | 5987.59 | 0.54 | 0.9 | 0.11 | 0.41 | 1 | 10

## gráficos
Selecione o eixo X:
Selecione o eixo Y:
Selecione o eixo Z:
Eixo X | Eixo Y | Eixo Z

## hidden (hidden)
Unnamed: 0
Volume de calda [L]
STATUS
Capacidade operacional [ha/h]
Tempo de missao [h]
Tempo util [h]
Tempo por voo [min]
Autonomia Projetada [h]
N° Voos
MTOW [kg]
Massa Estrutura [kg]
Combustível [kg]
Abastecimentos
Massa gerador
Potência gerador [W]
Combustível consumido [L]
Calda cons [L]
Distância percorrida [km]
Distância Pulverizando [km]
RTL ACUMULADO[m]
EOC [km/km]
EOC [h/h]
Tempo de manobra [h]
Tempo rtl_rtw [h]
V pulv [m/s]
V desloc [m/s]