## RESULTADOS_18
Unnamed: 0 | Volume de calda [L] | STATUS | Capacidade operacional [ha/h] | Tempo de missao [h] | Tempo util [h] | Tempo por voo [min] | Autonomia Projetada [h] | N° Voos | MTOW [kg] | Massa Estrutura [kg] | Combustível [kg] | Abastecimentos | Massa gerador | Potência gerador [W] | Combustível consumido [L] | Calda cons [L] | Distância percorrida [km] | Distância Pulverizando [km] | RTL ACUMULADO[m] | EOC [km/km] | EOC [h/h] | Tempo de manobra [h] | Tempo rtl_rtw [h] | V pulv [m/s] | V desloc [m/s] | Preço Total por ha Simples [R$/ha] | Preço Total por ha Presumido [R$/ha] | Preço Total por ha Real [R$/ha] | Preço Total Simples [R$] | Preço Total Presumido [R$] | Prod CAPEX [ha/h/R$] | Dias Trabalhados | Preço Total Real [R$]
0 | 100 | CONCLUIDO | 6.2053 | 16.12 | 9.83 | 6.08 | 0.09 | 97 | 194.77 | 54.38 | 1 | 95 | 39.4 | 24256.19 | 133.51 | 942.47 | 88.8 | 27.17 | 30602.5 | 0.31 | 0.79 | 0.27 | 1.97 | 1 | 10 | 162.5358 | 222.3886 | 201.1642 | 162535.7704 | 222388.6116 | 1.4484e-06 | 0.22389 | 201164.1546
1 | 100 | CONCLUIDO | 6.8168 | 14.67 | 9.31 | 7.66 | 0.11 | 73 | 195.16 | 54.38 | 1.25 | 71 | 39.53 | 24303.87 | 125.31 | 942.56 | 72.88 | 27.17 | 22761.44 | 0.37 | 0.84 | 0.22 | 1.46 | 1 | 10 | 139.4822 | 190.8457 | 172.6316 | 139482.1829 | 190845.6761 | 1.5911e-06 | 0.20375 | 172631.6326
2 | 100 | CONCLUIDO | 7.2253 | 13.84 | 9.03 | 9.18 | 0.14 | 59 | 195.55 | 54.38 | 1.5 | 57 | 39.67 | 24351.61 | 120.46 | 942.66 | 63.8 | 27.17 | 18292.4 | 0.43 | 0.86 | 0.2 | 1.17 | 1 | 10 | 126.9822 | 173.7427 | 157.1609 | 126982.2318 | 173742.6916 | 1.6865e-06 | 0.19222 | 157160.9329
3 | 100 | CONCLUIDO | 7.5548 | 13.24 | 8.81 | 10.79 | 0.16 | 49 | 195.93 | 54.38 | 1.75 | 47 | 39.81 | 24399.39 | 116.46 | 942.35 | 57.22 | 27.17 | 15054.32 | 0.47 | 0.88 | 0.19 | 0.96 | 1 | 10 | 117.8425 | 161.2373 | 145.849 | 117842.4747 | 161237.2728 | 1.7634e-06 | 0.18389 | 145849.0138
4 | 100 | CONCLUIDO | 7.8035 | 12.81 | 8.66 | 12.38 | 0.18 | 42 | 196.32 | 54.38 | 2 | 40 | 39.95 | 24447.22 | 113.55 | 942.3 | 52.36 | 27.17 | 12660.02 | 0.52 | 0.9 | 0.18 | 0.81 | 1 | 10 | 111.5866 | 152.6777 | 138.1064 | 111586.6194 | 152677.7355 | 1.8215e-06 | 0.17792 | 138106.3867
5 | 100 | CONCLUIDO | 8.0975 | 12.35 | 8.43 | 14.05 | 0.2 | 36 | 196.71 | 54.38 | 2.25 | 34 | 40.08 | 24495.09 | 109.11 | 942.42 | 44.88 | 27.17 | 8950.17 | 0.61 | 0.93 | 0.16 | 0.58 | 1 | 10 | 103.8387 | 142.0767 | 128.5171 | 103838.7414 | 142076.747 | 1.8901e-06 | 0.17153 | 128517.1416
6 | 100 | CONCLUIDO | 8.1096 | 12.33 | 8.53 | 15.51 | 0.23 | 33 | 197.1 | 54.38 | 2.5 | 31 | 40.22 | 24543.01 | 109.45 | 942.25 | 48.52 | 27.17 | 10782.62 | 0.56 | 0.91 | 0.16 | 0.68 | 1 | 10 | 104.2495 | 142.6388 | 129.0255 | 104249.5003 | 142638.7655 | 1.8929e-06 | 0.17125 | 129025.5219
7 | 100 | CONCLUIDO | 8.2804 | 12.08 | 8.43 | 17.45 | 0.25 | 29 | 197.49 | 54.38 | 2.75 | 27 | 40.36 | 24590.98 | 107.26 | 942.46 | 45.41 | 27.17 | 9249.9 | 0.6 | 0.93 | 0.15 | 0.58 | 1 | 10 | 100.3655 | 137.3245 | 124.2184 | 100365.479 | 137324.4762 | 1.9328e-06 | 0.16778 | 124218.421
8 | 100 | CONCLUIDO | 8.3631 | 11.96 | 8.39 | 18.65 | 0.27 | 27 | 197.88 | 54.38 | 3 | 25 | 40.5 | 24639 | 105.38 | 942.26 | 44.06 | 27.17 | 8581.08 | 0.62 | 0.93 | 0.15 | 0.54 | 1 | 10 | 98.0358 | 134.1369 | 121.335 | 98035.7766 | 134136.8746 | 1.9521e-06 | 0.16611 | 121335.0395
9 | 100 | CONCLUIDO | 8.4928 | 11.77 | 8.32 | 20.81 | 0.29 | 24 | 198.27 | 54.38 | 3.25 | 22 | 40.64 | 24687.06 | 103.62 | 942.3 | 41.99 | 27.17 | 7560.7 | 0.65 | 0.94 | 0.15 | 0.47 | 1 | 10 | 95.2114 | 130.2724 | 117.8394 | 95211.3925 | 130272.4277 | 1.9823e-06 | 0.16347 | 117839.41
10 | 100 | CONCLUIDO | 8.5874 | 11.64 | 8.27 | 22.56 | 0.31 | 22 | 198.66 | 54.38 | 3.5 | 20 | 40.78 | 24735.17 | 101.56 | 942.28 | 40.34 | 27.17 | 6748.13 | 0.67 | 0.94 | 0.14 | 0.42 | 1 | 10 | 92.7168 | 126.8592 | 114.7519 | 92716.7883 | 126859.2001 | 2.0044e-06 | 0.16167 | 114751.9361
11 | 100 | CONCLUIDO | 8.6294 | 11.59 | 8.26 | 23.59 | 0.33 | 21 | 199.05 | 54.38 | 3.75 | 19 | 40.92 | 24783.33 | 100.34 | 942.24 | 39.85 | 27.17 | 6506.21 | 0.68 | 0.94 | 0.14 | 0.4 | 1 | 10 | 91.4729 | 125.1573 | 113.2125 | 91472.921 | 125157.2861 | 2.0142e-06 | 0.16097 | 113212.4504
12 | 100 | CONCLUIDO | 8.751 | 11.43 | 8.17 | 25.81 | 0.36 | 19 | 199.44 | 54.38 | 4 | 17 | 41.06 | 24831.54 | 98.18 | 942.28 | 36.89 | 27.17 | 5039.48 | 0.74 | 0.95 | 0.14 | 0.32 | 1 | 10 | 88.6018 | 121.2289 | 109.659 | 88601.8136 | 121228.9103 | 2.0426e-06 | 0.15875 | 109658.9932
13 | 100 | CONCLUIDO | 8.7028 | 11.49 | 8.27 | 27.58 | 0.38 | 18 | 199.83 | 54.38 | 4.25 | 16 | 41.2 | 24879.79 | 98.6 | 942.26 | 41.02 | 27.17 | 7109.03 | 0.66 | 0.94 | 0.13 | 0.42 | 1 | 10 | 89.6583 | 122.6744 | 110.9666 | 89658.2889 | 122674.4263 | 2.0314e-06 | 0.15958 | 110966.5512
14 | 100 | CONCLUIDO | 8.8037 | 11.36 | 8.18 | 28.87 | 0.4 | 17 | 200.22 | 54.38 | 4.5 | 15 | 41.35 | 24928.09 | 95.65 | 942.26 | 37.52 | 27.17 | 5364.77 | 0.72 | 0.95 | 0.14 | 0.33 | 1 | 10 | 86.5481 | 118.4189 | 107.1172 | 86548.1017 | 118418.931 | 2.0549e-06 | 0.15778 | 107117.1944
15 | 100 | CONCLUIDO | 8.8502 | 11.3 | 8.16 | 30.6 | 0.42 | 16 | 200.61 | 54.38 | 4.75 | 14 | 41.49 | 24976.45 | 94.13 | 942.24 | 36.88 | 27.17 | 5048.63 | 0.74 | 0.96 | 0.13 | 0.31 | 1 | 10 | 85.1059 | 116.4456 | 105.3322 | 85105.8641 | 116445.5978 | 2.0658e-06 | 0.15694 | 105332.1934
16 | 100 | CONCLUIDO | 8.8937 | 11.24 | 8.14 | 32.58 | 0.44 | 15 | 201.01 | 54.38 | 5 | 13 | 41.63 | 25024.84 | 92.56 | 942.26 | 36.41 | 27.17 | 4820.23 | 0.75 | 0.96 | 0.13 | 0.29 | 1 | 10 | 83.6756 | 114.4886 | 103.562 | 83675.5758 | 114488.6143 | 2.0759e-06 | 0.15611 | 103561.9817
17 | 100 | CONCLUIDO | 8.9428 | 11.18 | 8.12 | 34.8 | 0.46 | 14 | 201.4 | 54.38 | 5.25 | 12 | 41.77 | 25073.29 | 91.16 | 942.34 | 35.57 | 27.17 | 4401.04 | 0.76 | 0.96 | 0.13 | 0.27 | 1 | 10 | 82.3125 | 112.6236 | 101.8749 | 82312.4742 | 112623.5586 | 2.0874e-06 | 0.15528 | 101874.9242
18 | 100 | CONCLUIDO | 9.0142 | 11.09 | 8.07 | 37.25 | 0.48 | 13 | 201.79 | 54.38 | 5.5 | 11 | 41.92 | 25121.79 | 89.29 | 942.26 | 33.99 | 27.17 | 3615.58 | 0.8 | 0.97 | 0.13 | 0.22 | 1 | 10 | 80.3937 | 109.9981 | 99.5001 | 80393.6504 | 109998.1392 | 2.1041e-06 | 0.15403 | 99500.0712
19 | 100 | CONCLUIDO | 9.0332 | 11.07 | 8.09 | 40.43 | 0.51 | 12 | 202.19 | 54.38 | 5.75 | 10 | 42.06 | 25170.34 | 87.59 | 942.24 | 34.58 | 27.17 | 3915.62 | 0.79 | 0.96 | 0.13 | 0.23 | 1 | 10 | 79.2642 | 108.4527 | 98.1022 | 79264.1781 | 108452.7454 | 2.1085e-06 | 0.15375 | 98102.1676
20 | 100 | CONCLUIDO | 9.0405 | 11.06 | 8.08 | 40.39 | 0.53 | 12 | 202.58 | 54.38 | 6 | 10 | 42.2 | 25218.93 | 85.93 | 942.24 | 34.29 | 27.17 | 3773.56 | 0.79 | 0.97 | 0.13 | 0.23 | 1 | 10 | 78.1721 | 106.9586 | 96.7506 | 78172.1342 | 106958.5628 | 2.1102e-06 | 0.15361 | 96750.5876
21 | 100 | CONCLUIDO | 9.0884 | 11 | 8.06 | 43.96 | 0.55 | 11 | 202.98 | 54.38 | 6.25 | 5 | 42.35 | 25267.7 | 84.83 | 942.31 | 33.49 | 27.17 | 3375.83 | 0.81 | 0.97 | 0.13 | 0.21 | 1 | 10 | 77.0502 | 105.4235 | 95.362 | 77050.183 | 105423.4596 | 2.1214e-06 | 0.15278 | 95361.9925
22 | 100 | CONCLUIDO | 9.0785 | 11.02 | 8.07 | 44.02 | 0.57 | 11 | 203.37 | 54.38 | 6.5 | 1 | 42.49 | 25316.39 | 84.49 | 942.24 | 33.78 | 27.17 | 3522.57 | 0.8 | 0.97 | 0.14 | 0.22 | 1 | 10 | 76.9589 | 105.2986 | 95.2491 | 76958.9339 | 105298.6086 | 2.1191e-06 | 0.15306 | 95249.0572
23 | 100 | CONCLUIDO | 9.0813 | 11.01 | 8.07 | 44 | 0.59 | 11 | 203.77 | 54.38 | 6.75 | 0 | 42.64 | 25365.14 | 84.56 | 942.24 | 33.63 | 27.17 | 3448.34 | 0.81 | 0.97 | 0.14 | 0.21 | 1 | 10 | 76.9773 | 105.3238 | 95.2718 | 76977.3458 | 105323.8006 | 2.1197e-06 | 0.15292 | 95271.8449

## RESULTADOS_26
Unnamed: 0 | Volume de calda [L] | STATUS | Capacidade operacional [ha/h] | Tempo de missao [h] | Tempo util [h] | Tempo por voo [min] | Autonomia Projetada [h] | N° Voos | MTOW [kg] | Massa Estrutura [kg] | Combustível [kg] | Abastecimentos | Massa gerador | Potência gerador [W] | Combustível consumido [L] | Calda cons [L] | Distância percorrida [km] | Distância Pulverizando [km] | RTL ACUMULADO[m] | EOC [km/km] | EOC [h/h] | Tempo de manobra [h] | Tempo rtl_rtw [h] | V pulv [m/s] | V desloc [m/s] | Preço Total por ha Simples [R$/ha] | Preço Total por ha Presumido [R$/ha] | Preço Total por ha Real [R$/ha] | Preço Total Simples [R$] | Preço Total Presumido [R$] | Prod CAPEX [ha/h/R$] | Dias Trabalhados | Preço Total Real [R$]
0 | 140 | CONCLUIDO | 4.9472 | 20.21 | 10.52 | 4.86 | 0.06 | 130 | 274.09 | 60.56 | 1 | 128 | 72.53 | 34038.11 | 179.59 | 942.69 | 110.75 | 27.17 | 41411.97 | 0.25 | 0.74 | 0.31 | 2.67 | 1 | 10 | 266.3864 | 364.4816 | 329.696 | 266386.3539 | 364481.5616 | 1.0932e-06 | 0.28069 | 329695.9529
1 | 140 | CONCLUIDO | 5.6183 | 17.8 | 9.83 | 6.08 | 0.08 | 97 | 274.57 | 60.56 | 1.25 | 95 | 72.76 | 34097.72 | 167.02 | 942.66 | 88.93 | 27.17 | 30668.81 | 0.31 | 0.79 | 0.27 | 1.98 | 1 | 10 | 218.7631 | 299.3213 | 270.7545 | 218763.1066 | 299321.3336 | 1.2415e-06 | 0.24722 | 270754.5256
2 | 140 | CONCLUIDO | 6.1275 | 16.32 | 9.4 | 7.32 | 0.1 | 77 | 275.05 | 60.56 | 1.5 | 75 | 73 | 34157.42 | 158.82 | 942.36 | 75.39 | 27.17 | 23997.88 | 0.36 | 0.83 | 0.23 | 1.54 | 1 | 10 | 191.2521 | 261.6795 | 236.7052 | 191252.0583 | 261679.5035 | 1.354e-06 | 0.22667 | 236705.179
3 | 140 | CONCLUIDO | 6.4604 | 15.48 | 9.18 | 8.48 | 0.11 | 65 | 275.54 | 60.56 | 1.75 | 63 | 73.23 | 34217.22 | 154.52 | 942.48 | 68.75 | 27.17 | 20739.79 | 0.4 | 0.85 | 0.21 | 1.33 | 1 | 10 | 176.7989 | 241.904 | 218.817 | 176798.8553 | 241903.9936 | 1.4276e-06 | 0.215 | 218817.016
4 | 140 | CONCLUIDO | 6.7963 | 14.71 | 8.94 | 9.75 | 0.13 | 55 | 276.02 | 60.56 | 2 | 53 | 73.47 | 34277.1 | 149.68 | 942.49 | 61.06 | 27.17 | 16943.93 | 0.44 | 0.87 | 0.2 | 1.09 | 1 | 10 | 163.1663 | 223.2514 | 201.9446 | 163166.3248 | 223251.364 | 1.5018e-06 | 0.20431 | 201944.5672
5 | 140 | CONCLUIDO | 7.0412 | 14.2 | 8.79 | 10.99 | 0.14 | 48 | 276.51 | 60.56 | 2.25 | 46 | 73.71 | 34337.08 | 146.53 | 942.48 | 56.61 | 27.17 | 14755.17 | 0.48 | 0.89 | 0.18 | 0.94 | 1 | 10 | 154.4503 | 211.3258 | 191.1571 | 154450.338 | 211325.7663 | 1.5559e-06 | 0.19722 | 191157.1318
6 | 140 | CONCLUIDO | 7.2285 | 13.83 | 8.69 | 12.12 | 0.16 | 43 | 277 | 60.56 | 2.5 | 41 | 73.94 | 34397.15 | 143.99 | 942.29 | 53.22 | 27.17 | 13085 | 0.51 | 0.9 | 0.18 | 0.83 | 1 | 10 | 148.1476 | 202.7021 | 183.3565 | 148147.6103 | 202702.0962 | 1.5973e-06 | 0.19208 | 183356.4927
7 | 140 | CONCLUIDO | 7.4491 | 13.42 | 8.54 | 13.48 | 0.18 | 38 | 277.48 | 60.56 | 2.75 | 36 | 74.18 | 34457.31 | 140.81 | 942.61 | 48.13 | 27.17 | 10564.09 | 0.56 | 0.91 | 0.17 | 0.68 | 1 | 10 | 140.8586 | 192.7289 | 174.3352 | 140858.5954 | 192728.9445 | 1.6461e-06 | 0.18639 | 174335.1645
8 | 140 | CONCLUIDO | 7.5374 | 13.27 | 8.54 | 14.64 | 0.19 | 35 | 277.97 | 60.56 | 3 | 33 | 74.42 | 34517.57 | 140.17 | 942.33 | 49.32 | 27.17 | 11171.83 | 0.55 | 0.91 | 0.14 | 0.68 | 1 | 10 | 138.7659 | 189.8656 | 171.7451 | 138765.8585 | 189865.5695 | 1.6656e-06 | 0.18431 | 171745.066
9 | 140 | CONCLUIDO | 7.6352 | 13.1 | 8.53 | 15.98 | 0.21 | 32 | 278.46 | 60.56 | 3.25 | 30 | 74.66 | 34577.92 | 139.49 | 942.3 | 48.32 | 27.17 | 10688.43 | 0.56 | 0.91 | 0.16 | 0.67 | 1 | 10 | 136.4839 | 186.7432 | 168.9207 | 136483.8651 | 186743.2455 | 1.6872e-06 | 0.18194 | 168920.7322
10 | 140 | CONCLUIDO | 7.7356 | 12.93 | 8.46 | 16.92 | 0.22 | 30 | 278.95 | 60.56 | 3.5 | 28 | 74.9 | 34638.36 | 137.6 | 942.28 | 46.24 | 27.17 | 9658.79 | 0.59 | 0.92 | 0.15 | 0.61 | 1 | 10 | 133.1223 | 182.1438 | 164.7603 | 133122.3158 | 182143.8255 | 1.7094e-06 | 0.17958 | 164760.2744
11 | 140 | CONCLUIDO | 7.8795 | 12.69 | 8.38 | 18.62 | 0.24 | 27 | 279.44 | 60.56 | 3.75 | 25 | 75.14 | 34698.9 | 135.55 | 942.34 | 43.69 | 27.17 | 8398.7 | 0.62 | 0.93 | 0.15 | 0.53 | 1 | 10 | 128.9889 | 176.4883 | 159.6445 | 128988.8747 | 176488.2689 | 1.7412e-06 | 0.17625 | 159644.4762
12 | 140 | CONCLUIDO | 7.9717 | 12.54 | 8.34 | 20.01 | 0.25 | 25 | 279.94 | 60.56 | 4 | 23 | 75.38 | 34759.54 | 134.02 | 942.41 | 42.3 | 27.17 | 7711.52 | 0.64 | 0.94 | 0.15 | 0.48 | 1 | 10 | 126.315 | 172.8298 | 156.3352 | 126315.0417 | 172829.8127 | 1.7615e-06 | 0.17417 | 156335.178
13 | 140 | CONCLUIDO | 8.0196 | 12.47 | 8.31 | 20.79 | 0.27 | 24 | 280.43 | 60.56 | 4.25 | 22 | 75.62 | 34820.27 | 133.1 | 942.35 | 41.55 | 27.17 | 7345.34 | 0.65 | 0.94 | 0.15 | 0.46 | 1 | 10 | 124.8298 | 170.7977 | 154.497 | 124829.8177 | 170797.6637 | 1.7721e-06 | 0.17319 | 154496.9743
14 | 140 | CONCLUIDO | 8.114 | 12.32 | 8.27 | 22.57 | 0.29 | 22 | 280.92 | 60.56 | 4.5 | 20 | 75.87 | 34881.09 | 131.58 | 942.24 | 40.37 | 27.17 | 6761.44 | 0.67 | 0.94 | 0.14 | 0.42 | 1 | 10 | 122.2234 | 167.2314 | 151.2711 | 122223.354 | 167231.3851 | 1.793e-06 | 0.17111 | 151271.0564
15 | 140 | CONCLUIDO | 8.1599 | 12.26 | 8.26 | 23.59 | 0.3 | 21 | 281.41 | 60.56 | 4.75 | 19 | 76.11 | 34942.02 | 130.84 | 942.28 | 39.85 | 27.17 | 6506.72 | 0.68 | 0.94 | 0.14 | 0.4 | 1 | 10 | 121.0138 | 165.5764 | 149.7741 | 121013.815 | 165576.4405 | 1.8031e-06 | 0.17028 | 149774.0574
16 | 140 | CONCLUIDO | 8.2122 | 12.18 | 8.23 | 24.69 | 0.32 | 20 | 281.91 | 60.56 | 5 | 18 | 76.35 | 35003.04 | 129.69 | 942.37 | 38.91 | 27.17 | 6042.06 | 0.7 | 0.95 | 0.14 | 0.38 | 1 | 10 | 119.3776 | 163.3377 | 147.749 | 119377.6359 | 163337.748 | 1.8147e-06 | 0.16917 | 147749.0226
17 | 140 | CONCLUIDO | 8.2921 | 12.06 | 8.17 | 25.79 | 0.33 | 19 | 282.4 | 60.56 | 5.25 | 17 | 76.6 | 35064.15 | 127.96 | 942.24 | 36.77 | 27.17 | 4978.97 | 0.74 | 0.95 | 0.14 | 0.31 | 1 | 10 | 116.8823 | 159.9235 | 144.6607 | 116882.3183 | 159923.5444 | 1.8323e-06 | 0.1675 | 144660.6658
18 | 140 | CONCLUIDO | 8.2995 | 12.05 | 8.21 | 27.36 | 0.35 | 18 | 282.9 | 60.56 | 5.5 | 16 | 76.85 | 35125.37 | 128.02 | 942.26 | 38.78 | 27.17 | 5986.1 | 0.7 | 0.95 | 0.13 | 0.35 | 1 | 10 | 116.969 | 160.0421 | 144.7679 | 116968.983 | 160042.1229 | 1.834e-06 | 0.16736 | 144767.9273
19 | 140 | CONCLUIDO | 8.3461 | 11.98 | 8.19 | 28.92 | 0.36 | 17 | 283.4 | 60.56 | 5.75 | 15 | 77.09 | 35186.68 | 126.93 | 942.3 | 37.78 | 27.17 | 5492.19 | 0.72 | 0.95 | 0.14 | 0.34 | 1 | 10 | 115.5396 | 158.0863 | 142.9988 | 115539.5523 | 158086.3127 | 1.8443e-06 | 0.16639 | 142998.7769
20 | 140 | CONCLUIDO | 8.4053 | 11.9 | 8.16 | 30.6 | 0.38 | 16 | 283.9 | 60.56 | 6 | 14 | 77.34 | 35248.1 | 125.58 | 942.36 | 36.88 | 27.17 | 5046.1 | 0.74 | 0.96 | 0.13 | 0.31 | 1 | 10 | 113.7523 | 155.641 | 140.7868 | 113752.3384 | 155640.9677 | 1.8574e-06 | 0.16528 | 140786.8122
21 | 140 | CONCLUIDO | 8.4069 | 11.9 | 8.16 | 30.59 | 0.39 | 16 | 284.4 | 60.56 | 6.25 | 14 | 77.59 | 35309.61 | 124.91 | 942.3 | 36.74 | 27.17 | 4975.96 | 0.74 | 0.96 | 0.14 | 0.3 | 1 | 10 | 113.2974 | 155.0185 | 140.2238 | 113297.4073 | 155018.511 | 1.8577e-06 | 0.16528 | 140223.7619
22 | 140 | CONCLUIDO | 8.4579 | 11.82 | 8.14 | 32.56 | 0.41 | 15 | 284.89 | 60.56 | 6.5 | 13 | 77.84 | 35371.22 | 123.78 | 942.27 | 36.27 | 27.17 | 4746.79 | 0.75 | 0.96 | 0.13 | 0.29 | 1 | 10 | 111.823 | 153.0012 | 138.3989 | 111822.9976 | 153001.1586 | 1.869e-06 | 0.16417 | 138398.9427
23 | 140 | CONCLUIDO | 8.5135 | 11.75 | 8.11 | 34.77 | 0.42 | 14 | 285.39 | 60.56 | 6.75 | 12 | 78.09 | 35432.93 | 122.33 | 942.26 | 35.41 | 27.17 | 4322.25 | 0.77 | 0.96 | 0.13 | 0.26 | 1 | 10 | 110.0672 | 150.5987 | 136.2258 | 110067.1571 | 150598.7401 | 1.8813e-06 | 0.16319 | 136225.8077
24 | 140 | CONCLUIDO | 8.5082 | 11.75 | 8.12 | 34.8 | 0.44 | 14 | 285.9 | 60.56 | 7 | 12 | 78.34 | 35494.74 | 122.14 | 942.34 | 35.65 | 27.17 | 4443.95 | 0.76 | 0.96 | 0.13 | 0.27 | 1 | 10 | 110.0494 | 150.5745 | 136.2038 | 110049.4055 | 150574.4517 | 1.8801e-06 | 0.16319 | 136203.8374
25 | 140 | CONCLUIDO | 8.5741 | 11.66 | 8.08 | 37.31 | 0.45 | 13 | 286.4 | 60.56 | 7.25 | 11 | 78.59 | 35556.78 | 120.68 | 942.24 | 34.36 | 27.17 | 3801.1 | 0.79 | 0.96 | 0.13 | 0.23 | 1 | 10 | 108.1442 | 147.9677 | 133.8459 | 108144.2407 | 147967.7211 | 1.8947e-06 | 0.16194 | 133845.8894
26 | 140 | CONCLUIDO | 8.6015 | 11.63 | 8.05 | 37.13 | 0.47 | 13 | 286.9 | 60.56 | 7.5 | 11 | 78.85 | 35618.8 | 119.35 | 942.24 | 33.02 | 27.17 | 3133.13 | 0.82 | 0.97 | 0.13 | 0.19 | 1 | 10 | 106.8553 | 146.2041 | 132.2506 | 106855.2629 | 146204.0848 | 1.9007e-06 | 0.16153 | 132250.5721
27 | 140 | CONCLUIDO | 8.5913 | 11.64 | 8.11 | 40.56 | 0.48 | 12 | 287.41 | 60.56 | 7.75 | 10 | 79.1 | 35680.92 | 119.14 | 942.24 | 35.62 | 27.17 | 4436.86 | 0.76 | 0.96 | 0.12 | 0.26 | 1 | 10 | 107.0644 | 146.4902 | 132.5094 | 107064.4018 | 146490.2379 | 1.8985e-06 | 0.16167 | 132509.4152
28 | 140 | CONCLUIDO | 8.6112 | 11.61 | 8.09 | 40.42 | 0.49 | 12 | 287.91 | 60.56 | 8 | 10 | 79.36 | 35743.15 | 118.26 | 942.24 | 34.56 | 27.17 | 3905.75 | 0.79 | 0.96 | 0.13 | 0.23 | 1 | 10 | 106.1922 | 145.2968 | 131.4299 | 106192.1678 | 145296.8088 | 1.9029e-06 | 0.16125 | 131429.8853
29 | 140 | CONCLUIDO | 8.6176 | 11.6 | 8.08 | 40.38 | 0.51 | 12 | 288.42 | 60.56 | 8.25 | 10 | 79.61 | 35805.48 | 117.23 | 942.29 | 34.28 | 27.17 | 3768.65 | 0.79 | 0.97 | 0.13 | 0.22 | 1 | 10 | 105.4279 | 144.2511 | 130.484 | 105427.882 | 144251.0793 | 1.9043e-06 | 0.16111 | 130483.9588
30 | 140 | CONCLUIDO | 8.6693 | 11.54 | 8.06 | 43.96 | 0.52 | 11 | 288.92 | 60.56 | 8.5 | 9 | 79.87 | 35867.91 | 116.35 | 942.24 | 33.69 | 27.17 | 3478.39 | 0.81 | 0.97 | 0.13 | 0.21 | 1 | 10 | 104.1851 | 142.5507 | 128.9458 | 104185.1252 | 142550.6846 | 1.9157e-06 | 0.16028 | 128945.8473
31 | 140 | CONCLUIDO | 8.6718 | 11.53 | 8.06 | 43.94 | 0.54 | 11 | 289.43 | 60.56 | 8.75 | 9 | 80.12 | 35930.44 | 115.62 | 942.28 | 33.6 | 27.17 | 3430.77 | 0.81 | 0.97 | 0.13 | 0.2 | 1 | 10 | 103.6971 | 141.883 | 128.3419 | 103697.1206 | 141882.9751 | 1.9162e-06 | 0.16014 | 128341.8631
32 | 140 | CONCLUIDO | 8.6678 | 11.54 | 8.06 | 43.97 | 0.55 | 11 | 289.94 | 60.56 | 9 | 9 | 80.38 | 35993.08 | 114.24 | 942.31 | 33.71 | 27.17 | 3486.84 | 0.81 | 0.97 | 0.13 | 0.21 | 1 | 10 | 102.878 | 140.7623 | 127.3281 | 102878.039 | 140762.2716 | 1.9154e-06 | 0.16028 | 127328.1179
33 | 140 | CONCLUIDO | 8.7402 | 11.44 | 8.02 | 48.11 | 0.57 | 10 | 290.45 | 60.56 | 9.25 | 8 | 80.64 | 36055.83 | 113.5 | 942.24 | 32.27 | 27.17 | 2775.17 | 0.84 | 0.97 | 0.13 | 0.17 | 1 | 10 | 101.4359 | 138.7891 | 125.5433 | 101435.9202 | 138789.1011 | 1.9314e-06 | 0.15889 | 125543.2641
34 | 140 | CONCLUIDO | 8.7442 | 11.44 | 8.01 | 48.08 | 0.58 | 10 | 290.96 | 60.56 | 9.5 | 8 | 80.9 | 36118.68 | 112.11 | 942.33 | 32.3 | 27.17 | 2786.72 | 0.84 | 0.97 | 0.12 | 0.16 | 1 | 10 | 100.4899 | 137.4947 | 124.3724 | 100489.8543 | 137494.6519 | 1.9322e-06 | 0.15889 | 124372.3553
35 | 140 | CONCLUIDO | 8.7224 | 11.46 | 8.04 | 48.25 | 0.6 | 10 | 291.47 | 60.56 | 9.75 | 8 | 81.16 | 36181.64 | 110.7 | 942.26 | 33.27 | 27.17 | 3274.26 | 0.82 | 0.97 | 0.12 | 0.19 | 1 | 10 | 99.9639 | 136.775 | 123.7214 | 99963.8726 | 136774.9805 | 1.9274e-06 | 0.15917 | 123721.3684
36 | 140 | CONCLUIDO | 8.7813 | 11.39 | 8.02 | 53.44 | 0.61 | 9 | 291.98 | 60.56 | 10 | 7 | 81.42 | 36244.71 | 109.85 | 942.24 | 32.36 | 27.17 | 2821.58 | 0.84 | 0.97 | 0.12 | 0.16 | 1 | 10 | 98.707 | 135.0553 | 122.1658 | 98706.9947 | 135055.2647 | 1.9404e-06 | 0.15819 | 122165.7798
37 | 140 | CONCLUIDO | 8.7865 | 11.38 | 8.01 | 53.4 | 0.62 | 9 | 292.49 | 60.56 | 10.25 | 7 | 81.68 | 36307.88 | 109.58 | 942.26 | 32.14 | 27.17 | 2712.46 | 0.85 | 0.97 | 0.12 | 0.16 | 1 | 10 | 98.4467 | 134.6992 | 121.8437 | 98446.7253 | 134699.1527 | 1.9416e-06 | 0.15806 | 121843.6546
38 | 140 | CONCLUIDO | 8.7781 | 11.39 | 8.02 | 53.47 | 0.64 | 9 | 293 | 60.56 | 10.5 | 7 | 81.95 | 36371.17 | 109.18 | 942.31 | 32.49 | 27.17 | 2887.17 | 0.84 | 0.97 | 0.12 | 0.17 | 1 | 10 | 98.3268 | 134.5351 | 121.6952 | 98326.812 | 134535.0821 | 1.9397e-06 | 0.15819 | 121695.2427
39 | 140 | CONCLUIDO | 8.7811 | 11.39 | 8.02 | 53.45 | 0.65 | 9 | 293.52 | 60.56 | 10.75 | 6 | 82.21 | 36434.56 | 107.84 | 942.24 | 32.29 | 27.17 | 2787.06 | 0.84 | 0.97 | 0.13 | 0.16 | 1 | 10 | 97.4635 | 133.3539 | 120.6268 | 97463.5246 | 133353.8942 | 1.9404e-06 | 0.15819 | 120626.7857
40 | 140 | CONCLUIDO | 8.8385 | 11.31 | 8 | 59.96 | 0.67 | 8 | 294.03 | 60.56 | 11 | 4 | 82.48 | 36498.06 | 106.31 | 942.24 | 31.66 | 27.17 | 2478.91 | 0.86 | 0.98 | 0.12 | 0.14 | 1 | 10 | 95.8284 | 131.1166 | 118.603 | 95828.3866 | 131116.6262 | 1.9531e-06 | 0.15708 | 118603.0394
41 | 140 | CONCLUIDO | 8.842 | 11.31 | 7.99 | 59.93 | 0.68 | 8 | 294.55 | 60.56 | 11.25 | 1 | 82.74 | 36561.67 | 106.06 | 942.24 | 31.17 | 27.17 | 2231.37 | 0.87 | 0.98 | 0.13 | 0.14 | 1 | 10 | 95.6022 | 130.8072 | 118.3232 | 95602.246 | 130807.2106 | 1.9539e-06 | 0.15708 | 118323.154
42 | 140 | CONCLUIDO | 8.8411 | 11.31 | 7.99 | 59.94 | 0.69 | 8 | 295.06 | 60.56 | 11.5 | 0 | 83.01 | 36625.39 | 106.26 | 942.24 | 31.15 | 27.17 | 2224.85 | 0.87 | 0.98 | 0.13 | 0.14 | 1 | 10 | 95.7349 | 130.9887 | 118.4873 | 95734.8607 | 130988.6599 | 1.9537e-06 | 0.15708 | 118487.286

## RESULTADOS_6
Unnamed: 0 | Volume de calda [L] | STATUS | Capacidade operacional [ha/h] | Tempo de missao [h] | Tempo util [h] | Tempo por voo [min] | Autonomia Projetada [h] | N° Voos | MTOW [kg] | Massa Estrutura [kg] | Combustível [kg] | Abastecimentos | Massa gerador | Potência gerador [W] | Combustível consumido [L] | Calda cons [L] | Distância percorrida [km] | Distância Pulverizando [km] | RTL ACUMULADO[m] | EOC [km/km] | EOC [h/h] | Tempo de manobra [h] | Tempo rtl_rtw [h] | V pulv [m/s] | V desloc [m/s] | Preço Total por ha Simples [R$/ha] | Preço Total por ha Presumido [R$/ha] | Preço Total por ha Real [R$/ha] | Preço Total Simples [R$] | Preço Total Presumido [R$] | Prod CAPEX [ha/h/R$] | Dias Trabalhados | Preço Total Real [R$]
0 | 40 | CONCLUIDO | 8.5958 | 11.63 | 8.79 | 10.98 | 0.2 | 48 | 89.87 | 37.55 | 1 | 46 | 11.32 | 11317.98 | 65.32 | 942.33 | 56.45 | 27.17 | 14675.1 | 0.48 | 0.89 | 0.18 | 0.93 | 1 | 10 | 62.6777 | 85.7584 | 77.5737 | 62677.7052 | 85758.4015 | 2.2791e-06 | 0.16153 | 77573.74
1 | 40 | CONCLUIDO | 9.0246 | 11.08 | 8.46 | 14.1 | 0.24 | 36 | 90.18 | 37.55 | 1.25 | 34 | 11.37 | 11355.7 | 59.79 | 942.24 | 46.23 | 27.17 | 9624.83 | 0.59 | 0.92 | 0.15 | 0.61 | 1 | 10 | 55.7558 | 76.2876 | 69.0068 | 55755.813 | 76287.5631 | 2.3928e-06 | 0.15389 | 69006.7851
2 | 40 | CONCLUIDO | 9.1923 | 10.88 | 8.41 | 18.02 | 0.29 | 28 | 90.48 | 37.55 | 1.5 | 25 | 11.43 | 11393.43 | 56.42 | 942.32 | 44.71 | 27.17 | 8902.01 | 0.61 | 0.93 | 0.15 | 0.56 | 1 | 10 | 52.6713 | 72.0671 | 65.1892 | 52671.2606 | 72067.1424 | 2.4373e-06 | 0.15111 | 65189.1555
3 | 40 | CONCLUIDO | 9.2795 | 10.78 | 8.36 | 20.07 | 0.34 | 25 | 90.79 | 37.55 | 1.75 | 2 | 11.49 | 11431.19 | 54.36 | 942.31 | 42.39 | 27.17 | 7757.79 | 0.64 | 0.93 | 0.17 | 0.51 | 1 | 10 | 50.8825 | 69.6196 | 62.9752 | 50882.4526 | 69619.6165 | 2.4604e-06 | 0.14972 | 62975.218
4 | 40 | CONCLUIDO | 9.2781 | 10.78 | 8.37 | 20.08 | 0.39 | 25 | 91.1 | 37.55 | 2 | 0 | 11.54 | 11468.97 | 54.49 | 942.29 | 42.25 | 27.17 | 7690.13 | 0.64 | 0.93 | 0.18 | 0.51 | 1 | 10 | 50.9863 | 69.7617 | 63.1038 | 50986.3101 | 69761.7188 | 2.46e-06 | 0.14972 | 63103.7583

## RESULTADOS_23
Unnamed: 0 | Volume de calda [L] | STATUS | Capacidade operacional [ha/h] | Tempo de missao [h] | Tempo util [h] | Tempo por voo [min] | Autonomia Projetada [h] | N° Voos | MTOW [kg] | Massa Estrutura [kg] | Combustível [kg] | Abastecimentos | Massa gerador | Potência gerador [W] | Combustível consumido [L] | Calda cons [L] | Distância percorrida [km] | Distância Pulverizando [km] | RTL ACUMULADO[m] | EOC [km/km] | EOC [h/h] | Tempo de manobra [h] | Tempo rtl_rtw [h] | V pulv [m/s] | V desloc [m/s] | Preço Total por ha Simples [R$/ha] | Preço Total por ha Presumido [R$/ha] | Preço Total por ha Real [R$/ha] | Preço Total Simples [R$] | Preço Total Presumido [R$] | Prod CAPEX [ha/h/R$] | Dias Trabalhados | Preço Total Real [R$]
0 | 125 | CONCLUIDO | 5.3967 | 18.53 | 10.25 | 5.26 | 0.07 | 117 | 242.64 | 58.47 | 1 | 115 | 58.17 | 30160.1 | 161.47 | 942.83 | 102.01 | 27.17 | 37109.37 | 0.27 | 0.76 | 0.29 | 2.39 | 1 | 10 | 221.8465 | 303.5402 | 274.5708 | 221846.5477 | 303540.2338 | 1.2153e-06 | 0.25736 | 274570.7799
1 | 125 | CONCLUIDO | 6.0413 | 16.55 | 9.64 | 6.57 | 0.09 | 88 | 243.08 | 58.47 | 1.25 | 86 | 58.36 | 30214.33 | 150.96 | 942.46 | 83 | 27.17 | 27746.64 | 0.33 | 0.81 | 0.25 | 1.78 | 1 | 10 | 185.8795 | 254.3285 | 230.0558 | 185879.4984 | 254328.5301 | 1.3605e-06 | 0.22986 | 230055.7722
2 | 125 | CONCLUIDO | 6.5351 | 15.3 | 9.24 | 7.92 | 0.11 | 70 | 243.52 | 58.47 | 1.5 | 68 | 58.55 | 30268.64 | 143.75 | 942.36 | 70.32 | 27.17 | 21495.81 | 0.39 | 0.84 | 0.22 | 1.39 | 1 | 10 | 164.1333 | 224.5744 | 203.1413 | 164133.2597 | 224574.367 | 1.4717e-06 | 0.2125 | 203141.3046
3 | 125 | CONCLUIDO | 6.8999 | 14.49 | 9 | 9.31 | 0.13 | 58 | 243.96 | 58.47 | 1.75 | 56 | 58.74 | 30323.01 | 139.16 | 942.47 | 62.9 | 27.17 | 17846.78 | 0.43 | 0.87 | 0.2 | 1.14 | 1 | 10 | 150.8871 | 206.4504 | 186.7471 | 150887.1249 | 206450.4209 | 1.5539e-06 | 0.20125 | 186747.0825
4 | 125 | CONCLUIDO | 7.1655 | 13.96 | 8.84 | 10.61 | 0.15 | 50 | 244.41 | 58.47 | 2 | 48 | 58.93 | 30377.45 | 135.91 | 942.57 | 58.03 | 27.17 | 15451.4 | 0.47 | 0.88 | 0.19 | 0.98 | 1 | 10 | 142.2228 | 194.5955 | 176.0236 | 142222.7708 | 194595.4694 | 1.6137e-06 | 0.19389 | 176023.5509
5 | 125 | CONCLUIDO | 7.3819 | 13.55 | 8.71 | 11.88 | 0.16 | 44 | 244.85 | 58.47 | 2.25 | 42 | 59.12 | 30431.96 | 133.02 | 942.28 | 53.99 | 27.17 | 13460.6 | 0.5 | 0.9 | 0.18 | 0.86 | 1 | 10 | 135.4471 | 185.3247 | 167.6375 | 135447.0683 | 185324.6544 | 1.6624e-06 | 0.18819 | 167637.5295
6 | 125 | CONCLUIDO | 7.5876 | 13.18 | 8.58 | 13.2 | 0.18 | 39 | 245.29 | 58.47 | 2.5 | 37 | 59.32 | 30486.54 | 130.29 | 942.25 | 49.7 | 27.17 | 11344.19 | 0.55 | 0.91 | 0.17 | 0.73 | 1 | 10 | 129.3517 | 176.9847 | 160.0935 | 129351.6656 | 176984.6555 | 1.7087e-06 | 0.18306 | 160093.4884
7 | 125 | CONCLUIDO | 7.7315 | 12.93 | 8.52 | 14.61 | 0.2 | 35 | 245.73 | 58.47 | 2.75 | 33 | 59.51 | 30541.19 | 128.59 | 942.28 | 48.89 | 27.17 | 10956.75 | 0.56 | 0.91 | 0.14 | 0.67 | 1 | 10 | 125.5469 | 171.7788 | 155.3845 | 125546.9304 | 171778.8489 | 1.7411e-06 | 0.17958 | 155384.5167
8 | 125 | CONCLUIDO | 7.8285 | 12.77 | 8.51 | 15.95 | 0.22 | 32 | 246.18 | 58.47 | 3 | 30 | 59.7 | 30595.91 | 127.53 | 942.38 | 47.65 | 27.17 | 10353.18 | 0.57 | 0.92 | 0.16 | 0.65 | 1 | 10 | 123.2367 | 168.6179 | 152.5253 | 123236.7206 | 168617.918 | 1.763e-06 | 0.17736 | 152525.2605
9 | 125 | CONCLUIDO | 7.9614 | 12.56 | 8.43 | 17.45 | 0.23 | 29 | 246.62 | 58.47 | 3.25 | 27 | 59.9 | 30650.7 | 125.61 | 942.24 | 45.48 | 27.17 | 9285.1 | 0.6 | 0.92 | 0.15 | 0.58 | 1 | 10 | 119.5957 | 163.6361 | 148.0189 | 119595.6791 | 163636.0844 | 1.7929e-06 | 0.17444 | 148018.8862
10 | 125 | CONCLUIDO | 8.053 | 12.42 | 8.39 | 18.64 | 0.25 | 27 | 247.07 | 58.47 | 3.5 | 25 | 60.09 | 30705.56 | 123.98 | 942.32 | 44.08 | 27.17 | 8593.52 | 0.62 | 0.93 | 0.15 | 0.53 | 1 | 10 | 117.0048 | 160.0911 | 144.8123 | 117004.8042 | 160091.135 | 1.8135e-06 | 0.1725 | 144812.2617
11 | 125 | CONCLUIDO | 8.1452 | 12.28 | 8.34 | 20.02 | 0.27 | 25 | 247.51 | 58.47 | 3.75 | 23 | 60.29 | 30760.49 | 122.69 | 942.31 | 42.46 | 27.17 | 7790.5 | 0.64 | 0.94 | 0.15 | 0.49 | 1 | 10 | 114.6544 | 156.8753 | 141.9033 | 114654.4321 | 156875.2521 | 1.8343e-06 | 0.17056 | 141903.2983
12 | 125 | CONCLUIDO | 8.231 | 12.15 | 8.31 | 21.67 | 0.29 | 23 | 247.96 | 58.47 | 4 | 21 | 60.48 | 30815.5 | 121.23 | 942.3 | 41.41 | 27.17 | 7277.9 | 0.66 | 0.94 | 0.14 | 0.45 | 1 | 10 | 112.4025 | 153.7941 | 139.1162 | 112402.5126 | 153794.0766 | 1.8536e-06 | 0.16875 | 139116.1858
13 | 125 | CONCLUIDO | 8.2762 | 12.08 | 8.29 | 22.6 | 0.3 | 22 | 248.4 | 58.47 | 4.25 | 20 | 60.68 | 30870.57 | 120.19 | 942.26 | 40.8 | 27.17 | 6979.79 | 0.67 | 0.94 | 0.14 | 0.43 | 1 | 10 | 111.0417 | 151.9321 | 137.4319 | 111041.6563 | 151932.0929 | 1.8638e-06 | 0.16778 | 137431.9072
14 | 125 | CONCLUIDO | 8.3822 | 11.93 | 8.23 | 24.69 | 0.32 | 20 | 248.85 | 58.47 | 4.5 | 18 | 60.88 | 30925.72 | 118.41 | 942.31 | 38.97 | 27.17 | 6071.12 | 0.7 | 0.95 | 0.14 | 0.38 | 1 | 10 | 108.2897 | 148.1668 | 134.0259 | 108289.7094 | 148166.7578 | 1.8877e-06 | 0.16569 | 134025.9304
15 | 125 | CONCLUIDO | 8.4479 | 11.84 | 8.18 | 25.84 | 0.34 | 19 | 249.3 | 58.47 | 4.75 | 17 | 61.07 | 30980.93 | 116.88 | 942.28 | 37.2 | 27.17 | 5192.58 | 0.73 | 0.95 | 0.14 | 0.33 | 1 | 10 | 106.2987 | 145.4426 | 131.5618 | 106298.7446 | 145442.6319 | 1.9025e-06 | 0.16444 | 131561.7913
16 | 125 | CONCLUIDO | 8.4668 | 11.81 | 8.2 | 27.35 | 0.36 | 18 | 249.75 | 58.47 | 5 | 16 | 61.27 | 31036.22 | 116.5 | 942.24 | 38.63 | 27.17 | 5915.32 | 0.7 | 0.95 | 0.13 | 0.35 | 1 | 10 | 105.8909 | 144.8847 | 131.0571 | 105890.9426 | 144884.6593 | 1.9067e-06 | 0.16403 | 131057.0708
17 | 125 | CONCLUIDO | 8.5149 | 11.74 | 8.18 | 28.89 | 0.37 | 17 | 250.2 | 58.47 | 5.25 | 15 | 61.47 | 31091.59 | 115.08 | 942.34 | 37.58 | 27.17 | 5392.75 | 0.72 | 0.95 | 0.14 | 0.33 | 1 | 10 | 104.3244 | 142.7413 | 129.1183 | 104324.4435 | 142741.3061 | 1.9176e-06 | 0.16306 | 129118.2762
18 | 125 | CONCLUIDO | 8.5651 | 11.68 | 8.16 | 30.61 | 0.39 | 16 | 250.64 | 58.47 | 5.5 | 14 | 61.67 | 31147.02 | 113.96 | 942.25 | 36.94 | 27.17 | 5080.25 | 0.74 | 0.96 | 0.13 | 0.31 | 1 | 10 | 102.9419 | 140.8497 | 127.4072 | 102941.9418 | 140849.7062 | 1.9289e-06 | 0.16222 | 127407.208
19 | 125 | CONCLUIDO | 8.6201 | 11.6 | 8.14 | 32.54 | 0.41 | 15 | 251.09 | 58.47 | 5.75 | 13 | 61.87 | 31202.53 | 112.45 | 942.29 | 36.03 | 27.17 | 4627.5 | 0.75 | 0.96 | 0.13 | 0.28 | 1 | 10 | 101.273 | 138.5662 | 125.3416 | 101272.9958 | 138566.1807 | 1.9413e-06 | 0.16111 | 125341.6189
20 | 125 | CONCLUIDO | 8.6164 | 11.61 | 8.14 | 32.56 | 0.42 | 15 | 251.55 | 58.47 | 6 | 13 | 62.07 | 31258.11 | 111.83 | 942.28 | 36.22 | 27.17 | 4722.07 | 0.75 | 0.96 | 0.13 | 0.29 | 1 | 10 | 100.9244 | 138.0893 | 124.9102 | 100924.4464 | 138089.2801 | 1.9404e-06 | 0.16125 | 124910.233
21 | 125 | CONCLUIDO | 8.6732 | 11.53 | 8.11 | 34.76 | 0.44 | 14 | 252 | 58.47 | 6.25 | 12 | 62.27 | 31313.77 | 110.49 | 942.24 | 35.38 | 27.17 | 4307.85 | 0.77 | 0.96 | 0.13 | 0.26 | 1 | 10 | 99.3304 | 135.9082 | 122.9373 | 99330.352 | 135908.1697 | 1.9532e-06 | 0.16014 | 122937.2847
22 | 125 | CONCLUIDO | 8.7311 | 11.45 | 8.08 | 37.3 | 0.46 | 13 | 252.45 | 58.47 | 6.5 | 11 | 62.47 | 31369.49 | 108.91 | 942.25 | 34.31 | 27.17 | 3780.19 | 0.79 | 0.96 | 0.13 | 0.23 | 1 | 10 | 97.5953 | 133.5342 | 120.7899 | 97595.3218 | 133534.2248 | 1.9662e-06 | 0.15903 | 120789.9058
23 | 125 | CONCLUIDO | 8.7523 | 11.43 | 8.05 | 37.18 | 0.47 | 13 | 252.9 | 58.47 | 6.75 | 11 | 62.68 | 31425.3 | 107.87 | 942.25 | 33.28 | 27.17 | 3263.95 | 0.82 | 0.97 | 0.13 | 0.2 | 1 | 10 | 96.6147 | 132.1924 | 119.5762 | 96614.6671 | 132192.4499 | 1.971e-06 | 0.15875 | 119576.188
24 | 125 | CONCLUIDO | 8.7529 | 11.42 | 8.1 | 40.51 | 0.49 | 12 | 253.35 | 58.47 | 7 | 10 | 62.88 | 31481.17 | 107.09 | 942.24 | 35.06 | 27.17 | 4156.18 | 0.77 | 0.96 | 0.13 | 0.25 | 1 | 10 | 96.2927 | 131.7519 | 119.1776 | 96292.6501 | 131751.852 | 1.9712e-06 | 0.15861 | 119177.6401
25 | 125 | CONCLUIDO | 8.7698 | 11.4 | 8.08 | 40.4 | 0.51 | 12 | 253.81 | 58.47 | 7.25 | 10 | 63.08 | 31537.13 | 105.89 | 942.24 | 34.36 | 27.17 | 3810.48 | 0.79 | 0.97 | 0.13 | 0.23 | 1 | 10 | 95.2979 | 130.3907 | 117.9464 | 95297.8647 | 130390.7427 | 1.975e-06 | 0.15833 | 117946.4333
26 | 125 | CONCLUIDO | 8.8227 | 11.33 | 8.06 | 43.95 | 0.52 | 11 | 254.26 | 58.47 | 7.5 | 9 | 63.29 | 31593.16 | 104.46 | 942.33 | 33.7 | 27.17 | 3484.61 | 0.81 | 0.97 | 0.12 | 0.2 | 1 | 10 | 93.7867 | 128.3231 | 116.0761 | 93786.7158 | 128323.1222 | 1.9869e-06 | 0.15736 | 116076.1435
27 | 125 | CONCLUIDO | 8.8281 | 11.33 | 8.05 | 43.92 | 0.54 | 11 | 254.72 | 58.47 | 7.75 | 9 | 63.49 | 31649.26 | 103.74 | 942.24 | 33.39 | 27.17 | 3327.79 | 0.81 | 0.97 | 0.13 | 0.2 | 1 | 10 | 93.2532 | 127.5931 | 115.4158 | 93253.161 | 127593.0889 | 1.9881e-06 | 0.15736 | 115415.7836
28 | 125 | CONCLUIDO | 8.8183 | 11.34 | 8.06 | 43.98 | 0.56 | 11 | 255.17 | 58.47 | 8 | 9 | 63.7 | 31705.44 | 102.57 | 942.3 | 33.85 | 27.17 | 3558.02 | 0.8 | 0.97 | 0.13 | 0.21 | 1 | 10 | 92.6665 | 126.7905 | 114.6898 | 92666.5499 | 126790.4618 | 1.9859e-06 | 0.1575 | 114689.7581
29 | 125 | CONCLUIDO | 8.8915 | 11.25 | 8.02 | 48.11 | 0.57 | 10 | 255.63 | 58.47 | 8.25 | 8 | 63.91 | 31761.69 | 101.28 | 942.38 | 32.17 | 27.17 | 2722.34 | 0.84 | 0.97 | 0.13 | 0.16 | 1 | 10 | 90.9939 | 124.5019 | 112.6196 | 90993.9422 | 124501.9261 | 2.0024e-06 | 0.15625 | 112619.6371
30 | 125 | CONCLUIDO | 8.8799 | 11.26 | 8.03 | 48.19 | 0.59 | 10 | 256.09 | 58.47 | 8.5 | 8 | 64.11 | 31818.02 | 100.11 | 942.27 | 33.01 | 27.17 | 3142.79 | 0.82 | 0.97 | 0.12 | 0.18 | 1 | 10 | 90.4269 | 123.7261 | 111.9179 | 90426.9178 | 123726.0983 | 1.9998e-06 | 0.15639 | 111917.8532
31 | 125 | CONCLUIDO | 8.9173 | 11.21 | 8.03 | 53.55 | 0.61 | 9 | 256.54 | 58.47 | 8.75 | 5 | 64.32 | 31874.43 | 97.68 | 942.28 | 32.86 | 27.17 | 3073.21 | 0.83 | 0.97 | 0.12 | 0.18 | 1 | 10 | 88.5714 | 121.1873 | 109.6214 | 88571.4164 | 121187.3194 | 2.0082e-06 | 0.15569 | 109621.3717
32 | 125 | CONCLUIDO | 8.9292 | 11.2 | 8.02 | 53.45 | 0.62 | 9 | 257 | 58.47 | 9 | 3 | 64.53 | 31931.04 | 97.57 | 942.24 | 32.19 | 27.17 | 2739.23 | 0.84 | 0.97 | 0.13 | 0.16 | 1 | 10 | 88.3554 | 120.8918 | 109.3541 | 88355.4452 | 120891.8181 | 2.0109e-06 | 0.15556 | 109354.0726
33 | 125 | CONCLUIDO | 8.9259 | 11.2 | 8.02 | 53.48 | 0.64 | 9 | 257.46 | 58.47 | 9.25 | 1 | 64.74 | 31987.61 | 97.56 | 942.24 | 32.3 | 27.17 | 2795.37 | 0.84 | 0.97 | 0.13 | 0.17 | 1 | 10 | 88.3812 | 120.9271 | 109.386 | 88381.2091 | 120927.0694 | 2.0101e-06 | 0.15556 | 109385.9596
34 | 125 | CONCLUIDO | 8.9224 | 11.21 | 8.03 | 53.51 | 0.66 | 9 | 257.92 | 58.47 | 9.5 | 1 | 64.95 | 32044.25 | 97.79 | 942.4 | 32.42 | 27.17 | 2851.17 | 0.84 | 0.97 | 0.13 | 0.17 | 1 | 10 | 88.5891 | 121.2116 | 109.6433 | 88589.1259 | 121211.5503 | 2.0093e-06 | 0.15569 | 109643.2901
35 | 125 | CONCLUIDO | 8.9191 | 11.21 | 8.03 | 53.53 | 0.67 | 9 | 258.38 | 58.47 | 9.75 | 0 | 65.16 | 32100.97 | 98.03 | 942.28 | 32.51 | 27.17 | 2900.43 | 0.84 | 0.97 | 0.13 | 0.18 | 1 | 10 | 88.7675 | 121.4557 | 109.8641 | 88767.5324 | 121455.6539 | 2.0086e-06 | 0.15569 | 109864.0968

## RESULTADOS_4
Unnamed: 0 | Volume de calda [L] | STATUS | Capacidade operacional [ha/h] | Tempo de missao [h] | Tempo util [h] | Tempo por voo [min] | Autonomia Projetada [h] | N° Voos | MTOW [kg] | Massa Estrutura [kg] | Combustível [kg] | Abastecimentos | Massa gerador | Potência gerador [W] | Combustível consumido [L] | Calda cons [L] | Distância percorrida [km] | Distância Pulverizando [km] | RTL ACUMULADO[m] | EOC [km/km] | EOC [h/h] | Tempo de manobra [h] | Tempo rtl_rtw [h] | V pulv [m/s] | V desloc [m/s] | Preço Total por ha Simples [R$/ha] | Preço Total por ha Presumido [R$/ha] | Preço Total por ha Real [R$/ha] | Preço Total Simples [R$] | Preço Total Presumido [R$] | Prod CAPEX [ha/h/R$] | Dias Trabalhados | Preço Total Real [R$]
0 | 30 | CONCLUIDO | 9.1774 | 10.9 | 8.48 | 13.75 | 0.24 | 37 | 71.52 | 32.27 | 1 | 27 | 8.25 | 9054.6 | 49.41 | 942.32 | 46.01 | 27.17 | 9507.76 | 0.59 | 0.92 | 0.17 | 0.62 | 1 | 10 | 46.8249 | 64.0679 | 57.9533 | 46824.897 | 64067.8899 | 2.5172e-06 | 0.15139 | 57953.3404
1 | 30 | CONCLUIDO | 9.202 | 10.87 | 8.51 | 15.47 | 0.3 | 33 | 71.81 | 32.27 | 1.25 | 0 | 8.29 | 9090.98 | 48.42 | 942.31 | 46.58 | 27.17 | 9813.76 | 0.58 | 0.92 | 0.19 | 0.66 | 1 | 10 | 46.1731 | 63.1761 | 57.1466 | 46173.0989 | 63176.071 | 2.5239e-06 | 0.15097 | 57146.6354

## RESULTADOS_1
Unnamed: 0 | Volume de calda [L] | STATUS | Capacidade operacional [ha/h] | Tempo de missao [h] | Tempo util [h] | Tempo por voo [min] | Autonomia Projetada [h] | N° Voos | MTOW [kg] | Massa Estrutura [kg] | Combustível [kg] | Abastecimentos | Massa gerador | Potência gerador [W] | Combustível consumido [L] | Calda cons [L] | Distância percorrida [km] | Distância Pulverizando [km] | RTL ACUMULADO[m] | EOC [km/km] | EOC [h/h] | Tempo de manobra [h] | Tempo rtl_rtw [h] | V pulv [m/s] | V desloc [m/s] | Preço Total por ha Simples [R$/ha] | Preço Total por ha Presumido [R$/ha] | Preço Total por ha Real [R$/ha] | Preço Total Simples [R$] | Preço Total Presumido [R$] | Prod CAPEX [ha/h/R$] | Dias Trabalhados | Preço Total Real [R$]
0 | 15 | CONCLUIDO | 8.6135 | 11.61 | 9.2 | 8.62 | 0.43 | 64 | 39.78 | 19.54 | 1 | 0 | 4.24 | 5140 | 36.1 | 942.74 | 66.62 | 27.17 | 19675.51 | 0.41 | 0.85 | 0.29 | 1.34 | 1 | 10 | 38.3848 | 52.5197 | 47.5073 | 38384.7732 | 52519.7401 | 2.5357e-06 | 0.16125 | 47507.3298

## RESULTADOS_12
Unnamed: 0 | Volume de calda [L] | STATUS | Capacidade operacional [ha/h] | Tempo de missao [h] | Tempo util [h] | Tempo por voo [min] | Autonomia Projetada [h] | N° Voos | MTOW [kg] | Massa Estrutura [kg] | Combustível [kg] | Abastecimentos | Massa gerador | Potência gerador [W] | Combustível consumido [L] | Calda cons [L] | Distância percorrida [km] | Distância Pulverizando [km] | RTL ACUMULADO[m] | EOC [km/km] | EOC [h/h] | Tempo de manobra [h] | Tempo rtl_rtw [h] | V pulv [m/s] | V desloc [m/s] | Preço Total por ha Simples [R$/ha] | Preço Total por ha Presumido [R$/ha] | Preço Total por ha Real [R$/ha] | Preço Total Simples [R$] | Preço Total Presumido [R$] | Prod CAPEX [ha/h/R$] | Dias Trabalhados | Preço Total Real [R$]
0 | 70 | CONCLUIDO | 7.2944 | 13.71 | 9.34 | 7.58 | 0.12 | 74 | 141.81 | 47.83 | 1 | 72 | 22.98 | 17723.39 | 101.22 | 942.58 | 73.61 | 27.17 | 23123.14 | 0.37 | 0.84 | 0.23 | 1.49 | 1 | 10 | 107.9003 | 147.634 | 133.544 | 107900.3455 | 147634.013 | 1.7958e-06 | 0.19042 | 133544.03
1 | 70 | CONCLUIDO | 7.8084 | 12.81 | 8.96 | 9.6 | 0.16 | 56 | 142.15 | 47.83 | 1.25 | 54 | 23.07 | 17765.46 | 95.42 | 942.5 | 61.73 | 27.17 | 17271.94 | 0.44 | 0.87 | 0.2 | 1.11 | 1 | 10 | 95.7175 | 130.9649 | 118.4658 | 95717.4685 | 130964.8632 | 1.9224e-06 | 0.17792 | 118465.7605
2 | 70 | CONCLUIDO | 8.1572 | 12.26 | 8.73 | 11.64 | 0.19 | 45 | 142.49 | 47.83 | 1.5 | 43 | 23.16 | 17807.56 | 91.46 | 942.37 | 54.54 | 27.17 | 13732.94 | 0.5 | 0.89 | 0.18 | 0.88 | 1 | 10 | 88.3888 | 120.9374 | 109.3953 | 88388.772 | 120937.4172 | 2.0082e-06 | 0.17028 | 109395.3199
3 | 70 | CONCLUIDO | 8.4994 | 11.77 | 8.47 | 13.73 | 0.22 | 37 | 142.83 | 47.83 | 1.75 | 35 | 23.25 | 17849.7 | 86.93 | 942.33 | 46.04 | 27.17 | 9523.69 | 0.59 | 0.92 | 0.16 | 0.61 | 1 | 10 | 81.2755 | 111.2047 | 100.5915 | 81275.4819 | 111204.7 | 2.0925e-06 | 0.16347 | 100591.4795
4 | 70 | CONCLUIDO | 8.5568 | 11.69 | 8.53 | 16 | 0.25 | 32 | 143.17 | 47.83 | 2 | 30 | 23.34 | 17891.86 | 86.38 | 942.25 | 48.8 | 27.17 | 10929.35 | 0.56 | 0.91 | 0.16 | 0.68 | 1 | 10 | 80.5564 | 110.2209 | 99.7016 | 80556.4474 | 110220.8853 | 2.1066e-06 | 0.16236 | 99701.5587
5 | 70 | CONCLUIDO | 8.7379 | 11.44 | 8.41 | 18.02 | 0.28 | 28 | 143.51 | 47.83 | 2.25 | 26 | 23.44 | 17934.06 | 83.2 | 942.24 | 44.53 | 27.17 | 8814.21 | 0.61 | 0.93 | 0.15 | 0.55 | 1 | 10 | 76.6166 | 104.8302 | 94.8253 | 76616.579 | 104830.1835 | 2.1512e-06 | 0.15889 | 94825.3379
6 | 70 | CONCLUIDO | 8.8496 | 11.3 | 8.35 | 20.04 | 0.31 | 25 | 143.86 | 47.83 | 2.5 | 23 | 23.53 | 17976.29 | 80.83 | 942.45 | 42.74 | 27.17 | 7933.27 | 0.64 | 0.93 | 0.15 | 0.49 | 1 | 10 | 74.0533 | 101.323 | 91.6529 | 74053.3307 | 101323.0341 | 2.1787e-06 | 0.15694 | 91652.9059
7 | 70 | CONCLUIDO | 8.9749 | 11.14 | 8.28 | 22.58 | 0.34 | 22 | 144.2 | 47.83 | 2.75 | 20 | 23.62 | 18018.55 | 78.39 | 942.27 | 40.62 | 27.17 | 6889.69 | 0.67 | 0.94 | 0.14 | 0.43 | 1 | 10 | 71.3791 | 97.664 | 88.3431 | 71379.0626 | 97663.9825 | 2.2095e-06 | 0.15472 | 88343.069
8 | 70 | CONCLUIDO | 9.1209 | 10.96 | 8.19 | 25.85 | 0.37 | 19 | 144.54 | 47.83 | 3 | 17 | 23.71 | 18060.85 | 75.2 | 942.26 | 37.48 | 27.17 | 5334.66 | 0.72 | 0.95 | 0.14 | 0.33 | 1 | 10 | 68.127 | 93.2143 | 84.3181 | 68126.973 | 93214.3301 | 2.2455e-06 | 0.15222 | 84318.0852
9 | 70 | CONCLUIDO | 9.1052 | 10.98 | 8.23 | 27.45 | 0.4 | 18 | 144.89 | 47.83 | 3.25 | 16 | 23.81 | 18103.18 | 74.23 | 942.27 | 39.27 | 27.17 | 6232.19 | 0.69 | 0.95 | 0.14 | 0.38 | 1 | 10 | 67.7653 | 92.7195 | 83.8705 | 67765.3403 | 92719.5282 | 2.2416e-06 | 0.1525 | 83870.5066
10 | 70 | CONCLUIDO | 9.2123 | 10.86 | 8.16 | 30.62 | 0.43 | 16 | 145.23 | 47.83 | 3.5 | 12 | 23.9 | 18145.54 | 71.11 | 942.28 | 36.99 | 27.17 | 5105.14 | 0.73 | 0.96 | 0.14 | 0.31 | 1 | 10 | 64.9749 | 88.9015 | 80.4169 | 64974.9106 | 88901.5392 | 2.268e-06 | 0.15083 | 80416.9011
11 | 70 | CONCLUIDO | 9.245 | 10.82 | 8.15 | 32.62 | 0.46 | 15 | 145.57 | 47.83 | 3.75 | 4 | 23.99 | 18187.93 | 69.95 | 942.36 | 36.37 | 27.17 | 4799.75 | 0.75 | 0.96 | 0.14 | 0.3 | 1 | 10 | 64.0425 | 87.6258 | 79.2629 | 64042.5144 | 87625.7935 | 2.276e-06 | 0.15028 | 79262.9108
12 | 70 | CONCLUIDO | 9.2362 | 10.83 | 8.17 | 32.66 | 0.49 | 15 | 145.92 | 47.83 | 4 | 0 | 24.09 | 18230.35 | 69.81 | 942.24 | 36.47 | 27.17 | 4847.46 | 0.74 | 0.96 | 0.15 | 0.31 | 1 | 10 | 64.0704 | 87.664 | 79.2975 | 64070.4459 | 87664.0107 | 2.2739e-06 | 0.15042 | 79297.4805

## RESULTADOS_16
Unnamed: 0 | Volume de calda [L] | STATUS | Capacidade operacional [ha/h] | Tempo de missao [h] | Tempo util [h] | Tempo por voo [min] | Autonomia Projetada [h] | N° Voos | MTOW [kg] | Massa Estrutura [kg] | Combustível [kg] | Abastecimentos | Massa gerador | Potência gerador [W] | Combustível consumido [L] | Calda cons [L] | Distância percorrida [km] | Distância Pulverizando [km] | RTL ACUMULADO[m] | EOC [km/km] | EOC [h/h] | Tempo de manobra [h] | Tempo rtl_rtw [h] | V pulv [m/s] | V desloc [m/s] | Preço Total por ha Simples [R$/ha] | Preço Total por ha Presumido [R$/ha] | Preço Total por ha Real [R$/ha] | Preço Total Simples [R$] | Preço Total Presumido [R$] | Prod CAPEX [ha/h/R$] | Dias Trabalhados | Preço Total Real [R$]
0 | 90 | CONCLUIDO | 6.5619 | 15.24 | 9.65 | 6.51 | 0.1 | 89 | 176.73 | 52.44 | 1 | 87 | 33.29 | 22031.19 | 122.61 | 942.3 | 83.43 | 27.17 | 27955.84 | 0.33 | 0.81 | 0.25 | 1.8 | 1 | 10 | 142.3319 | 194.7448 | 176.1587 | 142331.9354 | 194744.8333 | 1.5567e-06 | 0.21167 | 176158.6597
1 | 90 | CONCLUIDO | 7.1545 | 13.98 | 9.17 | 8.22 | 0.13 | 67 | 177.1 | 52.44 | 1.25 | 65 | 33.41 | 22076.81 | 115.23 | 942.49 | 68.46 | 27.17 | 20580.81 | 0.4 | 0.85 | 0.21 | 1.32 | 1 | 10 | 123.3169 | 168.7276 | 152.6245 | 123316.8704 | 168727.5824 | 1.6973e-06 | 0.19417 | 152624.4588
2 | 90 | CONCLUIDO | 7.5476 | 13.25 | 8.91 | 9.9 | 0.15 | 54 | 177.47 | 52.44 | 1.5 | 52 | 33.53 | 22122.46 | 110.68 | 942.41 | 60.1 | 27.17 | 16469.03 | 0.45 | 0.88 | 0.19 | 1.05 | 1 | 10 | 112.8011 | 154.3395 | 139.6095 | 112801.1271 | 154339.4785 | 1.7906e-06 | 0.18403 | 139609.5353
3 | 90 | CONCLUIDO | 7.8472 | 12.74 | 8.72 | 11.63 | 0.17 | 45 | 177.84 | 52.44 | 1.75 | 43 | 33.65 | 22168.15 | 107.05 | 942.36 | 54.22 | 27.17 | 13574.93 | 0.5 | 0.89 | 0.18 | 0.87 | 1 | 10 | 105.4085 | 144.2246 | 130.46 | 105408.5064 | 144224.5687 | 1.8617e-06 | 0.17694 | 130459.9783
4 | 90 | CONCLUIDO | 8.0734 | 12.39 | 8.58 | 13.2 | 0.2 | 39 | 178.21 | 52.44 | 2 | 37 | 33.77 | 22213.89 | 104.13 | 942.36 | 49.5 | 27.17 | 11244.76 | 0.55 | 0.91 | 0.17 | 0.73 | 1 | 10 | 100.0813 | 136.9356 | 123.8667 | 100081.2575 | 136935.5918 | 1.9153e-06 | 0.17208 | 123866.6511
5 | 90 | CONCLUIDO | 8.093 | 12.36 | 8.69 | 14.9 | 0.22 | 35 | 178.59 | 52.44 | 2.25 | 33 | 33.89 | 22259.66 | 104.47 | 942.26 | 54.88 | 27.17 | 13950.87 | 0.5 | 0.9 | 0.14 | 0.84 | 1 | 10 | 100.4255 | 137.4066 | 124.2927 | 100425.5304 | 137406.6412 | 1.92e-06 | 0.17167 | 124292.7442
6 | 90 | CONCLUIDO | 8.3701 | 11.95 | 8.46 | 16.92 | 0.25 | 30 | 178.96 | 52.44 | 2.5 | 28 | 34.02 | 22305.48 | 100.32 | 942.47 | 46.24 | 27.17 | 9658.54 | 0.59 | 0.92 | 0.16 | 0.61 | 1 | 10 | 93.7408 | 128.2604 | 116.0194 | 93740.8492 | 128260.3655 | 1.9857e-06 | 0.16597 | 116019.3762
7 | 90 | CONCLUIDO | 8.5016 | 11.76 | 8.38 | 18.63 | 0.27 | 27 | 179.33 | 52.44 | 2.75 | 25 | 34.14 | 22351.34 | 98.01 | 942.24 | 43.84 | 27.17 | 8475.12 | 0.62 | 0.93 | 0.15 | 0.53 | 1 | 10 | 90.5921 | 123.9521 | 112.1223 | 90592.1268 | 123952.1445 | 2.0169e-06 | 0.16333 | 112122.3258
8 | 90 | CONCLUIDO | 8.6283 | 11.59 | 8.32 | 20.79 | 0.3 | 24 | 179.7 | 52.44 | 3 | 22 | 34.26 | 22397.24 | 96 | 942.3 | 41.83 | 27.17 | 7483.32 | 0.65 | 0.94 | 0.14 | 0.46 | 1 | 10 | 87.8371 | 120.1826 | 108.7125 | 87837.0742 | 120182.56 | 2.047e-06 | 0.16097 | 108712.5052
9 | 90 | CONCLUIDO | 8.7116 | 11.48 | 8.28 | 22.57 | 0.32 | 22 | 180.07 | 52.44 | 3.25 | 20 | 34.38 | 22443.18 | 94.13 | 942.36 | 40.38 | 27.17 | 6767.39 | 0.67 | 0.94 | 0.14 | 0.42 | 1 | 10 | 85.7251 | 117.2928 | 106.0986 | 85725.068 | 117292.8199 | 2.0667e-06 | 0.15944 | 106098.5578
10 | 90 | CONCLUIDO | 8.802 | 11.36 | 8.23 | 24.69 | 0.34 | 20 | 180.45 | 52.44 | 3.5 | 18 | 34.51 | 22489.16 | 92.24 | 942.29 | 38.95 | 27.17 | 6063.82 | 0.7 | 0.95 | 0.14 | 0.38 | 1 | 10 | 83.5448 | 114.3097 | 103.4001 | 83544.8128 | 114309.6987 | 2.0882e-06 | 0.15778 | 103400.1414
11 | 90 | CONCLUIDO | 8.8876 | 11.25 | 8.16 | 25.75 | 0.37 | 19 | 180.82 | 52.44 | 3.75 | 17 | 34.63 | 22535.19 | 89.89 | 942.24 | 36.48 | 27.17 | 4832.13 | 0.74 | 0.96 | 0.14 | 0.3 | 1 | 10 | 81.1118 | 110.9807 | 100.3888 | 81111.7572 | 110980.6846 | 2.1085e-06 | 0.15625 | 100388.8438
12 | 90 | CONCLUIDO | 8.9008 | 11.24 | 8.21 | 28.98 | 0.39 | 17 | 181.19 | 52.44 | 4 | 15 | 34.75 | 22581.25 | 89.28 | 942.27 | 38.52 | 27.17 | 5862.83 | 0.71 | 0.95 | 0.14 | 0.36 | 1 | 10 | 80.7676 | 110.5098 | 99.9629 | 80767.58 | 110509.7662 | 2.1116e-06 | 0.15611 | 99962.8692
13 | 90 | CONCLUIDO | 8.9717 | 11.15 | 8.16 | 30.59 | 0.42 | 16 | 181.57 | 52.44 | 4.25 | 14 | 34.88 | 22627.36 | 87.23 | 942.36 | 36.69 | 27.17 | 4953.36 | 0.74 | 0.96 | 0.13 | 0.3 | 1 | 10 | 78.7535 | 107.754 | 97.4701 | 78753.506 | 107754.0212 | 2.1284e-06 | 0.15486 | 97470.1287
14 | 90 | CONCLUIDO | 9.0059 | 11.1 | 8.15 | 32.6 | 0.44 | 15 | 181.94 | 52.44 | 4.5 | 13 | 35 | 22673.63 | 85.65 | 942.26 | 36.53 | 27.17 | 4878.15 | 0.74 | 0.96 | 0.13 | 0.3 | 1 | 10 | 77.4766 | 106.0069 | 95.8898 | 77476.6189 | 106006.928 | 2.1365e-06 | 0.15417 | 95889.7755
15 | 90 | CONCLUIDO | 9.0571 | 11.04 | 8.12 | 34.81 | 0.46 | 14 | 182.32 | 52.44 | 4.75 | 12 | 35.12 | 22719.83 | 83.82 | 942.24 | 35.66 | 27.17 | 4447.63 | 0.76 | 0.96 | 0.13 | 0.27 | 1 | 10 | 75.8622 | 103.798 | 93.8916 | 75862.1573 | 103797.9504 | 2.1487e-06 | 0.15333 | 93891.6197
16 | 90 | CONCLUIDO | 9.1301 | 10.95 | 8.07 | 37.25 | 0.49 | 13 | 182.69 | 52.44 | 5 | 11 | 35.25 | 22766.06 | 81.75 | 942.37 | 33.9 | 27.17 | 3572.58 | 0.8 | 0.97 | 0.13 | 0.22 | 1 | 10 | 73.8921 | 101.1024 | 91.4534 | 73892.0981 | 101102.4285 | 2.166e-06 | 0.15208 | 91453.3546
17 | 90 | CONCLUIDO | 9.1419 | 10.94 | 8.09 | 40.46 | 0.51 | 12 | 183.07 | 52.44 | 5.25 | 6 | 35.37 | 22812.34 | 79.88 | 942.26 | 34.69 | 27.17 | 3974.07 | 0.78 | 0.96 | 0.13 | 0.24 | 1 | 10 | 72.7428 | 99.53 | 90.031 | 72742.8437 | 99529.968 | 2.1688e-06 | 0.15194 | 90030.9675
18 | 90 | CONCLUIDO | 9.1505 | 10.93 | 8.08 | 40.41 | 0.53 | 12 | 183.44 | 52.44 | 5.5 | 3 | 35.5 | 22858.66 | 79.61 | 942.26 | 34.06 | 27.17 | 3658.51 | 0.8 | 0.97 | 0.14 | 0.23 | 1 | 10 | 72.487 | 99.1799 | 89.7143 | 72486.9826 | 99179.8874 | 2.1708e-06 | 0.15181 | 89714.2982
19 | 90 | CONCLUIDO | 9.1519 | 10.93 | 8.08 | 40.4 | 0.55 | 12 | 183.82 | 52.44 | 5.75 | 0 | 35.63 | 22905.03 | 79.52 | 942.26 | 33.87 | 27.17 | 3562.25 | 0.8 | 0.97 | 0.14 | 0.23 | 1 | 10 | 72.4227 | 99.0919 | 89.6347 | 72422.7048 | 99091.9398 | 2.1712e-06 | 0.15181 | 89634.7441

## RESULTADOS_20
Unnamed: 0 | Volume de calda [L] | STATUS | Capacidade operacional [ha/h] | Tempo de missao [h] | Tempo util [h] | Tempo por voo [min] | Autonomia Projetada [h] | N° Voos | MTOW [kg] | Massa Estrutura [kg] | Combustível [kg] | Abastecimentos | Massa gerador | Potência gerador [W] | Combustível consumido [L] | Calda cons [L] | Distância percorrida [km] | Distância Pulverizando [km] | RTL ACUMULADO[m] | EOC [km/km] | EOC [h/h] | Tempo de manobra [h] | Tempo rtl_rtw [h] | V pulv [m/s] | V desloc [m/s] | Preço Total por ha Simples [R$/ha] | Preço Total por ha Presumido [R$/ha] | Preço Total por ha Real [R$/ha] | Preço Total Simples [R$] | Preço Total Presumido [R$] | Prod CAPEX [ha/h/R$] | Dias Trabalhados | Preço Total Real [R$]
0 | 110 | CONCLUIDO | 5.8667 | 17.05 | 10 | 5.71 | 0.08 | 105 | 213.37 | 56.13 | 1 | 103 | 46.25 | 26550.29 | 144.52 | 942.49 | 94.61 | 27.17 | 33466.2 | 0.29 | 0.78 | 0.27 | 2.14 | 1 | 10 | 184.6504 | 252.6468 | 228.5346 | 184650.4163 | 252646.8458 | 1.3489e-06 | 0.23681 | 228534.5855
1 | 110 | CONCLUIDO | 6.4954 | 15.4 | 9.45 | 7.18 | 0.1 | 79 | 213.78 | 56.13 | 1.25 | 77 | 46.4 | 26600.32 | 135.54 | 942.61 | 76.89 | 27.17 | 24738.28 | 0.35 | 0.83 | 0.24 | 1.59 | 1 | 10 | 157.0205 | 214.8424 | 194.3381 | 157020.4879 | 214842.3588 | 1.4935e-06 | 0.21389 | 194338.1056
2 | 110 | CONCLUIDO | 6.9494 | 14.39 | 9.12 | 8.68 | 0.12 | 63 | 214.19 | 56.13 | 1.5 | 61 | 46.56 | 26650.41 | 129.69 | 942.41 | 66.74 | 27.17 | 19744.74 | 0.41 | 0.86 | 0.21 | 1.26 | 1 | 10 | 140.9466 | 192.8493 | 174.444 | 140946.5666 | 192849.3105 | 1.5978e-06 | 0.19986 | 174444.043
3 | 110 | CONCLUIDO | 7.268 | 13.76 | 8.91 | 10.08 | 0.14 | 53 | 214.59 | 56.13 | 1.75 | 51 | 46.72 | 26700.55 | 125.8 | 942.32 | 60.29 | 27.17 | 16568.43 | 0.45 | 0.88 | 0.19 | 1.05 | 1 | 10 | 131.1108 | 179.3916 | 162.2707 | 131110.839 | 179391.6341 | 1.6711e-06 | 0.19111 | 162270.7483
4 | 110 | CONCLUIDO | 7.5559 | 13.23 | 8.72 | 11.63 | 0.17 | 45 | 215 | 56.13 | 2 | 43 | 46.87 | 26750.75 | 122.14 | 942.37 | 54.26 | 27.17 | 13592.87 | 0.5 | 0.89 | 0.18 | 0.87 | 1 | 10 | 122.8308 | 168.0625 | 152.0229 | 122830.795 | 168062.5126 | 1.7373e-06 | 0.18375 | 152022.8623
5 | 110 | CONCLUIDO | 7.7888 | 12.84 | 8.58 | 13.2 | 0.19 | 39 | 215.41 | 56.13 | 2.25 | 37 | 47.03 | 26801 | 119.2 | 942.46 | 49.67 | 27.17 | 11328.67 | 0.55 | 0.91 | 0.17 | 0.72 | 1 | 10 | 116.6451 | 159.599 | 144.3671 | 116645.1443 | 159599.0324 | 1.7908e-06 | 0.17833 | 144367.1248
6 | 110 | CONCLUIDO | 7.9421 | 12.59 | 8.5 | 14.57 | 0.21 | 35 | 215.82 | 56.13 | 2.5 | 33 | 47.19 | 26851.31 | 117.12 | 942.43 | 48.02 | 27.17 | 10523.9 | 0.57 | 0.92 | 0.14 | 0.65 | 1 | 10 | 112.7153 | 154.222 | 139.5033 | 112715.3017 | 154222.0485 | 1.8261e-06 | 0.17486 | 139503.3126
7 | 110 | CONCLUIDO | 8.0214 | 12.47 | 8.5 | 15.94 | 0.23 | 32 | 216.22 | 56.13 | 2.75 | 30 | 47.35 | 26901.66 | 116.27 | 942.4 | 47.66 | 27.17 | 10359.52 | 0.57 | 0.92 | 0.16 | 0.65 | 1 | 10 | 111.0407 | 151.9308 | 137.4307 | 111040.6817 | 151930.7594 | 1.8443e-06 | 0.17319 | 137430.701
8 | 110 | CONCLUIDO | 8.15 | 12.27 | 8.43 | 17.45 | 0.25 | 29 | 216.63 | 56.13 | 3 | 27 | 47.51 | 26952.08 | 114.41 | 942.31 | 45.38 | 27.17 | 9234.74 | 0.6 | 0.92 | 0.15 | 0.58 | 1 | 10 | 107.8296 | 147.5372 | 133.4565 | 107829.5887 | 147537.2004 | 1.8739e-06 | 0.17042 | 133456.4571
9 | 110 | CONCLUIDO | 8.2827 | 12.07 | 8.36 | 19.3 | 0.27 | 26 | 217.04 | 56.13 | 3.25 | 24 | 47.66 | 27002.55 | 112.22 | 942.24 | 43.18 | 27.17 | 8146.1 | 0.63 | 0.93 | 0.15 | 0.51 | 1 | 10 | 104.4504 | 142.9136 | 129.2742 | 104450.3999 | 142913.6452 | 1.9044e-06 | 0.16764 | 129274.1675
10 | 110 | CONCLUIDO | 8.3622 | 11.96 | 8.33 | 20.83 | 0.29 | 24 | 217.45 | 56.13 | 3.5 | 22 | 47.82 | 27053.07 | 111 | 942.29 | 42.19 | 27.17 | 7663.18 | 0.64 | 0.94 | 0.15 | 0.48 | 1 | 10 | 102.5778 | 140.3515 | 126.9566 | 102577.844 | 140351.5316 | 1.9227e-06 | 0.16611 | 126956.5784
11 | 110 | CONCLUIDO | 8.4636 | 11.82 | 8.27 | 22.56 | 0.31 | 22 | 217.86 | 56.13 | 3.75 | 20 | 47.98 | 27103.65 | 109.04 | 942.31 | 40.27 | 27.17 | 6715.31 | 0.67 | 0.94 | 0.14 | 0.42 | 1 | 10 | 99.9081 | 136.6987 | 123.6524 | 99908.114 | 136698.6892 | 1.946e-06 | 0.16417 | 123652.3582
12 | 110 | CONCLUIDO | 8.5102 | 11.75 | 8.25 | 23.57 | 0.33 | 21 | 218.27 | 56.13 | 4 | 19 | 48.15 | 27154.29 | 107.87 | 942.26 | 39.65 | 27.17 | 6409.2 | 0.69 | 0.95 | 0.14 | 0.4 | 1 | 10 | 98.5552 | 134.8475 | 121.9779 | 98555.1737 | 134847.5366 | 1.9567e-06 | 0.16319 | 121977.8769
13 | 110 | CONCLUIDO | 8.6174 | 11.6 | 8.19 | 25.86 | 0.35 | 19 | 218.68 | 56.13 | 4.25 | 17 | 48.31 | 27204.98 | 105.88 | 942.26 | 37.58 | 27.17 | 5382.16 | 0.72 | 0.95 | 0.14 | 0.34 | 1 | 10 | 95.8959 | 131.209 | 118.6866 | 95895.9099 | 131209.0146 | 1.9814e-06 | 0.16111 | 118686.6104
14 | 110 | CONCLUIDO | 8.6503 | 11.56 | 8.19 | 27.29 | 0.36 | 18 | 219.09 | 56.13 | 4.5 | 16 | 48.47 | 27255.72 | 105.03 | 942.28 | 38.01 | 27.17 | 5604.4 | 0.71 | 0.95 | 0.13 | 0.33 | 1 | 10 | 95.0029 | 129.9871 | 117.5813 | 95002.8518 | 129987.093 | 1.9889e-06 | 0.16056 | 117581.3073
15 | 110 | CONCLUIDO | 8.6862 | 11.51 | 8.18 | 28.88 | 0.38 | 17 | 219.51 | 56.13 | 4.75 | 15 | 48.63 | 27306.53 | 103.56 | 942.3 | 37.61 | 27.17 | 5409.28 | 0.72 | 0.95 | 0.13 | 0.33 | 1 | 10 | 93.6634 | 128.1543 | 115.9235 | 93663.365 | 128154.3482 | 1.9972e-06 | 0.15986 | 115923.477
16 | 110 | CONCLUIDO | 8.7381 | 11.44 | 8.16 | 30.58 | 0.4 | 16 | 219.92 | 56.13 | 5 | 14 | 48.79 | 27357.39 | 102.41 | 942.38 | 36.7 | 27.17 | 4957.5 | 0.74 | 0.96 | 0.13 | 0.3 | 1 | 10 | 92.3358 | 126.3379 | 114.2804 | 92335.8167 | 126337.938 | 2.0091e-06 | 0.15889 | 114280.4225
17 | 110 | CONCLUIDO | 8.785 | 11.38 | 8.14 | 32.55 | 0.42 | 15 | 220.33 | 56.13 | 5.25 | 13 | 48.95 | 27408.3 | 100.9 | 942.24 | 36.14 | 27.17 | 4681.67 | 0.75 | 0.96 | 0.13 | 0.28 | 1 | 10 | 90.8519 | 124.3076 | 112.4439 | 90851.9455 | 124307.64 | 2.0199e-06 | 0.15806 | 112443.8933
18 | 110 | CONCLUIDO | 8.8383 | 11.31 | 8.11 | 34.76 | 0.44 | 14 | 220.74 | 56.13 | 5.5 | 12 | 49.12 | 27459.27 | 99.42 | 942.36 | 35.2 | 27.17 | 4216.78 | 0.77 | 0.96 | 0.13 | 0.26 | 1 | 10 | 89.3067 | 122.1934 | 110.5314 | 89306.6877 | 122193.3501 | 2.0321e-06 | 0.15708 | 110531.3882
19 | 110 | CONCLUIDO | 8.8344 | 11.32 | 8.12 | 34.78 | 0.46 | 14 | 221.16 | 56.13 | 5.75 | 12 | 49.28 | 27510.3 | 98.26 | 942.25 | 35.44 | 27.17 | 4340.41 | 0.77 | 0.96 | 0.13 | 0.26 | 1 | 10 | 88.663 | 121.3127 | 109.7348 | 88663.0483 | 121312.6942 | 2.0312e-06 | 0.15722 | 109734.7809
20 | 110 | CONCLUIDO | 8.9056 | 11.23 | 8.07 | 37.23 | 0.48 | 13 | 221.57 | 56.13 | 6 | 11 | 49.45 | 27561.39 | 96.82 | 942.3 | 33.82 | 27.17 | 3532.42 | 0.8 | 0.97 | 0.13 | 0.21 | 1 | 10 | 86.9287 | 118.9397 | 107.5883 | 86928.7368 | 118939.7327 | 2.0476e-06 | 0.15597 | 107588.2916
21 | 110 | CONCLUIDO | 8.9188 | 11.21 | 8.09 | 40.46 | 0.5 | 12 | 221.99 | 56.13 | 6.25 | 10 | 49.61 | 27612.53 | 95.37 | 942.24 | 34.8 | 27.17 | 4026.47 | 0.78 | 0.96 | 0.13 | 0.24 | 1 | 10 | 85.9809 | 117.6429 | 106.4152 | 85980.9351 | 117642.9086 | 2.0507e-06 | 0.15569 | 106415.2345
22 | 110 | CONCLUIDO | 8.9255 | 11.2 | 8.08 | 40.42 | 0.52 | 12 | 222.4 | 56.13 | 6.5 | 10 | 49.78 | 27663.85 | 94.23 | 942.24 | 34.46 | 27.17 | 3857.95 | 0.79 | 0.96 | 0.13 | 0.23 | 1 | 10 | 85.1908 | 116.5618 | 105.4373 | 85190.8275 | 116561.8485 | 2.0522e-06 | 0.15556 | 105437.3493
23 | 110 | CONCLUIDO | 8.9793 | 11.14 | 8.06 | 43.96 | 0.54 | 11 | 222.82 | 56.13 | 6.75 | 9 | 49.94 | 27715.11 | 92.48 | 942.24 | 33.69 | 27.17 | 3476.89 | 0.81 | 0.97 | 0.13 | 0.21 | 1 | 10 | 83.567 | 114.3401 | 103.4276 | 83567.0111 | 114340.0713 | 2.0646e-06 | 0.15472 | 103427.6154
24 | 110 | CONCLUIDO | 8.9782 | 11.14 | 8.06 | 43.97 | 0.56 | 11 | 223.23 | 56.13 | 7 | 9 | 50.11 | 27766.43 | 91.35 | 942.27 | 33.74 | 27.17 | 3503.14 | 0.81 | 0.97 | 0.13 | 0.21 | 1 | 10 | 82.8921 | 113.4166 | 102.5923 | 82892.0573 | 113416.5697 | 2.0643e-06 | 0.15472 | 102592.2515
25 | 110 | CONCLUIDO | 9.0312 | 11.07 | 8.04 | 48.23 | 0.58 | 10 | 223.65 | 56.13 | 7.25 | 6 | 50.27 | 27817.81 | 89.81 | 942.25 | 32.96 | 27.17 | 3115.92 | 0.82 | 0.97 | 0.13 | 0.18 | 1 | 10 | 81.4244 | 111.4085 | 100.7758 | 81424.4473 | 111408.5211 | 2.0765e-06 | 0.15375 | 100775.8482
26 | 110 | CONCLUIDO | 9.0203 | 11.09 | 8.05 | 48.31 | 0.59 | 10 | 224.07 | 56.13 | 7.5 | 2 | 50.44 | 27869.24 | 89.96 | 942.27 | 33.23 | 27.17 | 3250.54 | 0.82 | 0.97 | 0.13 | 0.2 | 1 | 10 | 81.643 | 111.7075 | 101.0463 | 81642.992 | 111707.5434 | 2.074e-06 | 0.15403 | 101046.3323
27 | 110 | CONCLUIDO | 9.0169 | 11.09 | 8.06 | 48.33 | 0.61 | 10 | 224.49 | 56.13 | 7.75 | 0 | 50.61 | 27920.73 | 90.13 | 942.34 | 33.28 | 27.17 | 3277.15 | 0.82 | 0.97 | 0.13 | 0.2 | 1 | 10 | 81.8069 | 111.9318 | 101.2492 | 81806.8879 | 111931.7931 | 2.0732e-06 | 0.15403 | 101249.1799

## RESULTADOS_28
Unnamed: 0 | Volume de calda [L] | STATUS | Capacidade operacional [ha/h] | Tempo de missao [h] | Tempo util [h] | Tempo por voo [min] | Autonomia Projetada [h] | N° Voos | MTOW [kg] | Massa Estrutura [kg] | Combustível [kg] | Abastecimentos | Massa gerador | Potência gerador [W] | Combustível consumido [L] | Calda cons [L] | Distância percorrida [km] | Distância Pulverizando [km] | RTL ACUMULADO[m] | EOC [km/km] | EOC [h/h] | Tempo de manobra [h] | Tempo rtl_rtw [h] | V pulv [m/s] | V desloc [m/s] | Preço Total por ha Simples [R$/ha] | Preço Total por ha Presumido [R$/ha] | Preço Total por ha Real [R$/ha] | Preço Total Simples [R$] | Preço Total Presumido [R$] | Prod CAPEX [ha/h/R$] | Dias Trabalhados | Preço Total Real [R$]
0 | 150 | CONCLUIDO | 4.6452 | 21.53 | 10.75 | 4.61 | 0.06 | 140 | 296.65 | 61.82 | 1 | 138 | 83.83 | 36821.52 | 193.21 | 942.62 | 117.95 | 27.17 | 44964.52 | 0.23 | 0.73 | 0.33 | 2.9 | 1 | 10 | 303.1421 | 414.7724 | 375.1871 | 303142.0971 | 414772.391 | 1.0145e-06 | 0.29903 | 375187.0961
1 | 150 | CONCLUIDO | 5.3596 | 18.66 | 9.94 | 5.79 | 0.07 | 103 | 297.17 | 61.82 | 1.25 | 101 | 84.1 | 36885.7 | 177.77 | 942.58 | 92.36 | 27.17 | 32351.25 | 0.29 | 0.79 | 0.27 | 2.08 | 1 | 10 | 242.4378 | 331.714 | 300.0557 | 242437.7644 | 331714.0448 | 1.1705e-06 | 0.25917 | 300055.7219
2 | 150 | CONCLUIDO | 5.8638 | 17.05 | 9.5 | 6.95 | 0.09 | 82 | 297.7 | 61.82 | 1.5 | 80 | 84.37 | 36949.99 | 169.28 | 942.58 | 78.75 | 27.17 | 25652.84 | 0.34 | 0.82 | 0.23 | 1.65 | 1 | 10 | 211.4506 | 289.316 | 261.7041 | 211450.6065 | 289316.0483 | 1.2806e-06 | 0.23681 | 261704.1307
3 | 150 | CONCLUIDO | 6.2578 | 15.98 | 9.21 | 8.12 | 0.1 | 68 | 298.22 | 61.82 | 1.75 | 66 | 84.65 | 37014.39 | 163.29 | 942.31 | 69.52 | 27.17 | 21107.84 | 0.39 | 0.85 | 0.21 | 1.35 | 1 | 10 | 191.5478 | 262.0842 | 237.0712 | 191547.8285 | 262084.1894 | 1.3666e-06 | 0.22194 | 237071.2422
4 | 150 | CONCLUIDO | 6.572 | 15.22 | 9 | 9.31 | 0.12 | 58 | 298.74 | 61.82 | 2 | 56 | 84.92 | 37078.91 | 158.98 | 942.33 | 62.94 | 27.17 | 17868.87 | 0.43 | 0.87 | 0.2 | 1.14 | 1 | 10 | 177.8766 | 243.3787 | 220.1509 | 177876.6306 | 243378.6533 | 1.4352e-06 | 0.21139 | 220150.9362
5 | 150 | CONCLUIDO | 6.8083 | 14.69 | 8.86 | 10.42 | 0.13 | 51 | 299.26 | 61.82 | 2.25 | 49 | 85.19 | 37143.54 | 155.92 | 942.44 | 58.46 | 27.17 | 15660.49 | 0.46 | 0.88 | 0.19 | 1 | 1 | 10 | 168.6554 | 230.7618 | 208.7382 | 168655.3964 | 230761.7539 | 1.4868e-06 | 0.20403 | 208738.176
6 | 150 | CONCLUIDO | 7.0326 | 14.22 | 8.72 | 11.63 | 0.15 | 45 | 299.79 | 61.82 | 2.5 | 43 | 85.47 | 37208.42 | 152.83 | 942.29 | 54.25 | 27.17 | 13588.1 | 0.5 | 0.89 | 0.18 | 0.87 | 1 | 10 | 160.2999 | 219.3294 | 198.3969 | 160299.9004 | 219329.3957 | 1.5358e-06 | 0.1975 | 198396.906
7 | 150 | CONCLUIDO | 7.1832 | 13.92 | 8.65 | 12.65 | 0.16 | 41 | 300.32 | 61.82 | 2.75 | 39 | 85.74 | 37273.29 | 150.95 | 942.47 | 51.78 | 27.17 | 12375.43 | 0.52 | 0.9 | 0.18 | 0.79 | 1 | 10 | 155.237 | 212.4022 | 192.1308 | 155237.0342 | 212402.1588 | 1.5687e-06 | 0.19333 | 192130.7948
8 | 150 | CONCLUIDO | 7.4491 | 13.42 | 8.43 | 14.05 | 0.18 | 36 | 300.84 | 61.82 | 3 | 34 | 86.02 | 37338.27 | 146.3 | 942.36 | 44.67 | 27.17 | 8843.5 | 0.61 | 0.93 | 0.16 | 0.57 | 1 | 10 | 145.4114 | 198.9583 | 179.97 | 145411.4138 | 198958.3115 | 1.6268e-06 | 0.18639 | 179970.0095
9 | 150 | CONCLUIDO | 7.3329 | 13.64 | 8.7 | 14.91 | 0.19 | 35 | 301.37 | 61.82 | 3.25 | 33 | 86.3 | 37403.38 | 150.75 | 942.28 | 55.02 | 27.17 | 14022.05 | 0.49 | 0.9 | 0.14 | 0.84 | 1 | 10 | 152.1713 | 208.2075 | 188.3364 | 152171.2805 | 208207.4593 | 1.6014e-06 | 0.18944 | 188336.4316
10 | 150 | CONCLUIDO | 7.5732 | 13.2 | 8.48 | 16.42 | 0.21 | 31 | 301.9 | 61.82 | 3.5 | 29 | 86.58 | 37468.6 | 146.27 | 942.29 | 47.25 | 27.17 | 10159.01 | 0.57 | 0.92 | 0.15 | 0.63 | 1 | 10 | 143.2451 | 195.9943 | 177.2889 | 143245.1336 | 195994.3113 | 1.6539e-06 | 0.18333 | 177288.8893
11 | 150 | CONCLUIDO | 7.6668 | 13.04 | 8.44 | 17.45 | 0.22 | 29 | 302.43 | 61.82 | 3.75 | 27 | 86.86 | 37533.94 | 144.83 | 942.24 | 45.48 | 27.17 | 9284.89 | 0.6 | 0.92 | 0.15 | 0.58 | 1 | 10 | 140.3272 | 192.0018 | 173.6775 | 140327.1852 | 192001.8456 | 1.6743e-06 | 0.18111 | 173677.459
12 | 150 | CONCLUIDO | 7.7651 | 12.88 | 8.38 | 18.62 | 0.24 | 27 | 302.96 | 61.82 | 4 | 25 | 87.14 | 37599.4 | 143.27 | 942.35 | 43.74 | 27.17 | 8421.14 | 0.62 | 0.93 | 0.15 | 0.53 | 1 | 10 | 137.2311 | 187.7656 | 169.8455 | 137231.0513 | 187765.5786 | 1.6958e-06 | 0.17889 | 169845.4953
13 | 150 | CONCLUIDO | 7.8596 | 12.72 | 8.34 | 20.01 | 0.25 | 25 | 303.49 | 61.82 | 4.25 | 23 | 87.42 | 37664.98 | 141.82 | 942.24 | 42.44 | 27.17 | 7784.34 | 0.64 | 0.94 | 0.15 | 0.48 | 1 | 10 | 134.4335 | 183.9379 | 166.3831 | 134433.5383 | 183937.8979 | 1.7164e-06 | 0.17667 | 166383.1231
14 | 150 | CONCLUIDO | 7.9079 | 12.65 | 8.31 | 20.79 | 0.26 | 24 | 304.03 | 61.82 | 4.5 | 22 | 87.7 | 37730.68 | 140.92 | 942.39 | 41.56 | 27.17 | 7349.88 | 0.65 | 0.94 | 0.15 | 0.46 | 1 | 10 | 132.882 | 181.815 | 164.4629 | 132882.0119 | 181815.0311 | 1.727e-06 | 0.17569 | 164462.8597
15 | 150 | CONCLUIDO | 8.0046 | 12.49 | 8.27 | 22.56 | 0.28 | 22 | 304.56 | 61.82 | 4.75 | 20 | 87.99 | 37796.51 | 139.44 | 942.41 | 40.24 | 27.17 | 6697.58 | 0.68 | 0.94 | 0.15 | 0.42 | 1 | 10 | 130.1299 | 178.0495 | 161.0567 | 130129.9427 | 178049.5286 | 1.7481e-06 | 0.17347 | 161056.7315
16 | 150 | CONCLUIDO | 8.0506 | 12.42 | 8.26 | 23.59 | 0.29 | 21 | 305.09 | 61.82 | 5 | 19 | 88.27 | 37862.45 | 138.65 | 942.28 | 39.84 | 27.17 | 6501.15 | 0.68 | 0.94 | 0.14 | 0.4 | 1 | 10 | 128.822 | 176.26 | 159.438 | 128822.0188 | 176259.9693 | 1.7581e-06 | 0.1725 | 159437.9652
17 | 150 | CONCLUIDO | 8.1041 | 12.34 | 8.23 | 24.69 | 0.31 | 20 | 305.63 | 61.82 | 5.25 | 18 | 88.56 | 37928.52 | 137.72 | 942.26 | 39.08 | 27.17 | 6129.79 | 0.7 | 0.95 | 0.14 | 0.38 | 1 | 10 | 127.2395 | 174.0947 | 157.4793 | 127239.4665 | 174094.6515 | 1.7698e-06 | 0.17139 | 157479.3023
18 | 150 | CONCLUIDO | 8.1657 | 12.25 | 8.19 | 25.87 | 0.32 | 19 | 306.17 | 61.82 | 5.5 | 17 | 88.84 | 37994.72 | 136.42 | 942.24 | 37.69 | 27.17 | 5439.18 | 0.72 | 0.95 | 0.14 | 0.34 | 1 | 10 | 125.2689 | 171.3984 | 155.0404 | 125268.8961 | 171398.4301 | 1.7833e-06 | 0.17014 | 155040.4045
19 | 150 | CONCLUIDO | 8.2384 | 12.14 | 8.14 | 27.14 | 0.33 | 18 | 306.7 | 61.82 | 5.75 | 16 | 89.13 | 38061.04 | 134.74 | 942.26 | 36.31 | 27.17 | 4754.61 | 0.75 | 0.96 | 0.13 | 0.29 | 1 | 10 | 122.8738 | 168.1213 | 152.076 | 122873.7511 | 168121.2871 | 1.7992e-06 | 0.16861 | 152076.0274
20 | 150 | CONCLUIDO | 8.1902 | 12.21 | 8.21 | 27.38 | 0.35 | 18 | 307.24 | 61.82 | 6 | 16 | 89.42 | 38127.48 | 135.44 | 942.29 | 38.64 | 27.17 | 5918.78 | 0.7 | 0.95 | 0.13 | 0.36 | 1 | 10 | 124.3259 | 170.1082 | 153.8733 | 124325.8955 | 170108.1751 | 1.7886e-06 | 0.16958 | 153873.2897
21 | 150 | CONCLUIDO | 8.2429 | 12.13 | 8.19 | 28.91 | 0.36 | 17 | 307.78 | 61.82 | 6.25 | 15 | 89.71 | 38194.05 | 134.59 | 942.24 | 37.87 | 27.17 | 5536.63 | 0.72 | 0.95 | 0.13 | 0.34 | 1 | 10 | 122.9025 | 168.1607 | 152.1117 | 122902.5362 | 168160.6722 | 1.8001e-06 | 0.16847 | 152111.6536
22 | 150 | CONCLUIDO | 8.3012 | 12.05 | 8.16 | 30.6 | 0.38 | 16 | 308.32 | 61.82 | 6.5 | 14 | 90 | 38260.74 | 133.4 | 942.32 | 36.73 | 27.17 | 4975.24 | 0.74 | 0.96 | 0.14 | 0.31 | 1 | 10 | 121.1553 | 165.77 | 149.9492 | 121155.3042 | 165770.0322 | 1.8129e-06 | 0.16736 | 149949.173
23 | 150 | CONCLUIDO | 8.3593 | 11.96 | 8.13 | 32.53 | 0.39 | 15 | 308.86 | 61.82 | 6.75 | 13 | 90.29 | 38327.57 | 132 | 942.26 | 36.01 | 27.17 | 4619.62 | 0.75 | 0.96 | 0.13 | 0.28 | 1 | 10 | 119.298 | 163.2288 | 147.6504 | 119297.9784 | 163228.7571 | 1.8256e-06 | 0.16611 | 147650.4336
24 | 150 | CONCLUIDO | 8.3511 | 11.97 | 8.14 | 32.58 | 0.4 | 15 | 309.41 | 61.82 | 7 | 13 | 90.59 | 38394.52 | 131.75 | 942.32 | 36.31 | 27.17 | 4769.09 | 0.75 | 0.96 | 0.13 | 0.29 | 1 | 10 | 119.2888 | 163.2163 | 147.6391 | 119288.8471 | 163216.2633 | 1.8238e-06 | 0.16625 | 147639.1322
25 | 150 | CONCLUIDO | 8.4136 | 11.89 | 8.11 | 34.76 | 0.42 | 14 | 309.95 | 61.82 | 7.25 | 12 | 90.88 | 38461.6 | 130.41 | 942.24 | 35.27 | 27.17 | 4250.57 | 0.77 | 0.96 | 0.13 | 0.26 | 1 | 10 | 117.4344 | 160.679 | 145.344 | 117434.4338 | 160678.9731 | 1.8374e-06 | 0.16514 | 145343.9975
26 | 150 | CONCLUIDO | 8.4057 | 11.9 | 8.12 | 34.81 | 0.43 | 14 | 310.5 | 61.82 | 7.5 | 12 | 91.18 | 38528.81 | 130.17 | 942.34 | 35.59 | 27.17 | 4414.32 | 0.76 | 0.96 | 0.13 | 0.27 | 1 | 10 | 117.4259 | 160.6673 | 145.3335 | 117425.913 | 160667.3146 | 1.8357e-06 | 0.16528 | 145333.4516
27 | 150 | CONCLUIDO | 8.4718 | 11.8 | 8.08 | 37.31 | 0.44 | 13 | 311.04 | 61.82 | 7.75 | 11 | 91.47 | 38596.15 | 128.89 | 942.34 | 34.37 | 27.17 | 3807.25 | 0.79 | 0.96 | 0.13 | 0.23 | 1 | 10 | 115.5487 | 158.0989 | 143.0101 | 115548.7318 | 158098.8725 | 1.8501e-06 | 0.16389 | 143010.138
28 | 150 | CONCLUIDO | 8.4952 | 11.77 | 8.05 | 37.16 | 0.46 | 13 | 311.59 | 61.82 | 8 | 11 | 91.77 | 38663.62 | 127.64 | 942.25 | 33.23 | 27.17 | 3238.82 | 0.82 | 0.97 | 0.13 | 0.2 | 1 | 10 | 114.3213 | 156.4194 | 141.491 | 114321.2926 | 156419.4361 | 1.8552e-06 | 0.16347 | 141490.9846
29 | 150 | CONCLUIDO | 8.4416 | 11.85 | 8.13 | 37.51 | 0.47 | 13 | 312.14 | 61.82 | 8.25 | 11 | 92.07 | 38731.35 | 127.92 | 942.26 | 36.16 | 27.17 | 4700.72 | 0.75 | 0.96 | 0.12 | 0.27 | 1 | 10 | 115.5209 | 158.0608 | 142.9757 | 115520.9408 | 158060.8476 | 1.8435e-06 | 0.16458 | 142975.7422
30 | 150 | CONCLUIDO | 8.5082 | 11.75 | 8.09 | 40.45 | 0.48 | 12 | 312.69 | 61.82 | 8.5 | 10 | 92.37 | 38799.09 | 126.92 | 942.24 | 34.74 | 27.17 | 3998.85 | 0.78 | 0.96 | 0.13 | 0.24 | 1 | 10 | 113.839 | 155.7595 | 140.894 | 113838.9832 | 155759.519 | 1.8581e-06 | 0.16319 | 140894.0492
31 | 150 | CONCLUIDO | 8.5139 | 11.75 | 8.08 | 40.41 | 0.5 | 12 | 313.24 | 61.82 | 8.75 | 10 | 92.67 | 38866.96 | 125.98 | 942.24 | 34.4 | 27.17 | 3827.6 | 0.79 | 0.97 | 0.13 | 0.23 | 1 | 10 | 113.1258 | 154.7837 | 140.0114 | 113125.8238 | 154783.7429 | 1.8593e-06 | 0.16319 | 140011.3997
32 | 150 | CONCLUIDO | 8.5686 | 11.67 | 8.06 | 43.98 | 0.51 | 11 | 313.79 | 61.82 | 9 | 9 | 92.97 | 38934.97 | 124.77 | 942.24 | 33.83 | 27.17 | 3548.88 | 0.8 | 0.97 | 0.13 | 0.21 | 1 | 10 | 111.5706 | 152.6559 | 138.0866 | 111570.634 | 152655.8637 | 1.8713e-06 | 0.16208 | 138086.6023
33 | 150 | CONCLUIDO | 8.5763 | 11.66 | 8.05 | 43.92 | 0.52 | 11 | 314.34 | 61.82 | 9.25 | 9 | 93.27 | 39003.11 | 124.12 | 942.29 | 33.41 | 27.17 | 3337.1 | 0.81 | 0.97 | 0.13 | 0.2 | 1 | 10 | 111.0222 | 151.9054 | 137.4078 | 111022.181 | 151905.446 | 1.873e-06 | 0.16194 | 137407.8034
34 | 150 | CONCLUIDO | 8.5712 | 11.67 | 8.06 | 43.96 | 0.54 | 11 | 314.9 | 61.82 | 9.5 | 9 | 93.57 | 39071.38 | 123.62 | 942.29 | 33.7 | 27.17 | 3481.39 | 0.81 | 0.97 | 0.13 | 0.21 | 1 | 10 | 110.8073 | 151.6115 | 137.1419 | 110807.3139 | 151611.4553 | 1.8718e-06 | 0.16208 | 137141.8708
35 | 150 | CONCLUIDO | 8.6354 | 11.58 | 8.03 | 48.16 | 0.55 | 10 | 315.45 | 61.82 | 9.75 | 8 | 93.88 | 39139.8 | 121.88 | 942.27 | 32.69 | 27.17 | 2980.74 | 0.83 | 0.97 | 0.12 | 0.17 | 1 | 10 | 108.7878 | 148.8482 | 134.6423 | 108787.7503 | 148848.1993 | 1.8859e-06 | 0.16083 | 134642.3361
36 | 150 | CONCLUIDO | 8.6443 | 11.57 | 8.02 | 48.09 | 0.56 | 10 | 316.01 | 61.82 | 10 | 8 | 94.18 | 39208.35 | 121.7 | 942.32 | 32.22 | 27.17 | 2747.83 | 0.84 | 0.97 | 0.12 | 0.16 | 1 | 10 | 108.5272 | 148.4917 | 134.3198 | 108527.1731 | 148491.6661 | 1.8878e-06 | 0.16069 | 134319.8299
37 | 150 | CONCLUIDO | 8.6432 | 11.57 | 8.02 | 48.1 | 0.58 | 10 | 316.56 | 61.82 | 10.25 | 8 | 94.49 | 39277.04 | 120.66 | 942.38 | 32.44 | 27.17 | 2858.39 | 0.84 | 0.97 | 0.12 | 0.16 | 1 | 10 | 107.8859 | 147.6142 | 133.5261 | 107885.8954 | 147614.2417 | 1.8876e-06 | 0.16069 | 133526.1457
38 | 150 | CONCLUIDO | 8.6256 | 11.59 | 8.04 | 48.24 | 0.59 | 10 | 317.12 | 61.82 | 10.5 | 8 | 94.8 | 39345.87 | 119.42 | 942.24 | 33.21 | 27.17 | 3241.12 | 0.82 | 0.97 | 0.12 | 0.19 | 1 | 10 | 107.3944 | 146.9418 | 132.9179 | 107394.4147 | 146941.776 | 1.8837e-06 | 0.16097 | 132917.8592
39 | 150 | CONCLUIDO | 8.686 | 11.51 | 8.02 | 53.44 | 0.6 | 9 | 317.68 | 61.82 | 10.75 | 7 | 95.11 | 39414.84 | 118.47 | 942.24 | 32.34 | 27.17 | 2811.85 | 0.84 | 0.97 | 0.12 | 0.16 | 1 | 10 | 105.9901 | 145.0203 | 131.1798 | 105990.1065 | 145020.3397 | 1.8969e-06 | 0.15986 | 131179.802
40 | 150 | CONCLUIDO | 8.6839 | 11.52 | 8.02 | 53.46 | 0.62 | 9 | 318.24 | 61.82 | 11 | 7 | 95.42 | 39483.95 | 118.53 | 942.28 | 32.41 | 27.17 | 2846.89 | 0.84 | 0.97 | 0.12 | 0.17 | 1 | 10 | 106.0533 | 145.1068 | 131.258 | 106053.3049 | 145106.8106 | 1.8964e-06 | 0.16 | 131258.0202
41 | 150 | CONCLUIDO | 8.6839 | 11.52 | 8.02 | 53.46 | 0.63 | 9 | 318.8 | 61.82 | 11.25 | 7 | 95.73 | 39553.2 | 118.14 | 942.26 | 32.4 | 27.17 | 2844.54 | 0.84 | 0.97 | 0.12 | 0.17 | 1 | 10 | 105.8089 | 144.7724 | 130.9555 | 105808.9028 | 144772.4088 | 1.8964e-06 | 0.16 | 130955.5333
42 | 150 | CONCLUIDO | 8.6852 | 11.51 | 8.02 | 53.44 | 0.64 | 9 | 319.36 | 61.82 | 11.5 | 7 | 96.04 | 39622.59 | 116.89 | 942.25 | 32.38 | 27.17 | 2834.27 | 0.84 | 0.97 | 0.12 | 0.16 | 1 | 10 | 105.0097 | 143.6789 | 129.9664 | 105009.6719 | 143678.8658 | 1.8967e-06 | 0.15986 | 129966.3565
43 | 150 | CONCLUIDO | 8.7551 | 11.42 | 7.98 | 59.85 | 0.65 | 8 | 319.93 | 61.82 | 11.75 | 6 | 96.36 | 39692.13 | 114.73 | 942.33 | 31.1 | 27.17 | 2195.84 | 0.87 | 0.98 | 0.12 | 0.13 | 1 | 10 | 102.6956 | 140.5126 | 127.1023 | 102695.5605 | 140512.5965 | 1.912e-06 | 0.15861 | 127102.2715
44 | 150 | CONCLUIDO | 8.7677 | 11.41 | 7.96 | 59.73 | 0.67 | 8 | 320.49 | 61.82 | 12 | 6 | 96.67 | 39761.81 | 114.39 | 942.26 | 30.51 | 27.17 | 1902.78 | 0.89 | 0.98 | 0.12 | 0.11 | 1 | 10 | 102.2666 | 139.9257 | 126.5714 | 102266.5932 | 139925.6645 | 1.9147e-06 | 0.15847 | 126571.3555
45 | 150 | CONCLUIDO | 8.7398 | 11.44 | 8 | 60 | 0.68 | 8 | 321.06 | 61.82 | 12.25 | 5 | 96.99 | 39831.64 | 114.52 | 942.27 | 31.98 | 27.17 | 2636.56 | 0.85 | 0.97 | 0.12 | 0.15 | 1 | 10 | 102.815 | 140.676 | 127.2501 | 102814.9763 | 140675.9864 | 1.9087e-06 | 0.15889 | 127250.0677
46 | 150 | CONCLUIDO | 8.7398 | 11.44 | 8 | 60 | 0.69 | 8 | 321.63 | 61.82 | 12.5 | 4 | 97.31 | 39901.61 | 114 | 942.35 | 31.81 | 27.17 | 2554.91 | 0.85 | 0.97 | 0.12 | 0.15 | 1 | 10 | 102.4912 | 140.233 | 126.8493 | 102491.191 | 140232.9691 | 1.9087e-06 | 0.15889 | 126849.3314
47 | 150 | CONCLUIDO | 8.7379 | 11.44 | 8 | 60.02 | 0.71 | 8 | 322.2 | 61.82 | 12.75 | 2 | 97.62 | 39971.73 | 113.59 | 942.32 | 31.8 | 27.17 | 2548.87 | 0.85 | 0.97 | 0.12 | 0.15 | 1 | 10 | 102.2576 | 139.9134 | 126.5603 | 102257.6496 | 139913.4275 | 1.9082e-06 | 0.15889 | 126560.2863
48 | 150 | CONCLUIDO | 8.7379 | 11.44 | 8 | 60.02 | 0.72 | 8 | 322.77 | 61.82 | 13 | 2 | 97.94 | 40042 | 113.56 | 942.27 | 31.78 | 27.17 | 2539.72 | 0.85 | 0.97 | 0.13 | 0.15 | 1 | 10 | 102.239 | 139.8879 | 126.5372 | 102238.9656 | 139887.8632 | 1.9082e-06 | 0.15889 | 126537.1619
49 | 150 | CONCLUIDO | 8.7362 | 11.45 | 8.01 | 60.04 | 0.73 | 8 | 323.34 | 61.82 | 13.25 | 0 | 98.27 | 40112.54 | 113.76 | 942.27 | 31.79 | 27.17 | 2541.66 | 0.85 | 0.97 | 0.13 | 0.15 | 1 | 10 | 102.4202 | 140.1358 | 126.7614 | 102420.1583 | 140135.779 | 1.9079e-06 | 0.15903 | 126761.4169

## RESULTADOS_0
Unnamed: 0 | Volume de calda [L] | STATUS | Capacidade operacional [ha/h] | Tempo de missao [h] | Tempo util [h] | Tempo por voo [min] | Autonomia Projetada [h] | N° Voos | MTOW [kg] | Massa Estrutura [kg] | Combustível [kg] | Abastecimentos | Massa gerador | Potência gerador [W] | Combustível consumido [L] | Calda cons [L] | Distância percorrida [km] | Distância Pulverizando [km] | RTL ACUMULADO[m] | EOC [km/km] | EOC [h/h] | Tempo de manobra [h] | Tempo rtl_rtw [h] | V pulv [m/s] | V desloc [m/s] | Preço Total por ha Simples [R$/ha] | Preço Total por ha Presumido [R$/ha] | Preço Total por ha Real [R$/ha] | Preço Total Simples [R$] | Preço Total Presumido [R$] | Prod CAPEX [ha/h/R$] | Dias Trabalhados | Preço Total Real [R$]
0 | 10 | CONCLUIDO | 7.9252 | 12.62 | 9.9 | 6.19 | 0.64 | 96 | 26.11 | 12.1 | 1 | 0 | 3.01 | 3454.41 | 28.86 | 942.64 | 87.4 | 27.17 | 29908.31 | 0.31 | 0.79 | 0.38 | 2.05 | 1 | 10 | 35.3234 | 48.3311 | 43.7184 | 35323.4476 | 48331.0994 | 2.4159e-06 | 0.17528 | 43718.4471

## RESULTADOS_7
Unnamed: 0 | Volume de calda [L] | STATUS | Capacidade operacional [ha/h] | Tempo de missao [h] | Tempo util [h] | Tempo por voo [min] | Autonomia Projetada [h] | N° Voos | MTOW [kg] | Massa Estrutura [kg] | Combustível [kg] | Abastecimentos | Massa gerador | Potência gerador [W] | Combustível consumido [L] | Calda cons [L] | Distância percorrida [km] | Distância Pulverizando [km] | RTL ACUMULADO[m] | EOC [km/km] | EOC [h/h] | Tempo de manobra [h] | Tempo rtl_rtw [h] | V pulv [m/s] | V desloc [m/s] | Preço Total por ha Simples [R$/ha] | Preço Total por ha Presumido [R$/ha] | Preço Total por ha Real [R$/ha] | Preço Total Simples [R$] | Preço Total Presumido [R$] | Prod CAPEX [ha/h/R$] | Dias Trabalhados | Preço Total Real [R$]
0 | 45 | CONCLUIDO | 8.3422 | 11.99 | 8.91 | 10.09 | 0.18 | 53 | 98.71 | 39.72 | 1 | 51 | 12.99 | 12407.75 | 72.15 | 942.32 | 60.18 | 27.17 | 16511.23 | 0.45 | 0.88 | 0.19 | 1.06 | 1 | 10 | 70.2425 | 96.1089 | 86.9364 | 70242.5007 | 96108.8884 | 2.1796e-06 | 0.16653 | 86936.391
1 | 45 | CONCLUIDO | 8.7557 | 11.42 | 8.61 | 12.92 | 0.22 | 40 | 99.02 | 39.72 | 1.25 | 38 | 13.05 | 12446.14 | 67.15 | 942.35 | 50.74 | 27.17 | 11858.18 | 0.54 | 0.91 | 0.17 | 0.76 | 1 | 10 | 63.2196 | 86.4999 | 78.2445 | 63219.626 | 86499.8813 | 2.2877e-06 | 0.15861 | 78244.454
2 | 45 | CONCLUIDO | 8.9684 | 11.15 | 8.5 | 15.95 | 0.27 | 32 | 99.33 | 39.72 | 1.5 | 30 | 13.11 | 12484.55 | 63.69 | 942.31 | 47.73 | 27.17 | 10393.16 | 0.57 | 0.92 | 0.16 | 0.65 | 1 | 10 | 59.4179 | 81.2983 | 73.5393 | 59417.9481 | 81298.2579 | 2.3433e-06 | 0.15486 | 73539.2663
3 | 45 | CONCLUIDO | 9.1886 | 10.88 | 8.36 | 19.29 | 0.31 | 26 | 99.64 | 39.72 | 1.75 | 24 | 13.18 | 12522.99 | 59.78 | 942.24 | 43.23 | 27.17 | 8171.83 | 0.63 | 0.93 | 0.15 | 0.51 | 1 | 10 | 55.4172 | 75.8243 | 68.5877 | 55417.239 | 75824.3113 | 2.4008e-06 | 0.15111 | 68587.7454
4 | 45 | CONCLUIDO | 9.2829 | 10.77 | 8.31 | 21.68 | 0.35 | 23 | 99.95 | 39.72 | 2 | 9 | 13.24 | 12561.45 | 57.46 | 942.31 | 41.11 | 27.17 | 7125.88 | 0.66 | 0.94 | 0.16 | 0.46 | 1 | 10 | 53.4047 | 73.0707 | 66.097 | 53404.7401 | 73070.7215 | 2.4254e-06 | 0.14958 | 66096.9544
5 | 45 | CONCLUIDO | 9.3185 | 10.73 | 8.29 | 22.61 | 0.39 | 22 | 100.27 | 39.72 | 2.25 | 0 | 13.3 | 12599.94 | 57.08 | 942.28 | 40 | 27.17 | 6578.78 | 0.68 | 0.94 | 0.17 | 0.44 | 1 | 10 | 52.9428 | 72.4387 | 65.5252 | 52942.8095 | 72438.6876 | 2.4347e-06 | 0.14903 | 65525.2409

## RESULTADOS_19
Unnamed: 0 | Volume de calda [L] | STATUS | Capacidade operacional [ha/h] | Tempo de missao [h] | Tempo util [h] | Tempo por voo [min] | Autonomia Projetada [h] | N° Voos | MTOW [kg] | Massa Estrutura [kg] | Combustível [kg] | Abastecimentos | Massa gerador | Potência gerador [W] | Combustível consumido [L] | Calda cons [L] | Distância percorrida [km] | Distância Pulverizando [km] | RTL ACUMULADO[m] | EOC [km/km] | EOC [h/h] | Tempo de manobra [h] | Tempo rtl_rtw [h] | V pulv [m/s] | V desloc [m/s] | Preço Total por ha Simples [R$/ha] | Preço Total por ha Presumido [R$/ha] | Preço Total por ha Real [R$/ha] | Preço Total Simples [R$] | Preço Total Presumido [R$] | Prod CAPEX [ha/h/R$] | Dias Trabalhados | Preço Total Real [R$]
0 | 105 | CONCLUIDO | 6.0351 | 16.57 | 9.91 | 5.89 | 0.09 | 101 | 204 | 55.27 | 1 | 99 | 42.72 | 25393.6 | 138.89 | 942.55 | 91.66 | 27.17 | 32012.05 | 0.3 | 0.79 | 0.26 | 2.05 | 1 | 10 | 173.1777 | 236.9493 | 214.3352 | 173177.6747 | 236949.3346 | 1.3979e-06 | 0.23014 | 214335.2227
1 | 105 | CONCLUIDO | 6.655 | 15.03 | 9.38 | 7.4 | 0.11 | 76 | 204.39 | 55.27 | 1.25 | 74 | 42.87 | 25442.42 | 130.45 | 942.48 | 74.75 | 27.17 | 23685.4 | 0.36 | 0.83 | 0.23 | 1.52 | 1 | 10 | 148.0895 | 202.6225 | 183.2845 | 148089.464 | 202622.5379 | 1.5415e-06 | 0.20875 | 183284.5273
2 | 105 | CONCLUIDO | 7.0859 | 14.11 | 9.07 | 8.93 | 0.13 | 61 | 204.79 | 55.27 | 1.5 | 59 | 43.02 | 25491.3 | 125.07 | 942.62 | 65.13 | 27.17 | 18948.86 | 0.42 | 0.86 | 0.21 | 1.22 | 1 | 10 | 133.8384 | 183.1236 | 165.6466 | 133838.4075 | 183123.6136 | 1.6413e-06 | 0.19597 | 165646.553
3 | 105 | CONCLUIDO | 7.4121 | 13.49 | 8.86 | 10.42 | 0.15 | 51 | 205.18 | 55.27 | 1.75 | 49 | 43.16 | 25540.22 | 121.15 | 942.35 | 58.67 | 27.17 | 15766.11 | 0.46 | 0.88 | 0.18 | 1 | 1 | 10 | 124.3567 | 170.1504 | 153.9115 | 124356.736 | 170150.3724 | 1.7169e-06 | 0.18736 | 153911.4597
4 | 105 | CONCLUIDO | 7.655 | 13.06 | 8.71 | 11.88 | 0.17 | 44 | 205.58 | 55.27 | 2 | 42 | 43.31 | 25589.2 | 117.99 | 942.37 | 53.96 | 27.17 | 13446.25 | 0.5 | 0.9 | 0.18 | 0.86 | 1 | 10 | 117.6728 | 161.0052 | 145.6391 | 117672.8499 | 161005.1846 | 1.7731e-06 | 0.18139 | 145639.0757
5 | 105 | CONCLUIDO | 7.9177 | 12.63 | 8.52 | 13.46 | 0.19 | 38 | 205.98 | 55.27 | 2.25 | 36 | 43.46 | 25638.22 | 114.37 | 942.34 | 47.87 | 27.17 | 10434.22 | 0.57 | 0.92 | 0.17 | 0.67 | 1 | 10 | 110.6696 | 151.4231 | 136.9715 | 110669.6254 | 151423.0638 | 1.834e-06 | 0.17542 | 136971.4592
6 | 105 | CONCLUIDO | 7.8854 | 12.68 | 8.7 | 14.91 | 0.22 | 35 | 206.38 | 55.27 | 2.5 | 33 | 43.6 | 25687.3 | 116.01 | 942.27 | 55.09 | 27.17 | 14056.64 | 0.49 | 0.9 | 0.14 | 0.84 | 1 | 10 | 112.8808 | 154.4485 | 139.7081 | 112880.7885 | 154448.4747 | 1.8265e-06 | 0.17611 | 139708.1291
7 | 105 | CONCLUIDO | 8.1735 | 12.23 | 8.45 | 16.91 | 0.24 | 30 | 206.78 | 55.27 | 2.75 | 28 | 43.75 | 25736.42 | 111.37 | 942.34 | 45.99 | 27.17 | 9531.11 | 0.59 | 0.92 | 0.16 | 0.6 | 1 | 10 | 105.0221 | 143.6959 | 129.9818 | 105022.1278 | 143695.9084 | 1.8932e-06 | 0.16986 | 129981.7726
8 | 105 | CONCLUIDO | 8.2574 | 12.11 | 8.41 | 18.02 | 0.26 | 28 | 207.17 | 55.27 | 3 | 26 | 43.9 | 25785.6 | 109.85 | 942.32 | 44.62 | 27.17 | 8856.8 | 0.61 | 0.93 | 0.16 | 0.56 | 1 | 10 | 102.8358 | 140.7045 | 127.2758 | 102835.8066 | 140704.4873 | 1.9127e-06 | 0.16819 | 127275.8485
9 | 105 | CONCLUIDO | 8.391 | 11.92 | 8.34 | 20.01 | 0.28 | 25 | 207.57 | 55.27 | 3.25 | 23 | 44.05 | 25834.83 | 108.06 | 942.37 | 42.53 | 27.17 | 7826.05 | 0.64 | 0.94 | 0.15 | 0.49 | 1 | 10 | 99.8324 | 136.5952 | 123.5587 | 99832.4451 | 136595.1557 | 1.9436e-06 | 0.16556 | 123558.7058
10 | 105 | CONCLUIDO | 8.4744 | 11.8 | 8.3 | 21.66 | 0.3 | 23 | 207.97 | 55.27 | 3.5 | 21 | 44.2 | 25884.1 | 106.41 | 942.25 | 41.32 | 27.17 | 7232.58 | 0.66 | 0.94 | 0.14 | 0.45 | 1 | 10 | 97.6755 | 133.6439 | 120.8891 | 97675.4762 | 133643.8957 | 1.9629e-06 | 0.16389 | 120889.1099
11 | 105 | CONCLUIDO | 8.572 | 11.67 | 8.25 | 23.57 | 0.32 | 21 | 208.37 | 55.27 | 3.75 | 19 | 44.35 | 25933.43 | 104.62 | 942.37 | 39.48 | 27.17 | 6323.2 | 0.69 | 0.95 | 0.14 | 0.4 | 1 | 10 | 95.2841 | 130.3719 | 117.9294 | 95284.0656 | 130371.8622 | 1.9856e-06 | 0.16208 | 117929.3546
12 | 105 | CONCLUIDO | 8.6184 | 11.6 | 8.23 | 24.68 | 0.34 | 20 | 208.77 | 55.27 | 4 | 18 | 44.5 | 25982.82 | 103.14 | 942.26 | 38.87 | 27.17 | 6022.25 | 0.7 | 0.95 | 0.14 | 0.37 | 1 | 10 | 93.7807 | 128.3148 | 116.0687 | 93780.669 | 128314.8487 | 1.9963e-06 | 0.16111 | 116068.6596
13 | 105 | CONCLUIDO | 8.7634 | 11.41 | 8.12 | 27.05 | 0.36 | 18 | 209.17 | 55.27 | 4.25 | 16 | 44.65 | 26032.25 | 100.44 | 942.36 | 35.23 | 27.17 | 4214.22 | 0.77 | 0.96 | 0.13 | 0.26 | 1 | 10 | 90.2314 | 123.4586 | 111.6759 | 90231.444 | 123458.6424 | 2.0299e-06 | 0.15847 | 111675.9229
14 | 105 | CONCLUIDO | 8.7264 | 11.46 | 8.21 | 28.96 | 0.38 | 17 | 209.58 | 55.27 | 4.5 | 15 | 44.8 | 26081.73 | 100.59 | 942.31 | 38.45 | 27.17 | 5829.09 | 0.71 | 0.95 | 0.13 | 0.35 | 1 | 10 | 90.9866 | 124.4919 | 112.6106 | 90986.6283 | 124491.9188 | 2.0213e-06 | 0.15917 | 112610.5848
15 | 105 | CONCLUIDO | 8.7888 | 11.38 | 8.16 | 30.62 | 0.4 | 16 | 209.98 | 55.27 | 4.75 | 14 | 44.95 | 26131.27 | 99.02 | 942.28 | 37.01 | 27.17 | 5111.84 | 0.73 | 0.96 | 0.13 | 0.31 | 1 | 10 | 89.2224 | 122.0781 | 110.4271 | 89222.4449 | 122078.0853 | 2.0358e-06 | 0.15806 | 110427.1242
16 | 105 | CONCLUIDO | 8.842 | 11.31 | 8.14 | 32.55 | 0.42 | 15 | 210.38 | 55.27 | 5 | 13 | 45.11 | 26180.86 | 97.38 | 942.26 | 36.09 | 27.17 | 4655.53 | 0.75 | 0.96 | 0.13 | 0.28 | 1 | 10 | 87.6233 | 119.8901 | 108.4479 | 87623.2989 | 119890.0632 | 2.0481e-06 | 0.15708 | 108447.9238
17 | 105 | CONCLUIDO | 8.8337 | 11.32 | 8.15 | 32.59 | 0.44 | 15 | 210.78 | 55.27 | 5.25 | 13 | 45.26 | 26230.5 | 96.18 | 942.24 | 36.44 | 27.17 | 4832.91 | 0.75 | 0.96 | 0.13 | 0.29 | 1 | 10 | 86.9962 | 119.032 | 107.6718 | 86996.1916 | 119032.0273 | 2.0462e-06 | 0.15722 | 107671.7777
18 | 105 | CONCLUIDO | 8.8889 | 11.25 | 8.12 | 34.79 | 0.46 | 14 | 211.18 | 55.27 | 5.5 | 12 | 45.41 | 26280.2 | 94.86 | 942.36 | 35.43 | 27.17 | 4332.21 | 0.77 | 0.96 | 0.13 | 0.26 | 1 | 10 | 85.5644 | 117.073 | 105.8997 | 85564.4103 | 117073.001 | 2.059e-06 | 0.15625 | 105899.7181
19 | 105 | CONCLUIDO | 8.9586 | 11.16 | 8.07 | 37.25 | 0.48 | 13 | 211.59 | 55.27 | 5.75 | 11 | 45.57 | 26329.94 | 93.04 | 942.24 | 33.87 | 27.17 | 3559.29 | 0.8 | 0.97 | 0.13 | 0.22 | 1 | 10 | 83.651 | 114.455 | 103.5316 | 83650.9956 | 114454.9827 | 2.0751e-06 | 0.155 | 103531.5597
20 | 105 | CONCLUIDO | 8.9746 | 11.14 | 8.09 | 40.46 | 0.5 | 12 | 211.99 | 55.27 | 6 | 10 | 45.72 | 26379.74 | 91.48 | 942.24 | 34.74 | 27.17 | 3995.81 | 0.78 | 0.96 | 0.13 | 0.24 | 1 | 10 | 82.6206 | 113.0452 | 102.2563 | 82620.6029 | 113045.1539 | 2.0788e-06 | 0.15472 | 102256.2831
21 | 105 | CONCLUIDO | 8.9863 | 11.13 | 8.08 | 40.38 | 0.52 | 12 | 212.4 | 55.27 | 6.25 | 10 | 45.87 | 26429.59 | 89.96 | 942.24 | 34.23 | 27.17 | 3741.02 | 0.79 | 0.97 | 0.13 | 0.22 | 1 | 10 | 81.564 | 111.5995 | 100.9486 | 81564.0356 | 111599.5119 | 2.0815e-06 | 0.15458 | 100948.6111
22 | 105 | CONCLUIDO | 9.0312 | 11.07 | 8.06 | 43.97 | 0.54 | 11 | 212.8 | 55.27 | 6.5 | 9 | 46.03 | 26479.5 | 88.34 | 942.31 | 33.77 | 27.17 | 3517.88 | 0.8 | 0.97 | 0.13 | 0.21 | 1 | 10 | 80.1289 | 109.6358 | 99.1724 | 80128.8654 | 109635.8487 | 2.0919e-06 | 0.15375 | 99172.3572
23 | 105 | CONCLUIDO | 9.0289 | 11.08 | 8.06 | 43.99 | 0.56 | 11 | 213.21 | 55.27 | 6.75 | 6 | 46.18 | 26529.46 | 87.56 | 942.26 | 33.75 | 27.17 | 3509.2 | 0.8 | 0.97 | 0.13 | 0.21 | 1 | 10 | 79.6791 | 109.0204 | 98.6157 | 79679.0747 | 109020.4252 | 2.0914e-06 | 0.15389 | 98615.6688
24 | 105 | CONCLUIDO | 9.0153 | 11.09 | 8.08 | 44.08 | 0.58 | 11 | 213.61 | 55.27 | 7 | 1 | 46.34 | 26579.47 | 86.32 | 942.27 | 34.1 | 27.17 | 3684.27 | 0.8 | 0.97 | 0.14 | 0.23 | 1 | 10 | 79.1095 | 108.2411 | 97.9107 | 79109.4831 | 108241.0848 | 2.0882e-06 | 0.15403 | 97910.7076
25 | 105 | CONCLUIDO | 9.0765 | 11.02 | 8.05 | 48.28 | 0.6 | 10 | 214.02 | 55.27 | 7.25 | 0 | 46.49 | 26629.54 | 85.97 | 942.27 | 32.97 | 27.17 | 3121.94 | 0.82 | 0.97 | 0.14 | 0.19 | 1 | 10 | 78.2858 | 107.1141 | 96.8913 | 78285.8346 | 107114.1326 | 2.1024e-06 | 0.15306 | 96891.3101

## RESULTADOS_10
Unnamed: 0 | Volume de calda [L] | STATUS | Capacidade operacional [ha/h] | Tempo de missao [h] | Tempo util [h] | Tempo por voo [min] | Autonomia Projetada [h] | N° Voos | MTOW [kg] | Massa Estrutura [kg] | Combustível [kg] | Abastecimentos | Massa gerador | Potência gerador [W] | Combustível consumido [L] | Calda cons [L] | Distância percorrida [km] | Distância Pulverizando [km] | RTL ACUMULADO[m] | EOC [km/km] | EOC [h/h] | Tempo de manobra [h] | Tempo rtl_rtw [h] | V pulv [m/s] | V desloc [m/s] | Preço Total por ha Simples [R$/ha] | Preço Total por ha Presumido [R$/ha] | Preço Total por ha Real [R$/ha] | Preço Total Simples [R$] | Preço Total Presumido [R$] | Prod CAPEX [ha/h/R$] | Dias Trabalhados | Preço Total Real [R$]
0 | 60 | CONCLUIDO | 7.6885 | 13.01 | 9.19 | 8.35 | 0.14 | 66 | 124.63 | 45 | 1 | 64 | 18.64 | 15605.44 | 90.23 | 942.49 | 68.84 | 27.17 | 20779.21 | 0.39 | 0.85 | 0.21 | 1.33 | 1 | 10 | 92.5073 | 126.5726 | 114.4927 | 92507.3334 | 126572.6147 | 1.9341e-06 | 0.18069 | 114492.702
1 | 60 | CONCLUIDO | 8.1636 | 12.25 | 8.84 | 10.61 | 0.18 | 50 | 124.96 | 45 | 1.25 | 48 | 18.71 | 15645.96 | 84.99 | 942.3 | 57.94 | 27.17 | 15406.95 | 0.47 | 0.88 | 0.19 | 0.99 | 1 | 10 | 82.7772 | 113.2594 | 102.45 | 82777.1529 | 113259.3525 | 2.0536e-06 | 0.17014 | 102450.0388
2 | 60 | CONCLUIDO | 8.4992 | 11.77 | 8.61 | 12.92 | 0.21 | 40 | 125.29 | 45 | 1.5 | 38 | 18.79 | 15686.51 | 80.85 | 942.31 | 50.78 | 27.17 | 11879.55 | 0.53 | 0.91 | 0.17 | 0.76 | 1 | 10 | 76.3238 | 104.4297 | 94.463 | 76323.8482 | 104429.6562 | 2.138e-06 | 0.16347 | 94463.0364
3 | 60 | CONCLUIDO | 8.6273 | 11.59 | 8.59 | 15.16 | 0.25 | 34 | 125.62 | 45 | 1.75 | 32 | 18.87 | 15727.09 | 78.81 | 942.4 | 50.75 | 27.17 | 11893.29 | 0.54 | 0.91 | 0.16 | 0.74 | 1 | 10 | 73.8765 | 101.0811 | 91.4341 | 73876.5134 | 101081.1048 | 2.1703e-06 | 0.16097 | 91434.066
4 | 60 | CONCLUIDO | 8.8784 | 11.26 | 8.42 | 18.03 | 0.28 | 28 | 125.95 | 45 | 2 | 26 | 18.95 | 15767.7 | 75.14 | 942.27 | 44.88 | 27.17 | 8989.34 | 0.61 | 0.93 | 0.15 | 0.56 | 1 | 10 | 69.1602 | 94.628 | 85.5968 | 69160.1671 | 94627.9918 | 2.2334e-06 | 0.15639 | 85596.829
5 | 60 | CONCLUIDO | 9.0405 | 11.06 | 8.32 | 20.79 | 0.31 | 24 | 126.28 | 45 | 2.25 | 22 | 19.03 | 15808.34 | 72.12 | 942.26 | 41.76 | 27.17 | 7448.49 | 0.65 | 0.94 | 0.14 | 0.46 | 1 | 10 | 65.8869 | 90.1493 | 81.5456 | 65886.8825 | 90149.3393 | 2.2742e-06 | 0.15361 | 81545.6129
6 | 60 | CONCLUIDO | 9.154 | 10.92 | 8.26 | 23.59 | 0.35 | 21 | 126.61 | 45 | 2.5 | 19 | 19.11 | 15849 | 69.28 | 942.26 | 39.8 | 27.17 | 6482.79 | 0.68 | 0.94 | 0.14 | 0.4 | 1 | 10 | 63.2567 | 86.5507 | 78.2904 | 63256.7386 | 86550.6604 | 2.3027e-06 | 0.15167 | 78290.3868
7 | 60 | CONCLUIDO | 9.2731 | 10.78 | 8.17 | 25.79 | 0.38 | 19 | 126.94 | 45 | 2.75 | 14 | 19.19 | 15889.69 | 66.51 | 942.36 | 36.77 | 27.17 | 4976.33 | 0.74 | 0.96 | 0.14 | 0.31 | 1 | 10 | 60.625 | 82.9498 | 75.0332 | 60625.0064 | 82949.8083 | 2.3327e-06 | 0.14972 | 75033.195
8 | 60 | CONCLUIDO | 9.2581 | 10.8 | 8.21 | 27.36 | 0.42 | 18 | 127.27 | 45 | 3 | 6 | 19.27 | 15930.42 | 65.49 | 942.28 | 38.12 | 27.17 | 5656.21 | 0.71 | 0.95 | 0.15 | 0.36 | 1 | 10 | 60.2167 | 82.3912 | 74.5279 | 60216.705 | 82391.1524 | 2.3289e-06 | 0.15 | 74527.8564
9 | 60 | CONCLUIDO | 9.311 | 10.74 | 8.17 | 28.85 | 0.45 | 17 | 127.6 | 45 | 3.25 | 1 | 19.35 | 15971.17 | 65.07 | 942.29 | 36.66 | 27.17 | 4932.07 | 0.74 | 0.95 | 0.15 | 0.32 | 1 | 10 | 59.5434 | 81.4699 | 73.6946 | 59543.4209 | 81469.9353 | 2.3422e-06 | 0.14917 | 73694.559
10 | 60 | CONCLUIDO | 9.3112 | 10.74 | 8.17 | 28.85 | 0.48 | 17 | 127.93 | 45 | 3.5 | 0 | 19.43 | 16011.95 | 65.14 | 942.26 | 36.67 | 27.17 | 4935.53 | 0.74 | 0.95 | 0.15 | 0.32 | 1 | 10 | 59.5831 | 81.5242 | 73.7437 | 59583.0988 | 81524.2244 | 2.3423e-06 | 0.14917 | 73743.6668

## RESULTADOS_25
Unnamed: 0 | Volume de calda [L] | STATUS | Capacidade operacional [ha/h] | Tempo de missao [h] | Tempo util [h] | Tempo por voo [min] | Autonomia Projetada [h] | N° Voos | MTOW [kg] | Massa Estrutura [kg] | Combustível [kg] | Abastecimentos | Massa gerador | Potência gerador [W] | Combustível consumido [L] | Calda cons [L] | Distância percorrida [km] | Distância Pulverizando [km] | RTL ACUMULADO[m] | EOC [km/km] | EOC [h/h] | Tempo de manobra [h] | Tempo rtl_rtw [h] | V pulv [m/s] | V desloc [m/s] | Preço Total por ha Simples [R$/ha] | Preço Total por ha Presumido [R$/ha] | Preço Total por ha Real [R$/ha] | Preço Total Simples [R$] | Preço Total Presumido [R$] | Prod CAPEX [ha/h/R$] | Dias Trabalhados | Preço Total Real [R$]
0 | 135 | CONCLUIDO | 5.0844 | 19.67 | 10.45 | 4.97 | 0.07 | 126 | 263.32 | 59.89 | 1 | 124 | 67.43 | 32710.1 | 173.67 | 942.5 | 108.39 | 27.17 | 40251.56 | 0.25 | 0.75 | 0.31 | 2.59 | 1 | 10 | 251.5399 | 344.168 | 311.3211 | 251539.9211 | 344168.0172 | 1.1304e-06 | 0.27319 | 311321.1047
1 | 135 | CONCLUIDO | 5.7599 | 17.36 | 9.76 | 6.23 | 0.08 | 94 | 263.79 | 59.89 | 1.25 | 92 | 67.65 | 32767.75 | 161.33 | 942.44 | 86.97 | 27.17 | 29700.66 | 0.31 | 0.8 | 0.25 | 1.9 | 1 | 10 | 206.8976 | 283.0864 | 256.069 | 206897.5833 | 283086.4011 | 1.2806e-06 | 0.24111 | 256069.0323
2 | 135 | CONCLUIDO | 6.2511 | 16 | 9.35 | 7.48 | 0.1 | 75 | 264.25 | 59.89 | 1.5 | 73 | 67.87 | 32825.49 | 153.91 | 942.42 | 74.23 | 27.17 | 23430.39 | 0.37 | 0.83 | 0.22 | 1.5 | 1 | 10 | 182.2967 | 249.4264 | 225.6215 | 182296.7143 | 249426.4068 | 1.3898e-06 | 0.22222 | 225621.5006
3 | 135 | CONCLUIDO | 6.6311 | 15.08 | 9.09 | 8.8 | 0.12 | 62 | 264.72 | 59.89 | 1.75 | 60 | 68.09 | 32883.31 | 148.87 | 942.41 | 65.94 | 27.17 | 19348.58 | 0.41 | 0.86 | 0.21 | 1.24 | 1 | 10 | 166.6044 | 227.9555 | 206.1997 | 166604.401 | 227955.4915 | 1.4743e-06 | 0.20944 | 206199.7394
4 | 135 | CONCLUIDO | 6.9344 | 14.42 | 8.89 | 10.06 | 0.13 | 53 | 265.19 | 59.89 | 2 | 51 | 68.31 | 32941.21 | 144.7 | 942.59 | 59.63 | 27.17 | 16239.08 | 0.46 | 0.88 | 0.19 | 1.03 | 1 | 10 | 155.2314 | 212.3945 | 192.1238 | 155231.4219 | 212394.4798 | 1.5418e-06 | 0.20028 | 192123.8487
5 | 135 | CONCLUIDO | 7.1376 | 14.01 | 8.78 | 11.21 | 0.15 | 47 | 265.66 | 59.89 | 2.25 | 45 | 68.53 | 32999.19 | 142.19 | 942.33 | 56.19 | 27.17 | 14550.24 | 0.48 | 0.89 | 0.18 | 0.93 | 1 | 10 | 148.4721 | 203.1461 | 183.7581 | 148472.1393 | 203146.1312 | 1.5869e-06 | 0.19458 | 183758.1495
6 | 135 | CONCLUIDO | 7.3728 | 13.56 | 8.64 | 12.64 | 0.17 | 41 | 266.13 | 59.89 | 2.5 | 39 | 68.75 | 33057.26 | 139.09 | 942.45 | 51.47 | 27.17 | 12215.99 | 0.53 | 0.9 | 0.18 | 0.78 | 1 | 10 | 140.917 | 192.8088 | 174.4074 | 140916.9569 | 192808.7972 | 1.6392e-06 | 0.18833 | 174407.3962
7 | 135 | CONCLUIDO | 7.5783 | 13.2 | 8.47 | 13.74 | 0.18 | 37 | 266.6 | 59.89 | 2.75 | 35 | 68.97 | 33115.41 | 135.66 | 942.27 | 46.07 | 27.17 | 9536.39 | 0.59 | 0.92 | 0.17 | 0.62 | 1 | 10 | 133.9891 | 183.3298 | 165.8331 | 133989.103 | 183329.8019 | 1.6849e-06 | 0.18333 | 165833.0629
8 | 135 | CONCLUIDO | 7.5005 | 13.33 | 8.71 | 14.93 | 0.2 | 35 | 267.08 | 59.89 | 3 | 33 | 69.19 | 33173.65 | 139.06 | 942.48 | 55.5 | 27.17 | 14261.56 | 0.49 | 0.9 | 0.14 | 0.86 | 1 | 10 | 138.8102 | 189.9262 | 171.7999 | 138810.1644 | 189926.1908 | 1.6676e-06 | 0.18514 | 171799.9017
9 | 135 | CONCLUIDO | 7.7439 | 12.91 | 8.49 | 16.44 | 0.22 | 31 | 267.55 | 59.89 | 3.25 | 29 | 69.41 | 33231.97 | 134.72 | 942.4 | 47.25 | 27.17 | 10158.19 | 0.57 | 0.92 | 0.16 | 0.64 | 1 | 10 | 130.577 | 178.6612 | 161.61 | 130576.9966 | 178661.2074 | 1.7217e-06 | 0.17931 | 161610.0325
10 | 135 | CONCLUIDO | 7.8414 | 12.75 | 8.43 | 17.45 | 0.23 | 29 | 268.02 | 59.89 | 3.5 | 27 | 69.64 | 33290.38 | 133.03 | 942.35 | 45.41 | 27.17 | 9246.02 | 0.6 | 0.92 | 0.15 | 0.58 | 1 | 10 | 127.5661 | 174.5416 | 157.8836 | 127566.118 | 174541.5905 | 1.7434e-06 | 0.17708 | 157883.586
11 | 135 | CONCLUIDO | 7.9831 | 12.53 | 8.36 | 19.29 | 0.25 | 26 | 268.5 | 59.89 | 3.75 | 24 | 69.86 | 33348.87 | 130.95 | 942.33 | 42.96 | 27.17 | 8039.02 | 0.63 | 0.93 | 0.15 | 0.51 | 1 | 10 | 123.6442 | 169.1754 | 153.0296 | 123644.1995 | 169175.4486 | 1.7749e-06 | 0.17403 | 153029.5812
12 | 135 | CONCLUIDO | 8.0257 | 12.46 | 8.34 | 20.02 | 0.26 | 25 | 268.97 | 59.89 | 4 | 23 | 70.09 | 33407.45 | 130.1 | 942.35 | 42.49 | 27.17 | 7808.99 | 0.64 | 0.93 | 0.15 | 0.49 | 1 | 10 | 122.3436 | 167.3959 | 151.4199 | 122343.589 | 167395.8959 | 1.7844e-06 | 0.17306 | 151419.8665
13 | 135 | CONCLUIDO | 8.1162 | 12.32 | 8.31 | 21.67 | 0.28 | 23 | 269.45 | 59.89 | 4.25 | 21 | 70.31 | 33466.11 | 128.75 | 942.29 | 41.41 | 27.17 | 7275.52 | 0.66 | 0.94 | 0.14 | 0.45 | 1 | 10 | 119.979 | 164.1605 | 148.4933 | 119978.9647 | 164160.5126 | 1.8045e-06 | 0.17111 | 148493.2637
14 | 135 | CONCLUIDO | 8.1681 | 12.24 | 8.28 | 22.57 | 0.3 | 22 | 269.92 | 59.89 | 4.5 | 20 | 70.54 | 33524.86 | 127.63 | 942.32 | 40.63 | 27.17 | 6891.09 | 0.67 | 0.94 | 0.14 | 0.42 | 1 | 10 | 118.368 | 161.9564 | 146.4995 | 118368.0369 | 161956.3701 | 1.8161e-06 | 0.17 | 146499.4815
15 | 135 | CONCLUIDO | 8.2715 | 12.09 | 8.23 | 24.68 | 0.31 | 20 | 270.4 | 59.89 | 4.75 | 18 | 70.76 | 33583.7 | 125.96 | 942.39 | 38.77 | 27.17 | 5972.8 | 0.7 | 0.95 | 0.14 | 0.37 | 1 | 10 | 115.6247 | 158.2029 | 143.1042 | 115624.7359 | 158202.8646 | 1.839e-06 | 0.16792 | 143104.2053
16 | 135 | CONCLUIDO | 8.3287 | 12.01 | 8.19 | 25.87 | 0.33 | 19 | 270.88 | 59.89 | 5 | 17 | 70.99 | 33642.62 | 124.6 | 942.24 | 37.66 | 27.17 | 5423.82 | 0.72 | 0.95 | 0.14 | 0.34 | 1 | 10 | 113.806 | 155.7145 | 140.8533 | 113806.0468 | 155714.454 | 1.8518e-06 | 0.16681 | 140853.2851
17 | 135 | CONCLUIDO | 8.4006 | 11.9 | 8.14 | 27.14 | 0.34 | 18 | 271.36 | 59.89 | 5.25 | 16 | 71.22 | 33701.64 | 123.05 | 942.27 | 36.33 | 27.17 | 4764.26 | 0.75 | 0.96 | 0.13 | 0.29 | 1 | 10 | 111.6589 | 152.7766 | 138.1959 | 111658.9118 | 152776.6491 | 1.8677e-06 | 0.16528 | 138195.8602
18 | 135 | CONCLUIDO | 8.3407 | 11.99 | 8.23 | 27.42 | 0.36 | 18 | 271.84 | 59.89 | 5.5 | 16 | 71.45 | 33760.74 | 123.76 | 942.33 | 39.06 | 27.17 | 6125.95 | 0.7 | 0.95 | 0.14 | 0.37 | 1 | 10 | 113.2436 | 154.9449 | 140.1572 | 113243.5899 | 154944.8757 | 1.8544e-06 | 0.16653 | 140157.1542
19 | 135 | CONCLUIDO | 8.4071 | 11.89 | 8.18 | 28.88 | 0.38 | 17 | 272.32 | 59.89 | 5.75 | 15 | 71.68 | 33820.05 | 122.25 | 942.24 | 37.59 | 27.17 | 5396.65 | 0.72 | 0.95 | 0.14 | 0.33 | 1 | 10 | 111.2019 | 152.1514 | 137.6303 | 111201.9279 | 152151.3836 | 1.8692e-06 | 0.16514 | 137630.2691
20 | 135 | CONCLUIDO | 8.4553 | 11.83 | 8.16 | 30.62 | 0.39 | 16 | 272.8 | 59.89 | 6 | 14 | 71.91 | 33879.33 | 121.19 | 942.36 | 37.1 | 27.17 | 5158.65 | 0.73 | 0.96 | 0.13 | 0.31 | 1 | 10 | 109.8229 | 150.2645 | 135.9235 | 109822.9058 | 150264.5447 | 1.8799e-06 | 0.16431 | 135923.5075
21 | 135 | CONCLUIDO | 8.512 | 11.75 | 8.14 | 32.55 | 0.41 | 15 | 273.28 | 59.89 | 6.25 | 13 | 72.14 | 33938.7 | 119.94 | 942.34 | 36.14 | 27.17 | 4680.72 | 0.75 | 0.96 | 0.13 | 0.28 | 1 | 10 | 108.2309 | 148.0863 | 133.9532 | 108230.9288 | 148086.3316 | 1.8925e-06 | 0.16319 | 133953.1799
22 | 135 | CONCLUIDO | 8.5076 | 11.75 | 8.14 | 32.57 | 0.42 | 15 | 273.76 | 59.89 | 6.5 | 13 | 72.37 | 33998.16 | 119.22 | 942.29 | 36.32 | 27.17 | 4773.46 | 0.75 | 0.96 | 0.13 | 0.29 | 1 | 10 | 107.8252 | 147.5312 | 133.451 | 107825.2061 | 147531.204 | 1.8915e-06 | 0.16319 | 133451.0329
23 | 135 | CONCLUIDO | 8.5643 | 11.68 | 8.12 | 34.78 | 0.44 | 14 | 274.24 | 59.89 | 6.75 | 12 | 72.61 | 34057.71 | 118.23 | 942.25 | 35.53 | 27.17 | 4385.22 | 0.76 | 0.96 | 0.13 | 0.26 | 1 | 10 | 106.4218 | 145.611 | 131.7141 | 106421.8294 | 145611.042 | 1.9041e-06 | 0.16222 | 131714.1285
24 | 135 | CONCLUIDO | 8.6277 | 11.59 | 8.08 | 37.29 | 0.45 | 13 | 274.73 | 59.89 | 7 | 11 | 72.84 | 34117.35 | 116.62 | 942.24 | 34.35 | 27.17 | 3799.81 | 0.79 | 0.97 | 0.13 | 0.23 | 1 | 10 | 104.4938 | 142.9731 | 129.3279 | 104493.8407 | 142973.0828 | 1.9182e-06 | 0.16097 | 129327.9325
25 | 135 | CONCLUIDO | 8.6534 | 11.56 | 8.05 | 37.13 | 0.47 | 13 | 275.21 | 59.89 | 7.25 | 11 | 73.08 | 34177.09 | 115.4 | 942.3 | 33.02 | 27.17 | 3132.99 | 0.82 | 0.97 | 0.13 | 0.19 | 1 | 10 | 103.315 | 141.3601 | 127.8689 | 103314.9744 | 141360.106 | 1.9239e-06 | 0.16056 | 127868.8959
26 | 135 | CONCLUIDO | 8.6403 | 11.57 | 8.11 | 40.57 | 0.48 | 12 | 275.7 | 59.89 | 7.5 | 10 | 73.31 | 34236.91 | 115.21 | 942.32 | 35.62 | 27.17 | 4439.97 | 0.76 | 0.96 | 0.13 | 0.26 | 1 | 10 | 103.5621 | 141.6983 | 128.1748 | 103562.1415 | 141698.2908 | 1.921e-06 | 0.16069 | 128174.8048
27 | 135 | CONCLUIDO | 8.6632 | 11.54 | 8.08 | 40.42 | 0.5 | 12 | 276.18 | 59.89 | 7.75 | 10 | 73.55 | 34296.82 | 114.05 | 942.31 | 34.45 | 27.17 | 3850.78 | 0.79 | 0.96 | 0.13 | 0.23 | 1 | 10 | 102.4578 | 140.1873 | 126.808 | 102457.8182 | 140187.307 | 1.9261e-06 | 0.16028 | 126808.0272
28 | 135 | CONCLUIDO | 8.6643 | 11.54 | 8.08 | 40.41 | 0.51 | 12 | 276.67 | 59.89 | 8 | 10 | 73.78 | 34356.83 | 113.1 | 942.31 | 34.52 | 27.17 | 3889.16 | 0.79 | 0.97 | 0.12 | 0.23 | 1 | 10 | 101.8484 | 139.3535 | 126.0538 | 101848.4046 | 139353.4804 | 1.9264e-06 | 0.16028 | 126053.7798
29 | 135 | CONCLUIDO | 8.7163 | 11.47 | 8.06 | 43.98 | 0.53 | 11 | 277.16 | 59.89 | 8.25 | 9 | 74.02 | 34416.93 | 112.06 | 942.29 | 33.82 | 27.17 | 3541.97 | 0.8 | 0.97 | 0.13 | 0.21 | 1 | 10 | 100.5308 | 137.5506 | 124.423 | 100530.7672 | 137550.6308 | 1.9379e-06 | 0.15931 | 124422.9917
30 | 135 | CONCLUIDO | 8.7195 | 11.47 | 8.06 | 43.96 | 0.55 | 11 | 277.65 | 59.89 | 8.5 | 9 | 74.26 | 34477.13 | 111.34 | 942.24 | 33.74 | 27.17 | 3501.85 | 0.81 | 0.97 | 0.13 | 0.21 | 1 | 10 | 100.0453 | 136.8864 | 123.8222 | 100045.3179 | 136886.4177 | 1.9386e-06 | 0.15931 | 123822.1701
31 | 135 | CONCLUIDO | 8.7822 | 11.39 | 8.03 | 48.17 | 0.56 | 10 | 278.13 | 59.89 | 8.75 | 8 | 74.5 | 34537.41 | 109.38 | 942.24 | 32.66 | 27.17 | 2970.31 | 0.83 | 0.97 | 0.12 | 0.18 | 1 | 10 | 98.0235 | 134.12 | 121.3198 | 98023.4721 | 134120.0391 | 1.9526e-06 | 0.15819 | 121319.8108
32 | 135 | CONCLUIDO | 8.7964 | 11.37 | 8.01 | 48.06 | 0.58 | 10 | 278.62 | 59.89 | 9 | 8 | 74.74 | 34597.8 | 109.11 | 942.28 | 32.02 | 27.17 | 2647.16 | 0.85 | 0.97 | 0.12 | 0.16 | 1 | 10 | 97.631 | 133.583 | 120.8341 | 97630.9986 | 133583.0394 | 1.9557e-06 | 0.15792 | 120834.0616
33 | 135 | CONCLUIDO | 8.7608 | 11.41 | 8.06 | 48.34 | 0.59 | 10 | 279.11 | 59.89 | 9.25 | 8 | 74.98 | 34658.27 | 108.24 | 942.24 | 33.89 | 27.17 | 3582.29 | 0.8 | 0.97 | 0.12 | 0.2 | 1 | 10 | 97.6555 | 133.6165 | 120.8643 | 97655.46 | 133616.5086 | 1.9478e-06 | 0.15847 | 120864.3366
34 | 135 | CONCLUIDO | 8.8209 | 11.34 | 8.03 | 53.52 | 0.6 | 9 | 279.61 | 59.89 | 9.5 | 7 | 75.22 | 34718.84 | 105.89 | 942.28 | 32.77 | 27.17 | 3029.33 | 0.83 | 0.97 | 0.12 | 0.18 | 1 | 10 | 95.4475 | 130.5954 | 118.1316 | 95447.4576 | 130595.4224 | 1.9612e-06 | 0.1575 | 118131.5785
35 | 135 | CONCLUIDO | 8.8294 | 11.33 | 8.02 | 53.45 | 0.62 | 9 | 280.1 | 59.89 | 9.75 | 7 | 75.46 | 34779.51 | 105.65 | 942.32 | 32.37 | 27.17 | 2828.82 | 0.84 | 0.97 | 0.12 | 0.16 | 1 | 10 | 95.1745 | 130.222 | 117.7938 | 95174.5189 | 130221.9755 | 1.9631e-06 | 0.15736 | 117793.773
36 | 135 | CONCLUIDO | 8.8263 | 11.33 | 8.02 | 53.48 | 0.63 | 9 | 280.59 | 59.89 | 10 | 6 | 75.7 | 34840.27 | 105.24 | 942.26 | 32.48 | 27.17 | 2881.78 | 0.84 | 0.97 | 0.12 | 0.17 | 1 | 10 | 94.9544 | 129.9208 | 117.5213 | 94954.3865 | 129920.7807 | 1.9624e-06 | 0.15736 | 117521.3238
37 | 135 | CONCLUIDO | 8.824 | 11.33 | 8.02 | 53.5 | 0.65 | 9 | 281.08 | 59.89 | 10.25 | 5 | 75.95 | 34901.13 | 104.28 | 942.26 | 32.54 | 27.17 | 2911.57 | 0.83 | 0.97 | 0.13 | 0.17 | 1 | 10 | 94.3865 | 129.1438 | 116.8185 | 94386.512 | 129143.7898 | 1.9619e-06 | 0.15736 | 116818.4878
38 | 135 | CONCLUIDO | 8.8201 | 11.34 | 8.03 | 53.53 | 0.66 | 9 | 281.58 | 59.89 | 10.5 | 4 | 76.19 | 34962.08 | 103.46 | 942.24 | 32.78 | 27.17 | 3033.15 | 0.83 | 0.97 | 0.12 | 0.18 | 1 | 10 | 93.9566 | 128.5556 | 116.2864 | 93956.618 | 128555.5898 | 1.961e-06 | 0.1575 | 116286.4247
39 | 135 | CONCLUIDO | 8.8091 | 11.35 | 8.04 | 53.63 | 0.68 | 9 | 282.07 | 59.89 | 10.75 | 1 | 76.44 | 35023.13 | 103.09 | 942.26 | 33.05 | 27.17 | 3168.6 | 0.82 | 0.97 | 0.13 | 0.19 | 1 | 10 | 93.878 | 128.448 | 116.1891 | 93877.9517 | 128447.9552 | 1.9586e-06 | 0.15764 | 116189.0626
40 | 135 | CONCLUIDO | 8.8751 | 11.27 | 8.01 | 60.08 | 0.69 | 8 | 282.57 | 59.89 | 11 | 0 | 76.68 | 35084.28 | 102.61 | 942.24 | 31.94 | 27.17 | 2617.27 | 0.85 | 0.97 | 0.13 | 0.16 | 1 | 10 | 92.7942 | 126.9651 | 114.8477 | 92794.1598 | 126965.0632 | 1.9732e-06 | 0.15653 | 114847.6958

## RESULTADOS_14
Unnamed: 0 | Volume de calda [L] | STATUS | Capacidade operacional [ha/h] | Tempo de missao [h] | Tempo util [h] | Tempo por voo [min] | Autonomia Projetada [h] | N° Voos | MTOW [kg] | Massa Estrutura [kg] | Combustível [kg] | Abastecimentos | Massa gerador | Potência gerador [W] | Combustível consumido [L] | Calda cons [L] | Distância percorrida [km] | Distância Pulverizando [km] | RTL ACUMULADO[m] | EOC [km/km] | EOC [h/h] | Tempo de manobra [h] | Tempo rtl_rtw [h] | V pulv [m/s] | V desloc [m/s] | Preço Total por ha Simples [R$/ha] | Preço Total por ha Presumido [R$/ha] | Preço Total por ha Real [R$/ha] | Preço Total Simples [R$] | Preço Total Presumido [R$] | Prod CAPEX [ha/h/R$] | Dias Trabalhados | Preço Total Real [R$]
0 | 80 | CONCLUIDO | 6.9057 | 14.48 | 9.51 | 6.96 | 0.11 | 82 | 159.12 | 50.28 | 1 | 80 | 27.84 | 19859.16 | 112.14 | 942.5 | 79.17 | 27.17 | 25862.86 | 0.34 | 0.82 | 0.24 | 1.66 | 1 | 10 | 124.8725 | 170.8561 | 154.5499 | 124872.5427 | 170856.1219 | 1.6675e-06 | 0.20111 | 154549.8534
1 | 80 | CONCLUIDO | 7.456 | 13.41 | 9.09 | 8.8 | 0.14 | 62 | 159.48 | 50.28 | 1.25 | 60 | 27.95 | 19902.91 | 105.72 | 942.46 | 65.79 | 27.17 | 19272.77 | 0.41 | 0.86 | 0.2 | 1.24 | 1 | 10 | 109.6915 | 150.0847 | 135.7608 | 109691.4722 | 150084.7115 | 1.8004e-06 | 0.18625 | 135760.8373
2 | 80 | CONCLUIDO | 7.8298 | 12.77 | 8.84 | 10.6 | 0.17 | 50 | 159.83 | 50.28 | 1.5 | 48 | 28.05 | 19946.71 | 101.32 | 942.33 | 57.97 | 27.17 | 15424.34 | 0.47 | 0.88 | 0.19 | 0.98 | 1 | 10 | 100.6814 | 137.7567 | 124.6094 | 100681.3767 | 137756.7013 | 1.8906e-06 | 0.17736 | 124609.3951
3 | 80 | CONCLUIDO | 8.1437 | 12.28 | 8.63 | 12.63 | 0.19 | 41 | 160.19 | 50.28 | 1.75 | 39 | 28.16 | 19990.53 | 97.6 | 942.42 | 51.38 | 27.17 | 12172.8 | 0.53 | 0.9 | 0.18 | 0.78 | 1 | 10 | 93.7372 | 128.2554 | 116.0149 | 93737.1964 | 128255.3675 | 1.9664e-06 | 0.17056 | 116014.8553
4 | 80 | CONCLUIDO | 8.3983 | 11.91 | 8.46 | 14.49 | 0.22 | 35 | 160.54 | 50.28 | 2 | 33 | 28.26 | 20034.4 | 94.17 | 942.37 | 46.32 | 27.17 | 9671.43 | 0.59 | 0.92 | 0.15 | 0.6 | 1 | 10 | 88.2197 | 120.706 | 109.186 | 88219.6658 | 120706.0387 | 2.0279e-06 | 0.16542 | 109186.0237
5 | 80 | CONCLUIDO | 8.4616 | 11.82 | 8.49 | 16.44 | 0.25 | 31 | 160.9 | 50.28 | 2.25 | 29 | 28.37 | 20078.3 | 93.33 | 942.34 | 47.39 | 27.17 | 10225.96 | 0.57 | 0.92 | 0.16 | 0.64 | 1 | 10 | 87.1197 | 119.201 | 107.8247 | 87119.7206 | 119201.0451 | 2.0432e-06 | 0.16417 | 107824.6647
6 | 80 | CONCLUIDO | 8.6414 | 11.57 | 8.38 | 18.62 | 0.27 | 27 | 161.26 | 50.28 | 2.5 | 25 | 28.48 | 20122.23 | 90.54 | 942.31 | 43.58 | 27.17 | 8340.84 | 0.62 | 0.93 | 0.15 | 0.52 | 1 | 10 | 83.2676 | 113.9304 | 103.057 | 83267.5932 | 113930.3945 | 2.0866e-06 | 0.16069 | 103057.0375
7 | 80 | CONCLUIDO | 8.7619 | 11.41 | 8.32 | 20.79 | 0.3 | 24 | 161.61 | 50.28 | 2.75 | 22 | 28.58 | 20166.2 | 88.31 | 942.25 | 41.67 | 27.17 | 7404.2 | 0.65 | 0.94 | 0.15 | 0.46 | 1 | 10 | 80.5897 | 110.2664 | 99.7427 | 80589.7037 | 110266.3879 | 2.1157e-06 | 0.15847 | 99742.7186
8 | 80 | CONCLUIDO | 8.8446 | 11.31 | 8.27 | 22.56 | 0.33 | 22 | 161.97 | 50.28 | 3 | 20 | 28.69 | 20210.21 | 86.33 | 942.27 | 40.34 | 27.17 | 6747.8 | 0.67 | 0.94 | 0.14 | 0.42 | 1 | 10 | 78.493 | 107.3976 | 97.1478 | 78493.0351 | 107397.6335 | 2.1357e-06 | 0.15708 | 97147.7541
9 | 80 | CONCLUIDO | 8.9299 | 11.2 | 8.23 | 24.69 | 0.35 | 20 | 162.33 | 50.28 | 3.25 | 18 | 28.8 | 20254.26 | 84.32 | 942.27 | 38.88 | 27.17 | 6028.31 | 0.7 | 0.95 | 0.14 | 0.38 | 1 | 10 | 76.4226 | 104.5647 | 94.5852 | 76422.5783 | 104564.7432 | 2.1563e-06 | 0.15556 | 94585.2308
10 | 80 | CONCLUIDO | 9.0386 | 11.06 | 8.16 | 27.2 | 0.38 | 18 | 162.68 | 50.28 | 3.5 | 16 | 28.9 | 20298.34 | 81.96 | 942.29 | 37.01 | 27.17 | 5103.3 | 0.73 | 0.96 | 0.13 | 0.31 | 1 | 10 | 73.9096 | 101.1264 | 91.475 | 73909.6052 | 101126.3826 | 2.1825e-06 | 0.15361 | 91475.0225
11 | 80 | CONCLUIDO | 9.0405 | 11.06 | 8.19 | 28.9 | 0.41 | 17 | 163.04 | 50.28 | 3.75 | 15 | 29.01 | 20342.46 | 80.84 | 942.29 | 37.74 | 27.17 | 5474.25 | 0.72 | 0.95 | 0.14 | 0.34 | 1 | 10 | 73.3028 | 100.2961 | 90.724 | 73302.7674 | 100296.0802 | 2.183e-06 | 0.15361 | 90723.9631
12 | 80 | CONCLUIDO | 9.1378 | 10.94 | 8.14 | 32.54 | 0.43 | 15 | 163.4 | 50.28 | 4 | 13 | 29.12 | 20386.62 | 78.01 | 942.3 | 36.04 | 27.17 | 4630.75 | 0.75 | 0.96 | 0.13 | 0.28 | 1 | 10 | 70.7182 | 96.7598 | 87.5251 | 70718.2029 | 96759.7651 | 2.2065e-06 | 0.15194 | 87525.1489
13 | 80 | CONCLUIDO | 9.1825 | 10.89 | 8.11 | 34.78 | 0.46 | 14 | 163.76 | 50.28 | 4.25 | 10 | 29.23 | 20430.81 | 76.17 | 942.24 | 35.35 | 27.17 | 4293.42 | 0.77 | 0.96 | 0.13 | 0.26 | 1 | 10 | 69.2104 | 94.6968 | 85.659 | 69210.4213 | 94696.7518 | 2.2172e-06 | 0.15125 | 85659.0267
14 | 80 | CONCLUIDO | 9.2218 | 10.84 | 8.1 | 37.39 | 0.49 | 13 | 164.12 | 50.28 | 4.5 | 4 | 29.34 | 20475.04 | 74.26 | 942.28 | 34.69 | 27.17 | 3969.87 | 0.78 | 0.96 | 0.14 | 0.25 | 1 | 10 | 67.7682 | 92.7234 | 83.874 | 67768.2014 | 92723.4429 | 2.2267e-06 | 0.15056 | 83874.0477
15 | 80 | CONCLUIDO | 9.2131 | 10.85 | 8.11 | 37.43 | 0.51 | 13 | 164.48 | 50.28 | 4.75 | 0 | 29.45 | 20519.3 | 74.52 | 942.34 | 34.83 | 27.17 | 4036.17 | 0.78 | 0.96 | 0.14 | 0.26 | 1 | 10 | 68.0112 | 93.0559 | 84.1748 | 68011.1818 | 93055.8994 | 2.2246e-06 | 0.15069 | 84174.775

## RESULTADOS_21
Unnamed: 0 | Volume de calda [L] | STATUS | Capacidade operacional [ha/h] | Tempo de missao [h] | Tempo util [h] | Tempo por voo [min] | Autonomia Projetada [h] | N° Voos | MTOW [kg] | Massa Estrutura [kg] | Combustível [kg] | Abastecimentos | Massa gerador | Potência gerador [W] | Combustível consumido [L] | Calda cons [L] | Distância percorrida [km] | Distância Pulverizando [km] | RTL ACUMULADO[m] | EOC [km/km] | EOC [h/h] | Tempo de manobra [h] | Tempo rtl_rtw [h] | V pulv [m/s] | V desloc [m/s] | Preço Total por ha Simples [R$/ha] | Preço Total por ha Presumido [R$/ha] | Preço Total por ha Real [R$/ha] | Preço Total Simples [R$] | Preço Total Presumido [R$] | Prod CAPEX [ha/h/R$] | Dias Trabalhados | Preço Total Real [R$]
0 | 115 | CONCLUIDO | 5.708 | 17.52 | 10.07 | 5.55 | 0.08 | 109 | 222.93 | 56.94 | 1 | 107 | 49.99 | 27728.69 | 150.01 | 942.78 | 97 | 27.17 | 34645.41 | 0.28 | 0.77 | 0.27 | 2.22 | 1 | 10 | 196.2265 | 268.4858 | 242.8619 | 196226.5066 | 268485.7632 | 1.3031e-06 | 0.24333 | 242861.8588
1 | 115 | CONCLUIDO | 6.3447 | 15.76 | 9.5 | 6.95 | 0.1 | 82 | 223.35 | 56.94 | 1.25 | 80 | 50.15 | 27780.03 | 140.47 | 942.49 | 78.91 | 27.17 | 25731.09 | 0.34 | 0.82 | 0.23 | 1.65 | 1 | 10 | 165.9325 | 227.0362 | 205.3681 | 165932.49 | 227036.1532 | 1.4484e-06 | 0.21889 | 205368.1414
2 | 115 | CONCLUIDO | 6.7763 | 14.76 | 9.2 | 8.36 | 0.12 | 66 | 223.76 | 56.94 | 1.5 | 64 | 50.32 | 27831.42 | 135.05 | 942.47 | 69.38 | 27.17 | 21048.64 | 0.39 | 0.85 | 0.21 | 1.34 | 1 | 10 | 149.8421 | 205.0206 | 185.4537 | 149842.1188 | 205020.5975 | 1.5469e-06 | 0.205 | 185453.7195
3 | 115 | CONCLUIDO | 7.1354 | 14.01 | 8.94 | 9.75 | 0.14 | 55 | 224.18 | 56.94 | 1.75 | 53 | 50.49 | 27882.87 | 130.27 | 942.5 | 61.09 | 27.17 | 16955.89 | 0.44 | 0.87 | 0.2 | 1.09 | 1 | 10 | 137.6895 | 188.3928 | 170.4129 | 137689.4792 | 188392.8199 | 1.6289e-06 | 0.19458 | 170412.8735
4 | 115 | CONCLUIDO | 7.4054 | 13.5 | 8.78 | 11.21 | 0.16 | 47 | 224.6 | 56.94 | 2 | 45 | 50.65 | 27934.37 | 127.05 | 942.31 | 56.05 | 27.17 | 14479.94 | 0.48 | 0.89 | 0.19 | 0.93 | 1 | 10 | 129.7413 | 177.5178 | 160.5757 | 129741.3161 | 177517.7925 | 1.6906e-06 | 0.1875 | 160575.7435
5 | 115 | CONCLUIDO | 7.6337 | 13.1 | 8.64 | 12.64 | 0.18 | 41 | 225.01 | 56.94 | 2.25 | 39 | 50.82 | 27985.94 | 124.15 | 942.51 | 51.62 | 27.17 | 12294.82 | 0.53 | 0.9 | 0.17 | 0.78 | 1 | 10 | 123.3154 | 168.7256 | 152.6226 | 123315.3976 | 168725.5673 | 1.7427e-06 | 0.18194 | 152622.636
6 | 115 | CONCLUIDO | 7.8823 | 12.69 | 8.45 | 14.08 | 0.2 | 36 | 225.43 | 56.94 | 2.5 | 34 | 50.99 | 28037.57 | 120.23 | 942.37 | 45.57 | 27.17 | 9293.55 | 0.6 | 0.92 | 0.15 | 0.59 | 1 | 10 | 116.0782 | 158.8234 | 143.6655 | 116078.2329 | 158823.3593 | 1.7994e-06 | 0.17625 | 143665.4808
7 | 115 | CONCLUIDO | 7.9084 | 12.64 | 8.54 | 15.52 | 0.22 | 33 | 225.85 | 56.94 | 2.75 | 31 | 51.16 | 28089.25 | 120.69 | 942.24 | 48.66 | 27.17 | 10853.69 | 0.56 | 0.91 | 0.16 | 0.68 | 1 | 10 | 116.3439 | 159.1869 | 143.9943 | 116343.9464 | 159186.9202 | 1.8054e-06 | 0.17556 | 143994.344
8 | 115 | CONCLUIDO | 8.0442 | 12.43 | 8.45 | 16.91 | 0.24 | 30 | 226.27 | 56.94 | 3 | 28 | 51.33 | 28140.99 | 118.77 | 942.31 | 46.08 | 27.17 | 9580.02 | 0.59 | 0.92 | 0.15 | 0.6 | 1 | 10 | 112.7869 | 154.3201 | 139.592 | 112786.9485 | 154320.0788 | 1.8364e-06 | 0.17264 | 139591.987
9 | 115 | CONCLUIDO | 8.1807 | 12.22 | 8.38 | 18.62 | 0.25 | 27 | 226.69 | 56.94 | 3.25 | 25 | 51.5 | 28192.8 | 116.68 | 942.31 | 43.7 | 27.17 | 8404.11 | 0.62 | 0.93 | 0.15 | 0.52 | 1 | 10 | 109.2958 | 149.5433 | 135.2711 | 109295.7703 | 149543.2947 | 1.8676e-06 | 0.16972 | 135271.0926
10 | 115 | CONCLUIDO | 8.2656 | 12.1 | 8.34 | 20.02 | 0.27 | 25 | 227.11 | 56.94 | 3.5 | 23 | 51.67 | 28244.66 | 115.39 | 942.37 | 42.47 | 27.17 | 7799.89 | 0.64 | 0.94 | 0.15 | 0.49 | 1 | 10 | 107.2017 | 146.6781 | 132.6793 | 107201.691 | 146678.083 | 1.8869e-06 | 0.16806 | 132679.3326
11 | 115 | CONCLUIDO | 8.3494 | 11.98 | 8.31 | 21.67 | 0.29 | 23 | 227.53 | 56.94 | 3.75 | 21 | 51.84 | 28296.58 | 113.87 | 942.35 | 41.45 | 27.17 | 7296.11 | 0.66 | 0.94 | 0.14 | 0.45 | 1 | 10 | 105.0482 | 143.7315 | 130.014 | 105048.1714 | 143731.5425 | 1.9061e-06 | 0.16639 | 130014.0058
12 | 115 | CONCLUIDO | 8.3955 | 11.91 | 8.28 | 22.59 | 0.31 | 22 | 227.95 | 56.94 | 4 | 20 | 52.01 | 28348.56 | 112.65 | 942.24 | 40.62 | 27.17 | 6889.53 | 0.67 | 0.94 | 0.15 | 0.43 | 1 | 10 | 103.5865 | 141.7317 | 128.205 | 103586.5474 | 141731.684 | 1.9166e-06 | 0.16542 | 128205.011
13 | 115 | CONCLUIDO | 8.4962 | 11.77 | 8.23 | 24.69 | 0.33 | 20 | 228.38 | 56.94 | 4.25 | 18 | 52.18 | 28400.61 | 110.91 | 942.25 | 39.03 | 27.17 | 6103.63 | 0.7 | 0.95 | 0.14 | 0.38 | 1 | 10 | 101.0945 | 138.3219 | 125.1207 | 101094.4742 | 138321.9196 | 1.9396e-06 | 0.16347 | 125120.6697
14 | 115 | CONCLUIDO | 8.58 | 11.66 | 8.16 | 25.77 | 0.35 | 19 | 228.8 | 56.94 | 4.5 | 17 | 52.36 | 28452.71 | 109 | 942.29 | 36.62 | 27.17 | 4905.36 | 0.74 | 0.96 | 0.14 | 0.31 | 1 | 10 | 98.6772 | 135.0145 | 122.1289 | 98677.2233 | 135014.5303 | 1.9587e-06 | 0.16194 | 122128.933
15 | 115 | CONCLUIDO | 8.5247 | 11.73 | 8.28 | 27.6 | 0.37 | 18 | 229.22 | 56.94 | 4.75 | 16 | 52.53 | 28504.87 | 109.96 | 942.29 | 40.98 | 27.17 | 7088.85 | 0.66 | 0.94 | 0.14 | 0.43 | 1 | 10 | 100.3241 | 137.2679 | 124.1673 | 100324.1354 | 137267.908 | 1.9461e-06 | 0.16292 | 124167.2515
16 | 115 | CONCLUIDO | 8.6225 | 11.6 | 8.19 | 28.91 | 0.39 | 17 | 229.65 | 56.94 | 5 | 15 | 52.7 | 28557.1 | 107.57 | 942.24 | 37.81 | 27.17 | 5508.08 | 0.72 | 0.95 | 0.14 | 0.34 | 1 | 10 | 97.3963 | 133.2619 | 120.5436 | 97396.306 | 133261.9227 | 1.9684e-06 | 0.16111 | 120543.5918
17 | 115 | CONCLUIDO | 8.6724 | 11.53 | 8.17 | 30.63 | 0.41 | 16 | 230.07 | 56.94 | 5.25 | 14 | 52.88 | 28609.38 | 105.97 | 942.35 | 37.03 | 27.17 | 5121.11 | 0.73 | 0.95 | 0.14 | 0.31 | 1 | 10 | 95.7748 | 131.0433 | 118.5367 | 95774.8127 | 131043.324 | 1.9798e-06 | 0.16014 | 118536.7331
18 | 115 | CONCLUIDO | 8.7249 | 11.46 | 8.14 | 32.57 | 0.42 | 15 | 230.49 | 56.94 | 5.5 | 13 | 53.05 | 28661.73 | 104.62 | 942.24 | 36.42 | 27.17 | 4824.1 | 0.75 | 0.96 | 0.13 | 0.29 | 1 | 10 | 94.2674 | 128.9808 | 116.6711 | 94267.393 | 128980.8059 | 1.9918e-06 | 0.15917 | 116671.0588
19 | 115 | CONCLUIDO | 8.7818 | 11.39 | 8.11 | 34.77 | 0.44 | 14 | 230.92 | 56.94 | 5.75 | 12 | 53.23 | 28714.14 | 103.23 | 942.25 | 35.33 | 27.17 | 4283.77 | 0.77 | 0.96 | 0.13 | 0.26 | 1 | 10 | 92.7078 | 126.8469 | 114.7408 | 92707.7854 | 126846.882 | 2.0048e-06 | 0.15819 | 114740.7936
20 | 115 | CONCLUIDO | 8.7771 | 11.39 | 8.12 | 34.79 | 0.46 | 14 | 231.34 | 56.94 | 6 | 12 | 53.4 | 28766.61 | 101.86 | 942.27 | 35.45 | 27.17 | 4342.2 | 0.77 | 0.96 | 0.13 | 0.27 | 1 | 10 | 91.9396 | 125.7958 | 113.79 | 91939.6015 | 125795.8189 | 2.0037e-06 | 0.15819 | 113790.0425
21 | 115 | CONCLUIDO | 8.8517 | 11.3 | 8.07 | 37.23 | 0.48 | 13 | 231.77 | 56.94 | 6.25 | 11 | 53.58 | 28819.14 | 100.7 | 942.31 | 33.65 | 27.17 | 3448.86 | 0.81 | 0.97 | 0.13 | 0.21 | 1 | 10 | 90.3032 | 123.5568 | 111.7647 | 90303.2054 | 123556.8296 | 2.0207e-06 | 0.15694 | 111764.7392
22 | 115 | CONCLUIDO | 8.8631 | 11.28 | 8.1 | 40.48 | 0.5 | 12 | 232.2 | 56.94 | 6.5 | 10 | 53.75 | 28871.74 | 99.27 | 942.24 | 34.9 | 27.17 | 4078.3 | 0.78 | 0.96 | 0.13 | 0.24 | 1 | 10 | 89.4082 | 122.3323 | 110.657 | 89408.2088 | 122332.2557 | 2.0233e-06 | 0.15667 | 110657.0369
23 | 115 | CONCLUIDO | 8.8729 | 11.27 | 8.08 | 40.41 | 0.52 | 12 | 232.62 | 56.94 | 6.75 | 10 | 53.93 | 28924.39 | 98.06 | 942.24 | 34.49 | 27.17 | 3874.08 | 0.79 | 0.96 | 0.13 | 0.23 | 1 | 10 | 88.5044 | 121.0957 | 109.5385 | 88504.4376 | 121095.6761 | 2.0256e-06 | 0.15653 | 109538.4747
24 | 115 | CONCLUIDO | 8.9217 | 11.21 | 8.06 | 43.99 | 0.53 | 11 | 233.05 | 56.94 | 7 | 9 | 54.11 | 28977.11 | 96.67 | 942.31 | 33.94 | 27.17 | 3602.6 | 0.8 | 0.97 | 0.12 | 0.21 | 1 | 10 | 87.117 | 119.1974 | 107.8213 | 87117.0223 | 119197.3532 | 2.0367e-06 | 0.15569 | 107821.3251
25 | 115 | CONCLUIDO | 8.9288 | 11.2 | 8.06 | 43.94 | 0.55 | 11 | 233.48 | 56.94 | 7.25 | 9 | 54.29 | 29029.89 | 95.58 | 942.24 | 33.63 | 27.17 | 3446.95 | 0.81 | 0.97 | 0.13 | 0.2 | 1 | 10 | 86.3847 | 118.1953 | 106.9149 | 86384.6575 | 118195.2994 | 2.0383e-06 | 0.15556 | 106914.9059
26 | 115 | CONCLUIDO | 8.9861 | 11.13 | 8.03 | 48.17 | 0.57 | 10 | 233.91 | 56.94 | 7.5 | 8 | 54.46 | 29082.74 | 93.55 | 942.26 | 32.64 | 27.17 | 2960.17 | 0.83 | 0.97 | 0.13 | 0.18 | 1 | 10 | 84.5189 | 115.6425 | 104.6058 | 84518.9348 | 115642.5353 | 2.0514e-06 | 0.15458 | 104605.774
27 | 115 | CONCLUIDO | 8.9982 | 11.11 | 8.01 | 48.08 | 0.59 | 10 | 234.34 | 56.94 | 7.75 | 5 | 54.64 | 29135.65 | 93 | 942.24 | 31.88 | 27.17 | 2577.47 | 0.85 | 0.97 | 0.13 | 0.16 | 1 | 10 | 84.0107 | 114.9471 | 103.9767 | 84010.6858 | 114947.1266 | 2.0542e-06 | 0.15431 | 103976.7342
28 | 115 | CONCLUIDO | 8.9847 | 11.13 | 8.03 | 48.18 | 0.61 | 10 | 234.77 | 56.94 | 8 | 2 | 54.82 | 29188.62 | 92.17 | 942.24 | 32.61 | 27.17 | 2944.28 | 0.83 | 0.97 | 0.13 | 0.18 | 1 | 10 | 83.6959 | 114.5164 | 103.5872 | 83695.9122 | 114516.4395 | 2.0511e-06 | 0.15458 | 103587.1512
29 | 115 | CONCLUIDO | 8.9793 | 11.14 | 8.04 | 48.22 | 0.62 | 10 | 235.2 | 56.94 | 8.25 | 1 | 55 | 29241.66 | 92.09 | 942.24 | 32.74 | 27.17 | 3010.45 | 0.83 | 0.97 | 0.13 | 0.18 | 1 | 10 | 83.729 | 114.5617 | 103.6281 | 83728.9644 | 114561.663 | 2.0499e-06 | 0.15472 | 103628.0587
30 | 115 | CONCLUIDO | 8.9816 | 11.13 | 8.03 | 48.21 | 0.64 | 10 | 235.63 | 56.94 | 8.5 | 0 | 55.18 | 29294.76 | 91.99 | 942.24 | 32.6 | 27.17 | 2938.3 | 0.83 | 0.97 | 0.13 | 0.18 | 1 | 10 | 83.615 | 114.4057 | 103.487 | 83614.9896 | 114405.7176 | 2.0504e-06 | 0.15458 | 103486.9965

## RESULTADOS_5
Unnamed: 0 | Volume de calda [L] | STATUS | Capacidade operacional [ha/h] | Tempo de missao [h] | Tempo util [h] | Tempo por voo [min] | Autonomia Projetada [h] | N° Voos | MTOW [kg] | Massa Estrutura [kg] | Combustível [kg] | Abastecimentos | Massa gerador | Potência gerador [W] | Combustível consumido [L] | Calda cons [L] | Distância percorrida [km] | Distância Pulverizando [km] | RTL ACUMULADO[m] | EOC [km/km] | EOC [h/h] | Tempo de manobra [h] | Tempo rtl_rtw [h] | V pulv [m/s] | V desloc [m/s] | Preço Total por ha Simples [R$/ha] | Preço Total por ha Presumido [R$/ha] | Preço Total por ha Real [R$/ha] | Preço Total Simples [R$] | Preço Total Presumido [R$] | Prod CAPEX [ha/h/R$] | Dias Trabalhados | Preço Total Real [R$]
0 | 35 | CONCLUIDO | 8.8376 | 11.32 | 8.68 | 12.12 | 0.22 | 43 | 80.84 | 35.1 | 1 | 41 | 9.74 | 10204.21 | 58.08 | 942.41 | 53.11 | 27.17 | 13027.09 | 0.51 | 0.9 | 0.17 | 0.83 | 1 | 10 | 55.3414 | 75.7205 | 68.4938 | 55341.3708 | 75720.505 | 2.3812e-06 | 0.15722 | 68493.8463
1 | 35 | CONCLUIDO | 9.0923 | 11 | 8.56 | 16.04 | 0.27 | 32 | 81.14 | 35.1 | 1.25 | 26 | 9.79 | 10241.25 | 54 | 942.3 | 49.4 | 27.17 | 11227.29 | 0.55 | 0.91 | 0.16 | 0.7 | 1 | 10 | 51.1599 | 69.9992 | 63.3186 | 51159.8607 | 69999.1784 | 2.4498e-06 | 0.15278 | 63318.555
2 | 35 | CONCLUIDO | 9.2457 | 10.82 | 8.44 | 18.09 | 0.32 | 28 | 81.44 | 35.1 | 1.5 | 1 | 9.84 | 10278.32 | 51.52 | 942.34 | 44.65 | 27.17 | 8870.92 | 0.61 | 0.92 | 0.19 | 0.59 | 1 | 10 | 48.6475 | 66.5617 | 60.2091 | 48647.5296 | 66561.6961 | 2.4912e-06 | 0.15028 | 60209.1413
3 | 35 | CONCLUIDO | 9.2443 | 10.82 | 8.44 | 18.09 | 0.38 | 28 | 81.74 | 35.1 | 1.75 | 0 | 9.89 | 10315.41 | 51.7 | 942.34 | 44.68 | 27.17 | 8890.41 | 0.61 | 0.92 | 0.19 | 0.59 | 1 | 10 | 48.7605 | 66.7163 | 60.349 | 48760.5453 | 66716.3293 | 2.4908e-06 | 0.15028 | 60349.0165

## RESULTADOS_8
Unnamed: 0 | Volume de calda [L] | STATUS | Capacidade operacional [ha/h] | Tempo de missao [h] | Tempo util [h] | Tempo por voo [min] | Autonomia Projetada [h] | N° Voos | MTOW [kg] | Massa Estrutura [kg] | Combustível [kg] | Abastecimentos | Massa gerador | Potência gerador [W] | Combustível consumido [L] | Calda cons [L] | Distância percorrida [km] | Distância Pulverizando [km] | RTL ACUMULADO[m] | EOC [km/km] | EOC [h/h] | Tempo de manobra [h] | Tempo rtl_rtw [h] | V pulv [m/s] | V desloc [m/s] | Preço Total por ha Simples [R$/ha] | Preço Total por ha Presumido [R$/ha] | Preço Total por ha Real [R$/ha] | Preço Total Simples [R$] | Preço Total Presumido [R$] | Prod CAPEX [ha/h/R$] | Dias Trabalhados | Preço Total Real [R$]
0 | 50 | CONCLUIDO | 8.1413 | 12.28 | 8.98 | 9.45 | 0.16 | 57 | 107.41 | 41.65 | 1 | 55 | 14.77 | 13481.73 | 78.2 | 942.51 | 62.31 | 27.17 | 17556.24 | 0.44 | 0.87 | 0.2 | 1.13 | 1 | 10 | 77.0987 | 105.4898 | 95.422 | 77098.6549 | 105489.7809 | 2.0985e-06 | 0.17056 | 95421.9843
1 | 50 | CONCLUIDO | 8.5669 | 11.67 | 8.68 | 12.11 | 0.2 | 43 | 107.73 | 41.65 | 1.25 | 41 | 14.83 | 13520.81 | 73.26 | 942.38 | 52.93 | 27.17 | 12939.2 | 0.51 | 0.9 | 0.18 | 0.83 | 1 | 10 | 69.4918 | 95.0818 | 86.0073 | 69491.8255 | 95081.7815 | 2.2082e-06 | 0.16208 | 86007.3097
2 | 50 | CONCLUIDO | 8.7916 | 11.37 | 8.56 | 14.68 | 0.24 | 35 | 108.05 | 41.65 | 1.5 | 33 | 14.9 | 13559.91 | 70.12 | 942.39 | 50.19 | 27.17 | 11607.63 | 0.54 | 0.91 | 0.14 | 0.71 | 1 | 10 | 65.5332 | 89.6654 | 81.1079 | 65533.2179 | 89665.4399 | 2.2662e-06 | 0.15792 | 81107.8962
3 | 50 | CONCLUIDO | 8.996 | 11.12 | 8.44 | 17.45 | 0.28 | 29 | 108.37 | 41.65 | 1.75 | 27 | 14.97 | 13599.17 | 66.64 | 942.3 | 45.41 | 27.17 | 9247.48 | 0.6 | 0.92 | 0.16 | 0.58 | 1 | 10 | 61.7024 | 84.4239 | 76.3666 | 61702.3796 | 84423.9179 | 2.3188e-06 | 0.15444 | 76366.6176
4 | 50 | CONCLUIDO | 9.1867 | 10.89 | 8.32 | 20.79 | 0.32 | 24 | 108.68 | 41.65 | 2 | 22 | 15.03 | 13638.32 | 62.92 | 942.28 | 41.61 | 27.17 | 7373.65 | 0.65 | 0.94 | 0.15 | 0.46 | 1 | 10 | 57.9834 | 79.3354 | 71.7638 | 57983.3947 | 79335.4387 | 2.368e-06 | 0.15125 | 71763.7758
5 | 50 | CONCLUIDO | 9.2946 | 10.76 | 8.26 | 23.59 | 0.36 | 21 | 109 | 41.65 | 2.25 | 10 | 15.1 | 13677.51 | 60.2 | 942.24 | 39.46 | 27.17 | 6312.98 | 0.69 | 0.94 | 0.15 | 0.4 | 1 | 10 | 55.6039 | 76.0796 | 68.8187 | 55603.8555 | 76079.6482 | 2.3958e-06 | 0.14944 | 68818.7134
6 | 50 | CONCLUIDO | 9.3148 | 10.74 | 8.26 | 24.77 | 0.4 | 20 | 109.32 | 41.65 | 2.5 | 1 | 15.17 | 13716.72 | 59.81 | 942.37 | 39.18 | 27.17 | 6176.35 | 0.69 | 0.94 | 0.16 | 0.4 | 1 | 10 | 55.2591 | 75.608 | 68.392 | 55259.1084 | 75607.95 | 2.401e-06 | 0.14917 | 68392.0334
7 | 50 | CONCLUIDO | 9.31 | 10.74 | 8.26 | 24.78 | 0.44 | 20 | 109.64 | 41.65 | 2.75 | 0 | 15.24 | 13755.95 | 60.08 | 942.28 | 39.35 | 27.17 | 6265.1 | 0.69 | 0.94 | 0.16 | 0.41 | 1 | 10 | 55.4443 | 75.8614 | 68.6213 | 55444.3426 | 75861.3955 | 2.3998e-06 | 0.14917 | 68621.2904

## RESULTADOS_3
Unnamed: 0 | Volume de calda [L] | STATUS | Capacidade operacional [ha/h] | Tempo de missao [h] | Tempo util [h] | Tempo por voo [min] | Autonomia Projetada [h] | N° Voos | MTOW [kg] | Massa Estrutura [kg] | Combustível [kg] | Abastecimentos | Massa gerador | Potência gerador [W] | Combustível consumido [L] | Calda cons [L] | Distância percorrida [km] | Distância Pulverizando [km] | RTL ACUMULADO[m] | EOC [km/km] | EOC [h/h] | Tempo de manobra [h] | Tempo rtl_rtw [h] | V pulv [m/s] | V desloc [m/s] | Preço Total por ha Simples [R$/ha] | Preço Total por ha Presumido [R$/ha] | Preço Total por ha Real [R$/ha] | Preço Total Simples [R$] | Preço Total Presumido [R$] | Prod CAPEX [ha/h/R$] | Dias Trabalhados | Preço Total Real [R$]
0 | 25 | CONCLUIDO | 9.0948 | 11 | 8.66 | 13.32 | 0.28 | 39 | 61.76 | 28.92 | 1 | 1 | 6.84 | 7851.41 | 44.95 | 942.55 | 50.78 | 27.17 | 11884.81 | 0.53 | 0.9 | 0.22 | 0.8 | 1 | 10 | 43.7602 | 59.8746 | 54.1603 | 43760.1985 | 59874.6341 | 2.545e-06 | 0.15278 | 54160.2831
1 | 25 | CONCLUIDO | 9.095 | 11 | 8.66 | 13.32 | 0.35 | 39 | 62.05 | 28.92 | 1.25 | 0 | 6.88 | 7887.12 | 45.12 | 942.41 | 50.85 | 27.17 | 11915.96 | 0.53 | 0.9 | 0.22 | 0.8 | 1 | 10 | 43.861 | 60.0126 | 54.285 | 43861.0005 | 60012.5559 | 2.5451e-06 | 0.15278 | 54285.0418

## RESULTADOS_15
Unnamed: 0 | Volume de calda [L] | STATUS | Capacidade operacional [ha/h] | Tempo de missao [h] | Tempo util [h] | Tempo por voo [min] | Autonomia Projetada [h] | N° Voos | MTOW [kg] | Massa Estrutura [kg] | Combustível [kg] | Abastecimentos | Massa gerador | Potência gerador [W] | Combustível consumido [L] | Calda cons [L] | Distância percorrida [km] | Distância Pulverizando [km] | RTL ACUMULADO[m] | EOC [km/km] | EOC [h/h] | Tempo de manobra [h] | Tempo rtl_rtw [h] | V pulv [m/s] | V desloc [m/s] | Preço Total por ha Simples [R$/ha] | Preço Total por ha Presumido [R$/ha] | Preço Total por ha Real [R$/ha] | Preço Total Simples [R$] | Preço Total Presumido [R$] | Prod CAPEX [ha/h/R$] | Dias Trabalhados | Preço Total Real [R$]
0 | 85 | CONCLUIDO | 6.7483 | 14.82 | 9.57 | 6.75 | 0.11 | 85 | 167.88 | 51.39 | 1 | 83 | 30.49 | 20939.59 | 117.15 | 942.38 | 80.65 | 27.17 | 26589.88 | 0.34 | 0.82 | 0.24 | 1.71 | 1 | 10 | 132.8861 | 181.8206 | 164.4679 | 132886.1089 | 181820.6367 | 1.6148e-06 | 0.20583 | 164467.9304
1 | 85 | CONCLUIDO | 7.2845 | 13.73 | 9.15 | 8.45 | 0.13 | 65 | 168.25 | 51.39 | 1.25 | 63 | 30.6 | 20984.25 | 110.78 | 942.36 | 67.76 | 27.17 | 20245.09 | 0.4 | 0.85 | 0.21 | 1.3 | 1 | 10 | 116.9983 | 160.0822 | 144.8042 | 116998.3042 | 160082.2415 | 1.7431e-06 | 0.19069 | 144804.217
2 | 85 | CONCLUIDO | 7.6877 | 13.01 | 8.87 | 10.24 | 0.16 | 52 | 168.61 | 51.39 | 1.5 | 50 | 30.71 | 21028.94 | 106.12 | 942.49 | 59.1 | 27.17 | 15979.01 | 0.46 | 0.88 | 0.19 | 1.02 | 1 | 10 | 106.7218 | 146.0215 | 132.0854 | 106721.8021 | 146021.4779 | 1.8396e-06 | 0.18069 | 132085.393
3 | 85 | CONCLUIDO | 7.9929 | 12.51 | 8.68 | 12.11 | 0.18 | 43 | 168.97 | 51.39 | 1.75 | 41 | 30.83 | 21073.68 | 102.37 | 942.34 | 52.94 | 27.17 | 12943.81 | 0.51 | 0.9 | 0.18 | 0.83 | 1 | 10 | 99.5506 | 136.2096 | 123.2099 | 99550.6357 | 136209.5717 | 1.9127e-06 | 0.17375 | 123209.9213
4 | 85 | CONCLUIDO | 8.2698 | 12.09 | 8.47 | 13.73 | 0.21 | 37 | 169.33 | 51.39 | 2 | 35 | 30.94 | 21118.46 | 98.42 | 942.38 | 45.99 | 27.17 | 9497.53 | 0.59 | 0.92 | 0.16 | 0.61 | 1 | 10 | 93.0262 | 127.2826 | 115.1349 | 93026.2379 | 127282.6028 | 1.9789e-06 | 0.16792 | 115134.9298
5 | 85 | CONCLUIDO | 8.3143 | 12.03 | 8.54 | 15.52 | 0.24 | 33 | 169.7 | 51.39 | 2.25 | 31 | 31.05 | 21163.27 | 98.1 | 942.35 | 48.79 | 27.17 | 10917.41 | 0.56 | 0.91 | 0.16 | 0.68 | 1 | 10 | 92.5422 | 126.6203 | 114.5358 | 92542.1702 | 126620.2799 | 1.9896e-06 | 0.16708 | 114535.8181
6 | 85 | CONCLUIDO | 8.485 | 11.79 | 8.43 | 17.44 | 0.26 | 29 | 170.06 | 51.39 | 2.5 | 27 | 31.17 | 21208.12 | 95.68 | 942.3 | 45.34 | 27.17 | 9212.28 | 0.6 | 0.93 | 0.15 | 0.58 | 1 | 10 | 88.8312 | 121.5428 | 109.943 | 88831.2461 | 121542.8298 | 2.0304e-06 | 0.16375 | 109942.9527
7 | 85 | CONCLUIDO | 8.6034 | 11.62 | 8.37 | 19.31 | 0.29 | 26 | 170.42 | 51.39 | 2.75 | 24 | 31.28 | 21253.01 | 93.41 | 942.49 | 43.3 | 27.17 | 8205.94 | 0.63 | 0.93 | 0.15 | 0.52 | 1 | 10 | 86.0175 | 117.6929 | 106.4605 | 86017.4761 | 117692.9056 | 2.0588e-06 | 0.16139 | 106460.4599
8 | 85 | CONCLUIDO | 8.7309 | 11.45 | 8.3 | 21.66 | 0.31 | 23 | 170.79 | 51.39 | 3 | 21 | 31.4 | 21297.94 | 91.31 | 942.36 | 41.22 | 27.17 | 7183.4 | 0.66 | 0.94 | 0.15 | 0.45 | 1 | 10 | 83.2721 | 113.9366 | 103.0627 | 83272.1424 | 113936.6189 | 2.0893e-06 | 0.15903 | 103062.6679
9 | 85 | CONCLUIDO | 8.8162 | 11.34 | 8.26 | 23.6 | 0.34 | 21 | 171.15 | 51.39 | 3.25 | 19 | 31.51 | 21342.91 | 89.43 | 942.27 | 39.93 | 27.17 | 6546.28 | 0.68 | 0.94 | 0.14 | 0.41 | 1 | 10 | 81.2063 | 111.1101 | 100.5059 | 81206.3251 | 111110.0766 | 2.1097e-06 | 0.1575 | 100505.8868
10 | 85 | CONCLUIDO | 8.9255 | 11.2 | 8.19 | 25.86 | 0.36 | 19 | 171.52 | 51.39 | 3.5 | 17 | 31.63 | 21387.92 | 87.17 | 942.24 | 37.5 | 27.17 | 5341.45 | 0.72 | 0.95 | 0.14 | 0.33 | 1 | 10 | 78.6542 | 107.6182 | 97.3473 | 78654.2409 | 107618.2024 | 2.1358e-06 | 0.15556 | 97347.2722
11 | 85 | CONCLUIDO | 8.8821 | 11.26 | 8.28 | 27.59 | 0.39 | 18 | 171.88 | 51.39 | 3.75 | 16 | 31.74 | 21432.96 | 87.06 | 942.29 | 41.13 | 27.17 | 7161.35 | 0.66 | 0.94 | 0.13 | 0.42 | 1 | 10 | 79.2214 | 108.3942 | 98.0492 | 79221.3756 | 108394.1811 | 2.1254e-06 | 0.15639 | 98049.1926
12 | 85 | CONCLUIDO | 9.0293 | 11.08 | 8.16 | 30.6 | 0.41 | 16 | 172.25 | 51.39 | 4 | 14 | 31.86 | 21478.05 | 83.73 | 942.27 | 36.93 | 27.17 | 5073.01 | 0.74 | 0.96 | 0.13 | 0.31 | 1 | 10 | 75.6113 | 103.4548 | 93.5812 | 75611.3444 | 103454.7771 | 2.1607e-06 | 0.15389 | 93581.1984
13 | 85 | CONCLUIDO | 9.0756 | 11.02 | 8.14 | 32.55 | 0.44 | 15 | 172.61 | 51.39 | 4.25 | 13 | 31.97 | 21523.17 | 81.71 | 942.28 | 36.13 | 27.17 | 4679.09 | 0.75 | 0.96 | 0.13 | 0.28 | 1 | 10 | 73.9664 | 101.2041 | 91.5454 | 73966.435 | 101204.1396 | 2.1718e-06 | 0.15306 | 91545.3585
14 | 85 | CONCLUIDO | 9.1252 | 10.96 | 8.11 | 34.76 | 0.46 | 14 | 172.98 | 51.39 | 4.5 | 12 | 32.09 | 21568.34 | 79.77 | 942.31 | 35.4 | 27.17 | 4315.85 | 0.77 | 0.96 | 0.13 | 0.26 | 1 | 10 | 72.3326 | 98.9687 | 89.5233 | 72332.6206 | 98968.6826 | 2.1836e-06 | 0.15222 | 89523.2504
15 | 85 | CONCLUIDO | 9.1743 | 10.9 | 8.09 | 37.32 | 0.49 | 13 | 173.35 | 51.39 | 4.75 | 8 | 32.2 | 21613.54 | 78.35 | 942.29 | 34.31 | 27.17 | 3776.4 | 0.79 | 0.96 | 0.13 | 0.23 | 1 | 10 | 71.0564 | 97.2225 | 87.9437 | 71056.3775 | 97222.4705 | 2.1954e-06 | 0.15139 | 87943.6944
16 | 85 | CONCLUIDO | 9.1992 | 10.87 | 8.06 | 37.19 | 0.51 | 13 | 173.71 | 51.39 | 5 | 3 | 32.32 | 21658.78 | 76.72 | 942.29 | 32.88 | 27.17 | 3063.52 | 0.83 | 0.97 | 0.14 | 0.2 | 1 | 10 | 69.8212 | 95.5324 | 86.4149 | 69821.1677 | 95532.4019 | 2.2013e-06 | 0.15097 | 86414.9235
17 | 85 | CONCLUIDO | 9.1966 | 10.87 | 8.06 | 37.2 | 0.53 | 13 | 174.08 | 51.39 | 5.25 | 0 | 32.44 | 21704.07 | 76.5 | 942.24 | 33.03 | 27.17 | 3136.35 | 0.82 | 0.97 | 0.14 | 0.21 | 1 | 10 | 69.7101 | 95.3805 | 86.2775 | 69710.1224 | 95380.4648 | 2.2007e-06 | 0.15097 | 86277.4871

## RESULTADOS_2
Unnamed: 0 | Volume de calda [L] | STATUS | Capacidade operacional [ha/h] | Tempo de missao [h] | Tempo util [h] | Tempo por voo [min] | Autonomia Projetada [h] | N° Voos | MTOW [kg] | Massa Estrutura [kg] | Combustível [kg] | Abastecimentos | Massa gerador | Potência gerador [W] | Combustível consumido [L] | Calda cons [L] | Distância percorrida [km] | Distância Pulverizando [km] | RTL ACUMULADO[m] | EOC [km/km] | EOC [h/h] | Tempo de manobra [h] | Tempo rtl_rtw [h] | V pulv [m/s] | V desloc [m/s] | Preço Total por ha Simples [R$/ha] | Preço Total por ha Presumido [R$/ha] | Preço Total por ha Real [R$/ha] | Preço Total Simples [R$] | Preço Total Presumido [R$] | Prod CAPEX [ha/h/R$] | Dias Trabalhados | Preço Total Real [R$]
0 | 20 | CONCLUIDO | 8.9038 | 11.23 | 8.88 | 10.88 | 0.34 | 49 | 51.33 | 24.83 | 1 | 0 | 5.51 | 6564.78 | 41.11 | 942.59 | 57.54 | 27.17 | 15215.22 | 0.47 | 0.88 | 0.25 | 1.03 | 1 | 10 | 41.357 | 56.5865 | 51.186 | 41357.0278 | 56586.5099 | 2.5499e-06 | 0.15597 | 51185.9728

## RESULTADOS_22
Unnamed: 0 | Volume de calda [L] | STATUS | Capacidade operacional [ha/h] | Tempo de missao [h] | Tempo util [h] | Tempo por voo [min] | Autonomia Projetada [h] | N° Voos | MTOW [kg] | Massa Estrutura [kg] | Combustível [kg] | Abastecimentos | Massa gerador | Potência gerador [W] | Combustível consumido [L] | Calda cons [L] | Distância percorrida [km] | Distância Pulverizando [km] | RTL ACUMULADO[m] | EOC [km/km] | EOC [h/h] | Tempo de manobra [h] | Tempo rtl_rtw [h] | V pulv [m/s] | V desloc [m/s] | Preço Total por ha Simples [R$/ha] | Preço Total por ha Presumido [R$/ha] | Preço Total por ha Real [R$/ha] | Preço Total Simples [R$] | Preço Total Presumido [R$] | Prod CAPEX [ha/h/R$] | Dias Trabalhados | Preço Total Real [R$]
0 | 120 | CONCLUIDO | 5.5535 | 18.01 | 10.15 | 5.39 | 0.08 | 113 | 232.68 | 57.72 | 1 | 111 | 53.95 | 28931.02 | 155.49 | 942.56 | 99.07 | 27.17 | 35660.25 | 0.27 | 0.77 | 0.29 | 2.29 | 1 | 10 | 208.3403 | 285.0604 | 257.8546 | 208340.317 | 285060.413 | 1.2591e-06 | 0.25014 | 257854.6473
1 | 120 | CONCLUIDO | 6.1915 | 16.15 | 9.57 | 6.76 | 0.1 | 85 | 233.1 | 57.72 | 1.25 | 83 | 54.13 | 28983.75 | 145.64 | 942.62 | 80.93 | 27.17 | 26728.35 | 0.34 | 0.82 | 0.24 | 1.71 | 1 | 10 | 175.6419 | 240.321 | 217.3851 | 175641.9225 | 240321.0272 | 1.4037e-06 | 0.22431 | 217385.1256
2 | 120 | CONCLUIDO | 6.6627 | 15.01 | 9.2 | 8.12 | 0.11 | 68 | 233.53 | 57.72 | 1.5 | 66 | 54.31 | 29036.54 | 139.19 | 942.33 | 69.22 | 27.17 | 20959.91 | 0.39 | 0.85 | 0.22 | 1.35 | 1 | 10 | 156.4429 | 214.052 | 193.6232 | 156442.8653 | 214052.0301 | 1.5105e-06 | 0.20847 | 193623.2048
3 | 120 | CONCLUIDO | 6.9969 | 14.29 | 8.99 | 9.46 | 0.13 | 57 | 233.96 | 57.72 | 1.75 | 55 | 54.49 | 29089.39 | 135.01 | 942.36 | 62.66 | 27.17 | 17734.4 | 0.43 | 0.87 | 0.2 | 1.13 | 1 | 10 | 144.9192 | 198.2849 | 179.3609 | 144919.2485 | 198284.9092 | 1.5863e-06 | 0.19847 | 179360.8757
4 | 120 | CONCLUIDO | 7.3061 | 13.69 | 8.79 | 10.99 | 0.15 | 48 | 234.39 | 57.72 | 2 | 46 | 54.67 | 29142.31 | 131.16 | 942.37 | 56.48 | 27.17 | 14686.48 | 0.48 | 0.89 | 0.18 | 0.94 | 1 | 10 | 135.187 | 184.9688 | 167.3156 | 135186.9535 | 184968.7538 | 1.6564e-06 | 0.19014 | 167315.5956
5 | 120 | CONCLUIDO | 7.5296 | 13.28 | 8.66 | 12.37 | 0.17 | 42 | 234.82 | 57.72 | 2.25 | 40 | 54.85 | 29195.29 | 128.29 | 942.46 | 52.24 | 27.17 | 12599.14 | 0.52 | 0.9 | 0.18 | 0.8 | 1 | 10 | 128.6431 | 176.0152 | 159.2166 | 128643.1383 | 176015.2172 | 1.7071e-06 | 0.18444 | 159216.5719
6 | 120 | CONCLUIDO | 7.7734 | 12.86 | 8.47 | 13.74 | 0.19 | 37 | 235.25 | 57.72 | 2.5 | 35 | 55.03 | 29248.33 | 124.56 | 942.28 | 46.1 | 27.17 | 9553.49 | 0.59 | 0.92 | 0.16 | 0.62 | 1 | 10 | 121.3331 | 166.0134 | 150.1693 | 121333.148 | 166013.366 | 1.7623e-06 | 0.17861 | 150169.2833
7 | 120 | CONCLUIDO | 7.6852 | 13.01 | 8.71 | 14.93 | 0.21 | 35 | 235.68 | 57.72 | 2.75 | 33 | 55.21 | 29301.44 | 127.53 | 942.32 | 55.46 | 27.17 | 14241.06 | 0.49 | 0.9 | 0.14 | 0.86 | 1 | 10 | 125.7237 | 172.0207 | 155.6033 | 125723.7167 | 172020.7358 | 1.7423e-06 | 0.18069 | 155603.3182
8 | 120 | CONCLUIDO | 7.9372 | 12.6 | 8.48 | 16.41 | 0.23 | 31 | 236.11 | 57.72 | 3 | 29 | 55.39 | 29354.61 | 123.08 | 942.29 | 46.83 | 27.17 | 9946.85 | 0.58 | 0.92 | 0.16 | 0.62 | 1 | 10 | 117.8853 | 161.2958 | 145.902 | 117885.2836 | 161295.8458 | 1.7995e-06 | 0.175 | 145901.9966
9 | 120 | CONCLUIDO | 8.0692 | 12.39 | 8.41 | 18.02 | 0.24 | 28 | 236.54 | 57.72 | 3.25 | 26 | 55.57 | 29407.85 | 121.19 | 942.35 | 44.66 | 27.17 | 8875.79 | 0.61 | 0.93 | 0.15 | 0.56 | 1 | 10 | 114.455 | 156.6023 | 141.6564 | 114454.9526 | 156602.3155 | 1.8294e-06 | 0.17208 | 141656.4103
10 | 120 | CONCLUIDO | 8.1603 | 12.25 | 8.36 | 19.29 | 0.26 | 26 | 236.98 | 57.72 | 3.5 | 24 | 55.75 | 29461.15 | 119.53 | 942.31 | 43.11 | 27.17 | 8114.27 | 0.63 | 0.93 | 0.15 | 0.51 | 1 | 10 | 111.9091 | 153.1189 | 138.5055 | 111909.0676 | 153118.9233 | 1.8501e-06 | 0.17014 | 138505.4682
11 | 120 | CONCLUIDO | 8.2459 | 12.13 | 8.32 | 20.81 | 0.28 | 24 | 237.41 | 57.72 | 3.75 | 22 | 55.93 | 29514.51 | 118.21 | 942.27 | 41.96 | 27.17 | 7546.44 | 0.65 | 0.94 | 0.15 | 0.47 | 1 | 10 | 109.7516 | 150.167 | 135.8352 | 109751.5839 | 150166.959 | 1.8695e-06 | 0.16847 | 135835.2352
12 | 120 | CONCLUIDO | 8.3443 | 11.98 | 8.27 | 22.56 | 0.3 | 22 | 237.84 | 57.72 | 4 | 20 | 56.12 | 29567.95 | 116.46 | 942.29 | 40.3 | 27.17 | 6727.47 | 0.67 | 0.94 | 0.14 | 0.42 | 1 | 10 | 107.1596 | 146.6206 | 132.6273 | 107159.6473 | 146620.557 | 1.8918e-06 | 0.16639 | 132627.2968
13 | 120 | CONCLUIDO | 8.3891 | 11.92 | 8.25 | 23.58 | 0.32 | 21 | 238.28 | 57.72 | 4.25 | 19 | 56.3 | 29621.44 | 115.4 | 942.34 | 39.69 | 27.17 | 6426.94 | 0.68 | 0.94 | 0.14 | 0.4 | 1 | 10 | 105.8389 | 144.8135 | 130.9927 | 105838.9365 | 144813.5023 | 1.9019e-06 | 0.16556 | 130992.7048
14 | 120 | CONCLUIDO | 8.4384 | 11.85 | 8.23 | 24.69 | 0.34 | 20 | 238.71 | 57.72 | 4.5 | 18 | 56.49 | 29675.01 | 113.85 | 942.24 | 38.93 | 27.17 | 6054.07 | 0.7 | 0.95 | 0.14 | 0.38 | 1 | 10 | 104.1612 | 142.5179 | 128.9162 | 104161.1713 | 142517.9099 | 1.9131e-06 | 0.16458 | 128916.2006
15 | 120 | CONCLUIDO | 8.5796 | 11.66 | 8.13 | 27.09 | 0.35 | 18 | 239.14 | 57.72 | 4.75 | 16 | 56.67 | 29728.63 | 111.62 | 942.29 | 35.86 | 27.17 | 4529.42 | 0.76 | 0.96 | 0.13 | 0.27 | 1 | 10 | 100.7186 | 137.8076 | 124.6554 | 100718.5823 | 137807.6078 | 1.9451e-06 | 0.16194 | 124655.4431
16 | 120 | CONCLUIDO | 8.5606 | 11.68 | 8.2 | 28.93 | 0.37 | 17 | 239.58 | 57.72 | 5 | 15 | 56.86 | 29782.33 | 111.77 | 942.24 | 38.25 | 27.17 | 5726.38 | 0.71 | 0.95 | 0.13 | 0.35 | 1 | 10 | 101.2728 | 138.5659 | 125.3414 | 101272.7927 | 138565.9029 | 1.9408e-06 | 0.16222 | 125341.3676
17 | 120 | CONCLUIDO | 8.5655 | 11.67 | 8.19 | 28.91 | 0.39 | 17 | 240.02 | 57.72 | 5.25 | 15 | 57.04 | 29836.09 | 110.75 | 942.36 | 37.9 | 27.17 | 5551.38 | 0.72 | 0.95 | 0.13 | 0.34 | 1 | 10 | 100.5334 | 137.5543 | 124.4263 | 100533.4357 | 137554.2819 | 1.9419e-06 | 0.16208 | 124426.2943
18 | 120 | CONCLUIDO | 8.6236 | 11.6 | 8.16 | 30.59 | 0.41 | 16 | 240.45 | 57.72 | 5.5 | 14 | 57.23 | 29890.04 | 109.38 | 942.3 | 36.85 | 27.17 | 5034.91 | 0.74 | 0.96 | 0.13 | 0.31 | 1 | 10 | 98.9012 | 135.321 | 122.4062 | 98901.2081 | 135320.9962 | 1.9551e-06 | 0.16111 | 122406.1502
19 | 120 | CONCLUIDO | 8.6703 | 11.53 | 8.14 | 32.57 | 0.42 | 15 | 240.89 | 57.72 | 5.75 | 13 | 57.42 | 29943.94 | 108.18 | 942.31 | 36.2 | 27.17 | 4714.64 | 0.75 | 0.96 | 0.13 | 0.29 | 1 | 10 | 97.5563 | 133.4808 | 120.7416 | 97556.2665 | 133480.7878 | 1.9657e-06 | 0.16014 | 120741.5687
20 | 120 | CONCLUIDO | 8.7292 | 11.46 | 8.11 | 34.75 | 0.44 | 14 | 241.33 | 57.72 | 6 | 12 | 57.6 | 29997.9 | 106.92 | 942.25 | 35.21 | 27.17 | 4222.7 | 0.77 | 0.96 | 0.13 | 0.26 | 1 | 10 | 96.0234 | 131.3834 | 118.8443 | 96023.3504 | 131383.3842 | 1.979e-06 | 0.15917 | 118844.3384
21 | 120 | CONCLUIDO | 8.7245 | 11.46 | 8.12 | 34.78 | 0.46 | 14 | 241.77 | 57.72 | 6.25 | 12 | 57.79 | 30051.93 | 105.62 | 942.24 | 35.51 | 27.17 | 4370.73 | 0.77 | 0.96 | 0.13 | 0.26 | 1 | 10 | 95.2966 | 130.3889 | 117.9448 | 95296.5511 | 130388.9454 | 1.978e-06 | 0.15917 | 117944.8074
22 | 120 | CONCLUIDO | 8.8015 | 11.36 | 8.06 | 37.2 | 0.48 | 13 | 242.2 | 57.72 | 6.5 | 11 | 57.98 | 30106.03 | 104.24 | 942.27 | 33.47 | 27.17 | 3356.29 | 0.81 | 0.97 | 0.13 | 0.21 | 1 | 10 | 93.4245 | 127.8275 | 115.6278 | 93424.4577 | 127827.4646 | 1.9954e-06 | 0.15778 | 115627.7908
23 | 120 | CONCLUIDO | 8.8088 | 11.35 | 8.1 | 40.48 | 0.49 | 12 | 242.64 | 57.72 | 6.75 | 10 | 58.17 | 30160.2 | 103.16 | 942.31 | 34.95 | 27.17 | 4104.75 | 0.78 | 0.96 | 0.13 | 0.24 | 1 | 10 | 92.814 | 126.9922 | 114.8722 | 92813.9972 | 126992.2056 | 1.9971e-06 | 0.15764 | 114872.2477
24 | 120 | CONCLUIDO | 8.8196 | 11.34 | 8.08 | 40.41 | 0.51 | 12 | 243.08 | 57.72 | 7 | 10 | 58.36 | 30214.44 | 101.92 | 942.31 | 34.49 | 27.17 | 3871.15 | 0.79 | 0.96 | 0.13 | 0.23 | 1 | 10 | 91.8711 | 125.7021 | 113.7052 | 91871.0709 | 125702.0523 | 1.9995e-06 | 0.1575 | 113705.2248
25 | 120 | CONCLUIDO | 8.8677 | 11.28 | 8.07 | 44 | 0.53 | 11 | 243.52 | 57.72 | 7.25 | 9 | 58.55 | 30268.74 | 100.58 | 942.3 | 33.92 | 27.17 | 3591.72 | 0.8 | 0.97 | 0.13 | 0.21 | 1 | 10 | 90.5263 | 123.8621 | 112.0409 | 90526.3488 | 123862.1442 | 2.0104e-06 | 0.15667 | 112040.915
26 | 120 | CONCLUIDO | 8.8788 | 11.26 | 8.05 | 43.92 | 0.55 | 11 | 243.96 | 57.72 | 7.5 | 9 | 58.74 | 30323.11 | 99.6 | 942.24 | 33.53 | 27.17 | 3397.72 | 0.81 | 0.97 | 0.12 | 0.2 | 1 | 10 | 89.7484 | 122.7977 | 111.078 | 89748.3744 | 122797.6852 | 2.013e-06 | 0.15639 | 111078.0465
27 | 120 | CONCLUIDO | 8.9354 | 11.19 | 8.03 | 48.16 | 0.56 | 10 | 244.41 | 57.72 | 7.75 | 8 | 58.93 | 30377.55 | 97.43 | 942.24 | 32.64 | 27.17 | 2956.21 | 0.83 | 0.97 | 0.12 | 0.17 | 1 | 10 | 87.8032 | 120.1362 | 108.6706 | 87803.1981 | 120136.2092 | 2.0258e-06 | 0.15542 | 108670.578
28 | 120 | CONCLUIDO | 8.9517 | 11.17 | 8.01 | 48.04 | 0.58 | 10 | 244.85 | 57.72 | 8 | 8 | 59.12 | 30432.06 | 96.76 | 942.25 | 31.93 | 27.17 | 2600.92 | 0.85 | 0.97 | 0.12 | 0.15 | 1 | 10 | 87.1736 | 119.2748 | 107.8914 | 87173.6376 | 119274.8168 | 2.0295e-06 | 0.15514 | 107891.3957
29 | 120 | CONCLUIDO | 8.9109 | 11.22 | 8.06 | 48.35 | 0.6 | 10 | 245.29 | 57.72 | 8.25 | 5 | 59.32 | 30486.64 | 95.37 | 942.24 | 33.6 | 27.17 | 3436.5 | 0.81 | 0.97 | 0.13 | 0.2 | 1 | 10 | 86.8805 | 118.8738 | 107.5286 | 86880.5162 | 118873.7552 | 2.0202e-06 | 0.15583 | 107528.6108
30 | 120 | CONCLUIDO | 8.9814 | 11.13 | 8.02 | 53.44 | 0.62 | 9 | 245.73 | 57.72 | 8.5 | 2 | 59.51 | 30541.29 | 93.41 | 942.26 | 32.16 | 27.17 | 2721.17 | 0.84 | 0.97 | 0.13 | 0.16 | 1 | 10 | 84.8934 | 116.1549 | 105.0692 | 84893.3807 | 116154.8687 | 2.0362e-06 | 0.15458 | 105069.2111
31 | 120 | CONCLUIDO | 8.9838 | 11.13 | 8.01 | 53.41 | 0.63 | 9 | 246.18 | 57.72 | 8.75 | 1 | 59.7 | 30596.01 | 93.55 | 942.26 | 31.96 | 27.17 | 2621.26 | 0.85 | 0.97 | 0.13 | 0.16 | 1 | 10 | 84.9235 | 116.1961 | 105.1065 | 84923.5223 | 116196.1097 | 2.0368e-06 | 0.15458 | 105106.5161
32 | 120 | CONCLUIDO | 8.9823 | 11.13 | 8.01 | 53.43 | 0.65 | 9 | 246.62 | 57.72 | 9 | 0 | 59.9 | 30650.8 | 93.71 | 942.26 | 31.94 | 27.17 | 2615.41 | 0.85 | 0.97 | 0.13 | 0.16 | 1 | 10 | 85.0343 | 116.3477 | 105.2436 | 85034.2781 | 116347.6508 | 2.0364e-06 | 0.15458 | 105243.5943

## RESULTADOS_27
Unnamed: 0 | Volume de calda [L] | STATUS | Capacidade operacional [ha/h] | Tempo de missao [h] | Tempo util [h] | Tempo por voo [min] | Autonomia Projetada [h] | N° Voos | MTOW [kg] | Massa Estrutura [kg] | Combustível [kg] | Abastecimentos | Massa gerador | Potência gerador [W] | Combustível consumido [L] | Calda cons [L] | Distância percorrida [km] | Distância Pulverizando [km] | RTL ACUMULADO[m] | EOC [km/km] | EOC [h/h] | Tempo de manobra [h] | Tempo rtl_rtw [h] | V pulv [m/s] | V desloc [m/s] | Preço Total por ha Simples [R$/ha] | Preço Total por ha Presumido [R$/ha] | Preço Total por ha Real [R$/ha] | Preço Total Simples [R$] | Preço Total Presumido [R$] | Prod CAPEX [ha/h/R$] | Dias Trabalhados | Preço Total Real [R$]
0 | 145 | CONCLUIDO | 4.7924 | 20.87 | 10.64 | 4.73 | 0.06 | 135 | 285.18 | 61.2 | 1 | 133 | 77.98 | 35406.83 | 186.42 | 942.77 | 114.44 | 27.17 | 43235.36 | 0.24 | 0.73 | 0.32 | 2.78 | 1 | 10 | 284.4651 | 389.2177 | 352.0713 | 284465.0876 | 389217.6826 | 1.0527e-06 | 0.28986 | 352071.2932
1 | 145 | CONCLUIDO | 5.4847 | 18.23 | 9.89 | 5.94 | 0.08 | 100 | 285.68 | 61.2 | 1.25 | 98 | 78.24 | 35468.6 | 172.48 | 942.49 | 90.88 | 27.17 | 31629.76 | 0.3 | 0.79 | 0.27 | 2.04 | 1 | 10 | 230.6154 | 315.5382 | 285.4237 | 230615.4077 | 315538.1749 | 1.2048e-06 | 0.25319 | 285423.6543
2 | 145 | CONCLUIDO | 5.9788 | 16.73 | 9.47 | 7.1 | 0.09 | 80 | 286.19 | 61.2 | 1.5 | 78 | 78.49 | 35530.47 | 164.3 | 942.63 | 77.58 | 27.17 | 25077.86 | 0.35 | 0.82 | 0.24 | 1.61 | 1 | 10 | 202.0285 | 276.4243 | 250.0427 | 202028.4777 | 276424.2761 | 1.3133e-06 | 0.23236 | 250042.7312
3 | 145 | CONCLUIDO | 6.3857 | 15.66 | 9.15 | 8.32 | 0.11 | 66 | 286.69 | 61.2 | 1.75 | 64 | 78.74 | 35592.57 | 158.18 | 942.52 | 67.71 | 27.17 | 20214.68 | 0.4 | 0.85 | 0.21 | 1.3 | 1 | 10 | 182.4611 | 249.6513 | 225.825 | 182461.1004 | 249651.3272 | 1.4027e-06 | 0.2175 | 225824.9549
4 | 145 | CONCLUIDO | 6.663 | 15.01 | 8.99 | 9.46 | 0.12 | 57 | 287.19 | 61.2 | 2 | 55 | 78.99 | 35654.65 | 154.66 | 942.35 | 62.62 | 27.17 | 17715.1 | 0.43 | 0.87 | 0.2 | 1.13 | 1 | 10 | 171.3023 | 234.3834 | 212.0142 | 171302.3158 | 234383.3859 | 1.4636e-06 | 0.20847 | 212014.1645
5 | 145 | CONCLUIDO | 6.8996 | 14.49 | 8.85 | 10.62 | 0.14 | 50 | 287.7 | 61.2 | 2.25 | 48 | 79.25 | 35716.83 | 151.53 | 942.28 | 58.28 | 27.17 | 15577.81 | 0.47 | 0.88 | 0.19 | 1 | 1 | 10 | 162.3743 | 222.1677 | 200.9643 | 162374.3189 | 222167.7065 | 1.5156e-06 | 0.20125 | 200964.3324
6 | 145 | CONCLUIDO | 7.1286 | 14.03 | 8.71 | 11.87 | 0.15 | 44 | 288.2 | 61.2 | 2.5 | 42 | 79.5 | 35779.11 | 148.4 | 942.38 | 53.87 | 27.17 | 13404.66 | 0.5 | 0.9 | 0.18 | 0.85 | 1 | 10 | 154.2013 | 210.9851 | 190.849 | 154201.3472 | 210985.0861 | 1.5659e-06 | 0.19486 | 190848.9656
7 | 145 | CONCLUIDO | 7.336 | 13.63 | 8.58 | 13.2 | 0.17 | 39 | 288.71 | 61.2 | 2.75 | 37 | 79.76 | 35841.5 | 145.62 | 942.56 | 49.68 | 27.17 | 11330.65 | 0.55 | 0.91 | 0.17 | 0.73 | 1 | 10 | 147.266 | 201.4959 | 182.2654 | 147266.0309 | 201495.8804 | 1.6114e-06 | 0.18931 | 182265.3964
8 | 145 | CONCLUIDO | 7.5446 | 13.25 | 8.42 | 14.43 | 0.18 | 35 | 289.21 | 61.2 | 3 | 33 | 80.02 | 35903.99 | 142.07 | 942.38 | 44.81 | 27.17 | 8918.95 | 0.61 | 0.93 | 0.15 | 0.57 | 1 | 10 | 140.009 | 191.5665 | 173.2837 | 140008.9988 | 191566.4889 | 1.6572e-06 | 0.18403 | 173283.652
9 | 145 | CONCLUIDO | 7.5083 | 13.32 | 8.59 | 15.62 | 0.2 | 33 | 289.72 | 61.2 | 3.25 | 31 | 80.27 | 35966.59 | 144.62 | 942.3 | 50.45 | 27.17 | 11748.95 | 0.54 | 0.91 | 0.17 | 0.74 | 1 | 10 | 143.2415 | 195.9893 | 177.2843 | 143241.4501 | 195989.2713 | 1.6493e-06 | 0.185 | 177284.3304
10 | 145 | CONCLUIDO | 7.679 | 13.02 | 8.46 | 16.91 | 0.21 | 30 | 290.23 | 61.2 | 3.5 | 28 | 80.53 | 36029.29 | 141.49 | 942.3 | 46.16 | 27.17 | 9618.33 | 0.59 | 0.92 | 0.16 | 0.6 | 1 | 10 | 137.3406 | 187.9155 | 169.9811 | 137340.6407 | 187915.5237 | 1.6868e-06 | 0.18083 | 169981.1298
11 | 145 | CONCLUIDO | 7.7678 | 12.87 | 8.42 | 18.03 | 0.23 | 28 | 290.74 | 61.2 | 3.75 | 26 | 80.79 | 36092.1 | 140.27 | 942.29 | 44.74 | 27.17 | 8919.55 | 0.61 | 0.93 | 0.15 | 0.56 | 1 | 10 | 134.7719 | 184.4008 | 166.8019 | 134771.8905 | 184400.8463 | 1.7063e-06 | 0.17875 | 166801.8883
12 | 145 | CONCLUIDO | 7.8606 | 12.72 | 8.37 | 19.32 | 0.24 | 26 | 291.25 | 61.2 | 4 | 24 | 81.05 | 36155.02 | 138.73 | 942.34 | 43.34 | 27.17 | 8230.02 | 0.63 | 0.93 | 0.15 | 0.52 | 1 | 10 | 131.9332 | 180.5168 | 163.2885 | 131933.1799 | 180516.7972 | 1.7267e-06 | 0.17667 | 163288.5274
13 | 145 | CONCLUIDO | 7.9095 | 12.64 | 8.35 | 20.03 | 0.26 | 25 | 291.76 | 61.2 | 4.25 | 23 | 81.31 | 36218.04 | 137.79 | 942.33 | 42.58 | 27.17 | 7852.45 | 0.64 | 0.93 | 0.15 | 0.49 | 1 | 10 | 130.4009 | 178.4203 | 161.3921 | 130400.948 | 178420.33 | 1.7374e-06 | 0.17556 | 161392.1441
14 | 145 | CONCLUIDO | 8.0036 | 12.49 | 8.31 | 21.67 | 0.27 | 23 | 292.27 | 61.2 | 4.5 | 21 | 81.57 | 36281.16 | 136.51 | 942.24 | 41.44 | 27.17 | 7295.2 | 0.66 | 0.94 | 0.14 | 0.45 | 1 | 10 | 127.8588 | 174.942 | 158.2458 | 127858.7936 | 174942.0421 | 1.7581e-06 | 0.17347 | 158245.8191
15 | 145 | CONCLUIDO | 8.0602 | 12.41 | 8.27 | 22.56 | 0.29 | 22 | 292.79 | 61.2 | 4.75 | 20 | 81.84 | 36344.4 | 135.31 | 942.35 | 40.37 | 27.17 | 6764.31 | 0.67 | 0.94 | 0.14 | 0.42 | 1 | 10 | 126.0059 | 172.4068 | 155.9526 | 126005.9004 | 172406.8319 | 1.7705e-06 | 0.17236 | 155952.5659
16 | 145 | CONCLUIDO | 8.1061 | 12.34 | 8.26 | 23.59 | 0.3 | 21 | 293.3 | 61.2 | 5 | 19 | 82.1 | 36407.75 | 134.4 | 942.36 | 39.76 | 27.17 | 6461.29 | 0.68 | 0.94 | 0.14 | 0.4 | 1 | 10 | 124.6518 | 170.5541 | 154.2766 | 124651.7894 | 170554.0775 | 1.7806e-06 | 0.17139 | 154276.6358
17 | 145 | CONCLUIDO | 8.1585 | 12.26 | 8.23 | 24.69 | 0.32 | 20 | 293.81 | 61.2 | 5.25 | 18 | 82.36 | 36471.2 | 133.03 | 942.24 | 38.97 | 27.17 | 6073.58 | 0.7 | 0.95 | 0.14 | 0.38 | 1 | 10 | 122.8317 | 168.0637 | 152.024 | 122831.6922 | 168063.7402 | 1.7921e-06 | 0.17028 | 152023.9727
18 | 145 | CONCLUIDO | 8.312 | 12.03 | 8.11 | 27.04 | 0.33 | 18 | 294.33 | 61.2 | 5.5 | 16 | 82.63 | 36534.76 | 130.36 | 942.24 | 35.06 | 27.17 | 4128.18 | 0.77 | 0.96 | 0.13 | 0.26 | 1 | 10 | 118.3894 | 161.9855 | 146.5259 | 118389.3582 | 161985.5428 | 1.8258e-06 | 0.16708 | 146525.87
19 | 145 | CONCLUIDO | 8.1978 | 12.2 | 8.28 | 27.6 | 0.35 | 18 | 294.84 | 61.2 | 5.75 | 16 | 82.9 | 36598.44 | 133.06 | 942.29 | 41.01 | 27.17 | 7101.78 | 0.66 | 0.94 | 0.14 | 0.43 | 1 | 10 | 122.4631 | 167.5594 | 151.5678 | 122463.1113 | 167559.4316 | 1.8007e-06 | 0.16944 | 151567.7946
20 | 145 | CONCLUIDO | 8.298 | 12.05 | 8.19 | 28.89 | 0.36 | 17 | 295.36 | 61.2 | 6 | 15 | 83.16 | 36662.22 | 130.43 | 942.24 | 37.78 | 27.17 | 5494.51 | 0.72 | 0.95 | 0.13 | 0.33 | 1 | 10 | 118.9367 | 162.7344 | 147.2032 | 118936.6582 | 162734.3829 | 1.8227e-06 | 0.16736 | 147203.2418
21 | 145 | CONCLUIDO | 8.3494 | 11.98 | 8.17 | 30.62 | 0.38 | 16 | 295.88 | 61.2 | 6.25 | 14 | 83.43 | 36726.12 | 129.52 | 942.27 | 37 | 27.17 | 5106.06 | 0.73 | 0.96 | 0.14 | 0.31 | 1 | 10 | 117.546 | 160.8316 | 145.482 | 117545.9736 | 160831.5868 | 1.834e-06 | 0.16639 | 145482.0459
22 | 145 | CONCLUIDO | 8.3521 | 11.97 | 8.16 | 30.61 | 0.39 | 16 | 296.4 | 61.2 | 6.5 | 14 | 83.7 | 36790.13 | 128.68 | 942.32 | 36.9 | 27.17 | 5056.06 | 0.74 | 0.96 | 0.13 | 0.31 | 1 | 10 | 116.9231 | 159.9793 | 144.7111 | 116923.0736 | 159979.3076 | 1.8346e-06 | 0.16625 | 144711.107
23 | 145 | CONCLUIDO | 8.399 | 11.91 | 8.15 | 32.59 | 0.4 | 15 | 296.92 | 61.2 | 6.75 | 13 | 83.97 | 36854.25 | 127.92 | 942.24 | 36.52 | 27.17 | 4871.09 | 0.74 | 0.96 | 0.13 | 0.3 | 1 | 10 | 115.7496 | 158.3737 | 143.2588 | 115749.6126 | 158373.7265 | 1.8449e-06 | 0.16542 | 143258.7603
24 | 145 | CONCLUIDO | 8.4626 | 11.82 | 8.11 | 34.77 | 0.42 | 14 | 297.44 | 61.2 | 7 | 12 | 84.24 | 36918.48 | 126.47 | 942.24 | 35.3 | 27.17 | 4268.38 | 0.77 | 0.96 | 0.13 | 0.26 | 1 | 10 | 113.8103 | 155.7202 | 140.8585 | 113810.2653 | 155720.2259 | 1.8589e-06 | 0.16417 | 140858.5061
25 | 145 | CONCLUIDO | 8.4541 | 11.83 | 8.12 | 34.82 | 0.43 | 14 | 297.96 | 61.2 | 7.25 | 12 | 84.51 | 36982.83 | 126.19 | 942.24 | 35.71 | 27.17 | 4474.56 | 0.76 | 0.96 | 0.13 | 0.27 | 1 | 10 | 113.7801 | 155.6789 | 140.8211 | 113780.0701 | 155678.9116 | 1.857e-06 | 0.16431 | 140821.1347
26 | 145 | CONCLUIDO | 8.5223 | 11.73 | 8.08 | 37.31 | 0.45 | 13 | 298.48 | 61.2 | 7.5 | 11 | 84.79 | 37047.29 | 124.77 | 942.29 | 34.36 | 27.17 | 3801.73 | 0.79 | 0.96 | 0.13 | 0.23 | 1 | 10 | 111.8274 | 153.0072 | 138.4044 | 111827.3891 | 153007.1673 | 1.872e-06 | 0.16292 | 138404.378
27 | 145 | CONCLUIDO | 8.5466 | 11.7 | 8.05 | 37.16 | 0.46 | 13 | 299.01 | 61.2 | 7.75 | 11 | 85.06 | 37111.87 | 123.5 | 942.24 | 33.13 | 27.17 | 3189 | 0.82 | 0.97 | 0.13 | 0.2 | 1 | 10 | 110.5948 | 151.3206 | 136.8788 | 110594.7502 | 151320.6163 | 1.8773e-06 | 0.1625 | 136878.7891
28 | 145 | CONCLUIDO | 8.4826 | 11.79 | 8.14 | 37.57 | 0.48 | 13 | 299.53 | 61.2 | 8 | 11 | 85.33 | 37176.68 | 123.8 | 942.24 | 36.58 | 27.17 | 4911.56 | 0.74 | 0.96 | 0.12 | 0.29 | 1 | 10 | 111.9444 | 153.1673 | 138.5492 | 111944.4227 | 153167.2978 | 1.8633e-06 | 0.16375 | 138549.2259
29 | 145 | CONCLUIDO | 8.5596 | 11.68 | 8.09 | 40.43 | 0.49 | 12 | 300.06 | 61.2 | 8.25 | 10 | 85.61 | 37241.49 | 122.55 | 942.26 | 34.64 | 27.17 | 3945.93 | 0.78 | 0.96 | 0.13 | 0.23 | 1 | 10 | 109.9727 | 150.4695 | 136.1089 | 109972.7267 | 150469.5363 | 1.8802e-06 | 0.16222 | 136108.9349
30 | 145 | CONCLUIDO | 8.5651 | 11.68 | 8.08 | 40.4 | 0.5 | 12 | 300.59 | 61.2 | 8.5 | 10 | 85.89 | 37306.42 | 121.58 | 942.24 | 34.31 | 27.17 | 3784.9 | 0.79 | 0.97 | 0.13 | 0.23 | 1 | 10 | 109.2504 | 149.4812 | 135.2149 | 109250.3617 | 149481.1646 | 1.8814e-06 | 0.16222 | 135214.8921
31 | 145 | CONCLUIDO | 8.6168 | 11.61 | 8.06 | 43.98 | 0.52 | 11 | 301.11 | 61.2 | 8.75 | 9 | 86.16 | 37371.47 | 120.63 | 942.32 | 33.82 | 27.17 | 3540.87 | 0.8 | 0.97 | 0.13 | 0.21 | 1 | 10 | 107.9314 | 147.6765 | 133.5825 | 107931.4061 | 147676.5114 | 1.8928e-06 | 0.16125 | 133582.4724
32 | 145 | CONCLUIDO | 8.6221 | 11.6 | 8.06 | 43.94 | 0.53 | 11 | 301.64 | 61.2 | 9 | 9 | 86.44 | 37436.63 | 119.92 | 942.39 | 33.52 | 27.17 | 3393.23 | 0.81 | 0.97 | 0.13 | 0.2 | 1 | 10 | 107.4178 | 146.9738 | 132.9468 | 107417.7953 | 146973.7664 | 1.8939e-06 | 0.16111 | 132946.7965
33 | 145 | CONCLUIDO | 8.6192 | 11.6 | 8.06 | 43.96 | 0.55 | 11 | 302.17 | 61.2 | 9.25 | 9 | 86.72 | 37501.91 | 118.75 | 942.24 | 33.79 | 27.17 | 3528.31 | 0.8 | 0.97 | 0.12 | 0.21 | 1 | 10 | 106.7145 | 146.0115 | 132.0763 | 106714.4827 | 146011.4631 | 1.8933e-06 | 0.16111 | 132076.334
34 | 145 | CONCLUIDO | 8.6831 | 11.52 | 8.03 | 48.17 | 0.56 | 10 | 302.7 | 61.2 | 9.5 | 8 | 87 | 37567.32 | 117.88 | 942.42 | 32.66 | 27.17 | 2966.12 | 0.83 | 0.97 | 0.13 | 0.17 | 1 | 10 | 105.2871 | 144.0584 | 130.3097 | 105287.0911 | 144058.443 | 1.9073e-06 | 0.16 | 130309.7074
35 | 145 | CONCLUIDO | 8.7079 | 11.48 | 8 | 47.98 | 0.57 | 10 | 303.23 | 61.2 | 9.75 | 8 | 87.28 | 37632.84 | 116.49 | 942.36 | 31.54 | 27.17 | 2408.83 | 0.86 | 0.98 | 0.12 | 0.14 | 1 | 10 | 104.0141 | 142.3166 | 128.7341 | 104014.0685 | 142316.6373 | 1.9128e-06 | 0.15944 | 128734.1372
36 | 145 | CONCLUIDO | 8.6559 | 11.55 | 8.06 | 48.39 | 0.59 | 10 | 303.76 | 61.2 | 10 | 8 | 87.57 | 37698.48 | 116.61 | 942.3 | 34.1 | 27.17 | 3686.66 | 0.8 | 0.97 | 0.12 | 0.21 | 1 | 10 | 104.9235 | 143.5609 | 129.8597 | 104923.4914 | 143560.9499 | 1.9014e-06 | 0.16042 | 129859.6943
37 | 145 | CONCLUIDO | 8.7247 | 11.46 | 8.03 | 53.52 | 0.6 | 9 | 304.3 | 61.2 | 10.25 | 7 | 87.85 | 37764.25 | 114.26 | 942.24 | 32.75 | 27.17 | 3020.37 | 0.83 | 0.97 | 0.12 | 0.17 | 1 | 10 | 102.5347 | 140.2924 | 126.9031 | 102534.6625 | 140292.4487 | 1.9165e-06 | 0.15917 | 126903.1343
38 | 145 | CONCLUIDO | 8.7307 | 11.45 | 8.02 | 53.46 | 0.61 | 9 | 304.83 | 61.2 | 10.5 | 7 | 88.13 | 37830.13 | 114.02 | 942.24 | 32.47 | 27.17 | 2877.25 | 0.84 | 0.97 | 0.12 | 0.17 | 1 | 10 | 102.2795 | 139.9433 | 126.5873 | 102279.4519 | 139943.2584 | 1.9178e-06 | 0.15903 | 126587.2702
39 | 145 | CONCLUIDO | 8.7279 | 11.46 | 8.02 | 53.49 | 0.63 | 9 | 305.37 | 61.2 | 10.75 | 7 | 88.42 | 37896.14 | 113.88 | 942.28 | 32.62 | 27.17 | 2951.3 | 0.83 | 0.97 | 0.12 | 0.17 | 1 | 10 | 102.2248 | 139.8684 | 126.5196 | 102224.764 | 139868.4319 | 1.9172e-06 | 0.15917 | 126519.5851
40 | 145 | CONCLUIDO | 8.7351 | 11.45 | 8.01 | 53.43 | 0.64 | 9 | 305.9 | 61.2 | 11 | 7 | 88.7 | 37962.28 | 112.9 | 942.24 | 32.29 | 27.17 | 2786.55 | 0.84 | 0.97 | 0.12 | 0.16 | 1 | 10 | 101.4951 | 138.8701 | 125.6166 | 101495.1348 | 138870.1211 | 1.9188e-06 | 0.15903 | 125616.5516
41 | 145 | CONCLUIDO | 8.736 | 11.45 | 8.01 | 53.42 | 0.65 | 9 | 306.44 | 61.2 | 11.25 | 7 | 88.99 | 38028.53 | 111.42 | 942.24 | 32.22 | 27.17 | 2751.57 | 0.84 | 0.97 | 0.12 | 0.16 | 1 | 10 | 100.563 | 137.5947 | 124.4628 | 100562.962 | 137594.6812 | 1.9189e-06 | 0.15903 | 124462.8379
42 | 145 | CONCLUIDO | 8.8026 | 11.36 | 7.98 | 59.85 | 0.67 | 8 | 306.98 | 61.2 | 11.5 | 5 | 89.28 | 38094.91 | 110.17 | 942.24 | 30.97 | 27.17 | 2134.61 | 0.88 | 0.98 | 0.13 | 0.13 | 1 | 10 | 98.9339 | 135.3657 | 122.4466 | 98933.9026 | 135365.7302 | 1.9336e-06 | 0.15778 | 122446.6149
43 | 145 | CONCLUIDO | 8.808 | 11.35 | 7.97 | 59.8 | 0.68 | 8 | 307.52 | 61.2 | 11.75 | 3 | 89.57 | 38161.42 | 109.83 | 942.24 | 30.88 | 27.17 | 2087.15 | 0.88 | 0.98 | 0.12 | 0.12 | 1 | 10 | 98.6282 | 134.9474 | 122.0682 | 98628.1822 | 134947.43 | 1.9348e-06 | 0.15764 | 122068.2367
44 | 145 | CONCLUIDO | 8.7921 | 11.37 | 7.99 | 59.95 | 0.69 | 8 | 308.06 | 61.2 | 12 | 2 | 89.86 | 38228.06 | 110.12 | 942.28 | 31.47 | 27.17 | 2384.54 | 0.86 | 0.98 | 0.12 | 0.14 | 1 | 10 | 99.0549 | 135.5313 | 122.5964 | 99054.8932 | 135531.2749 | 1.9313e-06 | 0.15792 | 122596.3602
45 | 145 | CONCLUIDO | 8.7895 | 11.38 | 8 | 59.98 | 0.71 | 8 | 308.6 | 61.2 | 12.25 | 0 | 90.15 | 38294.82 | 109.97 | 942.24 | 31.42 | 27.17 | 2360.36 | 0.86 | 0.98 | 0.13 | 0.14 | 1 | 10 | 99.0271 | 135.4932 | 122.562 | 99027.0956 | 135493.2409 | 1.9307e-06 | 0.15806 | 122561.9562

## RESULTADOS_11
Unnamed: 0 | Volume de calda [L] | STATUS | Capacidade operacional [ha/h] | Tempo de missao [h] | Tempo util [h] | Tempo por voo [min] | Autonomia Projetada [h] | N° Voos | MTOW [kg] | Massa Estrutura [kg] | Combustível [kg] | Abastecimentos | Massa gerador | Potência gerador [W] | Combustível consumido [L] | Calda cons [L] | Distância percorrida [km] | Distância Pulverizando [km] | RTL ACUMULADO[m] | EOC [km/km] | EOC [h/h] | Tempo de manobra [h] | Tempo rtl_rtw [h] | V pulv [m/s] | V desloc [m/s] | Preço Total por ha Simples [R$/ha] | Preço Total por ha Presumido [R$/ha] | Preço Total por ha Real [R$/ha] | Preço Total Simples [R$] | Preço Total Presumido [R$] | Prod CAPEX [ha/h/R$] | Dias Trabalhados | Preço Total Real [R$]
0 | 65 | CONCLUIDO | 7.5022 | 13.33 | 9.24 | 7.92 | 0.13 | 70 | 133.21 | 46.47 | 1 | 68 | 20.75 | 16663.42 | 95.55 | 942.39 | 70.73 | 27.17 | 21705.21 | 0.38 | 0.84 | 0.22 | 1.39 | 1 | 10 | 99.6705 | 136.3735 | 123.3582 | 99670.4736 | 136373.5391 | 1.8664e-06 | 0.18514 | 123358.2399
1 | 65 | CONCLUIDO | 7.9833 | 12.53 | 8.9 | 10.08 | 0.17 | 53 | 133.55 | 46.47 | 1.25 | 51 | 20.83 | 16704.7 | 90.27 | 942.38 | 60.08 | 27.17 | 16463.1 | 0.45 | 0.88 | 0.19 | 1.05 | 1 | 10 | 89.1904 | 122.0342 | 110.3874 | 89190.3702 | 122034.1994 | 1.9861e-06 | 0.17403 | 110387.4267
2 | 65 | CONCLUIDO | 8.3056 | 12.04 | 8.69 | 12.12 | 0.2 | 43 | 133.88 | 46.47 | 1.5 | 41 | 20.91 | 16746.01 | 86.37 | 942.38 | 53.37 | 27.17 | 13159.8 | 0.51 | 0.9 | 0.18 | 0.83 | 1 | 10 | 82.6595 | 113.0984 | 102.3045 | 82659.5464 | 113098.4381 | 2.0663e-06 | 0.16722 | 102304.4819
3 | 65 | CONCLUIDO | 8.6203 | 11.6 | 8.47 | 14.52 | 0.23 | 35 | 134.22 | 46.47 | 1.75 | 33 | 21 | 16787.35 | 82.37 | 942.25 | 46.7 | 27.17 | 9862.18 | 0.58 | 0.92 | 0.15 | 0.61 | 1 | 10 | 76.5933 | 104.7983 | 94.7965 | 76593.2653 | 104798.2846 | 2.1446e-06 | 0.16111 | 94796.4834
4 | 65 | CONCLUIDO | 8.7319 | 11.45 | 8.46 | 16.91 | 0.26 | 30 | 134.55 | 46.47 | 2 | 28 | 21.09 | 16828.84 | 80.55 | 942.38 | 46.14 | 27.17 | 9609.95 | 0.59 | 0.92 | 0.15 | 0.6 | 1 | 10 | 74.4747 | 101.8996 | 92.1744 | 74474.7022 | 101899.5731 | 2.1724e-06 | 0.15903 | 92174.4209
5 | 65 | CONCLUIDO | 8.8838 | 11.26 | 8.37 | 19.31 | 0.29 | 26 | 134.89 | 46.47 | 2.25 | 24 | 21.17 | 16870.25 | 77.61 | 942.37 | 43.44 | 27.17 | 8277.77 | 0.63 | 0.93 | 0.15 | 0.51 | 1 | 10 | 71.1971 | 97.415 | 88.1178 | 71197.0645 | 97414.9646 | 2.2101e-06 | 0.15639 | 88117.8171
6 | 65 | CONCLUIDO | 9.0079 | 11.1 | 8.29 | 21.64 | 0.33 | 23 | 135.22 | 46.47 | 2.5 | 21 | 21.26 | 16911.68 | 75.34 | 942.26 | 41.05 | 27.17 | 7097.54 | 0.66 | 0.94 | 0.14 | 0.44 | 1 | 10 | 68.6642 | 93.9494 | 84.983 | 68664.203 | 93949.3917 | 2.241e-06 | 0.15417 | 84982.9936
7 | 65 | CONCLUIDO | 9.1292 | 10.95 | 8.23 | 24.69 | 0.36 | 20 | 135.56 | 46.47 | 2.75 | 18 | 21.34 | 16953.14 | 72.56 | 942.3 | 38.89 | 27.17 | 6030.57 | 0.7 | 0.95 | 0.14 | 0.38 | 1 | 10 | 65.9661 | 90.2578 | 81.6437 | 65966.1235 | 90257.7604 | 2.2712e-06 | 0.15208 | 81643.6865
8 | 65 | CONCLUIDO | 9.2008 | 10.87 | 8.2 | 27.33 | 0.39 | 18 | 135.9 | 46.47 | 3 | 16 | 21.43 | 16994.64 | 70.19 | 942.29 | 38.36 | 27.17 | 5775.65 | 0.71 | 0.95 | 0.13 | 0.35 | 1 | 10 | 63.9895 | 87.5532 | 79.1972 | 63989.4526 | 87553.192 | 2.289e-06 | 0.15097 | 79197.2383
9 | 65 | CONCLUIDO | 9.2284 | 10.84 | 8.19 | 28.92 | 0.42 | 17 | 136.23 | 46.47 | 3.25 | 8 | 21.52 | 17036.16 | 67.96 | 942.24 | 37.71 | 27.17 | 5459.73 | 0.72 | 0.95 | 0.14 | 0.34 | 1 | 10 | 62.4633 | 85.465 | 77.3084 | 62463.2896 | 85465.0285 | 2.2959e-06 | 0.15056 | 77308.3662
10 | 65 | CONCLUIDO | 9.2762 | 10.78 | 8.16 | 30.62 | 0.45 | 16 | 136.57 | 46.47 | 3.5 | 2 | 21.6 | 17077.72 | 67.63 | 942.4 | 36.47 | 27.17 | 4841.12 | 0.75 | 0.96 | 0.15 | 0.31 | 1 | 10 | 61.8822 | 84.6699 | 76.5891 | 61882.1667 | 84669.9105 | 2.3078e-06 | 0.14972 | 76589.1331
11 | 65 | CONCLUIDO | 9.2729 | 10.78 | 8.17 | 30.63 | 0.48 | 16 | 136.91 | 46.47 | 3.75 | 0 | 21.69 | 17119.3 | 67.79 | 942.24 | 36.52 | 27.17 | 4868.37 | 0.74 | 0.95 | 0.15 | 0.32 | 1 | 10 | 62.022 | 84.8612 | 76.7622 | 62021.9739 | 84861.2009 | 2.3069e-06 | 0.14972 | 76762.167

## RESULTADOS_24
Unnamed: 0 | Volume de calda [L] | STATUS | Capacidade operacional [ha/h] | Tempo de missao [h] | Tempo util [h] | Tempo por voo [min] | Autonomia Projetada [h] | N° Voos | MTOW [kg] | Massa Estrutura [kg] | Combustível [kg] | Abastecimentos | Massa gerador | Potência gerador [W] | Combustível consumido [L] | Calda cons [L] | Distância percorrida [km] | Distância Pulverizando [km] | RTL ACUMULADO[m] | EOC [km/km] | EOC [h/h] | Tempo de manobra [h] | Tempo rtl_rtw [h] | V pulv [m/s] | V desloc [m/s] | Preço Total por ha Simples [R$/ha] | Preço Total por ha Presumido [R$/ha] | Preço Total por ha Real [R$/ha] | Preço Total Simples [R$] | Preço Total Presumido [R$] | Prod CAPEX [ha/h/R$] | Dias Trabalhados | Preço Total Real [R$]
0 | 130 | CONCLUIDO | 5.2504 | 19.05 | 10.33 | 5.12 | 0.07 | 121 | 252.85 | 59.19 | 1 | 119 | 62.65 | 31418.63 | 167.13 | 942.79 | 104.59 | 27.17 | 38377.38 | 0.26 | 0.76 | 0.3 | 2.47 | 1 | 10 | 235.2414 | 321.8677 | 291.1491 | 235241.4291 | 321867.7015 | 1.1747e-06 | 0.26458 | 291149.0998
1 | 130 | CONCLUIDO | 5.9002 | 16.95 | 9.69 | 6.39 | 0.09 | 91 | 253.3 | 59.19 | 1.25 | 89 | 62.86 | 31474.5 | 156.02 | 942.43 | 84.83 | 27.17 | 28646.94 | 0.32 | 0.8 | 0.25 | 1.84 | 1 | 10 | 195.9889 | 268.1607 | 242.5678 | 195988.9448 | 268160.7207 | 1.3201e-06 | 0.23542 | 242567.8379
2 | 130 | CONCLUIDO | 6.404 | 15.62 | 9.29 | 7.74 | 0.11 | 72 | 253.75 | 59.19 | 1.5 | 70 | 63.06 | 31530.44 | 148.64 | 942.47 | 72.28 | 27.17 | 22465.69 | 0.38 | 0.84 | 0.22 | 1.44 | 1 | 10 | 172.5406 | 236.0776 | 213.5467 | 172540.5725 | 236077.6232 | 1.4328e-06 | 0.21694 | 213546.7062
3 | 130 | CONCLUIDO | 6.7653 | 14.78 | 9.04 | 9.04 | 0.12 | 60 | 254.21 | 59.19 | 1.75 | 58 | 63.26 | 31586.46 | 143.98 | 942.53 | 64.33 | 27.17 | 18554.79 | 0.42 | 0.86 | 0.2 | 1.19 | 1 | 10 | 158.5479 | 216.9323 | 196.2286 | 158547.9494 | 216932.299 | 1.5137e-06 | 0.20528 | 196228.5849
4 | 130 | CONCLUIDO | 7.0266 | 14.23 | 8.88 | 10.25 | 0.14 | 52 | 254.66 | 59.19 | 2 | 50 | 63.47 | 31642.55 | 140.66 | 942.37 | 59.6 | 27.17 | 16229.88 | 0.46 | 0.88 | 0.18 | 1.03 | 1 | 10 | 149.4534 | 204.4887 | 184.9726 | 149453.3902 | 204488.7219 | 1.5721e-06 | 0.19764 | 184972.6053
5 | 130 | CONCLUIDO | 7.2832 | 13.73 | 8.73 | 11.63 | 0.16 | 45 | 255.12 | 59.19 | 2.25 | 43 | 63.67 | 31698.72 | 137.29 | 942.48 | 54.33 | 27.17 | 13629.97 | 0.5 | 0.89 | 0.18 | 0.87 | 1 | 10 | 141.1051 | 193.0663 | 174.6403 | 141105.1368 | 193066.2733 | 1.6296e-06 | 0.19069 | 174640.2992
6 | 130 | CONCLUIDO | 7.4774 | 13.37 | 8.61 | 12.92 | 0.17 | 40 | 255.57 | 59.19 | 2.5 | 38 | 63.88 | 31754.97 | 134.71 | 942.44 | 50.72 | 27.17 | 11849.21 | 0.54 | 0.91 | 0.17 | 0.76 | 1 | 10 | 135.1201 | 184.8772 | 167.2328 | 135120.0508 | 184877.2145 | 1.673e-06 | 0.18569 | 167232.7927
7 | 130 | CONCLUIDO | 7.6797 | 13.02 | 8.46 | 14.09 | 0.19 | 36 | 256.03 | 59.19 | 2.75 | 34 | 64.09 | 31811.29 | 131.35 | 942.37 | 45.91 | 27.17 | 9460.9 | 0.59 | 0.92 | 0.15 | 0.6 | 1 | 10 | 128.6327 | 176.0009 | 159.2036 | 128632.6954 | 176000.9288 | 1.7183e-06 | 0.18083 | 159203.6471
8 | 130 | CONCLUIDO | 7.7086 | 12.97 | 8.55 | 15.55 | 0.21 | 33 | 256.49 | 59.19 | 3 | 31 | 64.29 | 31867.69 | 132.34 | 942.42 | 49.13 | 27.17 | 11089.06 | 0.55 | 0.91 | 0.17 | 0.7 | 1 | 10 | 129.2082 | 176.7883 | 159.9159 | 129208.1807 | 176788.333 | 1.7247e-06 | 0.18014 | 159915.9027
9 | 130 | CONCLUIDO | 7.8567 | 12.73 | 8.46 | 16.91 | 0.23 | 30 | 256.95 | 59.19 | 3.25 | 28 | 64.5 | 31924.29 | 130.14 | 942.26 | 46.15 | 27.17 | 9610.68 | 0.59 | 0.92 | 0.16 | 0.6 | 1 | 10 | 124.9336 | 170.9397 | 154.6255 | 124933.627 | 170939.7001 | 1.7579e-06 | 0.17681 | 154625.455
10 | 130 | CONCLUIDO | 7.9482 | 12.58 | 8.41 | 18.02 | 0.24 | 28 | 257.41 | 59.19 | 3.5 | 26 | 64.71 | 31980.84 | 128.5 | 942.3 | 44.63 | 27.17 | 8864.71 | 0.61 | 0.93 | 0.15 | 0.55 | 1 | 10 | 122.2011 | 167.2009 | 151.2435 | 122201.0645 | 167200.8875 | 1.7783e-06 | 0.17472 | 151243.4695
11 | 130 | CONCLUIDO | 8.037 | 12.44 | 8.37 | 19.31 | 0.26 | 26 | 257.86 | 59.19 | 3.75 | 24 | 64.92 | 32037.48 | 126.97 | 942.27 | 43.28 | 27.17 | 8199.45 | 0.63 | 0.93 | 0.15 | 0.51 | 1 | 10 | 119.6825 | 163.7549 | 148.1263 | 119682.5039 | 163754.8818 | 1.7982e-06 | 0.17278 | 148126.3457
12 | 130 | CONCLUIDO | 8.1345 | 12.29 | 8.31 | 20.79 | 0.28 | 24 | 258.32 | 59.19 | 4 | 22 | 65.13 | 32094.19 | 125.4 | 942.34 | 41.63 | 27.17 | 7383.46 | 0.65 | 0.94 | 0.15 | 0.46 | 1 | 10 | 116.9943 | 160.0768 | 144.7993 | 116994.3234 | 160076.7947 | 1.82e-06 | 0.17069 | 144799.2901
13 | 130 | CONCLUIDO | 8.2274 | 12.15 | 8.27 | 22.57 | 0.29 | 22 | 258.78 | 59.19 | 4.25 | 20 | 65.34 | 32150.98 | 124 | 942.27 | 40.38 | 27.17 | 6769.42 | 0.67 | 0.94 | 0.14 | 0.42 | 1 | 10 | 114.6187 | 156.8264 | 141.8591 | 114618.7322 | 156826.406 | 1.8408e-06 | 0.16875 | 141859.1139
14 | 130 | CONCLUIDO | 8.2728 | 12.09 | 8.26 | 23.59 | 0.31 | 21 | 259.25 | 59.19 | 4.5 | 19 | 65.55 | 32207.85 | 123.04 | 942.25 | 39.78 | 27.17 | 6472.26 | 0.68 | 0.94 | 0.14 | 0.4 | 1 | 10 | 113.331 | 155.0645 | 140.2653 | 113330.9832 | 155064.451 | 1.851e-06 | 0.16792 | 140265.3174
15 | 130 | CONCLUIDO | 8.326 | 12.01 | 8.23 | 24.68 | 0.33 | 20 | 259.71 | 59.19 | 4.75 | 18 | 65.76 | 32264.79 | 121.66 | 942.27 | 38.92 | 27.17 | 6049.56 | 0.7 | 0.95 | 0.14 | 0.37 | 1 | 10 | 111.6063 | 152.7046 | 138.1307 | 111606.2858 | 152704.6439 | 1.8629e-06 | 0.16681 | 138130.727
16 | 130 | CONCLUIDO | 8.4094 | 11.89 | 8.16 | 25.76 | 0.34 | 19 | 260.17 | 59.19 | 5 | 17 | 65.98 | 32321.82 | 119.84 | 942.38 | 36.48 | 27.17 | 4831.91 | 0.74 | 0.96 | 0.14 | 0.3 | 1 | 10 | 109.0863 | 149.2567 | 135.0118 | 109086.2961 | 149256.6828 | 1.8815e-06 | 0.16514 | 135011.8345
17 | 130 | CONCLUIDO | 8.367 | 11.95 | 8.27 | 27.56 | 0.36 | 18 | 260.63 | 59.19 | 5.25 | 16 | 66.19 | 32378.93 | 121.09 | 942.27 | 40.43 | 27.17 | 6813.19 | 0.67 | 0.94 | 0.14 | 0.41 | 1 | 10 | 110.8411 | 151.6576 | 137.1836 | 110841.0556 | 151657.6222 | 1.872e-06 | 0.16597 | 137183.6316
18 | 130 | CONCLUIDO | 8.4533 | 11.83 | 8.19 | 28.92 | 0.37 | 17 | 261.1 | 59.19 | 5.5 | 15 | 66.4 | 32436.11 | 118.92 | 942.28 | 37.92 | 27.17 | 5561.82 | 0.72 | 0.95 | 0.14 | 0.34 | 1 | 10 | 108.0433 | 147.8296 | 133.721 | 108043.3161 | 147829.6316 | 1.8914e-06 | 0.16431 | 133720.979
19 | 130 | CONCLUIDO | 8.5163 | 11.74 | 8.15 | 30.58 | 0.39 | 16 | 261.56 | 59.19 | 5.75 | 14 | 66.62 | 32493.38 | 117.42 | 942.26 | 36.78 | 27.17 | 4995.78 | 0.74 | 0.96 | 0.13 | 0.3 | 1 | 10 | 106.1556 | 145.2468 | 131.3846 | 106155.5884 | 145246.7593 | 1.9055e-06 | 0.16306 | 131384.6125
20 | 130 | CONCLUIDO | 8.5653 | 11.68 | 8.14 | 32.55 | 0.41 | 15 | 262.03 | 59.19 | 6 | 13 | 66.83 | 32550.72 | 116.18 | 942.33 | 36.11 | 27.17 | 4669.66 | 0.75 | 0.96 | 0.13 | 0.28 | 1 | 10 | 104.7349 | 143.3029 | 129.6263 | 104734.8798 | 143302.8832 | 1.9164e-06 | 0.16222 | 129626.2571
21 | 130 | CONCLUIDO | 8.5608 | 11.68 | 8.14 | 32.57 | 0.42 | 15 | 262.49 | 59.19 | 6.25 | 13 | 67.05 | 32608.15 | 115.41 | 942.28 | 36.35 | 27.17 | 4788.82 | 0.75 | 0.96 | 0.13 | 0.29 | 1 | 10 | 104.2993 | 142.7069 | 129.0872 | 104299.2987 | 142706.9019 | 1.9154e-06 | 0.16222 | 129087.1554
22 | 130 | CONCLUIDO | 8.6112 | 11.61 | 8.12 | 34.81 | 0.44 | 14 | 262.96 | 59.19 | 6.5 | 12 | 67.26 | 32665.66 | 114.49 | 942.31 | 35.64 | 27.17 | 4437.58 | 0.76 | 0.96 | 0.13 | 0.27 | 1 | 10 | 103.0467 | 140.9931 | 127.5369 | 103046.7447 | 140993.1022 | 1.9267e-06 | 0.16125 | 127536.9184
23 | 130 | CONCLUIDO | 8.6799 | 11.52 | 8.08 | 37.29 | 0.46 | 13 | 263.42 | 59.19 | 6.75 | 11 | 67.48 | 32723.25 | 112.74 | 942.24 | 34.28 | 27.17 | 3761.8 | 0.79 | 0.97 | 0.13 | 0.23 | 1 | 10 | 101.0077 | 138.2032 | 125.0133 | 101007.7374 | 138203.2425 | 1.9421e-06 | 0.16 | 125013.319
24 | 130 | CONCLUIDO | 8.7026 | 11.49 | 8.05 | 37.16 | 0.47 | 13 | 263.89 | 59.19 | 7 | 11 | 67.7 | 32780.92 | 111.61 | 942.32 | 33.13 | 27.17 | 3187.16 | 0.82 | 0.97 | 0.13 | 0.2 | 1 | 10 | 99.9378 | 136.7392 | 123.689 | 99937.7507 | 136739.2394 | 1.9471e-06 | 0.15958 | 123689.0383
25 | 130 | CONCLUIDO | 8.6975 | 11.5 | 8.11 | 40.53 | 0.49 | 12 | 264.36 | 59.19 | 7.25 | 10 | 67.92 | 32838.68 | 111.09 | 942.24 | 35.26 | 27.17 | 4259.89 | 0.77 | 0.96 | 0.13 | 0.25 | 1 | 10 | 99.8786 | 136.6584 | 123.6159 | 99878.6364 | 136658.3567 | 1.946e-06 | 0.15972 | 123615.8749
26 | 130 | CONCLUIDO | 8.7165 | 11.47 | 8.08 | 40.4 | 0.5 | 12 | 264.83 | 59.19 | 7.5 | 10 | 68.14 | 32896.51 | 109.91 | 942.29 | 34.44 | 27.17 | 3846.15 | 0.79 | 0.97 | 0.13 | 0.23 | 1 | 10 | 98.8235 | 135.2147 | 122.31 | 98823.5396 | 135214.7267 | 1.9502e-06 | 0.15931 | 122310.023
27 | 130 | CONCLUIDO | 8.7093 | 11.48 | 8.09 | 40.45 | 0.52 | 12 | 265.3 | 59.19 | 7.75 | 10 | 68.36 | 32954.43 | 108.96 | 942.28 | 34.72 | 27.17 | 3988.54 | 0.78 | 0.96 | 0.13 | 0.24 | 1 | 10 | 98.345 | 134.56 | 121.7178 | 98345.0038 | 134559.9729 | 1.9486e-06 | 0.15944 | 121717.7579
28 | 130 | CONCLUIDO | 8.7758 | 11.4 | 8.05 | 43.92 | 0.54 | 11 | 265.77 | 59.19 | 8 | 9 | 68.58 | 33012.44 | 107.7 | 942.26 | 33.44 | 27.17 | 3352.14 | 0.81 | 0.97 | 0.13 | 0.2 | 1 | 10 | 96.6934 | 132.3002 | 119.6737 | 96693.4345 | 132300.2229 | 1.9635e-06 | 0.15833 | 119673.6753
29 | 130 | CONCLUIDO | 8.7721 | 11.4 | 8.06 | 43.95 | 0.55 | 11 | 266.24 | 59.19 | 8.25 | 9 | 68.8 | 33070.52 | 106.77 | 942.27 | 33.58 | 27.17 | 3422.94 | 0.81 | 0.97 | 0.13 | 0.2 | 1 | 10 | 96.1908 | 131.6125 | 119.0516 | 96190.7945 | 131612.4887 | 1.9627e-06 | 0.15833 | 119051.5775
30 | 130 | CONCLUIDO | 8.8335 | 11.32 | 8.03 | 48.16 | 0.57 | 10 | 266.71 | 59.19 | 8.5 | 8 | 69.02 | 33128.7 | 105.6 | 942.24 | 32.6 | 27.17 | 2938.29 | 0.83 | 0.97 | 0.13 | 0.17 | 1 | 10 | 94.7101 | 129.5865 | 117.219 | 94710.0966 | 129586.5325 | 1.9764e-06 | 0.15722 | 117218.9757
31 | 130 | CONCLUIDO | 8.855 | 11.29 | 8 | 47.99 | 0.58 | 10 | 267.18 | 59.19 | 8.75 | 8 | 69.24 | 33186.95 | 103.75 | 942.25 | 31.84 | 27.17 | 2556.65 | 0.85 | 0.97 | 0.12 | 0.15 | 1 | 10 | 93.2447 | 127.5815 | 115.4053 | 93244.6715 | 127581.4732 | 1.9812e-06 | 0.15681 | 115405.2765
32 | 130 | CONCLUIDO | 8.8231 | 11.33 | 8.04 | 48.24 | 0.6 | 10 | 267.66 | 59.19 | 9 | 8 | 69.46 | 33245.29 | 102.63 | 942.24 | 33.18 | 27.17 | 3228.37 | 0.82 | 0.97 | 0.12 | 0.19 | 1 | 10 | 93.022 | 127.2769 | 115.1297 | 93022.0388 | 127276.8573 | 1.9741e-06 | 0.15736 | 115129.7327
33 | 130 | CONCLUIDO | 8.8795 | 11.26 | 8.02 | 53.45 | 0.61 | 9 | 268.13 | 59.19 | 9.25 | 7 | 69.69 | 33303.72 | 101.57 | 942.24 | 32.36 | 27.17 | 2821.35 | 0.84 | 0.97 | 0.12 | 0.16 | 1 | 10 | 91.724 | 125.5008 | 113.5232 | 91723.9608 | 125500.7698 | 1.9867e-06 | 0.15639 | 113523.1525
34 | 130 | CONCLUIDO | 8.8819 | 11.26 | 8.01 | 53.43 | 0.63 | 9 | 268.61 | 59.19 | 9.5 | 5 | 69.91 | 33362.23 | 101.45 | 942.29 | 32.14 | 27.17 | 2714.02 | 0.85 | 0.97 | 0.13 | 0.16 | 1 | 10 | 91.5922 | 125.3205 | 113.3601 | 91592.2227 | 125320.5199 | 1.9873e-06 | 0.15639 | 113360.1053
35 | 130 | CONCLUIDO | 8.8751 | 11.27 | 8.02 | 53.48 | 0.64 | 9 | 269.08 | 59.19 | 9.75 | 2 | 70.14 | 33420.83 | 101.09 | 942.32 | 32.36 | 27.17 | 2824.42 | 0.84 | 0.97 | 0.13 | 0.17 | 1 | 10 | 91.4745 | 125.1595 | 113.2144 | 91474.5193 | 125159.4728 | 1.9857e-06 | 0.15653 | 113214.4284
36 | 130 | CONCLUIDO | 8.8753 | 11.27 | 8.02 | 53.48 | 0.66 | 9 | 269.56 | 59.19 | 10 | 1 | 70.36 | 33479.51 | 101.04 | 942.29 | 32.35 | 27.17 | 2819.99 | 0.84 | 0.97 | 0.13 | 0.17 | 1 | 10 | 91.4418 | 125.1148 | 113.174 | 91441.8493 | 125114.7723 | 1.9858e-06 | 0.15653 | 113173.994
37 | 130 | CONCLUIDO | 8.8738 | 11.27 | 8.02 | 53.49 | 0.68 | 9 | 270.03 | 59.19 | 10.25 | 1 | 70.59 | 33538.28 | 100.97 | 942.29 | 32.43 | 27.17 | 2859.15 | 0.84 | 0.97 | 0.13 | 0.17 | 1 | 10 | 91.414 | 125.0767 | 113.1395 | 91414.0087 | 125076.6796 | 1.9854e-06 | 0.15653 | 113139.5369
38 | 130 | CONCLUIDO | 8.8709 | 11.27 | 8.03 | 53.52 | 0.69 | 9 | 270.51 | 59.19 | 10.5 | 0 | 70.82 | 33597.14 | 101.06 | 942.29 | 32.5 | 27.17 | 2894.2 | 0.84 | 0.97 | 0.13 | 0.17 | 1 | 10 | 91.5325 | 125.2387 | 113.2861 | 91532.4517 | 125238.7385 | 1.9848e-06 | 0.15653 | 113286.1291

## RESULTADOS_13
Unnamed: 0 | Volume de calda [L] | STATUS | Capacidade operacional [ha/h] | Tempo de missao [h] | Tempo util [h] | Tempo por voo [min] | Autonomia Projetada [h] | N° Voos | MTOW [kg] | Massa Estrutura [kg] | Combustível [kg] | Abastecimentos | Massa gerador | Potência gerador [W] | Combustível consumido [L] | Calda cons [L] | Distância percorrida [km] | Distância Pulverizando [km] | RTL ACUMULADO[m] | EOC [km/km] | EOC [h/h] | Tempo de manobra [h] | Tempo rtl_rtw [h] | V pulv [m/s] | V desloc [m/s] | Preço Total por ha Simples [R$/ha] | Preço Total por ha Presumido [R$/ha] | Preço Total por ha Real [R$/ha] | Preço Total Simples [R$] | Preço Total Presumido [R$] | Prod CAPEX [ha/h/R$] | Dias Trabalhados | Preço Total Real [R$]
0 | 75 | CONCLUIDO | 7.1009 | 14.08 | 9.42 | 7.25 | 0.12 | 78 | 150.44 | 49.1 | 1 | 76 | 25.34 | 18787.76 | 106.57 | 942.4 | 76.36 | 27.17 | 24479.8 | 0.36 | 0.83 | 0.23 | 1.57 | 1 | 10 | 116.0485 | 158.7827 | 143.6287 | 116048.5042 | 158782.6831 | 1.7309e-06 | 0.19556 | 143628.6867
1 | 75 | CONCLUIDO | 7.6258 | 13.11 | 9.03 | 9.19 | 0.15 | 59 | 150.78 | 49.1 | 1.25 | 57 | 25.44 | 18830.65 | 100.74 | 942.52 | 63.86 | 27.17 | 18324.1 | 0.43 | 0.86 | 0.2 | 1.18 | 1 | 10 | 102.7748 | 140.621 | 127.2003 | 102774.7581 | 140620.9581 | 1.8589e-06 | 0.18208 | 127200.2913
2 | 75 | CONCLUIDO | 8.0128 | 12.48 | 8.77 | 11.19 | 0.18 | 47 | 151.13 | 49.1 | 1.5 | 45 | 25.54 | 18873.58 | 96.3 | 942.43 | 55.63 | 27.17 | 14267.61 | 0.49 | 0.89 | 0.18 | 0.91 | 1 | 10 | 94.0892 | 128.737 | 116.4505 | 94089.168 | 128736.9506 | 1.9532e-06 | 0.17333 | 116450.4767
3 | 75 | CONCLUIDO | 8.2989 | 12.05 | 8.58 | 13.2 | 0.2 | 39 | 151.48 | 49.1 | 1.75 | 37 | 25.64 | 18916.54 | 92.71 | 942.27 | 49.64 | 27.17 | 11310.73 | 0.55 | 0.91 | 0.17 | 0.73 | 1 | 10 | 87.9936 | 120.3967 | 108.9062 | 87993.5526 | 120396.6607 | 2.0229e-06 | 0.16736 | 108906.1724
4 | 75 | CONCLUIDO | 8.2961 | 12.05 | 8.71 | 14.93 | 0.23 | 35 | 151.83 | 49.1 | 2 | 33 | 25.73 | 18959.54 | 92.83 | 942.24 | 55.43 | 27.17 | 14228.99 | 0.49 | 0.9 | 0.14 | 0.85 | 1 | 10 | 88.4805 | 121.0629 | 109.5088 | 88480.4961 | 121062.9182 | 2.0222e-06 | 0.16736 | 109508.8432
5 | 75 | CONCLUIDO | 8.5823 | 11.65 | 8.46 | 16.92 | 0.26 | 30 | 152.18 | 49.1 | 2.25 | 28 | 25.83 | 19002.56 | 88.46 | 942.36 | 46.27 | 27.17 | 9674.81 | 0.59 | 0.92 | 0.15 | 0.61 | 1 | 10 | 82.1084 | 112.3443 | 101.6223 | 82108.4 | 112344.3353 | 2.092e-06 | 0.16181 | 101622.3496
6 | 75 | CONCLUIDO | 8.7464 | 11.43 | 8.36 | 19.3 | 0.29 | 26 | 152.53 | 49.1 | 2.5 | 24 | 25.93 | 19045.63 | 85.65 | 942.24 | 43.13 | 27.17 | 8125.11 | 0.63 | 0.93 | 0.15 | 0.51 | 1 | 10 | 78.5734 | 107.5075 | 97.2472 | 78573.3657 | 107507.5454 | 2.132e-06 | 0.15875 | 97247.1762
7 | 75 | CONCLUIDO | 8.8644 | 11.28 | 8.3 | 21.66 | 0.32 | 23 | 152.88 | 49.1 | 2.75 | 21 | 26.03 | 19088.72 | 83.61 | 942.26 | 41.46 | 27.17 | 7301.42 | 0.66 | 0.94 | 0.14 | 0.45 | 1 | 10 | 76.1331 | 104.1686 | 94.2269 | 76133.053 | 104168.6018 | 2.1608e-06 | 0.15667 | 94226.8967
8 | 75 | CONCLUIDO | 8.9557 | 11.17 | 8.25 | 23.57 | 0.35 | 21 | 153.23 | 49.1 | 3 | 19 | 26.13 | 19131.85 | 81.27 | 942.25 | 39.53 | 27.17 | 6346.98 | 0.69 | 0.95 | 0.14 | 0.4 | 1 | 10 | 73.8167 | 100.9993 | 91.3601 | 73816.7411 | 100999.3218 | 2.183e-06 | 0.15514 | 91360.0883
9 | 75 | CONCLUIDO | 9.0776 | 11.02 | 8.16 | 25.77 | 0.37 | 19 | 153.58 | 49.1 | 3.25 | 17 | 26.23 | 19175.02 | 78.62 | 942.24 | 36.65 | 27.17 | 4918.14 | 0.74 | 0.96 | 0.14 | 0.31 | 1 | 10 | 71.0188 | 97.171 | 87.8972 | 71018.7885 | 97171.0395 | 2.2127e-06 | 0.15306 | 87897.1719
10 | 75 | CONCLUIDO | 9.1125 | 10.97 | 8.18 | 28.86 | 0.4 | 17 | 153.93 | 49.1 | 3.5 | 15 | 26.33 | 19218.22 | 76.67 | 942.24 | 37.47 | 27.17 | 5338.9 | 0.73 | 0.95 | 0.13 | 0.33 | 1 | 10 | 69.6413 | 95.2863 | 86.1923 | 69641.2816 | 95286.2738 | 2.2212e-06 | 0.15236 | 86192.2855
11 | 75 | CONCLUIDO | 9.1559 | 10.92 | 8.16 | 30.59 | 0.43 | 16 | 154.28 | 49.1 | 3.75 | 14 | 26.43 | 19261.45 | 74.65 | 942.24 | 36.82 | 27.17 | 5018.34 | 0.74 | 0.96 | 0.13 | 0.3 | 1 | 10 | 68.0655 | 93.1302 | 84.242 | 68065.515 | 93130.2405 | 2.2318e-06 | 0.15167 | 84242.021
12 | 75 | CONCLUIDO | 9.1916 | 10.88 | 8.14 | 32.58 | 0.46 | 15 | 154.63 | 49.1 | 4 | 8 | 26.53 | 19304.72 | 72.9 | 942.37 | 36.11 | 27.17 | 4668.89 | 0.75 | 0.96 | 0.14 | 0.29 | 1 | 10 | 66.7188 | 91.2877 | 82.5753 | 66718.8357 | 91287.6545 | 2.2405e-06 | 0.15111 | 82575.2889
13 | 75 | CONCLUIDO | 9.2301 | 10.83 | 8.13 | 34.84 | 0.49 | 14 | 154.98 | 49.1 | 4.25 | 2 | 26.63 | 19348.03 | 72.41 | 942.27 | 35.46 | 27.17 | 4347.21 | 0.77 | 0.96 | 0.14 | 0.28 | 1 | 10 | 66.132 | 90.4848 | 81.849 | 66132.0245 | 90484.7535 | 2.2499e-06 | 0.15042 | 81849.0156
14 | 75 | CONCLUIDO | 9.2227 | 10.84 | 8.14 | 34.88 | 0.51 | 14 | 155.33 | 49.1 | 4.5 | 0 | 26.74 | 19391.36 | 72.67 | 942.27 | 35.69 | 27.17 | 4461.16 | 0.76 | 0.96 | 0.15 | 0.29 | 1 | 10 | 66.3635 | 90.8015 | 82.1355 | 66363.4947 | 90801.4612 | 2.2481e-06 | 0.15056 | 82135.4972

## RESULTADOS_17
Unnamed: 0 | Volume de calda [L] | STATUS | Capacidade operacional [ha/h] | Tempo de missao [h] | Tempo util [h] | Tempo por voo [min] | Autonomia Projetada [h] | N° Voos | MTOW [kg] | Massa Estrutura [kg] | Combustível [kg] | Abastecimentos | Massa gerador | Potência gerador [W] | Combustível consumido [L] | Calda cons [L] | Distância percorrida [km] | Distância Pulverizando [km] | RTL ACUMULADO[m] | EOC [km/km] | EOC [h/h] | Tempo de manobra [h] | Tempo rtl_rtw [h] | V pulv [m/s] | V desloc [m/s] | Preço Total por ha Simples [R$/ha] | Preço Total por ha Presumido [R$/ha] | Preço Total por ha Real [R$/ha] | Preço Total Simples [R$] | Preço Total Presumido [R$] | Prod CAPEX [ha/h/R$] | Dias Trabalhados | Preço Total Real [R$]
0 | 95 | CONCLUIDO | 6.3843 | 15.66 | 9.73 | 6.28 | 0.1 | 93 | 185.69 | 53.44 | 1 | 91 | 36.26 | 23136.14 | 127.95 | 942.43 | 85.9 | 27.17 | 29172.68 | 0.32 | 0.8 | 0.26 | 1.88 | 1 | 10 | 152.0051 | 207.9801 | 188.1308 | 152005.1158 | 207980.1055 | 1.5021e-06 | 0.2175 | 188130.7761
1 | 95 | CONCLUIDO | 6.9889 | 14.31 | 9.23 | 7.92 | 0.12 | 70 | 186.07 | 53.44 | 1.25 | 68 | 36.39 | 23182.76 | 120.13 | 942.61 | 70.21 | 27.17 | 21443.06 | 0.39 | 0.84 | 0.22 | 1.38 | 1 | 10 | 131.003 | 179.244 | 162.1372 | 131002.9621 | 179244.0322 | 1.6444e-06 | 0.19875 | 162137.2333
2 | 95 | CONCLUIDO | 7.3648 | 13.58 | 8.99 | 9.46 | 0.14 | 57 | 186.45 | 53.44 | 1.5 | 55 | 36.51 | 23229.42 | 115.8 | 942.38 | 62.63 | 27.17 | 17716.67 | 0.43 | 0.87 | 0.2 | 1.13 | 1 | 10 | 120.3328 | 164.6446 | 148.9312 | 120332.7899 | 164644.6319 | 1.7328e-06 | 0.18861 | 148931.1793
3 | 95 | CONCLUIDO | 7.7002 | 12.99 | 8.77 | 11.19 | 0.17 | 47 | 186.83 | 53.44 | 1.75 | 45 | 36.64 | 23276.13 | 111.89 | 942.45 | 55.64 | 27.17 | 14273.83 | 0.49 | 0.89 | 0.18 | 0.91 | 1 | 10 | 111.6386 | 152.7489 | 138.1707 | 111638.6141 | 152748.8769 | 1.8117e-06 | 0.18042 | 138170.7385
4 | 95 | CONCLUIDO | 7.9572 | 12.57 | 8.61 | 12.91 | 0.19 | 40 | 187.21 | 53.44 | 2 | 38 | 36.77 | 23322.88 | 108.62 | 942.31 | 50.54 | 27.17 | 11756.42 | 0.54 | 0.91 | 0.17 | 0.76 | 1 | 10 | 105.3139 | 144.0952 | 130.3429 | 105313.9277 | 144095.1621 | 1.8722e-06 | 0.17458 | 130342.922
5 | 95 | CONCLUIDO | 8.1659 | 12.25 | 8.47 | 14.53 | 0.21 | 35 | 187.59 | 53.44 | 2.25 | 33 | 36.9 | 23369.68 | 105.68 | 942.45 | 46.98 | 27.17 | 10004.02 | 0.58 | 0.92 | 0.14 | 0.62 | 1 | 10 | 100.2484 | 137.1643 | 124.0735 | 100248.4032 | 137164.2879 | 1.9213e-06 | 0.17014 | 124073.5208
6 | 95 | CONCLUIDO | 8.2618 | 12.1 | 8.48 | 16.42 | 0.24 | 31 | 187.97 | 53.44 | 2.5 | 29 | 37.03 | 23416.52 | 104.7 | 942.32 | 47.11 | 27.17 | 10087.65 | 0.58 | 0.92 | 0.15 | 0.63 | 1 | 10 | 98.4901 | 134.7584 | 121.8973 | 98490.0552 | 134758.4386 | 1.9438e-06 | 0.16806 | 121897.2824
7 | 95 | CONCLUIDO | 8.3893 | 11.92 | 8.41 | 18.02 | 0.26 | 28 | 188.35 | 53.44 | 2.75 | 26 | 37.16 | 23463.4 | 102.65 | 942.34 | 44.7 | 27.17 | 8897.8 | 0.61 | 0.93 | 0.15 | 0.56 | 1 | 10 | 95.4663 | 130.6212 | 118.1549 | 95466.2621 | 130621.1514 | 1.9738e-06 | 0.16556 | 118154.8521
8 | 95 | CONCLUIDO | 8.5211 | 11.74 | 8.34 | 20.01 | 0.28 | 25 | 188.73 | 53.44 | 3 | 23 | 37.29 | 23510.33 | 100.4 | 942.37 | 42.36 | 27.17 | 7743.25 | 0.64 | 0.94 | 0.15 | 0.48 | 1 | 10 | 92.3594 | 126.3702 | 114.3096 | 92359.4289 | 126370.2452 | 2.0049e-06 | 0.16306 | 114309.6464
9 | 95 | CONCLUIDO | 8.6011 | 11.63 | 8.3 | 21.66 | 0.3 | 23 | 189.11 | 53.44 | 3.25 | 21 | 37.42 | 23557.3 | 98.89 | 942.61 | 41.23 | 27.17 | 7187.9 | 0.66 | 0.94 | 0.15 | 0.45 | 1 | 10 | 90.4363 | 123.739 | 111.9295 | 90436.3269 | 123738.9722 | 2.0237e-06 | 0.16153 | 111929.4984
10 | 95 | CONCLUIDO | 8.6896 | 11.51 | 8.26 | 23.59 | 0.33 | 21 | 189.49 | 53.44 | 3.5 | 19 | 37.55 | 23604.32 | 97.12 | 942.3 | 39.84 | 27.17 | 6501.51 | 0.68 | 0.94 | 0.14 | 0.4 | 1 | 10 | 88.3008 | 120.817 | 109.2864 | 88300.7867 | 120817.0319 | 2.0445e-06 | 0.15986 | 109286.4239
11 | 95 | CONCLUIDO | 8.7379 | 11.44 | 8.23 | 24.69 | 0.35 | 20 | 189.87 | 53.44 | 3.75 | 18 | 37.69 | 23651.38 | 95.33 | 942.34 | 38.94 | 27.17 | 6057.96 | 0.7 | 0.95 | 0.14 | 0.38 | 1 | 10 | 86.6152 | 118.5107 | 107.2002 | 86615.1978 | 118510.7349 | 2.0559e-06 | 0.15889 | 107200.2367
12 | 95 | CONCLUIDO | 8.8446 | 11.31 | 8.17 | 27.23 | 0.37 | 18 | 190.25 | 53.44 | 4 | 16 | 37.82 | 23698.48 | 93.57 | 942.34 | 37.29 | 27.17 | 5242.21 | 0.73 | 0.95 | 0.13 | 0.31 | 1 | 10 | 84.3268 | 115.3797 | 104.368 | 84326.8372 | 115379.6989 | 2.081e-06 | 0.15708 | 104368.0223
13 | 95 | CONCLUIDO | 8.8554 | 11.29 | 8.19 | 28.91 | 0.4 | 17 | 190.63 | 53.44 | 4.25 | 15 | 37.95 | 23745.63 | 92.39 | 942.27 | 37.94 | 27.17 | 5574.62 | 0.72 | 0.95 | 0.13 | 0.34 | 1 | 10 | 83.5607 | 114.3314 | 103.4198 | 83560.6741 | 114331.4007 | 2.0835e-06 | 0.15681 | 103419.7723
14 | 95 | CONCLUIDO | 8.9078 | 11.23 | 8.16 | 30.61 | 0.42 | 16 | 191.02 | 53.44 | 4.5 | 14 | 38.08 | 23792.83 | 90.61 | 942.35 | 36.8 | 27.17 | 5009.88 | 0.74 | 0.96 | 0.14 | 0.31 | 1 | 10 | 81.9019 | 112.0618 | 101.3668 | 81901.9282 | 112061.8314 | 2.0958e-06 | 0.15597 | 101366.8075
15 | 95 | CONCLUIDO | 8.9583 | 11.16 | 8.14 | 32.54 | 0.44 | 15 | 191.4 | 53.44 | 4.75 | 13 | 38.22 | 23840.07 | 89.02 | 942.25 | 36.12 | 27.17 | 4674.4 | 0.75 | 0.96 | 0.13 | 0.28 | 1 | 10 | 80.4238 | 110.0394 | 99.5374 | 80423.7912 | 110039.3792 | 2.1077e-06 | 0.155 | 99537.3752
16 | 95 | CONCLUIDO | 9.0005 | 11.11 | 8.12 | 34.8 | 0.46 | 14 | 191.78 | 53.44 | 5 | 12 | 38.35 | 23887.36 | 87.53 | 942.32 | 35.65 | 27.17 | 4443.4 | 0.76 | 0.96 | 0.13 | 0.27 | 1 | 10 | 79.0944 | 108.2205 | 97.8921 | 79094.4192 | 108220.4738 | 2.1176e-06 | 0.15431 | 97892.0637
17 | 95 | CONCLUIDO | 9.0721 | 11.02 | 8.07 | 37.25 | 0.48 | 13 | 192.17 | 53.44 | 5.25 | 11 | 38.48 | 23934.69 | 85.53 | 942.31 | 33.89 | 27.17 | 3569.9 | 0.8 | 0.97 | 0.13 | 0.22 | 1 | 10 | 77.1365 | 105.5416 | 95.4688 | 77136.5068 | 105541.5717 | 2.1345e-06 | 0.15306 | 95468.8322
18 | 95 | CONCLUIDO | 9.0934 | 11 | 8.08 | 40.41 | 0.51 | 12 | 192.55 | 53.44 | 5.5 | 10 | 38.62 | 23982.06 | 83.54 | 942.24 | 34.45 | 27.17 | 3854.86 | 0.79 | 0.97 | 0.13 | 0.23 | 1 | 10 | 75.7983 | 103.7106 | 93.8126 | 75798.282 | 103710.5534 | 2.1395e-06 | 0.15278 | 93812.5638
19 | 95 | CONCLUIDO | 9.0893 | 11 | 8.09 | 40.43 | 0.53 | 12 | 192.94 | 53.44 | 5.75 | 6 | 38.75 | 24029.48 | 82.35 | 942.24 | 34.31 | 27.17 | 3782.02 | 0.79 | 0.96 | 0.14 | 0.23 | 1 | 10 | 75.1483 | 102.8212 | 93.0081 | 75148.3187 | 102821.2449 | 2.1385e-06 | 0.15278 | 93008.1296
20 | 95 | CONCLUIDO | 9.144 | 10.94 | 8.06 | 43.95 | 0.55 | 11 | 193.32 | 53.44 | 6 | 2 | 38.89 | 24076.95 | 81.08 | 942.3 | 33.37 | 27.17 | 3316.28 | 0.81 | 0.97 | 0.14 | 0.2 | 1 | 10 | 73.8656 | 101.0662 | 91.4206 | 73865.6365 | 101066.2226 | 2.1514e-06 | 0.15194 | 91420.6041
21 | 95 | CONCLUIDO | 9.1361 | 10.95 | 8.07 | 44 | 0.57 | 11 | 193.71 | 53.44 | 6.25 | 0 | 39.02 | 24124.47 | 81.35 | 942.24 | 33.59 | 27.17 | 3427.56 | 0.81 | 0.97 | 0.14 | 0.21 | 1 | 10 | 74.1181 | 101.4116 | 91.7331 | 74118.0904 | 101411.6411 | 2.1496e-06 | 0.15208 | 91733.0564

## RESULTADOS_9
Unnamed: 0 | Volume de calda [L] | STATUS | Capacidade operacional [ha/h] | Tempo de missao [h] | Tempo util [h] | Tempo por voo [min] | Autonomia Projetada [h] | N° Voos | MTOW [kg] | Massa Estrutura [kg] | Combustível [kg] | Abastecimentos | Massa gerador | Potência gerador [W] | Combustível consumido [L] | Calda cons [L] | Distância percorrida [km] | Distância Pulverizando [km] | RTL ACUMULADO[m] | EOC [km/km] | EOC [h/h] | Tempo de manobra [h] | Tempo rtl_rtw [h] | V pulv [m/s] | V desloc [m/s] | Preço Total por ha Simples [R$/ha] | Preço Total por ha Presumido [R$/ha] | Preço Total por ha Real [R$/ha] | Preço Total Simples [R$] | Preço Total Presumido [R$] | Prod CAPEX [ha/h/R$] | Dias Trabalhados | Preço Total Real [R$]
0 | 55 | CONCLUIDO | 7.901 | 12.66 | 9.09 | 8.8 | 0.15 | 62 | 116.05 | 43.4 | 1 | 60 | 16.65 | 14546.17 | 84.38 | 942.37 | 65.78 | 27.17 | 19270.07 | 0.41 | 0.86 | 0.21 | 1.24 | 1 | 10 | 84.8701 | 116.123 | 105.0404 | 84870.0909 | 116123.0025 | 2.0111e-06 | 0.17583 | 105040.3861
1 | 55 | CONCLUIDO | 8.3455 | 11.98 | 8.78 | 11.2 | 0.19 | 47 | 116.37 | 43.4 | 1.25 | 45 | 16.72 | 14585.96 | 79.41 | 942.39 | 56.08 | 27.17 | 14493.5 | 0.48 | 0.89 | 0.18 | 0.92 | 1 | 10 | 76.4023 | 104.537 | 94.5601 | 76402.2685 | 104536.9545 | 2.1242e-06 | 0.16639 | 94560.0942
2 | 55 | CONCLUIDO | 8.7391 | 11.44 | 8.47 | 13.74 | 0.23 | 37 | 116.69 | 43.4 | 1.5 | 35 | 16.79 | 14625.77 | 74.4 | 942.42 | 46.19 | 27.17 | 9598.58 | 0.59 | 0.92 | 0.16 | 0.62 | 1 | 10 | 69.1573 | 94.6241 | 85.5933 | 69157.3255 | 94624.1038 | 2.2244e-06 | 0.15889 | 85593.3122
3 | 55 | CONCLUIDO | 8.8296 | 11.33 | 8.5 | 16.45 | 0.26 | 31 | 117.01 | 43.4 | 1.75 | 29 | 16.86 | 14665.62 | 72.73 | 942.31 | 47.6 | 27.17 | 10331.63 | 0.57 | 0.92 | 0.16 | 0.65 | 1 | 10 | 67.5088 | 92.3686 | 83.553 | 67508.8298 | 92368.5592 | 2.2475e-06 | 0.15736 | 83553.0336
4 | 55 | CONCLUIDO | 9.03 | 11.07 | 8.37 | 19.31 | 0.3 | 26 | 117.34 | 43.4 | 2 | 24 | 16.94 | 14705.49 | 69.07 | 942.3 | 43.48 | 27.17 | 8295.53 | 0.62 | 0.93 | 0.15 | 0.52 | 1 | 10 | 63.5333 | 86.9291 | 78.6327 | 63533.3184 | 86929.0891 | 2.2985e-06 | 0.15375 | 78632.6989
5 | 55 | CONCLUIDO | 9.194 | 10.88 | 8.27 | 22.55 | 0.34 | 22 | 117.66 | 43.4 | 2.25 | 20 | 17.01 | 14745.39 | 65.64 | 942.35 | 40.19 | 27.17 | 6674.52 | 0.68 | 0.94 | 0.14 | 0.41 | 1 | 10 | 60.167 | 82.3231 | 74.4663 | 60166.9575 | 82323.0856 | 2.3402e-06 | 0.15111 | 74466.2858
6 | 55 | CONCLUIDO | 9.2505 | 10.81 | 8.25 | 24.75 | 0.37 | 20 | 117.98 | 43.4 | 2.5 | 12 | 17.08 | 14785.31 | 63.17 | 942.3 | 39.36 | 27.17 | 6269.46 | 0.69 | 0.95 | 0.15 | 0.4 | 1 | 10 | 58.31 | 79.7824 | 72.1681 | 58310.0442 | 79782.3749 | 2.3546e-06 | 0.15014 | 72168.057
7 | 55 | CONCLUIDO | 9.2638 | 10.79 | 8.26 | 26.07 | 0.41 | 19 | 118.31 | 43.4 | 2.75 | 0 | 17.16 | 14825.26 | 62.72 | 942.28 | 39.26 | 27.17 | 6223.83 | 0.69 | 0.94 | 0.16 | 0.4 | 1 | 10 | 57.9872 | 79.3406 | 71.7685 | 57987.1836 | 79340.6228 | 2.358e-06 | 0.14986 | 71768.4651

## resultados
Unnamed: 0 | Volume de calda [L] | STATUS | Capacidade operacional [ha/h] | Tempo de missao [h] | Tempo util [h] | Tempo por voo [min] | Autonomia Projetada [h] | N° Voos | MTOW [kg] | Massa Estrutura [kg] | Combustível [kg] | Abastecimentos | Massa gerador | Potência gerador [W] | Combustível consumido [L] | Calda cons [L] | Distância percorrida [km] | Distância Pulverizando [km] | RTL ACUMULADO[m] | EOC [km/km] | EOC [h/h] | Tempo de manobra [h] | Tempo rtl_rtw [h] | V pulv [m/s] | V desloc [m/s]
0 | 100 | CONCLUIDO | 6.2053 | 16.12 | 9.83 | 6.08 | 0.09 | 97 | 194.77 | 54.38 | 1 | 95 | 39.4 | 24256.19 | 133.51 | 942.47 | 88.8 | 27.17 | 30602.5 | 0.31 | 0.79 | 0.27 | 1.97 | 1 | 10
1 | 100 | CONCLUIDO | 6.8168 | 14.67 | 9.31 | 7.66 | 0.11 | 73 | 195.16 | 54.38 | 1.25 | 71 | 39.53 | 24303.87 | 125.31 | 942.56 | 72.88 | 27.17 | 22761.44 | 0.37 | 0.84 | 0.22 | 1.46 | 1 | 10
2 | 100 | CONCLUIDO | 7.2253 | 13.84 | 9.03 | 9.18 | 0.14 | 59 | 195.55 | 54.38 | 1.5 | 57 | 39.67 | 24351.61 | 120.46 | 942.66 | 63.8 | 27.17 | 18292.4 | 0.43 | 0.86 | 0.2 | 1.17 | 1 | 10
3 | 100 | CONCLUIDO | 7.5548 | 13.24 | 8.81 | 10.79 | 0.16 | 49 | 195.93 | 54.38 | 1.75 | 47 | 39.81 | 24399.39 | 116.46 | 942.35 | 57.22 | 27.17 | 15054.32 | 0.47 | 0.88 | 0.19 | 0.96 | 1 | 10
4 | 100 | CONCLUIDO | 7.8035 | 12.81 | 8.66 | 12.38 | 0.18 | 42 | 196.32 | 54.38 | 2 | 40 | 39.95 | 24447.22 | 113.55 | 942.3 | 52.36 | 27.17 | 12660.02 | 0.52 | 0.9 | 0.18 | 0.81 | 1 | 10
5 | 100 | CONCLUIDO | 8.0975 | 12.35 | 8.43 | 14.05 | 0.2 | 36 | 196.71 | 54.38 | 2.25 | 34 | 40.08 | 24495.09 | 109.11 | 942.42 | 44.88 | 27.17 | 8950.17 | 0.61 | 0.93 | 0.16 | 0.58 | 1 | 10
6 | 100 | CONCLUIDO | 8.1096 | 12.33 | 8.53 | 15.51 | 0.23 | 33 | 197.1 | 54.38 | 2.5 | 31 | 40.22 | 24543.01 | 109.45 | 942.25 | 48.52 | 27.17 | 10782.62 | 0.56 | 0.91 | 0.16 | 0.68 | 1 | 10
7 | 100 | CONCLUIDO | 8.2804 | 12.08 | 8.43 | 17.45 | 0.25 | 29 | 197.49 | 54.38 | 2.75 | 27 | 40.36 | 24590.98 | 107.26 | 942.46 | 45.41 | 27.17 | 9249.9 | 0.6 | 0.93 | 0.15 | 0.58 | 1 | 10
8 | 100 | CONCLUIDO | 8.3631 | 11.96 | 8.39 | 18.65 | 0.27 | 27 | 197.88 | 54.38 | 3 | 25 | 40.5 | 24639 | 105.38 | 942.26 | 44.06 | 27.17 | 8581.08 | 0.62 | 0.93 | 0.15 | 0.54 | 1 | 10
9 | 100 | CONCLUIDO | 8.4928 | 11.77 | 8.32 | 20.81 | 0.29 | 24 | 198.27 | 54.38 | 3.25 | 22 | 40.64 | 24687.06 | 103.62 | 942.3 | 41.99 | 27.17 | 7560.7 | 0.65 | 0.94 | 0.15 | 0.47 | 1 | 10
10 | 100 | CONCLUIDO | 8.5874 | 11.64 | 8.27 | 22.56 | 0.31 | 22 | 198.66 | 54.38 | 3.5 | 20 | 40.78 | 24735.17 | 101.56 | 942.28 | 40.34 | 27.17 | 6748.13 | 0.67 | 0.94 | 0.14 | 0.42 | 1 | 10
11 | 100 | CONCLUIDO | 8.6294 | 11.59 | 8.26 | 23.59 | 0.33 | 21 | 199.05 | 54.38 | 3.75 | 19 | 40.92 | 24783.33 | 100.34 | 942.24 | 39.85 | 27.17 | 6506.21 | 0.68 | 0.94 | 0.14 | 0.4 | 1 | 10
12 | 100 | CONCLUIDO | 8.751 | 11.43 | 8.17 | 25.81 | 0.36 | 19 | 199.44 | 54.38 | 4 | 17 | 41.06 | 24831.54 | 98.18 | 942.28 | 36.89 | 27.17 | 5039.48 | 0.74 | 0.95 | 0.14 | 0.32 | 1 | 10
13 | 100 | CONCLUIDO | 8.7028 | 11.49 | 8.27 | 27.58 | 0.38 | 18 | 199.83 | 54.38 | 4.25 | 16 | 41.2 | 24879.79 | 98.6 | 942.26 | 41.02 | 27.17 | 7109.03 | 0.66 | 0.94 | 0.13 | 0.42 | 1 | 10
14 | 100 | CONCLUIDO | 8.8037 | 11.36 | 8.18 | 28.87 | 0.4 | 17 | 200.22 | 54.38 | 4.5 | 15 | 41.35 | 24928.09 | 95.65 | 942.26 | 37.52 | 27.17 | 5364.77 | 0.72 | 0.95 | 0.14 | 0.33 | 1 | 10
15 | 100 | CONCLUIDO | 8.8502 | 11.3 | 8.16 | 30.6 | 0.42 | 16 | 200.61 | 54.38 | 4.75 | 14 | 41.49 | 24976.45 | 94.13 | 942.24 | 36.88 | 27.17 | 5048.63 | 0.74 | 0.96 | 0.13 | 0.31 | 1 | 10
16 | 100 | CONCLUIDO | 8.8937 | 11.24 | 8.14 | 32.58 | 0.44 | 15 | 201.01 | 54.38 | 5 | 13 | 41.63 | 25024.84 | 92.56 | 942.26 | 36.41 | 27.17 | 4820.23 | 0.75 | 0.96 | 0.13 | 0.29 | 1 | 10
17 | 100 | CONCLUIDO | 8.9428 | 11.18 | 8.12 | 34.8 | 0.46 | 14 | 201.4 | 54.38 | 5.25 | 12 | 41.77 | 25073.29 | 91.16 | 942.34 | 35.57 | 27.17 | 4401.04 | 0.76 | 0.96 | 0.13 | 0.27 | 1 | 10
18 | 100 | CONCLUIDO | 9.0142 | 11.09 | 8.07 | 37.25 | 0.48 | 13 | 201.79 | 54.38 | 5.5 | 11 | 41.92 | 25121.79 | 89.29 | 942.26 | 33.99 | 27.17 | 3615.58 | 0.8 | 0.97 | 0.13 | 0.22 | 1 | 10
19 | 100 | CONCLUIDO | 9.0332 | 11.07 | 8.09 | 40.43 | 0.51 | 12 | 202.19 | 54.38 | 5.75 | 10 | 42.06 | 25170.34 | 87.59 | 942.24 | 34.58 | 27.17 | 3915.62 | 0.79 | 0.96 | 0.13 | 0.23 | 1 | 10
20 | 100 | CONCLUIDO | 9.0405 | 11.06 | 8.08 | 40.39 | 0.53 | 12 | 202.58 | 54.38 | 6 | 10 | 42.2 | 25218.93 | 85.93 | 942.24 | 34.29 | 27.17 | 3773.56 | 0.79 | 0.97 | 0.13 | 0.23 | 1 | 10
21 | 100 | CONCLUIDO | 9.0884 | 11 | 8.06 | 43.96 | 0.55 | 11 | 202.98 | 54.38 | 6.25 | 5 | 42.35 | 25267.7 | 84.83 | 942.31 | 33.49 | 27.17 | 3375.83 | 0.81 | 0.97 | 0.13 | 0.21 | 1 | 10
22 | 100 | CONCLUIDO | 9.0785 | 11.02 | 8.07 | 44.02 | 0.57 | 11 | 203.37 | 54.38 | 6.5 | 1 | 42.49 | 25316.39 | 84.49 | 942.24 | 33.78 | 27.17 | 3522.57 | 0.8 | 0.97 | 0.14 | 0.22 | 1 | 10
23 | 100 | CONCLUIDO | 9.0813 | 11.01 | 8.07 | 44 | 0.59 | 11 | 203.77 | 54.38 | 6.75 | 0 | 42.64 | 25365.14 | 84.56 | 942.24 | 33.63 | 27.17 | 3448.34 | 0.81 | 0.97 | 0.14 | 0.21 | 1 | 10
0 | 140 | CONCLUIDO | 4.9472 | 20.21 | 10.52 | 4.86 | 0.06 | 130 | 274.09 | 60.56 | 1 | 128 | 72.53 | 34038.11 | 179.59 | 942.69 | 110.75 | 27.17 | 41411.97 | 0.25 | 0.74 | 0.31 | 2.67 | 1 | 10
1 | 140 | CONCLUIDO | 5.6183 | 17.8 | 9.83 | 6.08 | 0.08 | 97 | 274.57 | 60.56 | 1.25 | 95 | 72.76 | 34097.72 | 167.02 | 942.66 | 88.93 | 27.17 | 30668.81 | 0.31 | 0.79 | 0.27 | 1.98 | 1 | 10
2 | 140 | CONCLUIDO | 6.1275 | 16.32 | 9.4 | 7.32 | 0.1 | 77 | 275.05 | 60.56 | 1.5 | 75 | 73 | 34157.42 | 158.82 | 942.36 | 75.39 | 27.17 | 23997.88 | 0.36 | 0.83 | 0.23 | 1.54 | 1 | 10
3 | 140 | CONCLUIDO | 6.4604 | 15.48 | 9.18 | 8.48 | 0.11 | 65 | 275.54 | 60.56 | 1.75 | 63 | 73.23 | 34217.22 | 154.52 | 942.48 | 68.75 | 27.17 | 20739.79 | 0.4 | 0.85 | 0.21 | 1.33 | 1 | 10
4 | 140 | CONCLUIDO | 6.7963 | 14.71 | 8.94 | 9.75 | 0.13 | 55 | 276.02 | 60.56 | 2 | 53 | 73.47 | 34277.1 | 149.68 | 942.49 | 61.06 | 27.17 | 16943.93 | 0.44 | 0.87 | 0.2 | 1.09 | 1 | 10
5 | 140 | CONCLUIDO | 7.0412 | 14.2 | 8.79 | 10.99 | 0.14 | 48 | 276.51 | 60.56 | 2.25 | 46 | 73.71 | 34337.08 | 146.53 | 942.48 | 56.61 | 27.17 | 14755.17 | 0.48 | 0.89 | 0.18 | 0.94 | 1 | 10
6 | 140 | CONCLUIDO | 7.2285 | 13.83 | 8.69 | 12.12 | 0.16 | 43 | 277 | 60.56 | 2.5 | 41 | 73.94 | 34397.15 | 143.99 | 942.29 | 53.22 | 27.17 | 13085 | 0.51 | 0.9 | 0.18 | 0.83 | 1 | 10
7 | 140 | CONCLUIDO | 7.4491 | 13.42 | 8.54 | 13.48 | 0.18 | 38 | 277.48 | 60.56 | 2.75 | 36 | 74.18 | 34457.31 | 140.81 | 942.61 | 48.13 | 27.17 | 10564.09 | 0.56 | 0.91 | 0.17 | 0.68 | 1 | 10
8 | 140 | CONCLUIDO | 7.5374 | 13.27 | 8.54 | 14.64 | 0.19 | 35 | 277.97 | 60.56 | 3 | 33 | 74.42 | 34517.57 | 140.17 | 942.33 | 49.32 | 27.17 | 11171.83 | 0.55 | 0.91 | 0.14 | 0.68 | 1 | 10
9 | 140 | CONCLUIDO | 7.6352 | 13.1 | 8.53 | 15.98 | 0.21 | 32 | 278.46 | 60.56 | 3.25 | 30 | 74.66 | 34577.92 | 139.49 | 942.3 | 48.32 | 27.17 | 10688.43 | 0.56 | 0.91 | 0.16 | 0.67 | 1 | 10
10 | 140 | CONCLUIDO | 7.7356 | 12.93 | 8.46 | 16.92 | 0.22 | 30 | 278.95 | 60.56 | 3.5 | 28 | 74.9 | 34638.36 | 137.6 | 942.28 | 46.24 | 27.17 | 9658.79 | 0.59 | 0.92 | 0.15 | 0.61 | 1 | 10
11 | 140 | CONCLUIDO | 7.8795 | 12.69 | 8.38 | 18.62 | 0.24 | 27 | 279.44 | 60.56 | 3.75 | 25 | 75.14 | 34698.9 | 135.55 | 942.34 | 43.69 | 27.17 | 8398.7 | 0.62 | 0.93 | 0.15 | 0.53 | 1 | 10
12 | 140 | CONCLUIDO | 7.9717 | 12.54 | 8.34 | 20.01 | 0.25 | 25 | 279.94 | 60.56 | 4 | 23 | 75.38 | 34759.54 | 134.02 | 942.41 | 42.3 | 27.17 | 7711.52 | 0.64 | 0.94 | 0.15 | 0.48 | 1 | 10
13 | 140 | CONCLUIDO | 8.0196 | 12.47 | 8.31 | 20.79 | 0.27 | 24 | 280.43 | 60.56 | 4.25 | 22 | 75.62 | 34820.27 | 133.1 | 942.35 | 41.55 | 27.17 | 7345.34 | 0.65 | 0.94 | 0.15 | 0.46 | 1 | 10
14 | 140 | CONCLUIDO | 8.114 | 12.32 | 8.27 | 22.57 | 0.29 | 22 | 280.92 | 60.56 | 4.5 | 20 | 75.87 | 34881.09 | 131.58 | 942.24 | 40.37 | 27.17 | 6761.44 | 0.67 | 0.94 | 0.14 | 0.42 | 1 | 10
15 | 140 | CONCLUIDO | 8.1599 | 12.26 | 8.26 | 23.59 | 0.3 | 21 | 281.41 | 60.56 | 4.75 | 19 | 76.11 | 34942.02 | 130.84 | 942.28 | 39.85 | 27.17 | 6506.72 | 0.68 | 0.94 | 0.14 | 0.4 | 1 | 10
16 | 140 | CONCLUIDO | 8.2122 | 12.18 | 8.23 | 24.69 | 0.32 | 20 | 281.91 | 60.56 | 5 | 18 | 76.35 | 35003.04 | 129.69 | 942.37 | 38.91 | 27.17 | 6042.06 | 0.7 | 0.95 | 0.14 | 0.38 | 1 | 10
17 | 140 | CONCLUIDO | 8.2921 | 12.06 | 8.17 | 25.79 | 0.33 | 19 | 282.4 | 60.56 | 5.25 | 17 | 76.6 | 35064.15 | 127.96 | 942.24 | 36.77 | 27.17 | 4978.97 | 0.74 | 0.95 | 0.14 | 0.31 | 1 | 10
18 | 140 | CONCLUIDO | 8.2995 | 12.05 | 8.21 | 27.36 | 0.35 | 18 | 282.9 | 60.56 | 5.5 | 16 | 76.85 | 35125.37 | 128.02 | 942.26 | 38.78 | 27.17 | 5986.1 | 0.7 | 0.95 | 0.13 | 0.35 | 1 | 10
19 | 140 | CONCLUIDO | 8.3461 | 11.98 | 8.19 | 28.92 | 0.36 | 17 | 283.4 | 60.56 | 5.75 | 15 | 77.09 | 35186.68 | 126.93 | 942.3 | 37.78 | 27.17 | 5492.19 | 0.72 | 0.95 | 0.14 | 0.34 | 1 | 10
20 | 140 | CONCLUIDO | 8.4053 | 11.9 | 8.16 | 30.6 | 0.38 | 16 | 283.9 | 60.56 | 6 | 14 | 77.34 | 35248.1 | 125.58 | 942.36 | 36.88 | 27.17 | 5046.1 | 0.74 | 0.96 | 0.13 | 0.31 | 1 | 10
21 | 140 | CONCLUIDO | 8.4069 | 11.9 | 8.16 | 30.59 | 0.39 | 16 | 284.4 | 60.56 | 6.25 | 14 | 77.59 | 35309.61 | 124.91 | 942.3 | 36.74 | 27.17 | 4975.96 | 0.74 | 0.96 | 0.14 | 0.3 | 1 | 10
22 | 140 | CONCLUIDO | 8.4579 | 11.82 | 8.14 | 32.56 | 0.41 | 15 | 284.89 | 60.56 | 6.5 | 13 | 77.84 | 35371.22 | 123.78 | 942.27 | 36.27 | 27.17 | 4746.79 | 0.75 | 0.96 | 0.13 | 0.29 | 1 | 10
23 | 140 | CONCLUIDO | 8.5135 | 11.75 | 8.11 | 34.77 | 0.42 | 14 | 285.39 | 60.56 | 6.75 | 12 | 78.09 | 35432.93 | 122.33 | 942.26 | 35.41 | 27.17 | 4322.25 | 0.77 | 0.96 | 0.13 | 0.26 | 1 | 10
24 | 140 | CONCLUIDO | 8.5082 | 11.75 | 8.12 | 34.8 | 0.44 | 14 | 285.9 | 60.56 | 7 | 12 | 78.34 | 35494.74 | 122.14 | 942.34 | 35.65 | 27.17 | 4443.95 | 0.76 | 0.96 | 0.13 | 0.27 | 1 | 10
25 | 140 | CONCLUIDO | 8.5741 | 11.66 | 8.08 | 37.31 | 0.45 | 13 | 286.4 | 60.56 | 7.25 | 11 | 78.59 | 35556.78 | 120.68 | 942.24 | 34.36 | 27.17 | 3801.1 | 0.79 | 0.96 | 0.13 | 0.23 | 1 | 10
26 | 140 | CONCLUIDO | 8.6015 | 11.63 | 8.05 | 37.13 | 0.47 | 13 | 286.9 | 60.56 | 7.5 | 11 | 78.85 | 35618.8 | 119.35 | 942.24 | 33.02 | 27.17 | 3133.13 | 0.82 | 0.97 | 0.13 | 0.19 | 1 | 10
27 | 140 | CONCLUIDO | 8.5913 | 11.64 | 8.11 | 40.56 | 0.48 | 12 | 287.41 | 60.56 | 7.75 | 10 | 79.1 | 35680.92 | 119.14 | 942.24 | 35.62 | 27.17 | 4436.86 | 0.76 | 0.96 | 0.12 | 0.26 | 1 | 10
28 | 140 | CONCLUIDO | 8.6112 | 11.61 | 8.09 | 40.42 | 0.49 | 12 | 287.91 | 60.56 | 8 | 10 | 79.36 | 35743.15 | 118.26 | 942.24 | 34.56 | 27.17 | 3905.75 | 0.79 | 0.96 | 0.13 | 0.23 | 1 | 10
29 | 140 | CONCLUIDO | 8.6176 | 11.6 | 8.08 | 40.38 | 0.51 | 12 | 288.42 | 60.56 | 8.25 | 10 | 79.61 | 35805.48 | 117.23 | 942.29 | 34.28 | 27.17 | 3768.65 | 0.79 | 0.97 | 0.13 | 0.22 | 1 | 10
30 | 140 | CONCLUIDO | 8.6693 | 11.54 | 8.06 | 43.96 | 0.52 | 11 | 288.92 | 60.56 | 8.5 | 9 | 79.87 | 35867.91 | 116.35 | 942.24 | 33.69 | 27.17 | 3478.39 | 0.81 | 0.97 | 0.13 | 0.21 | 1 | 10
31 | 140 | CONCLUIDO | 8.6718 | 11.53 | 8.06 | 43.94 | 0.54 | 11 | 289.43 | 60.56 | 8.75 | 9 | 80.12 | 35930.44 | 115.62 | 942.28 | 33.6 | 27.17 | 3430.77 | 0.81 | 0.97 | 0.13 | 0.2 | 1 | 10
32 | 140 | CONCLUIDO | 8.6678 | 11.54 | 8.06 | 43.97 | 0.55 | 11 | 289.94 | 60.56 | 9 | 9 | 80.38 | 35993.08 | 114.24 | 942.31 | 33.71 | 27.17 | 3486.84 | 0.81 | 0.97 | 0.13 | 0.21 | 1 | 10
33 | 140 | CONCLUIDO | 8.7402 | 11.44 | 8.02 | 48.11 | 0.57 | 10 | 290.45 | 60.56 | 9.25 | 8 | 80.64 | 36055.83 | 113.5 | 942.24 | 32.27 | 27.17 | 2775.17 | 0.84 | 0.97 | 0.13 | 0.17 | 1 | 10
34 | 140 | CONCLUIDO | 8.7442 | 11.44 | 8.01 | 48.08 | 0.58 | 10 | 290.96 | 60.56 | 9.5 | 8 | 80.9 | 36118.68 | 112.11 | 942.33 | 32.3 | 27.17 | 2786.72 | 0.84 | 0.97 | 0.12 | 0.16 | 1 | 10
35 | 140 | CONCLUIDO | 8.7224 | 11.46 | 8.04 | 48.25 | 0.6 | 10 | 291.47 | 60.56 | 9.75 | 8 | 81.16 | 36181.64 | 110.7 | 942.26 | 33.27 | 27.17 | 3274.26 | 0.82 | 0.97 | 0.12 | 0.19 | 1 | 10
36 | 140 | CONCLUIDO | 8.7813 | 11.39 | 8.02 | 53.44 | 0.61 | 9 | 291.98 | 60.56 | 10 | 7 | 81.42 | 36244.71 | 109.85 | 942.24 | 32.36 | 27.17 | 2821.58 | 0.84 | 0.97 | 0.12 | 0.16 | 1 | 10
37 | 140 | CONCLUIDO | 8.7865 | 11.38 | 8.01 | 53.4 | 0.62 | 9 | 292.49 | 60.56 | 10.25 | 7 | 81.68 | 36307.88 | 109.58 | 942.26 | 32.14 | 27.17 | 2712.46 | 0.85 | 0.97 | 0.12 | 0.16 | 1 | 10
38 | 140 | CONCLUIDO | 8.7781 | 11.39 | 8.02 | 53.47 | 0.64 | 9 | 293 | 60.56 | 10.5 | 7 | 81.95 | 36371.17 | 109.18 | 942.31 | 32.49 | 27.17 | 2887.17 | 0.84 | 0.97 | 0.12 | 0.17 | 1 | 10
39 | 140 | CONCLUIDO | 8.7811 | 11.39 | 8.02 | 53.45 | 0.65 | 9 | 293.52 | 60.56 | 10.75 | 6 | 82.21 | 36434.56 | 107.84 | 942.24 | 32.29 | 27.17 | 2787.06 | 0.84 | 0.97 | 0.13 | 0.16 | 1 | 10
40 | 140 | CONCLUIDO | 8.8385 | 11.31 | 8 | 59.96 | 0.67 | 8 | 294.03 | 60.56 | 11 | 4 | 82.48 | 36498.06 | 106.31 | 942.24 | 31.66 | 27.17 | 2478.91 | 0.86 | 0.98 | 0.12 | 0.14 | 1 | 10
41 | 140 | CONCLUIDO | 8.842 | 11.31 | 7.99 | 59.93 | 0.68 | 8 | 294.55 | 60.56 | 11.25 | 1 | 82.74 | 36561.67 | 106.06 | 942.24 | 31.17 | 27.17 | 2231.37 | 0.87 | 0.98 | 0.13 | 0.14 | 1 | 10
42 | 140 | CONCLUIDO | 8.8411 | 11.31 | 7.99 | 59.94 | 0.69 | 8 | 295.06 | 60.56 | 11.5 | 0 | 83.01 | 36625.39 | 106.26 | 942.24 | 31.15 | 27.17 | 2224.85 | 0.87 | 0.98 | 0.13 | 0.14 | 1 | 10
0 | 40 | CONCLUIDO | 8.5958 | 11.63 | 8.79 | 10.98 | 0.2 | 48 | 89.87 | 37.55 | 1 | 46 | 11.32 | 11317.98 | 65.32 | 942.33 | 56.45 | 27.17 | 14675.1 | 0.48 | 0.89 | 0.18 | 0.93 | 1 | 10
1 | 40 | CONCLUIDO | 9.0246 | 11.08 | 8.46 | 14.1 | 0.24 | 36 | 90.18 | 37.55 | 1.25 | 34 | 11.37 | 11355.7 | 59.79 | 942.24 | 46.23 | 27.17 | 9624.83 | 0.59 | 0.92 | 0.15 | 0.61 | 1 | 10
2 | 40 | CONCLUIDO | 9.1923 | 10.88 | 8.41 | 18.02 | 0.29 | 28 | 90.48 | 37.55 | 1.5 | 25 | 11.43 | 11393.43 | 56.42 | 942.32 | 44.71 | 27.17 | 8902.01 | 0.61 | 0.93 | 0.15 | 0.56 | 1 | 10
3 | 40 | CONCLUIDO | 9.2795 | 10.78 | 8.36 | 20.07 | 0.34 | 25 | 90.79 | 37.55 | 1.75 | 2 | 11.49 | 11431.19 | 54.36 | 942.31 | 42.39 | 27.17 | 7757.79 | 0.64 | 0.93 | 0.17 | 0.51 | 1 | 10
4 | 40 | CONCLUIDO | 9.2781 | 10.78 | 8.37 | 20.08 | 0.39 | 25 | 91.1 | 37.55 | 2 | 0 | 11.54 | 11468.97 | 54.49 | 942.29 | 42.25 | 27.17 | 7690.13 | 0.64 | 0.93 | 0.18 | 0.51 | 1 | 10
0 | 125 | CONCLUIDO | 5.3967 | 18.53 | 10.25 | 5.26 | 0.07 | 117 | 242.64 | 58.47 | 1 | 115 | 58.17 | 30160.1 | 161.47 | 942.83 | 102.01 | 27.17 | 37109.37 | 0.27 | 0.76 | 0.29 | 2.39 | 1 | 10
1 | 125 | CONCLUIDO | 6.0413 | 16.55 | 9.64 | 6.57 | 0.09 | 88 | 243.08 | 58.47 | 1.25 | 86 | 58.36 | 30214.33 | 150.96 | 942.46 | 83 | 27.17 | 27746.64 | 0.33 | 0.81 | 0.25 | 1.78 | 1 | 10
2 | 125 | CONCLUIDO | 6.5351 | 15.3 | 9.24 | 7.92 | 0.11 | 70 | 243.52 | 58.47 | 1.5 | 68 | 58.55 | 30268.64 | 143.75 | 942.36 | 70.32 | 27.17 | 21495.81 | 0.39 | 0.84 | 0.22 | 1.39 | 1 | 10
3 | 125 | CONCLUIDO | 6.8999 | 14.49 | 9 | 9.31 | 0.13 | 58 | 243.96 | 58.47 | 1.75 | 56 | 58.74 | 30323.01 | 139.16 | 942.47 | 62.9 | 27.17 | 17846.78 | 0.43 | 0.87 | 0.2 | 1.14 | 1 | 10
4 | 125 | CONCLUIDO | 7.1655 | 13.96 | 8.84 | 10.61 | 0.15 | 50 | 244.41 | 58.47 | 2 | 48 | 58.93 | 30377.45 | 135.91 | 942.57 | 58.03 | 27.17 | 15451.4 | 0.47 | 0.88 | 0.19 | 0.98 | 1 | 10
5 | 125 | CONCLUIDO | 7.3819 | 13.55 | 8.71 | 11.88 | 0.16 | 44 | 244.85 | 58.47 | 2.25 | 42 | 59.12 | 30431.96 | 133.02 | 942.28 | 53.99 | 27.17 | 13460.6 | 0.5 | 0.9 | 0.18 | 0.86 | 1 | 10
6 | 125 | CONCLUIDO | 7.5876 | 13.18 | 8.58 | 13.2 | 0.18 | 39 | 245.29 | 58.47 | 2.5 | 37 | 59.32 | 30486.54 | 130.29 | 942.25 | 49.7 | 27.17 | 11344.19 | 0.55 | 0.91 | 0.17 | 0.73 | 1 | 10
7 | 125 | CONCLUIDO | 7.7315 | 12.93 | 8.52 | 14.61 | 0.2 | 35 | 245.73 | 58.47 | 2.75 | 33 | 59.51 | 30541.19 | 128.59 | 942.28 | 48.89 | 27.17 | 10956.75 | 0.56 | 0.91 | 0.14 | 0.67 | 1 | 10
8 | 125 | CONCLUIDO | 7.8285 | 12.77 | 8.51 | 15.95 | 0.22 | 32 | 246.18 | 58.47 | 3 | 30 | 59.7 | 30595.91 | 127.53 | 942.38 | 47.65 | 27.17 | 10353.18 | 0.57 | 0.92 | 0.16 | 0.65 | 1 | 10
9 | 125 | CONCLUIDO | 7.9614 | 12.56 | 8.43 | 17.45 | 0.23 | 29 | 246.62 | 58.47 | 3.25 | 27 | 59.9 | 30650.7 | 125.61 | 942.24 | 45.48 | 27.17 | 9285.1 | 0.6 | 0.92 | 0.15 | 0.58 | 1 | 10
10 | 125 | CONCLUIDO | 8.053 | 12.42 | 8.39 | 18.64 | 0.25 | 27 | 247.07 | 58.47 | 3.5 | 25 | 60.09 | 30705.56 | 123.98 | 942.32 | 44.08 | 27.17 | 8593.52 | 0.62 | 0.93 | 0.15 | 0.53 | 1 | 10
11 | 125 | CONCLUIDO | 8.1452 | 12.28 | 8.34 | 20.02 | 0.27 | 25 | 247.51 | 58.47 | 3.75 | 23 | 60.29 | 30760.49 | 122.69 | 942.31 | 42.46 | 27.17 | 7790.5 | 0.64 | 0.94 | 0.15 | 0.49 | 1 | 10
12 | 125 | CONCLUIDO | 8.231 | 12.15 | 8.31 | 21.67 | 0.29 | 23 | 247.96 | 58.47 | 4 | 21 | 60.48 | 30815.5 | 121.23 | 942.3 | 41.41 | 27.17 | 7277.9 | 0.66 | 0.94 | 0.14 | 0.45 | 1 | 10
13 | 125 | CONCLUIDO | 8.2762 | 12.08 | 8.29 | 22.6 | 0.3 | 22 | 248.4 | 58.47 | 4.25 | 20 | 60.68 | 30870.57 | 120.19 | 942.26 | 40.8 | 27.17 | 6979.79 | 0.67 | 0.94 | 0.14 | 0.43 | 1 | 10
14 | 125 | CONCLUIDO | 8.3822 | 11.93 | 8.23 | 24.69 | 0.32 | 20 | 248.85 | 58.47 | 4.5 | 18 | 60.88 | 30925.72 | 118.41 | 942.31 | 38.97 | 27.17 | 6071.12 | 0.7 | 0.95 | 0.14 | 0.38 | 1 | 10
15 | 125 | CONCLUIDO | 8.4479 | 11.84 | 8.18 | 25.84 | 0.34 | 19 | 249.3 | 58.47 | 4.75 | 17 | 61.07 | 30980.93 | 116.88 | 942.28 | 37.2 | 27.17 | 5192.58 | 0.73 | 0.95 | 0.14 | 0.33 | 1 | 10
16 | 125 | CONCLUIDO | 8.4668 | 11.81 | 8.2 | 27.35 | 0.36 | 18 | 249.75 | 58.47 | 5 | 16 | 61.27 | 31036.22 | 116.5 | 942.24 | 38.63 | 27.17 | 5915.32 | 0.7 | 0.95 | 0.13 | 0.35 | 1 | 10
17 | 125 | CONCLUIDO | 8.5149 | 11.74 | 8.18 | 28.89 | 0.37 | 17 | 250.2 | 58.47 | 5.25 | 15 | 61.47 | 31091.59 | 115.08 | 942.34 | 37.58 | 27.17 | 5392.75 | 0.72 | 0.95 | 0.14 | 0.33 | 1 | 10
18 | 125 | CONCLUIDO | 8.5651 | 11.68 | 8.16 | 30.61 | 0.39 | 16 | 250.64 | 58.47 | 5.5 | 14 | 61.67 | 31147.02 | 113.96 | 942.25 | 36.94 | 27.17 | 5080.25 | 0.74 | 0.96 | 0.13 | 0.31 | 1 | 10
19 | 125 | CONCLUIDO | 8.6201 | 11.6 | 8.14 | 32.54 | 0.41 | 15 | 251.09 | 58.47 | 5.75 | 13 | 61.87 | 31202.53 | 112.45 | 942.29 | 36.03 | 27.17 | 4627.5 | 0.75 | 0.96 | 0.13 | 0.28 | 1 | 10
20 | 125 | CONCLUIDO | 8.6164 | 11.61 | 8.14 | 32.56 | 0.42 | 15 | 251.55 | 58.47 | 6 | 13 | 62.07 | 31258.11 | 111.83 | 942.28 | 36.22 | 27.17 | 4722.07 | 0.75 | 0.96 | 0.13 | 0.29 | 1 | 10
21 | 125 | CONCLUIDO | 8.6732 | 11.53 | 8.11 | 34.76 | 0.44 | 14 | 252 | 58.47 | 6.25 | 12 | 62.27 | 31313.77 | 110.49 | 942.24 | 35.38 | 27.17 | 4307.85 | 0.77 | 0.96 | 0.13 | 0.26 | 1 | 10
22 | 125 | CONCLUIDO | 8.7311 | 11.45 | 8.08 | 37.3 | 0.46 | 13 | 252.45 | 58.47 | 6.5 | 11 | 62.47 | 31369.49 | 108.91 | 942.25 | 34.31 | 27.17 | 3780.19 | 0.79 | 0.96 | 0.13 | 0.23 | 1 | 10
23 | 125 | CONCLUIDO | 8.7523 | 11.43 | 8.05 | 37.18 | 0.47 | 13 | 252.9 | 58.47 | 6.75 | 11 | 62.68 | 31425.3 | 107.87 | 942.25 | 33.28 | 27.17 | 3263.95 | 0.82 | 0.97 | 0.13 | 0.2 | 1 | 10
24 | 125 | CONCLUIDO | 8.7529 | 11.42 | 8.1 | 40.51 | 0.49 | 12 | 253.35 | 58.47 | 7 | 10 | 62.88 | 31481.17 | 107.09 | 942.24 | 35.06 | 27.17 | 4156.18 | 0.77 | 0.96 | 0.13 | 0.25 | 1 | 10
25 | 125 | CONCLUIDO | 8.7698 | 11.4 | 8.08 | 40.4 | 0.51 | 12 | 253.81 | 58.47 | 7.25 | 10 | 63.08 | 31537.13 | 105.89 | 942.24 | 34.36 | 27.17 | 3810.48 | 0.79 | 0.97 | 0.13 | 0.23 | 1 | 10
26 | 125 | CONCLUIDO | 8.8227 | 11.33 | 8.06 | 43.95 | 0.52 | 11 | 254.26 | 58.47 | 7.5 | 9 | 63.29 | 31593.16 | 104.46 | 942.33 | 33.7 | 27.17 | 3484.61 | 0.81 | 0.97 | 0.12 | 0.2 | 1 | 10
27 | 125 | CONCLUIDO | 8.8281 | 11.33 | 8.05 | 43.92 | 0.54 | 11 | 254.72 | 58.47 | 7.75 | 9 | 63.49 | 31649.26 | 103.74 | 942.24 | 33.39 | 27.17 | 3327.79 | 0.81 | 0.97 | 0.13 | 0.2 | 1 | 10
28 | 125 | CONCLUIDO | 8.8183 | 11.34 | 8.06 | 43.98 | 0.56 | 11 | 255.17 | 58.47 | 8 | 9 | 63.7 | 31705.44 | 102.57 | 942.3 | 33.85 | 27.17 | 3558.02 | 0.8 | 0.97 | 0.13 | 0.21 | 1 | 10
29 | 125 | CONCLUIDO | 8.8915 | 11.25 | 8.02 | 48.11 | 0.57 | 10 | 255.63 | 58.47 | 8.25 | 8 | 63.91 | 31761.69 | 101.28 | 942.38 | 32.17 | 27.17 | 2722.34 | 0.84 | 0.97 | 0.13 | 0.16 | 1 | 10
30 | 125 | CONCLUIDO | 8.8799 | 11.26 | 8.03 | 48.19 | 0.59 | 10 | 256.09 | 58.47 | 8.5 | 8 | 64.11 | 31818.02 | 100.11 | 942.27 | 33.01 | 27.17 | 3142.79 | 0.82 | 0.97 | 0.12 | 0.18 | 1 | 10
31 | 125 | CONCLUIDO | 8.9173 | 11.21 | 8.03 | 53.55 | 0.61 | 9 | 256.54 | 58.47 | 8.75 | 5 | 64.32 | 31874.43 | 97.68 | 942.28 | 32.86 | 27.17 | 3073.21 | 0.83 | 0.97 | 0.12 | 0.18 | 1 | 10
32 | 125 | CONCLUIDO | 8.9292 | 11.2 | 8.02 | 53.45 | 0.62 | 9 | 257 | 58.47 | 9 | 3 | 64.53 | 31931.04 | 97.57 | 942.24 | 32.19 | 27.17 | 2739.23 | 0.84 | 0.97 | 0.13 | 0.16 | 1 | 10
33 | 125 | CONCLUIDO | 8.9259 | 11.2 | 8.02 | 53.48 | 0.64 | 9 | 257.46 | 58.47 | 9.25 | 1 | 64.74 | 31987.61 | 97.56 | 942.24 | 32.3 | 27.17 | 2795.37 | 0.84 | 0.97 | 0.13 | 0.17 | 1 | 10
34 | 125 | CONCLUIDO | 8.9224 | 11.21 | 8.03 | 53.51 | 0.66 | 9 | 257.92 | 58.47 | 9.5 | 1 | 64.95 | 32044.25 | 97.79 | 942.4 | 32.42 | 27.17 | 2851.17 | 0.84 | 0.97 | 0.13 | 0.17 | 1 | 10
35 | 125 | CONCLUIDO | 8.9191 | 11.21 | 8.03 | 53.53 | 0.67 | 9 | 258.38 | 58.47 | 9.75 | 0 | 65.16 | 32100.97 | 98.03 | 942.28 | 32.51 | 27.17 | 2900.43 | 0.84 | 0.97 | 0.13 | 0.18 | 1 | 10
0 | 30 | CONCLUIDO | 9.1774 | 10.9 | 8.48 | 13.75 | 0.24 | 37 | 71.52 | 32.27 | 1 | 27 | 8.25 | 9054.6 | 49.41 | 942.32 | 46.01 | 27.17 | 9507.76 | 0.59 | 0.92 | 0.17 | 0.62 | 1 | 10
1 | 30 | CONCLUIDO | 9.202 | 10.87 | 8.51 | 15.47 | 0.3 | 33 | 71.81 | 32.27 | 1.25 | 0 | 8.29 | 9090.98 | 48.42 | 942.31 | 46.58 | 27.17 | 9813.76 | 0.58 | 0.92 | 0.19 | 0.66 | 1 | 10
0 | 15 | CONCLUIDO | 8.6135 | 11.61 | 9.2 | 8.62 | 0.43 | 64 | 39.78 | 19.54 | 1 | 0 | 4.24 | 5140 | 36.1 | 942.74 | 66.62 | 27.17 | 19675.51 | 0.41 | 0.85 | 0.29 | 1.34 | 1 | 10
0 | 70 | CONCLUIDO | 7.2944 | 13.71 | 9.34 | 7.58 | 0.12 | 74 | 141.81 | 47.83 | 1 | 72 | 22.98 | 17723.39 | 101.22 | 942.58 | 73.61 | 27.17 | 23123.14 | 0.37 | 0.84 | 0.23 | 1.49 | 1 | 10
1 | 70 | CONCLUIDO | 7.8084 | 12.81 | 8.96 | 9.6 | 0.16 | 56 | 142.15 | 47.83 | 1.25 | 54 | 23.07 | 17765.46 | 95.42 | 942.5 | 61.73 | 27.17 | 17271.94 | 0.44 | 0.87 | 0.2 | 1.11 | 1 | 10
2 | 70 | CONCLUIDO | 8.1572 | 12.26 | 8.73 | 11.64 | 0.19 | 45 | 142.49 | 47.83 | 1.5 | 43 | 23.16 | 17807.56 | 91.46 | 942.37 | 54.54 | 27.17 | 13732.94 | 0.5 | 0.89 | 0.18 | 0.88 | 1 | 10
3 | 70 | CONCLUIDO | 8.4994 | 11.77 | 8.47 | 13.73 | 0.22 | 37 | 142.83 | 47.83 | 1.75 | 35 | 23.25 | 17849.7 | 86.93 | 942.33 | 46.04 | 27.17 | 9523.69 | 0.59 | 0.92 | 0.16 | 0.61 | 1 | 10
4 | 70 | CONCLUIDO | 8.5568 | 11.69 | 8.53 | 16 | 0.25 | 32 | 143.17 | 47.83 | 2 | 30 | 23.34 | 17891.86 | 86.38 | 942.25 | 48.8 | 27.17 | 10929.35 | 0.56 | 0.91 | 0.16 | 0.68 | 1 | 10
5 | 70 | CONCLUIDO | 8.7379 | 11.44 | 8.41 | 18.02 | 0.28 | 28 | 143.51 | 47.83 | 2.25 | 26 | 23.44 | 17934.06 | 83.2 | 942.24 | 44.53 | 27.17 | 8814.21 | 0.61 | 0.93 | 0.15 | 0.55 | 1 | 10
6 | 70 | CONCLUIDO | 8.8496 | 11.3 | 8.35 | 20.04 | 0.31 | 25 | 143.86 | 47.83 | 2.5 | 23 | 23.53 | 17976.29 | 80.83 | 942.45 | 42.74 | 27.17 | 7933.27 | 0.64 | 0.93 | 0.15 | 0.49 | 1 | 10
7 | 70 | CONCLUIDO | 8.9749 | 11.14 | 8.28 | 22.58 | 0.34 | 22 | 144.2 | 47.83 | 2.75 | 20 | 23.62 | 18018.55 | 78.39 | 942.27 | 40.62 | 27.17 | 6889.69 | 0.67 | 0.94 | 0.14 | 0.43 | 1 | 10
8 | 70 | CONCLUIDO | 9.1209 | 10.96 | 8.19 | 25.85 | 0.37 | 19 | 144.54 | 47.83 | 3 | 17 | 23.71 | 18060.85 | 75.2 | 942.26 | 37.48 | 27.17 | 5334.66 | 0.72 | 0.95 | 0.14 | 0.33 | 1 | 10
9 | 70 | CONCLUIDO | 9.1052 | 10.98 | 8.23 | 27.45 | 0.4 | 18 | 144.89 | 47.83 | 3.25 | 16 | 23.81 | 18103.18 | 74.23 | 942.27 | 39.27 | 27.17 | 6232.19 | 0.69 | 0.95 | 0.14 | 0.38 | 1 | 10
10 | 70 | CONCLUIDO | 9.2123 | 10.86 | 8.16 | 30.62 | 0.43 | 16 | 145.23 | 47.83 | 3.5 | 12 | 23.9 | 18145.54 | 71.11 | 942.28 | 36.99 | 27.17 | 5105.14 | 0.73 | 0.96 | 0.14 | 0.31 | 1 | 10
11 | 70 | CONCLUIDO | 9.245 | 10.82 | 8.15 | 32.62 | 0.46 | 15 | 145.57 | 47.83 | 3.75 | 4 | 23.99 | 18187.93 | 69.95 | 942.36 | 36.37 | 27.17 | 4799.75 | 0.75 | 0.96 | 0.14 | 0.3 | 1 | 10
12 | 70 | CONCLUIDO | 9.2362 | 10.83 | 8.17 | 32.66 | 0.49 | 15 | 145.92 | 47.83 | 4 | 0 | 24.09 | 18230.35 | 69.81 | 942.24 | 36.47 | 27.17 | 4847.46 | 0.74 | 0.96 | 0.15 | 0.31 | 1 | 10
0 | 90 | CONCLUIDO | 6.5619 | 15.24 | 9.65 | 6.51 | 0.1 | 89 | 176.73 | 52.44 | 1 | 87 | 33.29 | 22031.19 | 122.61 | 942.3 | 83.43 | 27.17 | 27955.84 | 0.33 | 0.81 | 0.25 | 1.8 | 1 | 10
1 | 90 | CONCLUIDO | 7.1545 | 13.98 | 9.17 | 8.22 | 0.13 | 67 | 177.1 | 52.44 | 1.25 | 65 | 33.41 | 22076.81 | 115.23 | 942.49 | 68.46 | 27.17 | 20580.81 | 0.4 | 0.85 | 0.21 | 1.32 | 1 | 10
2 | 90 | CONCLUIDO | 7.5476 | 13.25 | 8.91 | 9.9 | 0.15 | 54 | 177.47 | 52.44 | 1.5 | 52 | 33.53 | 22122.46 | 110.68 | 942.41 | 60.1 | 27.17 | 16469.03 | 0.45 | 0.88 | 0.19 | 1.05 | 1 | 10
3 | 90 | CONCLUIDO | 7.8472 | 12.74 | 8.72 | 11.63 | 0.17 | 45 | 177.84 | 52.44 | 1.75 | 43 | 33.65 | 22168.15 | 107.05 | 942.36 | 54.22 | 27.17 | 13574.93 | 0.5 | 0.89 | 0.18 | 0.87 | 1 | 10
4 | 90 | CONCLUIDO | 8.0734 | 12.39 | 8.58 | 13.2 | 0.2 | 39 | 178.21 | 52.44 | 2 | 37 | 33.77 | 22213.89 | 104.13 | 942.36 | 49.5 | 27.17 | 11244.76 | 0.55 | 0.91 | 0.17 | 0.73 | 1 | 10
5 | 90 | CONCLUIDO | 8.093 | 12.36 | 8.69 | 14.9 | 0.22 | 35 | 178.59 | 52.44 | 2.25 | 33 | 33.89 | 22259.66 | 104.47 | 942.26 | 54.88 | 27.17 | 13950.87 | 0.5 | 0.9 | 0.14 | 0.84 | 1 | 10
6 | 90 | CONCLUIDO | 8.3701 | 11.95 | 8.46 | 16.92 | 0.25 | 30 | 178.96 | 52.44 | 2.5 | 28 | 34.02 | 22305.48 | 100.32 | 942.47 | 46.24 | 27.17 | 9658.54 | 0.59 | 0.92 | 0.16 | 0.61 | 1 | 10
7 | 90 | CONCLUIDO | 8.5016 | 11.76 | 8.38 | 18.63 | 0.27 | 27 | 179.33 | 52.44 | 2.75 | 25 | 34.14 | 22351.34 | 98.01 | 942.24 | 43.84 | 27.17 | 8475.12 | 0.62 | 0.93 | 0.15 | 0.53 | 1 | 10
8 | 90 | CONCLUIDO | 8.6283 | 11.59 | 8.32 | 20.79 | 0.3 | 24 | 179.7 | 52.44 | 3 | 22 | 34.26 | 22397.24 | 96 | 942.3 | 41.83 | 27.17 | 7483.32 | 0.65 | 0.94 | 0.14 | 0.46 | 1 | 10
9 | 90 | CONCLUIDO | 8.7116 | 11.48 | 8.28 | 22.57 | 0.32 | 22 | 180.07 | 52.44 | 3.25 | 20 | 34.38 | 22443.18 | 94.13 | 942.36 | 40.38 | 27.17 | 6767.39 | 0.67 | 0.94 | 0.14 | 0.42 | 1 | 10
10 | 90 | CONCLUIDO | 8.802 | 11.36 | 8.23 | 24.69 | 0.34 | 20 | 180.45 | 52.44 | 3.5 | 18 | 34.51 | 22489.16 | 92.24 | 942.29 | 38.95 | 27.17 | 6063.82 | 0.7 | 0.95 | 0.14 | 0.38 | 1 | 10
11 | 90 | CONCLUIDO | 8.8876 | 11.25 | 8.16 | 25.75 | 0.37 | 19 | 180.82 | 52.44 | 3.75 | 17 | 34.63 | 22535.19 | 89.89 | 942.24 | 36.48 | 27.17 | 4832.13 | 0.74 | 0.96 | 0.14 | 0.3 | 1 | 10
12 | 90 | CONCLUIDO | 8.9008 | 11.24 | 8.21 | 28.98 | 0.39 | 17 | 181.19 | 52.44 | 4 | 15 | 34.75 | 22581.25 | 89.28 | 942.27 | 38.52 | 27.17 | 5862.83 | 0.71 | 0.95 | 0.14 | 0.36 | 1 | 10
13 | 90 | CONCLUIDO | 8.9717 | 11.15 | 8.16 | 30.59 | 0.42 | 16 | 181.57 | 52.44 | 4.25 | 14 | 34.88 | 22627.36 | 87.23 | 942.36 | 36.69 | 27.17 | 4953.36 | 0.74 | 0.96 | 0.13 | 0.3 | 1 | 10
14 | 90 | CONCLUIDO | 9.0059 | 11.1 | 8.15 | 32.6 | 0.44 | 15 | 181.94 | 52.44 | 4.5 | 13 | 35 | 22673.63 | 85.65 | 942.26 | 36.53 | 27.17 | 4878.15 | 0.74 | 0.96 | 0.13 | 0.3 | 1 | 10
15 | 90 | CONCLUIDO | 9.0571 | 11.04 | 8.12 | 34.81 | 0.46 | 14 | 182.32 | 52.44 | 4.75 | 12 | 35.12 | 22719.83 | 83.82 | 942.24 | 35.66 | 27.17 | 4447.63 | 0.76 | 0.96 | 0.13 | 0.27 | 1 | 10
16 | 90 | CONCLUIDO | 9.1301 | 10.95 | 8.07 | 37.25 | 0.49 | 13 | 182.69 | 52.44 | 5 | 11 | 35.25 | 22766.06 | 81.75 | 942.37 | 33.9 | 27.17 | 3572.58 | 0.8 | 0.97 | 0.13 | 0.22 | 1 | 10
17 | 90 | CONCLUIDO | 9.1419 | 10.94 | 8.09 | 40.46 | 0.51 | 12 | 183.07 | 52.44 | 5.25 | 6 | 35.37 | 22812.34 | 79.88 | 942.26 | 34.69 | 27.17 | 3974.07 | 0.78 | 0.96 | 0.13 | 0.24 | 1 | 10
18 | 90 | CONCLUIDO | 9.1505 | 10.93 | 8.08 | 40.41 | 0.53 | 12 | 183.44 | 52.44 | 5.5 | 3 | 35.5 | 22858.66 | 79.61 | 942.26 | 34.06 | 27.17 | 3658.51 | 0.8 | 0.97 | 0.14 | 0.23 | 1 | 10
19 | 90 | CONCLUIDO | 9.1519 | 10.93 | 8.08 | 40.4 | 0.55 | 12 | 183.82 | 52.44 | 5.75 | 0 | 35.63 | 22905.03 | 79.52 | 942.26 | 33.87 | 27.17 | 3562.25 | 0.8 | 0.97 | 0.14 | 0.23 | 1 | 10
0 | 110 | CONCLUIDO | 5.8667 | 17.05 | 10 | 5.71 | 0.08 | 105 | 213.37 | 56.13 | 1 | 103 | 46.25 | 26550.29 | 144.52 | 942.49 | 94.61 | 27.17 | 33466.2 | 0.29 | 0.78 | 0.27 | 2.14 | 1 | 10
1 | 110 | CONCLUIDO | 6.4954 | 15.4 | 9.45 | 7.18 | 0.1 | 79 | 213.78 | 56.13 | 1.25 | 77 | 46.4 | 26600.32 | 135.54 | 942.61 | 76.89 | 27.17 | 24738.28 | 0.35 | 0.83 | 0.24 | 1.59 | 1 | 10
2 | 110 | CONCLUIDO | 6.9494 | 14.39 | 9.12 | 8.68 | 0.12 | 63 | 214.19 | 56.13 | 1.5 | 61 | 46.56 | 26650.41 | 129.69 | 942.41 | 66.74 | 27.17 | 19744.74 | 0.41 | 0.86 | 0.21 | 1.26 | 1 | 10
3 | 110 | CONCLUIDO | 7.268 | 13.76 | 8.91 | 10.08 | 0.14 | 53 | 214.59 | 56.13 | 1.75 | 51 | 46.72 | 26700.55 | 125.8 | 942.32 | 60.29 | 27.17 | 16568.43 | 0.45 | 0.88 | 0.19 | 1.05 | 1 | 10
4 | 110 | CONCLUIDO | 7.5559 | 13.23 | 8.72 | 11.63 | 0.17 | 45 | 215 | 56.13 | 2 | 43 | 46.87 | 26750.75 | 122.14 | 942.37 | 54.26 | 27.17 | 13592.87 | 0.5 | 0.89 | 0.18 | 0.87 | 1 | 10
5 | 110 | CONCLUIDO | 7.7888 | 12.84 | 8.58 | 13.2 | 0.19 | 39 | 215.41 | 56.13 | 2.25 | 37 | 47.03 | 26801 | 119.2 | 942.46 | 49.67 | 27.17 | 11328.67 | 0.55 | 0.91 | 0.17 | 0.72 | 1 | 10
6 | 110 | CONCLUIDO | 7.9421 | 12.59 | 8.5 | 14.57 | 0.21 | 35 | 215.82 | 56.13 | 2.5 | 33 | 47.19 | 26851.31 | 117.12 | 942.43 | 48.02 | 27.17 | 10523.9 | 0.57 | 0.92 | 0.14 | 0.65 | 1 | 10
7 | 110 | CONCLUIDO | 8.0214 | 12.47 | 8.5 | 15.94 | 0.23 | 32 | 216.22 | 56.13 | 2.75 | 30 | 47.35 | 26901.66 | 116.27 | 942.4 | 47.66 | 27.17 | 10359.52 | 0.57 | 0.92 | 0.16 | 0.65 | 1 | 10
8 | 110 | CONCLUIDO | 8.15 | 12.27 | 8.43 | 17.45 | 0.25 | 29 | 216.63 | 56.13 | 3 | 27 | 47.51 | 26952.08 | 114.41 | 942.31 | 45.38 | 27.17 | 9234.74 | 0.6 | 0.92 | 0.15 | 0.58 | 1 | 10
9 | 110 | CONCLUIDO | 8.2827 | 12.07 | 8.36 | 19.3 | 0.27 | 26 | 217.04 | 56.13 | 3.25 | 24 | 47.66 | 27002.55 | 112.22 | 942.24 | 43.18 | 27.17 | 8146.1 | 0.63 | 0.93 | 0.15 | 0.51 | 1 | 10
10 | 110 | CONCLUIDO | 8.3622 | 11.96 | 8.33 | 20.83 | 0.29 | 24 | 217.45 | 56.13 | 3.5 | 22 | 47.82 | 27053.07 | 111 | 942.29 | 42.19 | 27.17 | 7663.18 | 0.64 | 0.94 | 0.15 | 0.48 | 1 | 10
11 | 110 | CONCLUIDO | 8.4636 | 11.82 | 8.27 | 22.56 | 0.31 | 22 | 217.86 | 56.13 | 3.75 | 20 | 47.98 | 27103.65 | 109.04 | 942.31 | 40.27 | 27.17 | 6715.31 | 0.67 | 0.94 | 0.14 | 0.42 | 1 | 10
12 | 110 | CONCLUIDO | 8.5102 | 11.75 | 8.25 | 23.57 | 0.33 | 21 | 218.27 | 56.13 | 4 | 19 | 48.15 | 27154.29 | 107.87 | 942.26 | 39.65 | 27.17 | 6409.2 | 0.69 | 0.95 | 0.14 | 0.4 | 1 | 10
13 | 110 | CONCLUIDO | 8.6174 | 11.6 | 8.19 | 25.86 | 0.35 | 19 | 218.68 | 56.13 | 4.25 | 17 | 48.31 | 27204.98 | 105.88 | 942.26 | 37.58 | 27.17 | 5382.16 | 0.72 | 0.95 | 0.14 | 0.34 | 1 | 10
14 | 110 | CONCLUIDO | 8.6503 | 11.56 | 8.19 | 27.29 | 0.36 | 18 | 219.09 | 56.13 | 4.5 | 16 | 48.47 | 27255.72 | 105.03 | 942.28 | 38.01 | 27.17 | 5604.4 | 0.71 | 0.95 | 0.13 | 0.33 | 1 | 10
15 | 110 | CONCLUIDO | 8.6862 | 11.51 | 8.18 | 28.88 | 0.38 | 17 | 219.51 | 56.13 | 4.75 | 15 | 48.63 | 27306.53 | 103.56 | 942.3 | 37.61 | 27.17 | 5409.28 | 0.72 | 0.95 | 0.13 | 0.33 | 1 | 10
16 | 110 | CONCLUIDO | 8.7381 | 11.44 | 8.16 | 30.58 | 0.4 | 16 | 219.92 | 56.13 | 5 | 14 | 48.79 | 27357.39 | 102.41 | 942.38 | 36.7 | 27.17 | 4957.5 | 0.74 | 0.96 | 0.13 | 0.3 | 1 | 10
17 | 110 | CONCLUIDO | 8.785 | 11.38 | 8.14 | 32.55 | 0.42 | 15 | 220.33 | 56.13 | 5.25 | 13 | 48.95 | 27408.3 | 100.9 | 942.24 | 36.14 | 27.17 | 4681.67 | 0.75 | 0.96 | 0.13 | 0.28 | 1 | 10
18 | 110 | CONCLUIDO | 8.8383 | 11.31 | 8.11 | 34.76 | 0.44 | 14 | 220.74 | 56.13 | 5.5 | 12 | 49.12 | 27459.27 | 99.42 | 942.36 | 35.2 | 27.17 | 4216.78 | 0.77 | 0.96 | 0.13 | 0.26 | 1 | 10
19 | 110 | CONCLUIDO | 8.8344 | 11.32 | 8.12 | 34.78 | 0.46 | 14 | 221.16 | 56.13 | 5.75 | 12 | 49.28 | 27510.3 | 98.26 | 942.25 | 35.44 | 27.17 | 4340.41 | 0.77 | 0.96 | 0.13 | 0.26 | 1 | 10
20 | 110 | CONCLUIDO | 8.9056 | 11.23 | 8.07 | 37.23 | 0.48 | 13 | 221.57 | 56.13 | 6 | 11 | 49.45 | 27561.39 | 96.82 | 942.3 | 33.82 | 27.17 | 3532.42 | 0.8 | 0.97 | 0.13 | 0.21 | 1 | 10
21 | 110 | CONCLUIDO | 8.9188 | 11.21 | 8.09 | 40.46 | 0.5 | 12 | 221.99 | 56.13 | 6.25 | 10 | 49.61 | 27612.53 | 95.37 | 942.24 | 34.8 | 27.17 | 4026.47 | 0.78 | 0.96 | 0.13 | 0.24 | 1 | 10
22 | 110 | CONCLUIDO | 8.9255 | 11.2 | 8.08 | 40.42 | 0.52 | 12 | 222.4 | 56.13 | 6.5 | 10 | 49.78 | 27663.85 | 94.23 | 942.24 | 34.46 | 27.17 | 3857.95 | 0.79 | 0.96 | 0.13 | 0.23 | 1 | 10
23 | 110 | CONCLUIDO | 8.9793 | 11.14 | 8.06 | 43.96 | 0.54 | 11 | 222.82 | 56.13 | 6.75 | 9 | 49.94 | 27715.11 | 92.48 | 942.24 | 33.69 | 27.17 | 3476.89 | 0.81 | 0.97 | 0.13 | 0.21 | 1 | 10
24 | 110 | CONCLUIDO | 8.9782 | 11.14 | 8.06 | 43.97 | 0.56 | 11 | 223.23 | 56.13 | 7 | 9 | 50.11 | 27766.43 | 91.35 | 942.27 | 33.74 | 27.17 | 3503.14 | 0.81 | 0.97 | 0.13 | 0.21 | 1 | 10
25 | 110 | CONCLUIDO | 9.0312 | 11.07 | 8.04 | 48.23 | 0.58 | 10 | 223.65 | 56.13 | 7.25 | 6 | 50.27 | 27817.81 | 89.81 | 942.25 | 32.96 | 27.17 | 3115.92 | 0.82 | 0.97 | 0.13 | 0.18 | 1 | 10
26 | 110 | CONCLUIDO | 9.0203 | 11.09 | 8.05 | 48.31 | 0.59 | 10 | 224.07 | 56.13 | 7.5 | 2 | 50.44 | 27869.24 | 89.96 | 942.27 | 33.23 | 27.17 | 3250.54 | 0.82 | 0.97 | 0.13 | 0.2 | 1 | 10
27 | 110 | CONCLUIDO | 9.0169 | 11.09 | 8.06 | 48.33 | 0.61 | 10 | 224.49 | 56.13 | 7.75 | 0 | 50.61 | 27920.73 | 90.13 | 942.34 | 33.28 | 27.17 | 3277.15 | 0.82 | 0.97 | 0.13 | 0.2 | 1 | 10
0 | 150 | CONCLUIDO | 4.6452 | 21.53 | 10.75 | 4.61 | 0.06 | 140 | 296.65 | 61.82 | 1 | 138 | 83.83 | 36821.52 | 193.21 | 942.62 | 117.95 | 27.17 | 44964.52 | 0.23 | 0.73 | 0.33 | 2.9 | 1 | 10
1 | 150 | CONCLUIDO | 5.3596 | 18.66 | 9.94 | 5.79 | 0.07 | 103 | 297.17 | 61.82 | 1.25 | 101 | 84.1 | 36885.7 | 177.77 | 942.58 | 92.36 | 27.17 | 32351.25 | 0.29 | 0.79 | 0.27 | 2.08 | 1 | 10
2 | 150 | CONCLUIDO | 5.8638 | 17.05 | 9.5 | 6.95 | 0.09 | 82 | 297.7 | 61.82 | 1.5 | 80 | 84.37 | 36949.99 | 169.28 | 942.58 | 78.75 | 27.17 | 25652.84 | 0.34 | 0.82 | 0.23 | 1.65 | 1 | 10
3 | 150 | CONCLUIDO | 6.2578 | 15.98 | 9.21 | 8.12 | 0.1 | 68 | 298.22 | 61.82 | 1.75 | 66 | 84.65 | 37014.39 | 163.29 | 942.31 | 69.52 | 27.17 | 21107.84 | 0.39 | 0.85 | 0.21 | 1.35 | 1 | 10
4 | 150 | CONCLUIDO | 6.572 | 15.22 | 9 | 9.31 | 0.12 | 58 | 298.74 | 61.82 | 2 | 56 | 84.92 | 37078.91 | 158.98 | 942.33 | 62.94 | 27.17 | 17868.87 | 0.43 | 0.87 | 0.2 | 1.14 | 1 | 10
5 | 150 | CONCLUIDO | 6.8083 | 14.69 | 8.86 | 10.42 | 0.13 | 51 | 299.26 | 61.82 | 2.25 | 49 | 85.19 | 37143.54 | 155.92 | 942.44 | 58.46 | 27.17 | 15660.49 | 0.46 | 0.88 | 0.19 | 1 | 1 | 10
6 | 150 | CONCLUIDO | 7.0326 | 14.22 | 8.72 | 11.63 | 0.15 | 45 | 299.79 | 61.82 | 2.5 | 43 | 85.47 | 37208.42 | 152.83 | 942.29 | 54.25 | 27.17 | 13588.1 | 0.5 | 0.89 | 0.18 | 0.87 | 1 | 10
7 | 150 | CONCLUIDO | 7.1832 | 13.92 | 8.65 | 12.65 | 0.16 | 41 | 300.32 | 61.82 | 2.75 | 39 | 85.74 | 37273.29 | 150.95 | 942.47 | 51.78 | 27.17 | 12375.43 | 0.52 | 0.9 | 0.18 | 0.79 | 1 | 10
8 | 150 | CONCLUIDO | 7.4491 | 13.42 | 8.43 | 14.05 | 0.18 | 36 | 300.84 | 61.82 | 3 | 34 | 86.02 | 37338.27 | 146.3 | 942.36 | 44.67 | 27.17 | 8843.5 | 0.61 | 0.93 | 0.16 | 0.57 | 1 | 10
9 | 150 | CONCLUIDO | 7.3329 | 13.64 | 8.7 | 14.91 | 0.19 | 35 | 301.37 | 61.82 | 3.25 | 33 | 86.3 | 37403.38 | 150.75 | 942.28 | 55.02 | 27.17 | 14022.05 | 0.49 | 0.9 | 0.14 | 0.84 | 1 | 10
10 | 150 | CONCLUIDO | 7.5732 | 13.2 | 8.48 | 16.42 | 0.21 | 31 | 301.9 | 61.82 | 3.5 | 29 | 86.58 | 37468.6 | 146.27 | 942.29 | 47.25 | 27.17 | 10159.01 | 0.57 | 0.92 | 0.15 | 0.63 | 1 | 10
11 | 150 | CONCLUIDO | 7.6668 | 13.04 | 8.44 | 17.45 | 0.22 | 29 | 302.43 | 61.82 | 3.75 | 27 | 86.86 | 37533.94 | 144.83 | 942.24 | 45.48 | 27.17 | 9284.89 | 0.6 | 0.92 | 0.15 | 0.58 | 1 | 10
12 | 150 | CONCLUIDO | 7.7651 | 12.88 | 8.38 | 18.62 | 0.24 | 27 | 302.96 | 61.82 | 4 | 25 | 87.14 | 37599.4 | 143.27 | 942.35 | 43.74 | 27.17 | 8421.14 | 0.62 | 0.93 | 0.15 | 0.53 | 1 | 10
13 | 150 | CONCLUIDO | 7.8596 | 12.72 | 8.34 | 20.01 | 0.25 | 25 | 303.49 | 61.82 | 4.25 | 23 | 87.42 | 37664.98 | 141.82 | 942.24 | 42.44 | 27.17 | 7784.34 | 0.64 | 0.94 | 0.15 | 0.48 | 1 | 10
14 | 150 | CONCLUIDO | 7.9079 | 12.65 | 8.31 | 20.79 | 0.26 | 24 | 304.03 | 61.82 | 4.5 | 22 | 87.7 | 37730.68 | 140.92 | 942.39 | 41.56 | 27.17 | 7349.88 | 0.65 | 0.94 | 0.15 | 0.46 | 1 | 10
15 | 150 | CONCLUIDO | 8.0046 | 12.49 | 8.27 | 22.56 | 0.28 | 22 | 304.56 | 61.82 | 4.75 | 20 | 87.99 | 37796.51 | 139.44 | 942.41 | 40.24 | 27.17 | 6697.58 | 0.68 | 0.94 | 0.15 | 0.42 | 1 | 10
16 | 150 | CONCLUIDO | 8.0506 | 12.42 | 8.26 | 23.59 | 0.29 | 21 | 305.09 | 61.82 | 5 | 19 | 88.27 | 37862.45 | 138.65 | 942.28 | 39.84 | 27.17 | 6501.15 | 0.68 | 0.94 | 0.14 | 0.4 | 1 | 10
17 | 150 | CONCLUIDO | 8.1041 | 12.34 | 8.23 | 24.69 | 0.31 | 20 | 305.63 | 61.82 | 5.25 | 18 | 88.56 | 37928.52 | 137.72 | 942.26 | 39.08 | 27.17 | 6129.79 | 0.7 | 0.95 | 0.14 | 0.38 | 1 | 10
18 | 150 | CONCLUIDO | 8.1657 | 12.25 | 8.19 | 25.87 | 0.32 | 19 | 306.17 | 61.82 | 5.5 | 17 | 88.84 | 37994.72 | 136.42 | 942.24 | 37.69 | 27.17 | 5439.18 | 0.72 | 0.95 | 0.14 | 0.34 | 1 | 10
19 | 150 | CONCLUIDO | 8.2384 | 12.14 | 8.14 | 27.14 | 0.33 | 18 | 306.7 | 61.82 | 5.75 | 16 | 89.13 | 38061.04 | 134.74 | 942.26 | 36.31 | 27.17 | 4754.61 | 0.75 | 0.96 | 0.13 | 0.29 | 1 | 10
20 | 150 | CONCLUIDO | 8.1902 | 12.21 | 8.21 | 27.38 | 0.35 | 18 | 307.24 | 61.82 | 6 | 16 | 89.42 | 38127.48 | 135.44 | 942.29 | 38.64 | 27.17 | 5918.78 | 0.7 | 0.95 | 0.13 | 0.36 | 1 | 10
21 | 150 | CONCLUIDO | 8.2429 | 12.13 | 8.19 | 28.91 | 0.36 | 17 | 307.78 | 61.82 | 6.25 | 15 | 89.71 | 38194.05 | 134.59 | 942.24 | 37.87 | 27.17 | 5536.63 | 0.72 | 0.95 | 0.13 | 0.34 | 1 | 10
22 | 150 | CONCLUIDO | 8.3012 | 12.05 | 8.16 | 30.6 | 0.38 | 16 | 308.32 | 61.82 | 6.5 | 14 | 90 | 38260.74 | 133.4 | 942.32 | 36.73 | 27.17 | 4975.24 | 0.74 | 0.96 | 0.14 | 0.31 | 1 | 10
23 | 150 | CONCLUIDO | 8.3593 | 11.96 | 8.13 | 32.53 | 0.39 | 15 | 308.86 | 61.82 | 6.75 | 13 | 90.29 | 38327.57 | 132 | 942.26 | 36.01 | 27.17 | 4619.62 | 0.75 | 0.96 | 0.13 | 0.28 | 1 | 10
24 | 150 | CONCLUIDO | 8.3511 | 11.97 | 8.14 | 32.58 | 0.4 | 15 | 309.41 | 61.82 | 7 | 13 | 90.59 | 38394.52 | 131.75 | 942.32 | 36.31 | 27.17 | 4769.09 | 0.75 | 0.96 | 0.13 | 0.29 | 1 | 10
25 | 150 | CONCLUIDO | 8.4136 | 11.89 | 8.11 | 34.76 | 0.42 | 14 | 309.95 | 61.82 | 7.25 | 12 | 90.88 | 38461.6 | 130.41 | 942.24 | 35.27 | 27.17 | 4250.57 | 0.77 | 0.96 | 0.13 | 0.26 | 1 | 10
26 | 150 | CONCLUIDO | 8.4057 | 11.9 | 8.12 | 34.81 | 0.43 | 14 | 310.5 | 61.82 | 7.5 | 12 | 91.18 | 38528.81 | 130.17 | 942.34 | 35.59 | 27.17 | 4414.32 | 0.76 | 0.96 | 0.13 | 0.27 | 1 | 10
27 | 150 | CONCLUIDO | 8.4718 | 11.8 | 8.08 | 37.31 | 0.44 | 13 | 311.04 | 61.82 | 7.75 | 11 | 91.47 | 38596.15 | 128.89 | 942.34 | 34.37 | 27.17 | 3807.25 | 0.79 | 0.96 | 0.13 | 0.23 | 1 | 10
28 | 150 | CONCLUIDO | 8.4952 | 11.77 | 8.05 | 37.16 | 0.46 | 13 | 311.59 | 61.82 | 8 | 11 | 91.77 | 38663.62 | 127.64 | 942.25 | 33.23 | 27.17 | 3238.82 | 0.82 | 0.97 | 0.13 | 0.2 | 1 | 10
29 | 150 | CONCLUIDO | 8.4416 | 11.85 | 8.13 | 37.51 | 0.47 | 13 | 312.14 | 61.82 | 8.25 | 11 | 92.07 | 38731.35 | 127.92 | 942.26 | 36.16 | 27.17 | 4700.72 | 0.75 | 0.96 | 0.12 | 0.27 | 1 | 10
30 | 150 | CONCLUIDO | 8.5082 | 11.75 | 8.09 | 40.45 | 0.48 | 12 | 312.69 | 61.82 | 8.5 | 10 | 92.37 | 38799.09 | 126.92 | 942.24 | 34.74 | 27.17 | 3998.85 | 0.78 | 0.96 | 0.13 | 0.24 | 1 | 10
31 | 150 | CONCLUIDO | 8.5139 | 11.75 | 8.08 | 40.41 | 0.5 | 12 | 313.24 | 61.82 | 8.75 | 10 | 92.67 | 38866.96 | 125.98 | 942.24 | 34.4 | 27.17 | 3827.6 | 0.79 | 0.97 | 0.13 | 0.23 | 1 | 10
32 | 150 | CONCLUIDO | 8.5686 | 11.67 | 8.06 | 43.98 | 0.51 | 11 | 313.79 | 61.82 | 9 | 9 | 92.97 | 38934.97 | 124.77 | 942.24 | 33.83 | 27.17 | 3548.88 | 0.8 | 0.97 | 0.13 | 0.21 | 1 | 10
33 | 150 | CONCLUIDO | 8.5763 | 11.66 | 8.05 | 43.92 | 0.52 | 11 | 314.34 | 61.82 | 9.25 | 9 | 93.27 | 39003.11 | 124.12 | 942.29 | 33.41 | 27.17 | 3337.1 | 0.81 | 0.97 | 0.13 | 0.2 | 1 | 10
34 | 150 | CONCLUIDO | 8.5712 | 11.67 | 8.06 | 43.96 | 0.54 | 11 | 314.9 | 61.82 | 9.5 | 9 | 93.57 | 39071.38 | 123.62 | 942.29 | 33.7 | 27.17 | 3481.39 | 0.81 | 0.97 | 0.13 | 0.21 | 1 | 10
35 | 150 | CONCLUIDO | 8.6354 | 11.58 | 8.03 | 48.16 | 0.55 | 10 | 315.45 | 61.82 | 9.75 | 8 | 93.88 | 39139.8 | 121.88 | 942.27 | 32.69 | 27.17 | 2980.74 | 0.83 | 0.97 | 0.12 | 0.17 | 1 | 10
36 | 150 | CONCLUIDO | 8.6443 | 11.57 | 8.02 | 48.09 | 0.56 | 10 | 316.01 | 61.82 | 10 | 8 | 94.18 | 39208.35 | 121.7 | 942.32 | 32.22 | 27.17 | 2747.83 | 0.84 | 0.97 | 0.12 | 0.16 | 1 | 10
37 | 150 | CONCLUIDO | 8.6432 | 11.57 | 8.02 | 48.1 | 0.58 | 10 | 316.56 | 61.82 | 10.25 | 8 | 94.49 | 39277.04 | 120.66 | 942.38 | 32.44 | 27.17 | 2858.39 | 0.84 | 0.97 | 0.12 | 0.16 | 1 | 10
38 | 150 | CONCLUIDO | 8.6256 | 11.59 | 8.04 | 48.24 | 0.59 | 10 | 317.12 | 61.82 | 10.5 | 8 | 94.8 | 39345.87 | 119.42 | 942.24 | 33.21 | 27.17 | 3241.12 | 0.82 | 0.97 | 0.12 | 0.19 | 1 | 10
39 | 150 | CONCLUIDO | 8.686 | 11.51 | 8.02 | 53.44 | 0.6 | 9 | 317.68 | 61.82 | 10.75 | 7 | 95.11 | 39414.84 | 118.47 | 942.24 | 32.34 | 27.17 | 2811.85 | 0.84 | 0.97 | 0.12 | 0.16 | 1 | 10
40 | 150 | CONCLUIDO | 8.6839 | 11.52 | 8.02 | 53.46 | 0.62 | 9 | 318.24 | 61.82 | 11 | 7 | 95.42 | 39483.95 | 118.53 | 942.28 | 32.41 | 27.17 | 2846.89 | 0.84 | 0.97 | 0.12 | 0.17 | 1 | 10
41 | 150 | CONCLUIDO | 8.6839 | 11.52 | 8.02 | 53.46 | 0.63 | 9 | 318.8 | 61.82 | 11.25 | 7 | 95.73 | 39553.2 | 118.14 | 942.26 | 32.4 | 27.17 | 2844.54 | 0.84 | 0.97 | 0.12 | 0.17 | 1 | 10
42 | 150 | CONCLUIDO | 8.6852 | 11.51 | 8.02 | 53.44 | 0.64 | 9 | 319.36 | 61.82 | 11.5 | 7 | 96.04 | 39622.59 | 116.89 | 942.25 | 32.38 | 27.17 | 2834.27 | 0.84 | 0.97 | 0.12 | 0.16 | 1 | 10
43 | 150 | CONCLUIDO | 8.7551 | 11.42 | 7.98 | 59.85 | 0.65 | 8 | 319.93 | 61.82 | 11.75 | 6 | 96.36 | 39692.13 | 114.73 | 942.33 | 31.1 | 27.17 | 2195.84 | 0.87 | 0.98 | 0.12 | 0.13 | 1 | 10
44 | 150 | CONCLUIDO | 8.7677 | 11.41 | 7.96 | 59.73 | 0.67 | 8 | 320.49 | 61.82 | 12 | 6 | 96.67 | 39761.81 | 114.39 | 942.26 | 30.51 | 27.17 | 1902.78 | 0.89 | 0.98 | 0.12 | 0.11 | 1 | 10
45 | 150 | CONCLUIDO | 8.7398 | 11.44 | 8 | 60 | 0.68 | 8 | 321.06 | 61.82 | 12.25 | 5 | 96.99 | 39831.64 | 114.52 | 942.27 | 31.98 | 27.17 | 2636.56 | 0.85 | 0.97 | 0.12 | 0.15 | 1 | 10
46 | 150 | CONCLUIDO | 8.7398 | 11.44 | 8 | 60 | 0.69 | 8 | 321.63 | 61.82 | 12.5 | 4 | 97.31 | 39901.61 | 114 | 942.35 | 31.81 | 27.17 | 2554.91 | 0.85 | 0.97 | 0.12 | 0.15 | 1 | 10
47 | 150 | CONCLUIDO | 8.7379 | 11.44 | 8 | 60.02 | 0.71 | 8 | 322.2 | 61.82 | 12.75 | 2 | 97.62 | 39971.73 | 113.59 | 942.32 | 31.8 | 27.17 | 2548.87 | 0.85 | 0.97 | 0.12 | 0.15 | 1 | 10
48 | 150 | CONCLUIDO | 8.7379 | 11.44 | 8 | 60.02 | 0.72 | 8 | 322.77 | 61.82 | 13 | 2 | 97.94 | 40042 | 113.56 | 942.27 | 31.78 | 27.17 | 2539.72 | 0.85 | 0.97 | 0.13 | 0.15 | 1 | 10
49 | 150 | CONCLUIDO | 8.7362 | 11.45 | 8.01 | 60.04 | 0.73 | 8 | 323.34 | 61.82 | 13.25 | 0 | 98.27 | 40112.54 | 113.76 | 942.27 | 31.79 | 27.17 | 2541.66 | 0.85 | 0.97 | 0.13 | 0.15 | 1 | 10
0 | 10 | CONCLUIDO | 7.9252 | 12.62 | 9.9 | 6.19 | 0.64 | 96 | 26.11 | 12.1 | 1 | 0 | 3.01 | 3454.41 | 28.86 | 942.64 | 87.4 | 27.17 | 29908.31 | 0.31 | 0.79 | 0.38 | 2.05 | 1 | 10
0 | 45 | CONCLUIDO | 8.3422 | 11.99 | 8.91 | 10.09 | 0.18 | 53 | 98.71 | 39.72 | 1 | 51 | 12.99 | 12407.75 | 72.15 | 942.32 | 60.18 | 27.17 | 16511.23 | 0.45 | 0.88 | 0.19 | 1.06 | 1 | 10
1 | 45 | CONCLUIDO | 8.7557 | 11.42 | 8.61 | 12.92 | 0.22 | 40 | 99.02 | 39.72 | 1.25 | 38 | 13.05 | 12446.14 | 67.15 | 942.35 | 50.74 | 27.17 | 11858.18 | 0.54 | 0.91 | 0.17 | 0.76 | 1 | 10
2 | 45 | CONCLUIDO | 8.9684 | 11.15 | 8.5 | 15.95 | 0.27 | 32 | 99.33 | 39.72 | 1.5 | 30 | 13.11 | 12484.55 | 63.69 | 942.31 | 47.73 | 27.17 | 10393.16 | 0.57 | 0.92 | 0.16 | 0.65 | 1 | 10
3 | 45 | CONCLUIDO | 9.1886 | 10.88 | 8.36 | 19.29 | 0.31 | 26 | 99.64 | 39.72 | 1.75 | 24 | 13.18 | 12522.99 | 59.78 | 942.24 | 43.23 | 27.17 | 8171.83 | 0.63 | 0.93 | 0.15 | 0.51 | 1 | 10
4 | 45 | CONCLUIDO | 9.2829 | 10.77 | 8.31 | 21.68 | 0.35 | 23 | 99.95 | 39.72 | 2 | 9 | 13.24 | 12561.45 | 57.46 | 942.31 | 41.11 | 27.17 | 7125.88 | 0.66 | 0.94 | 0.16 | 0.46 | 1 | 10
5 | 45 | CONCLUIDO | 9.3185 | 10.73 | 8.29 | 22.61 | 0.39 | 22 | 100.27 | 39.72 | 2.25 | 0 | 13.3 | 12599.94 | 57.08 | 942.28 | 40 | 27.17 | 6578.78 | 0.68 | 0.94 | 0.17 | 0.44 | 1 | 10
0 | 105 | CONCLUIDO | 6.0351 | 16.57 | 9.91 | 5.89 | 0.09 | 101 | 204 | 55.27 | 1 | 99 | 42.72 | 25393.6 | 138.89 | 942.55 | 91.66 | 27.17 | 32012.05 | 0.3 | 0.79 | 0.26 | 2.05 | 1 | 10
1 | 105 | CONCLUIDO | 6.655 | 15.03 | 9.38 | 7.4 | 0.11 | 76 | 204.39 | 55.27 | 1.25 | 74 | 42.87 | 25442.42 | 130.45 | 942.48 | 74.75 | 27.17 | 23685.4 | 0.36 | 0.83 | 0.23 | 1.52 | 1 | 10
2 | 105 | CONCLUIDO | 7.0859 | 14.11 | 9.07 | 8.93 | 0.13 | 61 | 204.79 | 55.27 | 1.5 | 59 | 43.02 | 25491.3 | 125.07 | 942.62 | 65.13 | 27.17 | 18948.86 | 0.42 | 0.86 | 0.21 | 1.22 | 1 | 10
3 | 105 | CONCLUIDO | 7.4121 | 13.49 | 8.86 | 10.42 | 0.15 | 51 | 205.18 | 55.27 | 1.75 | 49 | 43.16 | 25540.22 | 121.15 | 942.35 | 58.67 | 27.17 | 15766.11 | 0.46 | 0.88 | 0.18 | 1 | 1 | 10
4 | 105 | CONCLUIDO | 7.655 | 13.06 | 8.71 | 11.88 | 0.17 | 44 | 205.58 | 55.27 | 2 | 42 | 43.31 | 25589.2 | 117.99 | 942.37 | 53.96 | 27.17 | 13446.25 | 0.5 | 0.9 | 0.18 | 0.86 | 1 | 10
5 | 105 | CONCLUIDO | 7.9177 | 12.63 | 8.52 | 13.46 | 0.19 | 38 | 205.98 | 55.27 | 2.25 | 36 | 43.46 | 25638.22 | 114.37 | 942.34 | 47.87 | 27.17 | 10434.22 | 0.57 | 0.92 | 0.17 | 0.67 | 1 | 10
6 | 105 | CONCLUIDO | 7.8854 | 12.68 | 8.7 | 14.91 | 0.22 | 35 | 206.38 | 55.27 | 2.5 | 33 | 43.6 | 25687.3 | 116.01 | 942.27 | 55.09 | 27.17 | 14056.64 | 0.49 | 0.9 | 0.14 | 0.84 | 1 | 10
7 | 105 | CONCLUIDO | 8.1735 | 12.23 | 8.45 | 16.91 | 0.24 | 30 | 206.78 | 55.27 | 2.75 | 28 | 43.75 | 25736.42 | 111.37 | 942.34 | 45.99 | 27.17 | 9531.11 | 0.59 | 0.92 | 0.16 | 0.6 | 1 | 10
8 | 105 | CONCLUIDO | 8.2574 | 12.11 | 8.41 | 18.02 | 0.26 | 28 | 207.17 | 55.27 | 3 | 26 | 43.9 | 25785.6 | 109.85 | 942.32 | 44.62 | 27.17 | 8856.8 | 0.61 | 0.93 | 0.16 | 0.56 | 1 | 10
9 | 105 | CONCLUIDO | 8.391 | 11.92 | 8.34 | 20.01 | 0.28 | 25 | 207.57 | 55.27 | 3.25 | 23 | 44.05 | 25834.83 | 108.06 | 942.37 | 42.53 | 27.17 | 7826.05 | 0.64 | 0.94 | 0.15 | 0.49 | 1 | 10
10 | 105 | CONCLUIDO | 8.4744 | 11.8 | 8.3 | 21.66 | 0.3 | 23 | 207.97 | 55.27 | 3.5 | 21 | 44.2 | 25884.1 | 106.41 | 942.25 | 41.32 | 27.17 | 7232.58 | 0.66 | 0.94 | 0.14 | 0.45 | 1 | 10
11 | 105 | CONCLUIDO | 8.572 | 11.67 | 8.25 | 23.57 | 0.32 | 21 | 208.37 | 55.27 | 3.75 | 19 | 44.35 | 25933.43 | 104.62 | 942.37 | 39.48 | 27.17 | 6323.2 | 0.69 | 0.95 | 0.14 | 0.4 | 1 | 10
12 | 105 | CONCLUIDO | 8.6184 | 11.6 | 8.23 | 24.68 | 0.34 | 20 | 208.77 | 55.27 | 4 | 18 | 44.5 | 25982.82 | 103.14 | 942.26 | 38.87 | 27.17 | 6022.25 | 0.7 | 0.95 | 0.14 | 0.37 | 1 | 10
13 | 105 | CONCLUIDO | 8.7634 | 11.41 | 8.12 | 27.05 | 0.36 | 18 | 209.17 | 55.27 | 4.25 | 16 | 44.65 | 26032.25 | 100.44 | 942.36 | 35.23 | 27.17 | 4214.22 | 0.77 | 0.96 | 0.13 | 0.26 | 1 | 10
14 | 105 | CONCLUIDO | 8.7264 | 11.46 | 8.21 | 28.96 | 0.38 | 17 | 209.58 | 55.27 | 4.5 | 15 | 44.8 | 26081.73 | 100.59 | 942.31 | 38.45 | 27.17 | 5829.09 | 0.71 | 0.95 | 0.13 | 0.35 | 1 | 10
15 | 105 | CONCLUIDO | 8.7888 | 11.38 | 8.16 | 30.62 | 0.4 | 16 | 209.98 | 55.27 | 4.75 | 14 | 44.95 | 26131.27 | 99.02 | 942.28 | 37.01 | 27.17 | 5111.84 | 0.73 | 0.96 | 0.13 | 0.31 | 1 | 10
16 | 105 | CONCLUIDO | 8.842 | 11.31 | 8.14 | 32.55 | 0.42 | 15 | 210.38 | 55.27 | 5 | 13 | 45.11 | 26180.86 | 97.38 | 942.26 | 36.09 | 27.17 | 4655.53 | 0.75 | 0.96 | 0.13 | 0.28 | 1 | 10
17 | 105 | CONCLUIDO | 8.8337 | 11.32 | 8.15 | 32.59 | 0.44 | 15 | 210.78 | 55.27 | 5.25 | 13 | 45.26 | 26230.5 | 96.18 | 942.24 | 36.44 | 27.17 | 4832.91 | 0.75 | 0.96 | 0.13 | 0.29 | 1 | 10
18 | 105 | CONCLUIDO | 8.8889 | 11.25 | 8.12 | 34.79 | 0.46 | 14 | 211.18 | 55.27 | 5.5 | 12 | 45.41 | 26280.2 | 94.86 | 942.36 | 35.43 | 27.17 | 4332.21 | 0.77 | 0.96 | 0.13 | 0.26 | 1 | 10
19 | 105 | CONCLUIDO | 8.9586 | 11.16 | 8.07 | 37.25 | 0.48 | 13 | 211.59 | 55.27 | 5.75 | 11 | 45.57 | 26329.94 | 93.04 | 942.24 | 33.87 | 27.17 | 3559.29 | 0.8 | 0.97 | 0.13 | 0.22 | 1 | 10
20 | 105 | CONCLUIDO | 8.9746 | 11.14 | 8.09 | 40.46 | 0.5 | 12 | 211.99 | 55.27 | 6 | 10 | 45.72 | 26379.74 | 91.48 | 942.24 | 34.74 | 27.17 | 3995.81 | 0.78 | 0.96 | 0.13 | 0.24 | 1 | 10
21 | 105 | CONCLUIDO | 8.9863 | 11.13 | 8.08 | 40.38 | 0.52 | 12 | 212.4 | 55.27 | 6.25 | 10 | 45.87 | 26429.59 | 89.96 | 942.24 | 34.23 | 27.17 | 3741.02 | 0.79 | 0.97 | 0.13 | 0.22 | 1 | 10
22 | 105 | CONCLUIDO | 9.0312 | 11.07 | 8.06 | 43.97 | 0.54 | 11 | 212.8 | 55.27 | 6.5 | 9 | 46.03 | 26479.5 | 88.34 | 942.31 | 33.77 | 27.17 | 3517.88 | 0.8 | 0.97 | 0.13 | 0.21 | 1 | 10
23 | 105 | CONCLUIDO | 9.0289 | 11.08 | 8.06 | 43.99 | 0.56 | 11 | 213.21 | 55.27 | 6.75 | 6 | 46.18 | 26529.46 | 87.56 | 942.26 | 33.75 | 27.17 | 3509.2 | 0.8 | 0.97 | 0.13 | 0.21 | 1 | 10
24 | 105 | CONCLUIDO | 9.0153 | 11.09 | 8.08 | 44.08 | 0.58 | 11 | 213.61 | 55.27 | 7 | 1 | 46.34 | 26579.47 | 86.32 | 942.27 | 34.1 | 27.17 | 3684.27 | 0.8 | 0.97 | 0.14 | 0.23 | 1 | 10
25 | 105 | CONCLUIDO | 9.0765 | 11.02 | 8.05 | 48.28 | 0.6 | 10 | 214.02 | 55.27 | 7.25 | 0 | 46.49 | 26629.54 | 85.97 | 942.27 | 32.97 | 27.17 | 3121.94 | 0.82 | 0.97 | 0.14 | 0.19 | 1 | 10
0 | 60 | CONCLUIDO | 7.6885 | 13.01 | 9.19 | 8.35 | 0.14 | 66 | 124.63 | 45 | 1 | 64 | 18.64 | 15605.44 | 90.23 | 942.49 | 68.84 | 27.17 | 20779.21 | 0.39 | 0.85 | 0.21 | 1.33 | 1 | 10
1 | 60 | CONCLUIDO | 8.1636 | 12.25 | 8.84 | 10.61 | 0.18 | 50 | 124.96 | 45 | 1.25 | 48 | 18.71 | 15645.96 | 84.99 | 942.3 | 57.94 | 27.17 | 15406.95 | 0.47 | 0.88 | 0.19 | 0.99 | 1 | 10
2 | 60 | CONCLUIDO | 8.4992 | 11.77 | 8.61 | 12.92 | 0.21 | 40 | 125.29 | 45 | 1.5 | 38 | 18.79 | 15686.51 | 80.85 | 942.31 | 50.78 | 27.17 | 11879.55 | 0.53 | 0.91 | 0.17 | 0.76 | 1 | 10
3 | 60 | CONCLUIDO | 8.6273 | 11.59 | 8.59 | 15.16 | 0.25 | 34 | 125.62 | 45 | 1.75 | 32 | 18.87 | 15727.09 | 78.81 | 942.4 | 50.75 | 27.17 | 11893.29 | 0.54 | 0.91 | 0.16 | 0.74 | 1 | 10
4 | 60 | CONCLUIDO | 8.8784 | 11.26 | 8.42 | 18.03 | 0.28 | 28 | 125.95 | 45 | 2 | 26 | 18.95 | 15767.7 | 75.14 | 942.27 | 44.88 | 27.17 | 8989.34 | 0.61 | 0.93 | 0.15 | 0.56 | 1 | 10
5 | 60 | CONCLUIDO | 9.0405 | 11.06 | 8.32 | 20.79 | 0.31 | 24 | 126.28 | 45 | 2.25 | 22 | 19.03 | 15808.34 | 72.12 | 942.26 | 41.76 | 27.17 | 7448.49 | 0.65 | 0.94 | 0.14 | 0.46 | 1 | 10
6 | 60 | CONCLUIDO | 9.154 | 10.92 | 8.26 | 23.59 | 0.35 | 21 | 126.61 | 45 | 2.5 | 19 | 19.11 | 15849 | 69.28 | 942.26 | 39.8 | 27.17 | 6482.79 | 0.68 | 0.94 | 0.14 | 0.4 | 1 | 10
7 | 60 | CONCLUIDO | 9.2731 | 10.78 | 8.17 | 25.79 | 0.38 | 19 | 126.94 | 45 | 2.75 | 14 | 19.19 | 15889.69 | 66.51 | 942.36 | 36.77 | 27.17 | 4976.33 | 0.74 | 0.96 | 0.14 | 0.31 | 1 | 10
8 | 60 | CONCLUIDO | 9.2581 | 10.8 | 8.21 | 27.36 | 0.42 | 18 | 127.27 | 45 | 3 | 6 | 19.27 | 15930.42 | 65.49 | 942.28 | 38.12 | 27.17 | 5656.21 | 0.71 | 0.95 | 0.15 | 0.36 | 1 | 10
9 | 60 | CONCLUIDO | 9.311 | 10.74 | 8.17 | 28.85 | 0.45 | 17 | 127.6 | 45 | 3.25 | 1 | 19.35 | 15971.17 | 65.07 | 942.29 | 36.66 | 27.17 | 4932.07 | 0.74 | 0.95 | 0.15 | 0.32 | 1 | 10
10 | 60 | CONCLUIDO | 9.3112 | 10.74 | 8.17 | 28.85 | 0.48 | 17 | 127.93 | 45 | 3.5 | 0 | 19.43 | 16011.95 | 65.14 | 942.26 | 36.67 | 27.17 | 4935.53 | 0.74 | 0.95 | 0.15 | 0.32 | 1 | 10
0 | 135 | CONCLUIDO | 5.0844 | 19.67 | 10.45 | 4.97 | 0.07 | 126 | 263.32 | 59.89 | 1 | 124 | 67.43 | 32710.1 | 173.67 | 942.5 | 108.39 | 27.17 | 40251.56 | 0.25 | 0.75 | 0.31 | 2.59 | 1 | 10
1 | 135 | CONCLUIDO | 5.7599 | 17.36 | 9.76 | 6.23 | 0.08 | 94 | 263.79 | 59.89 | 1.25 | 92 | 67.65 | 32767.75 | 161.33 | 942.44 | 86.97 | 27.17 | 29700.66 | 0.31 | 0.8 | 0.25 | 1.9 | 1 | 10
2 | 135 | CONCLUIDO | 6.2511 | 16 | 9.35 | 7.48 | 0.1 | 75 | 264.25 | 59.89 | 1.5 | 73 | 67.87 | 32825.49 | 153.91 | 942.42 | 74.23 | 27.17 | 23430.39 | 0.37 | 0.83 | 0.22 | 1.5 | 1 | 10
3 | 135 | CONCLUIDO | 6.6311 | 15.08 | 9.09 | 8.8 | 0.12 | 62 | 264.72 | 59.89 | 1.75 | 60 | 68.09 | 32883.31 | 148.87 | 942.41 | 65.94 | 27.17 | 19348.58 | 0.41 | 0.86 | 0.21 | 1.24 | 1 | 10
4 | 135 | CONCLUIDO | 6.9344 | 14.42 | 8.89 | 10.06 | 0.13 | 53 | 265.19 | 59.89 | 2 | 51 | 68.31 | 32941.21 | 144.7 | 942.59 | 59.63 | 27.17 | 16239.08 | 0.46 | 0.88 | 0.19 | 1.03 | 1 | 10
5 | 135 | CONCLUIDO | 7.1376 | 14.01 | 8.78 | 11.21 | 0.15 | 47 | 265.66 | 59.89 | 2.25 | 45 | 68.53 | 32999.19 | 142.19 | 942.33 | 56.19 | 27.17 | 14550.24 | 0.48 | 0.89 | 0.18 | 0.93 | 1 | 10
6 | 135 | CONCLUIDO | 7.3728 | 13.56 | 8.64 | 12.64 | 0.17 | 41 | 266.13 | 59.89 | 2.5 | 39 | 68.75 | 33057.26 | 139.09 | 942.45 | 51.47 | 27.17 | 12215.99 | 0.53 | 0.9 | 0.18 | 0.78 | 1 | 10
7 | 135 | CONCLUIDO | 7.5783 | 13.2 | 8.47 | 13.74 | 0.18 | 37 | 266.6 | 59.89 | 2.75 | 35 | 68.97 | 33115.41 | 135.66 | 942.27 | 46.07 | 27.17 | 9536.39 | 0.59 | 0.92 | 0.17 | 0.62 | 1 | 10
8 | 135 | CONCLUIDO | 7.5005 | 13.33 | 8.71 | 14.93 | 0.2 | 35 | 267.08 | 59.89 | 3 | 33 | 69.19 | 33173.65 | 139.06 | 942.48 | 55.5 | 27.17 | 14261.56 | 0.49 | 0.9 | 0.14 | 0.86 | 1 | 10
9 | 135 | CONCLUIDO | 7.7439 | 12.91 | 8.49 | 16.44 | 0.22 | 31 | 267.55 | 59.89 | 3.25 | 29 | 69.41 | 33231.97 | 134.72 | 942.4 | 47.25 | 27.17 | 10158.19 | 0.57 | 0.92 | 0.16 | 0.64 | 1 | 10
10 | 135 | CONCLUIDO | 7.8414 | 12.75 | 8.43 | 17.45 | 0.23 | 29 | 268.02 | 59.89 | 3.5 | 27 | 69.64 | 33290.38 | 133.03 | 942.35 | 45.41 | 27.17 | 9246.02 | 0.6 | 0.92 | 0.15 | 0.58 | 1 | 10
11 | 135 | CONCLUIDO | 7.9831 | 12.53 | 8.36 | 19.29 | 0.25 | 26 | 268.5 | 59.89 | 3.75 | 24 | 69.86 | 33348.87 | 130.95 | 942.33 | 42.96 | 27.17 | 8039.02 | 0.63 | 0.93 | 0.15 | 0.51 | 1 | 10
12 | 135 | CONCLUIDO | 8.0257 | 12.46 | 8.34 | 20.02 | 0.26 | 25 | 268.97 | 59.89 | 4 | 23 | 70.09 | 33407.45 | 130.1 | 942.35 | 42.49 | 27.17 | 7808.99 | 0.64 | 0.93 | 0.15 | 0.49 | 1 | 10
13 | 135 | CONCLUIDO | 8.1162 | 12.32 | 8.31 | 21.67 | 0.28 | 23 | 269.45 | 59.89 | 4.25 | 21 | 70.31 | 33466.11 | 128.75 | 942.29 | 41.41 | 27.17 | 7275.52 | 0.66 | 0.94 | 0.14 | 0.45 | 1 | 10
14 | 135 | CONCLUIDO | 8.1681 | 12.24 | 8.28 | 22.57 | 0.3 | 22 | 269.92 | 59.89 | 4.5 | 20 | 70.54 | 33524.86 | 127.63 | 942.32 | 40.63 | 27.17 | 6891.09 | 0.67 | 0.94 | 0.14 | 0.42 | 1 | 10
15 | 135 | CONCLUIDO | 8.2715 | 12.09 | 8.23 | 24.68 | 0.31 | 20 | 270.4 | 59.89 | 4.75 | 18 | 70.76 | 33583.7 | 125.96 | 942.39 | 38.77 | 27.17 | 5972.8 | 0.7 | 0.95 | 0.14 | 0.37 | 1 | 10
16 | 135 | CONCLUIDO | 8.3287 | 12.01 | 8.19 | 25.87 | 0.33 | 19 | 270.88 | 59.89 | 5 | 17 | 70.99 | 33642.62 | 124.6 | 942.24 | 37.66 | 27.17 | 5423.82 | 0.72 | 0.95 | 0.14 | 0.34 | 1 | 10
17 | 135 | CONCLUIDO | 8.4006 | 11.9 | 8.14 | 27.14 | 0.34 | 18 | 271.36 | 59.89 | 5.25 | 16 | 71.22 | 33701.64 | 123.05 | 942.27 | 36.33 | 27.17 | 4764.26 | 0.75 | 0.96 | 0.13 | 0.29 | 1 | 10
18 | 135 | CONCLUIDO | 8.3407 | 11.99 | 8.23 | 27.42 | 0.36 | 18 | 271.84 | 59.89 | 5.5 | 16 | 71.45 | 33760.74 | 123.76 | 942.33 | 39.06 | 27.17 | 6125.95 | 0.7 | 0.95 | 0.14 | 0.37 | 1 | 10
19 | 135 | CONCLUIDO | 8.4071 | 11.89 | 8.18 | 28.88 | 0.38 | 17 | 272.32 | 59.89 | 5.75 | 15 | 71.68 | 33820.05 | 122.25 | 942.24 | 37.59 | 27.17 | 5396.65 | 0.72 | 0.95 | 0.14 | 0.33 | 1 | 10
20 | 135 | CONCLUIDO | 8.4553 | 11.83 | 8.16 | 30.62 | 0.39 | 16 | 272.8 | 59.89 | 6 | 14 | 71.91 | 33879.33 | 121.19 | 942.36 | 37.1 | 27.17 | 5158.65 | 0.73 | 0.96 | 0.13 | 0.31 | 1 | 10
21 | 135 | CONCLUIDO | 8.512 | 11.75 | 8.14 | 32.55 | 0.41 | 15 | 273.28 | 59.89 | 6.25 | 13 | 72.14 | 33938.7 | 119.94 | 942.34 | 36.14 | 27.17 | 4680.72 | 0.75 | 0.96 | 0.13 | 0.28 | 1 | 10
22 | 135 | CONCLUIDO | 8.5076 | 11.75 | 8.14 | 32.57 | 0.42 | 15 | 273.76 | 59.89 | 6.5 | 13 | 72.37 | 33998.16 | 119.22 | 942.29 | 36.32 | 27.17 | 4773.46 | 0.75 | 0.96 | 0.13 | 0.29 | 1 | 10
23 | 135 | CONCLUIDO | 8.5643 | 11.68 | 8.12 | 34.78 | 0.44 | 14 | 274.24 | 59.89 | 6.75 | 12 | 72.61 | 34057.71 | 118.23 | 942.25 | 35.53 | 27.17 | 4385.22 | 0.76 | 0.96 | 0.13 | 0.26 | 1 | 10
24 | 135 | CONCLUIDO | 8.6277 | 11.59 | 8.08 | 37.29 | 0.45 | 13 | 274.73 | 59.89 | 7 | 11 | 72.84 | 34117.35 | 116.62 | 942.24 | 34.35 | 27.17 | 3799.81 | 0.79 | 0.97 | 0.13 | 0.23 | 1 | 10
25 | 135 | CONCLUIDO | 8.6534 | 11.56 | 8.05 | 37.13 | 0.47 | 13 | 275.21 | 59.89 | 7.25 | 11 | 73.08 | 34177.09 | 115.4 | 942.3 | 33.02 | 27.17 | 3132.99 | 0.82 | 0.97 | 0.13 | 0.19 | 1 | 10
26 | 135 | CONCLUIDO | 8.6403 | 11.57 | 8.11 | 40.57 | 0.48 | 12 | 275.7 | 59.89 | 7.5 | 10 | 73.31 | 34236.91 | 115.21 | 942.32 | 35.62 | 27.17 | 4439.97 | 0.76 | 0.96 | 0.13 | 0.26 | 1 | 10
27 | 135 | CONCLUIDO | 8.6632 | 11.54 | 8.08 | 40.42 | 0.5 | 12 | 276.18 | 59.89 | 7.75 | 10 | 73.55 | 34296.82 | 114.05 | 942.31 | 34.45 | 27.17 | 3850.78 | 0.79 | 0.96 | 0.13 | 0.23 | 1 | 10
28 | 135 | CONCLUIDO | 8.6643 | 11.54 | 8.08 | 40.41 | 0.51 | 12 | 276.67 | 59.89 | 8 | 10 | 73.78 | 34356.83 | 113.1 | 942.31 | 34.52 | 27.17 | 3889.16 | 0.79 | 0.97 | 0.12 | 0.23 | 1 | 10
29 | 135 | CONCLUIDO | 8.7163 | 11.47 | 8.06 | 43.98 | 0.53 | 11 | 277.16 | 59.89 | 8.25 | 9 | 74.02 | 34416.93 | 112.06 | 942.29 | 33.82 | 27.17 | 3541.97 | 0.8 | 0.97 | 0.13 | 0.21 | 1 | 10
30 | 135 | CONCLUIDO | 8.7195 | 11.47 | 8.06 | 43.96 | 0.55 | 11 | 277.65 | 59.89 | 8.5 | 9 | 74.26 | 34477.13 | 111.34 | 942.24 | 33.74 | 27.17 | 3501.85 | 0.81 | 0.97 | 0.13 | 0.21 | 1 | 10
31 | 135 | CONCLUIDO | 8.7822 | 11.39 | 8.03 | 48.17 | 0.56 | 10 | 278.13 | 59.89 | 8.75 | 8 | 74.5 | 34537.41 | 109.38 | 942.24 | 32.66 | 27.17 | 2970.31 | 0.83 | 0.97 | 0.12 | 0.18 | 1 | 10
32 | 135 | CONCLUIDO | 8.7964 | 11.37 | 8.01 | 48.06 | 0.58 | 10 | 278.62 | 59.89 | 9 | 8 | 74.74 | 34597.8 | 109.11 | 942.28 | 32.02 | 27.17 | 2647.16 | 0.85 | 0.97 | 0.12 | 0.16 | 1 | 10
33 | 135 | CONCLUIDO | 8.7608 | 11.41 | 8.06 | 48.34 | 0.59 | 10 | 279.11 | 59.89 | 9.25 | 8 | 74.98 | 34658.27 | 108.24 | 942.24 | 33.89 | 27.17 | 3582.29 | 0.8 | 0.97 | 0.12 | 0.2 | 1 | 10
34 | 135 | CONCLUIDO | 8.8209 | 11.34 | 8.03 | 53.52 | 0.6 | 9 | 279.61 | 59.89 | 9.5 | 7 | 75.22 | 34718.84 | 105.89 | 942.28 | 32.77 | 27.17 | 3029.33 | 0.83 | 0.97 | 0.12 | 0.18 | 1 | 10
35 | 135 | CONCLUIDO | 8.8294 | 11.33 | 8.02 | 53.45 | 0.62 | 9 | 280.1 | 59.89 | 9.75 | 7 | 75.46 | 34779.51 | 105.65 | 942.32 | 32.37 | 27.17 | 2828.82 | 0.84 | 0.97 | 0.12 | 0.16 | 1 | 10
36 | 135 | CONCLUIDO | 8.8263 | 11.33 | 8.02 | 53.48 | 0.63 | 9 | 280.59 | 59.89 | 10 | 6 | 75.7 | 34840.27 | 105.24 | 942.26 | 32.48 | 27.17 | 2881.78 | 0.84 | 0.97 | 0.12 | 0.17 | 1 | 10
37 | 135 | CONCLUIDO | 8.824 | 11.33 | 8.02 | 53.5 | 0.65 | 9 | 281.08 | 59.89 | 10.25 | 5 | 75.95 | 34901.13 | 104.28 | 942.26 | 32.54 | 27.17 | 2911.57 | 0.83 | 0.97 | 0.13 | 0.17 | 1 | 10
38 | 135 | CONCLUIDO | 8.8201 | 11.34 | 8.03 | 53.53 | 0.66 | 9 | 281.58 | 59.89 | 10.5 | 4 | 76.19 | 34962.08 | 103.46 | 942.24 | 32.78 | 27.17 | 3033.15 | 0.83 | 0.97 | 0.12 | 0.18 | 1 | 10
39 | 135 | CONCLUIDO | 8.8091 | 11.35 | 8.04 | 53.63 | 0.68 | 9 | 282.07 | 59.89 | 10.75 | 1 | 76.44 | 35023.13 | 103.09 | 942.26 | 33.05 | 27.17 | 3168.6 | 0.82 | 0.97 | 0.13 | 0.19 | 1 | 10
40 | 135 | CONCLUIDO | 8.8751 | 11.27 | 8.01 | 60.08 | 0.69 | 8 | 282.57 | 59.89 | 11 | 0 | 76.68 | 35084.28 | 102.61 | 942.24 | 31.94 | 27.17 | 2617.27 | 0.85 | 0.97 | 0.13 | 0.16 | 1 | 10
0 | 80 | CONCLUIDO | 6.9057 | 14.48 | 9.51 | 6.96 | 0.11 | 82 | 159.12 | 50.28 | 1 | 80 | 27.84 | 19859.16 | 112.14 | 942.5 | 79.17 | 27.17 | 25862.86 | 0.34 | 0.82 | 0.24 | 1.66 | 1 | 10
1 | 80 | CONCLUIDO | 7.456 | 13.41 | 9.09 | 8.8 | 0.14 | 62 | 159.48 | 50.28 | 1.25 | 60 | 27.95 | 19902.91 | 105.72 | 942.46 | 65.79 | 27.17 | 19272.77 | 0.41 | 0.86 | 0.2 | 1.24 | 1 | 10
2 | 80 | CONCLUIDO | 7.8298 | 12.77 | 8.84 | 10.6 | 0.17 | 50 | 159.83 | 50.28 | 1.5 | 48 | 28.05 | 19946.71 | 101.32 | 942.33 | 57.97 | 27.17 | 15424.34 | 0.47 | 0.88 | 0.19 | 0.98 | 1 | 10
3 | 80 | CONCLUIDO | 8.1437 | 12.28 | 8.63 | 12.63 | 0.19 | 41 | 160.19 | 50.28 | 1.75 | 39 | 28.16 | 19990.53 | 97.6 | 942.42 | 51.38 | 27.17 | 12172.8 | 0.53 | 0.9 | 0.18 | 0.78 | 1 | 10
4 | 80 | CONCLUIDO | 8.3983 | 11.91 | 8.46 | 14.49 | 0.22 | 35 | 160.54 | 50.28 | 2 | 33 | 28.26 | 20034.4 | 94.17 | 942.37 | 46.32 | 27.17 | 9671.43 | 0.59 | 0.92 | 0.15 | 0.6 | 1 | 10
5 | 80 | CONCLUIDO | 8.4616 | 11.82 | 8.49 | 16.44 | 0.25 | 31 | 160.9 | 50.28 | 2.25 | 29 | 28.37 | 20078.3 | 93.33 | 942.34 | 47.39 | 27.17 | 10225.96 | 0.57 | 0.92 | 0.16 | 0.64 | 1 | 10
6 | 80 | CONCLUIDO | 8.6414 | 11.57 | 8.38 | 18.62 | 0.27 | 27 | 161.26 | 50.28 | 2.5 | 25 | 28.48 | 20122.23 | 90.54 | 942.31 | 43.58 | 27.17 | 8340.84 | 0.62 | 0.93 | 0.15 | 0.52 | 1 | 10
7 | 80 | CONCLUIDO | 8.7619 | 11.41 | 8.32 | 20.79 | 0.3 | 24 | 161.61 | 50.28 | 2.75 | 22 | 28.58 | 20166.2 | 88.31 | 942.25 | 41.67 | 27.17 | 7404.2 | 0.65 | 0.94 | 0.15 | 0.46 | 1 | 10
8 | 80 | CONCLUIDO | 8.8446 | 11.31 | 8.27 | 22.56 | 0.33 | 22 | 161.97 | 50.28 | 3 | 20 | 28.69 | 20210.21 | 86.33 | 942.27 | 40.34 | 27.17 | 6747.8 | 0.67 | 0.94 | 0.14 | 0.42 | 1 | 10
9 | 80 | CONCLUIDO | 8.9299 | 11.2 | 8.23 | 24.69 | 0.35 | 20 | 162.33 | 50.28 | 3.25 | 18 | 28.8 | 20254.26 | 84.32 | 942.27 | 38.88 | 27.17 | 6028.31 | 0.7 | 0.95 | 0.14 | 0.38 | 1 | 10
10 | 80 | CONCLUIDO | 9.0386 | 11.06 | 8.16 | 27.2 | 0.38 | 18 | 162.68 | 50.28 | 3.5 | 16 | 28.9 | 20298.34 | 81.96 | 942.29 | 37.01 | 27.17 | 5103.3 | 0.73 | 0.96 | 0.13 | 0.31 | 1 | 10
11 | 80 | CONCLUIDO | 9.0405 | 11.06 | 8.19 | 28.9 | 0.41 | 17 | 163.04 | 50.28 | 3.75 | 15 | 29.01 | 20342.46 | 80.84 | 942.29 | 37.74 | 27.17 | 5474.25 | 0.72 | 0.95 | 0.14 | 0.34 | 1 | 10
12 | 80 | CONCLUIDO | 9.1378 | 10.94 | 8.14 | 32.54 | 0.43 | 15 | 163.4 | 50.28 | 4 | 13 | 29.12 | 20386.62 | 78.01 | 942.3 | 36.04 | 27.17 | 4630.75 | 0.75 | 0.96 | 0.13 | 0.28 | 1 | 10
13 | 80 | CONCLUIDO | 9.1825 | 10.89 | 8.11 | 34.78 | 0.46 | 14 | 163.76 | 50.28 | 4.25 | 10 | 29.23 | 20430.81 | 76.17 | 942.24 | 35.35 | 27.17 | 4293.42 | 0.77 | 0.96 | 0.13 | 0.26 | 1 | 10
14 | 80 | CONCLUIDO | 9.2218 | 10.84 | 8.1 | 37.39 | 0.49 | 13 | 164.12 | 50.28 | 4.5 | 4 | 29.34 | 20475.04 | 74.26 | 942.28 | 34.69 | 27.17 | 3969.87 | 0.78 | 0.96 | 0.14 | 0.25 | 1 | 10
15 | 80 | CONCLUIDO | 9.2131 | 10.85 | 8.11 | 37.43 | 0.51 | 13 | 164.48 | 50.28 | 4.75 | 0 | 29.45 | 20519.3 | 74.52 | 942.34 | 34.83 | 27.17 | 4036.17 | 0.78 | 0.96 | 0.14 | 0.26 | 1 | 10
0 | 115 | CONCLUIDO | 5.708 | 17.52 | 10.07 | 5.55 | 0.08 | 109 | 222.93 | 56.94 | 1 | 107 | 49.99 | 27728.69 | 150.01 | 942.78 | 97 | 27.17 | 34645.41 | 0.28 | 0.77 | 0.27 | 2.22 | 1 | 10
1 | 115 | CONCLUIDO | 6.3447 | 15.76 | 9.5 | 6.95 | 0.1 | 82 | 223.35 | 56.94 | 1.25 | 80 | 50.15 | 27780.03 | 140.47 | 942.49 | 78.91 | 27.17 | 25731.09 | 0.34 | 0.82 | 0.23 | 1.65 | 1 | 10
2 | 115 | CONCLUIDO | 6.7763 | 14.76 | 9.2 | 8.36 | 0.12 | 66 | 223.76 | 56.94 | 1.5 | 64 | 50.32 | 27831.42 | 135.05 | 942.47 | 69.38 | 27.17 | 21048.64 | 0.39 | 0.85 | 0.21 | 1.34 | 1 | 10
3 | 115 | CONCLUIDO | 7.1354 | 14.01 | 8.94 | 9.75 | 0.14 | 55 | 224.18 | 56.94 | 1.75 | 53 | 50.49 | 27882.87 | 130.27 | 942.5 | 61.09 | 27.17 | 16955.89 | 0.44 | 0.87 | 0.2 | 1.09 | 1 | 10
4 | 115 | CONCLUIDO | 7.4054 | 13.5 | 8.78 | 11.21 | 0.16 | 47 | 224.6 | 56.94 | 2 | 45 | 50.65 | 27934.37 | 127.05 | 942.31 | 56.05 | 27.17 | 14479.94 | 0.48 | 0.89 | 0.19 | 0.93 | 1 | 10
5 | 115 | CONCLUIDO | 7.6337 | 13.1 | 8.64 | 12.64 | 0.18 | 41 | 225.01 | 56.94 | 2.25 | 39 | 50.82 | 27985.94 | 124.15 | 942.51 | 51.62 | 27.17 | 12294.82 | 0.53 | 0.9 | 0.17 | 0.78 | 1 | 10
6 | 115 | CONCLUIDO | 7.8823 | 12.69 | 8.45 | 14.08 | 0.2 | 36 | 225.43 | 56.94 | 2.5 | 34 | 50.99 | 28037.57 | 120.23 | 942.37 | 45.57 | 27.17 | 9293.55 | 0.6 | 0.92 | 0.15 | 0.59 | 1 | 10
7 | 115 | CONCLUIDO | 7.9084 | 12.64 | 8.54 | 15.52 | 0.22 | 33 | 225.85 | 56.94 | 2.75 | 31 | 51.16 | 28089.25 | 120.69 | 942.24 | 48.66 | 27.17 | 10853.69 | 0.56 | 0.91 | 0.16 | 0.68 | 1 | 10
8 | 115 | CONCLUIDO | 8.0442 | 12.43 | 8.45 | 16.91 | 0.24 | 30 | 226.27 | 56.94 | 3 | 28 | 51.33 | 28140.99 | 118.77 | 942.31 | 46.08 | 27.17 | 9580.02 | 0.59 | 0.92 | 0.15 | 0.6 | 1 | 10
9 | 115 | CONCLUIDO | 8.1807 | 12.22 | 8.38 | 18.62 | 0.25 | 27 | 226.69 | 56.94 | 3.25 | 25 | 51.5 | 28192.8 | 116.68 | 942.31 | 43.7 | 27.17 | 8404.11 | 0.62 | 0.93 | 0.15 | 0.52 | 1 | 10
10 | 115 | CONCLUIDO | 8.2656 | 12.1 | 8.34 | 20.02 | 0.27 | 25 | 227.11 | 56.94 | 3.5 | 23 | 51.67 | 28244.66 | 115.39 | 942.37 | 42.47 | 27.17 | 7799.89 | 0.64 | 0.94 | 0.15 | 0.49 | 1 | 10
11 | 115 | CONCLUIDO | 8.3494 | 11.98 | 8.31 | 21.67 | 0.29 | 23 | 227.53 | 56.94 | 3.75 | 21 | 51.84 | 28296.58 | 113.87 | 942.35 | 41.45 | 27.17 | 7296.11 | 0.66 | 0.94 | 0.14 | 0.45 | 1 | 10
12 | 115 | CONCLUIDO | 8.3955 | 11.91 | 8.28 | 22.59 | 0.31 | 22 | 227.95 | 56.94 | 4 | 20 | 52.01 | 28348.56 | 112.65 | 942.24 | 40.62 | 27.17 | 6889.53 | 0.67 | 0.94 | 0.15 | 0.43 | 1 | 10
13 | 115 | CONCLUIDO | 8.4962 | 11.77 | 8.23 | 24.69 | 0.33 | 20 | 228.38 | 56.94 | 4.25 | 18 | 52.18 | 28400.61 | 110.91 | 942.25 | 39.03 | 27.17 | 6103.63 | 0.7 | 0.95 | 0.14 | 0.38 | 1 | 10
14 | 115 | CONCLUIDO | 8.58 | 11.66 | 8.16 | 25.77 | 0.35 | 19 | 228.8 | 56.94 | 4.5 | 17 | 52.36 | 28452.71 | 109 | 942.29 | 36.62 | 27.17 | 4905.36 | 0.74 | 0.96 | 0.14 | 0.31 | 1 | 10
15 | 115 | CONCLUIDO | 8.5247 | 11.73 | 8.28 | 27.6 | 0.37 | 18 | 229.22 | 56.94 | 4.75 | 16 | 52.53 | 28504.87 | 109.96 | 942.29 | 40.98 | 27.17 | 7088.85 | 0.66 | 0.94 | 0.14 | 0.43 | 1 | 10
16 | 115 | CONCLUIDO | 8.6225 | 11.6 | 8.19 | 28.91 | 0.39 | 17 | 229.65 | 56.94 | 5 | 15 | 52.7 | 28557.1 | 107.57 | 942.24 | 37.81 | 27.17 | 5508.08 | 0.72 | 0.95 | 0.14 | 0.34 | 1 | 10
17 | 115 | CONCLUIDO | 8.6724 | 11.53 | 8.17 | 30.63 | 0.41 | 16 | 230.07 | 56.94 | 5.25 | 14 | 52.88 | 28609.38 | 105.97 | 942.35 | 37.03 | 27.17 | 5121.11 | 0.73 | 0.95 | 0.14 | 0.31 | 1 | 10
18 | 115 | CONCLUIDO | 8.7249 | 11.46 | 8.14 | 32.57 | 0.42 | 15 | 230.49 | 56.94 | 5.5 | 13 | 53.05 | 28661.73 | 104.62 | 942.24 | 36.42 | 27.17 | 4824.1 | 0.75 | 0.96 | 0.13 | 0.29 | 1 | 10
19 | 115 | CONCLUIDO | 8.7818 | 11.39 | 8.11 | 34.77 | 0.44 | 14 | 230.92 | 56.94 | 5.75 | 12 | 53.23 | 28714.14 | 103.23 | 942.25 | 35.33 | 27.17 | 4283.77 | 0.77 | 0.96 | 0.13 | 0.26 | 1 | 10
20 | 115 | CONCLUIDO | 8.7771 | 11.39 | 8.12 | 34.79 | 0.46 | 14 | 231.34 | 56.94 | 6 | 12 | 53.4 | 28766.61 | 101.86 | 942.27 | 35.45 | 27.17 | 4342.2 | 0.77 | 0.96 | 0.13 | 0.27 | 1 | 10
21 | 115 | CONCLUIDO | 8.8517 | 11.3 | 8.07 | 37.23 | 0.48 | 13 | 231.77 | 56.94 | 6.25 | 11 | 53.58 | 28819.14 | 100.7 | 942.31 | 33.65 | 27.17 | 3448.86 | 0.81 | 0.97 | 0.13 | 0.21 | 1 | 10
22 | 115 | CONCLUIDO | 8.8631 | 11.28 | 8.1 | 40.48 | 0.5 | 12 | 232.2 | 56.94 | 6.5 | 10 | 53.75 | 28871.74 | 99.27 | 942.24 | 34.9 | 27.17 | 4078.3 | 0.78 | 0.96 | 0.13 | 0.24 | 1 | 10
23 | 115 | CONCLUIDO | 8.8729 | 11.27 | 8.08 | 40.41 | 0.52 | 12 | 232.62 | 56.94 | 6.75 | 10 | 53.93 | 28924.39 | 98.06 | 942.24 | 34.49 | 27.17 | 3874.08 | 0.79 | 0.96 | 0.13 | 0.23 | 1 | 10
24 | 115 | CONCLUIDO | 8.9217 | 11.21 | 8.06 | 43.99 | 0.53 | 11 | 233.05 | 56.94 | 7 | 9 | 54.11 | 28977.11 | 96.67 | 942.31 | 33.94 | 27.17 | 3602.6 | 0.8 | 0.97 | 0.12 | 0.21 | 1 | 10
25 | 115 | CONCLUIDO | 8.9288 | 11.2 | 8.06 | 43.94 | 0.55 | 11 | 233.48 | 56.94 | 7.25 | 9 | 54.29 | 29029.89 | 95.58 | 942.24 | 33.63 | 27.17 | 3446.95 | 0.81 | 0.97 | 0.13 | 0.2 | 1 | 10
26 | 115 | CONCLUIDO | 8.9861 | 11.13 | 8.03 | 48.17 | 0.57 | 10 | 233.91 | 56.94 | 7.5 | 8 | 54.46 | 29082.74 | 93.55 | 942.26 | 32.64 | 27.17 | 2960.17 | 0.83 | 0.97 | 0.13 | 0.18 | 1 | 10
27 | 115 | CONCLUIDO | 8.9982 | 11.11 | 8.01 | 48.08 | 0.59 | 10 | 234.34 | 56.94 | 7.75 | 5 | 54.64 | 29135.65 | 93 | 942.24 | 31.88 | 27.17 | 2577.47 | 0.85 | 0.97 | 0.13 | 0.16 | 1 | 10
28 | 115 | CONCLUIDO | 8.9847 | 11.13 | 8.03 | 48.18 | 0.61 | 10 | 234.77 | 56.94 | 8 | 2 | 54.82 | 29188.62 | 92.17 | 942.24 | 32.61 | 27.17 | 2944.28 | 0.83 | 0.97 | 0.13 | 0.18 | 1 | 10
29 | 115 | CONCLUIDO | 8.9793 | 11.14 | 8.04 | 48.22 | 0.62 | 10 | 235.2 | 56.94 | 8.25 | 1 | 55 | 29241.66 | 92.09 | 942.24 | 32.74 | 27.17 | 3010.45 | 0.83 | 0.97 | 0.13 | 0.18 | 1 | 10
30 | 115 | CONCLUIDO | 8.9816 | 11.13 | 8.03 | 48.21 | 0.64 | 10 | 235.63 | 56.94 | 8.5 | 0 | 55.18 | 29294.76 | 91.99 | 942.24 | 32.6 | 27.17 | 2938.3 | 0.83 | 0.97 | 0.13 | 0.18 | 1 | 10
0 | 35 | CONCLUIDO | 8.8376 | 11.32 | 8.68 | 12.12 | 0.22 | 43 | 80.84 | 35.1 | 1 | 41 | 9.74 | 10204.21 | 58.08 | 942.41 | 53.11 | 27.17 | 13027.09 | 0.51 | 0.9 | 0.17 | 0.83 | 1 | 10
1 | 35 | CONCLUIDO | 9.0923 | 11 | 8.56 | 16.04 | 0.27 | 32 | 81.14 | 35.1 | 1.25 | 26 | 9.79 | 10241.25 | 54 | 942.3 | 49.4 | 27.17 | 11227.29 | 0.55 | 0.91 | 0.16 | 0.7 | 1 | 10
2 | 35 | CONCLUIDO | 9.2457 | 10.82 | 8.44 | 18.09 | 0.32 | 28 | 81.44 | 35.1 | 1.5 | 1 | 9.84 | 10278.32 | 51.52 | 942.34 | 44.65 | 27.17 | 8870.92 | 0.61 | 0.92 | 0.19 | 0.59 | 1 | 10
3 | 35 | CONCLUIDO | 9.2443 | 10.82 | 8.44 | 18.09 | 0.38 | 28 | 81.74 | 35.1 | 1.75 | 0 | 9.89 | 10315.41 | 51.7 | 942.34 | 44.68 | 27.17 | 8890.41 | 0.61 | 0.92 | 0.19 | 0.59 | 1 | 10
0 | 50 | CONCLUIDO | 8.1413 | 12.28 | 8.98 | 9.45 | 0.16 | 57 | 107.41 | 41.65 | 1 | 55 | 14.77 | 13481.73 | 78.2 | 942.51 | 62.31 | 27.17 | 17556.24 | 0.44 | 0.87 | 0.2 | 1.13 | 1 | 10
1 | 50 | CONCLUIDO | 8.5669 | 11.67 | 8.68 | 12.11 | 0.2 | 43 | 107.73 | 41.65 | 1.25 | 41 | 14.83 | 13520.81 | 73.26 | 942.38 | 52.93 | 27.17 | 12939.2 | 0.51 | 0.9 | 0.18 | 0.83 | 1 | 10
2 | 50 | CONCLUIDO | 8.7916 | 11.37 | 8.56 | 14.68 | 0.24 | 35 | 108.05 | 41.65 | 1.5 | 33 | 14.9 | 13559.91 | 70.12 | 942.39 | 50.19 | 27.17 | 11607.63 | 0.54 | 0.91 | 0.14 | 0.71 | 1 | 10
3 | 50 | CONCLUIDO | 8.996 | 11.12 | 8.44 | 17.45 | 0.28 | 29 | 108.37 | 41.65 | 1.75 | 27 | 14.97 | 13599.17 | 66.64 | 942.3 | 45.41 | 27.17 | 9247.48 | 0.6 | 0.92 | 0.16 | 0.58 | 1 | 10
4 | 50 | CONCLUIDO | 9.1867 | 10.89 | 8.32 | 20.79 | 0.32 | 24 | 108.68 | 41.65 | 2 | 22 | 15.03 | 13638.32 | 62.92 | 942.28 | 41.61 | 27.17 | 7373.65 | 0.65 | 0.94 | 0.15 | 0.46 | 1 | 10
5 | 50 | CONCLUIDO | 9.2946 | 10.76 | 8.26 | 23.59 | 0.36 | 21 | 109 | 41.65 | 2.25 | 10 | 15.1 | 13677.51 | 60.2 | 942.24 | 39.46 | 27.17 | 6312.98 | 0.69 | 0.94 | 0.15 | 0.4 | 1 | 10
6 | 50 | CONCLUIDO | 9.3148 | 10.74 | 8.26 | 24.77 | 0.4 | 20 | 109.32 | 41.65 | 2.5 | 1 | 15.17 | 13716.72 | 59.81 | 942.37 | 39.18 | 27.17 | 6176.35 | 0.69 | 0.94 | 0.16 | 0.4 | 1 | 10
7 | 50 | CONCLUIDO | 9.31 | 10.74 | 8.26 | 24.78 | 0.44 | 20 | 109.64 | 41.65 | 2.75 | 0 | 15.24 | 13755.95 | 60.08 | 942.28 | 39.35 | 27.17 | 6265.1 | 0.69 | 0.94 | 0.16 | 0.41 | 1 | 10
0 | 25 | CONCLUIDO | 9.0948 | 11 | 8.66 | 13.32 | 0.28 | 39 | 61.76 | 28.92 | 1 | 1 | 6.84 | 7851.41 | 44.95 | 942.55 | 50.78 | 27.17 | 11884.81 | 0.53 | 0.9 | 0.22 | 0.8 | 1 | 10
1 | 25 | CONCLUIDO | 9.095 | 11 | 8.66 | 13.32 | 0.35 | 39 | 62.05 | 28.92 | 1.25 | 0 | 6.88 | 7887.12 | 45.12 | 942.41 | 50.85 | 27.17 | 11915.96 | 0.53 | 0.9 | 0.22 | 0.8 | 1 | 10
0 | 85 | CONCLUIDO | 6.7483 | 14.82 | 9.57 | 6.75 | 0.11 | 85 | 167.88 | 51.39 | 1 | 83 | 30.49 | 20939.59 | 117.15 | 942.38 | 80.65 | 27.17 | 26589.88 | 0.34 | 0.82 | 0.24 | 1.71 | 1 | 10
1 | 85 | CONCLUIDO | 7.2845 | 13.73 | 9.15 | 8.45 | 0.13 | 65 | 168.25 | 51.39 | 1.25 | 63 | 30.6 | 20984.25 | 110.78 | 942.36 | 67.76 | 27.17 | 20245.09 | 0.4 | 0.85 | 0.21 | 1.3 | 1 | 10
2 | 85 | CONCLUIDO | 7.6877 | 13.01 | 8.87 | 10.24 | 0.16 | 52 | 168.61 | 51.39 | 1.5 | 50 | 30.71 | 21028.94 | 106.12 | 942.49 | 59.1 | 27.17 | 15979.01 | 0.46 | 0.88 | 0.19 | 1.02 | 1 | 10
3 | 85 | CONCLUIDO | 7.9929 | 12.51 | 8.68 | 12.11 | 0.18 | 43 | 168.97 | 51.39 | 1.75 | 41 | 30.83 | 21073.68 | 102.37 | 942.34 | 52.94 | 27.17 | 12943.81 | 0.51 | 0.9 | 0.18 | 0.83 | 1 | 10
4 | 85 | CONCLUIDO | 8.2698 | 12.09 | 8.47 | 13.73 | 0.21 | 37 | 169.33 | 51.39 | 2 | 35 | 30.94 | 21118.46 | 98.42 | 942.38 | 45.99 | 27.17 | 9497.53 | 0.59 | 0.92 | 0.16 | 0.61 | 1 | 10
5 | 85 | CONCLUIDO | 8.3143 | 12.03 | 8.54 | 15.52 | 0.24 | 33 | 169.7 | 51.39 | 2.25 | 31 | 31.05 | 21163.27 | 98.1 | 942.35 | 48.79 | 27.17 | 10917.41 | 0.56 | 0.91 | 0.16 | 0.68 | 1 | 10
6 | 85 | CONCLUIDO | 8.485 | 11.79 | 8.43 | 17.44 | 0.26 | 29 | 170.06 | 51.39 | 2.5 | 27 | 31.17 | 21208.12 | 95.68 | 942.3 | 45.34 | 27.17 | 9212.28 | 0.6 | 0.93 | 0.15 | 0.58 | 1 | 10
7 | 85 | CONCLUIDO | 8.6034 | 11.62 | 8.37 | 19.31 | 0.29 | 26 | 170.42 | 51.39 | 2.75 | 24 | 31.28 | 21253.01 | 93.41 | 942.49 | 43.3 | 27.17 | 8205.94 | 0.63 | 0.93 | 0.15 | 0.52 | 1 | 10
8 | 85 | CONCLUIDO | 8.7309 | 11.45 | 8.3 | 21.66 | 0.31 | 23 | 170.79 | 51.39 | 3 | 21 | 31.4 | 21297.94 | 91.31 | 942.36 | 41.22 | 27.17 | 7183.4 | 0.66 | 0.94 | 0.15 | 0.45 | 1 | 10
9 | 85 | CONCLUIDO | 8.8162 | 11.34 | 8.26 | 23.6 | 0.34 | 21 | 171.15 | 51.39 | 3.25 | 19 | 31.51 | 21342.91 | 89.43 | 942.27 | 39.93 | 27.17 | 6546.28 | 0.68 | 0.94 | 0.14 | 0.41 | 1 | 10
10 | 85 | CONCLUIDO | 8.9255 | 11.2 | 8.19 | 25.86 | 0.36 | 19 | 171.52 | 51.39 | 3.5 | 17 | 31.63 | 21387.92 | 87.17 | 942.24 | 37.5 | 27.17 | 5341.45 | 0.72 | 0.95 | 0.14 | 0.33 | 1 | 10
11 | 85 | CONCLUIDO | 8.8821 | 11.26 | 8.28 | 27.59 | 0.39 | 18 | 171.88 | 51.39 | 3.75 | 16 | 31.74 | 21432.96 | 87.06 | 942.29 | 41.13 | 27.17 | 7161.35 | 0.66 | 0.94 | 0.13 | 0.42 | 1 | 10
12 | 85 | CONCLUIDO | 9.0293 | 11.08 | 8.16 | 30.6 | 0.41 | 16 | 172.25 | 51.39 | 4 | 14 | 31.86 | 21478.05 | 83.73 | 942.27 | 36.93 | 27.17 | 5073.01 | 0.74 | 0.96 | 0.13 | 0.31 | 1 | 10
13 | 85 | CONCLUIDO | 9.0756 | 11.02 | 8.14 | 32.55 | 0.44 | 15 | 172.61 | 51.39 | 4.25 | 13 | 31.97 | 21523.17 | 81.71 | 942.28 | 36.13 | 27.17 | 4679.09 | 0.75 | 0.96 | 0.13 | 0.28 | 1 | 10
14 | 85 | CONCLUIDO | 9.1252 | 10.96 | 8.11 | 34.76 | 0.46 | 14 | 172.98 | 51.39 | 4.5 | 12 | 32.09 | 21568.34 | 79.77 | 942.31 | 35.4 | 27.17 | 4315.85 | 0.77 | 0.96 | 0.13 | 0.26 | 1 | 10
15 | 85 | CONCLUIDO | 9.1743 | 10.9 | 8.09 | 37.32 | 0.49 | 13 | 173.35 | 51.39 | 4.75 | 8 | 32.2 | 21613.54 | 78.35 | 942.29 | 34.31 | 27.17 | 3776.4 | 0.79 | 0.96 | 0.13 | 0.23 | 1 | 10
16 | 85 | CONCLUIDO | 9.1992 | 10.87 | 8.06 | 37.19 | 0.51 | 13 | 173.71 | 51.39 | 5 | 3 | 32.32 | 21658.78 | 76.72 | 942.29 | 32.88 | 27.17 | 3063.52 | 0.83 | 0.97 | 0.14 | 0.2 | 1 | 10
17 | 85 | CONCLUIDO | 9.1966 | 10.87 | 8.06 | 37.2 | 0.53 | 13 | 174.08 | 51.39 | 5.25 | 0 | 32.44 | 21704.07 | 76.5 | 942.24 | 33.03 | 27.17 | 3136.35 | 0.82 | 0.97 | 0.14 | 0.21 | 1 | 10
0 | 20 | CONCLUIDO | 8.9038 | 11.23 | 8.88 | 10.88 | 0.34 | 49 | 51.33 | 24.83 | 1 | 0 | 5.51 | 6564.78 | 41.11 | 942.59 | 57.54 | 27.17 | 15215.22 | 0.47 | 0.88 | 0.25 | 1.03 | 1 | 10
0 | 120 | CONCLUIDO | 5.5535 | 18.01 | 10.15 | 5.39 | 0.08 | 113 | 232.68 | 57.72 | 1 | 111 | 53.95 | 28931.02 | 155.49 | 942.56 | 99.07 | 27.17 | 35660.25 | 0.27 | 0.77 | 0.29 | 2.29 | 1 | 10
1 | 120 | CONCLUIDO | 6.1915 | 16.15 | 9.57 | 6.76 | 0.1 | 85 | 233.1 | 57.72 | 1.25 | 83 | 54.13 | 28983.75 | 145.64 | 942.62 | 80.93 | 27.17 | 26728.35 | 0.34 | 0.82 | 0.24 | 1.71 | 1 | 10
2 | 120 | CONCLUIDO | 6.6627 | 15.01 | 9.2 | 8.12 | 0.11 | 68 | 233.53 | 57.72 | 1.5 | 66 | 54.31 | 29036.54 | 139.19 | 942.33 | 69.22 | 27.17 | 20959.91 | 0.39 | 0.85 | 0.22 | 1.35 | 1 | 10
3 | 120 | CONCLUIDO | 6.9969 | 14.29 | 8.99 | 9.46 | 0.13 | 57 | 233.96 | 57.72 | 1.75 | 55 | 54.49 | 29089.39 | 135.01 | 942.36 | 62.66 | 27.17 | 17734.4 | 0.43 | 0.87 | 0.2 | 1.13 | 1 | 10
4 | 120 | CONCLUIDO | 7.3061 | 13.69 | 8.79 | 10.99 | 0.15 | 48 | 234.39 | 57.72 | 2 | 46 | 54.67 | 29142.31 | 131.16 | 942.37 | 56.48 | 27.17 | 14686.48 | 0.48 | 0.89 | 0.18 | 0.94 | 1 | 10
5 | 120 | CONCLUIDO | 7.5296 | 13.28 | 8.66 | 12.37 | 0.17 | 42 | 234.82 | 57.72 | 2.25 | 40 | 54.85 | 29195.29 | 128.29 | 942.46 | 52.24 | 27.17 | 12599.14 | 0.52 | 0.9 | 0.18 | 0.8 | 1 | 10
6 | 120 | CONCLUIDO | 7.7734 | 12.86 | 8.47 | 13.74 | 0.19 | 37 | 235.25 | 57.72 | 2.5 | 35 | 55.03 | 29248.33 | 124.56 | 942.28 | 46.1 | 27.17 | 9553.49 | 0.59 | 0.92 | 0.16 | 0.62 | 1 | 10
7 | 120 | CONCLUIDO | 7.6852 | 13.01 | 8.71 | 14.93 | 0.21 | 35 | 235.68 | 57.72 | 2.75 | 33 | 55.21 | 29301.44 | 127.53 | 942.32 | 55.46 | 27.17 | 14241.06 | 0.49 | 0.9 | 0.14 | 0.86 | 1 | 10
8 | 120 | CONCLUIDO | 7.9372 | 12.6 | 8.48 | 16.41 | 0.23 | 31 | 236.11 | 57.72 | 3 | 29 | 55.39 | 29354.61 | 123.08 | 942.29 | 46.83 | 27.17 | 9946.85 | 0.58 | 0.92 | 0.16 | 0.62 | 1 | 10
9 | 120 | CONCLUIDO | 8.0692 | 12.39 | 8.41 | 18.02 | 0.24 | 28 | 236.54 | 57.72 | 3.25 | 26 | 55.57 | 29407.85 | 121.19 | 942.35 | 44.66 | 27.17 | 8875.79 | 0.61 | 0.93 | 0.15 | 0.56 | 1 | 10
10 | 120 | CONCLUIDO | 8.1603 | 12.25 | 8.36 | 19.29 | 0.26 | 26 | 236.98 | 57.72 | 3.5 | 24 | 55.75 | 29461.15 | 119.53 | 942.31 | 43.11 | 27.17 | 8114.27 | 0.63 | 0.93 | 0.15 | 0.51 | 1 | 10
11 | 120 | CONCLUIDO | 8.2459 | 12.13 | 8.32 | 20.81 | 0.28 | 24 | 237.41 | 57.72 | 3.75 | 22 | 55.93 | 29514.51 | 118.21 | 942.27 | 41.96 | 27.17 | 7546.44 | 0.65 | 0.94 | 0.15 | 0.47 | 1 | 10
12 | 120 | CONCLUIDO | 8.3443 | 11.98 | 8.27 | 22.56 | 0.3 | 22 | 237.84 | 57.72 | 4 | 20 | 56.12 | 29567.95 | 116.46 | 942.29 | 40.3 | 27.17 | 6727.47 | 0.67 | 0.94 | 0.14 | 0.42 | 1 | 10
13 | 120 | CONCLUIDO | 8.3891 | 11.92 | 8.25 | 23.58 | 0.32 | 21 | 238.28 | 57.72 | 4.25 | 19 | 56.3 | 29621.44 | 115.4 | 942.34 | 39.69 | 27.17 | 6426.94 | 0.68 | 0.94 | 0.14 | 0.4 | 1 | 10
14 | 120 | CONCLUIDO | 8.4384 | 11.85 | 8.23 | 24.69 | 0.34 | 20 | 238.71 | 57.72 | 4.5 | 18 | 56.49 | 29675.01 | 113.85 | 942.24 | 38.93 | 27.17 | 6054.07 | 0.7 | 0.95 | 0.14 | 0.38 | 1 | 10
15 | 120 | CONCLUIDO | 8.5796 | 11.66 | 8.13 | 27.09 | 0.35 | 18 | 239.14 | 57.72 | 4.75 | 16 | 56.67 | 29728.63 | 111.62 | 942.29 | 35.86 | 27.17 | 4529.42 | 0.76 | 0.96 | 0.13 | 0.27 | 1 | 10
16 | 120 | CONCLUIDO | 8.5606 | 11.68 | 8.2 | 28.93 | 0.37 | 17 | 239.58 | 57.72 | 5 | 15 | 56.86 | 29782.33 | 111.77 | 942.24 | 38.25 | 27.17 | 5726.38 | 0.71 | 0.95 | 0.13 | 0.35 | 1 | 10
17 | 120 | CONCLUIDO | 8.5655 | 11.67 | 8.19 | 28.91 | 0.39 | 17 | 240.02 | 57.72 | 5.25 | 15 | 57.04 | 29836.09 | 110.75 | 942.36 | 37.9 | 27.17 | 5551.38 | 0.72 | 0.95 | 0.13 | 0.34 | 1 | 10
18 | 120 | CONCLUIDO | 8.6236 | 11.6 | 8.16 | 30.59 | 0.41 | 16 | 240.45 | 57.72 | 5.5 | 14 | 57.23 | 29890.04 | 109.38 | 942.3 | 36.85 | 27.17 | 5034.91 | 0.74 | 0.96 | 0.13 | 0.31 | 1 | 10
19 | 120 | CONCLUIDO | 8.6703 | 11.53 | 8.14 | 32.57 | 0.42 | 15 | 240.89 | 57.72 | 5.75 | 13 | 57.42 | 29943.94 | 108.18 | 942.31 | 36.2 | 27.17 | 4714.64 | 0.75 | 0.96 | 0.13 | 0.29 | 1 | 10
20 | 120 | CONCLUIDO | 8.7292 | 11.46 | 8.11 | 34.75 | 0.44 | 14 | 241.33 | 57.72 | 6 | 12 | 57.6 | 29997.9 | 106.92 | 942.25 | 35.21 | 27.17 | 4222.7 | 0.77 | 0.96 | 0.13 | 0.26 | 1 | 10
21 | 120 | CONCLUIDO | 8.7245 | 11.46 | 8.12 | 34.78 | 0.46 | 14 | 241.77 | 57.72 | 6.25 | 12 | 57.79 | 30051.93 | 105.62 | 942.24 | 35.51 | 27.17 | 4370.73 | 0.77 | 0.96 | 0.13 | 0.26 | 1 | 10
22 | 120 | CONCLUIDO | 8.8015 | 11.36 | 8.06 | 37.2 | 0.48 | 13 | 242.2 | 57.72 | 6.5 | 11 | 57.98 | 30106.03 | 104.24 | 942.27 | 33.47 | 27.17 | 3356.29 | 0.81 | 0.97 | 0.13 | 0.21 | 1 | 10
23 | 120 | CONCLUIDO | 8.8088 | 11.35 | 8.1 | 40.48 | 0.49 | 12 | 242.64 | 57.72 | 6.75 | 10 | 58.17 | 30160.2 | 103.16 | 942.31 | 34.95 | 27.17 | 4104.75 | 0.78 | 0.96 | 0.13 | 0.24 | 1 | 10
24 | 120 | CONCLUIDO | 8.8196 | 11.34 | 8.08 | 40.41 | 0.51 | 12 | 243.08 | 57.72 | 7 | 10 | 58.36 | 30214.44 | 101.92 | 942.31 | 34.49 | 27.17 | 3871.15 | 0.79 | 0.96 | 0.13 | 0.23 | 1 | 10
25 | 120 | CONCLUIDO | 8.8677 | 11.28 | 8.07 | 44 | 0.53 | 11 | 243.52 | 57.72 | 7.25 | 9 | 58.55 | 30268.74 | 100.58 | 942.3 | 33.92 | 27.17 | 3591.72 | 0.8 | 0.97 | 0.13 | 0.21 | 1 | 10
26 | 120 | CONCLUIDO | 8.8788 | 11.26 | 8.05 | 43.92 | 0.55 | 11 | 243.96 | 57.72 | 7.5 | 9 | 58.74 | 30323.11 | 99.6 | 942.24 | 33.53 | 27.17 | 3397.72 | 0.81 | 0.97 | 0.12 | 0.2 | 1 | 10
27 | 120 | CONCLUIDO | 8.9354 | 11.19 | 8.03 | 48.16 | 0.56 | 10 | 244.41 | 57.72 | 7.75 | 8 | 58.93 | 30377.55 | 97.43 | 942.24 | 32.64 | 27.17 | 2956.21 | 0.83 | 0.97 | 0.12 | 0.17 | 1 | 10
28 | 120 | CONCLUIDO | 8.9517 | 11.17 | 8.01 | 48.04 | 0.58 | 10 | 244.85 | 57.72 | 8 | 8 | 59.12 | 30432.06 | 96.76 | 942.25 | 31.93 | 27.17 | 2600.92 | 0.85 | 0.97 | 0.12 | 0.15 | 1 | 10
29 | 120 | CONCLUIDO | 8.9109 | 11.22 | 8.06 | 48.35 | 0.6 | 10 | 245.29 | 57.72 | 8.25 | 5 | 59.32 | 30486.64 | 95.37 | 942.24 | 33.6 | 27.17 | 3436.5 | 0.81 | 0.97 | 0.13 | 0.2 | 1 | 10
30 | 120 | CONCLUIDO | 8.9814 | 11.13 | 8.02 | 53.44 | 0.62 | 9 | 245.73 | 57.72 | 8.5 | 2 | 59.51 | 30541.29 | 93.41 | 942.26 | 32.16 | 27.17 | 2721.17 | 0.84 | 0.97 | 0.13 | 0.16 | 1 | 10
31 | 120 | CONCLUIDO | 8.9838 | 11.13 | 8.01 | 53.41 | 0.63 | 9 | 246.18 | 57.72 | 8.75 | 1 | 59.7 | 30596.01 | 93.55 | 942.26 | 31.96 | 27.17 | 2621.26 | 0.85 | 0.97 | 0.13 | 0.16 | 1 | 10
32 | 120 | CONCLUIDO | 8.9823 | 11.13 | 8.01 | 53.43 | 0.65 | 9 | 246.62 | 57.72 | 9 | 0 | 59.9 | 30650.8 | 93.71 | 942.26 | 31.94 | 27.17 | 2615.41 | 0.85 | 0.97 | 0.13 | 0.16 | 1 | 10
0 | 145 | CONCLUIDO | 4.7924 | 20.87 | 10.64 | 4.73 | 0.06 | 135 | 285.18 | 61.2 | 1 | 133 | 77.98 | 35406.83 | 186.42 | 942.77 | 114.44 | 27.17 | 43235.36 | 0.24 | 0.73 | 0.32 | 2.78 | 1 | 10
1 | 145 | CONCLUIDO | 5.4847 | 18.23 | 9.89 | 5.94 | 0.08 | 100 | 285.68 | 61.2 | 1.25 | 98 | 78.24 | 35468.6 | 172.48 | 942.49 | 90.88 | 27.17 | 31629.76 | 0.3 | 0.79 | 0.27 | 2.04 | 1 | 10
2 | 145 | CONCLUIDO | 5.9788 | 16.73 | 9.47 | 7.1 | 0.09 | 80 | 286.19 | 61.2 | 1.5 | 78 | 78.49 | 35530.47 | 164.3 | 942.63 | 77.58 | 27.17 | 25077.86 | 0.35 | 0.82 | 0.24 | 1.61 | 1 | 10
3 | 145 | CONCLUIDO | 6.3857 | 15.66 | 9.15 | 8.32 | 0.11 | 66 | 286.69 | 61.2 | 1.75 | 64 | 78.74 | 35592.57 | 158.18 | 942.52 | 67.71 | 27.17 | 20214.68 | 0.4 | 0.85 | 0.21 | 1.3 | 1 | 10
4 | 145 | CONCLUIDO | 6.663 | 15.01 | 8.99 | 9.46 | 0.12 | 57 | 287.19 | 61.2 | 2 | 55 | 78.99 | 35654.65 | 154.66 | 942.35 | 62.62 | 27.17 | 17715.1 | 0.43 | 0.87 | 0.2 | 1.13 | 1 | 10
5 | 145 | CONCLUIDO | 6.8996 | 14.49 | 8.85 | 10.62 | 0.14 | 50 | 287.7 | 61.2 | 2.25 | 48 | 79.25 | 35716.83 | 151.53 | 942.28 | 58.28 | 27.17 | 15577.81 | 0.47 | 0.88 | 0.19 | 1 | 1 | 10
6 | 145 | CONCLUIDO | 7.1286 | 14.03 | 8.71 | 11.87 | 0.15 | 44 | 288.2 | 61.2 | 2.5 | 42 | 79.5 | 35779.11 | 148.4 | 942.38 | 53.87 | 27.17 | 13404.66 | 0.5 | 0.9 | 0.18 | 0.85 | 1 | 10
7 | 145 | CONCLUIDO | 7.336 | 13.63 | 8.58 | 13.2 | 0.17 | 39 | 288.71 | 61.2 | 2.75 | 37 | 79.76 | 35841.5 | 145.62 | 942.56 | 49.68 | 27.17 | 11330.65 | 0.55 | 0.91 | 0.17 | 0.73 | 1 | 10
8 | 145 | CONCLUIDO | 7.5446 | 13.25 | 8.42 | 14.43 | 0.18 | 35 | 289.21 | 61.2 | 3 | 33 | 80.02 | 35903.99 | 142.07 | 942.38 | 44.81 | 27.17 | 8918.95 | 0.61 | 0.93 | 0.15 | 0.57 | 1 | 10
9 | 145 | CONCLUIDO | 7.5083 | 13.32 | 8.59 | 15.62 | 0.2 | 33 | 289.72 | 61.2 | 3.25 | 31 | 80.27 | 35966.59 | 144.62 | 942.3 | 50.45 | 27.17 | 11748.95 | 0.54 | 0.91 | 0.17 | 0.74 | 1 | 10
10 | 145 | CONCLUIDO | 7.679 | 13.02 | 8.46 | 16.91 | 0.21 | 30 | 290.23 | 61.2 | 3.5 | 28 | 80.53 | 36029.29 | 141.49 | 942.3 | 46.16 | 27.17 | 9618.33 | 0.59 | 0.92 | 0.16 | 0.6 | 1 | 10
11 | 145 | CONCLUIDO | 7.7678 | 12.87 | 8.42 | 18.03 | 0.23 | 28 | 290.74 | 61.2 | 3.75 | 26 | 80.79 | 36092.1 | 140.27 | 942.29 | 44.74 | 27.17 | 8919.55 | 0.61 | 0.93 | 0.15 | 0.56 | 1 | 10
12 | 145 | CONCLUIDO | 7.8606 | 12.72 | 8.37 | 19.32 | 0.24 | 26 | 291.25 | 61.2 | 4 | 24 | 81.05 | 36155.02 | 138.73 | 942.34 | 43.34 | 27.17 | 8230.02 | 0.63 | 0.93 | 0.15 | 0.52 | 1 | 10
13 | 145 | CONCLUIDO | 7.9095 | 12.64 | 8.35 | 20.03 | 0.26 | 25 | 291.76 | 61.2 | 4.25 | 23 | 81.31 | 36218.04 | 137.79 | 942.33 | 42.58 | 27.17 | 7852.45 | 0.64 | 0.93 | 0.15 | 0.49 | 1 | 10
14 | 145 | CONCLUIDO | 8.0036 | 12.49 | 8.31 | 21.67 | 0.27 | 23 | 292.27 | 61.2 | 4.5 | 21 | 81.57 | 36281.16 | 136.51 | 942.24 | 41.44 | 27.17 | 7295.2 | 0.66 | 0.94 | 0.14 | 0.45 | 1 | 10
15 | 145 | CONCLUIDO | 8.0602 | 12.41 | 8.27 | 22.56 | 0.29 | 22 | 292.79 | 61.2 | 4.75 | 20 | 81.84 | 36344.4 | 135.31 | 942.35 | 40.37 | 27.17 | 6764.31 | 0.67 | 0.94 | 0.14 | 0.42 | 1 | 10
16 | 145 | CONCLUIDO | 8.1061 | 12.34 | 8.26 | 23.59 | 0.3 | 21 | 293.3 | 61.2 | 5 | 19 | 82.1 | 36407.75 | 134.4 | 942.36 | 39.76 | 27.17 | 6461.29 | 0.68 | 0.94 | 0.14 | 0.4 | 1 | 10
17 | 145 | CONCLUIDO | 8.1585 | 12.26 | 8.23 | 24.69 | 0.32 | 20 | 293.81 | 61.2 | 5.25 | 18 | 82.36 | 36471.2 | 133.03 | 942.24 | 38.97 | 27.17 | 6073.58 | 0.7 | 0.95 | 0.14 | 0.38 | 1 | 10
18 | 145 | CONCLUIDO | 8.312 | 12.03 | 8.11 | 27.04 | 0.33 | 18 | 294.33 | 61.2 | 5.5 | 16 | 82.63 | 36534.76 | 130.36 | 942.24 | 35.06 | 27.17 | 4128.18 | 0.77 | 0.96 | 0.13 | 0.26 | 1 | 10
19 | 145 | CONCLUIDO | 8.1978 | 12.2 | 8.28 | 27.6 | 0.35 | 18 | 294.84 | 61.2 | 5.75 | 16 | 82.9 | 36598.44 | 133.06 | 942.29 | 41.01 | 27.17 | 7101.78 | 0.66 | 0.94 | 0.14 | 0.43 | 1 | 10
20 | 145 | CONCLUIDO | 8.298 | 12.05 | 8.19 | 28.89 | 0.36 | 17 | 295.36 | 61.2 | 6 | 15 | 83.16 | 36662.22 | 130.43 | 942.24 | 37.78 | 27.17 | 5494.51 | 0.72 | 0.95 | 0.13 | 0.33 | 1 | 10
21 | 145 | CONCLUIDO | 8.3494 | 11.98 | 8.17 | 30.62 | 0.38 | 16 | 295.88 | 61.2 | 6.25 | 14 | 83.43 | 36726.12 | 129.52 | 942.27 | 37 | 27.17 | 5106.06 | 0.73 | 0.96 | 0.14 | 0.31 | 1 | 10
22 | 145 | CONCLUIDO | 8.3521 | 11.97 | 8.16 | 30.61 | 0.39 | 16 | 296.4 | 61.2 | 6.5 | 14 | 83.7 | 36790.13 | 128.68 | 942.32 | 36.9 | 27.17 | 5056.06 | 0.74 | 0.96 | 0.13 | 0.31 | 1 | 10
23 | 145 | CONCLUIDO | 8.399 | 11.91 | 8.15 | 32.59 | 0.4 | 15 | 296.92 | 61.2 | 6.75 | 13 | 83.97 | 36854.25 | 127.92 | 942.24 | 36.52 | 27.17 | 4871.09 | 0.74 | 0.96 | 0.13 | 0.3 | 1 | 10
24 | 145 | CONCLUIDO | 8.4626 | 11.82 | 8.11 | 34.77 | 0.42 | 14 | 297.44 | 61.2 | 7 | 12 | 84.24 | 36918.48 | 126.47 | 942.24 | 35.3 | 27.17 | 4268.38 | 0.77 | 0.96 | 0.13 | 0.26 | 1 | 10
25 | 145 | CONCLUIDO | 8.4541 | 11.83 | 8.12 | 34.82 | 0.43 | 14 | 297.96 | 61.2 | 7.25 | 12 | 84.51 | 36982.83 | 126.19 | 942.24 | 35.71 | 27.17 | 4474.56 | 0.76 | 0.96 | 0.13 | 0.27 | 1 | 10
26 | 145 | CONCLUIDO | 8.5223 | 11.73 | 8.08 | 37.31 | 0.45 | 13 | 298.48 | 61.2 | 7.5 | 11 | 84.79 | 37047.29 | 124.77 | 942.29 | 34.36 | 27.17 | 3801.73 | 0.79 | 0.96 | 0.13 | 0.23 | 1 | 10
27 | 145 | CONCLUIDO | 8.5466 | 11.7 | 8.05 | 37.16 | 0.46 | 13 | 299.01 | 61.2 | 7.75 | 11 | 85.06 | 37111.87 | 123.5 | 942.24 | 33.13 | 27.17 | 3189 | 0.82 | 0.97 | 0.13 | 0.2 | 1 | 10
28 | 145 | CONCLUIDO | 8.4826 | 11.79 | 8.14 | 37.57 | 0.48 | 13 | 299.53 | 61.2 | 8 | 11 | 85.33 | 37176.68 | 123.8 | 942.24 | 36.58 | 27.17 | 4911.56 | 0.74 | 0.96 | 0.12 | 0.29 | 1 | 10
29 | 145 | CONCLUIDO | 8.5596 | 11.68 | 8.09 | 40.43 | 0.49 | 12 | 300.06 | 61.2 | 8.25 | 10 | 85.61 | 37241.49 | 122.55 | 942.26 | 34.64 | 27.17 | 3945.93 | 0.78 | 0.96 | 0.13 | 0.23 | 1 | 10
30 | 145 | CONCLUIDO | 8.5651 | 11.68 | 8.08 | 40.4 | 0.5 | 12 | 300.59 | 61.2 | 8.5 | 10 | 85.89 | 37306.42 | 121.58 | 942.24 | 34.31 | 27.17 | 3784.9 | 0.79 | 0.97 | 0.13 | 0.23 | 1 | 10
31 | 145 | CONCLUIDO | 8.6168 | 11.61 | 8.06 | 43.98 | 0.52 | 11 | 301.11 | 61.2 | 8.75 | 9 | 86.16 | 37371.47 | 120.63 | 942.32 | 33.82 | 27.17 | 3540.87 | 0.8 | 0.97 | 0.13 | 0.21 | 1 | 10
32 | 145 | CONCLUIDO | 8.6221 | 11.6 | 8.06 | 43.94 | 0.53 | 11 | 301.64 | 61.2 | 9 | 9 | 86.44 | 37436.63 | 119.92 | 942.39 | 33.52 | 27.17 | 3393.23 | 0.81 | 0.97 | 0.13 | 0.2 | 1 | 10
33 | 145 | CONCLUIDO | 8.6192 | 11.6 | 8.06 | 43.96 | 0.55 | 11 | 302.17 | 61.2 | 9.25 | 9 | 86.72 | 37501.91 | 118.75 | 942.24 | 33.79 | 27.17 | 3528.31 | 0.8 | 0.97 | 0.12 | 0.21 | 1 | 10
34 | 145 | CONCLUIDO | 8.6831 | 11.52 | 8.03 | 48.17 | 0.56 | 10 | 302.7 | 61.2 | 9.5 | 8 | 87 | 37567.32 | 117.88 | 942.42 | 32.66 | 27.17 | 2966.12 | 0.83 | 0.97 | 0.13 | 0.17 | 1 | 10
35 | 145 | CONCLUIDO | 8.7079 | 11.48 | 8 | 47.98 | 0.57 | 10 | 303.23 | 61.2 | 9.75 | 8 | 87.28 | 37632.84 | 116.49 | 942.36 | 31.54 | 27.17 | 2408.83 | 0.86 | 0.98 | 0.12 | 0.14 | 1 | 10
36 | 145 | CONCLUIDO | 8.6559 | 11.55 | 8.06 | 48.39 | 0.59 | 10 | 303.76 | 61.2 | 10 | 8 | 87.57 | 37698.48 | 116.61 | 942.3 | 34.1 | 27.17 | 3686.66 | 0.8 | 0.97 | 0.12 | 0.21 | 1 | 10
37 | 145 | CONCLUIDO | 8.7247 | 11.46 | 8.03 | 53.52 | 0.6 | 9 | 304.3 | 61.2 | 10.25 | 7 | 87.85 | 37764.25 | 114.26 | 942.24 | 32.75 | 27.17 | 3020.37 | 0.83 | 0.97 | 0.12 | 0.17 | 1 | 10
38 | 145 | CONCLUIDO | 8.7307 | 11.45 | 8.02 | 53.46 | 0.61 | 9 | 304.83 | 61.2 | 10.5 | 7 | 88.13 | 37830.13 | 114.02 | 942.24 | 32.47 | 27.17 | 2877.25 | 0.84 | 0.97 | 0.12 | 0.17 | 1 | 10
39 | 145 | CONCLUIDO | 8.7279 | 11.46 | 8.02 | 53.49 | 0.63 | 9 | 305.37 | 61.2 | 10.75 | 7 | 88.42 | 37896.14 | 113.88 | 942.28 | 32.62 | 27.17 | 2951.3 | 0.83 | 0.97 | 0.12 | 0.17 | 1 | 10
40 | 145 | CONCLUIDO | 8.7351 | 11.45 | 8.01 | 53.43 | 0.64 | 9 | 305.9 | 61.2 | 11 | 7 | 88.7 | 37962.28 | 112.9 | 942.24 | 32.29 | 27.17 | 2786.55 | 0.84 | 0.97 | 0.12 | 0.16 | 1 | 10
41 | 145 | CONCLUIDO | 8.736 | 11.45 | 8.01 | 53.42 | 0.65 | 9 | 306.44 | 61.2 | 11.25 | 7 | 88.99 | 38028.53 | 111.42 | 942.24 | 32.22 | 27.17 | 2751.57 | 0.84 | 0.97 | 0.12 | 0.16 | 1 | 10
42 | 145 | CONCLUIDO | 8.8026 | 11.36 | 7.98 | 59.85 | 0.67 | 8 | 306.98 | 61.2 | 11.5 | 5 | 89.28 | 38094.91 | 110.17 | 942.24 | 30.97 | 27.17 | 2134.61 | 0.88 | 0.98 | 0.13 | 0.13 | 1 | 10
43 | 145 | CONCLUIDO | 8.808 | 11.35 | 7.97 | 59.8 | 0.68 | 8 | 307.52 | 61.2 | 11.75 | 3 | 89.57 | 38161.42 | 109.83 | 942.24 | 30.88 | 27.17 | 2087.15 | 0.88 | 0.98 | 0.12 | 0.12 | 1 | 10
44 | 145 | CONCLUIDO | 8.7921 | 11.37 | 7.99 | 59.95 | 0.69 | 8 | 308.06 | 61.2 | 12 | 2 | 89.86 | 38228.06 | 110.12 | 942.28 | 31.47 | 27.17 | 2384.54 | 0.86 | 0.98 | 0.12 | 0.14 | 1 | 10
45 | 145 | CONCLUIDO | 8.7895 | 11.38 | 8 | 59.98 | 0.71 | 8 | 308.6 | 61.2 | 12.25 | 0 | 90.15 | 38294.82 | 109.97 | 942.24 | 31.42 | 27.17 | 2360.36 | 0.86 | 0.98 | 0.13 | 0.14 | 1 | 10
0 | 65 | CONCLUIDO | 7.5022 | 13.33 | 9.24 | 7.92 | 0.13 | 70 | 133.21 | 46.47 | 1 | 68 | 20.75 | 16663.42 | 95.55 | 942.39 | 70.73 | 27.17 | 21705.21 | 0.38 | 0.84 | 0.22 | 1.39 | 1 | 10
1 | 65 | CONCLUIDO | 7.9833 | 12.53 | 8.9 | 10.08 | 0.17 | 53 | 133.55 | 46.47 | 1.25 | 51 | 20.83 | 16704.7 | 90.27 | 942.38 | 60.08 | 27.17 | 16463.1 | 0.45 | 0.88 | 0.19 | 1.05 | 1 | 10
2 | 65 | CONCLUIDO | 8.3056 | 12.04 | 8.69 | 12.12 | 0.2 | 43 | 133.88 | 46.47 | 1.5 | 41 | 20.91 | 16746.01 | 86.37 | 942.38 | 53.37 | 27.17 | 13159.8 | 0.51 | 0.9 | 0.18 | 0.83 | 1 | 10
3 | 65 | CONCLUIDO | 8.6203 | 11.6 | 8.47 | 14.52 | 0.23 | 35 | 134.22 | 46.47 | 1.75 | 33 | 21 | 16787.35 | 82.37 | 942.25 | 46.7 | 27.17 | 9862.18 | 0.58 | 0.92 | 0.15 | 0.61 | 1 | 10
4 | 65 | CONCLUIDO | 8.7319 | 11.45 | 8.46 | 16.91 | 0.26 | 30 | 134.55 | 46.47 | 2 | 28 | 21.09 | 16828.84 | 80.55 | 942.38 | 46.14 | 27.17 | 9609.95 | 0.59 | 0.92 | 0.15 | 0.6 | 1 | 10
5 | 65 | CONCLUIDO | 8.8838 | 11.26 | 8.37 | 19.31 | 0.29 | 26 | 134.89 | 46.47 | 2.25 | 24 | 21.17 | 16870.25 | 77.61 | 942.37 | 43.44 | 27.17 | 8277.77 | 0.63 | 0.93 | 0.15 | 0.51 | 1 | 10
6 | 65 | CONCLUIDO | 9.0079 | 11.1 | 8.29 | 21.64 | 0.33 | 23 | 135.22 | 46.47 | 2.5 | 21 | 21.26 | 16911.68 | 75.34 | 942.26 | 41.05 | 27.17 | 7097.54 | 0.66 | 0.94 | 0.14 | 0.44 | 1 | 10
7 | 65 | CONCLUIDO | 9.1292 | 10.95 | 8.23 | 24.69 | 0.36 | 20 | 135.56 | 46.47 | 2.75 | 18 | 21.34 | 16953.14 | 72.56 | 942.3 | 38.89 | 27.17 | 6030.57 | 0.7 | 0.95 | 0.14 | 0.38 | 1 | 10
8 | 65 | CONCLUIDO | 9.2008 | 10.87 | 8.2 | 27.33 | 0.39 | 18 | 135.9 | 46.47 | 3 | 16 | 21.43 | 16994.64 | 70.19 | 942.29 | 38.36 | 27.17 | 5775.65 | 0.71 | 0.95 | 0.13 | 0.35 | 1 | 10
9 | 65 | CONCLUIDO | 9.2284 | 10.84 | 8.19 | 28.92 | 0.42 | 17 | 136.23 | 46.47 | 3.25 | 8 | 21.52 | 17036.16 | 67.96 | 942.24 | 37.71 | 27.17 | 5459.73 | 0.72 | 0.95 | 0.14 | 0.34 | 1 | 10
10 | 65 | CONCLUIDO | 9.2762 | 10.78 | 8.16 | 30.62 | 0.45 | 16 | 136.57 | 46.47 | 3.5 | 2 | 21.6 | 17077.72 | 67.63 | 942.4 | 36.47 | 27.17 | 4841.12 | 0.75 | 0.96 | 0.15 | 0.31 | 1 | 10
11 | 65 | CONCLUIDO | 9.2729 | 10.78 | 8.17 | 30.63 | 0.48 | 16 | 136.91 | 46.47 | 3.75 | 0 | 21.69 | 17119.3 | 67.79 | 942.24 | 36.52 | 27.17 | 4868.37 | 0.74 | 0.95 | 0.15 | 0.32 | 1 | 10
0 | 130 | CONCLUIDO | 5.2504 | 19.05 | 10.33 | 5.12 | 0.07 | 121 | 252.85 | 59.19 | 1 | 119 | 62.65 | 31418.63 | 167.13 | 942.79 | 104.59 | 27.17 | 38377.38 | 0.26 | 0.76 | 0.3 | 2.47 | 1 | 10
1 | 130 | CONCLUIDO | 5.9002 | 16.95 | 9.69 | 6.39 | 0.09 | 91 | 253.3 | 59.19 | 1.25 | 89 | 62.86 | 31474.5 | 156.02 | 942.43 | 84.83 | 27.17 | 28646.94 | 0.32 | 0.8 | 0.25 | 1.84 | 1 | 10
2 | 130 | CONCLUIDO | 6.404 | 15.62 | 9.29 | 7.74 | 0.11 | 72 | 253.75 | 59.19 | 1.5 | 70 | 63.06 | 31530.44 | 148.64 | 942.47 | 72.28 | 27.17 | 22465.69 | 0.38 | 0.84 | 0.22 | 1.44 | 1 | 10
3 | 130 | CONCLUIDO | 6.7653 | 14.78 | 9.04 | 9.04 | 0.12 | 60 | 254.21 | 59.19 | 1.75 | 58 | 63.26 | 31586.46 | 143.98 | 942.53 | 64.33 | 27.17 | 18554.79 | 0.42 | 0.86 | 0.2 | 1.19 | 1 | 10
4 | 130 | CONCLUIDO | 7.0266 | 14.23 | 8.88 | 10.25 | 0.14 | 52 | 254.66 | 59.19 | 2 | 50 | 63.47 | 31642.55 | 140.66 | 942.37 | 59.6 | 27.17 | 16229.88 | 0.46 | 0.88 | 0.18 | 1.03 | 1 | 10
5 | 130 | CONCLUIDO | 7.2832 | 13.73 | 8.73 | 11.63 | 0.16 | 45 | 255.12 | 59.19 | 2.25 | 43 | 63.67 | 31698.72 | 137.29 | 942.48 | 54.33 | 27.17 | 13629.97 | 0.5 | 0.89 | 0.18 | 0.87 | 1 | 10
6 | 130 | CONCLUIDO | 7.4774 | 13.37 | 8.61 | 12.92 | 0.17 | 40 | 255.57 | 59.19 | 2.5 | 38 | 63.88 | 31754.97 | 134.71 | 942.44 | 50.72 | 27.17 | 11849.21 | 0.54 | 0.91 | 0.17 | 0.76 | 1 | 10
7 | 130 | CONCLUIDO | 7.6797 | 13.02 | 8.46 | 14.09 | 0.19 | 36 | 256.03 | 59.19 | 2.75 | 34 | 64.09 | 31811.29 | 131.35 | 942.37 | 45.91 | 27.17 | 9460.9 | 0.59 | 0.92 | 0.15 | 0.6 | 1 | 10
8 | 130 | CONCLUIDO | 7.7086 | 12.97 | 8.55 | 15.55 | 0.21 | 33 | 256.49 | 59.19 | 3 | 31 | 64.29 | 31867.69 | 132.34 | 942.42 | 49.13 | 27.17 | 11089.06 | 0.55 | 0.91 | 0.17 | 0.7 | 1 | 10
9 | 130 | CONCLUIDO | 7.8567 | 12.73 | 8.46 | 16.91 | 0.23 | 30 | 256.95 | 59.19 | 3.25 | 28 | 64.5 | 31924.29 | 130.14 | 942.26 | 46.15 | 27.17 | 9610.68 | 0.59 | 0.92 | 0.16 | 0.6 | 1 | 10
10 | 130 | CONCLUIDO | 7.9482 | 12.58 | 8.41 | 18.02 | 0.24 | 28 | 257.41 | 59.19 | 3.5 | 26 | 64.71 | 31980.84 | 128.5 | 942.3 | 44.63 | 27.17 | 8864.71 | 0.61 | 0.93 | 0.15 | 0.55 | 1 | 10
11 | 130 | CONCLUIDO | 8.037 | 12.44 | 8.37 | 19.31 | 0.26 | 26 | 257.86 | 59.19 | 3.75 | 24 | 64.92 | 32037.48 | 126.97 | 942.27 | 43.28 | 27.17 | 8199.45 | 0.63 | 0.93 | 0.15 | 0.51 | 1 | 10
12 | 130 | CONCLUIDO | 8.1345 | 12.29 | 8.31 | 20.79 | 0.28 | 24 | 258.32 | 59.19 | 4 | 22 | 65.13 | 32094.19 | 125.4 | 942.34 | 41.63 | 27.17 | 7383.46 | 0.65 | 0.94 | 0.15 | 0.46 | 1 | 10
13 | 130 | CONCLUIDO | 8.2274 | 12.15 | 8.27 | 22.57 | 0.29 | 22 | 258.78 | 59.19 | 4.25 | 20 | 65.34 | 32150.98 | 124 | 942.27 | 40.38 | 27.17 | 6769.42 | 0.67 | 0.94 | 0.14 | 0.42 | 1 | 10
14 | 130 | CONCLUIDO | 8.2728 | 12.09 | 8.26 | 23.59 | 0.31 | 21 | 259.25 | 59.19 | 4.5 | 19 | 65.55 | 32207.85 | 123.04 | 942.25 | 39.78 | 27.17 | 6472.26 | 0.68 | 0.94 | 0.14 | 0.4 | 1 | 10
15 | 130 | CONCLUIDO | 8.326 | 12.01 | 8.23 | 24.68 | 0.33 | 20 | 259.71 | 59.19 | 4.75 | 18 | 65.76 | 32264.79 | 121.66 | 942.27 | 38.92 | 27.17 | 6049.56 | 0.7 | 0.95 | 0.14 | 0.37 | 1 | 10
16 | 130 | CONCLUIDO | 8.4094 | 11.89 | 8.16 | 25.76 | 0.34 | 19 | 260.17 | 59.19 | 5 | 17 | 65.98 | 32321.82 | 119.84 | 942.38 | 36.48 | 27.17 | 4831.91 | 0.74 | 0.96 | 0.14 | 0.3 | 1 | 10
17 | 130 | CONCLUIDO | 8.367 | 11.95 | 8.27 | 27.56 | 0.36 | 18 | 260.63 | 59.19 | 5.25 | 16 | 66.19 | 32378.93 | 121.09 | 942.27 | 40.43 | 27.17 | 6813.19 | 0.67 | 0.94 | 0.14 | 0.41 | 1 | 10
18 | 130 | CONCLUIDO | 8.4533 | 11.83 | 8.19 | 28.92 | 0.37 | 17 | 261.1 | 59.19 | 5.5 | 15 | 66.4 | 32436.11 | 118.92 | 942.28 | 37.92 | 27.17 | 5561.82 | 0.72 | 0.95 | 0.14 | 0.34 | 1 | 10
19 | 130 | CONCLUIDO | 8.5163 | 11.74 | 8.15 | 30.58 | 0.39 | 16 | 261.56 | 59.19 | 5.75 | 14 | 66.62 | 32493.38 | 117.42 | 942.26 | 36.78 | 27.17 | 4995.78 | 0.74 | 0.96 | 0.13 | 0.3 | 1 | 10
20 | 130 | CONCLUIDO | 8.5653 | 11.68 | 8.14 | 32.55 | 0.41 | 15 | 262.03 | 59.19 | 6 | 13 | 66.83 | 32550.72 | 116.18 | 942.33 | 36.11 | 27.17 | 4669.66 | 0.75 | 0.96 | 0.13 | 0.28 | 1 | 10
21 | 130 | CONCLUIDO | 8.5608 | 11.68 | 8.14 | 32.57 | 0.42 | 15 | 262.49 | 59.19 | 6.25 | 13 | 67.05 | 32608.15 | 115.41 | 942.28 | 36.35 | 27.17 | 4788.82 | 0.75 | 0.96 | 0.13 | 0.29 | 1 | 10
22 | 130 | CONCLUIDO | 8.6112 | 11.61 | 8.12 | 34.81 | 0.44 | 14 | 262.96 | 59.19 | 6.5 | 12 | 67.26 | 32665.66 | 114.49 | 942.31 | 35.64 | 27.17 | 4437.58 | 0.76 | 0.96 | 0.13 | 0.27 | 1 | 10
23 | 130 | CONCLUIDO | 8.6799 | 11.52 | 8.08 | 37.29 | 0.46 | 13 | 263.42 | 59.19 | 6.75 | 11 | 67.48 | 32723.25 | 112.74 | 942.24 | 34.28 | 27.17 | 3761.8 | 0.79 | 0.97 | 0.13 | 0.23 | 1 | 10
24 | 130 | CONCLUIDO | 8.7026 | 11.49 | 8.05 | 37.16 | 0.47 | 13 | 263.89 | 59.19 | 7 | 11 | 67.7 | 32780.92 | 111.61 | 942.32 | 33.13 | 27.17 | 3187.16 | 0.82 | 0.97 | 0.13 | 0.2 | 1 | 10
25 | 130 | CONCLUIDO | 8.6975 | 11.5 | 8.11 | 40.53 | 0.49 | 12 | 264.36 | 59.19 | 7.25 | 10 | 67.92 | 32838.68 | 111.09 | 942.24 | 35.26 | 27.17 | 4259.89 | 0.77 | 0.96 | 0.13 | 0.25 | 1 | 10
26 | 130 | CONCLUIDO | 8.7165 | 11.47 | 8.08 | 40.4 | 0.5 | 12 | 264.83 | 59.19 | 7.5 | 10 | 68.14 | 32896.51 | 109.91 | 942.29 | 34.44 | 27.17 | 3846.15 | 0.79 | 0.97 | 0.13 | 0.23 | 1 | 10
27 | 130 | CONCLUIDO | 8.7093 | 11.48 | 8.09 | 40.45 | 0.52 | 12 | 265.3 | 59.19 | 7.75 | 10 | 68.36 | 32954.43 | 108.96 | 942.28 | 34.72 | 27.17 | 3988.54 | 0.78 | 0.96 | 0.13 | 0.24 | 1 | 10
28 | 130 | CONCLUIDO | 8.7758 | 11.4 | 8.05 | 43.92 | 0.54 | 11 | 265.77 | 59.19 | 8 | 9 | 68.58 | 33012.44 | 107.7 | 942.26 | 33.44 | 27.17 | 3352.14 | 0.81 | 0.97 | 0.13 | 0.2 | 1 | 10
29 | 130 | CONCLUIDO | 8.7721 | 11.4 | 8.06 | 43.95 | 0.55 | 11 | 266.24 | 59.19 | 8.25 | 9 | 68.8 | 33070.52 | 106.77 | 942.27 | 33.58 | 27.17 | 3422.94 | 0.81 | 0.97 | 0.13 | 0.2 | 1 | 10
30 | 130 | CONCLUIDO | 8.8335 | 11.32 | 8.03 | 48.16 | 0.57 | 10 | 266.71 | 59.19 | 8.5 | 8 | 69.02 | 33128.7 | 105.6 | 942.24 | 32.6 | 27.17 | 2938.29 | 0.83 | 0.97 | 0.13 | 0.17 | 1 | 10
31 | 130 | CONCLUIDO | 8.855 | 11.29 | 8 | 47.99 | 0.58 | 10 | 267.18 | 59.19 | 8.75 | 8 | 69.24 | 33186.95 | 103.75 | 942.25 | 31.84 | 27.17 | 2556.65 | 0.85 | 0.97 | 0.12 | 0.15 | 1 | 10
32 | 130 | CONCLUIDO | 8.8231 | 11.33 | 8.04 | 48.24 | 0.6 | 10 | 267.66 | 59.19 | 9 | 8 | 69.46 | 33245.29 | 102.63 | 942.24 | 33.18 | 27.17 | 3228.37 | 0.82 | 0.97 | 0.12 | 0.19 | 1 | 10
33 | 130 | CONCLUIDO | 8.8795 | 11.26 | 8.02 | 53.45 | 0.61 | 9 | 268.13 | 59.19 | 9.25 | 7 | 69.69 | 33303.72 | 101.57 | 942.24 | 32.36 | 27.17 | 2821.35 | 0.84 | 0.97 | 0.12 | 0.16 | 1 | 10
34 | 130 | CONCLUIDO | 8.8819 | 11.26 | 8.01 | 53.43 | 0.63 | 9 | 268.61 | 59.19 | 9.5 | 5 | 69.91 | 33362.23 | 101.45 | 942.29 | 32.14 | 27.17 | 2714.02 | 0.85 | 0.97 | 0.13 | 0.16 | 1 | 10
35 | 130 | CONCLUIDO | 8.8751 | 11.27 | 8.02 | 53.48 | 0.64 | 9 | 269.08 | 59.19 | 9.75 | 2 | 70.14 | 33420.83 | 101.09 | 942.32 | 32.36 | 27.17 | 2824.42 | 0.84 | 0.97 | 0.13 | 0.17 | 1 | 10
36 | 130 | CONCLUIDO | 8.8753 | 11.27 | 8.02 | 53.48 | 0.66 | 9 | 269.56 | 59.19 | 10 | 1 | 70.36 | 33479.51 | 101.04 | 942.29 | 32.35 | 27.17 | 2819.99 | 0.84 | 0.97 | 0.13 | 0.17 | 1 | 10
37 | 130 | CONCLUIDO | 8.8738 | 11.27 | 8.02 | 53.49 | 0.68 | 9 | 270.03 | 59.19 | 10.25 | 1 | 70.59 | 33538.28 | 100.97 | 942.29 | 32.43 | 27.17 | 2859.15 | 0.84 | 0.97 | 0.13 | 0.17 | 1 | 10
38 | 130 | CONCLUIDO | 8.8709 | 11.27 | 8.03 | 53.52 | 0.69 | 9 | 270.51 | 59.19 | 10.5 | 0 | 70.82 | 33597.14 | 101.06 | 942.29 | 32.5 | 27.17 | 2894.2 | 0.84 | 0.97 | 0.13 | 0.17 | 1 | 10
0 | 75 | CONCLUIDO | 7.1009 | 14.08 | 9.42 | 7.25 | 0.12 | 78 | 150.44 | 49.1 | 1 | 76 | 25.34 | 18787.76 | 106.57 | 942.4 | 76.36 | 27.17 | 24479.8 | 0.36 | 0.83 | 0.23 | 1.57 | 1 | 10
1 | 75 | CONCLUIDO | 7.6258 | 13.11 | 9.03 | 9.19 | 0.15 | 59 | 150.78 | 49.1 | 1.25 | 57 | 25.44 | 18830.65 | 100.74 | 942.52 | 63.86 | 27.17 | 18324.1 | 0.43 | 0.86 | 0.2 | 1.18 | 1 | 10
2 | 75 | CONCLUIDO | 8.0128 | 12.48 | 8.77 | 11.19 | 0.18 | 47 | 151.13 | 49.1 | 1.5 | 45 | 25.54 | 18873.58 | 96.3 | 942.43 | 55.63 | 27.17 | 14267.61 | 0.49 | 0.89 | 0.18 | 0.91 | 1 | 10
3 | 75 | CONCLUIDO | 8.2989 | 12.05 | 8.58 | 13.2 | 0.2 | 39 | 151.48 | 49.1 | 1.75 | 37 | 25.64 | 18916.54 | 92.71 | 942.27 | 49.64 | 27.17 | 11310.73 | 0.55 | 0.91 | 0.17 | 0.73 | 1 | 10
4 | 75 | CONCLUIDO | 8.2961 | 12.05 | 8.71 | 14.93 | 0.23 | 35 | 151.83 | 49.1 | 2 | 33 | 25.73 | 18959.54 | 92.83 | 942.24 | 55.43 | 27.17 | 14228.99 | 0.49 | 0.9 | 0.14 | 0.85 | 1 | 10
5 | 75 | CONCLUIDO | 8.5823 | 11.65 | 8.46 | 16.92 | 0.26 | 30 | 152.18 | 49.1 | 2.25 | 28 | 25.83 | 19002.56 | 88.46 | 942.36 | 46.27 | 27.17 | 9674.81 | 0.59 | 0.92 | 0.15 | 0.61 | 1 | 10
6 | 75 | CONCLUIDO | 8.7464 | 11.43 | 8.36 | 19.3 | 0.29 | 26 | 152.53 | 49.1 | 2.5 | 24 | 25.93 | 19045.63 | 85.65 | 942.24 | 43.13 | 27.17 | 8125.11 | 0.63 | 0.93 | 0.15 | 0.51 | 1 | 10
7 | 75 | CONCLUIDO | 8.8644 | 11.28 | 8.3 | 21.66 | 0.32 | 23 | 152.88 | 49.1 | 2.75 | 21 | 26.03 | 19088.72 | 83.61 | 942.26 | 41.46 | 27.17 | 7301.42 | 0.66 | 0.94 | 0.14 | 0.45 | 1 | 10
8 | 75 | CONCLUIDO | 8.9557 | 11.17 | 8.25 | 23.57 | 0.35 | 21 | 153.23 | 49.1 | 3 | 19 | 26.13 | 19131.85 | 81.27 | 942.25 | 39.53 | 27.17 | 6346.98 | 0.69 | 0.95 | 0.14 | 0.4 | 1 | 10
9 | 75 | CONCLUIDO | 9.0776 | 11.02 | 8.16 | 25.77 | 0.37 | 19 | 153.58 | 49.1 | 3.25 | 17 | 26.23 | 19175.02 | 78.62 | 942.24 | 36.65 | 27.17 | 4918.14 | 0.74 | 0.96 | 0.14 | 0.31 | 1 | 10
10 | 75 | CONCLUIDO | 9.1125 | 10.97 | 8.18 | 28.86 | 0.4 | 17 | 153.93 | 49.1 | 3.5 | 15 | 26.33 | 19218.22 | 76.67 | 942.24 | 37.47 | 27.17 | 5338.9 | 0.73 | 0.95 | 0.13 | 0.33 | 1 | 10
11 | 75 | CONCLUIDO | 9.1559 | 10.92 | 8.16 | 30.59 | 0.43 | 16 | 154.28 | 49.1 | 3.75 | 14 | 26.43 | 19261.45 | 74.65 | 942.24 | 36.82 | 27.17 | 5018.34 | 0.74 | 0.96 | 0.13 | 0.3 | 1 | 10
12 | 75 | CONCLUIDO | 9.1916 | 10.88 | 8.14 | 32.58 | 0.46 | 15 | 154.63 | 49.1 | 4 | 8 | 26.53 | 19304.72 | 72.9 | 942.37 | 36.11 | 27.17 | 4668.89 | 0.75 | 0.96 | 0.14 | 0.29 | 1 | 10
13 | 75 | CONCLUIDO | 9.2301 | 10.83 | 8.13 | 34.84 | 0.49 | 14 | 154.98 | 49.1 | 4.25 | 2 | 26.63 | 19348.03 | 72.41 | 942.27 | 35.46 | 27.17 | 4347.21 | 0.77 | 0.96 | 0.14 | 0.28 | 1 | 10
14 | 75 | CONCLUIDO | 9.2227 | 10.84 | 8.14 | 34.88 | 0.51 | 14 | 155.33 | 49.1 | 4.5 | 0 | 26.74 | 19391.36 | 72.67 | 942.27 | 35.69 | 27.17 | 4461.16 | 0.76 | 0.96 | 0.15 | 0.29 | 1 | 10
0 | 95 | CONCLUIDO | 6.3843 | 15.66 | 9.73 | 6.28 | 0.1 | 93 | 185.69 | 53.44 | 1 | 91 | 36.26 | 23136.14 | 127.95 | 942.43 | 85.9 | 27.17 | 29172.68 | 0.32 | 0.8 | 0.26 | 1.88 | 1 | 10
1 | 95 | CONCLUIDO | 6.9889 | 14.31 | 9.23 | 7.92 | 0.12 | 70 | 186.07 | 53.44 | 1.25 | 68 | 36.39 | 23182.76 | 120.13 | 942.61 | 70.21 | 27.17 | 21443.06 | 0.39 | 0.84 | 0.22 | 1.38 | 1 | 10
2 | 95 | CONCLUIDO | 7.3648 | 13.58 | 8.99 | 9.46 | 0.14 | 57 | 186.45 | 53.44 | 1.5 | 55 | 36.51 | 23229.42 | 115.8 | 942.38 | 62.63 | 27.17 | 17716.67 | 0.43 | 0.87 | 0.2 | 1.13 | 1 | 10
3 | 95 | CONCLUIDO | 7.7002 | 12.99 | 8.77 | 11.19 | 0.17 | 47 | 186.83 | 53.44 | 1.75 | 45 | 36.64 | 23276.13 | 111.89 | 942.45 | 55.64 | 27.17 | 14273.83 | 0.49 | 0.89 | 0.18 | 0.91 | 1 | 10
4 | 95 | CONCLUIDO | 7.9572 | 12.57 | 8.61 | 12.91 | 0.19 | 40 | 187.21 | 53.44 | 2 | 38 | 36.77 | 23322.88 | 108.62 | 942.31 | 50.54 | 27.17 | 11756.42 | 0.54 | 0.91 | 0.17 | 0.76 | 1 | 10
5 | 95 | CONCLUIDO | 8.1659 | 12.25 | 8.47 | 14.53 | 0.21 | 35 | 187.59 | 53.44 | 2.25 | 33 | 36.9 | 23369.68 | 105.68 | 942.45 | 46.98 | 27.17 | 10004.02 | 0.58 | 0.92 | 0.14 | 0.62 | 1 | 10
6 | 95 | CONCLUIDO | 8.2618 | 12.1 | 8.48 | 16.42 | 0.24 | 31 | 187.97 | 53.44 | 2.5 | 29 | 37.03 | 23416.52 | 104.7 | 942.32 | 47.11 | 27.17 | 10087.65 | 0.58 | 0.92 | 0.15 | 0.63 | 1 | 10
7 | 95 | CONCLUIDO | 8.3893 | 11.92 | 8.41 | 18.02 | 0.26 | 28 | 188.35 | 53.44 | 2.75 | 26 | 37.16 | 23463.4 | 102.65 | 942.34 | 44.7 | 27.17 | 8897.8 | 0.61 | 0.93 | 0.15 | 0.56 | 1 | 10
8 | 95 | CONCLUIDO | 8.5211 | 11.74 | 8.34 | 20.01 | 0.28 | 25 | 188.73 | 53.44 | 3 | 23 | 37.29 | 23510.33 | 100.4 | 942.37 | 42.36 | 27.17 | 7743.25 | 0.64 | 0.94 | 0.15 | 0.48 | 1 | 10
9 | 95 | CONCLUIDO | 8.6011 | 11.63 | 8.3 | 21.66 | 0.3 | 23 | 189.11 | 53.44 | 3.25 | 21 | 37.42 | 23557.3 | 98.89 | 942.61 | 41.23 | 27.17 | 7187.9 | 0.66 | 0.94 | 0.15 | 0.45 | 1 | 10
10 | 95 | CONCLUIDO | 8.6896 | 11.51 | 8.26 | 23.59 | 0.33 | 21 | 189.49 | 53.44 | 3.5 | 19 | 37.55 | 23604.32 | 97.12 | 942.3 | 39.84 | 27.17 | 6501.51 | 0.68 | 0.94 | 0.14 | 0.4 | 1 | 10
11 | 95 | CONCLUIDO | 8.7379 | 11.44 | 8.23 | 24.69 | 0.35 | 20 | 189.87 | 53.44 | 3.75 | 18 | 37.69 | 23651.38 | 95.33 | 942.34 | 38.94 | 27.17 | 6057.96 | 0.7 | 0.95 | 0.14 | 0.38 | 1 | 10
12 | 95 | CONCLUIDO | 8.8446 | 11.31 | 8.17 | 27.23 | 0.37 | 18 | 190.25 | 53.44 | 4 | 16 | 37.82 | 23698.48 | 93.57 | 942.34 | 37.29 | 27.17 | 5242.21 | 0.73 | 0.95 | 0.13 | 0.31 | 1 | 10
13 | 95 | CONCLUIDO | 8.8554 | 11.29 | 8.19 | 28.91 | 0.4 | 17 | 190.63 | 53.44 | 4.25 | 15 | 37.95 | 23745.63 | 92.39 | 942.27 | 37.94 | 27.17 | 5574.62 | 0.72 | 0.95 | 0.13 | 0.34 | 1 | 10
14 | 95 | CONCLUIDO | 8.9078 | 11.23 | 8.16 | 30.61 | 0.42 | 16 | 191.02 | 53.44 | 4.5 | 14 | 38.08 | 23792.83 | 90.61 | 942.35 | 36.8 | 27.17 | 5009.88 | 0.74 | 0.96 | 0.14 | 0.31 | 1 | 10
15 | 95 | CONCLUIDO | 8.9583 | 11.16 | 8.14 | 32.54 | 0.44 | 15 | 191.4 | 53.44 | 4.75 | 13 | 38.22 | 23840.07 | 89.02 | 942.25 | 36.12 | 27.17 | 4674.4 | 0.75 | 0.96 | 0.13 | 0.28 | 1 | 10
16 | 95 | CONCLUIDO | 9.0005 | 11.11 | 8.12 | 34.8 | 0.46 | 14 | 191.78 | 53.44 | 5 | 12 | 38.35 | 23887.36 | 87.53 | 942.32 | 35.65 | 27.17 | 4443.4 | 0.76 | 0.96 | 0.13 | 0.27 | 1 | 10
17 | 95 | CONCLUIDO | 9.0721 | 11.02 | 8.07 | 37.25 | 0.48 | 13 | 192.17 | 53.44 | 5.25 | 11 | 38.48 | 23934.69 | 85.53 | 942.31 | 33.89 | 27.17 | 3569.9 | 0.8 | 0.97 | 0.13 | 0.22 | 1 | 10
18 | 95 | CONCLUIDO | 9.0934 | 11 | 8.08 | 40.41 | 0.51 | 12 | 192.55 | 53.44 | 5.5 | 10 | 38.62 | 23982.06 | 83.54 | 942.24 | 34.45 | 27.17 | 3854.86 | 0.79 | 0.97 | 0.13 | 0.23 | 1 | 10
19 | 95 | CONCLUIDO | 9.0893 | 11 | 8.09 | 40.43 | 0.53 | 12 | 192.94 | 53.44 | 5.75 | 6 | 38.75 | 24029.48 | 82.35 | 942.24 | 34.31 | 27.17 | 3782.02 | 0.79 | 0.96 | 0.14 | 0.23 | 1 | 10
20 | 95 | CONCLUIDO | 9.144 | 10.94 | 8.06 | 43.95 | 0.55 | 11 | 193.32 | 53.44 | 6 | 2 | 38.89 | 24076.95 | 81.08 | 942.3 | 33.37 | 27.17 | 3316.28 | 0.81 | 0.97 | 0.14 | 0.2 | 1 | 10
21 | 95 | CONCLUIDO | 9.1361 | 10.95 | 8.07 | 44 | 0.57 | 11 | 193.71 | 53.44 | 6.25 | 0 | 39.02 | 24124.47 | 81.35 | 942.24 | 33.59 | 27.17 | 3427.56 | 0.81 | 0.97 | 0.14 | 0.21 | 1 | 10
0 | 55 | CONCLUIDO | 7.901 | 12.66 | 9.09 | 8.8 | 0.15 | 62 | 116.05 | 43.4 | 1 | 60 | 16.65 | 14546.17 | 84.38 | 942.37 | 65.78 | 27.17 | 19270.07 | 0.41 | 0.86 | 0.21 | 1.24 | 1 | 10
1 | 55 | CONCLUIDO | 8.3455 | 11.98 | 8.78 | 11.2 | 0.19 | 47 | 116.37 | 43.4 | 1.25 | 45 | 16.72 | 14585.96 | 79.41 | 942.39 | 56.08 | 27.17 | 14493.5 | 0.48 | 0.89 | 0.18 | 0.92 | 1 | 10
2 | 55 | CONCLUIDO | 8.7391 | 11.44 | 8.47 | 13.74 | 0.23 | 37 | 116.69 | 43.4 | 1.5 | 35 | 16.79 | 14625.77 | 74.4 | 942.42 | 46.19 | 27.17 | 9598.58 | 0.59 | 0.92 | 0.16 | 0.62 | 1 | 10
3 | 55 | CONCLUIDO | 8.8296 | 11.33 | 8.5 | 16.45 | 0.26 | 31 | 117.01 | 43.4 | 1.75 | 29 | 16.86 | 14665.62 | 72.73 | 942.31 | 47.6 | 27.17 | 10331.63 | 0.57 | 0.92 | 0.16 | 0.65 | 1 | 10
4 | 55 | CONCLUIDO | 9.03 | 11.07 | 8.37 | 19.31 | 0.3 | 26 | 117.34 | 43.4 | 2 | 24 | 16.94 | 14705.49 | 69.07 | 942.3 | 43.48 | 27.17 | 8295.53 | 0.62 | 0.93 | 0.15 | 0.52 | 1 | 10
5 | 55 | CONCLUIDO | 9.194 | 10.88 | 8.27 | 22.55 | 0.34 | 22 | 117.66 | 43.4 | 2.25 | 20 | 17.01 | 14745.39 | 65.64 | 942.35 | 40.19 | 27.17 | 6674.52 | 0.68 | 0.94 | 0.14 | 0.41 | 1 | 10
6 | 55 | CONCLUIDO | 9.2505 | 10.81 | 8.25 | 24.75 | 0.37 | 20 | 117.98 | 43.4 | 2.5 | 12 | 17.08 | 14785.31 | 63.17 | 942.3 | 39.36 | 27.17 | 6269.46 | 0.69 | 0.95 | 0.15 | 0.4 | 1 | 10
7 | 55 | CONCLUIDO | 9.2638 | 10.79 | 8.26 | 26.07 | 0.41 | 19 | 118.31 | 43.4 | 2.75 | 0 | 17.16 | 14825.26 | 62.72 | 942.28 | 39.26 | 27.17 | 6223.83 | 0.69 | 0.94 | 0.16 | 0.4 | 1 | 10

## gráficos
Selecione o eixo X:
Selecione o eixo Y:
Selecione o eixo Z:
Eixo X | Eixo Y | Eixo Z

## hidden (hidden)
Unnamed: 0
Volume de calda [L]
STATUS
Capacidade operacional [ha/h]
Tempo de missao [h]
Tempo util [h]
Tempo por voo [min]
Autonomia Projetada [h]
N° Voos
MTOW [kg]
Massa Estrutura [kg]
Combustível [kg]
Abastecimentos
Massa gerador
Potência gerador [W]
Combustível consumido [L]
Calda cons [L]
Distância percorrida [km]
Distância Pulverizando [km]
RTL ACUMULADO[m]
EOC [km/km]
EOC [h/h]
Tempo de manobra [h]
Tempo rtl_rtw [h]
V pulv [m/s]
V desloc [m/s]