## RESULTADOS_18
Unnamed: 0 | Volume de calda [L] | STATUS | Capacidade operacional [ha/h] | Tempo de missao [h] | Tempo util [h] | Tempo por voo [min] | Autonomia Projetada [h] | N° Voos | MTOW [kg] | Massa Estrutura [kg] | Combustível [kg] | Abastecimentos | Massa gerador | Potência gerador [W] | Combustível consumido [L] | Calda cons [L] | Distância percorrida [km] | Distância Pulverizando [km] | RTL ACUMULADO[m] | EOC [km/km] | EOC [h/h] | Tempo de manobra [h] | Tempo rtl_rtw [h] | V pulv [m/s] | V desloc [m/s] | Preço Total por ha Simples [R$/ha] | Preço Total por ha Presumido [R$/ha] | Preço Total por ha Real [R$/ha] | Preço Total Simples [R$] | Preço Total Presumido [R$] | Prod CAPEX [ha/h/R$] | Dias Trabalhados | Preço Total Real [R$]
0 | 100 | CONCLUIDO | 10.7207 | 9.33 | 4.98 | 6.36 | 0.09 | 47 | 194.77 | 54.38 | 1 | 45 | 39.4 | 24256.19 | 63.81 | 1354.46 | 43.56 | 13.91 | 14747.55 | 0.32 | 0.8 | 0.13 | 0.94 | 1 | 10 | 47.0886 | 64.4287 | 58.2797 | 47088.5848 | 64428.6791 | 2.5024e-06 | 0.12958 | 58279.6964
1 | 100 | CONCLUIDO | 11.6159 | 8.61 | 4.73 | 8.11 | 0.11 | 35 | 195.16 | 54.38 | 1.25 | 33 | 39.53 | 24303.87 | 58.84 | 1354.35 | 35.61 | 13.91 | 10836.46 | 0.39 | 0.85 | 0.11 | 0.69 | 1 | 10 | 40.672 | 55.6492 | 50.3381 | 40672.0038 | 55649.2299 | 2.7113e-06 | 0.11958 | 50338.1455
2 | 100 | CONCLUIDO | 12.2096 | 8.19 | 4.58 | 9.82 | 0.14 | 28 | 195.55 | 54.38 | 1.5 | 26 | 39.67 | 24351.61 | 54.89 | 1354.58 | 31.02 | 13.91 | 8575.65 | 0.45 | 0.87 | 0.1 | 0.54 | 1 | 10 | 36.6791 | 50.186 | 45.3963 | 36679.142 | 50186.0203 | 2.8499e-06 | 0.11375 | 45396.3369
3 | 100 | CONCLUIDO | 12.7818 | 7.82 | 4.45 | 12.14 | 0.16 | 22 | 195.93 | 54.38 | 1.75 | 20 | 39.81 | 24399.39 | 51.13 | 1354.14 | 26.79 | 13.91 | 6488.71 | 0.52 | 0.9 | 0.09 | 0.41 | 1 | 10 | 33.2328 | 45.4705 | 41.1309 | 33232.7693 | 45470.5411 | 2.9835e-06 | 0.10861 | 41130.8965
4 | 100 | CONCLUIDO | 13.2251 | 7.56 | 4.34 | 14.48 | 0.18 | 18 | 196.32 | 54.38 | 2 | 16 | 39.95 | 24447.22 | 47.23 | 1354.46 | 23.68 | 13.91 | 4954.74 | 0.59 | 0.92 | 0.07 | 0.3 | 1 | 10 | 30.3428 | 41.5163 | 37.5541 | 30342.7717 | 41516.3189 | 3.0869e-06 | 0.105 | 37554.0597
5 | 100 | CONCLUIDO | 13.3358 | 7.5 | 4.36 | 16.35 | 0.2 | 16 | 196.71 | 54.38 | 2.25 | 13 | 40.08 | 24495.09 | 45.57 | 1354.2 | 24.09 | 13.91 | 5171.45 | 0.58 | 0.92 | 0.08 | 0.32 | 1 | 10 | 29.4679 | 40.3193 | 36.4713 | 29467.9466 | 40319.3446 | 3.1128e-06 | 0.10417 | 36471.3229
6 | 100 | CONCLUIDO | 13.4399 | 7.44 | 4.34 | 17.36 | 0.23 | 15 | 197.1 | 54.38 | 2.5 | 0 | 40.22 | 24543.01 | 44.53 | 1354.35 | 22.85 | 13.91 | 4556.47 | 0.61 | 0.92 | 0.09 | 0.3 | 1 | 10 | 28.7907 | 39.3927 | 35.6331 | 28790.7017 | 39392.7082 | 3.1371e-06 | 0.10333 | 35633.1234

## RESULTADOS_26
Unnamed: 0 | Volume de calda [L] | STATUS | Capacidade operacional [ha/h] | Tempo de missao [h] | Tempo util [h] | Tempo por voo [min] | Autonomia Projetada [h] | N° Voos | MTOW [kg] | Massa Estrutura [kg] | Combustível [kg] | Abastecimentos | Massa gerador | Potência gerador [W] | Combustível consumido [L] | Calda cons [L] | Distância percorrida [km] | Distância Pulverizando [km] | RTL ACUMULADO[m] | EOC [km/km] | EOC [h/h] | Tempo de manobra [h] | Tempo rtl_rtw [h] | V pulv [m/s] | V desloc [m/s] | Preço Total por ha Simples [R$/ha] | Preço Total por ha Presumido [R$/ha] | Preço Total por ha Real [R$/ha] | Preço Total Simples [R$] | Preço Total Presumido [R$] | Prod CAPEX [ha/h/R$] | Dias Trabalhados | Preço Total Real [R$]
0 | 140 | CONCLUIDO | 8.5682 | 11.67 | 5.38 | 4.96 | 0.06 | 65 | 274.09 | 60.56 | 1 | 63 | 72.53 | 34038.11 | 89.19 | 1354.51 | 55.74 | 13.91 | 20750.28 | 0.25 | 0.74 | 0.16 | 1.33 | 1 | 10 | 78.4069 | 107.2798 | 97.0412 | 78406.9234 | 107279.8117 | 1.8934e-06 | 0.16208 | 97041.177
1 | 140 | CONCLUIDO | 9.602 | 10.41 | 5.01 | 6.26 | 0.08 | 48 | 274.57 | 60.56 | 1.25 | 46 | 72.76 | 34097.72 | 81.76 | 1354.53 | 44.12 | 13.91 | 15027.19 | 0.32 | 0.8 | 0.13 | 0.96 | 1 | 10 | 64.7302 | 88.5668 | 80.1141 | 64730.2439 | 88566.7754 | 2.1218e-06 | 0.14458 | 80114.0867
2 | 140 | CONCLUIDO | 10.3332 | 9.68 | 4.79 | 7.57 | 0.1 | 38 | 275.05 | 60.56 | 1.5 | 36 | 73 | 34157.42 | 77.04 | 1354.27 | 37.47 | 13.91 | 11749.81 | 0.37 | 0.83 | 0.12 | 0.75 | 1 | 10 | 57.1171 | 78.1501 | 70.6915 | 57117.0554 | 78150.075 | 2.2834e-06 | 0.13444 | 70691.5415
3 | 140 | CONCLUIDO | 10.8167 | 9.24 | 4.67 | 8.76 | 0.11 | 32 | 275.54 | 60.56 | 1.75 | 30 | 73.23 | 34217.22 | 73.91 | 1354.27 | 33.7 | 13.91 | 9897.27 | 0.41 | 0.86 | 0.11 | 0.63 | 1 | 10 | 52.7165 | 72.129 | 65.2451 | 52716.4749 | 72129.0066 | 2.3902e-06 | 0.12833 | 65245.1154
4 | 140 | CONCLUIDO | 11.2665 | 8.88 | 4.56 | 10.14 | 0.13 | 27 | 276.02 | 60.56 | 2 | 25 | 73.47 | 34277.1 | 70.95 | 1354.38 | 30.26 | 13.91 | 8201.98 | 0.46 | 0.88 | 0.1 | 0.52 | 1 | 10 | 48.9438 | 66.967 | 60.5758 | 48943.7666 | 66967.0207 | 2.4896e-06 | 0.12333 | 60575.7822
5 | 140 | CONCLUIDO | 11.6505 | 8.58 | 4.48 | 11.69 | 0.14 | 23 | 276.51 | 60.56 | 2.25 | 21 | 73.71 | 34337.08 | 68.33 | 1354.28 | 27.75 | 13.91 | 6963.56 | 0.5 | 0.89 | 0.09 | 0.44 | 1 | 10 | 45.9465 | 62.866 | 56.8661 | 45946.4576 | 62865.9703 | 2.5745e-06 | 0.11917 | 56866.1304
6 | 140 | CONCLUIDO | 11.992 | 8.34 | 4.39 | 13.18 | 0.16 | 20 | 277 | 60.56 | 2.5 | 18 | 73.94 | 34397.15 | 65.65 | 1354.33 | 24.74 | 13.91 | 5476.38 | 0.56 | 0.91 | 0.09 | 0.35 | 1 | 10 | 43.2349 | 59.1559 | 53.5102 | 43234.909 | 59155.9099 | 2.6499e-06 | 0.11583 | 53510.1529
7 | 140 | CONCLUIDO | 12.1367 | 8.24 | 4.4 | 14.66 | 0.18 | 18 | 277.48 | 60.56 | 2.75 | 16 | 74.18 | 34457.31 | 64.31 | 1354.32 | 25.62 | 13.91 | 5924.83 | 0.54 | 0.91 | 0.07 | 0.36 | 1 | 10 | 42.1637 | 57.6902 | 52.1843 | 42163.6898 | 57690.2206 | 2.6819e-06 | 0.11444 | 52184.3469
8 | 140 | CONCLUIDO | 12.3682 | 8.09 | 4.35 | 16.31 | 0.19 | 16 | 277.97 | 60.56 | 3 | 14 | 74.42 | 34517.57 | 62.2 | 1354.19 | 23.61 | 13.91 | 4931.39 | 0.59 | 0.92 | 0.08 | 0.31 | 1 | 10 | 40.351 | 55.21 | 49.9409 | 40351.0208 | 55210.0468 | 2.7331e-06 | 0.11236 | 49940.8774
9 | 140 | CONCLUIDO | 12.4723 | 8.02 | 4.33 | 17.33 | 0.21 | 15 | 278.46 | 60.56 | 3.25 | 13 | 74.66 | 34577.92 | 60.82 | 1354.3 | 23.16 | 13.91 | 4711.54 | 0.6 | 0.92 | 0.08 | 0.29 | 1 | 10 | 39.3757 | 53.8756 | 48.7337 | 39375.6878 | 53875.5532 | 2.7561e-06 | 0.11139 | 48733.746
10 | 140 | CONCLUIDO | 12.7177 | 7.86 | 4.28 | 19.77 | 0.22 | 13 | 278.95 | 60.56 | 3.5 | 11 | 74.9 | 34638.36 | 58.41 | 1354.14 | 21.54 | 13.91 | 3909.38 | 0.65 | 0.93 | 0.08 | 0.24 | 1 | 10 | 37.4935 | 51.3003 | 46.4042 | 37493.4964 | 51300.2559 | 2.8103e-06 | 0.10917 | 46404.2315
11 | 140 | CONCLUIDO | 12.8448 | 7.79 | 4.26 | 21.29 | 0.24 | 12 | 279.44 | 60.56 | 3.75 | 10 | 75.14 | 34698.9 | 56.31 | 1354.14 | 20.7 | 13.91 | 3494.78 | 0.67 | 0.94 | 0.07 | 0.22 | 1 | 10 | 36.2009 | 49.5316 | 44.8044 | 36200.8564 | 49531.6088 | 2.8384e-06 | 0.10819 | 44804.3816
12 | 140 | CONCLUIDO | 12.945 | 7.72 | 4.25 | 23.18 | 0.25 | 11 | 279.94 | 60.56 | 4 | 4 | 75.38 | 34759.54 | 54.75 | 1354.24 | 20.39 | 13.91 | 3345.67 | 0.68 | 0.94 | 0.08 | 0.21 | 1 | 10 | 35.2529 | 48.2346 | 43.6312 | 35252.9444 | 48234.6337 | 2.8605e-06 | 0.10722 | 43631.188
13 | 140 | CONCLUIDO | 12.9361 | 7.73 | 4.25 | 23.21 | 0.27 | 11 | 280.43 | 60.56 | 4.25 | 1 | 75.62 | 34820.27 | 54.84 | 1354.33 | 20.35 | 13.91 | 3322.67 | 0.68 | 0.94 | 0.08 | 0.21 | 1 | 10 | 35.3142 | 48.3184 | 43.707 | 35314.1685 | 48318.4033 | 2.8586e-06 | 0.10736 | 43706.9627
14 | 140 | CONCLUIDO | 12.9324 | 7.73 | 4.26 | 23.22 | 0.29 | 11 | 280.92 | 60.56 | 4.5 | 0 | 75.87 | 34881.09 | 54.94 | 1354.33 | 20.4 | 13.91 | 3348.23 | 0.68 | 0.94 | 0.08 | 0.22 | 1 | 10 | 35.3898 | 48.422 | 43.8006 | 35389.8484 | 48421.9518 | 2.8577e-06 | 0.10736 | 43800.6287

## RESULTADOS_6
Unnamed: 0 | Volume de calda [L] | STATUS | Capacidade operacional [ha/h] | Tempo de missao [h] | Tempo util [h] | Tempo por voo [min] | Autonomia Projetada [h] | N° Voos | MTOW [kg] | Massa Estrutura [kg] | Combustível [kg] | Abastecimentos | Massa gerador | Potência gerador [W] | Combustível consumido [L] | Calda cons [L] | Distância percorrida [km] | Distância Pulverizando [km] | RTL ACUMULADO[m] | EOC [km/km] | EOC [h/h] | Tempo de manobra [h] | Tempo rtl_rtw [h] | V pulv [m/s] | V desloc [m/s] | Preço Total por ha Simples [R$/ha] | Preço Total por ha Presumido [R$/ha] | Preço Total por ha Real [R$/ha] | Preço Total Simples [R$] | Preço Total Presumido [R$] | Prod CAPEX [ha/h/R$] | Dias Trabalhados | Preço Total Real [R$]
0 | 40 | CONCLUIDO | 13.5252 | 7.39 | 4.79 | 8.22 | 0.2 | 35 | 89.87 | 37.55 | 1 | 0 | 11.32 | 11317.98 | 31.16 | 1354.5 | 36.19 | 13.91 | 11125.24 | 0.38 | 0.83 | 0.15 | 0.75 | 1 | 10 | 21.1299 | 28.9109 | 26.1516 | 21129.8922 | 28910.8507 | 3.5861e-06 | 0.10264 | 26151.6397

## RESULTADOS_23
Unnamed: 0 | Volume de calda [L] | STATUS | Capacidade operacional [ha/h] | Tempo de missao [h] | Tempo util [h] | Tempo por voo [min] | Autonomia Projetada [h] | N° Voos | MTOW [kg] | Massa Estrutura [kg] | Combustível [kg] | Abastecimentos | Massa gerador | Potência gerador [W] | Combustível consumido [L] | Calda cons [L] | Distância percorrida [km] | Distância Pulverizando [km] | RTL ACUMULADO[m] | EOC [km/km] | EOC [h/h] | Tempo de manobra [h] | Tempo rtl_rtw [h] | V pulv [m/s] | V desloc [m/s] | Preço Total por ha Simples [R$/ha] | Preço Total por ha Presumido [R$/ha] | Preço Total por ha Real [R$/ha] | Preço Total Simples [R$] | Preço Total Presumido [R$] | Prod CAPEX [ha/h/R$] | Dias Trabalhados | Preço Total Real [R$]
0 | 125 | CONCLUIDO | 9.3332 | 10.71 | 5.22 | 5.4 | 0.07 | 58 | 242.64 | 58.47 | 1 | 56 | 58.17 | 30160.1 | 79.28 | 1354.77 | 50.75 | 13.91 | 18290.72 | 0.27 | 0.77 | 0.15 | 1.18 | 1 | 10 | 65.0144 | 88.9555 | 80.4657 | 65014.3524 | 88955.5052 | 2.1018e-06 | 0.14875 | 80465.7167
1 | 125 | CONCLUIDO | 10.322 | 9.69 | 4.9 | 6.84 | 0.09 | 43 | 243.08 | 58.47 | 1.25 | 41 | 58.36 | 30214.33 | 72.96 | 1354.94 | 40.86 | 13.91 | 13419.03 | 0.34 | 0.82 | 0.12 | 0.86 | 1 | 10 | 54.6889 | 74.8278 | 67.6863 | 54688.9279 | 74827.8039 | 2.3245e-06 | 0.13458 | 67686.3433
2 | 125 | CONCLUIDO | 11.0311 | 9.07 | 4.7 | 8.3 | 0.11 | 34 | 243.52 | 58.47 | 1.5 | 32 | 58.55 | 30268.64 | 68.57 | 1354.48 | 34.68 | 13.91 | 10376.65 | 0.4 | 0.85 | 0.11 | 0.66 | 1 | 10 | 48.5736 | 66.4605 | 60.1176 | 48573.5833 | 66460.5196 | 2.4842e-06 | 0.12597 | 60117.6209
3 | 125 | CONCLUIDO | 11.5459 | 8.66 | 4.58 | 9.82 | 0.13 | 28 | 243.96 | 58.47 | 1.75 | 26 | 58.74 | 30323.01 | 65.37 | 1354.38 | 30.86 | 13.91 | 8492.87 | 0.45 | 0.87 | 0.1 | 0.54 | 1 | 10 | 44.663 | 61.1099 | 55.2776 | 44662.9774 | 61109.8561 | 2.6001e-06 | 0.12028 | 55277.6172
4 | 125 | CONCLUIDO | 11.9268 | 8.38 | 4.49 | 11.24 | 0.15 | 24 | 244.41 | 58.47 | 2 | 22 | 58.93 | 30377.45 | 62.61 | 1354.55 | 28.13 | 13.91 | 7147.66 | 0.49 | 0.89 | 0.09 | 0.45 | 1 | 10 | 41.8048 | 57.1992 | 51.7402 | 41804.818 | 57199.1964 | 2.6859e-06 | 0.11639 | 51740.1853
5 | 125 | CONCLUIDO | 12.3512 | 8.1 | 4.39 | 13.19 | 0.16 | 20 | 244.85 | 58.47 | 2.25 | 18 | 59.12 | 30431.96 | 59.57 | 1354.41 | 24.85 | 13.91 | 5529.5 | 0.56 | 0.91 | 0.09 | 0.35 | 1 | 10 | 38.8446 | 53.1489 | 48.0765 | 38844.6281 | 53148.9339 | 2.7815e-06 | 0.1125 | 48076.4743
6 | 125 | CONCLUIDO | 12.4611 | 8.02 | 4.42 | 14.73 | 0.18 | 18 | 245.29 | 58.47 | 2.5 | 16 | 59.32 | 30486.54 | 58.37 | 1354.41 | 26.39 | 13.91 | 6308.06 | 0.53 | 0.91 | 0.07 | 0.38 | 1 | 10 | 38.0636 | 52.0803 | 47.1098 | 38063.5666 | 52080.2511 | 2.8062e-06 | 0.11139 | 47109.785
7 | 125 | CONCLUIDO | 12.7074 | 7.87 | 4.36 | 16.34 | 0.2 | 16 | 245.73 | 58.47 | 2.75 | 14 | 59.51 | 30541.19 | 55.88 | 1354.41 | 23.96 | 13.91 | 5106.2 | 0.58 | 0.92 | 0.08 | 0.32 | 1 | 10 | 36.1509 | 49.4633 | 44.7426 | 36150.9428 | 49463.3149 | 2.8617e-06 | 0.10931 | 44742.6055
8 | 125 | CONCLUIDO | 12.9464 | 7.72 | 4.31 | 18.45 | 0.22 | 14 | 246.18 | 58.47 | 3 | 12 | 59.7 | 30595.91 | 53.42 | 1354.24 | 22.33 | 13.91 | 4300.39 | 0.62 | 0.93 | 0.08 | 0.27 | 1 | 10 | 34.3646 | 47.0191 | 42.5317 | 34364.5712 | 47019.1224 | 2.9155e-06 | 0.10722 | 42531.6833
9 | 125 | CONCLUIDO | 13.0482 | 7.66 | 4.29 | 19.81 | 0.23 | 13 | 246.62 | 58.47 | 3.25 | 6 | 59.9 | 30650.7 | 51.36 | 1354.2 | 21.7 | 13.91 | 3991.57 | 0.64 | 0.93 | 0.08 | 0.25 | 1 | 10 | 33.2045 | 45.4318 | 41.0959 | 33204.472 | 45431.8235 | 2.9385e-06 | 0.10639 | 41095.8741
10 | 125 | CONCLUIDO | 13.1603 | 7.6 | 4.28 | 21.38 | 0.25 | 12 | 247.07 | 58.47 | 3.5 | 0 | 60.09 | 30705.56 | 50.44 | 1354.48 | 20.91 | 13.91 | 3601.59 | 0.67 | 0.94 | 0.09 | 0.23 | 1 | 10 | 32.5328 | 44.5128 | 40.2645 | 32532.7673 | 44512.7675 | 2.9637e-06 | 0.10556 | 40264.5315

## RESULTADOS_4
Unnamed: 0 | Volume de calda [L] | STATUS | Capacidade operacional [ha/h] | Tempo de missao [h] | Tempo util [h] | Tempo por voo [min] | Autonomia Projetada [h] | N° Voos | MTOW [kg] | Massa Estrutura [kg] | Combustível [kg] | Abastecimentos | Massa gerador | Potência gerador [W] | Combustível consumido [L] | Calda cons [L] | Distância percorrida [km] | Distância Pulverizando [km] | RTL ACUMULADO[m] | EOC [km/km] | EOC [h/h] | Tempo de manobra [h] | Tempo rtl_rtw [h] | V pulv [m/s] | V desloc [m/s] | Preço Total por ha Simples [R$/ha] | Preço Total por ha Presumido [R$/ha] | Preço Total por ha Real [R$/ha] | Preço Total Simples [R$] | Preço Total Presumido [R$] | Prod CAPEX [ha/h/R$] | Dias Trabalhados | Preço Total Real [R$]
0 | 30 | CONCLUIDO | 13.1157 | 7.62 | 5.05 | 6.45 | 0.24 | 47 | 71.52 | 32.27 | 1 | 0 | 8.25 | 9054.6 | 28.84 | 1354.36 | 43.61 | 13.91 | 14773.94 | 0.32 | 0.79 | 0.19 | 1.01 | 1 | 10 | 20.3459 | 27.8382 | 25.1814 | 20345.9335 | 27838.2038 | 3.5974e-06 | 0.10583 | 25181.3647

## RESULTADOS_1
Unnamed: 0 | Volume de calda [L] | STATUS | Capacidade operacional [ha/h] | Tempo de missao [h] | Tempo util [h] | Tempo por voo [min] | Autonomia Projetada [h] | N° Voos | MTOW [kg] | Massa Estrutura [kg] | Combustível [kg] | Abastecimentos | Massa gerador | Potência gerador [W] | Combustível consumido [L] | Calda cons [L] | Distância percorrida [km] | Distância Pulverizando [km] | RTL ACUMULADO[m] | EOC [km/km] | EOC [h/h] | Tempo de manobra [h] | Tempo rtl_rtw [h] | V pulv [m/s] | V desloc [m/s] | Preço Total por ha Simples [R$/ha] | Preço Total por ha Presumido [R$/ha] | Preço Total por ha Real [R$/ha] | Preço Total Simples [R$] | Preço Total Presumido [R$] | Prod CAPEX [ha/h/R$] | Dias Trabalhados | Preço Total Real [R$]
0 | 15 | CONCLUIDO | 11.4275 | 8.75 | 6.03 | 3.93 | 0.43 | 92 | 39.78 | 19.54 | 1 | 0 | 4.24 | 5140 | 23.79 | 1355.4 | 72.36 | 13.91 | 28925.36 | 0.19 | 0.66 | 0.32 | 1.99 | 1 | 10 | 19.9646 | 27.3164 | 24.7094 | 19964.5905 | 27316.4335 | 3.3641e-06 | 0.12153 | 24709.3914

## RESULTADOS_12
Unnamed: 0 | Volume de calda [L] | STATUS | Capacidade operacional [ha/h] | Tempo de missao [h] | Tempo util [h] | Tempo por voo [min] | Autonomia Projetada [h] | N° Voos | MTOW [kg] | Massa Estrutura [kg] | Combustível [kg] | Abastecimentos | Massa gerador | Potência gerador [W] | Combustível consumido [L] | Calda cons [L] | Distância percorrida [km] | Distância Pulverizando [km] | RTL ACUMULADO[m] | EOC [km/km] | EOC [h/h] | Tempo de manobra [h] | Tempo rtl_rtw [h] | V pulv [m/s] | V desloc [m/s] | Preço Total por ha Simples [R$/ha] | Preço Total por ha Presumido [R$/ha] | Preço Total por ha Real [R$/ha] | Preço Total Simples [R$] | Preço Total Presumido [R$] | Prod CAPEX [ha/h/R$] | Dias Trabalhados | Preço Total Real [R$]
0 | 70 | CONCLUIDO | 12.6223 | 7.92 | 4.71 | 8.32 | 0.12 | 34 | 141.81 | 47.83 | 1 | 32 | 22.98 | 17723.39 | 45.32 | 1354.56 | 34.94 | 13.91 | 10503.28 | 0.4 | 0.85 | 0.11 | 0.67 | 1 | 10 | 30.3095 | 41.4708 | 37.5129 | 30309.5002 | 41470.7953 | 3.1075e-06 | 0.11 | 37512.8808
1 | 70 | CONCLUIDO | 13.4806 | 7.42 | 4.5 | 11.24 | 0.16 | 24 | 142.15 | 47.83 | 1.25 | 21 | 23.07 | 17765.46 | 39.97 | 1354.27 | 28.1 | 13.91 | 7135.17 | 0.49 | 0.89 | 0.09 | 0.46 | 1 | 10 | 25.9574 | 35.5161 | 32.1265 | 25957.4479 | 35516.1254 | 3.3188e-06 | 0.10306 | 32126.5162
2 | 70 | CONCLUIDO | 13.6887 | 7.31 | 4.47 | 12.77 | 0.19 | 21 | 142.49 | 47.83 | 1.5 | 1 | 23.16 | 17807.56 | 38.12 | 1354.14 | 26.63 | 13.91 | 6413.83 | 0.52 | 0.89 | 0.11 | 0.43 | 1 | 10 | 24.8007 | 33.9334 | 30.6949 | 24800.725 | 33933.4461 | 3.37e-06 | 0.10153 | 30694.8856
3 | 70 | CONCLUIDO | 13.683 | 7.31 | 4.47 | 12.78 | 0.22 | 21 | 142.83 | 47.83 | 1.75 | 0 | 23.25 | 17849.7 | 38.2 | 1354.22 | 26.72 | 13.91 | 6462.04 | 0.52 | 0.89 | 0.11 | 0.43 | 1 | 10 | 24.8421 | 33.99 | 30.746 | 24842.0574 | 33989.9989 | 3.3686e-06 | 0.10153 | 30746.0411

## RESULTADOS_16
Unnamed: 0 | Volume de calda [L] | STATUS | Capacidade operacional [ha/h] | Tempo de missao [h] | Tempo util [h] | Tempo por voo [min] | Autonomia Projetada [h] | N° Voos | MTOW [kg] | Massa Estrutura [kg] | Combustível [kg] | Abastecimentos | Massa gerador | Potência gerador [W] | Combustível consumido [L] | Calda cons [L] | Distância percorrida [km] | Distância Pulverizando [km] | RTL ACUMULADO[m] | EOC [km/km] | EOC [h/h] | Tempo de manobra [h] | Tempo rtl_rtw [h] | V pulv [m/s] | V desloc [m/s] | Preço Total por ha Simples [R$/ha] | Preço Total por ha Presumido [R$/ha] | Preço Total por ha Real [R$/ha] | Preço Total Simples [R$] | Preço Total Presumido [R$] | Prod CAPEX [ha/h/R$] | Dias Trabalhados | Preço Total Real [R$]
0 | 90 | CONCLUIDO | 11.2934 | 8.85 | 4.91 | 6.84 | 0.1 | 43 | 176.73 | 52.44 | 1 | 41 | 33.29 | 22031.19 | 58.03 | 1354.52 | 40.94 | 13.91 | 13461.85 | 0.34 | 0.82 | 0.12 | 0.86 | 1 | 10 | 41.3313 | 56.5514 | 51.1542 | 41331.338 | 56551.3601 | 2.6792e-06 | 0.12292 | 51154.1777
1 | 90 | CONCLUIDO | 12.1552 | 8.23 | 4.67 | 8.75 | 0.13 | 32 | 177.1 | 52.44 | 1.25 | 30 | 33.41 | 22076.81 | 53.02 | 1354.92 | 33.58 | 13.91 | 9834.98 | 0.41 | 0.86 | 0.1 | 0.63 | 1 | 10 | 35.7597 | 48.928 | 44.2584 | 35759.7103 | 48928.0132 | 2.8837e-06 | 0.11431 | 44258.3923
2 | 90 | CONCLUIDO | 12.77 | 7.83 | 4.52 | 10.85 | 0.15 | 25 | 177.47 | 52.44 | 1.5 | 23 | 33.53 | 22122.46 | 48.93 | 1354.36 | 28.92 | 13.91 | 7541.66 | 0.48 | 0.88 | 0.09 | 0.48 | 1 | 10 | 32.0676 | 43.8763 | 39.6888 | 32067.5733 | 43876.2685 | 3.0295e-06 | 0.10875 | 39688.779
3 | 90 | CONCLUIDO | 13.4615 | 7.43 | 4.33 | 13.68 | 0.17 | 19 | 177.84 | 52.44 | 1.75 | 17 | 33.65 | 22168.15 | 43.92 | 1354.26 | 22.99 | 13.91 | 4604.27 | 0.61 | 0.92 | 0.08 | 0.29 | 1 | 10 | 28.1113 | 38.4631 | 34.7922 | 28111.253 | 38463.0565 | 3.1936e-06 | 0.10319 | 34792.1964
4 | 90 | CONCLUIDO | 13.47 | 7.42 | 4.4 | 15.53 | 0.2 | 17 | 178.21 | 52.44 | 2 | 5 | 33.77 | 22213.89 | 42.83 | 1354.27 | 24.91 | 13.91 | 5577.23 | 0.56 | 0.91 | 0.09 | 0.36 | 1 | 10 | 27.7893 | 38.0226 | 34.3937 | 27789.3079 | 38022.557 | 3.1956e-06 | 0.10306 | 34393.7375
5 | 90 | CONCLUIDO | 13.4826 | 7.42 | 4.39 | 15.5 | 0.22 | 17 | 178.59 | 52.44 | 2.25 | 0 | 33.89 | 22259.66 | 42.45 | 1354.27 | 24.39 | 13.91 | 5315.15 | 0.57 | 0.91 | 0.1 | 0.35 | 1 | 10 | 27.5925 | 37.7533 | 34.1501 | 27592.4846 | 37753.2548 | 3.1986e-06 | 0.10306 | 34150.1371

## RESULTADOS_20
Unnamed: 0 | Volume de calda [L] | STATUS | Capacidade operacional [ha/h] | Tempo de missao [h] | Tempo util [h] | Tempo por voo [min] | Autonomia Projetada [h] | N° Voos | MTOW [kg] | Massa Estrutura [kg] | Combustível [kg] | Abastecimentos | Massa gerador | Potência gerador [W] | Combustível consumido [L] | Calda cons [L] | Distância percorrida [km] | Distância Pulverizando [km] | RTL ACUMULADO[m] | EOC [km/km] | EOC [h/h] | Tempo de manobra [h] | Tempo rtl_rtw [h] | V pulv [m/s] | V desloc [m/s] | Preço Total por ha Simples [R$/ha] | Preço Total por ha Presumido [R$/ha] | Preço Total por ha Real [R$/ha] | Preço Total Simples [R$] | Preço Total Presumido [R$] | Prod CAPEX [ha/h/R$] | Dias Trabalhados | Preço Total Real [R$]
0 | 110 | CONCLUIDO | 10.0942 | 9.91 | 5.1 | 5.88 | 0.08 | 52 | 213.37 | 56.13 | 1 | 50 | 46.25 | 26550.29 | 70.27 | 1354.58 | 46.94 | 13.91 | 16412.86 | 0.3 | 0.78 | 0.14 | 1.06 | 1 | 10 | 54.2607 | 74.2419 | 67.1563 | 54260.6995 | 74241.8828 | 2.3209e-06 | 0.13764 | 67156.3417
1 | 110 | CONCLUIDO | 11.0974 | 9.01 | 4.79 | 7.57 | 0.1 | 38 | 213.78 | 56.13 | 1.25 | 36 | 46.4 | 26600.32 | 64.38 | 1354.55 | 37.48 | 13.91 | 11753.08 | 0.37 | 0.83 | 0.12 | 0.75 | 1 | 10 | 45.8256 | 62.7006 | 56.7165 | 45825.5669 | 62700.5624 | 2.5516e-06 | 0.12514 | 56716.5087
2 | 110 | CONCLUIDO | 11.752 | 8.51 | 4.63 | 9.26 | 0.12 | 30 | 214.19 | 56.13 | 1.5 | 28 | 46.56 | 26650.41 | 60.45 | 1354.38 | 32.38 | 13.91 | 9245.47 | 0.43 | 0.86 | 0.1 | 0.59 | 1 | 10 | 41.1596 | 56.3164 | 50.9417 | 41159.649 | 56316.4476 | 2.7021e-06 | 0.11819 | 50941.6849
3 | 110 | CONCLUIDO | 12.2104 | 8.19 | 4.52 | 10.85 | 0.14 | 25 | 214.59 | 56.13 | 1.75 | 23 | 46.72 | 26700.55 | 57.22 | 1354.52 | 29 | 13.91 | 7578.04 | 0.48 | 0.88 | 0.09 | 0.48 | 1 | 10 | 37.9817 | 51.9682 | 47.0085 | 37981.6986 | 51968.2356 | 2.8075e-06 | 0.11375 | 47008.4602
4 | 110 | CONCLUIDO | 12.6258 | 7.92 | 4.42 | 12.63 | 0.17 | 21 | 215 | 56.13 | 2 | 19 | 46.87 | 26750.75 | 54.06 | 1354.51 | 25.68 | 13.91 | 5937.54 | 0.54 | 0.9 | 0.09 | 0.38 | 1 | 10 | 35.2 | 48.1622 | 43.5657 | 35200.0219 | 48162.2229 | 2.903e-06 | 0.11 | 43565.688
5 | 110 | CONCLUIDO | 12.8077 | 7.81 | 4.43 | 14.78 | 0.19 | 18 | 215.41 | 56.13 | 2.25 | 16 | 47.03 | 26801 | 52.48 | 1354.2 | 27.02 | 13.91 | 6627.47 | 0.51 | 0.9 | 0.07 | 0.39 | 1 | 10 | 34.0741 | 46.6217 | 42.1722 | 34074.1221 | 46621.7171 | 2.9448e-06 | 0.10847 | 42172.2058
6 | 110 | CONCLUIDO | 13.1974 | 7.58 | 4.33 | 17.32 | 0.21 | 15 | 215.82 | 56.13 | 2.5 | 13 | 47.19 | 26851.31 | 48.68 | 1354.37 | 23.01 | 13.91 | 4634.25 | 0.6 | 0.92 | 0.08 | 0.29 | 1 | 10 | 31.3352 | 42.8743 | 38.7824 | 31335.243 | 42874.2619 | 3.0344e-06 | 0.10528 | 38782.4026
7 | 110 | CONCLUIDO | 13.3008 | 7.52 | 4.31 | 18.49 | 0.23 | 14 | 216.22 | 56.13 | 2.75 | 3 | 47.35 | 26901.66 | 47.15 | 1354.14 | 22.24 | 13.91 | 4252.79 | 0.63 | 0.93 | 0.09 | 0.27 | 1 | 10 | 30.4358 | 41.6436 | 37.6692 | 30435.8205 | 41643.6324 | 3.0582e-06 | 0.10444 | 37669.2225
8 | 110 | CONCLUIDO | 13.2827 | 7.53 | 4.32 | 18.53 | 0.25 | 14 | 216.63 | 56.13 | 3 | 0 | 47.51 | 26952.08 | 47.28 | 1354.14 | 22.45 | 13.91 | 4358.1 | 0.62 | 0.92 | 0.09 | 0.28 | 1 | 10 | 30.5496 | 41.7993 | 37.81 | 30549.5848 | 41799.2897 | 3.054e-06 | 0.10458 | 37810.0242

## RESULTADOS_28
Unnamed: 0 | Volume de calda [L] | STATUS | Capacidade operacional [ha/h] | Tempo de missao [h] | Tempo util [h] | Tempo por voo [min] | Autonomia Projetada [h] | N° Voos | MTOW [kg] | Massa Estrutura [kg] | Combustível [kg] | Abastecimentos | Massa gerador | Potência gerador [W] | Combustível consumido [L] | Calda cons [L] | Distância percorrida [km] | Distância Pulverizando [km] | RTL ACUMULADO[m] | EOC [km/km] | EOC [h/h] | Tempo de manobra [h] | Tempo rtl_rtw [h] | V pulv [m/s] | V desloc [m/s] | Preço Total por ha Simples [R$/ha] | Preço Total por ha Presumido [R$/ha] | Preço Total por ha Real [R$/ha] | Preço Total Simples [R$] | Preço Total Presumido [R$] | Prod CAPEX [ha/h/R$] | Dias Trabalhados | Preço Total Real [R$]
0 | 150 | CONCLUIDO | 8.0296 | 12.45 | 5.51 | 4.66 | 0.06 | 71 | 296.65 | 61.82 | 1 | 69 | 83.83 | 36821.52 | 96.7 | 1354.83 | 60.15 | 13.91 | 22923.74 | 0.23 | 0.73 | 0.17 | 1.47 | 1 | 10 | 89.7603 | 122.814 | 111.0928 | 89760.2821 | 122813.978 | 1.7536e-06 | 0.17292 | 111092.7843
1 | 150 | CONCLUIDO | 9.0985 | 10.99 | 5.1 | 5.89 | 0.07 | 52 | 297.17 | 61.82 | 1.25 | 50 | 84.1 | 36885.7 | 88.31 | 1354.64 | 47.17 | 13.91 | 16528.68 | 0.29 | 0.78 | 0.14 | 1.06 | 1 | 10 | 72.9464 | 99.8085 | 90.283 | 72946.4396 | 99808.5369 | 1.987e-06 | 0.15264 | 90282.9502
2 | 150 | CONCLUIDO | 9.8717 | 10.13 | 4.86 | 7.1 | 0.09 | 41 | 297.7 | 61.82 | 1.5 | 39 | 84.37 | 36949.99 | 82.86 | 1354.14 | 39.58 | 13.91 | 12789.49 | 0.35 | 0.82 | 0.12 | 0.81 | 1 | 10 | 63.5782 | 86.9905 | 78.6882 | 63578.1856 | 86990.4785 | 2.1558e-06 | 0.14069 | 78688.2293
3 | 150 | CONCLUIDO | 10.4236 | 9.59 | 4.71 | 8.31 | 0.1 | 34 | 298.22 | 61.82 | 1.75 | 32 | 84.65 | 37014.39 | 79.27 | 1354.45 | 34.77 | 13.91 | 10418.36 | 0.4 | 0.85 | 0.11 | 0.67 | 1 | 10 | 57.9633 | 79.3079 | 71.7388 | 57963.2521 | 79307.8787 | 2.2764e-06 | 0.13319 | 71738.8461
4 | 150 | CONCLUIDO | 10.8473 | 9.22 | 4.61 | 9.54 | 0.12 | 29 | 298.74 | 61.82 | 2 | 27 | 84.92 | 37078.91 | 76.46 | 1354.43 | 31.63 | 13.91 | 8876.74 | 0.44 | 0.87 | 0.1 | 0.57 | 1 | 10 | 54.0583 | 73.965 | 66.9059 | 54058.3445 | 73965.0118 | 2.3689e-06 | 0.12806 | 66905.8949
5 | 150 | CONCLUIDO | 11.2226 | 8.91 | 4.52 | 10.86 | 0.13 | 25 | 299.26 | 61.82 | 2.25 | 23 | 85.19 | 37143.54 | 73.87 | 1354.21 | 29.08 | 13.91 | 7619.16 | 0.48 | 0.88 | 0.1 | 0.48 | 1 | 10 | 50.7924 | 69.4965 | 62.8638 | 50792.4441 | 69496.4628 | 2.4509e-06 | 0.12375 | 62863.8179
6 | 150 | CONCLUIDO | 11.5289 | 8.67 | 4.45 | 12.15 | 0.15 | 22 | 299.79 | 61.82 | 2.5 | 20 | 85.47 | 37208.42 | 71.57 | 1354.44 | 26.86 | 13.91 | 6524.49 | 0.52 | 0.9 | 0.09 | 0.41 | 1 | 10 | 48.2062 | 65.9578 | 59.6629 | 48206.182 | 65957.8249 | 2.5178e-06 | 0.12042 | 59662.9026
7 | 150 | CONCLUIDO | 11.9197 | 8.39 | 4.34 | 13.69 | 0.16 | 19 | 300.32 | 61.82 | 2.75 | 17 | 85.74 | 37273.29 | 68.3 | 1354.26 | 23.05 | 13.91 | 4633.38 | 0.6 | 0.92 | 0.08 | 0.3 | 1 | 10 | 44.8911 | 61.422 | 55.56 | 44891.1042 | 61421.9892 | 2.6031e-06 | 0.11653 | 55559.9607
8 | 150 | CONCLUIDO | 11.8254 | 8.46 | 4.46 | 14.86 | 0.18 | 18 | 300.84 | 61.82 | 3 | 16 | 86.02 | 37338.27 | 69.61 | 1354.46 | 27.74 | 13.91 | 6985.27 | 0.5 | 0.9 | 0.07 | 0.42 | 1 | 10 | 46.1639 | 63.1635 | 57.1353 | 46163.9037 | 63163.4897 | 2.5825e-06 | 0.1175 | 57135.2548
9 | 150 | CONCLUIDO | 12.1437 | 8.23 | 4.35 | 16.31 | 0.19 | 16 | 301.37 | 61.82 | 3.25 | 14 | 86.3 | 37403.38 | 66.33 | 1354.14 | 23.73 | 13.91 | 4991.5 | 0.59 | 0.92 | 0.08 | 0.31 | 1 | 10 | 43.2365 | 59.158 | 53.5121 | 43236.4522 | 59158.0214 | 2.652e-06 | 0.11431 | 53512.0629
10 | 150 | CONCLUIDO | 12.2495 | 8.16 | 4.33 | 17.33 | 0.21 | 15 | 301.9 | 61.82 | 3.5 | 13 | 86.58 | 37468.6 | 65.03 | 1354.14 | 23.22 | 13.91 | 4740.67 | 0.6 | 0.92 | 0.08 | 0.29 | 1 | 10 | 42.2474 | 57.8047 | 52.2879 | 42247.3699 | 57804.7153 | 2.6751e-06 | 0.11333 | 52287.9144
11 | 150 | CONCLUIDO | 12.4952 | 8 | 4.28 | 19.77 | 0.22 | 13 | 302.43 | 61.82 | 3.75 | 11 | 86.86 | 37533.94 | 62.68 | 1354.28 | 21.57 | 13.91 | 3923.16 | 0.64 | 0.93 | 0.08 | 0.24 | 1 | 10 | 40.2972 | 55.1364 | 49.8743 | 40297.1923 | 55136.3963 | 2.7288e-06 | 0.11111 | 49874.256
12 | 150 | CONCLUIDO | 12.6263 | 7.92 | 4.26 | 21.28 | 0.24 | 12 | 302.96 | 61.82 | 4 | 10 | 87.14 | 37599.4 | 60.65 | 1354.26 | 20.74 | 13.91 | 3516.44 | 0.67 | 0.94 | 0.07 | 0.22 | 1 | 10 | 38.9703 | 53.3208 | 48.232 | 38970.2514 | 53320.8172 | 2.7574e-06 | 0.11 | 48231.9532
13 | 150 | CONCLUIDO | 12.7398 | 7.85 | 4.24 | 23.13 | 0.25 | 11 | 303.49 | 61.82 | 4.25 | 9 | 87.42 | 37664.98 | 58.91 | 1354.14 | 20.25 | 13.91 | 3276.87 | 0.69 | 0.94 | 0.07 | 0.2 | 1 | 10 | 37.8441 | 51.78 | 46.8382 | 37844.1216 | 51779.9968 | 2.7822e-06 | 0.10903 | 46838.1866
14 | 150 | CONCLUIDO | 12.7366 | 7.85 | 4.24 | 23.14 | 0.26 | 11 | 304.03 | 61.82 | 4.5 | 4 | 87.7 | 37730.68 | 58.02 | 1354.24 | 20.07 | 13.91 | 3184.05 | 0.69 | 0.94 | 0.08 | 0.2 | 1 | 10 | 37.4729 | 51.272 | 46.3787 | 37472.851 | 51272.0079 | 2.7815e-06 | 0.10903 | 46378.6794
15 | 150 | CONCLUIDO | 12.711 | 7.87 | 4.26 | 23.23 | 0.28 | 11 | 304.56 | 61.82 | 4.75 | 1 | 87.99 | 37796.51 | 57.66 | 1354.14 | 20.53 | 13.91 | 3414.09 | 0.68 | 0.94 | 0.08 | 0.22 | 1 | 10 | 37.4415 | 51.2291 | 46.3399 | 37441.4834 | 51229.0894 | 2.7759e-06 | 0.10931 | 46339.857
16 | 150 | CONCLUIDO | 12.7065 | 7.87 | 4.26 | 23.25 | 0.29 | 11 | 305.09 | 61.82 | 5 | 0 | 88.27 | 37862.45 | 57.75 | 1354.19 | 20.58 | 13.91 | 3437.97 | 0.68 | 0.94 | 0.08 | 0.22 | 1 | 10 | 37.4926 | 51.299 | 46.4031 | 37492.5707 | 51298.9893 | 2.7749e-06 | 0.10931 | 46403.0857

## RESULTADOS_0
Unnamed: 0 | Volume de calda [L] | STATUS | Capacidade operacional [ha/h] | Tempo de missao [h] | Tempo util [h] | Tempo por voo [min] | Autonomia Projetada [h] | N° Voos | MTOW [kg] | Massa Estrutura [kg] | Combustível [kg] | Abastecimentos | Massa gerador | Potência gerador [W] | Combustível consumido [L] | Calda cons [L] | Distância percorrida [km] | Distância Pulverizando [km] | RTL ACUMULADO[m] | EOC [km/km] | EOC [h/h] | Tempo de manobra [h] | Tempo rtl_rtw [h] | V pulv [m/s] | V desloc [m/s] | Preço Total por ha Simples [R$/ha] | Preço Total por ha Presumido [R$/ha] | Preço Total por ha Real [R$/ha] | Preço Total Simples [R$] | Preço Total Presumido [R$] | Prod CAPEX [ha/h/R$] | Dias Trabalhados | Preço Total Real [R$]
0 | 10 | CONCLUIDO | 9.866 | 10.14 | 6.98 | 3.08 | 0.64 | 136 | 26.11 | 12.1 | 1 | 0 | 3.01 | 3454.41 | 20.31 | 1355.43 | 100.15 | 13.91 | 42599.3 | 0.14 | 0.57 | 0.45 | 2.93 | 1 | 10 | 20.8021 | 28.4623 | 25.7459 | 20802.0722 | 28462.3129 | 3.0075e-06 | 0.14083 | 25745.9097

## RESULTADOS_7
Unnamed: 0 | Volume de calda [L] | STATUS | Capacidade operacional [ha/h] | Tempo de missao [h] | Tempo util [h] | Tempo por voo [min] | Autonomia Projetada [h] | N° Voos | MTOW [kg] | Massa Estrutura [kg] | Combustível [kg] | Abastecimentos | Massa gerador | Potência gerador [W] | Combustível consumido [L] | Calda cons [L] | Distância percorrida [km] | Distância Pulverizando [km] | RTL ACUMULADO[m] | EOC [km/km] | EOC [h/h] | Tempo de manobra [h] | Tempo rtl_rtw [h] | V pulv [m/s] | V desloc [m/s] | Preço Total por ha Simples [R$/ha] | Preço Total por ha Presumido [R$/ha] | Preço Total por ha Real [R$/ha] | Preço Total Simples [R$] | Preço Total Presumido [R$] | Prod CAPEX [ha/h/R$] | Dias Trabalhados | Preço Total Real [R$]
0 | 45 | CONCLUIDO | 13.5741 | 7.37 | 4.72 | 8.85 | 0.18 | 32 | 98.71 | 39.72 | 1 | 0 | 12.99 | 12407.75 | 32.54 | 1354.58 | 34.05 | 13.91 | 10072.08 | 0.41 | 0.85 | 0.15 | 0.68 | 1 | 10 | 21.8384 | 29.8803 | 27.0286 | 21838.4199 | 29880.2895 | 3.5466e-06 | 0.10236 | 27028.5566

## RESULTADOS_19
Unnamed: 0 | Volume de calda [L] | STATUS | Capacidade operacional [ha/h] | Tempo de missao [h] | Tempo util [h] | Tempo por voo [min] | Autonomia Projetada [h] | N° Voos | MTOW [kg] | Massa Estrutura [kg] | Combustível [kg] | Abastecimentos | Massa gerador | Potência gerador [W] | Combustível consumido [L] | Calda cons [L] | Distância percorrida [km] | Distância Pulverizando [km] | RTL ACUMULADO[m] | EOC [km/km] | EOC [h/h] | Tempo de manobra [h] | Tempo rtl_rtw [h] | V pulv [m/s] | V desloc [m/s] | Preço Total por ha Simples [R$/ha] | Preço Total por ha Presumido [R$/ha] | Preço Total por ha Real [R$/ha] | Preço Total Simples [R$] | Preço Total Presumido [R$] | Prod CAPEX [ha/h/R$] | Dias Trabalhados | Preço Total Real [R$]
0 | 105 | CONCLUIDO | 10.4408 | 9.58 | 5.03 | 6.15 | 0.09 | 49 | 204 | 55.27 | 1 | 47 | 42.72 | 25393.6 | 66.88 | 1354.56 | 44.92 | 13.91 | 15421.18 | 0.31 | 0.8 | 0.13 | 0.98 | 1 | 10 | 50.3011 | 68.8241 | 62.2557 | 50301.0682 | 68824.1406 | 2.4184e-06 | 0.13306 | 62255.6612
1 | 105 | CONCLUIDO | 11.2938 | 8.85 | 4.79 | 7.77 | 0.11 | 37 | 204.39 | 55.27 | 1.25 | 35 | 42.87 | 25442.42 | 61.96 | 1354.46 | 37.37 | 13.91 | 11703.77 | 0.37 | 0.84 | 0.11 | 0.75 | 1 | 10 | 43.6651 | 59.7445 | 54.0426 | 43665.1226 | 59744.5472 | 2.616e-06 | 0.12292 | 54042.6114
2 | 105 | CONCLUIDO | 11.9828 | 8.35 | 4.6 | 9.53 | 0.13 | 29 | 204.79 | 55.27 | 1.5 | 27 | 43.02 | 25491.3 | 57.71 | 1354.46 | 31.57 | 13.91 | 8846.07 | 0.44 | 0.87 | 0.1 | 0.56 | 1 | 10 | 38.879 | 53.196 | 48.1191 | 38879.0443 | 53196.0237 | 2.7756e-06 | 0.11597 | 48119.0698
3 | 105 | CONCLUIDO | 12.4443 | 8.04 | 4.5 | 11.24 | 0.15 | 24 | 205.18 | 55.27 | 1.75 | 22 | 43.16 | 25540.22 | 54.46 | 1354.21 | 28.25 | 13.91 | 7209.65 | 0.49 | 0.89 | 0.09 | 0.46 | 1 | 10 | 35.8537 | 49.0567 | 44.3748 | 35853.7362 | 49056.6637 | 2.8825e-06 | 0.11167 | 44374.7645
4 | 105 | CONCLUIDO | 13.0354 | 7.67 | 4.34 | 13.69 | 0.17 | 19 | 205.58 | 55.27 | 2 | 17 | 43.31 | 25589.2 | 50.02 | 1354.43 | 23 | 13.91 | 4612.28 | 0.6 | 0.92 | 0.08 | 0.29 | 1 | 10 | 32.1079 | 43.9314 | 39.7386 | 32107.8553 | 43931.3841 | 3.0194e-06 | 0.10653 | 39738.6345
5 | 105 | CONCLUIDO | 13.0757 | 7.65 | 4.39 | 15.51 | 0.19 | 17 | 205.98 | 55.27 | 2.25 | 15 | 43.46 | 25638.22 | 48.98 | 1354.3 | 25.22 | 13.91 | 5729.12 | 0.55 | 0.91 | 0.08 | 0.35 | 1 | 10 | 31.6873 | 43.3559 | 39.2181 | 31687.2693 | 43355.9198 | 3.0288e-06 | 0.10625 | 39218.0916
6 | 105 | CONCLUIDO | 13.3067 | 7.52 | 4.34 | 17.37 | 0.22 | 15 | 206.38 | 55.27 | 2.5 | 7 | 43.6 | 25687.3 | 46.55 | 1354.21 | 23.27 | 13.91 | 4765.34 | 0.6 | 0.92 | 0.09 | 0.3 | 1 | 10 | 30.0677 | 41.14 | 37.2136 | 30067.721 | 41139.9824 | 3.0823e-06 | 0.10444 | 37213.6402
7 | 105 | CONCLUIDO | 13.4213 | 7.45 | 4.32 | 18.51 | 0.24 | 14 | 206.78 | 55.27 | 2.75 | 0 | 43.75 | 25736.42 | 45.68 | 1354.31 | 22.08 | 13.91 | 4173.21 | 0.63 | 0.93 | 0.1 | 0.28 | 1 | 10 | 29.4306 | 40.2682 | 36.4251 | 29430.5805 | 40268.2186 | 3.1088e-06 | 0.10347 | 36425.0764

## RESULTADOS_10
Unnamed: 0 | Volume de calda [L] | STATUS | Capacidade operacional [ha/h] | Tempo de missao [h] | Tempo util [h] | Tempo por voo [min] | Autonomia Projetada [h] | N° Voos | MTOW [kg] | Massa Estrutura [kg] | Combustível [kg] | Abastecimentos | Massa gerador | Potência gerador [W] | Combustível consumido [L] | Calda cons [L] | Distância percorrida [km] | Distância Pulverizando [km] | RTL ACUMULADO[m] | EOC [km/km] | EOC [h/h] | Tempo de manobra [h] | Tempo rtl_rtw [h] | V pulv [m/s] | V desloc [m/s] | Preço Total por ha Simples [R$/ha] | Preço Total por ha Presumido [R$/ha] | Preço Total por ha Real [R$/ha] | Preço Total Simples [R$] | Preço Total Presumido [R$] | Prod CAPEX [ha/h/R$] | Dias Trabalhados | Preço Total Real [R$]
0 | 60 | CONCLUIDO | 13.4655 | 7.43 | 4.58 | 9.81 | 0.14 | 28 | 124.63 | 45 | 1 | 26 | 18.64 | 15605.44 | 37.64 | 1354.39 | 30.8 | 13.91 | 8467.02 | 0.45 | 0.87 | 0.1 | 0.54 | 1 | 10 | 24.6936 | 33.7868 | 30.5623 | 24693.5788 | 33786.844 | 3.3873e-06 | 0.10319 | 30562.275
1 | 60 | CONCLUIDO | 13.7263 | 7.29 | 4.54 | 11.35 | 0.18 | 24 | 124.96 | 45 | 1.25 | 1 | 18.71 | 15645.96 | 35.65 | 1354.14 | 28.76 | 13.91 | 7463.7 | 0.48 | 0.88 | 0.12 | 0.5 | 1 | 10 | 23.4021 | 32.0197 | 28.9638 | 23402.0556 | 32019.725 | 3.4529e-06 | 0.10125 | 28963.8073
2 | 60 | CONCLUIDO | 13.72 | 7.29 | 4.54 | 11.36 | 0.21 | 24 | 125.29 | 45 | 1.5 | 0 | 18.79 | 15686.51 | 35.77 | 1354.28 | 28.79 | 13.91 | 7477.55 | 0.48 | 0.88 | 0.12 | 0.5 | 1 | 10 | 23.4595 | 32.0983 | 29.0349 | 23459.5025 | 32098.3262 | 3.4514e-06 | 0.10125 | 29034.907

## RESULTADOS_25
Unnamed: 0 | Volume de calda [L] | STATUS | Capacidade operacional [ha/h] | Tempo de missao [h] | Tempo util [h] | Tempo por voo [min] | Autonomia Projetada [h] | N° Voos | MTOW [kg] | Massa Estrutura [kg] | Combustível [kg] | Abastecimentos | Massa gerador | Potência gerador [W] | Combustível consumido [L] | Calda cons [L] | Distância percorrida [km] | Distância Pulverizando [km] | RTL ACUMULADO[m] | EOC [km/km] | EOC [h/h] | Tempo de manobra [h] | Tempo rtl_rtw [h] | V pulv [m/s] | V desloc [m/s] | Preço Total por ha Simples [R$/ha] | Preço Total por ha Presumido [R$/ha] | Preço Total por ha Real [R$/ha] | Preço Total Simples [R$] | Preço Total Presumido [R$] | Prod CAPEX [ha/h/R$] | Dias Trabalhados | Preço Total Real [R$]
0 | 135 | CONCLUIDO | 8.7957 | 11.37 | 5.33 | 5.08 | 0.07 | 63 | 263.32 | 59.89 | 1 | 61 | 67.43 | 32710.1 | 85.97 | 1354.53 | 54.28 | 13.91 | 20029.15 | 0.26 | 0.75 | 0.16 | 1.29 | 1 | 10 | 73.974 | 101.2145 | 91.5547 | 73974.0167 | 101214.5132 | 1.9556e-06 | 0.15792 | 91554.7421
1 | 135 | CONCLUIDO | 9.7874 | 10.22 | 4.99 | 6.37 | 0.08 | 47 | 263.79 | 59.89 | 1.25 | 45 | 67.65 | 32767.75 | 79.06 | 1354.43 | 43.69 | 13.91 | 14813.02 | 0.32 | 0.8 | 0.13 | 0.95 | 1 | 10 | 61.7364 | 84.4705 | 76.4087 | 61736.3887 | 84470.4506 | 2.1761e-06 | 0.14194 | 76408.7093
2 | 135 | CONCLUIDO | 10.518 | 9.51 | 4.78 | 7.76 | 0.1 | 37 | 264.25 | 59.89 | 1.5 | 35 | 67.87 | 32825.49 | 74.51 | 1354.25 | 37.36 | 13.91 | 11700.25 | 0.37 | 0.84 | 0.11 | 0.74 | 1 | 10 | 54.5948 | 74.699 | 67.5698 | 54594.8011 | 74699.0155 | 2.3385e-06 | 0.13208 | 67569.8463
3 | 135 | CONCLUIDO | 11.1128 | 9 | 4.63 | 9.26 | 0.12 | 30 | 264.72 | 59.89 | 1.75 | 28 | 68.09 | 32883.31 | 70.74 | 1354.39 | 32.35 | 13.91 | 9230.64 | 0.43 | 0.86 | 0.1 | 0.59 | 1 | 10 | 49.4997 | 67.7277 | 61.2639 | 49499.7432 | 67727.7324 | 2.4708e-06 | 0.125 | 61263.8927
4 | 135 | CONCLUIDO | 11.4796 | 8.71 | 4.54 | 10.49 | 0.13 | 26 | 265.19 | 59.89 | 2 | 24 | 68.31 | 32941.21 | 68.1 | 1354.27 | 29.74 | 13.91 | 7947.06 | 0.47 | 0.88 | 0.09 | 0.5 | 1 | 10 | 46.4781 | 63.5934 | 57.5242 | 46478.1361 | 63593.4363 | 2.5523e-06 | 0.12097 | 57524.168
5 | 135 | CONCLUIDO | 11.8753 | 8.42 | 4.46 | 12.15 | 0.15 | 22 | 265.66 | 59.89 | 2.25 | 20 | 68.53 | 32999.19 | 65.48 | 1354.14 | 26.91 | 13.91 | 6552.25 | 0.52 | 0.9 | 0.09 | 0.42 | 1 | 10 | 43.5765 | 59.6233 | 53.933 | 43576.5328 | 59623.3346 | 2.6403e-06 | 0.11694 | 53932.9673
6 | 135 | CONCLUIDO | 12.2712 | 8.15 | 4.34 | 13.69 | 0.17 | 19 | 266.13 | 59.89 | 2.5 | 17 | 68.75 | 33057.26 | 62.04 | 1354.33 | 23.03 | 13.91 | 4625.31 | 0.6 | 0.92 | 0.08 | 0.29 | 1 | 10 | 40.3978 | 55.2741 | 49.9988 | 40397.8434 | 55274.1115 | 2.7283e-06 | 0.11319 | 49998.8279
7 | 135 | CONCLUIDO | 12.2042 | 8.19 | 4.43 | 14.77 | 0.18 | 18 | 266.6 | 59.89 | 2.75 | 16 | 68.97 | 33115.41 | 62.45 | 1354.22 | 26.31 | 13.91 | 6268.53 | 0.53 | 0.9 | 0.09 | 0.39 | 1 | 10 | 41.0195 | 56.1247 | 50.7682 | 41019.4912 | 56124.6775 | 2.7134e-06 | 0.11375 | 50768.217
8 | 135 | CONCLUIDO | 12.468 | 8.02 | 4.36 | 16.34 | 0.2 | 16 | 267.08 | 59.89 | 3 | 14 | 69.19 | 33173.65 | 59.54 | 1354.23 | 23.96 | 13.91 | 5102.85 | 0.58 | 0.92 | 0.08 | 0.32 | 1 | 10 | 38.7439 | 53.0111 | 47.9518 | 38743.9206 | 53011.1414 | 2.7721e-06 | 0.11139 | 47951.8325
9 | 135 | CONCLUIDO | 12.7119 | 7.87 | 4.31 | 18.45 | 0.22 | 14 | 267.55 | 59.89 | 3.25 | 12 | 69.41 | 33231.97 | 57.35 | 1354.23 | 22.27 | 13.91 | 4268 | 0.62 | 0.93 | 0.08 | 0.27 | 1 | 10 | 36.9739 | 50.5893 | 45.7611 | 36973.862 | 50589.2691 | 2.8263e-06 | 0.10931 | 45761.1003
10 | 135 | CONCLUIDO | 12.8402 | 7.79 | 4.28 | 19.74 | 0.23 | 13 | 268.02 | 59.89 | 3.5 | 11 | 69.64 | 33290.38 | 54.83 | 1354.14 | 21.42 | 13.91 | 3849.93 | 0.65 | 0.94 | 0.07 | 0.24 | 1 | 10 | 35.481 | 48.5466 | 43.9134 | 35480.9551 | 48546.6081 | 2.8548e-06 | 0.10819 | 43913.3879
11 | 135 | CONCLUIDO | 12.9389 | 7.73 | 4.27 | 21.34 | 0.25 | 12 | 268.5 | 59.89 | 3.75 | 5 | 69.86 | 33348.87 | 53.79 | 1354.52 | 20.92 | 13.91 | 3603.82 | 0.66 | 0.94 | 0.08 | 0.23 | 1 | 10 | 34.7616 | 47.5624 | 43.0231 | 34761.6045 | 47562.3608 | 2.8768e-06 | 0.10736 | 43023.0758
12 | 135 | CONCLUIDO | 12.9227 | 7.74 | 4.28 | 21.39 | 0.26 | 12 | 268.97 | 59.89 | 4 | 0 | 70.09 | 33407.45 | 53.26 | 1354.27 | 21.05 | 13.91 | 3669.95 | 0.66 | 0.93 | 0.09 | 0.24 | 1 | 10 | 34.6037 | 47.3463 | 42.8276 | 34603.699 | 47346.3076 | 2.8732e-06 | 0.1075 | 42827.6424

## RESULTADOS_14
Unnamed: 0 | Volume de calda [L] | STATUS | Capacidade operacional [ha/h] | Tempo de missao [h] | Tempo util [h] | Tempo por voo [min] | Autonomia Projetada [h] | N° Voos | MTOW [kg] | Massa Estrutura [kg] | Combustível [kg] | Abastecimentos | Massa gerador | Potência gerador [W] | Combustível consumido [L] | Calda cons [L] | Distância percorrida [km] | Distância Pulverizando [km] | RTL ACUMULADO[m] | EOC [km/km] | EOC [h/h] | Tempo de manobra [h] | Tempo rtl_rtw [h] | V pulv [m/s] | V desloc [m/s] | Preço Total por ha Simples [R$/ha] | Preço Total por ha Presumido [R$/ha] | Preço Total por ha Real [R$/ha] | Preço Total Simples [R$] | Preço Total Presumido [R$] | Prod CAPEX [ha/h/R$] | Dias Trabalhados | Preço Total Real [R$]
0 | 80 | CONCLUIDO | 11.9884 | 8.34 | 4.79 | 7.57 | 0.11 | 38 | 159.12 | 50.28 | 1 | 36 | 27.84 | 19859.16 | 51.56 | 1354.36 | 37.45 | 13.91 | 11738.94 | 0.37 | 0.83 | 0.12 | 0.75 | 1 | 10 | 35.3429 | 48.3578 | 43.7426 | 35342.9311 | 48357.7576 | 2.8948e-06 | 0.11583 | 43742.5611
1 | 80 | CONCLUIDO | 12.8123 | 7.8 | 4.58 | 9.81 | 0.14 | 28 | 159.48 | 50.28 | 1.25 | 26 | 27.95 | 19902.91 | 46.72 | 1354.4 | 30.78 | 13.91 | 8457.43 | 0.45 | 0.87 | 0.1 | 0.54 | 1 | 10 | 30.7121 | 42.0216 | 38.0112 | 30712.0908 | 42021.6376 | 3.0937e-06 | 0.10833 | 38011.1515
2 | 80 | CONCLUIDO | 13.361 | 7.48 | 4.45 | 12.14 | 0.17 | 22 | 159.83 | 50.28 | 1.5 | 20 | 28.05 | 19946.71 | 42.33 | 1354.5 | 26.74 | 13.91 | 6464.97 | 0.52 | 0.9 | 0.09 | 0.41 | 1 | 10 | 27.4881 | 37.6105 | 34.021 | 27488.1409 | 37610.487 | 3.2262e-06 | 0.10389 | 34020.9949
3 | 80 | CONCLUIDO | 13.8686 | 7.21 | 4.31 | 14.35 | 0.19 | 18 | 160.19 | 50.28 | 1.75 | 1 | 28.16 | 19990.53 | 38.72 | 1354.31 | 21.51 | 13.91 | 3869.89 | 0.65 | 0.93 | 0.09 | 0.27 | 1 | 10 | 24.8747 | 34.0346 | 30.7864 | 24874.6786 | 34034.6327 | 3.3488e-06 | 0.10014 | 30786.4151
4 | 80 | CONCLUIDO | 13.8621 | 7.21 | 4.31 | 14.36 | 0.22 | 18 | 160.54 | 50.28 | 2 | 0 | 28.26 | 20034.4 | 38.84 | 1354.45 | 21.57 | 13.91 | 3897.93 | 0.64 | 0.93 | 0.1 | 0.27 | 1 | 10 | 24.9325 | 34.1138 | 30.858 | 24932.5323 | 34113.7907 | 3.3472e-06 | 0.10014 | 30858.0184

## RESULTADOS_21
Unnamed: 0 | Volume de calda [L] | STATUS | Capacidade operacional [ha/h] | Tempo de missao [h] | Tempo util [h] | Tempo por voo [min] | Autonomia Projetada [h] | N° Voos | MTOW [kg] | Massa Estrutura [kg] | Combustível [kg] | Abastecimentos | Massa gerador | Potência gerador [W] | Combustível consumido [L] | Calda cons [L] | Distância percorrida [km] | Distância Pulverizando [km] | RTL ACUMULADO[m] | EOC [km/km] | EOC [h/h] | Tempo de manobra [h] | Tempo rtl_rtw [h] | V pulv [m/s] | V desloc [m/s] | Preço Total por ha Simples [R$/ha] | Preço Total por ha Presumido [R$/ha] | Preço Total por ha Real [R$/ha] | Preço Total Simples [R$] | Preço Total Presumido [R$] | Prod CAPEX [ha/h/R$] | Dias Trabalhados | Preço Total Real [R$]
0 | 115 | CONCLUIDO | 9.8323 | 10.17 | 5.14 | 5.71 | 0.08 | 54 | 222.93 | 56.94 | 1 | 52 | 49.99 | 27728.69 | 73.32 | 1354.71 | 48.23 | 13.91 | 17051.54 | 0.29 | 0.78 | 0.14 | 1.1 | 1 | 10 | 57.7358 | 78.9967 | 71.4574 | 57735.8488 | 78996.7355 | 2.2446e-06 | 0.14125 | 71457.3979
1 | 115 | CONCLUIDO | 10.8108 | 9.25 | 4.83 | 7.25 | 0.1 | 40 | 223.35 | 56.94 | 1.25 | 38 | 50.15 | 27780.03 | 67.32 | 1354.23 | 38.85 | 13.91 | 12432.24 | 0.36 | 0.83 | 0.12 | 0.79 | 1 | 10 | 48.813 | 66.7881 | 60.4139 | 48812.9985 | 66788.098 | 2.468e-06 | 0.12847 | 60413.9357
2 | 115 | CONCLUIDO | 11.4486 | 8.73 | 4.67 | 8.76 | 0.12 | 32 | 223.76 | 56.94 | 1.5 | 30 | 50.32 | 27831.42 | 63.42 | 1354.2 | 33.66 | 13.91 | 9873.77 | 0.41 | 0.86 | 0.1 | 0.63 | 1 | 10 | 43.9287 | 60.1051 | 54.3688 | 43928.6508 | 60105.118 | 2.6136e-06 | 0.12125 | 54368.7699
3 | 115 | CONCLUIDO | 11.9844 | 8.34 | 4.54 | 10.48 | 0.14 | 26 | 224.18 | 56.94 | 1.75 | 24 | 50.49 | 27882.87 | 59.94 | 1354.22 | 29.6 | 13.91 | 7872.68 | 0.47 | 0.88 | 0.1 | 0.5 | 1 | 10 | 40.1455 | 54.9289 | 49.6865 | 40145.53 | 54928.8852 | 2.7359e-06 | 0.11583 | 49686.5495
4 | 115 | CONCLUIDO | 12.3771 | 8.08 | 4.45 | 12.14 | 0.16 | 22 | 224.6 | 56.94 | 2 | 20 | 50.65 | 27934.37 | 57.07 | 1354.35 | 26.78 | 13.91 | 6484.46 | 0.52 | 0.9 | 0.09 | 0.41 | 1 | 10 | 37.4528 | 51.2446 | 46.3539 | 37452.8312 | 51244.6159 | 2.8255e-06 | 0.11222 | 46353.9017
5 | 115 | CONCLUIDO | 12.8393 | 7.79 | 4.34 | 14.46 | 0.18 | 18 | 225.01 | 56.94 | 2.25 | 16 | 50.82 | 27985.94 | 53.19 | 1354.28 | 23.38 | 13.91 | 4804.96 | 0.59 | 0.92 | 0.07 | 0.3 | 1 | 10 | 34.2725 | 46.8931 | 42.4177 | 34272.4706 | 46893.1062 | 2.9311e-06 | 0.10819 | 42417.694
6 | 115 | CONCLUIDO | 12.966 | 7.71 | 4.35 | 16.31 | 0.2 | 16 | 225.43 | 56.94 | 2.5 | 14 | 50.99 | 28037.57 | 51.97 | 1354.3 | 23.64 | 13.91 | 4942.58 | 0.59 | 0.92 | 0.08 | 0.31 | 1 | 10 | 33.4635 | 45.7862 | 41.4164 | 33463.472 | 45786.1988 | 2.96e-06 | 0.10708 | 41416.4282
7 | 115 | CONCLUIDO | 13.1936 | 7.58 | 4.3 | 18.45 | 0.22 | 14 | 225.85 | 56.94 | 2.75 | 12 | 51.16 | 28089.25 | 49.36 | 1354.25 | 22.26 | 13.91 | 4266.9 | 0.62 | 0.93 | 0.08 | 0.26 | 1 | 10 | 31.729 | 43.413 | 39.2697 | 31728.9839 | 43412.9955 | 3.0119e-06 | 0.10528 | 39269.7201
8 | 115 | CONCLUIDO | 13.2881 | 7.53 | 4.29 | 19.82 | 0.24 | 13 | 226.27 | 56.94 | 3 | 2 | 51.33 | 28140.99 | 48.14 | 1354.14 | 21.55 | 13.91 | 3915.22 | 0.65 | 0.93 | 0.09 | 0.25 | 1 | 10 | 30.9939 | 42.4072 | 38.3599 | 30993.863 | 42407.1707 | 3.0335e-06 | 0.10458 | 38359.8898
9 | 115 | CONCLUIDO | 13.2832 | 7.53 | 4.3 | 19.83 | 0.25 | 13 | 226.69 | 56.94 | 3.25 | 0 | 51.5 | 28192.8 | 48.25 | 1354.14 | 21.58 | 13.91 | 3928.4 | 0.64 | 0.93 | 0.09 | 0.26 | 1 | 10 | 31.0713 | 42.5131 | 38.4557 | 31071.2756 | 42513.0901 | 3.0324e-06 | 0.10458 | 38455.7004

## RESULTADOS_5
Unnamed: 0 | Volume de calda [L] | STATUS | Capacidade operacional [ha/h] | Tempo de missao [h] | Tempo util [h] | Tempo por voo [min] | Autonomia Projetada [h] | N° Voos | MTOW [kg] | Massa Estrutura [kg] | Combustível [kg] | Abastecimentos | Massa gerador | Potência gerador [W] | Combustível consumido [L] | Calda cons [L] | Distância percorrida [km] | Distância Pulverizando [km] | RTL ACUMULADO[m] | EOC [km/km] | EOC [h/h] | Tempo de manobra [h] | Tempo rtl_rtw [h] | V pulv [m/s] | V desloc [m/s] | Preço Total por ha Simples [R$/ha] | Preço Total por ha Presumido [R$/ha] | Preço Total por ha Real [R$/ha] | Preço Total Simples [R$] | Preço Total Presumido [R$] | Prod CAPEX [ha/h/R$] | Dias Trabalhados | Preço Total Real [R$]
0 | 35 | CONCLUIDO | 13.3864 | 7.47 | 4.89 | 7.33 | 0.22 | 40 | 80.84 | 35.1 | 1 | 0 | 9.74 | 10204.21 | 30.04 | 1354.14 | 39.02 | 13.91 | 12513.59 | 0.36 | 0.82 | 0.17 | 0.85 | 1 | 10 | 20.6527 | 28.2579 | 25.561 | 20652.6937 | 28257.9266 | 3.6068e-06 | 0.10375 | 25561.0298

## RESULTADOS_8
Unnamed: 0 | Volume de calda [L] | STATUS | Capacidade operacional [ha/h] | Tempo de missao [h] | Tempo util [h] | Tempo por voo [min] | Autonomia Projetada [h] | N° Voos | MTOW [kg] | Massa Estrutura [kg] | Combustível [kg] | Abastecimentos | Massa gerador | Potência gerador [W] | Combustível consumido [L] | Calda cons [L] | Distância percorrida [km] | Distância Pulverizando [km] | RTL ACUMULADO[m] | EOC [km/km] | EOC [h/h] | Tempo de manobra [h] | Tempo rtl_rtw [h] | V pulv [m/s] | V desloc [m/s] | Preço Total por ha Simples [R$/ha] | Preço Total por ha Presumido [R$/ha] | Preço Total por ha Real [R$/ha] | Preço Total Simples [R$] | Preço Total Presumido [R$] | Prod CAPEX [ha/h/R$] | Dias Trabalhados | Preço Total Real [R$]
0 | 50 | CONCLUIDO | 13.6415 | 7.33 | 4.65 | 9.62 | 0.16 | 29 | 107.41 | 41.65 | 1 | 1 | 14.77 | 13481.73 | 33.47 | 1354.35 | 31.99 | 13.91 | 9054.63 | 0.43 | 0.86 | 0.13 | 0.61 | 1 | 10 | 22.3039 | 30.5171 | 27.6046 | 22303.8712 | 30517.1406 | 3.5163e-06 | 0.10181 | 27604.6275
1 | 50 | CONCLUIDO | 13.6338 | 7.33 | 4.65 | 9.63 | 0.2 | 29 | 107.73 | 41.65 | 1.25 | 0 | 14.83 | 13520.81 | 33.57 | 1354.44 | 32.05 | 13.91 | 9084.85 | 0.43 | 0.86 | 0.14 | 0.61 | 1 | 10 | 22.3553 | 30.5875 | 27.6683 | 22355.2838 | 30587.4855 | 3.5143e-06 | 0.10181 | 27668.2588

## RESULTADOS_3
Unnamed: 0 | Volume de calda [L] | STATUS | Capacidade operacional [ha/h] | Tempo de missao [h] | Tempo util [h] | Tempo por voo [min] | Autonomia Projetada [h] | N° Voos | MTOW [kg] | Massa Estrutura [kg] | Combustível [kg] | Abastecimentos | Massa gerador | Potência gerador [W] | Combustível consumido [L] | Calda cons [L] | Distância percorrida [km] | Distância Pulverizando [km] | RTL ACUMULADO[m] | EOC [km/km] | EOC [h/h] | Tempo de manobra [h] | Tempo rtl_rtw [h] | V pulv [m/s] | V desloc [m/s] | Preço Total por ha Simples [R$/ha] | Preço Total por ha Presumido [R$/ha] | Preço Total por ha Real [R$/ha] | Preço Total Simples [R$] | Preço Total Presumido [R$] | Prod CAPEX [ha/h/R$] | Dias Trabalhados | Preço Total Real [R$]
0 | 25 | CONCLUIDO | 12.7995 | 7.81 | 5.24 | 5.61 | 0.28 | 56 | 61.76 | 28.92 | 1 | 0 | 6.84 | 7851.41 | 27.39 | 1354.23 | 49.25 | 13.91 | 17548.65 | 0.28 | 0.76 | 0.21 | 1.2 | 1 | 10 | 19.9487 | 27.2946 | 24.6897 | 19948.6592 | 27294.6356 | 3.5818e-06 | 0.10847 | 24689.6738

## RESULTADOS_15
Unnamed: 0 | Volume de calda [L] | STATUS | Capacidade operacional [ha/h] | Tempo de missao [h] | Tempo util [h] | Tempo por voo [min] | Autonomia Projetada [h] | N° Voos | MTOW [kg] | Massa Estrutura [kg] | Combustível [kg] | Abastecimentos | Massa gerador | Potência gerador [W] | Combustível consumido [L] | Calda cons [L] | Distância percorrida [km] | Distância Pulverizando [km] | RTL ACUMULADO[m] | EOC [km/km] | EOC [h/h] | Tempo de manobra [h] | Tempo rtl_rtw [h] | V pulv [m/s] | V desloc [m/s] | Preço Total por ha Simples [R$/ha] | Preço Total por ha Presumido [R$/ha] | Preço Total por ha Real [R$/ha] | Preço Total Simples [R$] | Preço Total Presumido [R$] | Prod CAPEX [ha/h/R$] | Dias Trabalhados | Preço Total Real [R$]
0 | 85 | CONCLUIDO | 11.5964 | 8.62 | 4.86 | 7.11 | 0.11 | 41 | 167.88 | 51.39 | 1 | 39 | 30.49 | 20939.59 | 54.93 | 1354.53 | 39.68 | 13.91 | 12840.84 | 0.35 | 0.82 | 0.12 | 0.82 | 1 | 10 | 38.4749 | 52.6431 | 47.6189 | 38474.9186 | 52643.081 | 2.775e-06 | 0.11972 | 47618.8992
1 | 85 | CONCLUIDO | 12.4697 | 8.02 | 4.63 | 9.26 | 0.13 | 30 | 168.25 | 51.39 | 1.25 | 28 | 30.6 | 20984.25 | 49.77 | 1354.37 | 32.3 | 13.91 | 9205.53 | 0.43 | 0.86 | 0.1 | 0.59 | 1 | 10 | 33.1735 | 45.3894 | 41.0575 | 33173.4607 | 45389.3924 | 2.9839e-06 | 0.11139 | 41057.4925
2 | 85 | CONCLUIDO | 13.1119 | 7.63 | 4.47 | 11.67 | 0.16 | 23 | 168.61 | 51.39 | 1.5 | 21 | 30.71 | 21028.94 | 45.71 | 1354.3 | 27.58 | 13.91 | 6880.7 | 0.5 | 0.89 | 0.09 | 0.43 | 1 | 10 | 29.6331 | 40.5453 | 36.6757 | 29633.0813 | 40545.2892 | 3.1376e-06 | 0.10597 | 36675.7037
3 | 85 | CONCLUIDO | 13.6467 | 7.33 | 4.35 | 14.48 | 0.18 | 18 | 168.97 | 51.39 | 1.75 | 11 | 30.83 | 21073.68 | 41.06 | 1354.21 | 23.48 | 13.91 | 4853.89 | 0.59 | 0.92 | 0.08 | 0.3 | 1 | 10 | 26.4576 | 36.2004 | 32.7455 | 26457.585 | 36200.435 | 3.2656e-06 | 0.10181 | 32745.5163
4 | 85 | CONCLUIDO | 13.6514 | 7.33 | 4.38 | 15.45 | 0.21 | 17 | 169.33 | 51.39 | 2 | 1 | 30.94 | 21118.46 | 40.89 | 1354.21 | 23.93 | 13.91 | 5084.46 | 0.58 | 0.91 | 0.1 | 0.34 | 1 | 10 | 26.4373 | 36.1727 | 32.7204 | 26437.3282 | 36172.7188 | 3.2667e-06 | 0.10181 | 32720.4452
5 | 85 | CONCLUIDO | 13.6493 | 7.33 | 4.38 | 15.45 | 0.24 | 17 | 169.7 | 51.39 | 2.25 | 0 | 31.05 | 21163.27 | 40.98 | 1354.27 | 23.92 | 13.91 | 5078.17 | 0.58 | 0.91 | 0.1 | 0.34 | 1 | 10 | 26.477 | 36.227 | 32.7695 | 26476.9756 | 36226.966 | 3.2662e-06 | 0.10181 | 32769.5152

## RESULTADOS_2
Unnamed: 0 | Volume de calda [L] | STATUS | Capacidade operacional [ha/h] | Tempo de missao [h] | Tempo util [h] | Tempo por voo [min] | Autonomia Projetada [h] | N° Voos | MTOW [kg] | Massa Estrutura [kg] | Combustível [kg] | Abastecimentos | Massa gerador | Potência gerador [W] | Combustível consumido [L] | Calda cons [L] | Distância percorrida [km] | Distância Pulverizando [km] | RTL ACUMULADO[m] | EOC [km/km] | EOC [h/h] | Tempo de manobra [h] | Tempo rtl_rtw [h] | V pulv [m/s] | V desloc [m/s] | Preço Total por ha Simples [R$/ha] | Preço Total por ha Presumido [R$/ha] | Preço Total por ha Real [R$/ha] | Preço Total Simples [R$] | Preço Total Presumido [R$] | Prod CAPEX [ha/h/R$] | Dias Trabalhados | Preço Total Real [R$]
0 | 20 | CONCLUIDO | 12.3296 | 8.11 | 5.52 | 4.8 | 0.34 | 69 | 51.33 | 24.83 | 1 | 0 | 5.51 | 6564.78 | 25.73 | 1354.44 | 57.43 | 13.91 | 21576.9 | 0.24 | 0.72 | 0.25 | 1.48 | 1 | 10 | 19.6612 | 26.9014 | 24.3339 | 19661.227 | 26901.3581 | 3.5309e-06 | 0.11264 | 24333.9303

## RESULTADOS_22
Unnamed: 0 | Volume de calda [L] | STATUS | Capacidade operacional [ha/h] | Tempo de missao [h] | Tempo util [h] | Tempo por voo [min] | Autonomia Projetada [h] | N° Voos | MTOW [kg] | Massa Estrutura [kg] | Combustível [kg] | Abastecimentos | Massa gerador | Potência gerador [W] | Combustível consumido [L] | Calda cons [L] | Distância percorrida [km] | Distância Pulverizando [km] | RTL ACUMULADO[m] | EOC [km/km] | EOC [h/h] | Tempo de manobra [h] | Tempo rtl_rtw [h] | V pulv [m/s] | V desloc [m/s] | Preço Total por ha Simples [R$/ha] | Preço Total por ha Presumido [R$/ha] | Preço Total por ha Real [R$/ha] | Preço Total Simples [R$] | Preço Total Presumido [R$] | Prod CAPEX [ha/h/R$] | Dias Trabalhados | Preço Total Real [R$]
0 | 120 | CONCLUIDO | 9.5842 | 10.43 | 5.17 | 5.54 | 0.08 | 56 | 232.68 | 57.72 | 1 | 54 | 53.95 | 28931.02 | 76.18 | 1354.4 | 49.5 | 13.91 | 17676.54 | 0.28 | 0.77 | 0.14 | 1.13 | 1 | 10 | 61.1739 | 83.7008 | 75.7125 | 61173.8701 | 83700.7878 | 2.1729e-06 | 0.14486 | 75712.5021
1 | 120 | CONCLUIDO | 10.522 | 9.5 | 4.88 | 6.97 | 0.1 | 42 | 233.1 | 57.72 | 1.25 | 40 | 54.13 | 28983.75 | 70.34 | 1354.22 | 40.31 | 13.91 | 13147.68 | 0.35 | 0.82 | 0.12 | 0.84 | 1 | 10 | 52.0403 | 71.2039 | 64.4083 | 52040.3463 | 71203.8977 | 2.3855e-06 | 0.13194 | 64408.2976
2 | 120 | CONCLUIDO | 11.2388 | 8.9 | 4.69 | 8.52 | 0.11 | 33 | 233.53 | 57.72 | 1.5 | 31 | 54.31 | 29036.54 | 65.97 | 1354.44 | 34.15 | 13.91 | 10116.05 | 0.41 | 0.85 | 0.1 | 0.64 | 1 | 10 | 46.2151 | 63.2335 | 57.1986 | 46215.0968 | 63233.5342 | 2.548e-06 | 0.12361 | 57198.6145
3 | 120 | CONCLUIDO | 11.7543 | 8.51 | 4.57 | 10.15 | 0.13 | 27 | 233.96 | 57.72 | 1.75 | 25 | 54.49 | 29089.39 | 62.77 | 1354.14 | 30.5 | 13.91 | 8319.71 | 0.46 | 0.88 | 0.1 | 0.53 | 1 | 10 | 42.4797 | 58.1226 | 52.5755 | 42479.7053 | 58122.6069 | 2.6649e-06 | 0.11819 | 52575.4669
4 | 120 | CONCLUIDO | 12.1478 | 8.23 | 4.48 | 11.67 | 0.15 | 23 | 234.39 | 57.72 | 2 | 21 | 54.67 | 29142.31 | 59.82 | 1354.21 | 27.51 | 13.91 | 6842.84 | 0.51 | 0.89 | 0.09 | 0.43 | 1 | 10 | 39.6181 | 54.2072 | 49.0337 | 39618.0701 | 54207.1913 | 2.7541e-06 | 0.11431 | 49033.7331
5 | 120 | CONCLUIDO | 12.636 | 7.91 | 4.34 | 13.7 | 0.17 | 19 | 234.82 | 57.72 | 2.25 | 17 | 54.85 | 29195.29 | 56.07 | 1354.31 | 23.08 | 13.91 | 4647.94 | 0.6 | 0.92 | 0.08 | 0.3 | 1 | 10 | 36.2112 | 49.5458 | 44.8172 | 36211.236 | 49545.8107 | 2.8648e-06 | 0.10986 | 44817.228
6 | 120 | CONCLUIDO | 12.7321 | 7.85 | 4.37 | 15.43 | 0.19 | 17 | 235.25 | 57.72 | 2.5 | 15 | 55.03 | 29248.33 | 54.96 | 1354.28 | 24.39 | 13.91 | 5314.57 | 0.57 | 0.92 | 0.08 | 0.33 | 1 | 10 | 35.5447 | 48.6339 | 43.9923 | 35544.7255 | 48633.8615 | 2.8866e-06 | 0.10903 | 43992.3141
7 | 120 | CONCLUIDO | 12.9562 | 7.72 | 4.33 | 17.3 | 0.21 | 15 | 235.68 | 57.72 | 2.75 | 13 | 55.21 | 29301.44 | 52.53 | 1354.38 | 22.95 | 13.91 | 4606.54 | 0.61 | 0.92 | 0.08 | 0.28 | 1 | 10 | 33.8475 | 46.3116 | 41.8917 | 33847.4518 | 46311.5768 | 2.9374e-06 | 0.10722 | 41891.6649
8 | 120 | CONCLUIDO | 13.1796 | 7.59 | 4.29 | 19.78 | 0.23 | 13 | 236.11 | 57.72 | 3 | 9 | 55.39 | 29354.61 | 50.1 | 1354.24 | 21.6 | 13.91 | 3938.36 | 0.64 | 0.93 | 0.08 | 0.25 | 1 | 10 | 32.2093 | 44.0702 | 39.8642 | 32209.285 | 44070.1647 | 2.988e-06 | 0.10542 | 39864.1701
9 | 120 | CONCLUIDO | 13.1339 | 7.61 | 4.31 | 19.91 | 0.24 | 13 | 236.54 | 57.72 | 3.25 | 1 | 55.57 | 29407.85 | 49.7 | 1354.14 | 22.23 | 13.91 | 4256.21 | 0.63 | 0.93 | 0.09 | 0.27 | 1 | 10 | 32.1942 | 44.0495 | 39.8455 | 32194.1791 | 44049.4961 | 2.9776e-06 | 0.10569 | 39845.474
10 | 120 | CONCLUIDO | 13.1358 | 7.61 | 4.31 | 19.9 | 0.26 | 13 | 236.98 | 57.72 | 3.5 | 0 | 55.75 | 29461.15 | 49.64 | 1354.26 | 22.12 | 13.91 | 4198.48 | 0.63 | 0.93 | 0.09 | 0.27 | 1 | 10 | 32.165 | 44.0095 | 39.8093 | 32164.9547 | 44009.5101 | 2.9781e-06 | 0.10569 | 39809.3042

## RESULTADOS_27
Unnamed: 0 | Volume de calda [L] | STATUS | Capacidade operacional [ha/h] | Tempo de missao [h] | Tempo util [h] | Tempo por voo [min] | Autonomia Projetada [h] | N° Voos | MTOW [kg] | Massa Estrutura [kg] | Combustível [kg] | Abastecimentos | Massa gerador | Potência gerador [W] | Combustível consumido [L] | Calda cons [L] | Distância percorrida [km] | Distância Pulverizando [km] | RTL ACUMULADO[m] | EOC [km/km] | EOC [h/h] | Tempo de manobra [h] | Tempo rtl_rtw [h] | V pulv [m/s] | V desloc [m/s] | Preço Total por ha Simples [R$/ha] | Preço Total por ha Presumido [R$/ha] | Preço Total por ha Real [R$/ha] | Preço Total Simples [R$] | Preço Total Presumido [R$] | Prod CAPEX [ha/h/R$] | Dias Trabalhados | Preço Total Real [R$]
0 | 145 | CONCLUIDO | 8.297 | 12.05 | 5.44 | 4.8 | 0.06 | 68 | 285.18 | 61.2 | 1 | 66 | 77.98 | 35406.83 | 92.79 | 1354.74 | 57.8 | 13.91 | 21763.13 | 0.24 | 0.74 | 0.16 | 1.4 | 1 | 10 | 83.7971 | 114.6549 | 103.7124 | 83797.0955 | 114654.883 | 1.8225e-06 | 0.16736 | 103712.3819
1 | 145 | CONCLUIDO | 9.347 | 10.7 | 5.05 | 6.07 | 0.08 | 50 | 285.68 | 61.2 | 1.25 | 48 | 78.24 | 35468.6 | 85 | 1354.45 | 45.61 | 13.91 | 15761.13 | 0.3 | 0.79 | 0.14 | 1.01 | 1 | 10 | 68.7144 | 94.018 | 85.0451 | 68714.3582 | 94018.0163 | 2.0532e-06 | 0.14861 | 85045.0688
2 | 145 | CONCLUIDO | 10.0559 | 9.94 | 4.84 | 7.26 | 0.09 | 40 | 286.19 | 61.2 | 1.5 | 38 | 78.49 | 35530.47 | 80.24 | 1354.5 | 39 | 13.91 | 12507.19 | 0.36 | 0.83 | 0.12 | 0.8 | 1 | 10 | 60.7497 | 83.1204 | 75.1875 | 60749.7135 | 83120.438 | 2.2089e-06 | 0.13806 | 75187.5401
3 | 145 | CONCLUIDO | 10.6173 | 9.42 | 4.69 | 8.53 | 0.11 | 33 | 286.69 | 61.2 | 1.75 | 31 | 78.74 | 35592.57 | 76.5 | 1354.29 | 34.27 | 13.91 | 10173.25 | 0.41 | 0.85 | 0.11 | 0.65 | 1 | 10 | 55.2611 | 75.6106 | 68.3945 | 55261.0661 | 75610.6286 | 2.3322e-06 | 0.13083 | 68394.4563
4 | 145 | CONCLUIDO | 11.0636 | 9.04 | 4.58 | 9.82 | 0.12 | 28 | 287.19 | 61.2 | 2 | 26 | 78.99 | 35654.65 | 73.46 | 1354.39 | 30.88 | 13.91 | 8505.07 | 0.45 | 0.87 | 0.1 | 0.54 | 1 | 10 | 51.2885 | 70.1751 | 63.4777 | 51288.4696 | 70175.1468 | 2.4302e-06 | 0.12556 | 63477.7293
5 | 145 | CONCLUIDO | 11.4344 | 8.75 | 4.5 | 11.26 | 0.14 | 24 | 287.7 | 61.2 | 2.25 | 22 | 79.25 | 35716.83 | 71.14 | 1354.59 | 28.4 | 13.91 | 7284.22 | 0.49 | 0.89 | 0.09 | 0.46 | 1 | 10 | 48.3533 | 66.1591 | 59.845 | 48353.2955 | 66159.1121 | 2.5117e-06 | 0.12153 | 59844.9793
6 | 145 | CONCLUIDO | 11.7474 | 8.51 | 4.43 | 12.66 | 0.15 | 21 | 288.2 | 61.2 | 2.5 | 19 | 79.5 | 35779.11 | 68.82 | 1354.54 | 26.09 | 13.91 | 6146.24 | 0.53 | 0.9 | 0.09 | 0.39 | 1 | 10 | 45.8452 | 62.7275 | 56.7408 | 45845.2339 | 62727.4716 | 2.5804e-06 | 0.11819 | 56740.8497
7 | 145 | CONCLUIDO | 12.1327 | 8.24 | 4.32 | 14.41 | 0.17 | 18 | 288.71 | 61.2 | 2.75 | 16 | 79.76 | 35841.5 | 65.14 | 1354.3 | 22.93 | 13.91 | 4580.45 | 0.61 | 0.93 | 0.07 | 0.28 | 1 | 10 | 42.5043 | 58.1562 | 52.6059 | 42504.2897 | 58156.2443 | 2.6651e-06 | 0.11444 | 52605.894
8 | 145 | CONCLUIDO | 12.1302 | 8.24 | 4.38 | 15.45 | 0.18 | 17 | 289.21 | 61.2 | 3 | 15 | 80.02 | 35903.99 | 65.41 | 1354.14 | 24.76 | 13.91 | 5499.55 | 0.56 | 0.91 | 0.08 | 0.34 | 1 | 10 | 42.7899 | 58.5471 | 52.9594 | 42789.9443 | 58547.0896 | 2.6645e-06 | 0.11444 | 52959.4375
9 | 145 | CONCLUIDO | 12.3652 | 8.09 | 4.33 | 17.32 | 0.2 | 15 | 289.72 | 61.2 | 3.25 | 13 | 80.27 | 35966.59 | 63.15 | 1354.21 | 23.01 | 13.91 | 4635.89 | 0.6 | 0.92 | 0.08 | 0.29 | 1 | 10 | 40.8858 | 55.9417 | 50.6027 | 40885.7705 | 55941.7149 | 2.7161e-06 | 0.11236 | 50602.7162
10 | 145 | CONCLUIDO | 12.4844 | 8.01 | 4.31 | 18.46 | 0.21 | 14 | 290.23 | 61.2 | 3.5 | 12 | 80.53 | 36029.29 | 61.57 | 1354.28 | 22.34 | 13.91 | 4305.27 | 0.62 | 0.93 | 0.08 | 0.27 | 1 | 10 | 39.7715 | 54.4172 | 49.2237 | 39771.5411 | 54417.1771 | 2.7423e-06 | 0.11125 | 49223.6781
11 | 145 | CONCLUIDO | 12.6068 | 7.93 | 4.28 | 19.77 | 0.23 | 13 | 290.74 | 61.2 | 3.75 | 11 | 80.79 | 36092.1 | 59.57 | 1354.27 | 21.56 | 13.91 | 3920.15 | 0.65 | 0.93 | 0.08 | 0.24 | 1 | 10 | 38.4627 | 52.6263 | 47.6037 | 38462.6615 | 52626.3103 | 2.7692e-06 | 0.11014 | 47603.7291
12 | 145 | CONCLUIDO | 12.7235 | 7.86 | 4.26 | 21.32 | 0.24 | 12 | 291.25 | 61.2 | 4 | 10 | 81.05 | 36155.02 | 57.92 | 1354.34 | 20.98 | 13.91 | 3635.61 | 0.66 | 0.94 | 0.07 | 0.22 | 1 | 10 | 37.3696 | 51.1308 | 46.2509 | 37369.6396 | 51130.7896 | 2.7948e-06 | 0.10917 | 46250.9388
13 | 145 | CONCLUIDO | 12.8425 | 7.79 | 4.24 | 23.15 | 0.26 | 11 | 291.76 | 61.2 | 4.25 | 5 | 81.31 | 36218.04 | 56.72 | 1354.14 | 20.21 | 13.91 | 3254.9 | 0.69 | 0.94 | 0.08 | 0.2 | 1 | 10 | 36.481 | 49.9149 | 45.1511 | 36480.9698 | 49914.8723 | 2.821e-06 | 0.10819 | 45151.0669
14 | 145 | CONCLUIDO | 12.8173 | 7.8 | 4.26 | 23.24 | 0.27 | 11 | 292.27 | 61.2 | 4.5 | 0 | 81.57 | 36281.16 | 56.57 | 1354.14 | 20.51 | 13.91 | 3403.7 | 0.68 | 0.94 | 0.08 | 0.22 | 1 | 10 | 36.5348 | 49.9885 | 45.2177 | 36534.8037 | 49988.5303 | 2.8154e-06 | 0.10833 | 45217.6951

## RESULTADOS_11
Unnamed: 0 | Volume de calda [L] | STATUS | Capacidade operacional [ha/h] | Tempo de missao [h] | Tempo util [h] | Tempo por voo [min] | Autonomia Projetada [h] | N° Voos | MTOW [kg] | Massa Estrutura [kg] | Combustível [kg] | Abastecimentos | Massa gerador | Potência gerador [W] | Combustível consumido [L] | Calda cons [L] | Distância percorrida [km] | Distância Pulverizando [km] | RTL ACUMULADO[m] | EOC [km/km] | EOC [h/h] | Tempo de manobra [h] | Tempo rtl_rtw [h] | V pulv [m/s] | V desloc [m/s] | Preço Total por ha Simples [R$/ha] | Preço Total por ha Presumido [R$/ha] | Preço Total por ha Real [R$/ha] | Preço Total Simples [R$] | Preço Total Presumido [R$] | Prod CAPEX [ha/h/R$] | Dias Trabalhados | Preço Total Real [R$]
0 | 65 | CONCLUIDO | 13.0241 | 7.68 | 4.65 | 9.01 | 0.13 | 31 | 133.21 | 46.47 | 1 | 29 | 20.75 | 16663.42 | 41.68 | 1354.37 | 33.12 | 13.91 | 9609.67 | 0.42 | 0.86 | 0.1 | 0.61 | 1 | 10 | 27.5447 | 37.6879 | 34.091 | 27544.7186 | 37687.8992 | 3.2402e-06 | 0.10667 | 34091.019
1 | 65 | CONCLUIDO | 13.6898 | 7.3 | 4.5 | 11.73 | 0.17 | 23 | 133.55 | 46.47 | 1.25 | 12 | 20.83 | 16704.7 | 37.24 | 1354.43 | 27.84 | 13.91 | 7008.15 | 0.5 | 0.89 | 0.1 | 0.46 | 1 | 10 | 24.2691 | 33.206 | 30.0369 | 24269.0929 | 33206.0435 | 3.4058e-06 | 0.10139 | 30036.9053
2 | 65 | CONCLUIDO | 13.7232 | 7.29 | 4.51 | 12.29 | 0.2 | 22 | 133.88 | 46.47 | 1.5 | 0 | 20.91 | 16746.01 | 36.91 | 1354.47 | 27.76 | 13.91 | 6976.06 | 0.5 | 0.89 | 0.12 | 0.47 | 1 | 10 | 24.1001 | 32.9749 | 29.8278 | 24100.129 | 32974.8597 | 3.4141e-06 | 0.10125 | 29827.7854

## RESULTADOS_24
Unnamed: 0 | Volume de calda [L] | STATUS | Capacidade operacional [ha/h] | Tempo de missao [h] | Tempo util [h] | Tempo por voo [min] | Autonomia Projetada [h] | N° Voos | MTOW [kg] | Massa Estrutura [kg] | Combustível [kg] | Abastecimentos | Massa gerador | Potência gerador [W] | Combustível consumido [L] | Calda cons [L] | Distância percorrida [km] | Distância Pulverizando [km] | RTL ACUMULADO[m] | EOC [km/km] | EOC [h/h] | Tempo de manobra [h] | Tempo rtl_rtw [h] | V pulv [m/s] | V desloc [m/s] | Preço Total por ha Simples [R$/ha] | Preço Total por ha Presumido [R$/ha] | Preço Total por ha Real [R$/ha] | Preço Total Simples [R$] | Preço Total Presumido [R$] | Prod CAPEX [ha/h/R$] | Dias Trabalhados | Preço Total Real [R$]
0 | 130 | CONCLUIDO | 9.0291 | 11.08 | 5.29 | 5.2 | 0.07 | 61 | 252.85 | 59.19 | 1 | 59 | 62.65 | 31418.63 | 82.78 | 1355.27 | 53.03 | 13.91 | 19415.48 | 0.26 | 0.76 | 0.15 | 1.24 | 1 | 10 | 69.7708 | 95.4635 | 86.3526 | 69770.794 | 95463.4784 | 2.0202e-06 | 0.15389 | 86352.578
1 | 130 | CONCLUIDO | 10.0494 | 9.95 | 4.95 | 6.59 | 0.09 | 45 | 253.3 | 59.19 | 1.25 | 43 | 62.86 | 31474.5 | 76.05 | 1354.62 | 42.29 | 13.91 | 14127.11 | 0.33 | 0.81 | 0.12 | 0.9 | 1 | 10 | 58.1859 | 79.6125 | 72.0144 | 58185.892 | 79612.5044 | 2.2485e-06 | 0.13819 | 72014.3987
2 | 130 | CONCLUIDO | 10.8277 | 9.24 | 4.72 | 8.09 | 0.11 | 35 | 253.75 | 59.19 | 1.5 | 33 | 63.06 | 31530.44 | 71.13 | 1354.57 | 35.12 | 13.91 | 10589.74 | 0.4 | 0.85 | 0.11 | 0.68 | 1 | 10 | 51.0065 | 69.7893 | 63.1287 | 51006.4825 | 69789.3197 | 2.4226e-06 | 0.12833 | 63128.725
3 | 130 | CONCLUIDO | 11.3225 | 8.83 | 4.61 | 9.54 | 0.12 | 29 | 254.21 | 59.19 | 1.75 | 27 | 63.26 | 31586.46 | 68.11 | 1354.43 | 31.69 | 13.91 | 8906.71 | 0.44 | 0.87 | 0.1 | 0.57 | 1 | 10 | 47.1035 | 64.449 | 58.2981 | 47103.462 | 64449.0348 | 2.5333e-06 | 0.12264 | 58298.1094
4 | 130 | CONCLUIDO | 11.6989 | 8.55 | 4.52 | 10.85 | 0.14 | 25 | 254.66 | 59.19 | 2 | 23 | 63.47 | 31642.55 | 65.37 | 1354.14 | 29.02 | 13.91 | 7588.25 | 0.48 | 0.88 | 0.09 | 0.48 | 1 | 10 | 44.1337 | 60.3857 | 54.6225 | 44133.6816 | 60385.6503 | 2.6175e-06 | 0.11875 | 54622.5286
5 | 130 | CONCLUIDO | 12.1041 | 8.26 | 4.43 | 12.66 | 0.16 | 21 | 255.12 | 59.19 | 2.25 | 19 | 63.67 | 31698.72 | 62.57 | 1354.21 | 26.07 | 13.91 | 6134.18 | 0.53 | 0.9 | 0.09 | 0.39 | 1 | 10 | 41.2272 | 56.4089 | 51.0253 | 41227.1898 | 56408.8599 | 2.7082e-06 | 0.11472 | 51025.2775
6 | 130 | CONCLUIDO | 12.4762 | 8.02 | 4.33 | 14.43 | 0.17 | 18 | 255.57 | 59.19 | 2.5 | 16 | 63.88 | 31754.97 | 59.14 | 1354.36 | 23.16 | 13.91 | 4694.92 | 0.6 | 0.92 | 0.07 | 0.29 | 1 | 10 | 38.3083 | 52.4151 | 47.4127 | 38308.3002 | 52415.1064 | 2.7914e-06 | 0.11139 | 47412.6822
7 | 130 | CONCLUIDO | 12.4542 | 8.03 | 4.39 | 15.51 | 0.19 | 17 | 256.03 | 59.19 | 2.75 | 15 | 64.09 | 31811.29 | 59.09 | 1354.14 | 25.21 | 13.91 | 5726.49 | 0.55 | 0.91 | 0.08 | 0.35 | 1 | 10 | 38.4966 | 52.6727 | 47.6457 | 38496.6021 | 52672.7493 | 2.7865e-06 | 0.11153 | 47645.736
8 | 130 | CONCLUIDO | 12.7002 | 7.87 | 4.34 | 17.34 | 0.21 | 15 | 256.49 | 59.19 | 3 | 13 | 64.29 | 31867.69 | 56.72 | 1354.25 | 23.27 | 13.91 | 4765.97 | 0.6 | 0.92 | 0.08 | 0.29 | 1 | 10 | 36.6479 | 50.1432 | 45.3576 | 36647.8531 | 50143.2094 | 2.8416e-06 | 0.10931 | 45357.6118
9 | 130 | CONCLUIDO | 12.9459 | 7.72 | 4.28 | 19.77 | 0.23 | 13 | 256.95 | 59.19 | 3.25 | 11 | 64.5 | 31924.29 | 54.23 | 1354.29 | 21.55 | 13.91 | 3914.6 | 0.65 | 0.93 | 0.08 | 0.24 | 1 | 10 | 34.7965 | 47.6102 | 43.0663 | 34796.5331 | 47610.1517 | 2.8965e-06 | 0.10722 | 43066.3057
10 | 130 | CONCLUIDO | 13.0634 | 7.66 | 4.26 | 21.32 | 0.24 | 12 | 257.41 | 59.19 | 3.5 | 7 | 64.71 | 31980.84 | 52.13 | 1354.17 | 20.81 | 13.91 | 3551.23 | 0.67 | 0.94 | 0.08 | 0.22 | 1 | 10 | 33.5776 | 45.9424 | 41.5577 | 33577.6222 | 45942.384 | 2.9228e-06 | 0.10639 | 41557.7073
11 | 130 | CONCLUIDO | 13.0293 | 7.68 | 4.28 | 21.42 | 0.26 | 12 | 257.86 | 59.19 | 3.75 | 0 | 64.92 | 32037.48 | 52.23 | 1354.37 | 21.22 | 13.91 | 3756.19 | 0.66 | 0.93 | 0.09 | 0.24 | 1 | 10 | 33.7494 | 46.1774 | 41.7703 | 33749.373 | 46177.381 | 2.9152e-06 | 0.10667 | 41770.2766

## RESULTADOS_13
Unnamed: 0 | Volume de calda [L] | STATUS | Capacidade operacional [ha/h] | Tempo de missao [h] | Tempo util [h] | Tempo por voo [min] | Autonomia Projetada [h] | N° Voos | MTOW [kg] | Massa Estrutura [kg] | Combustível [kg] | Abastecimentos | Massa gerador | Potência gerador [W] | Combustível consumido [L] | Calda cons [L] | Distância percorrida [km] | Distância Pulverizando [km] | RTL ACUMULADO[m] | EOC [km/km] | EOC [h/h] | Tempo de manobra [h] | Tempo rtl_rtw [h] | V pulv [m/s] | V desloc [m/s] | Preço Total por ha Simples [R$/ha] | Preço Total por ha Presumido [R$/ha] | Preço Total por ha Real [R$/ha] | Preço Total Simples [R$] | Preço Total Presumido [R$] | Prod CAPEX [ha/h/R$] | Dias Trabalhados | Preço Total Real [R$]
0 | 75 | CONCLUIDO | 12.309 | 8.12 | 4.75 | 7.91 | 0.12 | 36 | 150.44 | 49.1 | 1 | 34 | 25.34 | 18787.76 | 48.4 | 1354.35 | 35.95 | 13.91 | 10997.87 | 0.39 | 0.84 | 0.11 | 0.71 | 1 | 10 | 32.7373 | 44.7927 | 40.5177 | 32737.3323 | 44792.6623 | 3.0004e-06 | 0.11278 | 40517.7135
1 | 75 | CONCLUIDO | 13.1305 | 7.62 | 4.54 | 10.49 | 0.15 | 26 | 150.78 | 49.1 | 1.25 | 24 | 25.44 | 18830.65 | 43.43 | 1354.3 | 29.71 | 13.91 | 7929.11 | 0.47 | 0.88 | 0.1 | 0.5 | 1 | 10 | 28.3447 | 38.7825 | 35.0812 | 28344.7497 | 38782.537 | 3.2007e-06 | 0.10583 | 35081.1861
2 | 75 | CONCLUIDO | 13.6908 | 7.3 | 4.42 | 13.25 | 0.18 | 20 | 151.13 | 49.1 | 1.5 | 12 | 25.54 | 18873.58 | 39.18 | 1354.22 | 25.43 | 13.91 | 5820.84 | 0.55 | 0.91 | 0.09 | 0.38 | 1 | 10 | 25.3497 | 34.6846 | 31.3743 | 25349.714 | 34684.597 | 3.3372e-06 | 0.10139 | 31374.3478
3 | 75 | CONCLUIDO | 13.6224 | 7.34 | 4.45 | 13.36 | 0.2 | 20 | 151.48 | 49.1 | 1.75 | 0 | 25.64 | 18916.54 | 39.13 | 1354.22 | 26.22 | 13.91 | 6213.84 | 0.53 | 0.9 | 0.11 | 0.41 | 1 | 10 | 25.5023 | 34.8933 | 31.5632 | 25502.2781 | 34893.3419 | 3.3206e-06 | 0.10194 | 31563.1704

## RESULTADOS_17
Unnamed: 0 | Volume de calda [L] | STATUS | Capacidade operacional [ha/h] | Tempo de missao [h] | Tempo util [h] | Tempo por voo [min] | Autonomia Projetada [h] | N° Voos | MTOW [kg] | Massa Estrutura [kg] | Combustível [kg] | Abastecimentos | Massa gerador | Potência gerador [W] | Combustível consumido [L] | Calda cons [L] | Distância percorrida [km] | Distância Pulverizando [km] | RTL ACUMULADO[m] | EOC [km/km] | EOC [h/h] | Tempo de manobra [h] | Tempo rtl_rtw [h] | V pulv [m/s] | V desloc [m/s] | Preço Total por ha Simples [R$/ha] | Preço Total por ha Presumido [R$/ha] | Preço Total por ha Real [R$/ha] | Preço Total Simples [R$] | Preço Total Presumido [R$] | Prod CAPEX [ha/h/R$] | Dias Trabalhados | Preço Total Real [R$]
0 | 95 | CONCLUIDO | 11.0051 | 9.09 | 4.94 | 6.59 | 0.1 | 45 | 185.69 | 53.44 | 1 | 43 | 36.26 | 23136.14 | 60.94 | 1354.76 | 42.23 | 13.91 | 14096.41 | 0.33 | 0.81 | 0.12 | 0.9 | 1 | 10 | 44.1429 | 60.3982 | 54.6339 | 44142.8579 | 60398.2056 | 2.5893e-06 | 0.12625 | 54633.8856
1 | 95 | CONCLUIDO | 11.8145 | 8.46 | 4.73 | 8.35 | 0.12 | 34 | 186.07 | 53.44 | 1.25 | 32 | 36.39 | 23182.76 | 56.32 | 1354.51 | 35.64 | 13.91 | 10856.01 | 0.39 | 0.85 | 0.11 | 0.69 | 1 | 10 | 38.6289 | 52.8538 | 47.8095 | 38628.9014 | 52853.7671 | 2.7797e-06 | 0.1175 | 47809.4778
2 | 95 | CONCLUIDO | 12.5305 | 7.98 | 4.54 | 10.49 | 0.14 | 26 | 186.45 | 53.44 | 1.5 | 24 | 36.51 | 23229.42 | 51.89 | 1354.39 | 29.6 | 13.91 | 7875.86 | 0.47 | 0.88 | 0.1 | 0.5 | 1 | 10 | 34.1874 | 46.7768 | 42.3125 | 34187.4386 | 46776.7617 | 2.9482e-06 | 0.11083 | 42312.4532
3 | 95 | CONCLUIDO | 13.027 | 7.68 | 4.43 | 12.65 | 0.17 | 21 | 186.83 | 53.44 | 1.75 | 19 | 36.64 | 23276.13 | 48.37 | 1354.14 | 25.91 | 13.91 | 6056.46 | 0.54 | 0.9 | 0.09 | 0.39 | 1 | 10 | 31.2516 | 42.7598 | 38.6789 | 31251.5938 | 42759.8093 | 3.065e-06 | 0.10667 | 38678.8731
4 | 95 | CONCLUIDO | 13.1579 | 7.6 | 4.46 | 14.87 | 0.19 | 18 | 187.21 | 53.44 | 2 | 16 | 36.77 | 23322.88 | 46.61 | 1354.39 | 27.82 | 13.91 | 7025.23 | 0.5 | 0.9 | 0.07 | 0.42 | 1 | 10 | 30.2896 | 41.4435 | 37.4882 | 30289.5544 | 41443.5047 | 3.0958e-06 | 0.10556 | 37488.1948
5 | 95 | CONCLUIDO | 13.4459 | 7.44 | 4.37 | 16.4 | 0.21 | 16 | 187.59 | 53.44 | 2.25 | 3 | 36.9 | 23369.68 | 43.82 | 1354.14 | 23.97 | 13.91 | 5110.39 | 0.58 | 0.91 | 0.1 | 0.33 | 1 | 10 | 28.3685 | 38.815 | 35.1105 | 28368.473 | 38814.9963 | 3.1636e-06 | 0.10333 | 35110.5475
6 | 95 | CONCLUIDO | 13.4363 | 7.44 | 4.38 | 16.42 | 0.24 | 16 | 187.97 | 53.44 | 2.5 | 0 | 37.03 | 23416.52 | 43.8 | 1354.2 | 23.99 | 13.91 | 5120.09 | 0.58 | 0.91 | 0.1 | 0.34 | 1 | 10 | 28.399 | 38.8568 | 35.1484 | 28399.0421 | 38856.8222 | 3.1613e-06 | 0.10333 | 35148.3817

## RESULTADOS_9
Unnamed: 0 | Volume de calda [L] | STATUS | Capacidade operacional [ha/h] | Tempo de missao [h] | Tempo util [h] | Tempo por voo [min] | Autonomia Projetada [h] | N° Voos | MTOW [kg] | Massa Estrutura [kg] | Combustível [kg] | Abastecimentos | Massa gerador | Potência gerador [W] | Combustível consumido [L] | Calda cons [L] | Distância percorrida [km] | Distância Pulverizando [km] | RTL ACUMULADO[m] | EOC [km/km] | EOC [h/h] | Tempo de manobra [h] | Tempo rtl_rtw [h] | V pulv [m/s] | V desloc [m/s] | Preço Total por ha Simples [R$/ha] | Preço Total por ha Presumido [R$/ha] | Preço Total por ha Real [R$/ha] | Preço Total Simples [R$] | Preço Total Presumido [R$] | Prod CAPEX [ha/h/R$] | Dias Trabalhados | Preço Total Real [R$]
0 | 55 | CONCLUIDO | 13.6664 | 7.32 | 4.59 | 10.2 | 0.15 | 27 | 116.05 | 43.4 | 1 | 11 | 16.65 | 14546.17 | 35 | 1354.33 | 30.59 | 13.91 | 8363.75 | 0.45 | 0.87 | 0.12 | 0.55 | 1 | 10 | 23.0597 | 31.5513 | 28.5401 | 23059.6804 | 31551.272 | 3.4786e-06 | 0.10167 | 28540.0629
1 | 55 | CONCLUIDO | 13.7268 | 7.28 | 4.58 | 10.57 | 0.19 | 26 | 116.37 | 43.4 | 1.25 | 0 | 16.72 | 14585.96 | 34.8 | 1354.59 | 29.75 | 13.91 | 7948.43 | 0.47 | 0.87 | 0.13 | 0.54 | 1 | 10 | 22.8702 | 31.292 | 28.3056 | 22870.2135 | 31292.0351 | 3.494e-06 | 0.10111 | 28305.5672

## resultados
Unnamed: 0 | Volume de calda [L] | STATUS | Capacidade operacional [ha/h] | Tempo de missao [h] | Tempo util [h] | Tempo por voo [min] | Autonomia Projetada [h] | N° Voos | MTOW [kg] | Massa Estrutura [kg] | Combustível [kg] | Abastecimentos | Massa gerador | Potência gerador [W] | Combustível consumido [L] | Calda cons [L] | Distância percorrida [km] | Distância Pulverizando [km] | RTL ACUMULADO[m] | EOC [km/km] | EOC [h/h] | Tempo de manobra [h] | Tempo rtl_rtw [h] | V pulv [m/s] | V desloc [m/s]
0 | 100 | CONCLUIDO | 10.7207 | 9.33 | 4.98 | 6.36 | 0.09 | 47 | 194.77 | 54.38 | 1 | 45 | 39.4 | 24256.19 | 63.81 | 1354.46 | 43.56 | 13.91 | 14747.55 | 0.32 | 0.8 | 0.13 | 0.94 | 1 | 10
1 | 100 | CONCLUIDO | 11.6159 | 8.61 | 4.73 | 8.11 | 0.11 | 35 | 195.16 | 54.38 | 1.25 | 33 | 39.53 | 24303.87 | 58.84 | 1354.35 | 35.61 | 13.91 | 10836.46 | 0.39 | 0.85 | 0.11 | 0.69 | 1 | 10
2 | 100 | CONCLUIDO | 12.2096 | 8.19 | 4.58 | 9.82 | 0.14 | 28 | 195.55 | 54.38 | 1.5 | 26 | 39.67 | 24351.61 | 54.89 | 1354.58 | 31.02 | 13.91 | 8575.65 | 0.45 | 0.87 | 0.1 | 0.54 | 1 | 10
3 | 100 | CONCLUIDO | 12.7818 | 7.82 | 4.45 | 12.14 | 0.16 | 22 | 195.93 | 54.38 | 1.75 | 20 | 39.81 | 24399.39 | 51.13 | 1354.14 | 26.79 | 13.91 | 6488.71 | 0.52 | 0.9 | 0.09 | 0.41 | 1 | 10
4 | 100 | CONCLUIDO | 13.2251 | 7.56 | 4.34 | 14.48 | 0.18 | 18 | 196.32 | 54.38 | 2 | 16 | 39.95 | 24447.22 | 47.23 | 1354.46 | 23.68 | 13.91 | 4954.74 | 0.59 | 0.92 | 0.07 | 0.3 | 1 | 10
5 | 100 | CONCLUIDO | 13.3358 | 7.5 | 4.36 | 16.35 | 0.2 | 16 | 196.71 | 54.38 | 2.25 | 13 | 40.08 | 24495.09 | 45.57 | 1354.2 | 24.09 | 13.91 | 5171.45 | 0.58 | 0.92 | 0.08 | 0.32 | 1 | 10
6 | 100 | CONCLUIDO | 13.4399 | 7.44 | 4.34 | 17.36 | 0.23 | 15 | 197.1 | 54.38 | 2.5 | 0 | 40.22 | 24543.01 | 44.53 | 1354.35 | 22.85 | 13.91 | 4556.47 | 0.61 | 0.92 | 0.09 | 0.3 | 1 | 10
0 | 140 | CONCLUIDO | 8.5682 | 11.67 | 5.38 | 4.96 | 0.06 | 65 | 274.09 | 60.56 | 1 | 63 | 72.53 | 34038.11 | 89.19 | 1354.51 | 55.74 | 13.91 | 20750.28 | 0.25 | 0.74 | 0.16 | 1.33 | 1 | 10
1 | 140 | CONCLUIDO | 9.602 | 10.41 | 5.01 | 6.26 | 0.08 | 48 | 274.57 | 60.56 | 1.25 | 46 | 72.76 | 34097.72 | 81.76 | 1354.53 | 44.12 | 13.91 | 15027.19 | 0.32 | 0.8 | 0.13 | 0.96 | 1 | 10
2 | 140 | CONCLUIDO | 10.3332 | 9.68 | 4.79 | 7.57 | 0.1 | 38 | 275.05 | 60.56 | 1.5 | 36 | 73 | 34157.42 | 77.04 | 1354.27 | 37.47 | 13.91 | 11749.81 | 0.37 | 0.83 | 0.12 | 0.75 | 1 | 10
3 | 140 | CONCLUIDO | 10.8167 | 9.24 | 4.67 | 8.76 | 0.11 | 32 | 275.54 | 60.56 | 1.75 | 30 | 73.23 | 34217.22 | 73.91 | 1354.27 | 33.7 | 13.91 | 9897.27 | 0.41 | 0.86 | 0.11 | 0.63 | 1 | 10
4 | 140 | CONCLUIDO | 11.2665 | 8.88 | 4.56 | 10.14 | 0.13 | 27 | 276.02 | 60.56 | 2 | 25 | 73.47 | 34277.1 | 70.95 | 1354.38 | 30.26 | 13.91 | 8201.98 | 0.46 | 0.88 | 0.1 | 0.52 | 1 | 10
5 | 140 | CONCLUIDO | 11.6505 | 8.58 | 4.48 | 11.69 | 0.14 | 23 | 276.51 | 60.56 | 2.25 | 21 | 73.71 | 34337.08 | 68.33 | 1354.28 | 27.75 | 13.91 | 6963.56 | 0.5 | 0.89 | 0.09 | 0.44 | 1 | 10
6 | 140 | CONCLUIDO | 11.992 | 8.34 | 4.39 | 13.18 | 0.16 | 20 | 277 | 60.56 | 2.5 | 18 | 73.94 | 34397.15 | 65.65 | 1354.33 | 24.74 | 13.91 | 5476.38 | 0.56 | 0.91 | 0.09 | 0.35 | 1 | 10
7 | 140 | CONCLUIDO | 12.1367 | 8.24 | 4.4 | 14.66 | 0.18 | 18 | 277.48 | 60.56 | 2.75 | 16 | 74.18 | 34457.31 | 64.31 | 1354.32 | 25.62 | 13.91 | 5924.83 | 0.54 | 0.91 | 0.07 | 0.36 | 1 | 10
8 | 140 | CONCLUIDO | 12.3682 | 8.09 | 4.35 | 16.31 | 0.19 | 16 | 277.97 | 60.56 | 3 | 14 | 74.42 | 34517.57 | 62.2 | 1354.19 | 23.61 | 13.91 | 4931.39 | 0.59 | 0.92 | 0.08 | 0.31 | 1 | 10
9 | 140 | CONCLUIDO | 12.4723 | 8.02 | 4.33 | 17.33 | 0.21 | 15 | 278.46 | 60.56 | 3.25 | 13 | 74.66 | 34577.92 | 60.82 | 1354.3 | 23.16 | 13.91 | 4711.54 | 0.6 | 0.92 | 0.08 | 0.29 | 1 | 10
10 | 140 | CONCLUIDO | 12.7177 | 7.86 | 4.28 | 19.77 | 0.22 | 13 | 278.95 | 60.56 | 3.5 | 11 | 74.9 | 34638.36 | 58.41 | 1354.14 | 21.54 | 13.91 | 3909.38 | 0.65 | 0.93 | 0.08 | 0.24 | 1 | 10
11 | 140 | CONCLUIDO | 12.8448 | 7.79 | 4.26 | 21.29 | 0.24 | 12 | 279.44 | 60.56 | 3.75 | 10 | 75.14 | 34698.9 | 56.31 | 1354.14 | 20.7 | 13.91 | 3494.78 | 0.67 | 0.94 | 0.07 | 0.22 | 1 | 10
12 | 140 | CONCLUIDO | 12.945 | 7.72 | 4.25 | 23.18 | 0.25 | 11 | 279.94 | 60.56 | 4 | 4 | 75.38 | 34759.54 | 54.75 | 1354.24 | 20.39 | 13.91 | 3345.67 | 0.68 | 0.94 | 0.08 | 0.21 | 1 | 10
13 | 140 | CONCLUIDO | 12.9361 | 7.73 | 4.25 | 23.21 | 0.27 | 11 | 280.43 | 60.56 | 4.25 | 1 | 75.62 | 34820.27 | 54.84 | 1354.33 | 20.35 | 13.91 | 3322.67 | 0.68 | 0.94 | 0.08 | 0.21 | 1 | 10
14 | 140 | CONCLUIDO | 12.9324 | 7.73 | 4.26 | 23.22 | 0.29 | 11 | 280.92 | 60.56 | 4.5 | 0 | 75.87 | 34881.09 | 54.94 | 1354.33 | 20.4 | 13.91 | 3348.23 | 0.68 | 0.94 | 0.08 | 0.22 | 1 | 10
0 | 40 | CONCLUIDO | 13.5252 | 7.39 | 4.79 | 8.22 | 0.2 | 35 | 89.87 | 37.55 | 1 | 0 | 11.32 | 11317.98 | 31.16 | 1354.5 | 36.19 | 13.91 | 11125.24 | 0.38 | 0.83 | 0.15 | 0.75 | 1 | 10
0 | 125 | CONCLUIDO | 9.3332 | 10.71 | 5.22 | 5.4 | 0.07 | 58 | 242.64 | 58.47 | 1 | 56 | 58.17 | 30160.1 | 79.28 | 1354.77 | 50.75 | 13.91 | 18290.72 | 0.27 | 0.77 | 0.15 | 1.18 | 1 | 10
1 | 125 | CONCLUIDO | 10.322 | 9.69 | 4.9 | 6.84 | 0.09 | 43 | 243.08 | 58.47 | 1.25 | 41 | 58.36 | 30214.33 | 72.96 | 1354.94 | 40.86 | 13.91 | 13419.03 | 0.34 | 0.82 | 0.12 | 0.86 | 1 | 10
2 | 125 | CONCLUIDO | 11.0311 | 9.07 | 4.7 | 8.3 | 0.11 | 34 | 243.52 | 58.47 | 1.5 | 32 | 58.55 | 30268.64 | 68.57 | 1354.48 | 34.68 | 13.91 | 10376.65 | 0.4 | 0.85 | 0.11 | 0.66 | 1 | 10
3 | 125 | CONCLUIDO | 11.5459 | 8.66 | 4.58 | 9.82 | 0.13 | 28 | 243.96 | 58.47 | 1.75 | 26 | 58.74 | 30323.01 | 65.37 | 1354.38 | 30.86 | 13.91 | 8492.87 | 0.45 | 0.87 | 0.1 | 0.54 | 1 | 10
4 | 125 | CONCLUIDO | 11.9268 | 8.38 | 4.49 | 11.24 | 0.15 | 24 | 244.41 | 58.47 | 2 | 22 | 58.93 | 30377.45 | 62.61 | 1354.55 | 28.13 | 13.91 | 7147.66 | 0.49 | 0.89 | 0.09 | 0.45 | 1 | 10
5 | 125 | CONCLUIDO | 12.3512 | 8.1 | 4.39 | 13.19 | 0.16 | 20 | 244.85 | 58.47 | 2.25 | 18 | 59.12 | 30431.96 | 59.57 | 1354.41 | 24.85 | 13.91 | 5529.5 | 0.56 | 0.91 | 0.09 | 0.35 | 1 | 10
6 | 125 | CONCLUIDO | 12.4611 | 8.02 | 4.42 | 14.73 | 0.18 | 18 | 245.29 | 58.47 | 2.5 | 16 | 59.32 | 30486.54 | 58.37 | 1354.41 | 26.39 | 13.91 | 6308.06 | 0.53 | 0.91 | 0.07 | 0.38 | 1 | 10
7 | 125 | CONCLUIDO | 12.7074 | 7.87 | 4.36 | 16.34 | 0.2 | 16 | 245.73 | 58.47 | 2.75 | 14 | 59.51 | 30541.19 | 55.88 | 1354.41 | 23.96 | 13.91 | 5106.2 | 0.58 | 0.92 | 0.08 | 0.32 | 1 | 10
8 | 125 | CONCLUIDO | 12.9464 | 7.72 | 4.31 | 18.45 | 0.22 | 14 | 246.18 | 58.47 | 3 | 12 | 59.7 | 30595.91 | 53.42 | 1354.24 | 22.33 | 13.91 | 4300.39 | 0.62 | 0.93 | 0.08 | 0.27 | 1 | 10
9 | 125 | CONCLUIDO | 13.0482 | 7.66 | 4.29 | 19.81 | 0.23 | 13 | 246.62 | 58.47 | 3.25 | 6 | 59.9 | 30650.7 | 51.36 | 1354.2 | 21.7 | 13.91 | 3991.57 | 0.64 | 0.93 | 0.08 | 0.25 | 1 | 10
10 | 125 | CONCLUIDO | 13.1603 | 7.6 | 4.28 | 21.38 | 0.25 | 12 | 247.07 | 58.47 | 3.5 | 0 | 60.09 | 30705.56 | 50.44 | 1354.48 | 20.91 | 13.91 | 3601.59 | 0.67 | 0.94 | 0.09 | 0.23 | 1 | 10
0 | 30 | CONCLUIDO | 13.1157 | 7.62 | 5.05 | 6.45 | 0.24 | 47 | 71.52 | 32.27 | 1 | 0 | 8.25 | 9054.6 | 28.84 | 1354.36 | 43.61 | 13.91 | 14773.94 | 0.32 | 0.79 | 0.19 | 1.01 | 1 | 10
0 | 15 | CONCLUIDO | 11.4275 | 8.75 | 6.03 | 3.93 | 0.43 | 92 | 39.78 | 19.54 | 1 | 0 | 4.24 | 5140 | 23.79 | 1355.4 | 72.36 | 13.91 | 28925.36 | 0.19 | 0.66 | 0.32 | 1.99 | 1 | 10
0 | 70 | CONCLUIDO | 12.6223 | 7.92 | 4.71 | 8.32 | 0.12 | 34 | 141.81 | 47.83 | 1 | 32 | 22.98 | 17723.39 | 45.32 | 1354.56 | 34.94 | 13.91 | 10503.28 | 0.4 | 0.85 | 0.11 | 0.67 | 1 | 10
1 | 70 | CONCLUIDO | 13.4806 | 7.42 | 4.5 | 11.24 | 0.16 | 24 | 142.15 | 47.83 | 1.25 | 21 | 23.07 | 17765.46 | 39.97 | 1354.27 | 28.1 | 13.91 | 7135.17 | 0.49 | 0.89 | 0.09 | 0.46 | 1 | 10
2 | 70 | CONCLUIDO | 13.6887 | 7.31 | 4.47 | 12.77 | 0.19 | 21 | 142.49 | 47.83 | 1.5 | 1 | 23.16 | 17807.56 | 38.12 | 1354.14 | 26.63 | 13.91 | 6413.83 | 0.52 | 0.89 | 0.11 | 0.43 | 1 | 10
3 | 70 | CONCLUIDO | 13.683 | 7.31 | 4.47 | 12.78 | 0.22 | 21 | 142.83 | 47.83 | 1.75 | 0 | 23.25 | 17849.7 | 38.2 | 1354.22 | 26.72 | 13.91 | 6462.04 | 0.52 | 0.89 | 0.11 | 0.43 | 1 | 10
0 | 90 | CONCLUIDO | 11.2934 | 8.85 | 4.91 | 6.84 | 0.1 | 43 | 176.73 | 52.44 | 1 | 41 | 33.29 | 22031.19 | 58.03 | 1354.52 | 40.94 | 13.91 | 13461.85 | 0.34 | 0.82 | 0.12 | 0.86 | 1 | 10
1 | 90 | CONCLUIDO | 12.1552 | 8.23 | 4.67 | 8.75 | 0.13 | 32 | 177.1 | 52.44 | 1.25 | 30 | 33.41 | 22076.81 | 53.02 | 1354.92 | 33.58 | 13.91 | 9834.98 | 0.41 | 0.86 | 0.1 | 0.63 | 1 | 10
2 | 90 | CONCLUIDO | 12.77 | 7.83 | 4.52 | 10.85 | 0.15 | 25 | 177.47 | 52.44 | 1.5 | 23 | 33.53 | 22122.46 | 48.93 | 1354.36 | 28.92 | 13.91 | 7541.66 | 0.48 | 0.88 | 0.09 | 0.48 | 1 | 10
3 | 90 | CONCLUIDO | 13.4615 | 7.43 | 4.33 | 13.68 | 0.17 | 19 | 177.84 | 52.44 | 1.75 | 17 | 33.65 | 22168.15 | 43.92 | 1354.26 | 22.99 | 13.91 | 4604.27 | 0.61 | 0.92 | 0.08 | 0.29 | 1 | 10
4 | 90 | CONCLUIDO | 13.47 | 7.42 | 4.4 | 15.53 | 0.2 | 17 | 178.21 | 52.44 | 2 | 5 | 33.77 | 22213.89 | 42.83 | 1354.27 | 24.91 | 13.91 | 5577.23 | 0.56 | 0.91 | 0.09 | 0.36 | 1 | 10
5 | 90 | CONCLUIDO | 13.4826 | 7.42 | 4.39 | 15.5 | 0.22 | 17 | 178.59 | 52.44 | 2.25 | 0 | 33.89 | 22259.66 | 42.45 | 1354.27 | 24.39 | 13.91 | 5315.15 | 0.57 | 0.91 | 0.1 | 0.35 | 1 | 10
0 | 110 | CONCLUIDO | 10.0942 | 9.91 | 5.1 | 5.88 | 0.08 | 52 | 213.37 | 56.13 | 1 | 50 | 46.25 | 26550.29 | 70.27 | 1354.58 | 46.94 | 13.91 | 16412.86 | 0.3 | 0.78 | 0.14 | 1.06 | 1 | 10
1 | 110 | CONCLUIDO | 11.0974 | 9.01 | 4.79 | 7.57 | 0.1 | 38 | 213.78 | 56.13 | 1.25 | 36 | 46.4 | 26600.32 | 64.38 | 1354.55 | 37.48 | 13.91 | 11753.08 | 0.37 | 0.83 | 0.12 | 0.75 | 1 | 10
2 | 110 | CONCLUIDO | 11.752 | 8.51 | 4.63 | 9.26 | 0.12 | 30 | 214.19 | 56.13 | 1.5 | 28 | 46.56 | 26650.41 | 60.45 | 1354.38 | 32.38 | 13.91 | 9245.47 | 0.43 | 0.86 | 0.1 | 0.59 | 1 | 10
3 | 110 | CONCLUIDO | 12.2104 | 8.19 | 4.52 | 10.85 | 0.14 | 25 | 214.59 | 56.13 | 1.75 | 23 | 46.72 | 26700.55 | 57.22 | 1354.52 | 29 | 13.91 | 7578.04 | 0.48 | 0.88 | 0.09 | 0.48 | 1 | 10
4 | 110 | CONCLUIDO | 12.6258 | 7.92 | 4.42 | 12.63 | 0.17 | 21 | 215 | 56.13 | 2 | 19 | 46.87 | 26750.75 | 54.06 | 1354.51 | 25.68 | 13.91 | 5937.54 | 0.54 | 0.9 | 0.09 | 0.38 | 1 | 10
5 | 110 | CONCLUIDO | 12.8077 | 7.81 | 4.43 | 14.78 | 0.19 | 18 | 215.41 | 56.13 | 2.25 | 16 | 47.03 | 26801 | 52.48 | 1354.2 | 27.02 | 13.91 | 6627.47 | 0.51 | 0.9 | 0.07 | 0.39 | 1 | 10
6 | 110 | CONCLUIDO | 13.1974 | 7.58 | 4.33 | 17.32 | 0.21 | 15 | 215.82 | 56.13 | 2.5 | 13 | 47.19 | 26851.31 | 48.68 | 1354.37 | 23.01 | 13.91 | 4634.25 | 0.6 | 0.92 | 0.08 | 0.29 | 1 | 10
7 | 110 | CONCLUIDO | 13.3008 | 7.52 | 4.31 | 18.49 | 0.23 | 14 | 216.22 | 56.13 | 2.75 | 3 | 47.35 | 26901.66 | 47.15 | 1354.14 | 22.24 | 13.91 | 4252.79 | 0.63 | 0.93 | 0.09 | 0.27 | 1 | 10
8 | 110 | CONCLUIDO | 13.2827 | 7.53 | 4.32 | 18.53 | 0.25 | 14 | 216.63 | 56.13 | 3 | 0 | 47.51 | 26952.08 | 47.28 | 1354.14 | 22.45 | 13.91 | 4358.1 | 0.62 | 0.92 | 0.09 | 0.28 | 1 | 10
0 | 150 | CONCLUIDO | 8.0296 | 12.45 | 5.51 | 4.66 | 0.06 | 71 | 296.65 | 61.82 | 1 | 69 | 83.83 | 36821.52 | 96.7 | 1354.83 | 60.15 | 13.91 | 22923.74 | 0.23 | 0.73 | 0.17 | 1.47 | 1 | 10
1 | 150 | CONCLUIDO | 9.0985 | 10.99 | 5.1 | 5.89 | 0.07 | 52 | 297.17 | 61.82 | 1.25 | 50 | 84.1 | 36885.7 | 88.31 | 1354.64 | 47.17 | 13.91 | 16528.68 | 0.29 | 0.78 | 0.14 | 1.06 | 1 | 10
2 | 150 | CONCLUIDO | 9.8717 | 10.13 | 4.86 | 7.1 | 0.09 | 41 | 297.7 | 61.82 | 1.5 | 39 | 84.37 | 36949.99 | 82.86 | 1354.14 | 39.58 | 13.91 | 12789.49 | 0.35 | 0.82 | 0.12 | 0.81 | 1 | 10
3 | 150 | CONCLUIDO | 10.4236 | 9.59 | 4.71 | 8.31 | 0.1 | 34 | 298.22 | 61.82 | 1.75 | 32 | 84.65 | 37014.39 | 79.27 | 1354.45 | 34.77 | 13.91 | 10418.36 | 0.4 | 0.85 | 0.11 | 0.67 | 1 | 10
4 | 150 | CONCLUIDO | 10.8473 | 9.22 | 4.61 | 9.54 | 0.12 | 29 | 298.74 | 61.82 | 2 | 27 | 84.92 | 37078.91 | 76.46 | 1354.43 | 31.63 | 13.91 | 8876.74 | 0.44 | 0.87 | 0.1 | 0.57 | 1 | 10
5 | 150 | CONCLUIDO | 11.2226 | 8.91 | 4.52 | 10.86 | 0.13 | 25 | 299.26 | 61.82 | 2.25 | 23 | 85.19 | 37143.54 | 73.87 | 1354.21 | 29.08 | 13.91 | 7619.16 | 0.48 | 0.88 | 0.1 | 0.48 | 1 | 10
6 | 150 | CONCLUIDO | 11.5289 | 8.67 | 4.45 | 12.15 | 0.15 | 22 | 299.79 | 61.82 | 2.5 | 20 | 85.47 | 37208.42 | 71.57 | 1354.44 | 26.86 | 13.91 | 6524.49 | 0.52 | 0.9 | 0.09 | 0.41 | 1 | 10
7 | 150 | CONCLUIDO | 11.9197 | 8.39 | 4.34 | 13.69 | 0.16 | 19 | 300.32 | 61.82 | 2.75 | 17 | 85.74 | 37273.29 | 68.3 | 1354.26 | 23.05 | 13.91 | 4633.38 | 0.6 | 0.92 | 0.08 | 0.3 | 1 | 10
8 | 150 | CONCLUIDO | 11.8254 | 8.46 | 4.46 | 14.86 | 0.18 | 18 | 300.84 | 61.82 | 3 | 16 | 86.02 | 37338.27 | 69.61 | 1354.46 | 27.74 | 13.91 | 6985.27 | 0.5 | 0.9 | 0.07 | 0.42 | 1 | 10
9 | 150 | CONCLUIDO | 12.1437 | 8.23 | 4.35 | 16.31 | 0.19 | 16 | 301.37 | 61.82 | 3.25 | 14 | 86.3 | 37403.38 | 66.33 | 1354.14 | 23.73 | 13.91 | 4991.5 | 0.59 | 0.92 | 0.08 | 0.31 | 1 | 10
10 | 150 | CONCLUIDO | 12.2495 | 8.16 | 4.33 | 17.33 | 0.21 | 15 | 301.9 | 61.82 | 3.5 | 13 | 86.58 | 37468.6 | 65.03 | 1354.14 | 23.22 | 13.91 | 4740.67 | 0.6 | 0.92 | 0.08 | 0.29 | 1 | 10
11 | 150 | CONCLUIDO | 12.4952 | 8 | 4.28 | 19.77 | 0.22 | 13 | 302.43 | 61.82 | 3.75 | 11 | 86.86 | 37533.94 | 62.68 | 1354.28 | 21.57 | 13.91 | 3923.16 | 0.64 | 0.93 | 0.08 | 0.24 | 1 | 10
12 | 150 | CONCLUIDO | 12.6263 | 7.92 | 4.26 | 21.28 | 0.24 | 12 | 302.96 | 61.82 | 4 | 10 | 87.14 | 37599.4 | 60.65 | 1354.26 | 20.74 | 13.91 | 3516.44 | 0.67 | 0.94 | 0.07 | 0.22 | 1 | 10
13 | 150 | CONCLUIDO | 12.7398 | 7.85 | 4.24 | 23.13 | 0.25 | 11 | 303.49 | 61.82 | 4.25 | 9 | 87.42 | 37664.98 | 58.91 | 1354.14 | 20.25 | 13.91 | 3276.87 | 0.69 | 0.94 | 0.07 | 0.2 | 1 | 10
14 | 150 | CONCLUIDO | 12.7366 | 7.85 | 4.24 | 23.14 | 0.26 | 11 | 304.03 | 61.82 | 4.5 | 4 | 87.7 | 37730.68 | 58.02 | 1354.24 | 20.07 | 13.91 | 3184.05 | 0.69 | 0.94 | 0.08 | 0.2 | 1 | 10
15 | 150 | CONCLUIDO | 12.711 | 7.87 | 4.26 | 23.23 | 0.28 | 11 | 304.56 | 61.82 | 4.75 | 1 | 87.99 | 37796.51 | 57.66 | 1354.14 | 20.53 | 13.91 | 3414.09 | 0.68 | 0.94 | 0.08 | 0.22 | 1 | 10
16 | 150 | CONCLUIDO | 12.7065 | 7.87 | 4.26 | 23.25 | 0.29 | 11 | 305.09 | 61.82 | 5 | 0 | 88.27 | 37862.45 | 57.75 | 1354.19 | 20.58 | 13.91 | 3437.97 | 0.68 | 0.94 | 0.08 | 0.22 | 1 | 10
0 | 10 | CONCLUIDO | 9.866 | 10.14 | 6.98 | 3.08 | 0.64 | 136 | 26.11 | 12.1 | 1 | 0 | 3.01 | 3454.41 | 20.31 | 1355.43 | 100.15 | 13.91 | 42599.3 | 0.14 | 0.57 | 0.45 | 2.93 | 1 | 10
0 | 45 | CONCLUIDO | 13.5741 | 7.37 | 4.72 | 8.85 | 0.18 | 32 | 98.71 | 39.72 | 1 | 0 | 12.99 | 12407.75 | 32.54 | 1354.58 | 34.05 | 13.91 | 10072.08 | 0.41 | 0.85 | 0.15 | 0.68 | 1 | 10
0 | 105 | CONCLUIDO | 10.4408 | 9.58 | 5.03 | 6.15 | 0.09 | 49 | 204 | 55.27 | 1 | 47 | 42.72 | 25393.6 | 66.88 | 1354.56 | 44.92 | 13.91 | 15421.18 | 0.31 | 0.8 | 0.13 | 0.98 | 1 | 10
1 | 105 | CONCLUIDO | 11.2938 | 8.85 | 4.79 | 7.77 | 0.11 | 37 | 204.39 | 55.27 | 1.25 | 35 | 42.87 | 25442.42 | 61.96 | 1354.46 | 37.37 | 13.91 | 11703.77 | 0.37 | 0.84 | 0.11 | 0.75 | 1 | 10
2 | 105 | CONCLUIDO | 11.9828 | 8.35 | 4.6 | 9.53 | 0.13 | 29 | 204.79 | 55.27 | 1.5 | 27 | 43.02 | 25491.3 | 57.71 | 1354.46 | 31.57 | 13.91 | 8846.07 | 0.44 | 0.87 | 0.1 | 0.56 | 1 | 10
3 | 105 | CONCLUIDO | 12.4443 | 8.04 | 4.5 | 11.24 | 0.15 | 24 | 205.18 | 55.27 | 1.75 | 22 | 43.16 | 25540.22 | 54.46 | 1354.21 | 28.25 | 13.91 | 7209.65 | 0.49 | 0.89 | 0.09 | 0.46 | 1 | 10
4 | 105 | CONCLUIDO | 13.0354 | 7.67 | 4.34 | 13.69 | 0.17 | 19 | 205.58 | 55.27 | 2 | 17 | 43.31 | 25589.2 | 50.02 | 1354.43 | 23 | 13.91 | 4612.28 | 0.6 | 0.92 | 0.08 | 0.29 | 1 | 10
5 | 105 | CONCLUIDO | 13.0757 | 7.65 | 4.39 | 15.51 | 0.19 | 17 | 205.98 | 55.27 | 2.25 | 15 | 43.46 | 25638.22 | 48.98 | 1354.3 | 25.22 | 13.91 | 5729.12 | 0.55 | 0.91 | 0.08 | 0.35 | 1 | 10
6 | 105 | CONCLUIDO | 13.3067 | 7.52 | 4.34 | 17.37 | 0.22 | 15 | 206.38 | 55.27 | 2.5 | 7 | 43.6 | 25687.3 | 46.55 | 1354.21 | 23.27 | 13.91 | 4765.34 | 0.6 | 0.92 | 0.09 | 0.3 | 1 | 10
7 | 105 | CONCLUIDO | 13.4213 | 7.45 | 4.32 | 18.51 | 0.24 | 14 | 206.78 | 55.27 | 2.75 | 0 | 43.75 | 25736.42 | 45.68 | 1354.31 | 22.08 | 13.91 | 4173.21 | 0.63 | 0.93 | 0.1 | 0.28 | 1 | 10
0 | 60 | CONCLUIDO | 13.4655 | 7.43 | 4.58 | 9.81 | 0.14 | 28 | 124.63 | 45 | 1 | 26 | 18.64 | 15605.44 | 37.64 | 1354.39 | 30.8 | 13.91 | 8467.02 | 0.45 | 0.87 | 0.1 | 0.54 | 1 | 10
1 | 60 | CONCLUIDO | 13.7263 | 7.29 | 4.54 | 11.35 | 0.18 | 24 | 124.96 | 45 | 1.25 | 1 | 18.71 | 15645.96 | 35.65 | 1354.14 | 28.76 | 13.91 | 7463.7 | 0.48 | 0.88 | 0.12 | 0.5 | 1 | 10
2 | 60 | CONCLUIDO | 13.72 | 7.29 | 4.54 | 11.36 | 0.21 | 24 | 125.29 | 45 | 1.5 | 0 | 18.79 | 15686.51 | 35.77 | 1354.28 | 28.79 | 13.91 | 7477.55 | 0.48 | 0.88 | 0.12 | 0.5 | 1 | 10
0 | 135 | CONCLUIDO | 8.7957 | 11.37 | 5.33 | 5.08 | 0.07 | 63 | 263.32 | 59.89 | 1 | 61 | 67.43 | 32710.1 | 85.97 | 1354.53 | 54.28 | 13.91 | 20029.15 | 0.26 | 0.75 | 0.16 | 1.29 | 1 | 10
1 | 135 | CONCLUIDO | 9.7874 | 10.22 | 4.99 | 6.37 | 0.08 | 47 | 263.79 | 59.89 | 1.25 | 45 | 67.65 | 32767.75 | 79.06 | 1354.43 | 43.69 | 13.91 | 14813.02 | 0.32 | 0.8 | 0.13 | 0.95 | 1 | 10
2 | 135 | CONCLUIDO | 10.518 | 9.51 | 4.78 | 7.76 | 0.1 | 37 | 264.25 | 59.89 | 1.5 | 35 | 67.87 | 32825.49 | 74.51 | 1354.25 | 37.36 | 13.91 | 11700.25 | 0.37 | 0.84 | 0.11 | 0.74 | 1 | 10
3 | 135 | CONCLUIDO | 11.1128 | 9 | 4.63 | 9.26 | 0.12 | 30 | 264.72 | 59.89 | 1.75 | 28 | 68.09 | 32883.31 | 70.74 | 1354.39 | 32.35 | 13.91 | 9230.64 | 0.43 | 0.86 | 0.1 | 0.59 | 1 | 10
4 | 135 | CONCLUIDO | 11.4796 | 8.71 | 4.54 | 10.49 | 0.13 | 26 | 265.19 | 59.89 | 2 | 24 | 68.31 | 32941.21 | 68.1 | 1354.27 | 29.74 | 13.91 | 7947.06 | 0.47 | 0.88 | 0.09 | 0.5 | 1 | 10
5 | 135 | CONCLUIDO | 11.8753 | 8.42 | 4.46 | 12.15 | 0.15 | 22 | 265.66 | 59.89 | 2.25 | 20 | 68.53 | 32999.19 | 65.48 | 1354.14 | 26.91 | 13.91 | 6552.25 | 0.52 | 0.9 | 0.09 | 0.42 | 1 | 10
6 | 135 | CONCLUIDO | 12.2712 | 8.15 | 4.34 | 13.69 | 0.17 | 19 | 266.13 | 59.89 | 2.5 | 17 | 68.75 | 33057.26 | 62.04 | 1354.33 | 23.03 | 13.91 | 4625.31 | 0.6 | 0.92 | 0.08 | 0.29 | 1 | 10
7 | 135 | CONCLUIDO | 12.2042 | 8.19 | 4.43 | 14.77 | 0.18 | 18 | 266.6 | 59.89 | 2.75 | 16 | 68.97 | 33115.41 | 62.45 | 1354.22 | 26.31 | 13.91 | 6268.53 | 0.53 | 0.9 | 0.09 | 0.39 | 1 | 10
8 | 135 | CONCLUIDO | 12.468 | 8.02 | 4.36 | 16.34 | 0.2 | 16 | 267.08 | 59.89 | 3 | 14 | 69.19 | 33173.65 | 59.54 | 1354.23 | 23.96 | 13.91 | 5102.85 | 0.58 | 0.92 | 0.08 | 0.32 | 1 | 10
9 | 135 | CONCLUIDO | 12.7119 | 7.87 | 4.31 | 18.45 | 0.22 | 14 | 267.55 | 59.89 | 3.25 | 12 | 69.41 | 33231.97 | 57.35 | 1354.23 | 22.27 | 13.91 | 4268 | 0.62 | 0.93 | 0.08 | 0.27 | 1 | 10
10 | 135 | CONCLUIDO | 12.8402 | 7.79 | 4.28 | 19.74 | 0.23 | 13 | 268.02 | 59.89 | 3.5 | 11 | 69.64 | 33290.38 | 54.83 | 1354.14 | 21.42 | 13.91 | 3849.93 | 0.65 | 0.94 | 0.07 | 0.24 | 1 | 10
11 | 135 | CONCLUIDO | 12.9389 | 7.73 | 4.27 | 21.34 | 0.25 | 12 | 268.5 | 59.89 | 3.75 | 5 | 69.86 | 33348.87 | 53.79 | 1354.52 | 20.92 | 13.91 | 3603.82 | 0.66 | 0.94 | 0.08 | 0.23 | 1 | 10
12 | 135 | CONCLUIDO | 12.9227 | 7.74 | 4.28 | 21.39 | 0.26 | 12 | 268.97 | 59.89 | 4 | 0 | 70.09 | 33407.45 | 53.26 | 1354.27 | 21.05 | 13.91 | 3669.95 | 0.66 | 0.93 | 0.09 | 0.24 | 1 | 10
0 | 80 | CONCLUIDO | 11.9884 | 8.34 | 4.79 | 7.57 | 0.11 | 38 | 159.12 | 50.28 | 1 | 36 | 27.84 | 19859.16 | 51.56 | 1354.36 | 37.45 | 13.91 | 11738.94 | 0.37 | 0.83 | 0.12 | 0.75 | 1 | 10
1 | 80 | CONCLUIDO | 12.8123 | 7.8 | 4.58 | 9.81 | 0.14 | 28 | 159.48 | 50.28 | 1.25 | 26 | 27.95 | 19902.91 | 46.72 | 1354.4 | 30.78 | 13.91 | 8457.43 | 0.45 | 0.87 | 0.1 | 0.54 | 1 | 10
2 | 80 | CONCLUIDO | 13.361 | 7.48 | 4.45 | 12.14 | 0.17 | 22 | 159.83 | 50.28 | 1.5 | 20 | 28.05 | 19946.71 | 42.33 | 1354.5 | 26.74 | 13.91 | 6464.97 | 0.52 | 0.9 | 0.09 | 0.41 | 1 | 10
3 | 80 | CONCLUIDO | 13.8686 | 7.21 | 4.31 | 14.35 | 0.19 | 18 | 160.19 | 50.28 | 1.75 | 1 | 28.16 | 19990.53 | 38.72 | 1354.31 | 21.51 | 13.91 | 3869.89 | 0.65 | 0.93 | 0.09 | 0.27 | 1 | 10
4 | 80 | CONCLUIDO | 13.8621 | 7.21 | 4.31 | 14.36 | 0.22 | 18 | 160.54 | 50.28 | 2 | 0 | 28.26 | 20034.4 | 38.84 | 1354.45 | 21.57 | 13.91 | 3897.93 | 0.64 | 0.93 | 0.1 | 0.27 | 1 | 10
0 | 115 | CONCLUIDO | 9.8323 | 10.17 | 5.14 | 5.71 | 0.08 | 54 | 222.93 | 56.94 | 1 | 52 | 49.99 | 27728.69 | 73.32 | 1354.71 | 48.23 | 13.91 | 17051.54 | 0.29 | 0.78 | 0.14 | 1.1 | 1 | 10
1 | 115 | CONCLUIDO | 10.8108 | 9.25 | 4.83 | 7.25 | 0.1 | 40 | 223.35 | 56.94 | 1.25 | 38 | 50.15 | 27780.03 | 67.32 | 1354.23 | 38.85 | 13.91 | 12432.24 | 0.36 | 0.83 | 0.12 | 0.79 | 1 | 10
2 | 115 | CONCLUIDO | 11.4486 | 8.73 | 4.67 | 8.76 | 0.12 | 32 | 223.76 | 56.94 | 1.5 | 30 | 50.32 | 27831.42 | 63.42 | 1354.2 | 33.66 | 13.91 | 9873.77 | 0.41 | 0.86 | 0.1 | 0.63 | 1 | 10
3 | 115 | CONCLUIDO | 11.9844 | 8.34 | 4.54 | 10.48 | 0.14 | 26 | 224.18 | 56.94 | 1.75 | 24 | 50.49 | 27882.87 | 59.94 | 1354.22 | 29.6 | 13.91 | 7872.68 | 0.47 | 0.88 | 0.1 | 0.5 | 1 | 10
4 | 115 | CONCLUIDO | 12.3771 | 8.08 | 4.45 | 12.14 | 0.16 | 22 | 224.6 | 56.94 | 2 | 20 | 50.65 | 27934.37 | 57.07 | 1354.35 | 26.78 | 13.91 | 6484.46 | 0.52 | 0.9 | 0.09 | 0.41 | 1 | 10
5 | 115 | CONCLUIDO | 12.8393 | 7.79 | 4.34 | 14.46 | 0.18 | 18 | 225.01 | 56.94 | 2.25 | 16 | 50.82 | 27985.94 | 53.19 | 1354.28 | 23.38 | 13.91 | 4804.96 | 0.59 | 0.92 | 0.07 | 0.3 | 1 | 10
6 | 115 | CONCLUIDO | 12.966 | 7.71 | 4.35 | 16.31 | 0.2 | 16 | 225.43 | 56.94 | 2.5 | 14 | 50.99 | 28037.57 | 51.97 | 1354.3 | 23.64 | 13.91 | 4942.58 | 0.59 | 0.92 | 0.08 | 0.31 | 1 | 10
7 | 115 | CONCLUIDO | 13.1936 | 7.58 | 4.3 | 18.45 | 0.22 | 14 | 225.85 | 56.94 | 2.75 | 12 | 51.16 | 28089.25 | 49.36 | 1354.25 | 22.26 | 13.91 | 4266.9 | 0.62 | 0.93 | 0.08 | 0.26 | 1 | 10
8 | 115 | CONCLUIDO | 13.2881 | 7.53 | 4.29 | 19.82 | 0.24 | 13 | 226.27 | 56.94 | 3 | 2 | 51.33 | 28140.99 | 48.14 | 1354.14 | 21.55 | 13.91 | 3915.22 | 0.65 | 0.93 | 0.09 | 0.25 | 1 | 10
9 | 115 | CONCLUIDO | 13.2832 | 7.53 | 4.3 | 19.83 | 0.25 | 13 | 226.69 | 56.94 | 3.25 | 0 | 51.5 | 28192.8 | 48.25 | 1354.14 | 21.58 | 13.91 | 3928.4 | 0.64 | 0.93 | 0.09 | 0.26 | 1 | 10
0 | 35 | CONCLUIDO | 13.3864 | 7.47 | 4.89 | 7.33 | 0.22 | 40 | 80.84 | 35.1 | 1 | 0 | 9.74 | 10204.21 | 30.04 | 1354.14 | 39.02 | 13.91 | 12513.59 | 0.36 | 0.82 | 0.17 | 0.85 | 1 | 10
0 | 50 | CONCLUIDO | 13.6415 | 7.33 | 4.65 | 9.62 | 0.16 | 29 | 107.41 | 41.65 | 1 | 1 | 14.77 | 13481.73 | 33.47 | 1354.35 | 31.99 | 13.91 | 9054.63 | 0.43 | 0.86 | 0.13 | 0.61 | 1 | 10
1 | 50 | CONCLUIDO | 13.6338 | 7.33 | 4.65 | 9.63 | 0.2 | 29 | 107.73 | 41.65 | 1.25 | 0 | 14.83 | 13520.81 | 33.57 | 1354.44 | 32.05 | 13.91 | 9084.85 | 0.43 | 0.86 | 0.14 | 0.61 | 1 | 10
0 | 25 | CONCLUIDO | 12.7995 | 7.81 | 5.24 | 5.61 | 0.28 | 56 | 61.76 | 28.92 | 1 | 0 | 6.84 | 7851.41 | 27.39 | 1354.23 | 49.25 | 13.91 | 17548.65 | 0.28 | 0.76 | 0.21 | 1.2 | 1 | 10
0 | 85 | CONCLUIDO | 11.5964 | 8.62 | 4.86 | 7.11 | 0.11 | 41 | 167.88 | 51.39 | 1 | 39 | 30.49 | 20939.59 | 54.93 | 1354.53 | 39.68 | 13.91 | 12840.84 | 0.35 | 0.82 | 0.12 | 0.82 | 1 | 10
1 | 85 | CONCLUIDO | 12.4697 | 8.02 | 4.63 | 9.26 | 0.13 | 30 | 168.25 | 51.39 | 1.25 | 28 | 30.6 | 20984.25 | 49.77 | 1354.37 | 32.3 | 13.91 | 9205.53 | 0.43 | 0.86 | 0.1 | 0.59 | 1 | 10
2 | 85 | CONCLUIDO | 13.1119 | 7.63 | 4.47 | 11.67 | 0.16 | 23 | 168.61 | 51.39 | 1.5 | 21 | 30.71 | 21028.94 | 45.71 | 1354.3 | 27.58 | 13.91 | 6880.7 | 0.5 | 0.89 | 0.09 | 0.43 | 1 | 10
3 | 85 | CONCLUIDO | 13.6467 | 7.33 | 4.35 | 14.48 | 0.18 | 18 | 168.97 | 51.39 | 1.75 | 11 | 30.83 | 21073.68 | 41.06 | 1354.21 | 23.48 | 13.91 | 4853.89 | 0.59 | 0.92 | 0.08 | 0.3 | 1 | 10
4 | 85 | CONCLUIDO | 13.6514 | 7.33 | 4.38 | 15.45 | 0.21 | 17 | 169.33 | 51.39 | 2 | 1 | 30.94 | 21118.46 | 40.89 | 1354.21 | 23.93 | 13.91 | 5084.46 | 0.58 | 0.91 | 0.1 | 0.34 | 1 | 10
5 | 85 | CONCLUIDO | 13.6493 | 7.33 | 4.38 | 15.45 | 0.24 | 17 | 169.7 | 51.39 | 2.25 | 0 | 31.05 | 21163.27 | 40.98 | 1354.27 | 23.92 | 13.91 | 5078.17 | 0.58 | 0.91 | 0.1 | 0.34 | 1 | 10
0 | 20 | CONCLUIDO | 12.3296 | 8.11 | 5.52 | 4.8 | 0.34 | 69 | 51.33 | 24.83 | 1 | 0 | 5.51 | 6564.78 | 25.73 | 1354.44 | 57.43 | 13.91 | 21576.9 | 0.24 | 0.72 | 0.25 | 1.48 | 1 | 10
0 | 120 | CONCLUIDO | 9.5842 | 10.43 | 5.17 | 5.54 | 0.08 | 56 | 232.68 | 57.72 | 1 | 54 | 53.95 | 28931.02 | 76.18 | 1354.4 | 49.5 | 13.91 | 17676.54 | 0.28 | 0.77 | 0.14 | 1.13 | 1 | 10
1 | 120 | CONCLUIDO | 10.522 | 9.5 | 4.88 | 6.97 | 0.1 | 42 | 233.1 | 57.72 | 1.25 | 40 | 54.13 | 28983.75 | 70.34 | 1354.22 | 40.31 | 13.91 | 13147.68 | 0.35 | 0.82 | 0.12 | 0.84 | 1 | 10
2 | 120 | CONCLUIDO | 11.2388 | 8.9 | 4.69 | 8.52 | 0.11 | 33 | 233.53 | 57.72 | 1.5 | 31 | 54.31 | 29036.54 | 65.97 | 1354.44 | 34.15 | 13.91 | 10116.05 | 0.41 | 0.85 | 0.1 | 0.64 | 1 | 10
3 | 120 | CONCLUIDO | 11.7543 | 8.51 | 4.57 | 10.15 | 0.13 | 27 | 233.96 | 57.72 | 1.75 | 25 | 54.49 | 29089.39 | 62.77 | 1354.14 | 30.5 | 13.91 | 8319.71 | 0.46 | 0.88 | 0.1 | 0.53 | 1 | 10
4 | 120 | CONCLUIDO | 12.1478 | 8.23 | 4.48 | 11.67 | 0.15 | 23 | 234.39 | 57.72 | 2 | 21 | 54.67 | 29142.31 | 59.82 | 1354.21 | 27.51 | 13.91 | 6842.84 | 0.51 | 0.89 | 0.09 | 0.43 | 1 | 10
5 | 120 | CONCLUIDO | 12.636 | 7.91 | 4.34 | 13.7 | 0.17 | 19 | 234.82 | 57.72 | 2.25 | 17 | 54.85 | 29195.29 | 56.07 | 1354.31 | 23.08 | 13.91 | 4647.94 | 0.6 | 0.92 | 0.08 | 0.3 | 1 | 10
6 | 120 | CONCLUIDO | 12.7321 | 7.85 | 4.37 | 15.43 | 0.19 | 17 | 235.25 | 57.72 | 2.5 | 15 | 55.03 | 29248.33 | 54.96 | 1354.28 | 24.39 | 13.91 | 5314.57 | 0.57 | 0.92 | 0.08 | 0.33 | 1 | 10
7 | 120 | CONCLUIDO | 12.9562 | 7.72 | 4.33 | 17.3 | 0.21 | 15 | 235.68 | 57.72 | 2.75 | 13 | 55.21 | 29301.44 | 52.53 | 1354.38 | 22.95 | 13.91 | 4606.54 | 0.61 | 0.92 | 0.08 | 0.28 | 1 | 10
8 | 120 | CONCLUIDO | 13.1796 | 7.59 | 4.29 | 19.78 | 0.23 | 13 | 236.11 | 57.72 | 3 | 9 | 55.39 | 29354.61 | 50.1 | 1354.24 | 21.6 | 13.91 | 3938.36 | 0.64 | 0.93 | 0.08 | 0.25 | 1 | 10
9 | 120 | CONCLUIDO | 13.1339 | 7.61 | 4.31 | 19.91 | 0.24 | 13 | 236.54 | 57.72 | 3.25 | 1 | 55.57 | 29407.85 | 49.7 | 1354.14 | 22.23 | 13.91 | 4256.21 | 0.63 | 0.93 | 0.09 | 0.27 | 1 | 10
10 | 120 | CONCLUIDO | 13.1358 | 7.61 | 4.31 | 19.9 | 0.26 | 13 | 236.98 | 57.72 | 3.5 | 0 | 55.75 | 29461.15 | 49.64 | 1354.26 | 22.12 | 13.91 | 4198.48 | 0.63 | 0.93 | 0.09 | 0.27 | 1 | 10
0 | 145 | CONCLUIDO | 8.297 | 12.05 | 5.44 | 4.8 | 0.06 | 68 | 285.18 | 61.2 | 1 | 66 | 77.98 | 35406.83 | 92.79 | 1354.74 | 57.8 | 13.91 | 21763.13 | 0.24 | 0.74 | 0.16 | 1.4 | 1 | 10
1 | 145 | CONCLUIDO | 9.347 | 10.7 | 5.05 | 6.07 | 0.08 | 50 | 285.68 | 61.2 | 1.25 | 48 | 78.24 | 35468.6 | 85 | 1354.45 | 45.61 | 13.91 | 15761.13 | 0.3 | 0.79 | 0.14 | 1.01 | 1 | 10
2 | 145 | CONCLUIDO | 10.0559 | 9.94 | 4.84 | 7.26 | 0.09 | 40 | 286.19 | 61.2 | 1.5 | 38 | 78.49 | 35530.47 | 80.24 | 1354.5 | 39 | 13.91 | 12507.19 | 0.36 | 0.83 | 0.12 | 0.8 | 1 | 10
3 | 145 | CONCLUIDO | 10.6173 | 9.42 | 4.69 | 8.53 | 0.11 | 33 | 286.69 | 61.2 | 1.75 | 31 | 78.74 | 35592.57 | 76.5 | 1354.29 | 34.27 | 13.91 | 10173.25 | 0.41 | 0.85 | 0.11 | 0.65 | 1 | 10
4 | 145 | CONCLUIDO | 11.0636 | 9.04 | 4.58 | 9.82 | 0.12 | 28 | 287.19 | 61.2 | 2 | 26 | 78.99 | 35654.65 | 73.46 | 1354.39 | 30.88 | 13.91 | 8505.07 | 0.45 | 0.87 | 0.1 | 0.54 | 1 | 10
5 | 145 | CONCLUIDO | 11.4344 | 8.75 | 4.5 | 11.26 | 0.14 | 24 | 287.7 | 61.2 | 2.25 | 22 | 79.25 | 35716.83 | 71.14 | 1354.59 | 28.4 | 13.91 | 7284.22 | 0.49 | 0.89 | 0.09 | 0.46 | 1 | 10
6 | 145 | CONCLUIDO | 11.7474 | 8.51 | 4.43 | 12.66 | 0.15 | 21 | 288.2 | 61.2 | 2.5 | 19 | 79.5 | 35779.11 | 68.82 | 1354.54 | 26.09 | 13.91 | 6146.24 | 0.53 | 0.9 | 0.09 | 0.39 | 1 | 10
7 | 145 | CONCLUIDO | 12.1327 | 8.24 | 4.32 | 14.41 | 0.17 | 18 | 288.71 | 61.2 | 2.75 | 16 | 79.76 | 35841.5 | 65.14 | 1354.3 | 22.93 | 13.91 | 4580.45 | 0.61 | 0.93 | 0.07 | 0.28 | 1 | 10
8 | 145 | CONCLUIDO | 12.1302 | 8.24 | 4.38 | 15.45 | 0.18 | 17 | 289.21 | 61.2 | 3 | 15 | 80.02 | 35903.99 | 65.41 | 1354.14 | 24.76 | 13.91 | 5499.55 | 0.56 | 0.91 | 0.08 | 0.34 | 1 | 10
9 | 145 | CONCLUIDO | 12.3652 | 8.09 | 4.33 | 17.32 | 0.2 | 15 | 289.72 | 61.2 | 3.25 | 13 | 80.27 | 35966.59 | 63.15 | 1354.21 | 23.01 | 13.91 | 4635.89 | 0.6 | 0.92 | 0.08 | 0.29 | 1 | 10
10 | 145 | CONCLUIDO | 12.4844 | 8.01 | 4.31 | 18.46 | 0.21 | 14 | 290.23 | 61.2 | 3.5 | 12 | 80.53 | 36029.29 | 61.57 | 1354.28 | 22.34 | 13.91 | 4305.27 | 0.62 | 0.93 | 0.08 | 0.27 | 1 | 10
11 | 145 | CONCLUIDO | 12.6068 | 7.93 | 4.28 | 19.77 | 0.23 | 13 | 290.74 | 61.2 | 3.75 | 11 | 80.79 | 36092.1 | 59.57 | 1354.27 | 21.56 | 13.91 | 3920.15 | 0.65 | 0.93 | 0.08 | 0.24 | 1 | 10
12 | 145 | CONCLUIDO | 12.7235 | 7.86 | 4.26 | 21.32 | 0.24 | 12 | 291.25 | 61.2 | 4 | 10 | 81.05 | 36155.02 | 57.92 | 1354.34 | 20.98 | 13.91 | 3635.61 | 0.66 | 0.94 | 0.07 | 0.22 | 1 | 10
13 | 145 | CONCLUIDO | 12.8425 | 7.79 | 4.24 | 23.15 | 0.26 | 11 | 291.76 | 61.2 | 4.25 | 5 | 81.31 | 36218.04 | 56.72 | 1354.14 | 20.21 | 13.91 | 3254.9 | 0.69 | 0.94 | 0.08 | 0.2 | 1 | 10
14 | 145 | CONCLUIDO | 12.8173 | 7.8 | 4.26 | 23.24 | 0.27 | 11 | 292.27 | 61.2 | 4.5 | 0 | 81.57 | 36281.16 | 56.57 | 1354.14 | 20.51 | 13.91 | 3403.7 | 0.68 | 0.94 | 0.08 | 0.22 | 1 | 10
0 | 65 | CONCLUIDO | 13.0241 | 7.68 | 4.65 | 9.01 | 0.13 | 31 | 133.21 | 46.47 | 1 | 29 | 20.75 | 16663.42 | 41.68 | 1354.37 | 33.12 | 13.91 | 9609.67 | 0.42 | 0.86 | 0.1 | 0.61 | 1 | 10
1 | 65 | CONCLUIDO | 13.6898 | 7.3 | 4.5 | 11.73 | 0.17 | 23 | 133.55 | 46.47 | 1.25 | 12 | 20.83 | 16704.7 | 37.24 | 1354.43 | 27.84 | 13.91 | 7008.15 | 0.5 | 0.89 | 0.1 | 0.46 | 1 | 10
2 | 65 | CONCLUIDO | 13.7232 | 7.29 | 4.51 | 12.29 | 0.2 | 22 | 133.88 | 46.47 | 1.5 | 0 | 20.91 | 16746.01 | 36.91 | 1354.47 | 27.76 | 13.91 | 6976.06 | 0.5 | 0.89 | 0.12 | 0.47 | 1 | 10
0 | 130 | CONCLUIDO | 9.0291 | 11.08 | 5.29 | 5.2 | 0.07 | 61 | 252.85 | 59.19 | 1 | 59 | 62.65 | 31418.63 | 82.78 | 1355.27 | 53.03 | 13.91 | 19415.48 | 0.26 | 0.76 | 0.15 | 1.24 | 1 | 10
1 | 130 | CONCLUIDO | 10.0494 | 9.95 | 4.95 | 6.59 | 0.09 | 45 | 253.3 | 59.19 | 1.25 | 43 | 62.86 | 31474.5 | 76.05 | 1354.62 | 42.29 | 13.91 | 14127.11 | 0.33 | 0.81 | 0.12 | 0.9 | 1 | 10
2 | 130 | CONCLUIDO | 10.8277 | 9.24 | 4.72 | 8.09 | 0.11 | 35 | 253.75 | 59.19 | 1.5 | 33 | 63.06 | 31530.44 | 71.13 | 1354.57 | 35.12 | 13.91 | 10589.74 | 0.4 | 0.85 | 0.11 | 0.68 | 1 | 10
3 | 130 | CONCLUIDO | 11.3225 | 8.83 | 4.61 | 9.54 | 0.12 | 29 | 254.21 | 59.19 | 1.75 | 27 | 63.26 | 31586.46 | 68.11 | 1354.43 | 31.69 | 13.91 | 8906.71 | 0.44 | 0.87 | 0.1 | 0.57 | 1 | 10
4 | 130 | CONCLUIDO | 11.6989 | 8.55 | 4.52 | 10.85 | 0.14 | 25 | 254.66 | 59.19 | 2 | 23 | 63.47 | 31642.55 | 65.37 | 1354.14 | 29.02 | 13.91 | 7588.25 | 0.48 | 0.88 | 0.09 | 0.48 | 1 | 10
5 | 130 | CONCLUIDO | 12.1041 | 8.26 | 4.43 | 12.66 | 0.16 | 21 | 255.12 | 59.19 | 2.25 | 19 | 63.67 | 31698.72 | 62.57 | 1354.21 | 26.07 | 13.91 | 6134.18 | 0.53 | 0.9 | 0.09 | 0.39 | 1 | 10
6 | 130 | CONCLUIDO | 12.4762 | 8.02 | 4.33 | 14.43 | 0.17 | 18 | 255.57 | 59.19 | 2.5 | 16 | 63.88 | 31754.97 | 59.14 | 1354.36 | 23.16 | 13.91 | 4694.92 | 0.6 | 0.92 | 0.07 | 0.29 | 1 | 10
7 | 130 | CONCLUIDO | 12.4542 | 8.03 | 4.39 | 15.51 | 0.19 | 17 | 256.03 | 59.19 | 2.75 | 15 | 64.09 | 31811.29 | 59.09 | 1354.14 | 25.21 | 13.91 | 5726.49 | 0.55 | 0.91 | 0.08 | 0.35 | 1 | 10
8 | 130 | CONCLUIDO | 12.7002 | 7.87 | 4.34 | 17.34 | 0.21 | 15 | 256.49 | 59.19 | 3 | 13 | 64.29 | 31867.69 | 56.72 | 1354.25 | 23.27 | 13.91 | 4765.97 | 0.6 | 0.92 | 0.08 | 0.29 | 1 | 10
9 | 130 | CONCLUIDO | 12.9459 | 7.72 | 4.28 | 19.77 | 0.23 | 13 | 256.95 | 59.19 | 3.25 | 11 | 64.5 | 31924.29 | 54.23 | 1354.29 | 21.55 | 13.91 | 3914.6 | 0.65 | 0.93 | 0.08 | 0.24 | 1 | 10
10 | 130 | CONCLUIDO | 13.0634 | 7.66 | 4.26 | 21.32 | 0.24 | 12 | 257.41 | 59.19 | 3.5 | 7 | 64.71 | 31980.84 | 52.13 | 1354.17 | 20.81 | 13.91 | 3551.23 | 0.67 | 0.94 | 0.08 | 0.22 | 1 | 10
11 | 130 | CONCLUIDO | 13.0293 | 7.68 | 4.28 | 21.42 | 0.26 | 12 | 257.86 | 59.19 | 3.75 | 0 | 64.92 | 32037.48 | 52.23 | 1354.37 | 21.22 | 13.91 | 3756.19 | 0.66 | 0.93 | 0.09 | 0.24 | 1 | 10
0 | 75 | CONCLUIDO | 12.309 | 8.12 | 4.75 | 7.91 | 0.12 | 36 | 150.44 | 49.1 | 1 | 34 | 25.34 | 18787.76 | 48.4 | 1354.35 | 35.95 | 13.91 | 10997.87 | 0.39 | 0.84 | 0.11 | 0.71 | 1 | 10
1 | 75 | CONCLUIDO | 13.1305 | 7.62 | 4.54 | 10.49 | 0.15 | 26 | 150.78 | 49.1 | 1.25 | 24 | 25.44 | 18830.65 | 43.43 | 1354.3 | 29.71 | 13.91 | 7929.11 | 0.47 | 0.88 | 0.1 | 0.5 | 1 | 10
2 | 75 | CONCLUIDO | 13.6908 | 7.3 | 4.42 | 13.25 | 0.18 | 20 | 151.13 | 49.1 | 1.5 | 12 | 25.54 | 18873.58 | 39.18 | 1354.22 | 25.43 | 13.91 | 5820.84 | 0.55 | 0.91 | 0.09 | 0.38 | 1 | 10
3 | 75 | CONCLUIDO | 13.6224 | 7.34 | 4.45 | 13.36 | 0.2 | 20 | 151.48 | 49.1 | 1.75 | 0 | 25.64 | 18916.54 | 39.13 | 1354.22 | 26.22 | 13.91 | 6213.84 | 0.53 | 0.9 | 0.11 | 0.41 | 1 | 10
0 | 95 | CONCLUIDO | 11.0051 | 9.09 | 4.94 | 6.59 | 0.1 | 45 | 185.69 | 53.44 | 1 | 43 | 36.26 | 23136.14 | 60.94 | 1354.76 | 42.23 | 13.91 | 14096.41 | 0.33 | 0.81 | 0.12 | 0.9 | 1 | 10
1 | 95 | CONCLUIDO | 11.8145 | 8.46 | 4.73 | 8.35 | 0.12 | 34 | 186.07 | 53.44 | 1.25 | 32 | 36.39 | 23182.76 | 56.32 | 1354.51 | 35.64 | 13.91 | 10856.01 | 0.39 | 0.85 | 0.11 | 0.69 | 1 | 10
2 | 95 | CONCLUIDO | 12.5305 | 7.98 | 4.54 | 10.49 | 0.14 | 26 | 186.45 | 53.44 | 1.5 | 24 | 36.51 | 23229.42 | 51.89 | 1354.39 | 29.6 | 13.91 | 7875.86 | 0.47 | 0.88 | 0.1 | 0.5 | 1 | 10
3 | 95 | CONCLUIDO | 13.027 | 7.68 | 4.43 | 12.65 | 0.17 | 21 | 186.83 | 53.44 | 1.75 | 19 | 36.64 | 23276.13 | 48.37 | 1354.14 | 25.91 | 13.91 | 6056.46 | 0.54 | 0.9 | 0.09 | 0.39 | 1 | 10
4 | 95 | CONCLUIDO | 13.1579 | 7.6 | 4.46 | 14.87 | 0.19 | 18 | 187.21 | 53.44 | 2 | 16 | 36.77 | 23322.88 | 46.61 | 1354.39 | 27.82 | 13.91 | 7025.23 | 0.5 | 0.9 | 0.07 | 0.42 | 1 | 10
5 | 95 | CONCLUIDO | 13.4459 | 7.44 | 4.37 | 16.4 | 0.21 | 16 | 187.59 | 53.44 | 2.25 | 3 | 36.9 | 23369.68 | 43.82 | 1354.14 | 23.97 | 13.91 | 5110.39 | 0.58 | 0.91 | 0.1 | 0.33 | 1 | 10
6 | 95 | CONCLUIDO | 13.4363 | 7.44 | 4.38 | 16.42 | 0.24 | 16 | 187.97 | 53.44 | 2.5 | 0 | 37.03 | 23416.52 | 43.8 | 1354.2 | 23.99 | 13.91 | 5120.09 | 0.58 | 0.91 | 0.1 | 0.34 | 1 | 10
0 | 55 | CONCLUIDO | 13.6664 | 7.32 | 4.59 | 10.2 | 0.15 | 27 | 116.05 | 43.4 | 1 | 11 | 16.65 | 14546.17 | 35 | 1354.33 | 30.59 | 13.91 | 8363.75 | 0.45 | 0.87 | 0.12 | 0.55 | 1 | 10
1 | 55 | CONCLUIDO | 13.7268 | 7.28 | 4.58 | 10.57 | 0.19 | 26 | 116.37 | 43.4 | 1.25 | 0 | 16.72 | 14585.96 | 34.8 | 1354.59 | 29.75 | 13.91 | 7948.43 | 0.47 | 0.87 | 0.13 | 0.54 | 1 | 10

## gráficos
Selecione o eixo X:
Selecione o eixo Y:
Selecione o eixo Z:
Eixo X | Eixo Y | Eixo Z

## hidden (hidden)
Unnamed: 0
Volume de calda [L]
STATUS
Capacidade operacional [ha/h]
Tempo de missao [h]
Tempo util [h]
Tempo por voo [min]
Autonomia Projetada [h]
N° Voos
MTOW [kg]
Massa Estrutura [kg]
Combustível [kg]
Abastecimentos
Massa gerador
Potência gerador [W]
Combustível consumido [L]
Calda cons [L]
Distância percorrida [km]
Distância Pulverizando [km]
RTL ACUMULADO[m]
EOC [km/km]
EOC [h/h]
Tempo de manobra [h]
Tempo rtl_rtw [h]
V pulv [m/s]
V desloc [m/s]