## RESULTADOS_18
Unnamed: 0 | Volume de calda [L] | STATUS | Capacidade operacional [ha/h] | Tempo de missao [h] | Tempo util [h] | Tempo por voo [min] | Autonomia Projetada [h] | N° Voos | MTOW [kg] | Massa Estrutura [kg] | Combustível [kg] | Abastecimentos | Massa gerador | Potência gerador [W] | Combustível consumido [L] | Calda cons [L] | Distância percorrida [km] | Distância Pulverizando [km] | RTL ACUMULADO[m] | EOC [km/km] | EOC [h/h] | Tempo de manobra [h] | Tempo rtl_rtw [h] | V pulv [m/s] | V desloc [m/s]
0 | 100 | CONCLUIDO | 6.2259 | 16.06 | 9.81 | 6.13 | 0.09 | 96 | 194.77 | 54.38 | 1 | 94 | 39.4 | 24256.19 | 131.8 | 1288.35 | 88.38 | 27.18 | 30396.28 | 0.31 | 0.8 | 0.26 | 1.96 | 1 | 10
1 | 100 | CONCLUIDO | 6.8414 | 14.62 | 9.3 | 7.75 | 0.11 | 72 | 195.16 | 54.38 | 1.25 | 70 | 39.53 | 24303.87 | 123.36 | 1288.36 | 72.55 | 27.18 | 22603.43 | 0.37 | 0.84 | 0.22 | 1.45 | 1 | 10
2 | 100 | CONCLUIDO | 7.2565 | 13.78 | 9.01 | 9.32 | 0.14 | 58 | 195.55 | 54.38 | 1.5 | 56 | 39.67 | 24351.61 | 117.89 | 1288.33 | 63.33 | 27.18 | 18064.85 | 0.43 | 0.87 | 0.2 | 1.15 | 1 | 10
3 | 100 | CONCLUIDO | 7.586 | 13.18 | 8.8 | 11 | 0.16 | 48 | 195.93 | 54.38 | 1.75 | 46 | 39.81 | 24399.39 | 113.57 | 1288.34 | 56.67 | 27.18 | 14784.1 | 0.48 | 0.89 | 0.19 | 0.94 | 1 | 10
4 | 100 | CONCLUIDO | 7.839 | 12.76 | 8.65 | 12.65 | 0.18 | 41 | 196.32 | 54.38 | 2 | 39 | 39.95 | 24447.22 | 109.96 | 1288.13 | 51.74 | 27.18 | 12351.17 | 0.53 | 0.9 | 0.18 | 0.79 | 1 | 10
5 | 100 | CONCLUIDO | 8.1099 | 12.33 | 8.45 | 14.49 | 0.2 | 35 | 196.71 | 54.38 | 2.25 | 33 | 40.08 | 24495.09 | 105.75 | 1288.03 | 46.24 | 27.18 | 9633.17 | 0.59 | 0.92 | 0.14 | 0.6 | 1 | 10
6 | 100 | CONCLUIDO | 8.1435 | 12.28 | 8.52 | 15.97 | 0.23 | 32 | 197.1 | 54.38 | 2.5 | 30 | 40.22 | 24543.01 | 105.33 | 1288.27 | 48.22 | 27.18 | 10635.78 | 0.56 | 0.92 | 0.16 | 0.66 | 1 | 10
7 | 100 | CONCLUIDO | 8.3216 | 12.02 | 8.41 | 18.02 | 0.25 | 28 | 197.49 | 54.38 | 2.75 | 26 | 40.36 | 24590.98 | 102.2 | 1288.13 | 44.73 | 27.18 | 8913.81 | 0.61 | 0.93 | 0.15 | 0.56 | 1 | 10
8 | 100 | CONCLUIDO | 8.4525 | 11.83 | 8.34 | 20.02 | 0.27 | 25 | 197.88 | 54.38 | 3 | 23 | 40.5 | 24639 | 99.58 | 1288.16 | 42.43 | 27.18 | 7776.39 | 0.64 | 0.94 | 0.15 | 0.49 | 1 | 10
9 | 100 | CONCLUIDO | 8.5403 | 11.71 | 8.3 | 21.65 | 0.29 | 23 | 198.27 | 54.38 | 3.25 | 21 | 40.64 | 24687.06 | 97.46 | 1288.01 | 41.12 | 27.18 | 7132.67 | 0.66 | 0.94 | 0.14 | 0.45 | 1 | 10
10 | 100 | CONCLUIDO | 8.629 | 11.59 | 8.26 | 23.59 | 0.31 | 21 | 198.66 | 54.38 | 3.5 | 19 | 40.78 | 24735.17 | 95.03 | 1287.98 | 39.79 | 27.18 | 6477.46 | 0.68 | 0.95 | 0.14 | 0.4 | 1 | 10
11 | 100 | CONCLUIDO | 8.7525 | 11.43 | 8.17 | 25.8 | 0.33 | 19 | 199.05 | 54.38 | 3.75 | 17 | 40.92 | 24783.33 | 91.62 | 1288.02 | 36.7 | 27.18 | 4944.39 | 0.74 | 0.96 | 0.14 | 0.32 | 1 | 10
12 | 100 | CONCLUIDO | 8.7311 | 11.45 | 8.24 | 27.46 | 0.36 | 18 | 199.44 | 54.38 | 4 | 16 | 41.06 | 24831.54 | 90.61 | 1288.03 | 39.42 | 27.18 | 6308.21 | 0.69 | 0.95 | 0.14 | 0.38 | 1 | 10
13 | 100 | CONCLUIDO | 8.8541 | 11.29 | 8.16 | 30.58 | 0.38 | 16 | 199.83 | 54.38 | 4.25 | 13 | 41.2 | 24879.79 | 87.65 | 1288.06 | 36.67 | 27.18 | 4944.9 | 0.74 | 0.96 | 0.14 | 0.3 | 1 | 10
14 | 100 | CONCLUIDO | 8.8944 | 11.24 | 8.14 | 32.57 | 0.4 | 15 | 200.22 | 54.38 | 4.5 | 11 | 41.35 | 24928.09 | 86.18 | 1288.02 | 36.08 | 27.18 | 4652.3 | 0.75 | 0.96 | 0.14 | 0.29 | 1 | 10
15 | 100 | CONCLUIDO | 8.9397 | 11.19 | 8.12 | 34.82 | 0.42 | 14 | 200.61 | 54.38 | 4.75 | 2 | 41.49 | 24976.45 | 83.78 | 1287.98 | 35.32 | 27.18 | 4278.82 | 0.77 | 0.96 | 0.14 | 0.27 | 1 | 10
16 | 100 | CONCLUIDO | 8.9374 | 11.19 | 8.13 | 34.83 | 0.44 | 14 | 201.01 | 54.38 | 5 | 0 | 41.63 | 25024.84 | 83.97 | 1287.98 | 35.32 | 27.18 | 4280.27 | 0.77 | 0.96 | 0.15 | 0.28 | 1 | 10

## RESULTADOS_26
Unnamed: 0 | Volume de calda [L] | STATUS | Capacidade operacional [ha/h] | Tempo de missao [h] | Tempo util [h] | Tempo por voo [min] | Autonomia Projetada [h] | N° Voos | MTOW [kg] | Massa Estrutura [kg] | Combustível [kg] | Abastecimentos | Massa gerador | Potência gerador [W] | Combustível consumido [L] | Calda cons [L] | Distância percorrida [km] | Distância Pulverizando [km] | RTL ACUMULADO[m] | EOC [km/km] | EOC [h/h] | Tempo de manobra [h] | Tempo rtl_rtw [h] | V pulv [m/s] | V desloc [m/s]
0 | 140 | CONCLUIDO | 4.9644 | 20.14 | 10.51 | 4.89 | 0.06 | 129 | 274.09 | 60.56 | 1 | 127 | 72.53 | 34038.11 | 178.29 | 1288.38 | 110.11 | 27.18 | 41097.91 | 0.25 | 0.74 | 0.32 | 2.65 | 1 | 10
1 | 140 | CONCLUIDO | 5.6456 | 17.71 | 9.8 | 6.12 | 0.08 | 96 | 274.57 | 60.56 | 1.25 | 94 | 72.76 | 34097.72 | 165.15 | 1288.24 | 88.36 | 27.18 | 30387.36 | 0.31 | 0.8 | 0.25 | 1.94 | 1 | 10
2 | 140 | CONCLUIDO | 6.1566 | 16.24 | 9.37 | 7.4 | 0.1 | 76 | 275.05 | 60.56 | 1.5 | 74 | 73 | 34157.42 | 156.86 | 1288.25 | 74.63 | 27.18 | 23624.98 | 0.36 | 0.83 | 0.23 | 1.52 | 1 | 10
3 | 140 | CONCLUIDO | 6.5329 | 15.31 | 9.12 | 8.68 | 0.11 | 63 | 275.54 | 60.56 | 1.75 | 61 | 73.23 | 34217.22 | 151.56 | 1288.19 | 66.63 | 27.18 | 19687.69 | 0.41 | 0.86 | 0.21 | 1.26 | 1 | 10
4 | 140 | CONCLUIDO | 6.835 | 14.63 | 8.91 | 9.9 | 0.13 | 54 | 276.02 | 60.56 | 2 | 52 | 73.47 | 34277.1 | 147 | 1288.23 | 60.17 | 27.18 | 16502.98 | 0.45 | 0.88 | 0.19 | 1.06 | 1 | 10
5 | 140 | CONCLUIDO | 7.0801 | 14.12 | 8.77 | 11.19 | 0.14 | 47 | 276.51 | 60.56 | 2.25 | 45 | 73.71 | 34337.08 | 143.79 | 1288.31 | 55.65 | 27.18 | 14277.64 | 0.49 | 0.89 | 0.18 | 0.91 | 1 | 10
6 | 140 | CONCLUIDO | 7.2651 | 13.76 | 8.67 | 12.39 | 0.16 | 42 | 277 | 60.56 | 2.5 | 40 | 73.94 | 34397.15 | 141.09 | 1288.29 | 52.54 | 27.18 | 12746.12 | 0.52 | 0.9 | 0.18 | 0.82 | 1 | 10
7 | 140 | CONCLUIDO | 7.5169 | 13.3 | 8.47 | 13.74 | 0.18 | 37 | 277.48 | 60.56 | 2.75 | 35 | 74.18 | 34457.31 | 136.5 | 1288.01 | 46.1 | 27.18 | 9552.56 | 0.59 | 0.92 | 0.16 | 0.62 | 1 | 10
8 | 140 | CONCLUIDO | 7.4644 | 13.4 | 8.67 | 14.86 | 0.19 | 35 | 277.97 | 60.56 | 3 | 33 | 74.42 | 34517.57 | 139.24 | 1288.03 | 54.13 | 27.18 | 13576.35 | 0.5 | 0.9 | 0.14 | 0.81 | 1 | 10
9 | 140 | CONCLUIDO | 7.6848 | 13.01 | 8.49 | 16.44 | 0.21 | 31 | 278.46 | 60.56 | 3.25 | 29 | 74.66 | 34577.92 | 135.23 | 1288.21 | 47.29 | 27.18 | 10179.83 | 0.57 | 0.92 | 0.16 | 0.64 | 1 | 10
10 | 140 | CONCLUIDO | 7.7833 | 12.85 | 8.43 | 17.45 | 0.22 | 29 | 278.95 | 60.56 | 3.5 | 27 | 74.9 | 34638.36 | 133.17 | 1288.04 | 45.36 | 27.18 | 9221.26 | 0.6 | 0.93 | 0.16 | 0.58 | 1 | 10
11 | 140 | CONCLUIDO | 7.9285 | 12.61 | 8.35 | 19.28 | 0.24 | 26 | 279.44 | 60.56 | 3.75 | 24 | 75.14 | 34698.9 | 130.74 | 1288.13 | 42.93 | 27.18 | 8020.95 | 0.63 | 0.93 | 0.15 | 0.5 | 1 | 10
12 | 140 | CONCLUIDO | 7.9674 | 12.55 | 8.34 | 20.03 | 0.25 | 25 | 279.94 | 60.56 | 4 | 23 | 75.38 | 34759.54 | 129.52 | 1288.04 | 42.58 | 27.18 | 7852.16 | 0.64 | 0.94 | 0.15 | 0.49 | 1 | 10
13 | 140 | CONCLUIDO | 8.0629 | 12.4 | 8.3 | 21.65 | 0.27 | 23 | 280.43 | 60.56 | 4.25 | 21 | 75.62 | 34820.27 | 127.95 | 1288.03 | 41.14 | 27.18 | 7142.21 | 0.66 | 0.94 | 0.15 | 0.45 | 1 | 10
14 | 140 | CONCLUIDO | 8.1065 | 12.34 | 8.29 | 22.6 | 0.29 | 22 | 280.92 | 60.56 | 4.5 | 20 | 75.87 | 34881.09 | 126.76 | 1288.06 | 40.85 | 27.18 | 7001.86 | 0.67 | 0.94 | 0.14 | 0.43 | 1 | 10
15 | 140 | CONCLUIDO | 8.2139 | 12.17 | 8.23 | 24.69 | 0.3 | 20 | 281.41 | 60.56 | 4.75 | 18 | 76.11 | 34942.02 | 124.59 | 1288.05 | 38.9 | 27.18 | 6037.47 | 0.7 | 0.95 | 0.14 | 0.38 | 1 | 10
16 | 140 | CONCLUIDO | 8.2848 | 12.07 | 8.18 | 25.82 | 0.32 | 19 | 281.91 | 60.56 | 5 | 17 | 76.35 | 35003.04 | 122.54 | 1288.03 | 36.96 | 27.18 | 5071.96 | 0.74 | 0.95 | 0.14 | 0.32 | 1 | 10
17 | 140 | CONCLUIDO | 8.3011 | 12.05 | 8.21 | 27.35 | 0.33 | 18 | 282.4 | 60.56 | 5.25 | 16 | 76.6 | 35064.15 | 122.27 | 1288.12 | 38.64 | 27.18 | 5917.57 | 0.7 | 0.95 | 0.13 | 0.35 | 1 | 10
18 | 140 | CONCLUIDO | 8.3519 | 11.97 | 8.18 | 28.89 | 0.35 | 17 | 282.9 | 60.56 | 5.5 | 15 | 76.85 | 35125.37 | 120.86 | 1288.04 | 37.64 | 27.18 | 5423.2 | 0.72 | 0.95 | 0.14 | 0.33 | 1 | 10
19 | 140 | CONCLUIDO | 8.4057 | 11.9 | 8.16 | 30.6 | 0.36 | 16 | 283.4 | 60.56 | 5.75 | 14 | 77.09 | 35186.68 | 118.89 | 1287.98 | 36.83 | 27.18 | 5023.24 | 0.74 | 0.96 | 0.13 | 0.31 | 1 | 10
20 | 140 | CONCLUIDO | 8.4588 | 11.82 | 8.14 | 32.55 | 0.38 | 15 | 283.9 | 60.56 | 6 | 13 | 77.34 | 35248.1 | 116.97 | 1288.04 | 36.15 | 27.18 | 4689.94 | 0.75 | 0.96 | 0.13 | 0.28 | 1 | 10
21 | 140 | CONCLUIDO | 8.4594 | 11.82 | 8.14 | 32.55 | 0.39 | 15 | 284.4 | 60.56 | 6.25 | 13 | 77.59 | 35309.61 | 116.68 | 1288.1 | 36.03 | 27.18 | 4627.3 | 0.75 | 0.96 | 0.13 | 0.28 | 1 | 10
22 | 140 | CONCLUIDO | 8.5135 | 11.75 | 8.11 | 34.77 | 0.41 | 14 | 284.89 | 60.56 | 6.5 | 12 | 77.84 | 35371.22 | 114.42 | 1288.11 | 35.45 | 27.18 | 4341.42 | 0.77 | 0.96 | 0.13 | 0.26 | 1 | 10
23 | 140 | CONCLUIDO | 8.5763 | 11.66 | 8.08 | 37.29 | 0.42 | 13 | 285.39 | 60.56 | 6.75 | 11 | 78.09 | 35432.93 | 112.68 | 1288.03 | 34.31 | 27.18 | 3778.27 | 0.79 | 0.97 | 0.13 | 0.23 | 1 | 10
24 | 140 | CONCLUIDO | 8.6038 | 11.62 | 8.04 | 37.12 | 0.44 | 13 | 285.9 | 60.56 | 7 | 11 | 78.34 | 35494.74 | 110.83 | 1288.07 | 32.91 | 27.18 | 3078.1 | 0.83 | 0.97 | 0.13 | 0.19 | 1 | 10
25 | 140 | CONCLUIDO | 8.5937 | 11.64 | 8.11 | 40.54 | 0.45 | 12 | 286.4 | 60.56 | 7.25 | 10 | 78.59 | 35556.78 | 110.54 | 1287.99 | 35.51 | 27.18 | 4382.52 | 0.77 | 0.96 | 0.12 | 0.26 | 1 | 10
26 | 140 | CONCLUIDO | 8.6061 | 11.62 | 8.09 | 40.46 | 0.47 | 12 | 286.9 | 60.56 | 7.5 | 10 | 78.85 | 35618.8 | 109.37 | 1287.98 | 34.8 | 27.18 | 4027.81 | 0.78 | 0.96 | 0.13 | 0.24 | 1 | 10
27 | 140 | CONCLUIDO | 8.6653 | 11.54 | 8.06 | 43.99 | 0.48 | 11 | 287.41 | 60.56 | 7.75 | 7 | 79.1 | 35680.92 | 107.28 | 1288.15 | 33.77 | 27.18 | 3520.45 | 0.8 | 0.97 | 0.13 | 0.21 | 1 | 10
28 | 140 | CONCLUIDO | 8.6707 | 11.53 | 8.06 | 43.95 | 0.49 | 11 | 287.91 | 60.56 | 8 | 6 | 79.36 | 35743.15 | 106.51 | 1288.11 | 33.47 | 27.18 | 3369.56 | 0.81 | 0.97 | 0.13 | 0.2 | 1 | 10
29 | 140 | CONCLUIDO | 8.6599 | 11.55 | 8.07 | 44.03 | 0.51 | 11 | 288.42 | 60.56 | 8.25 | 3 | 79.61 | 35805.48 | 106.03 | 1288.1 | 33.81 | 27.18 | 3539.78 | 0.8 | 0.97 | 0.14 | 0.22 | 1 | 10
30 | 140 | CONCLUIDO | 8.6603 | 11.55 | 8.07 | 44.03 | 0.52 | 11 | 288.92 | 60.56 | 8.5 | 0 | 79.87 | 35867.91 | 105.83 | 1287.98 | 33.75 | 27.18 | 3508.14 | 0.81 | 0.97 | 0.14 | 0.22 | 1 | 10

## RESULTADOS_6
Unnamed: 0 | Volume de calda [L] | STATUS | Capacidade operacional [ha/h] | Tempo de missao [h] | Tempo util [h] | Tempo por voo [min] | Autonomia Projetada [h] | N° Voos | MTOW [kg] | Massa Estrutura [kg] | Combustível [kg] | Abastecimentos | Massa gerador | Potência gerador [W] | Combustível consumido [L] | Calda cons [L] | Distância percorrida [km] | Distância Pulverizando [km] | RTL ACUMULADO[m] | EOC [km/km] | EOC [h/h] | Tempo de manobra [h] | Tempo rtl_rtw [h] | V pulv [m/s] | V desloc [m/s]
0 | 40 | CONCLUIDO | 8.6818 | 11.52 | 8.73 | 11.64 | 0.2 | 45 | 89.87 | 37.55 | 1 | 43 | 11.32 | 11317.98 | 60.89 | 1288.1 | 54.48 | 27.18 | 13703.11 | 0.5 | 0.89 | 0.18 | 0.87 | 1 | 10
1 | 40 | CONCLUIDO | 8.8906 | 11.25 | 8.65 | 14.82 | 0.24 | 35 | 90.18 | 37.55 | 1.25 | 17 | 11.37 | 11355.7 | 56.73 | 1288.03 | 52.46 | 27.18 | 12744.34 | 0.52 | 0.9 | 0.17 | 0.79 | 1 | 10
2 | 40 | CONCLUIDO | 8.985 | 11.13 | 8.55 | 15.08 | 0.29 | 34 | 90.48 | 37.55 | 1.5 | 0 | 11.43 | 11393.43 | 55.73 | 1288.14 | 47.79 | 27.18 | 10413.99 | 0.57 | 0.91 | 0.2 | 0.69 | 1 | 10

## RESULTADOS_23
Unnamed: 0 | Volume de calda [L] | STATUS | Capacidade operacional [ha/h] | Tempo de missao [h] | Tempo util [h] | Tempo por voo [min] | Autonomia Projetada [h] | N° Voos | MTOW [kg] | Massa Estrutura [kg] | Combustível [kg] | Abastecimentos | Massa gerador | Potência gerador [W] | Combustível consumido [L] | Calda cons [L] | Distância percorrida [km] | Distância Pulverizando [km] | RTL ACUMULADO[m] | EOC [km/km] | EOC [h/h] | Tempo de manobra [h] | Tempo rtl_rtw [h] | V pulv [m/s] | V desloc [m/s]
0 | 125 | CONCLUIDO | 5.4174 | 18.46 | 10.22 | 5.29 | 0.07 | 116 | 242.64 | 58.47 | 1 | 114 | 58.17 | 30160.1 | 159.95 | 1288.41 | 101.32 | 27.18 | 36768.37 | 0.27 | 0.76 | 0.29 | 2.37 | 1 | 10
1 | 125 | CONCLUIDO | 6.067 | 16.48 | 9.62 | 6.63 | 0.09 | 87 | 243.08 | 58.47 | 1.25 | 85 | 58.36 | 30214.33 | 149.16 | 1288.31 | 82.36 | 27.18 | 27433.51 | 0.33 | 0.81 | 0.25 | 1.76 | 1 | 10
2 | 125 | CONCLUIDO | 6.5593 | 15.25 | 9.23 | 8.03 | 0.11 | 69 | 243.52 | 58.47 | 1.5 | 67 | 58.55 | 30268.64 | 141.94 | 1288.13 | 70.26 | 27.18 | 21471.42 | 0.39 | 0.85 | 0.22 | 1.38 | 1 | 10
3 | 125 | CONCLUIDO | 6.9323 | 14.43 | 8.98 | 9.45 | 0.13 | 57 | 243.96 | 58.47 | 1.75 | 55 | 58.74 | 30323.01 | 136.78 | 1288.03 | 62.31 | 27.18 | 17560.27 | 0.44 | 0.87 | 0.2 | 1.12 | 1 | 10
4 | 125 | CONCLUIDO | 7.2016 | 13.89 | 8.81 | 10.79 | 0.15 | 49 | 244.41 | 58.47 | 2 | 47 | 58.93 | 30377.45 | 133.13 | 1288.07 | 57.2 | 27.18 | 15044.12 | 0.48 | 0.89 | 0.19 | 0.96 | 1 | 10
5 | 125 | CONCLUIDO | 7.4193 | 13.48 | 8.69 | 12.13 | 0.16 | 43 | 244.85 | 58.47 | 2.25 | 41 | 59.12 | 30431.96 | 130.14 | 1288.36 | 53.27 | 27.18 | 13107.72 | 0.51 | 0.9 | 0.18 | 0.84 | 1 | 10
6 | 125 | CONCLUIDO | 7.702 | 12.98 | 8.48 | 13.75 | 0.18 | 37 | 245.29 | 58.47 | 2.5 | 35 | 59.32 | 30486.54 | 125.45 | 1288.14 | 46.26 | 27.18 | 9632.97 | 0.59 | 0.92 | 0.17 | 0.63 | 1 | 10
7 | 125 | CONCLUIDO | 7.642 | 13.09 | 8.68 | 14.87 | 0.2 | 35 | 245.73 | 58.47 | 2.75 | 33 | 59.51 | 30541.19 | 127.65 | 1288.09 | 54.26 | 27.18 | 13641.31 | 0.5 | 0.9 | 0.14 | 0.82 | 1 | 10
8 | 125 | CONCLUIDO | 7.8752 | 12.7 | 8.48 | 16.41 | 0.22 | 31 | 246.18 | 58.47 | 3 | 29 | 59.7 | 30595.91 | 123.37 | 1288.12 | 46.75 | 27.18 | 9908.71 | 0.58 | 0.92 | 0.16 | 0.62 | 1 | 10
9 | 125 | CONCLUIDO | 8.0078 | 12.49 | 8.41 | 18.02 | 0.23 | 28 | 246.62 | 58.47 | 3.25 | 26 | 59.9 | 30650.7 | 121.05 | 1288.06 | 44.62 | 27.18 | 8855.92 | 0.61 | 0.93 | 0.15 | 0.56 | 1 | 10
10 | 125 | CONCLUIDO | 8.097 | 12.35 | 8.37 | 19.31 | 0.25 | 26 | 247.07 | 58.47 | 3.5 | 24 | 60.09 | 30705.56 | 119.34 | 1288.27 | 43.22 | 27.18 | 8167.52 | 0.63 | 0.93 | 0.15 | 0.51 | 1 | 10
11 | 125 | CONCLUIDO | 8.1975 | 12.2 | 8.31 | 20.77 | 0.27 | 24 | 247.51 | 58.47 | 3.75 | 22 | 60.29 | 30760.49 | 117.04 | 1288.01 | 41.45 | 27.18 | 7292.63 | 0.66 | 0.94 | 0.15 | 0.46 | 1 | 10
12 | 125 | CONCLUIDO | 8.2831 | 12.07 | 8.28 | 22.57 | 0.29 | 22 | 247.96 | 58.47 | 4 | 20 | 60.48 | 30815.5 | 115.45 | 1287.98 | 40.41 | 27.18 | 6785.02 | 0.67 | 0.94 | 0.14 | 0.42 | 1 | 10
13 | 125 | CONCLUIDO | 8.3274 | 12.01 | 8.26 | 23.6 | 0.3 | 21 | 248.4 | 58.47 | 4.25 | 19 | 60.68 | 30870.57 | 113.66 | 1288.08 | 39.96 | 27.18 | 6563.92 | 0.68 | 0.95 | 0.14 | 0.41 | 1 | 10
14 | 125 | CONCLUIDO | 8.4351 | 11.86 | 8.2 | 25.9 | 0.32 | 19 | 248.85 | 58.47 | 4.5 | 17 | 60.88 | 30925.72 | 111.87 | 1288.05 | 37.91 | 27.18 | 5547.37 | 0.72 | 0.95 | 0.14 | 0.35 | 1 | 10
15 | 125 | CONCLUIDO | 8.4606 | 11.82 | 8.21 | 27.38 | 0.34 | 18 | 249.3 | 58.47 | 4.75 | 16 | 61.07 | 30980.93 | 110.65 | 1288.02 | 38.83 | 27.18 | 6010.6 | 0.7 | 0.95 | 0.13 | 0.36 | 1 | 10
16 | 125 | CONCLUIDO | 8.5112 | 11.75 | 8.19 | 28.9 | 0.36 | 17 | 249.75 | 58.47 | 5 | 15 | 61.27 | 31036.22 | 109.1 | 1288.14 | 37.83 | 27.18 | 5516.25 | 0.72 | 0.95 | 0.13 | 0.34 | 1 | 10
17 | 125 | CONCLUIDO | 8.57 | 11.67 | 8.16 | 30.59 | 0.37 | 16 | 250.2 | 58.47 | 5.25 | 14 | 61.47 | 31091.59 | 106.99 | 1288.03 | 36.73 | 27.18 | 4972.76 | 0.74 | 0.96 | 0.13 | 0.3 | 1 | 10
18 | 125 | CONCLUIDO | 8.6178 | 11.6 | 8.14 | 32.55 | 0.39 | 15 | 250.64 | 58.47 | 5.5 | 13 | 61.67 | 31147.02 | 105.35 | 1288.12 | 36.2 | 27.18 | 4713.9 | 0.75 | 0.96 | 0.13 | 0.28 | 1 | 10
19 | 125 | CONCLUIDO | 8.6686 | 11.54 | 8.12 | 34.79 | 0.41 | 14 | 251.09 | 58.47 | 5.75 | 12 | 61.87 | 31202.53 | 103.09 | 1288.09 | 35.46 | 27.18 | 4346.6 | 0.77 | 0.96 | 0.13 | 0.26 | 1 | 10
20 | 125 | CONCLUIDO | 8.6688 | 11.54 | 8.12 | 34.79 | 0.42 | 14 | 251.55 | 58.47 | 6 | 11 | 62.07 | 31258.11 | 101.4 | 1288.02 | 35.42 | 27.18 | 4325.64 | 0.77 | 0.96 | 0.13 | 0.26 | 1 | 10
21 | 125 | CONCLUIDO | 8.76 | 11.42 | 8.04 | 37.13 | 0.44 | 13 | 252 | 58.47 | 6.25 | 10 | 62.27 | 31313.77 | 98.82 | 1288.06 | 33 | 27.18 | 3124.74 | 0.82 | 0.97 | 0.13 | 0.19 | 1 | 10
22 | 125 | CONCLUIDO | 8.7627 | 11.41 | 8.09 | 40.44 | 0.46 | 12 | 252.45 | 58.47 | 6.5 | 8 | 62.47 | 31369.49 | 98.21 | 1288.1 | 34.51 | 27.18 | 3883.73 | 0.79 | 0.97 | 0.13 | 0.23 | 1 | 10
23 | 125 | CONCLUIDO | 8.7621 | 11.41 | 8.09 | 40.45 | 0.47 | 12 | 252.9 | 58.47 | 6.75 | 3 | 62.68 | 31425.3 | 97.8 | 1287.98 | 34.31 | 27.18 | 3783.39 | 0.79 | 0.96 | 0.14 | 0.24 | 1 | 10
24 | 125 | CONCLUIDO | 8.7602 | 11.42 | 8.09 | 40.46 | 0.49 | 12 | 253.35 | 58.47 | 7 | 1 | 62.88 | 31481.17 | 97.36 | 1288.01 | 34.38 | 27.18 | 3819.71 | 0.79 | 0.96 | 0.14 | 0.24 | 1 | 10
25 | 125 | CONCLUIDO | 8.7561 | 11.42 | 8.1 | 40.48 | 0.51 | 12 | 253.81 | 58.47 | 7.25 | 0 | 63.08 | 31537.13 | 97.55 | 1287.98 | 34.55 | 27.18 | 3904.92 | 0.79 | 0.96 | 0.14 | 0.24 | 1 | 10

## RESULTADOS_4
Unnamed: 0 | Volume de calda [L] | STATUS | Capacidade operacional [ha/h] | Tempo de missao [h] | Tempo util [h] | Tempo por voo [min] | Autonomia Projetada [h] | N° Voos | MTOW [kg] | Massa Estrutura [kg] | Combustível [kg] | Abastecimentos | Massa gerador | Potência gerador [W] | Combustível consumido [L] | Calda cons [L] | Distância percorrida [km] | Distância Pulverizando [km] | RTL ACUMULADO[m] | EOC [km/km] | EOC [h/h] | Tempo de manobra [h] | Tempo rtl_rtw [h] | V pulv [m/s] | V desloc [m/s]
0 | 30 | CONCLUIDO | 8.855 | 11.29 | 8.76 | 11.95 | 0.24 | 44 | 71.52 | 32.27 | 1 | 0 | 8.25 | 9054.6 | 49.72 | 1288.16 | 53.83 | 27.18 | 13384.98 | 0.5 | 0.89 | 0.24 | 0.91 | 1 | 10

## RESULTADOS_1
Unnamed: 0 | Volume de calda [L] | STATUS | Capacidade operacional [ha/h] | Tempo de missao [h] | Tempo util [h] | Tempo por voo [min] | Autonomia Projetada [h] | N° Voos | MTOW [kg] | Massa Estrutura [kg] | Combustível [kg] | Abastecimentos | Massa gerador | Potência gerador [W] | Combustível consumido [L] | Calda cons [L] | Distância percorrida [km] | Distância Pulverizando [km] | RTL ACUMULADO[m] | EOC [km/km] | EOC [h/h] | Tempo de manobra [h] | Tempo rtl_rtw [h] | V pulv [m/s] | V desloc [m/s]
0 | 15 | CONCLUIDO | 8.0844 | 12.37 | 9.7 | 6.69 | 0.43 | 87 | 39.78 | 19.54 | 1 | 0 | 4.24 | 5140 | 38.11 | 1288.11 | 81.54 | 27.18 | 27024.53 | 0.33 | 0.8 | 0.36 | 1.85 | 1 | 10

## RESULTADOS_12
Unnamed: 0 | Volume de calda [L] | STATUS | Capacidade operacional [ha/h] | Tempo de missao [h] | Tempo util [h] | Tempo por voo [min] | Autonomia Projetada [h] | N° Voos | MTOW [kg] | Massa Estrutura [kg] | Combustível [kg] | Abastecimentos | Massa gerador | Potência gerador [W] | Combustível consumido [L] | Calda cons [L] | Distância percorrida [km] | Distância Pulverizando [km] | RTL ACUMULADO[m] | EOC [km/km] | EOC [h/h] | Tempo de manobra [h] | Tempo rtl_rtw [h] | V pulv [m/s] | V desloc [m/s]
0 | 70 | CONCLUIDO | 7.3466 | 13.61 | 9.3 | 7.75 | 0.12 | 72 | 141.81 | 47.83 | 1 | 70 | 22.98 | 17723.39 | 98.71 | 1288.35 | 72.57 | 27.18 | 22611.18 | 0.37 | 0.84 | 0.22 | 1.45 | 1 | 10
1 | 70 | CONCLUIDO | 7.8756 | 12.7 | 8.91 | 9.9 | 0.16 | 54 | 142.15 | 47.83 | 1.25 | 52 | 23.07 | 17765.46 | 92.11 | 1288.22 | 60.15 | 27.18 | 16490.9 | 0.45 | 0.88 | 0.19 | 1.05 | 1 | 10
2 | 70 | CONCLUIDO | 8.2321 | 12.15 | 8.68 | 12.11 | 0.19 | 43 | 142.49 | 47.83 | 1.5 | 41 | 23.16 | 17807.56 | 87.59 | 1288.06 | 52.81 | 27.18 | 12879.11 | 0.51 | 0.9 | 0.18 | 0.82 | 1 | 10
3 | 70 | CONCLUIDO | 8.5616 | 11.68 | 8.44 | 14.47 | 0.22 | 35 | 142.83 | 47.83 | 1.75 | 33 | 23.25 | 17849.7 | 82.34 | 1288.03 | 45.79 | 27.18 | 9407.33 | 0.59 | 0.92 | 0.14 | 0.59 | 1 | 10
4 | 70 | CONCLUIDO | 8.6478 | 11.56 | 8.47 | 16.94 | 0.25 | 30 | 143.17 | 47.83 | 2 | 28 | 23.34 | 17891.86 | 80.43 | 1287.99 | 46.53 | 27.18 | 9804.31 | 0.58 | 0.92 | 0.16 | 0.62 | 1 | 10
5 | 70 | CONCLUIDO | 8.8145 | 11.34 | 8.37 | 19.31 | 0.28 | 26 | 143.51 | 47.83 | 2.25 | 24 | 23.44 | 17934.06 | 76.92 | 1288.02 | 43.3 | 27.18 | 8205.61 | 0.63 | 0.93 | 0.15 | 0.51 | 1 | 10
6 | 70 | CONCLUIDO | 8.9776 | 11.14 | 8.28 | 22.57 | 0.31 | 22 | 143.86 | 47.83 | 2.5 | 20 | 23.53 | 17976.29 | 72.87 | 1288.07 | 40.38 | 27.18 | 6768.54 | 0.67 | 0.94 | 0.14 | 0.42 | 1 | 10
7 | 70 | CONCLUIDO | 9.047 | 11.05 | 8.25 | 24.74 | 0.34 | 20 | 144.2 | 47.83 | 2.75 | 7 | 23.62 | 18018.55 | 70.58 | 1288.03 | 39.1 | 27.18 | 6138.63 | 0.7 | 0.95 | 0.15 | 0.39 | 1 | 10
8 | 70 | CONCLUIDO | 9.0312 | 11.07 | 8.27 | 24.8 | 0.37 | 20 | 144.54 | 47.83 | 3 | 0 | 23.71 | 18060.85 | 70.56 | 1288.03 | 39.43 | 27.18 | 6302.65 | 0.69 | 0.94 | 0.16 | 0.41 | 1 | 10

## RESULTADOS_16
Unnamed: 0 | Volume de calda [L] | STATUS | Capacidade operacional [ha/h] | Tempo de missao [h] | Tempo util [h] | Tempo por voo [min] | Autonomia Projetada [h] | N° Voos | MTOW [kg] | Massa Estrutura [kg] | Combustível [kg] | Abastecimentos | Massa gerador | Potência gerador [W] | Combustível consumido [L] | Calda cons [L] | Distância percorrida [km] | Distância Pulverizando [km] | RTL ACUMULADO[m] | EOC [km/km] | EOC [h/h] | Tempo de manobra [h] | Tempo rtl_rtw [h] | V pulv [m/s] | V desloc [m/s]
0 | 90 | CONCLUIDO | 6.5845 | 15.19 | 9.64 | 6.57 | 0.1 | 88 | 176.73 | 52.44 | 1 | 86 | 33.29 | 22031.19 | 120.81 | 1288.43 | 82.94 | 27.18 | 27719.11 | 0.33 | 0.81 | 0.25 | 1.78 | 1 | 10
1 | 90 | CONCLUIDO | 7.1832 | 13.92 | 9.15 | 8.32 | 0.13 | 66 | 177.1 | 52.44 | 1.25 | 64 | 33.41 | 22076.81 | 112.97 | 1288.05 | 67.71 | 27.18 | 20211.25 | 0.4 | 0.85 | 0.21 | 1.3 | 1 | 10
2 | 90 | CONCLUIDO | 7.5715 | 13.21 | 8.9 | 10.08 | 0.15 | 53 | 177.47 | 52.44 | 1.5 | 51 | 33.53 | 22122.46 | 108.06 | 1288.19 | 60.1 | 27.18 | 16472.44 | 0.45 | 0.88 | 0.19 | 1.05 | 1 | 10
3 | 90 | CONCLUIDO | 7.8804 | 12.69 | 8.7 | 11.87 | 0.17 | 44 | 177.84 | 52.44 | 1.75 | 42 | 33.65 | 22168.15 | 103.94 | 1288.17 | 53.83 | 27.18 | 13381.13 | 0.5 | 0.9 | 0.18 | 0.85 | 1 | 10
4 | 90 | CONCLUIDO | 8.1937 | 12.2 | 8.47 | 13.73 | 0.2 | 37 | 178.21 | 52.44 | 2 | 35 | 33.77 | 22213.89 | 98.97 | 1288.01 | 46.03 | 27.18 | 9517.13 | 0.59 | 0.92 | 0.16 | 0.62 | 1 | 10
5 | 90 | CONCLUIDO | 8.2399 | 12.14 | 8.54 | 15.53 | 0.22 | 33 | 178.59 | 52.44 | 2.25 | 31 | 33.89 | 22259.66 | 98.39 | 1288.12 | 48.93 | 27.18 | 10989.66 | 0.56 | 0.91 | 0.16 | 0.69 | 1 | 10
6 | 90 | CONCLUIDO | 8.415 | 11.88 | 8.43 | 17.45 | 0.25 | 29 | 178.96 | 52.44 | 2.5 | 27 | 34.02 | 22305.48 | 95.09 | 1288.01 | 45.31 | 27.18 | 9199.19 | 0.6 | 0.93 | 0.16 | 0.58 | 1 | 10
7 | 90 | CONCLUIDO | 8.5861 | 11.65 | 8.34 | 20.01 | 0.27 | 25 | 179.33 | 52.44 | 2.75 | 23 | 34.14 | 22351.34 | 92.06 | 1287.98 | 42.28 | 27.18 | 7702.92 | 0.64 | 0.94 | 0.15 | 0.48 | 1 | 10
8 | 90 | CONCLUIDO | 8.6668 | 11.54 | 8.3 | 21.65 | 0.3 | 23 | 179.7 | 52.44 | 3 | 21 | 34.26 | 22397.24 | 89.79 | 1288.04 | 41.26 | 27.18 | 7203.68 | 0.66 | 0.94 | 0.14 | 0.45 | 1 | 10
9 | 90 | CONCLUIDO | 8.7487 | 11.43 | 8.26 | 23.61 | 0.32 | 21 | 180.07 | 52.44 | 3.25 | 19 | 34.38 | 22443.18 | 86.92 | 1288 | 39.96 | 27.18 | 6564.65 | 0.68 | 0.94 | 0.14 | 0.41 | 1 | 10
10 | 90 | CONCLUIDO | 8.9483 | 11.18 | 8.11 | 27.05 | 0.34 | 18 | 180.45 | 52.44 | 3.5 | 16 | 34.51 | 22489.16 | 82.56 | 1288.15 | 35.27 | 27.18 | 4230.66 | 0.77 | 0.96 | 0.13 | 0.26 | 1 | 10
11 | 90 | CONCLUIDO | 8.9197 | 11.21 | 8.19 | 28.89 | 0.37 | 17 | 180.82 | 52.44 | 3.75 | 14 | 34.63 | 22535.19 | 82.14 | 1288.01 | 37.66 | 27.18 | 5433.85 | 0.72 | 0.95 | 0.14 | 0.33 | 1 | 10
12 | 90 | CONCLUIDO | 8.9604 | 11.16 | 8.17 | 30.64 | 0.39 | 16 | 181.19 | 52.44 | 4 | 5 | 34.75 | 22581.25 | 79.88 | 1288.1 | 36.8 | 27.18 | 5008.08 | 0.74 | 0.96 | 0.15 | 0.32 | 1 | 10
13 | 90 | CONCLUIDO | 8.9604 | 11.16 | 8.17 | 30.64 | 0.42 | 16 | 181.57 | 52.44 | 4.25 | 1 | 34.88 | 22627.36 | 79.81 | 1288.03 | 36.59 | 27.18 | 4903.17 | 0.74 | 0.96 | 0.15 | 0.32 | 1 | 10
14 | 90 | CONCLUIDO | 8.9577 | 11.16 | 8.17 | 30.65 | 0.44 | 16 | 181.94 | 52.44 | 4.5 | 0 | 35 | 22673.63 | 79.95 | 1288.03 | 36.67 | 27.18 | 4940.71 | 0.74 | 0.95 | 0.15 | 0.32 | 1 | 10

## RESULTADOS_20
Unnamed: 0 | Volume de calda [L] | STATUS | Capacidade operacional [ha/h] | Tempo de missao [h] | Tempo util [h] | Tempo por voo [min] | Autonomia Projetada [h] | N° Voos | MTOW [kg] | Massa Estrutura [kg] | Combustível [kg] | Abastecimentos | Massa gerador | Potência gerador [W] | Combustível consumido [L] | Calda cons [L] | Distância percorrida [km] | Distância Pulverizando [km] | RTL ACUMULADO[m] | EOC [km/km] | EOC [h/h] | Tempo de manobra [h] | Tempo rtl_rtw [h] | V pulv [m/s] | V desloc [m/s]
0 | 110 | CONCLUIDO | 5.8906 | 16.98 | 9.97 | 5.75 | 0.08 | 104 | 213.37 | 56.13 | 1 | 102 | 46.25 | 26550.29 | 142.85 | 1288.16 | 93.44 | 27.18 | 32890.01 | 0.29 | 0.78 | 0.28 | 2.12 | 1 | 10
1 | 110 | CONCLUIDO | 6.5222 | 15.33 | 9.43 | 7.25 | 0.1 | 78 | 213.78 | 56.13 | 1.25 | 76 | 46.4 | 26600.32 | 133.57 | 1288.32 | 76.27 | 27.18 | 24433.63 | 0.36 | 0.83 | 0.23 | 1.57 | 1 | 10
2 | 110 | CONCLUIDO | 6.9815 | 14.32 | 9.09 | 8.8 | 0.12 | 62 | 214.19 | 56.13 | 1.5 | 60 | 46.56 | 26650.41 | 127.47 | 1288.16 | 65.91 | 27.18 | 19335.09 | 0.41 | 0.86 | 0.21 | 1.24 | 1 | 10
3 | 110 | CONCLUIDO | 7.3042 | 13.69 | 8.88 | 10.25 | 0.14 | 52 | 214.59 | 56.13 | 1.75 | 50 | 46.72 | 26700.55 | 123.12 | 1288.21 | 59.5 | 27.18 | 16179.76 | 0.46 | 0.88 | 0.19 | 1.03 | 1 | 10
4 | 110 | CONCLUIDO | 7.5895 | 13.18 | 8.71 | 11.87 | 0.17 | 44 | 215 | 56.13 | 2 | 42 | 46.87 | 26750.75 | 119.28 | 1288.12 | 53.76 | 27.18 | 13347.88 | 0.51 | 0.9 | 0.18 | 0.85 | 1 | 10
5 | 110 | CONCLUIDO | 7.8404 | 12.75 | 8.54 | 13.48 | 0.19 | 38 | 215.41 | 56.13 | 2.25 | 36 | 47.03 | 26801 | 115.33 | 1288.38 | 48.14 | 27.18 | 10567.58 | 0.56 | 0.91 | 0.17 | 0.68 | 1 | 10
6 | 110 | CONCLUIDO | 7.8366 | 12.76 | 8.67 | 14.86 | 0.21 | 35 | 215.82 | 56.13 | 2.5 | 33 | 47.19 | 26851.31 | 116.09 | 1288.16 | 54.05 | 27.18 | 13536.26 | 0.5 | 0.9 | 0.14 | 0.82 | 1 | 10
7 | 110 | CONCLUIDO | 8.1116 | 12.33 | 8.45 | 16.9 | 0.23 | 30 | 216.22 | 56.13 | 2.75 | 28 | 47.35 | 26901.66 | 111.4 | 1288.11 | 45.9 | 27.18 | 9486.7 | 0.59 | 0.92 | 0.15 | 0.59 | 1 | 10
8 | 110 | CONCLUIDO | 8.2433 | 12.13 | 8.38 | 18.62 | 0.25 | 27 | 216.63 | 56.13 | 3 | 25 | 47.51 | 26952.08 | 108.79 | 1288.14 | 43.58 | 27.18 | 8345.21 | 0.62 | 0.93 | 0.15 | 0.52 | 1 | 10
9 | 110 | CONCLUIDO | 8.3277 | 12.01 | 8.34 | 20.02 | 0.27 | 25 | 217.04 | 56.13 | 3.25 | 23 | 47.66 | 27002.55 | 107.08 | 1288.08 | 42.41 | 27.18 | 7768.79 | 0.64 | 0.94 | 0.15 | 0.49 | 1 | 10
10 | 110 | CONCLUIDO | 8.4165 | 11.88 | 8.3 | 21.65 | 0.29 | 23 | 217.45 | 56.13 | 3.5 | 21 | 47.82 | 27053.07 | 105 | 1287.98 | 41.11 | 27.18 | 7126.8 | 0.66 | 0.94 | 0.15 | 0.44 | 1 | 10
11 | 110 | CONCLUIDO | 8.5086 | 11.75 | 8.25 | 23.58 | 0.31 | 21 | 217.86 | 56.13 | 3.75 | 19 | 47.98 | 27103.65 | 102.97 | 1288.02 | 39.68 | 27.18 | 6423.37 | 0.68 | 0.95 | 0.14 | 0.4 | 1 | 10
12 | 110 | CONCLUIDO | 8.617 | 11.6 | 8.19 | 25.86 | 0.33 | 19 | 218.27 | 56.13 | 4 | 17 | 48.15 | 27154.29 | 100.51 | 1287.98 | 37.68 | 27.18 | 5433.62 | 0.72 | 0.95 | 0.14 | 0.34 | 1 | 10
13 | 110 | CONCLUIDO | 8.6341 | 11.58 | 8.21 | 27.36 | 0.35 | 18 | 218.68 | 56.13 | 4.25 | 16 | 48.31 | 27204.98 | 99.08 | 1288.09 | 38.74 | 27.18 | 5967.24 | 0.7 | 0.95 | 0.13 | 0.36 | 1 | 10
14 | 110 | CONCLUIDO | 8.6766 | 11.53 | 8.19 | 28.92 | 0.36 | 17 | 219.09 | 56.13 | 4.5 | 15 | 48.47 | 27255.72 | 97.19 | 1288.15 | 37.91 | 27.18 | 5558.7 | 0.72 | 0.95 | 0.14 | 0.34 | 1 | 10
15 | 110 | CONCLUIDO | 8.7311 | 11.45 | 8.16 | 30.62 | 0.38 | 16 | 219.51 | 56.13 | 4.75 | 14 | 48.63 | 27306.53 | 94.23 | 1288.02 | 37.02 | 27.18 | 5118.17 | 0.73 | 0.96 | 0.13 | 0.31 | 1 | 10
16 | 110 | CONCLUIDO | 8.7818 | 11.39 | 8.14 | 32.56 | 0.4 | 15 | 219.92 | 56.13 | 5 | 12 | 48.79 | 27357.39 | 92.73 | 1288.03 | 36.27 | 27.18 | 4750.23 | 0.75 | 0.96 | 0.13 | 0.29 | 1 | 10
17 | 110 | CONCLUIDO | 8.8274 | 11.33 | 8.12 | 34.82 | 0.42 | 14 | 220.33 | 56.13 | 5.25 | 9 | 48.95 | 27408.3 | 90.65 | 1287.98 | 35.56 | 27.18 | 4398.48 | 0.76 | 0.96 | 0.14 | 0.27 | 1 | 10
18 | 110 | CONCLUIDO | 8.881 | 11.26 | 8.1 | 37.38 | 0.44 | 13 | 220.74 | 56.13 | 5.5 | 4 | 49.12 | 27459.27 | 89.28 | 1288.01 | 34.61 | 27.18 | 3929.59 | 0.79 | 0.96 | 0.14 | 0.25 | 1 | 10
19 | 110 | CONCLUIDO | 8.857 | 11.29 | 8.13 | 37.52 | 0.46 | 13 | 221.16 | 56.13 | 5.75 | 1 | 49.28 | 27510.3 | 89.57 | 1288.14 | 35.52 | 27.18 | 4384.66 | 0.77 | 0.96 | 0.14 | 0.28 | 1 | 10
20 | 110 | CONCLUIDO | 8.8554 | 11.29 | 8.13 | 37.53 | 0.48 | 13 | 221.57 | 56.13 | 6 | 0 | 49.45 | 27561.39 | 89.76 | 1288.09 | 35.55 | 27.18 | 4397.21 | 0.76 | 0.96 | 0.14 | 0.28 | 1 | 10

## RESULTADOS_28
Unnamed: 0 | Volume de calda [L] | STATUS | Capacidade operacional [ha/h] | Tempo de missao [h] | Tempo util [h] | Tempo por voo [min] | Autonomia Projetada [h] | N° Voos | MTOW [kg] | Massa Estrutura [kg] | Combustível [kg] | Abastecimentos | Massa gerador | Potência gerador [W] | Combustível consumido [L] | Calda cons [L] | Distância percorrida [km] | Distância Pulverizando [km] | RTL ACUMULADO[m] | EOC [km/km] | EOC [h/h] | Tempo de manobra [h] | Tempo rtl_rtw [h] | V pulv [m/s] | V desloc [m/s]
0 | 150 | CONCLUIDO | 4.6636 | 21.44 | 10.72 | 4.63 | 0.06 | 139 | 296.65 | 61.82 | 1 | 137 | 83.83 | 36821.52 | 191.74 | 1289.03 | 116.93 | 27.18 | 44457.26 | 0.23 | 0.73 | 0.33 | 2.86 | 1 | 10
1 | 150 | CONCLUIDO | 5.3553 | 18.67 | 9.95 | 5.8 | 0.07 | 103 | 297.17 | 61.82 | 1.25 | 101 | 84.1 | 36885.7 | 176.92 | 1288.52 | 93.02 | 27.18 | 32684.49 | 0.29 | 0.78 | 0.27 | 2.1 | 1 | 10
2 | 150 | CONCLUIDO | 5.8901 | 16.98 | 9.48 | 7.02 | 0.09 | 81 | 297.7 | 61.82 | 1.5 | 79 | 84.37 | 36949.99 | 167.47 | 1288.36 | 78.03 | 27.18 | 25297.03 | 0.35 | 0.82 | 0.23 | 1.63 | 1 | 10
3 | 150 | CONCLUIDO | 6.2922 | 15.89 | 9.17 | 8.21 | 0.1 | 67 | 298.22 | 61.82 | 1.75 | 65 | 84.65 | 37014.39 | 161.15 | 1288.26 | 68.42 | 27.18 | 20564.66 | 0.4 | 0.85 | 0.21 | 1.32 | 1 | 10
4 | 150 | CONCLUIDO | 6.5674 | 15.23 | 9.01 | 9.32 | 0.12 | 58 | 298.74 | 61.82 | 2 | 56 | 84.92 | 37078.91 | 157.28 | 1288.05 | 63.29 | 27.18 | 18044.78 | 0.43 | 0.87 | 0.2 | 1.15 | 1 | 10
5 | 150 | CONCLUIDO | 6.8472 | 14.6 | 8.83 | 10.6 | 0.13 | 50 | 299.26 | 61.82 | 2.25 | 48 | 85.19 | 37143.54 | 153.25 | 1288.08 | 57.8 | 27.18 | 15339.6 | 0.47 | 0.88 | 0.18 | 0.98 | 1 | 10
6 | 150 | CONCLUIDO | 7.0709 | 14.14 | 8.7 | 11.86 | 0.15 | 44 | 299.79 | 61.82 | 2.5 | 42 | 85.47 | 37208.42 | 150.1 | 1288.11 | 53.66 | 27.18 | 13297.72 | 0.51 | 0.9 | 0.18 | 0.85 | 1 | 10
7 | 150 | CONCLUIDO | 7.2272 | 13.84 | 8.62 | 12.93 | 0.16 | 40 | 300.32 | 61.82 | 2.75 | 38 | 85.74 | 37273.29 | 147.69 | 1288.16 | 50.89 | 27.18 | 11934.35 | 0.53 | 0.91 | 0.17 | 0.76 | 1 | 10
8 | 150 | CONCLUIDO | 7.4362 | 13.45 | 8.45 | 14.08 | 0.18 | 36 | 300.84 | 61.82 | 3 | 34 | 86.02 | 37338.27 | 143.82 | 1288.22 | 45.7 | 27.18 | 9355.83 | 0.59 | 0.92 | 0.16 | 0.6 | 1 | 10
9 | 150 | CONCLUIDO | 7.4111 | 13.49 | 8.61 | 15.19 | 0.19 | 34 | 301.37 | 61.82 | 3.25 | 32 | 86.3 | 37403.38 | 145.96 | 1288.26 | 51.31 | 27.18 | 12175.28 | 0.53 | 0.91 | 0.16 | 0.75 | 1 | 10
10 | 150 | CONCLUIDO | 7.5756 | 13.2 | 8.48 | 16.41 | 0.21 | 31 | 301.9 | 61.82 | 3.5 | 29 | 86.58 | 37468.6 | 142.72 | 1288.21 | 46.89 | 27.18 | 9979.91 | 0.58 | 0.92 | 0.16 | 0.63 | 1 | 10
11 | 150 | CONCLUIDO | 7.7142 | 12.96 | 8.41 | 18.02 | 0.22 | 28 | 302.43 | 61.82 | 3.75 | 26 | 86.86 | 37533.94 | 140.61 | 1288.1 | 44.74 | 27.18 | 8916.18 | 0.61 | 0.93 | 0.15 | 0.56 | 1 | 10
12 | 150 | CONCLUIDO | 7.8086 | 12.81 | 8.36 | 19.3 | 0.24 | 26 | 302.96 | 61.82 | 4 | 24 | 87.14 | 37599.4 | 138.82 | 1288.12 | 43.36 | 27.18 | 8238.54 | 0.63 | 0.93 | 0.15 | 0.51 | 1 | 10
13 | 150 | CONCLUIDO | 7.8556 | 12.73 | 8.34 | 20.02 | 0.25 | 25 | 303.49 | 61.82 | 4.25 | 23 | 87.42 | 37664.98 | 137.45 | 1288.05 | 42.61 | 27.18 | 7869.38 | 0.64 | 0.94 | 0.15 | 0.49 | 1 | 10
14 | 150 | CONCLUIDO | 7.9519 | 12.58 | 8.3 | 21.65 | 0.26 | 23 | 304.03 | 61.82 | 4.5 | 21 | 87.7 | 37730.68 | 135.99 | 1288.1 | 41.17 | 27.18 | 7157.12 | 0.66 | 0.94 | 0.15 | 0.45 | 1 | 10
15 | 150 | CONCLUIDO | 8.0037 | 12.49 | 8.27 | 22.57 | 0.28 | 22 | 304.56 | 61.82 | 4.75 | 20 | 87.99 | 37796.51 | 134.52 | 1288.13 | 40.44 | 27.18 | 6798.4 | 0.67 | 0.94 | 0.14 | 0.42 | 1 | 10
16 | 150 | CONCLUIDO | 8.1056 | 12.34 | 8.23 | 24.69 | 0.29 | 20 | 305.09 | 61.82 | 5 | 18 | 88.27 | 37862.45 | 132.68 | 1288.03 | 38.82 | 27.18 | 5998.18 | 0.7 | 0.95 | 0.14 | 0.38 | 1 | 10
17 | 150 | CONCLUIDO | 8.1653 | 12.25 | 8.19 | 25.88 | 0.31 | 19 | 305.63 | 61.82 | 5.25 | 17 | 88.56 | 37928.52 | 131.54 | 1288.13 | 37.72 | 27.18 | 5455.21 | 0.72 | 0.95 | 0.14 | 0.34 | 1 | 10
18 | 150 | CONCLUIDO | 8.245 | 12.13 | 8.13 | 27.1 | 0.32 | 18 | 306.17 | 61.82 | 5.5 | 16 | 88.84 | 37994.72 | 129.06 | 1288 | 35.93 | 27.18 | 4565.3 | 0.76 | 0.96 | 0.13 | 0.28 | 1 | 10
19 | 150 | CONCLUIDO | 8.1848 | 12.22 | 8.22 | 27.4 | 0.33 | 18 | 306.7 | 61.82 | 5.75 | 16 | 89.13 | 38061.04 | 129.55 | 1288.02 | 38.85 | 27.18 | 6022.9 | 0.7 | 0.95 | 0.14 | 0.37 | 1 | 10
20 | 150 | CONCLUIDO | 8.2472 | 12.13 | 8.18 | 28.88 | 0.35 | 17 | 307.24 | 61.82 | 6 | 15 | 89.42 | 38127.48 | 128.32 | 1287.98 | 37.65 | 27.18 | 5430.12 | 0.72 | 0.95 | 0.14 | 0.33 | 1 | 10
21 | 150 | CONCLUIDO | 8.3009 | 12.05 | 8.16 | 30.6 | 0.36 | 16 | 307.78 | 61.82 | 6.25 | 14 | 89.71 | 38194.05 | 126.89 | 1288.03 | 36.86 | 27.18 | 5039.01 | 0.74 | 0.96 | 0.13 | 0.31 | 1 | 10
22 | 150 | CONCLUIDO | 8.3573 | 11.97 | 8.13 | 32.54 | 0.38 | 15 | 308.32 | 61.82 | 6.5 | 13 | 90 | 38260.74 | 125.36 | 1287.98 | 36.03 | 27.18 | 4625.75 | 0.75 | 0.96 | 0.13 | 0.28 | 1 | 10
23 | 150 | CONCLUIDO | 8.3509 | 11.97 | 8.14 | 32.58 | 0.39 | 15 | 308.86 | 61.82 | 6.75 | 13 | 90.29 | 38327.57 | 124.43 | 1288.01 | 36.35 | 27.18 | 4789.95 | 0.75 | 0.96 | 0.13 | 0.29 | 1 | 10
24 | 150 | CONCLUIDO | 8.4089 | 11.89 | 8.12 | 34.79 | 0.4 | 14 | 309.41 | 61.82 | 7 | 12 | 90.59 | 38394.52 | 122.83 | 1288.02 | 35.46 | 27.18 | 4349.03 | 0.77 | 0.96 | 0.13 | 0.26 | 1 | 10
25 | 150 | CONCLUIDO | 8.474 | 11.8 | 8.08 | 37.3 | 0.42 | 13 | 309.95 | 61.82 | 7.25 | 11 | 90.88 | 38461.6 | 121.01 | 1288.01 | 34.35 | 27.18 | 3800.25 | 0.79 | 0.97 | 0.13 | 0.23 | 1 | 10
26 | 150 | CONCLUIDO | 8.4918 | 11.78 | 8.06 | 37.18 | 0.43 | 13 | 310.5 | 61.82 | 7.5 | 11 | 91.18 | 38528.81 | 119.56 | 1288.11 | 33.31 | 27.18 | 3278.28 | 0.82 | 0.97 | 0.13 | 0.2 | 1 | 10
27 | 150 | CONCLUIDO | 8.5048 | 11.76 | 8.09 | 40.47 | 0.44 | 12 | 311.04 | 61.82 | 7.75 | 10 | 91.47 | 38596.15 | 118.9 | 1287.98 | 35.1 | 27.18 | 4178.28 | 0.77 | 0.96 | 0.12 | 0.24 | 1 | 10
28 | 150 | CONCLUIDO | 8.5106 | 11.75 | 8.09 | 40.43 | 0.46 | 12 | 311.59 | 61.82 | 8 | 10 | 91.77 | 38663.62 | 118.26 | 1288.06 | 34.59 | 27.18 | 3924.52 | 0.79 | 0.97 | 0.13 | 0.23 | 1 | 10
29 | 150 | CONCLUIDO | 8.5133 | 11.75 | 8.08 | 40.41 | 0.47 | 12 | 312.14 | 61.82 | 8.25 | 10 | 92.07 | 38731.35 | 116.27 | 1287.98 | 34.51 | 27.18 | 3882.77 | 0.79 | 0.97 | 0.13 | 0.23 | 1 | 10
30 | 150 | CONCLUIDO | 8.5731 | 11.66 | 8.06 | 43.94 | 0.48 | 11 | 312.69 | 61.82 | 8.5 | 8 | 92.37 | 38799.09 | 115.4 | 1287.98 | 33.55 | 27.18 | 3409.05 | 0.81 | 0.97 | 0.13 | 0.2 | 1 | 10
31 | 150 | CONCLUIDO | 8.5694 | 11.67 | 8.06 | 43.97 | 0.5 | 11 | 313.24 | 61.82 | 8.75 | 8 | 92.67 | 38866.96 | 114.22 | 1287.98 | 33.68 | 27.18 | 3472.12 | 0.81 | 0.97 | 0.13 | 0.21 | 1 | 10
32 | 150 | CONCLUIDO | 8.6325 | 11.58 | 8.03 | 48.19 | 0.51 | 10 | 313.79 | 61.82 | 9 | 7 | 92.97 | 38934.97 | 112.33 | 1287.98 | 32.76 | 27.18 | 3018.56 | 0.83 | 0.97 | 0.13 | 0.18 | 1 | 10
33 | 150 | CONCLUIDO | 8.6341 | 11.58 | 8.03 | 48.17 | 0.52 | 10 | 314.34 | 61.82 | 9.25 | 3 | 93.27 | 39003.11 | 111.44 | 1287.98 | 32.36 | 27.18 | 2816.09 | 0.84 | 0.97 | 0.13 | 0.18 | 1 | 10
34 | 150 | CONCLUIDO | 8.6408 | 11.57 | 8.02 | 48.12 | 0.54 | 10 | 314.9 | 61.82 | 9.5 | 1 | 93.57 | 39071.38 | 111.29 | 1288.02 | 32.01 | 27.18 | 2644.54 | 0.85 | 0.97 | 0.14 | 0.17 | 1 | 10
35 | 150 | CONCLUIDO | 8.6366 | 11.58 | 8.03 | 48.16 | 0.55 | 10 | 315.45 | 61.82 | 9.75 | 0 | 93.88 | 39139.8 | 111.53 | 1288.02 | 32.12 | 27.18 | 2698.68 | 0.85 | 0.97 | 0.14 | 0.17 | 1 | 10

## RESULTADOS_0
Unnamed: 0 | Volume de calda [L] | STATUS | Capacidade operacional [ha/h] | Tempo de missao [h] | Tempo util [h] | Tempo por voo [min] | Autonomia Projetada [h] | N° Voos | MTOW [kg] | Massa Estrutura [kg] | Combustível [kg] | Abastecimentos | Massa gerador | Potência gerador [W] | Combustível consumido [L] | Calda cons [L] | Distância percorrida [km] | Distância Pulverizando [km] | RTL ACUMULADO[m] | EOC [km/km] | EOC [h/h] | Tempo de manobra [h] | Tempo rtl_rtw [h] | V pulv [m/s] | V desloc [m/s]
0 | 10 | CONCLUIDO | 7.2827 | 13.73 | 10.64 | 4.91 | 0.64 | 130 | 26.11 | 12.1 | 1 | 0 | 3.01 | 3454.41 | 31.05 | 1288.46 | 108.74 | 27.18 | 40407.38 | 0.25 | 0.73 | 0.49 | 2.78 | 1 | 10

## RESULTADOS_7
Unnamed: 0 | Volume de calda [L] | STATUS | Capacidade operacional [ha/h] | Tempo de missao [h] | Tempo util [h] | Tempo por voo [min] | Autonomia Projetada [h] | N° Voos | MTOW [kg] | Massa Estrutura [kg] | Combustível [kg] | Abastecimentos | Massa gerador | Potência gerador [W] | Combustível consumido [L] | Calda cons [L] | Distância percorrida [km] | Distância Pulverizando [km] | RTL ACUMULADO[m] | EOC [km/km] | EOC [h/h] | Tempo de manobra [h] | Tempo rtl_rtw [h] | V pulv [m/s] | V desloc [m/s]
0 | 45 | CONCLUIDO | 8.4349 | 11.86 | 8.84 | 10.61 | 0.18 | 50 | 98.71 | 39.72 | 1 | 48 | 12.99 | 12407.75 | 68.1 | 1288.07 | 58 | 27.18 | 15440.06 | 0.47 | 0.88 | 0.19 | 0.99 | 1 | 10
1 | 45 | CONCLUIDO | 8.9499 | 11.17 | 8.45 | 14.08 | 0.22 | 36 | 99.02 | 39.72 | 1.25 | 34 | 13.05 | 12446.14 | 60.8 | 1288.07 | 45.54 | 27.18 | 9277.27 | 0.6 | 0.92 | 0.16 | 0.59 | 1 | 10
2 | 45 | CONCLUIDO | 8.9829 | 11.13 | 8.51 | 16.47 | 0.27 | 31 | 99.33 | 39.72 | 1.5 | 9 | 13.11 | 12484.55 | 58.71 | 1288.27 | 46.82 | 27.18 | 9943.21 | 0.58 | 0.92 | 0.18 | 0.65 | 1 | 10
3 | 45 | CONCLUIDO | 9.0266 | 11.08 | 8.47 | 16.95 | 0.31 | 30 | 99.64 | 39.72 | 1.75 | 0 | 13.18 | 12522.99 | 58.51 | 1288.23 | 45.39 | 27.18 | 9233.35 | 0.6 | 0.92 | 0.19 | 0.62 | 1 | 10

## RESULTADOS_19
Unnamed: 0 | Volume de calda [L] | STATUS | Capacidade operacional [ha/h] | Tempo de missao [h] | Tempo util [h] | Tempo por voo [min] | Autonomia Projetada [h] | N° Voos | MTOW [kg] | Massa Estrutura [kg] | Combustível [kg] | Abastecimentos | Massa gerador | Potência gerador [W] | Combustível consumido [L] | Calda cons [L] | Distância percorrida [km] | Distância Pulverizando [km] | RTL ACUMULADO[m] | EOC [km/km] | EOC [h/h] | Tempo de manobra [h] | Tempo rtl_rtw [h] | V pulv [m/s] | V desloc [m/s]
0 | 105 | CONCLUIDO | 6.0865 | 16.43 | 9.85 | 5.97 | 0.09 | 99 | 204 | 55.27 | 1 | 97 | 42.72 | 25393.6 | 136.7 | 1288.33 | 89.68 | 27.18 | 31034.83 | 0.3 | 0.79 | 0.26 | 2 | 1 | 10
1 | 105 | CONCLUIDO | 6.6826 | 14.96 | 9.36 | 7.49 | 0.11 | 75 | 204.39 | 55.27 | 1.25 | 73 | 42.87 | 25442.42 | 128.4 | 1288.24 | 74.19 | 27.18 | 23407.33 | 0.37 | 0.83 | 0.23 | 1.5 | 1 | 10
2 | 105 | CONCLUIDO | 7.1194 | 14.05 | 9.05 | 9.05 | 0.13 | 60 | 204.79 | 55.27 | 1.5 | 58 | 43.02 | 25491.3 | 122.63 | 1288.41 | 64.41 | 27.18 | 18594.09 | 0.42 | 0.86 | 0.21 | 1.19 | 1 | 10
3 | 105 | CONCLUIDO | 7.4456 | 13.43 | 8.84 | 10.61 | 0.15 | 50 | 205.18 | 55.27 | 1.75 | 48 | 43.16 | 25540.22 | 118.23 | 1288.15 | 57.83 | 27.18 | 15354.48 | 0.47 | 0.88 | 0.19 | 0.98 | 1 | 10
4 | 105 | CONCLUIDO | 7.7369 | 12.92 | 8.66 | 12.37 | 0.17 | 42 | 205.58 | 55.27 | 2 | 40 | 43.31 | 25589.2 | 114.31 | 1288.11 | 52.24 | 27.18 | 12596.59 | 0.52 | 0.9 | 0.17 | 0.8 | 1 | 10
5 | 105 | CONCLUIDO | 8.0294 | 12.45 | 8.43 | 14.05 | 0.19 | 36 | 205.98 | 55.27 | 2.25 | 34 | 43.46 | 25638.22 | 109.53 | 1288.08 | 44.88 | 27.18 | 8948.2 | 0.61 | 0.93 | 0.16 | 0.58 | 1 | 10
6 | 105 | CONCLUIDO | 8.0257 | 12.46 | 8.56 | 15.56 | 0.22 | 33 | 206.38 | 55.27 | 2.5 | 31 | 43.6 | 25687.3 | 110.19 | 1288.24 | 49.36 | 27.18 | 11205.16 | 0.55 | 0.91 | 0.16 | 0.7 | 1 | 10
7 | 105 | CONCLUIDO | 8.2141 | 12.17 | 8.43 | 17.45 | 0.24 | 29 | 206.78 | 55.27 | 2.75 | 27 | 43.75 | 25736.42 | 107.05 | 1288.18 | 45.45 | 27.18 | 9267.92 | 0.6 | 0.93 | 0.15 | 0.58 | 1 | 10
8 | 105 | CONCLUIDO | 8.348 | 11.98 | 8.36 | 19.29 | 0.26 | 26 | 207.17 | 55.27 | 3 | 24 | 43.9 | 25785.6 | 104.24 | 1288.06 | 43.17 | 27.18 | 8141.86 | 0.63 | 0.93 | 0.15 | 0.51 | 1 | 10
9 | 105 | CONCLUIDO | 8.4299 | 11.86 | 8.32 | 20.81 | 0.28 | 24 | 207.57 | 55.27 | 3.25 | 22 | 44.05 | 25834.83 | 102.19 | 1288.13 | 41.94 | 27.18 | 7537.31 | 0.65 | 0.94 | 0.15 | 0.47 | 1 | 10
10 | 105 | CONCLUIDO | 8.5282 | 11.73 | 8.27 | 22.55 | 0.3 | 22 | 207.97 | 55.27 | 3.5 | 20 | 44.2 | 25884.1 | 100.15 | 1287.98 | 40.25 | 27.18 | 6702.11 | 0.68 | 0.94 | 0.14 | 0.42 | 1 | 10
11 | 105 | CONCLUIDO | 8.6178 | 11.6 | 8.23 | 24.68 | 0.32 | 20 | 208.37 | 55.27 | 3.75 | 18 | 44.35 | 25933.43 | 97.46 | 1288.01 | 38.85 | 27.18 | 6013.36 | 0.7 | 0.95 | 0.14 | 0.38 | 1 | 10
12 | 105 | CONCLUIDO | 8.7602 | 11.42 | 8.12 | 27.07 | 0.34 | 18 | 208.77 | 55.27 | 4 | 16 | 44.5 | 25982.82 | 94.12 | 1288.11 | 35.5 | 27.18 | 4348.55 | 0.77 | 0.96 | 0.13 | 0.27 | 1 | 10
13 | 105 | CONCLUIDO | 8.7381 | 11.44 | 8.19 | 28.91 | 0.36 | 17 | 209.17 | 55.27 | 4.25 | 15 | 44.65 | 26032.25 | 93.71 | 1288.12 | 37.72 | 27.18 | 5461.41 | 0.72 | 0.95 | 0.14 | 0.34 | 1 | 10
14 | 105 | CONCLUIDO | 8.7925 | 11.37 | 8.16 | 30.6 | 0.38 | 16 | 209.58 | 55.27 | 4.5 | 14 | 44.8 | 26081.73 | 91.19 | 1288.07 | 36.91 | 27.18 | 5064.46 | 0.74 | 0.96 | 0.13 | 0.31 | 1 | 10
15 | 105 | CONCLUIDO | 8.8322 | 11.32 | 8.15 | 32.6 | 0.4 | 15 | 209.98 | 55.27 | 4.75 | 11 | 44.95 | 26131.27 | 89.68 | 1288.09 | 36.37 | 27.18 | 4799.12 | 0.75 | 0.96 | 0.14 | 0.3 | 1 | 10
16 | 105 | CONCLUIDO | 8.8845 | 11.26 | 8.12 | 34.81 | 0.42 | 14 | 210.38 | 55.27 | 5 | 7 | 45.11 | 26180.86 | 87.52 | 1288.06 | 35.41 | 27.18 | 4323.74 | 0.77 | 0.96 | 0.14 | 0.27 | 1 | 10
17 | 105 | CONCLUIDO | 8.8779 | 11.26 | 8.13 | 34.85 | 0.44 | 14 | 210.78 | 55.27 | 5.25 | 1 | 45.26 | 26230.5 | 86.82 | 1288.01 | 35.58 | 27.18 | 4408.65 | 0.76 | 0.96 | 0.14 | 0.28 | 1 | 10
18 | 105 | CONCLUIDO | 8.8746 | 11.27 | 8.14 | 34.87 | 0.46 | 14 | 211.18 | 55.27 | 5.5 | 0 | 45.41 | 26280.2 | 87 | 1287.98 | 35.63 | 27.18 | 4432.14 | 0.76 | 0.96 | 0.15 | 0.28 | 1 | 10

## RESULTADOS_10
Unnamed: 0 | Volume de calda [L] | STATUS | Capacidade operacional [ha/h] | Tempo de missao [h] | Tempo util [h] | Tempo por voo [min] | Autonomia Projetada [h] | N° Voos | MTOW [kg] | Massa Estrutura [kg] | Combustível [kg] | Abastecimentos | Massa gerador | Potência gerador [W] | Combustível consumido [L] | Calda cons [L] | Distância percorrida [km] | Distância Pulverizando [km] | RTL ACUMULADO[m] | EOC [km/km] | EOC [h/h] | Tempo de manobra [h] | Tempo rtl_rtw [h] | V pulv [m/s] | V desloc [m/s]
0 | 60 | CONCLUIDO | 7.7531 | 12.9 | 9.13 | 8.56 | 0.14 | 64 | 124.63 | 45 | 1 | 62 | 18.64 | 15605.44 | 87.25 | 1288.28 | 67.07 | 27.18 | 19903.62 | 0.41 | 0.86 | 0.21 | 1.28 | 1 | 10
1 | 60 | CONCLUIDO | 8.2267 | 12.16 | 8.8 | 11 | 0.18 | 48 | 124.96 | 45 | 1.25 | 46 | 18.71 | 15645.96 | 81.26 | 1288.15 | 56.61 | 27.18 | 14753.97 | 0.48 | 0.89 | 0.19 | 0.94 | 1 | 10
2 | 60 | CONCLUIDO | 8.6588 | 11.55 | 8.47 | 13.74 | 0.21 | 37 | 125.29 | 45 | 1.5 | 35 | 18.79 | 15686.51 | 74.99 | 1288.32 | 46.13 | 27.18 | 9566.52 | 0.59 | 0.92 | 0.16 | 0.62 | 1 | 10
3 | 60 | CONCLUIDO | 8.7632 | 11.41 | 8.49 | 16.43 | 0.25 | 31 | 125.62 | 45 | 1.75 | 29 | 18.87 | 15727.09 | 72.63 | 1288.19 | 46.98 | 27.18 | 10022.29 | 0.58 | 0.92 | 0.16 | 0.63 | 1 | 10
4 | 60 | CONCLUIDO | 8.957 | 11.16 | 8.37 | 19.31 | 0.28 | 26 | 125.95 | 45 | 2 | 23 | 18.95 | 15767.7 | 68.61 | 1288.09 | 43.33 | 27.18 | 8222.72 | 0.63 | 0.93 | 0.15 | 0.51 | 1 | 10
5 | 60 | CONCLUIDO | 9.0509 | 11.05 | 8.33 | 21.73 | 0.31 | 23 | 126.28 | 45 | 2.25 | 3 | 19.03 | 15808.34 | 65.81 | 1288.22 | 41.3 | 27.18 | 7221.4 | 0.66 | 0.94 | 0.17 | 0.47 | 1 | 10
6 | 60 | CONCLUIDO | 9.0525 | 11.05 | 8.33 | 21.72 | 0.35 | 23 | 126.61 | 45 | 2.5 | 0 | 19.11 | 15849 | 65.97 | 1288.21 | 41.07 | 27.18 | 7106.96 | 0.66 | 0.94 | 0.17 | 0.47 | 1 | 10

## RESULTADOS_25
Unnamed: 0 | Volume de calda [L] | STATUS | Capacidade operacional [ha/h] | Tempo de missao [h] | Tempo util [h] | Tempo por voo [min] | Autonomia Projetada [h] | N° Voos | MTOW [kg] | Massa Estrutura [kg] | Combustível [kg] | Abastecimentos | Massa gerador | Potência gerador [W] | Combustível consumido [L] | Calda cons [L] | Distância percorrida [km] | Distância Pulverizando [km] | RTL ACUMULADO[m] | EOC [km/km] | EOC [h/h] | Tempo de manobra [h] | Tempo rtl_rtw [h] | V pulv [m/s] | V desloc [m/s]
0 | 135 | CONCLUIDO | 5.1039 | 19.59 | 10.42 | 5 | 0.07 | 125 | 263.32 | 59.89 | 1 | 123 | 67.43 | 32710.1 | 172.2 | 1288.67 | 107.55 | 27.18 | 39837.93 | 0.25 | 0.75 | 0.31 | 2.56 | 1 | 10
1 | 135 | CONCLUIDO | 5.7823 | 17.29 | 9.74 | 6.28 | 0.08 | 93 | 263.79 | 59.89 | 1.25 | 91 | 67.65 | 32767.75 | 159.73 | 1288.58 | 86.04 | 27.18 | 29244.25 | 0.32 | 0.8 | 0.26 | 1.88 | 1 | 10
2 | 135 | CONCLUIDO | 6.2767 | 15.93 | 9.34 | 7.57 | 0.1 | 74 | 264.25 | 59.89 | 1.5 | 72 | 67.87 | 32825.49 | 152.06 | 1288.38 | 73.49 | 27.18 | 23060.91 | 0.37 | 0.84 | 0.23 | 1.48 | 1 | 10
3 | 135 | CONCLUIDO | 6.6636 | 15.01 | 9.07 | 8.92 | 0.12 | 61 | 264.72 | 59.89 | 1.75 | 59 | 68.09 | 32883.31 | 146.55 | 1288.25 | 65.04 | 27.18 | 18901.91 | 0.42 | 0.86 | 0.21 | 1.22 | 1 | 10
4 | 135 | CONCLUIDO | 6.9642 | 14.36 | 8.88 | 10.24 | 0.13 | 52 | 265.19 | 59.89 | 2 | 50 | 68.31 | 32941.21 | 142.39 | 1288.33 | 59.04 | 27.18 | 15947.36 | 0.46 | 0.88 | 0.19 | 1.02 | 1 | 10
5 | 135 | CONCLUIDO | 7.1772 | 13.93 | 8.75 | 11.42 | 0.15 | 46 | 265.66 | 59.89 | 2.25 | 44 | 68.53 | 32999.19 | 139.28 | 1288.27 | 55.21 | 27.18 | 14063.68 | 0.49 | 0.89 | 0.18 | 0.9 | 1 | 10
6 | 135 | CONCLUIDO | 7.4149 | 13.49 | 8.61 | 12.92 | 0.17 | 40 | 266.13 | 59.89 | 2.5 | 38 | 68.75 | 33057.26 | 135.86 | 1288.12 | 50.67 | 27.18 | 11821.04 | 0.54 | 0.91 | 0.17 | 0.76 | 1 | 10
7 | 135 | CONCLUIDO | 7.622 | 13.12 | 8.45 | 14.08 | 0.18 | 36 | 266.6 | 59.89 | 2.75 | 34 | 68.97 | 33115.41 | 132.09 | 1288.11 | 45.61 | 27.18 | 9310.52 | 0.6 | 0.92 | 0.15 | 0.59 | 1 | 10
8 | 135 | CONCLUIDO | 7.6289 | 13.11 | 8.59 | 15.61 | 0.2 | 33 | 267.08 | 59.89 | 3 | 31 | 69.19 | 33173.65 | 133.5 | 1288.11 | 50.54 | 27.18 | 11790.52 | 0.54 | 0.91 | 0.16 | 0.73 | 1 | 10
9 | 135 | CONCLUIDO | 7.7937 | 12.83 | 8.46 | 16.92 | 0.22 | 30 | 267.55 | 59.89 | 3.25 | 28 | 69.41 | 33231.97 | 130.34 | 1288.14 | 46.28 | 27.18 | 9678.34 | 0.59 | 0.92 | 0.16 | 0.61 | 1 | 10
10 | 135 | CONCLUIDO | 7.8897 | 12.67 | 8.41 | 18.01 | 0.23 | 28 | 268.02 | 59.89 | 3.5 | 26 | 69.64 | 33290.38 | 128.32 | 1288.04 | 44.59 | 27.18 | 8845.44 | 0.61 | 0.93 | 0.15 | 0.55 | 1 | 10
11 | 135 | CONCLUIDO | 7.9762 | 12.54 | 8.37 | 19.31 | 0.25 | 26 | 268.5 | 59.89 | 3.75 | 24 | 69.86 | 33348.87 | 126.86 | 1288.03 | 43.33 | 27.18 | 8225.48 | 0.63 | 0.93 | 0.15 | 0.52 | 1 | 10
12 | 135 | CONCLUIDO | 8.0794 | 12.38 | 8.31 | 20.78 | 0.26 | 24 | 268.97 | 59.89 | 4 | 22 | 70.09 | 33407.45 | 124.76 | 1288.07 | 41.46 | 27.18 | 7297.57 | 0.66 | 0.94 | 0.15 | 0.46 | 1 | 10
13 | 135 | CONCLUIDO | 8.1686 | 12.24 | 8.28 | 22.57 | 0.28 | 22 | 269.45 | 59.89 | 4.25 | 20 | 70.31 | 33466.11 | 123.22 | 1288.03 | 40.39 | 27.18 | 6771.9 | 0.67 | 0.94 | 0.14 | 0.42 | 1 | 10
14 | 135 | CONCLUIDO | 8.2181 | 12.17 | 8.25 | 23.58 | 0.3 | 21 | 269.92 | 59.89 | 4.5 | 19 | 70.54 | 33524.86 | 121.58 | 1287.98 | 39.75 | 27.18 | 6459.75 | 0.68 | 0.95 | 0.14 | 0.4 | 1 | 10
15 | 135 | CONCLUIDO | 8.2711 | 12.09 | 8.23 | 24.68 | 0.31 | 20 | 270.4 | 59.89 | 4.75 | 18 | 70.76 | 33583.7 | 120.16 | 1288.01 | 38.83 | 27.18 | 6001.6 | 0.7 | 0.95 | 0.14 | 0.37 | 1 | 10
16 | 135 | CONCLUIDO | 8.4028 | 11.9 | 8.14 | 27.13 | 0.33 | 18 | 270.88 | 59.89 | 5 | 16 | 70.99 | 33642.62 | 117.27 | 1288.07 | 36.19 | 27.18 | 4690.53 | 0.75 | 0.96 | 0.13 | 0.28 | 1 | 10
17 | 135 | CONCLUIDO | 8.3989 | 11.91 | 8.19 | 28.92 | 0.34 | 17 | 271.36 | 59.89 | 5.25 | 15 | 71.22 | 33701.64 | 117 | 1288.15 | 38.05 | 27.18 | 5629.74 | 0.71 | 0.95 | 0.13 | 0.34 | 1 | 10
18 | 135 | CONCLUIDO | 8.4567 | 11.82 | 8.16 | 30.61 | 0.36 | 16 | 271.84 | 59.89 | 5.5 | 14 | 71.45 | 33760.74 | 115.12 | 1287.98 | 36.93 | 27.18 | 5075.08 | 0.74 | 0.96 | 0.13 | 0.31 | 1 | 10
19 | 135 | CONCLUIDO | 8.4549 | 11.83 | 8.17 | 30.62 | 0.38 | 16 | 272.32 | 59.89 | 5.75 | 14 | 71.68 | 33820.05 | 113.73 | 1288.04 | 37.04 | 27.18 | 5127.56 | 0.73 | 0.96 | 0.13 | 0.31 | 1 | 10
20 | 135 | CONCLUIDO | 8.5066 | 11.76 | 8.14 | 32.58 | 0.39 | 15 | 272.8 | 59.89 | 6 | 13 | 71.91 | 33879.33 | 112.95 | 1287.98 | 36.35 | 27.18 | 4785.78 | 0.75 | 0.96 | 0.13 | 0.29 | 1 | 10
21 | 135 | CONCLUIDO | 8.5688 | 11.67 | 8.11 | 34.75 | 0.41 | 14 | 273.28 | 59.89 | 6.25 | 12 | 72.14 | 33938.7 | 110.46 | 1287.98 | 35.28 | 27.18 | 4255.7 | 0.77 | 0.96 | 0.13 | 0.26 | 1 | 10
22 | 135 | CONCLUIDO | 8.6275 | 11.59 | 8.08 | 37.29 | 0.42 | 13 | 273.76 | 59.89 | 6.5 | 11 | 72.37 | 33998.16 | 108.66 | 1288.11 | 34.24 | 27.18 | 3745.25 | 0.79 | 0.97 | 0.13 | 0.23 | 1 | 10
23 | 135 | CONCLUIDO | 8.658 | 11.55 | 8.04 | 37.11 | 0.44 | 13 | 274.24 | 59.89 | 6.75 | 11 | 72.61 | 34057.71 | 106.67 | 1288.07 | 32.86 | 27.18 | 3054.4 | 0.83 | 0.97 | 0.13 | 0.19 | 1 | 10
24 | 135 | CONCLUIDO | 8.6437 | 11.57 | 8.11 | 40.55 | 0.45 | 12 | 274.73 | 59.89 | 7 | 10 | 72.84 | 34117.35 | 106.46 | 1288.06 | 35.35 | 27.18 | 4303.75 | 0.77 | 0.96 | 0.13 | 0.26 | 1 | 10
25 | 135 | CONCLUIDO | 8.662 | 11.54 | 8.09 | 40.42 | 0.47 | 12 | 275.21 | 59.89 | 7.25 | 9 | 73.08 | 34177.09 | 104.91 | 1288.06 | 34.47 | 27.18 | 3860.84 | 0.79 | 0.97 | 0.13 | 0.23 | 1 | 10
26 | 135 | CONCLUIDO | 8.7199 | 11.47 | 8.06 | 43.96 | 0.48 | 11 | 275.7 | 59.89 | 7.5 | 6 | 73.31 | 34236.91 | 103.19 | 1287.98 | 33.58 | 27.18 | 3424.7 | 0.81 | 0.97 | 0.13 | 0.21 | 1 | 10
27 | 135 | CONCLUIDO | 8.7142 | 11.48 | 8.07 | 44 | 0.5 | 11 | 276.18 | 59.89 | 7.75 | 3 | 73.55 | 34296.82 | 102.55 | 1288.04 | 33.67 | 27.18 | 3465.97 | 0.81 | 0.97 | 0.13 | 0.21 | 1 | 10
28 | 135 | CONCLUIDO | 8.7112 | 11.48 | 8.07 | 44.02 | 0.51 | 11 | 276.67 | 59.89 | 8 | 0 | 73.78 | 34356.83 | 102.8 | 1288.03 | 33.72 | 27.18 | 3493.54 | 0.81 | 0.97 | 0.14 | 0.22 | 1 | 10

## RESULTADOS_14
Unnamed: 0 | Volume de calda [L] | STATUS | Capacidade operacional [ha/h] | Tempo de missao [h] | Tempo util [h] | Tempo por voo [min] | Autonomia Projetada [h] | N° Voos | MTOW [kg] | Massa Estrutura [kg] | Combustível [kg] | Abastecimentos | Massa gerador | Potência gerador [W] | Combustível consumido [L] | Calda cons [L] | Distância percorrida [km] | Distância Pulverizando [km] | RTL ACUMULADO[m] | EOC [km/km] | EOC [h/h] | Tempo de manobra [h] | Tempo rtl_rtw [h] | V pulv [m/s] | V desloc [m/s]
0 | 80 | CONCLUIDO | 6.9575 | 14.37 | 9.47 | 7.1 | 0.11 | 80 | 159.12 | 50.28 | 1 | 78 | 27.84 | 19859.16 | 109.83 | 1288.35 | 77.51 | 27.18 | 25043.69 | 0.35 | 0.82 | 0.24 | 1.61 | 1 | 10
1 | 80 | CONCLUIDO | 7.5175 | 13.3 | 9.04 | 9.04 | 0.14 | 60 | 159.48 | 50.28 | 1.25 | 58 | 27.95 | 19902.91 | 102.87 | 1288.28 | 64.35 | 27.18 | 18562.2 | 0.42 | 0.86 | 0.2 | 1.19 | 1 | 10
2 | 80 | CONCLUIDO | 7.898 | 12.66 | 8.79 | 10.99 | 0.17 | 48 | 159.83 | 50.28 | 1.5 | 46 | 28.05 | 19946.71 | 97.97 | 1288.07 | 56.46 | 27.18 | 14677.97 | 0.48 | 0.89 | 0.18 | 0.94 | 1 | 10
3 | 80 | CONCLUIDO | 8.1785 | 12.23 | 8.61 | 12.92 | 0.19 | 40 | 160.19 | 50.28 | 1.75 | 38 | 28.16 | 19990.53 | 93.88 | 1288.02 | 50.76 | 27.18 | 11867.13 | 0.54 | 0.91 | 0.17 | 0.76 | 1 | 10
4 | 80 | CONCLUIDO | 8.2416 | 12.13 | 8.68 | 14.88 | 0.22 | 35 | 160.54 | 50.28 | 2 | 33 | 28.26 | 20034.4 | 92.86 | 1288.18 | 54.46 | 27.18 | 13743.79 | 0.5 | 0.9 | 0.14 | 0.83 | 1 | 10
5 | 80 | CONCLUIDO | 8.5545 | 11.69 | 8.43 | 17.44 | 0.25 | 29 | 160.9 | 50.28 | 2.25 | 27 | 28.37 | 20078.3 | 87.71 | 1288.11 | 45.42 | 27.18 | 9253.01 | 0.6 | 0.93 | 0.15 | 0.58 | 1 | 10
6 | 80 | CONCLUIDO | 8.6741 | 11.53 | 8.37 | 19.31 | 0.27 | 26 | 161.26 | 50.28 | 2.5 | 24 | 28.48 | 20122.23 | 84.9 | 1288.27 | 43.24 | 27.18 | 8180.29 | 0.63 | 0.93 | 0.15 | 0.51 | 1 | 10
7 | 80 | CONCLUIDO | 8.8024 | 11.36 | 8.29 | 21.64 | 0.3 | 23 | 161.61 | 50.28 | 2.75 | 21 | 28.58 | 20166.2 | 81.69 | 1287.98 | 41.13 | 27.18 | 7136.22 | 0.66 | 0.94 | 0.14 | 0.44 | 1 | 10
8 | 80 | CONCLUIDO | 8.933 | 11.19 | 8.23 | 24.68 | 0.33 | 20 | 161.97 | 50.28 | 3 | 17 | 28.69 | 20210.21 | 78.01 | 1288 | 38.79 | 27.18 | 5983.39 | 0.7 | 0.95 | 0.14 | 0.37 | 1 | 10
9 | 80 | CONCLUIDO | 9.0257 | 11.08 | 8.18 | 27.25 | 0.35 | 18 | 162.33 | 50.28 | 3.25 | 10 | 28.8 | 20254.26 | 75.48 | 1288.09 | 37.25 | 27.18 | 5220.72 | 0.73 | 0.95 | 0.14 | 0.32 | 1 | 10
10 | 80 | CONCLUIDO | 8.9987 | 11.11 | 8.21 | 27.36 | 0.38 | 18 | 162.68 | 50.28 | 3.5 | 1 | 28.9 | 20298.34 | 74.87 | 1288.02 | 37.81 | 27.18 | 5503.36 | 0.72 | 0.95 | 0.15 | 0.36 | 1 | 10
11 | 80 | CONCLUIDO | 8.991 | 11.12 | 8.22 | 27.39 | 0.41 | 18 | 163.04 | 50.28 | 3.75 | 0 | 29.01 | 20342.46 | 75.09 | 1288.19 | 38.05 | 27.18 | 5622.92 | 0.71 | 0.95 | 0.15 | 0.36 | 1 | 10

## RESULTADOS_21
Unnamed: 0 | Volume de calda [L] | STATUS | Capacidade operacional [ha/h] | Tempo de missao [h] | Tempo util [h] | Tempo por voo [min] | Autonomia Projetada [h] | N° Voos | MTOW [kg] | Massa Estrutura [kg] | Combustível [kg] | Abastecimentos | Massa gerador | Potência gerador [W] | Combustível consumido [L] | Calda cons [L] | Distância percorrida [km] | Distância Pulverizando [km] | RTL ACUMULADO[m] | EOC [km/km] | EOC [h/h] | Tempo de manobra [h] | Tempo rtl_rtw [h] | V pulv [m/s] | V desloc [m/s]
0 | 115 | CONCLUIDO | 5.7225 | 17.48 | 10.07 | 5.6 | 0.08 | 108 | 222.93 | 56.94 | 1 | 106 | 49.99 | 27728.69 | 148.73 | 1288.68 | 96.73 | 27.18 | 34510.97 | 0.28 | 0.78 | 0.28 | 2.22 | 1 | 10
1 | 115 | CONCLUIDO | 6.3667 | 15.71 | 9.49 | 7.03 | 0.1 | 81 | 223.35 | 56.94 | 1.25 | 79 | 50.15 | 27780.03 | 138.79 | 1288.42 | 78.35 | 27.18 | 25459.57 | 0.35 | 0.82 | 0.24 | 1.64 | 1 | 10
2 | 115 | CONCLUIDO | 6.8097 | 14.68 | 9.17 | 8.47 | 0.12 | 65 | 223.76 | 56.94 | 1.5 | 63 | 50.32 | 27831.42 | 132.78 | 1288.25 | 68.36 | 27.18 | 20541.51 | 0.4 | 0.85 | 0.21 | 1.32 | 1 | 10
3 | 115 | CONCLUIDO | 7.2088 | 13.87 | 8.88 | 10.06 | 0.14 | 53 | 224.18 | 56.94 | 1.75 | 51 | 50.49 | 27882.87 | 127.09 | 1288.2 | 59.45 | 27.18 | 16149.13 | 0.46 | 0.88 | 0.19 | 1.03 | 1 | 10
4 | 115 | CONCLUIDO | 7.4431 | 13.44 | 8.76 | 11.42 | 0.16 | 46 | 224.6 | 56.94 | 2 | 44 | 50.65 | 27934.37 | 124 | 1288.28 | 55.24 | 27.18 | 14079.79 | 0.49 | 0.89 | 0.18 | 0.9 | 1 | 10
5 | 115 | CONCLUIDO | 7.6718 | 13.03 | 8.62 | 12.93 | 0.18 | 40 | 225.01 | 56.94 | 2.25 | 38 | 50.82 | 27985.94 | 120.69 | 1288.3 | 50.82 | 27.18 | 11899.93 | 0.53 | 0.91 | 0.18 | 0.76 | 1 | 10
6 | 115 | CONCLUIDO | 7.8921 | 12.67 | 8.47 | 14.53 | 0.2 | 35 | 225.43 | 56.94 | 2.5 | 33 | 50.99 | 28037.57 | 117.25 | 1288.33 | 47.05 | 27.18 | 10040.05 | 0.58 | 0.92 | 0.14 | 0.62 | 1 | 10
7 | 115 | CONCLUIDO | 7.9551 | 12.57 | 8.51 | 15.95 | 0.22 | 32 | 225.85 | 56.94 | 2.75 | 30 | 51.16 | 28089.25 | 116.62 | 1288.09 | 47.76 | 27.18 | 10409.71 | 0.57 | 0.92 | 0.16 | 0.65 | 1 | 10
8 | 115 | CONCLUIDO | 8.0875 | 12.36 | 8.43 | 17.44 | 0.24 | 29 | 226.27 | 56.94 | 3 | 27 | 51.33 | 28140.99 | 114.05 | 1288.12 | 45.32 | 27.18 | 9202.69 | 0.6 | 0.93 | 0.15 | 0.58 | 1 | 10
9 | 115 | CONCLUIDO | 8.2188 | 12.17 | 8.37 | 19.3 | 0.25 | 26 | 226.69 | 56.94 | 3.25 | 24 | 51.5 | 28192.8 | 111.95 | 1288.05 | 43.17 | 27.18 | 8143.5 | 0.63 | 0.93 | 0.15 | 0.51 | 1 | 10
10 | 115 | CONCLUIDO | 8.3147 | 12.03 | 8.31 | 20.78 | 0.27 | 24 | 227.11 | 56.94 | 3.5 | 22 | 51.67 | 28244.66 | 109.55 | 1288.04 | 41.53 | 27.18 | 7335.17 | 0.65 | 0.94 | 0.15 | 0.46 | 1 | 10
11 | 115 | CONCLUIDO | 8.4049 | 11.9 | 8.27 | 22.56 | 0.29 | 22 | 227.53 | 56.94 | 3.75 | 20 | 51.84 | 28296.58 | 107.77 | 1288.04 | 40.3 | 27.18 | 6728.54 | 0.67 | 0.94 | 0.14 | 0.42 | 1 | 10
12 | 115 | CONCLUIDO | 8.4998 | 11.76 | 8.23 | 24.68 | 0.31 | 20 | 227.95 | 56.94 | 4 | 18 | 52.01 | 28348.56 | 105.37 | 1287.98 | 38.81 | 27.18 | 5993.21 | 0.7 | 0.95 | 0.14 | 0.37 | 1 | 10
13 | 115 | CONCLUIDO | 8.5782 | 11.66 | 8.16 | 25.78 | 0.33 | 19 | 228.38 | 56.94 | 4.25 | 17 | 52.18 | 28400.61 | 102.43 | 1288.11 | 36.75 | 27.18 | 4966.8 | 0.74 | 0.96 | 0.14 | 0.31 | 1 | 10
14 | 115 | CONCLUIDO | 8.5519 | 11.69 | 8.24 | 27.48 | 0.35 | 18 | 228.8 | 56.94 | 4.5 | 16 | 52.36 | 28452.71 | 102.66 | 1288.06 | 39.6 | 27.18 | 6397.57 | 0.69 | 0.95 | 0.14 | 0.39 | 1 | 10
15 | 115 | CONCLUIDO | 8.6783 | 11.52 | 8.16 | 30.6 | 0.37 | 16 | 229.22 | 56.94 | 4.75 | 14 | 52.53 | 28504.87 | 99.55 | 1288.06 | 36.84 | 27.18 | 5028.5 | 0.74 | 0.96 | 0.13 | 0.31 | 1 | 10
16 | 115 | CONCLUIDO | 8.7245 | 11.46 | 8.14 | 32.57 | 0.39 | 15 | 229.65 | 56.94 | 5 | 13 | 52.7 | 28557.1 | 97.33 | 1288.17 | 36.25 | 27.18 | 4739.32 | 0.75 | 0.96 | 0.13 | 0.29 | 1 | 10
17 | 115 | CONCLUIDO | 8.7233 | 11.46 | 8.14 | 32.58 | 0.41 | 15 | 230.07 | 56.94 | 5.25 | 13 | 52.88 | 28609.38 | 96.04 | 1288.02 | 36.4 | 27.18 | 4810.95 | 0.75 | 0.96 | 0.13 | 0.29 | 1 | 10
18 | 115 | CONCLUIDO | 8.7749 | 11.4 | 8.12 | 34.8 | 0.42 | 14 | 230.49 | 56.94 | 5.5 | 10 | 53.05 | 28661.73 | 94.28 | 1288.04 | 35.5 | 27.18 | 4367.1 | 0.77 | 0.96 | 0.13 | 0.27 | 1 | 10
19 | 115 | CONCLUIDO | 8.8485 | 11.3 | 8.07 | 37.25 | 0.44 | 13 | 230.92 | 56.94 | 5.75 | 5 | 53.23 | 28714.14 | 92.37 | 1288.09 | 33.5 | 27.18 | 3375.4 | 0.81 | 0.97 | 0.14 | 0.22 | 1 | 10
20 | 115 | CONCLUIDO | 8.8515 | 11.3 | 8.07 | 37.23 | 0.46 | 13 | 231.34 | 56.94 | 6 | 2 | 53.4 | 28766.61 | 91.35 | 1288.01 | 33.36 | 27.18 | 3300.5 | 0.81 | 0.97 | 0.14 | 0.21 | 1 | 10
21 | 115 | CONCLUIDO | 8.8452 | 11.31 | 8.07 | 37.27 | 0.48 | 13 | 231.77 | 56.94 | 6.25 | 0 | 53.58 | 28819.14 | 91.51 | 1288.03 | 33.56 | 27.18 | 3401.34 | 0.81 | 0.97 | 0.14 | 0.22 | 1 | 10

## RESULTADOS_5
Unnamed: 0 | Volume de calda [L] | STATUS | Capacidade operacional [ha/h] | Tempo de missao [h] | Tempo util [h] | Tempo por voo [min] | Autonomia Projetada [h] | N° Voos | MTOW [kg] | Massa Estrutura [kg] | Combustível [kg] | Abastecimentos | Massa gerador | Potência gerador [W] | Combustível consumido [L] | Calda cons [L] | Distância percorrida [km] | Distância Pulverizando [km] | RTL ACUMULADO[m] | EOC [km/km] | EOC [h/h] | Tempo de manobra [h] | Tempo rtl_rtw [h] | V pulv [m/s] | V desloc [m/s]
0 | 35 | CONCLUIDO | 8.9096 | 11.22 | 8.64 | 12.96 | 0.22 | 40 | 80.84 | 35.1 | 1 | 24 | 9.74 | 10204.21 | 53.37 | 1288.21 | 51.13 | 27.18 | 12052.04 | 0.53 | 0.9 | 0.19 | 0.79 | 1 | 10
1 | 35 | CONCLUIDO | 8.9366 | 11.19 | 8.64 | 13.65 | 0.27 | 38 | 81.14 | 35.1 | 1.25 | 0 | 9.79 | 10241.25 | 52.83 | 1288.07 | 50.48 | 27.18 | 11739.87 | 0.54 | 0.9 | 0.21 | 0.79 | 1 | 10

## RESULTADOS_8
Unnamed: 0 | Volume de calda [L] | STATUS | Capacidade operacional [ha/h] | Tempo de missao [h] | Tempo util [h] | Tempo por voo [min] | Autonomia Projetada [h] | N° Voos | MTOW [kg] | Massa Estrutura [kg] | Combustível [kg] | Abastecimentos | Massa gerador | Potência gerador [W] | Combustível consumido [L] | Calda cons [L] | Distância percorrida [km] | Distância Pulverizando [km] | RTL ACUMULADO[m] | EOC [km/km] | EOC [h/h] | Tempo de manobra [h] | Tempo rtl_rtw [h] | V pulv [m/s] | V desloc [m/s]
0 | 50 | CONCLUIDO | 8.2008 | 12.19 | 8.94 | 9.75 | 0.16 | 55 | 107.41 | 41.65 | 1 | 53 | 14.77 | 13481.73 | 74.83 | 1288.19 | 60.97 | 27.18 | 16899.29 | 0.45 | 0.87 | 0.2 | 1.08 | 1 | 10
1 | 50 | CONCLUIDO | 8.6265 | 11.59 | 8.64 | 12.65 | 0.2 | 41 | 107.73 | 41.65 | 1.25 | 39 | 14.83 | 13520.81 | 68.86 | 1288.05 | 51.72 | 27.18 | 12341.73 | 0.53 | 0.9 | 0.18 | 0.79 | 1 | 10
2 | 50 | CONCLUIDO | 8.8792 | 11.26 | 8.52 | 15.97 | 0.24 | 32 | 108.05 | 41.65 | 1.5 | 30 | 14.9 | 13559.91 | 64.54 | 1287.98 | 48.02 | 27.18 | 10539.92 | 0.57 | 0.92 | 0.16 | 0.66 | 1 | 10
3 | 50 | CONCLUIDO | 9.0486 | 11.05 | 8.42 | 18.7 | 0.28 | 27 | 108.37 | 41.65 | 1.75 | 4 | 14.97 | 13599.17 | 60.56 | 1288.13 | 44 | 27.18 | 8554.66 | 0.62 | 0.93 | 0.18 | 0.56 | 1 | 10
4 | 50 | CONCLUIDO | 9.0366 | 11.07 | 8.43 | 18.73 | 0.32 | 27 | 108.68 | 41.65 | 2 | 0 | 15.03 | 13638.32 | 60.92 | 1288.07 | 44.24 | 27.18 | 8671.01 | 0.61 | 0.93 | 0.19 | 0.58 | 1 | 10

## RESULTADOS_3
Unnamed: 0 | Volume de calda [L] | STATUS | Capacidade operacional [ha/h] | Tempo de missao [h] | Tempo util [h] | Tempo por voo [min] | Autonomia Projetada [h] | N° Voos | MTOW [kg] | Massa Estrutura [kg] | Combustível [kg] | Abastecimentos | Massa gerador | Potência gerador [W] | Combustível consumido [L] | Calda cons [L] | Distância percorrida [km] | Distância Pulverizando [km] | RTL ACUMULADO[m] | EOC [km/km] | EOC [h/h] | Tempo de manobra [h] | Tempo rtl_rtw [h] | V pulv [m/s] | V desloc [m/s]
0 | 25 | CONCLUIDO | 8.6835 | 11.52 | 8.98 | 10.17 | 0.28 | 53 | 61.76 | 28.92 | 1 | 0 | 6.84 | 7851.41 | 46.81 | 1288.28 | 60.34 | 27.18 | 16594.82 | 0.45 | 0.87 | 0.26 | 1.13 | 1 | 10

## RESULTADOS_15
Unnamed: 0 | Volume de calda [L] | STATUS | Capacidade operacional [ha/h] | Tempo de missao [h] | Tempo util [h] | Tempo por voo [min] | Autonomia Projetada [h] | N° Voos | MTOW [kg] | Massa Estrutura [kg] | Combustível [kg] | Abastecimentos | Massa gerador | Potência gerador [W] | Combustível consumido [L] | Calda cons [L] | Distância percorrida [km] | Distância Pulverizando [km] | RTL ACUMULADO[m] | EOC [km/km] | EOC [h/h] | Tempo de manobra [h] | Tempo rtl_rtw [h] | V pulv [m/s] | V desloc [m/s]
0 | 85 | CONCLUIDO | 6.7683 | 14.77 | 9.56 | 6.83 | 0.11 | 84 | 167.88 | 51.39 | 1 | 82 | 30.49 | 20939.59 | 115.32 | 1288.36 | 80.3 | 27.18 | 26416.27 | 0.34 | 0.82 | 0.24 | 1.7 | 1 | 10
1 | 85 | CONCLUIDO | 7.3403 | 13.62 | 9.12 | 8.68 | 0.13 | 63 | 168.25 | 51.39 | 1.25 | 61 | 30.6 | 20984.25 | 108.12 | 1288.19 | 66.65 | 27.18 | 19696.39 | 0.41 | 0.86 | 0.21 | 1.26 | 1 | 10
2 | 85 | CONCLUIDO | 7.7126 | 12.97 | 8.87 | 10.43 | 0.16 | 51 | 168.61 | 51.39 | 1.5 | 49 | 30.71 | 21028.94 | 103.27 | 1288.53 | 58.58 | 27.18 | 15722.67 | 0.46 | 0.88 | 0.2 | 1.01 | 1 | 10
3 | 85 | CONCLUIDO | 8.0251 | 12.46 | 8.66 | 12.38 | 0.18 | 42 | 168.97 | 51.39 | 1.75 | 40 | 30.83 | 21073.68 | 99.02 | 1288.17 | 52.43 | 27.18 | 12690.98 | 0.52 | 0.9 | 0.18 | 0.81 | 1 | 10
4 | 85 | CONCLUIDO | 8.3356 | 12 | 8.44 | 14.47 | 0.21 | 35 | 169.33 | 51.39 | 2 | 33 | 30.94 | 21118.46 | 94.19 | 1288.23 | 45.61 | 27.18 | 9319.88 | 0.6 | 0.93 | 0.15 | 0.58 | 1 | 10
5 | 85 | CONCLUIDO | 8.4014 | 11.9 | 8.48 | 16.41 | 0.24 | 31 | 169.7 | 51.39 | 2.25 | 29 | 31.05 | 21163.27 | 93.06 | 1288.15 | 46.8 | 27.18 | 9934.99 | 0.58 | 0.92 | 0.16 | 0.63 | 1 | 10
6 | 85 | CONCLUIDO | 8.5694 | 11.67 | 8.38 | 18.63 | 0.26 | 27 | 170.06 | 51.39 | 2.5 | 25 | 31.17 | 21208.12 | 89.68 | 1288.09 | 43.81 | 27.18 | 8457.57 | 0.62 | 0.93 | 0.15 | 0.53 | 1 | 10
7 | 85 | CONCLUIDO | 8.6915 | 11.51 | 8.32 | 20.8 | 0.29 | 24 | 170.42 | 51.39 | 2.75 | 22 | 31.28 | 21253.01 | 86.95 | 1288.14 | 41.89 | 27.18 | 7512.38 | 0.65 | 0.94 | 0.15 | 0.47 | 1 | 10
8 | 85 | CONCLUIDO | 8.7702 | 11.4 | 8.28 | 22.59 | 0.31 | 22 | 170.79 | 51.39 | 3 | 20 | 31.4 | 21297.94 | 84.52 | 1288.11 | 40.75 | 27.18 | 6954.14 | 0.67 | 0.94 | 0.14 | 0.43 | 1 | 10
9 | 85 | CONCLUIDO | 8.9162 | 11.22 | 8.2 | 25.89 | 0.34 | 19 | 171.15 | 51.39 | 3.25 | 17 | 31.51 | 21342.91 | 81.2 | 1288.09 | 37.91 | 27.18 | 5547.72 | 0.72 | 0.95 | 0.14 | 0.35 | 1 | 10
10 | 85 | CONCLUIDO | 8.9173 | 11.21 | 8.23 | 27.44 | 0.36 | 18 | 171.52 | 51.39 | 3.5 | 12 | 31.63 | 21387.92 | 79.28 | 1288.06 | 38.95 | 27.18 | 6071.11 | 0.7 | 0.95 | 0.15 | 0.38 | 1 | 10
11 | 85 | CONCLUIDO | 8.97 | 11.15 | 8.2 | 28.94 | 0.39 | 17 | 171.88 | 51.39 | 3.75 | 5 | 31.74 | 21432.96 | 77.57 | 1287.98 | 37.64 | 27.18 | 5423.79 | 0.72 | 0.95 | 0.15 | 0.35 | 1 | 10
12 | 85 | CONCLUIDO | 8.9733 | 11.14 | 8.2 | 28.93 | 0.41 | 17 | 172.25 | 51.39 | 4 | 0 | 31.86 | 21478.05 | 77.28 | 1287.98 | 37.28 | 27.18 | 5240.93 | 0.73 | 0.95 | 0.16 | 0.34 | 1 | 10

## RESULTADOS_2
Unnamed: 0 | Volume de calda [L] | STATUS | Capacidade operacional [ha/h] | Tempo de missao [h] | Tempo util [h] | Tempo por voo [min] | Autonomia Projetada [h] | N° Voos | MTOW [kg] | Massa Estrutura [kg] | Combustível [kg] | Abastecimentos | Massa gerador | Potência gerador [W] | Combustível consumido [L] | Calda cons [L] | Distância percorrida [km] | Distância Pulverizando [km] | RTL ACUMULADO[m] | EOC [km/km] | EOC [h/h] | Tempo de manobra [h] | Tempo rtl_rtw [h] | V pulv [m/s] | V desloc [m/s]
0 | 20 | CONCLUIDO | 8.4702 | 11.81 | 9.25 | 8.41 | 0.34 | 66 | 51.33 | 24.83 | 1 | 0 | 5.51 | 6564.78 | 42.99 | 1288.29 | 68.13 | 27.18 | 20420.95 | 0.4 | 0.84 | 0.3 | 1.4 | 1 | 10

## RESULTADOS_22
Unnamed: 0 | Volume de calda [L] | STATUS | Capacidade operacional [ha/h] | Tempo de missao [h] | Tempo util [h] | Tempo por voo [min] | Autonomia Projetada [h] | N° Voos | MTOW [kg] | Massa Estrutura [kg] | Combustível [kg] | Abastecimentos | Massa gerador | Potência gerador [W] | Combustível consumido [L] | Calda cons [L] | Distância percorrida [km] | Distância Pulverizando [km] | RTL ACUMULADO[m] | EOC [km/km] | EOC [h/h] | Tempo de manobra [h] | Tempo rtl_rtw [h] | V pulv [m/s] | V desloc [m/s]
0 | 120 | CONCLUIDO | 5.5734 | 17.94 | 10.13 | 5.43 | 0.08 | 112 | 232.68 | 57.72 | 1 | 110 | 53.95 | 28931.02 | 154 | 1288.71 | 98.44 | 27.18 | 35350.41 | 0.28 | 0.77 | 0.28 | 2.27 | 1 | 10
1 | 120 | CONCLUIDO | 6.2158 | 16.09 | 9.55 | 6.82 | 0.1 | 84 | 233.1 | 57.72 | 1.25 | 82 | 54.13 | 28983.75 | 143.89 | 1288.54 | 80.4 | 27.18 | 26465.98 | 0.34 | 0.82 | 0.24 | 1.7 | 1 | 10
2 | 120 | CONCLUIDO | 6.6778 | 14.98 | 9.21 | 8.25 | 0.11 | 67 | 233.53 | 57.72 | 1.5 | 65 | 54.31 | 29036.54 | 137.45 | 1288.41 | 69.81 | 27.18 | 21260.02 | 0.39 | 0.85 | 0.21 | 1.36 | 1 | 10
3 | 120 | CONCLUIDO | 7.0687 | 14.15 | 8.93 | 9.74 | 0.13 | 55 | 233.96 | 57.72 | 1.75 | 53 | 54.49 | 29089.39 | 131.97 | 1288.1 | 60.81 | 27.18 | 16815.83 | 0.45 | 0.87 | 0.2 | 1.08 | 1 | 10
4 | 120 | CONCLUIDO | 7.3439 | 13.62 | 8.77 | 11.19 | 0.15 | 47 | 234.39 | 57.72 | 2 | 45 | 54.67 | 29142.31 | 128.27 | 1288.31 | 55.69 | 27.18 | 14299.35 | 0.49 | 0.89 | 0.18 | 0.91 | 1 | 10
5 | 120 | CONCLUIDO | 7.5689 | 13.21 | 8.64 | 12.64 | 0.17 | 41 | 234.82 | 57.72 | 2.25 | 39 | 54.85 | 29195.29 | 125.1 | 1288.08 | 51.46 | 27.18 | 12211.34 | 0.53 | 0.9 | 0.17 | 0.78 | 1 | 10
6 | 120 | CONCLUIDO | 7.8179 | 12.79 | 8.44 | 14.07 | 0.19 | 36 | 235.25 | 57.72 | 2.5 | 34 | 55.03 | 29248.33 | 120.77 | 1288.3 | 45.37 | 27.18 | 9193.98 | 0.6 | 0.92 | 0.16 | 0.59 | 1 | 10
7 | 120 | CONCLUIDO | 7.8225 | 12.78 | 8.57 | 15.58 | 0.21 | 33 | 235.68 | 57.72 | 2.75 | 31 | 55.21 | 29301.44 | 121.75 | 1287.98 | 49.83 | 27.18 | 11439.19 | 0.55 | 0.91 | 0.17 | 0.72 | 1 | 10
8 | 120 | CONCLUIDO | 7.9814 | 12.53 | 8.45 | 16.91 | 0.23 | 30 | 236.11 | 57.72 | 3 | 28 | 55.39 | 29354.61 | 118.66 | 1288.01 | 46.09 | 27.18 | 9583.2 | 0.59 | 0.92 | 0.15 | 0.6 | 1 | 10
9 | 120 | CONCLUIDO | 8.118 | 12.32 | 8.38 | 18.62 | 0.24 | 27 | 236.54 | 57.72 | 3.25 | 25 | 55.57 | 29407.85 | 116.21 | 1288.04 | 43.73 | 27.18 | 8415.66 | 0.62 | 0.93 | 0.15 | 0.53 | 1 | 10
10 | 120 | CONCLUIDO | 8.204 | 12.19 | 8.34 | 20.02 | 0.26 | 25 | 236.98 | 57.72 | 3.5 | 23 | 55.75 | 29461.15 | 114.54 | 1288.1 | 42.48 | 27.18 | 7801.79 | 0.64 | 0.94 | 0.15 | 0.49 | 1 | 10
11 | 120 | CONCLUIDO | 8.2951 | 12.06 | 8.3 | 21.65 | 0.28 | 23 | 237.41 | 57.72 | 3.75 | 21 | 55.93 | 29514.51 | 112.59 | 1288.01 | 41.12 | 27.18 | 7130.7 | 0.66 | 0.94 | 0.15 | 0.45 | 1 | 10
12 | 120 | CONCLUIDO | 8.39 | 11.92 | 8.25 | 23.58 | 0.3 | 21 | 237.84 | 57.72 | 4 | 19 | 56.12 | 29567.95 | 110.77 | 1288.05 | 39.77 | 27.18 | 6465.66 | 0.68 | 0.95 | 0.14 | 0.4 | 1 | 10
13 | 120 | CONCLUIDO | 8.4384 | 11.85 | 8.23 | 24.69 | 0.32 | 20 | 238.28 | 57.72 | 4.25 | 18 | 56.3 | 29621.44 | 108.87 | 1288.05 | 39.03 | 27.18 | 6103.01 | 0.7 | 0.95 | 0.14 | 0.38 | 1 | 10
14 | 120 | CONCLUIDO | 8.5763 | 11.66 | 8.13 | 27.1 | 0.34 | 18 | 238.71 | 57.72 | 4.5 | 16 | 56.49 | 29675.01 | 105.65 | 1288.03 | 36 | 27.18 | 4596.49 | 0.75 | 0.96 | 0.13 | 0.28 | 1 | 10
15 | 120 | CONCLUIDO | 8.5653 | 11.68 | 8.19 | 28.91 | 0.35 | 17 | 239.14 | 57.72 | 4.75 | 15 | 56.67 | 29728.63 | 105.4 | 1287.98 | 37.92 | 27.18 | 5564.3 | 0.72 | 0.95 | 0.14 | 0.34 | 1 | 10
16 | 120 | CONCLUIDO | 8.6242 | 11.6 | 8.16 | 30.59 | 0.37 | 16 | 239.58 | 57.72 | 5 | 14 | 56.86 | 29782.33 | 103.1 | 1288.04 | 36.72 | 27.18 | 4969.69 | 0.74 | 0.96 | 0.13 | 0.3 | 1 | 10
17 | 120 | CONCLUIDO | 8.6749 | 11.53 | 8.14 | 32.54 | 0.39 | 15 | 240.02 | 57.72 | 5.25 | 13 | 57.04 | 29836.09 | 101.4 | 1288.2 | 36 | 27.18 | 4615.48 | 0.75 | 0.96 | 0.13 | 0.28 | 1 | 10
18 | 120 | CONCLUIDO | 8.7275 | 11.46 | 8.11 | 34.76 | 0.41 | 14 | 240.45 | 57.72 | 5.5 | 12 | 57.23 | 29890.04 | 99.24 | 1288.01 | 35.28 | 27.18 | 4259.17 | 0.77 | 0.96 | 0.13 | 0.26 | 1 | 10
19 | 120 | CONCLUIDO | 8.7201 | 11.47 | 8.12 | 34.8 | 0.42 | 14 | 240.89 | 57.72 | 5.75 | 11 | 57.42 | 29943.94 | 97.59 | 1288.03 | 35.54 | 27.18 | 4385.53 | 0.76 | 0.96 | 0.13 | 0.27 | 1 | 10
20 | 120 | CONCLUIDO | 8.8054 | 11.36 | 8.06 | 37.18 | 0.44 | 13 | 241.33 | 57.72 | 6 | 9 | 57.6 | 29997.9 | 95.24 | 1288.03 | 33.33 | 27.18 | 3287.82 | 0.82 | 0.97 | 0.13 | 0.2 | 1 | 10
21 | 120 | CONCLUIDO | 8.7442 | 11.44 | 8.13 | 37.55 | 0.46 | 13 | 241.77 | 57.72 | 6.25 | 6 | 57.79 | 30051.93 | 95.49 | 1288.06 | 36.17 | 27.18 | 4708.46 | 0.75 | 0.96 | 0.13 | 0.28 | 1 | 10
22 | 120 | CONCLUIDO | 8.8272 | 11.33 | 8.07 | 40.37 | 0.48 | 12 | 242.2 | 57.72 | 6.5 | 1 | 57.98 | 30106.03 | 94.21 | 1288 | 33.73 | 27.18 | 3494.75 | 0.81 | 0.97 | 0.14 | 0.22 | 1 | 10
23 | 120 | CONCLUIDO | 8.8196 | 11.34 | 8.08 | 40.41 | 0.49 | 12 | 242.64 | 57.72 | 6.75 | 0 | 58.17 | 30160.2 | 94.48 | 1287.98 | 34.04 | 27.18 | 3649.32 | 0.8 | 0.97 | 0.14 | 0.23 | 1 | 10

## RESULTADOS_27
Unnamed: 0 | Volume de calda [L] | STATUS | Capacidade operacional [ha/h] | Tempo de missao [h] | Tempo util [h] | Tempo por voo [min] | Autonomia Projetada [h] | N° Voos | MTOW [kg] | Massa Estrutura [kg] | Combustível [kg] | Abastecimentos | Massa gerador | Potência gerador [W] | Combustível consumido [L] | Calda cons [L] | Distância percorrida [km] | Distância Pulverizando [km] | RTL ACUMULADO[m] | EOC [km/km] | EOC [h/h] | Tempo de manobra [h] | Tempo rtl_rtw [h] | V pulv [m/s] | V desloc [m/s]
0 | 145 | CONCLUIDO | 4.8128 | 20.78 | 10.61 | 4.75 | 0.06 | 134 | 285.18 | 61.2 | 1 | 132 | 77.98 | 35406.83 | 184.84 | 1288.41 | 113.52 | 27.18 | 42776.63 | 0.24 | 0.74 | 0.32 | 2.75 | 1 | 10
1 | 145 | CONCLUIDO | 5.5132 | 18.14 | 9.85 | 5.97 | 0.08 | 99 | 285.68 | 61.2 | 1.25 | 97 | 78.24 | 35468.6 | 170.57 | 1288.27 | 89.92 | 27.18 | 31152.27 | 0.3 | 0.79 | 0.26 | 2 | 1 | 10
2 | 145 | CONCLUIDO | 6.006 | 16.65 | 9.44 | 7.17 | 0.09 | 79 | 286.19 | 61.2 | 1.5 | 77 | 78.49 | 35530.47 | 162.42 | 1288.41 | 76.92 | 27.18 | 24754.29 | 0.35 | 0.83 | 0.23 | 1.59 | 1 | 10
3 | 145 | CONCLUIDO | 6.3651 | 15.71 | 9.2 | 8.37 | 0.11 | 66 | 286.69 | 61.2 | 1.75 | 64 | 78.74 | 35592.57 | 157.38 | 1288.11 | 69.49 | 27.18 | 21103.39 | 0.39 | 0.85 | 0.22 | 1.35 | 1 | 10
4 | 145 | CONCLUIDO | 6.698 | 14.93 | 8.96 | 9.6 | 0.12 | 56 | 287.19 | 61.2 | 2 | 54 | 78.99 | 35654.65 | 152.23 | 1288.37 | 61.79 | 27.18 | 17302.75 | 0.44 | 0.87 | 0.2 | 1.11 | 1 | 10
5 | 145 | CONCLUIDO | 6.9407 | 14.41 | 8.82 | 10.8 | 0.14 | 49 | 287.7 | 61.2 | 2.25 | 47 | 79.25 | 35716.83 | 148.76 | 1288.22 | 57.34 | 27.18 | 15114.32 | 0.47 | 0.89 | 0.19 | 0.96 | 1 | 10
6 | 145 | CONCLUIDO | 7.1679 | 13.95 | 8.68 | 12.12 | 0.15 | 43 | 288.2 | 61.2 | 2.5 | 41 | 79.5 | 35779.11 | 145.67 | 1288.28 | 53.12 | 27.18 | 13033.6 | 0.51 | 0.9 | 0.17 | 0.83 | 1 | 10
7 | 145 | CONCLUIDO | 7.3338 | 13.64 | 8.58 | 13.21 | 0.17 | 39 | 288.71 | 61.2 | 2.75 | 37 | 79.76 | 35841.5 | 142.93 | 1288.1 | 49.71 | 27.18 | 11349.44 | 0.55 | 0.91 | 0.18 | 0.73 | 1 | 10
8 | 145 | CONCLUIDO | 7.5014 | 13.33 | 8.5 | 14.56 | 0.18 | 35 | 289.21 | 61.2 | 3 | 33 | 80.02 | 35903.99 | 140.43 | 1288.03 | 47.91 | 27.18 | 10465.96 | 0.57 | 0.92 | 0.14 | 0.64 | 1 | 10
9 | 145 | CONCLUIDO | 7.5743 | 13.2 | 8.53 | 15.99 | 0.2 | 32 | 289.72 | 61.2 | 3.25 | 30 | 80.27 | 35966.59 | 140.23 | 1288.04 | 48.49 | 27.18 | 10771.25 | 0.56 | 0.92 | 0.16 | 0.68 | 1 | 10
10 | 145 | CONCLUIDO | 7.6767 | 13.03 | 8.46 | 16.92 | 0.21 | 30 | 290.23 | 61.2 | 3.5 | 28 | 80.53 | 36029.29 | 137.9 | 1288.15 | 46.22 | 27.18 | 9647.37 | 0.59 | 0.92 | 0.16 | 0.61 | 1 | 10
11 | 145 | CONCLUIDO | 7.8208 | 12.79 | 8.38 | 18.63 | 0.23 | 27 | 290.74 | 61.2 | 3.75 | 25 | 80.79 | 36092.1 | 135.49 | 1288.03 | 43.77 | 27.18 | 8435.76 | 0.62 | 0.93 | 0.15 | 0.53 | 1 | 10
12 | 145 | CONCLUIDO | 7.9164 | 12.63 | 8.34 | 20.01 | 0.24 | 25 | 291.25 | 61.2 | 4 | 23 | 81.05 | 36155.02 | 133.96 | 1287.98 | 42.27 | 27.18 | 7698.41 | 0.64 | 0.94 | 0.15 | 0.48 | 1 | 10
13 | 145 | CONCLUIDO | 7.9664 | 12.55 | 8.31 | 20.78 | 0.26 | 24 | 291.76 | 61.2 | 4.25 | 22 | 81.31 | 36218.04 | 132.55 | 1288.25 | 41.46 | 27.18 | 7298.63 | 0.66 | 0.94 | 0.15 | 0.46 | 1 | 10
14 | 145 | CONCLUIDO | 8.0586 | 12.41 | 8.27 | 22.57 | 0.27 | 22 | 292.27 | 61.2 | 4.5 | 20 | 81.57 | 36281.16 | 131.12 | 1288.1 | 40.38 | 27.18 | 6769.19 | 0.67 | 0.94 | 0.14 | 0.42 | 1 | 10
15 | 145 | CONCLUIDO | 8.1083 | 12.33 | 8.25 | 23.58 | 0.29 | 21 | 292.79 | 61.2 | 4.75 | 19 | 81.84 | 36344.4 | 129.79 | 1288.03 | 39.69 | 27.18 | 6429.99 | 0.68 | 0.95 | 0.14 | 0.4 | 1 | 10
16 | 145 | CONCLUIDO | 8.1573 | 12.26 | 8.23 | 24.7 | 0.3 | 20 | 293.3 | 61.2 | 5 | 18 | 82.1 | 36407.75 | 128.41 | 1288.19 | 38.94 | 27.18 | 6059.02 | 0.7 | 0.95 | 0.14 | 0.38 | 1 | 10
17 | 145 | CONCLUIDO | 8.3102 | 12.03 | 8.11 | 27.05 | 0.32 | 18 | 293.81 | 61.2 | 5.25 | 16 | 82.36 | 36471.2 | 124.68 | 1288.17 | 35.08 | 27.18 | 4135.89 | 0.77 | 0.96 | 0.13 | 0.26 | 1 | 10
18 | 145 | CONCLUIDO | 8.2048 | 12.19 | 8.27 | 27.56 | 0.33 | 18 | 294.33 | 61.2 | 5.5 | 16 | 82.63 | 36534.76 | 126.95 | 1288.03 | 40.61 | 27.18 | 6903.34 | 0.67 | 0.94 | 0.14 | 0.42 | 1 | 10
19 | 145 | CONCLUIDO | 8.2919 | 12.06 | 8.19 | 28.92 | 0.35 | 17 | 294.84 | 61.2 | 5.75 | 15 | 82.9 | 36598.44 | 124.81 | 1287.98 | 37.99 | 27.18 | 5599.24 | 0.72 | 0.95 | 0.13 | 0.34 | 1 | 10
20 | 145 | CONCLUIDO | 8.356 | 11.97 | 8.16 | 30.59 | 0.36 | 16 | 295.36 | 61.2 | 6 | 14 | 83.16 | 36662.22 | 122.84 | 1288.12 | 36.6 | 27.18 | 4909.39 | 0.74 | 0.96 | 0.14 | 0.3 | 1 | 10
21 | 145 | CONCLUIDO | 8.4063 | 11.9 | 8.14 | 32.55 | 0.38 | 15 | 295.88 | 61.2 | 6.25 | 13 | 83.43 | 36726.12 | 121.24 | 1287.98 | 36.18 | 27.18 | 4704.77 | 0.75 | 0.96 | 0.13 | 0.29 | 1 | 10
22 | 145 | CONCLUIDO | 8.4057 | 11.9 | 8.14 | 32.56 | 0.39 | 15 | 296.4 | 61.2 | 6.5 | 13 | 83.7 | 36790.13 | 120.54 | 1288.16 | 36.25 | 27.18 | 4738.24 | 0.75 | 0.96 | 0.13 | 0.29 | 1 | 10
23 | 145 | CONCLUIDO | 8.4614 | 11.82 | 8.11 | 34.78 | 0.4 | 14 | 296.92 | 61.2 | 6.75 | 12 | 83.97 | 36854.25 | 118.55 | 1288.05 | 35.5 | 27.18 | 4366.1 | 0.77 | 0.96 | 0.13 | 0.26 | 1 | 10
24 | 145 | CONCLUIDO | 8.5245 | 11.73 | 8.08 | 37.3 | 0.42 | 13 | 297.44 | 61.2 | 7 | 11 | 84.24 | 36918.48 | 116.81 | 1288.02 | 34.35 | 27.18 | 3796.23 | 0.79 | 0.97 | 0.13 | 0.23 | 1 | 10
25 | 145 | CONCLUIDO | 8.5515 | 11.69 | 8.04 | 37.13 | 0.43 | 13 | 297.96 | 61.2 | 7.25 | 11 | 84.51 | 36982.83 | 114.97 | 1287.98 | 32.94 | 27.18 | 3091.04 | 0.83 | 0.97 | 0.13 | 0.19 | 1 | 10
26 | 145 | CONCLUIDO | 8.549 | 11.7 | 8.1 | 40.51 | 0.45 | 12 | 298.48 | 61.2 | 7.5 | 10 | 84.79 | 37047.29 | 114.72 | 1288.01 | 35.31 | 27.18 | 4284.61 | 0.77 | 0.96 | 0.12 | 0.25 | 1 | 10
27 | 145 | CONCLUIDO | 8.5586 | 11.68 | 8.09 | 40.44 | 0.46 | 12 | 299.01 | 61.2 | 7.75 | 10 | 85.06 | 37111.87 | 113.48 | 1287.98 | 34.69 | 27.18 | 3972.86 | 0.78 | 0.97 | 0.13 | 0.24 | 1 | 10
28 | 145 | CONCLUIDO | 8.6168 | 11.61 | 8.06 | 43.98 | 0.48 | 11 | 299.53 | 61.2 | 8 | 8 | 85.33 | 37176.68 | 111.47 | 1287.98 | 33.79 | 27.18 | 3527.89 | 0.8 | 0.97 | 0.13 | 0.21 | 1 | 10
29 | 145 | CONCLUIDO | 8.6199 | 11.6 | 8.06 | 43.96 | 0.49 | 11 | 300.06 | 61.2 | 8.25 | 8 | 85.61 | 37241.49 | 110.75 | 1288 | 33.62 | 27.18 | 3441.24 | 0.81 | 0.97 | 0.13 | 0.21 | 1 | 10
30 | 145 | CONCLUIDO | 8.6246 | 11.59 | 8.05 | 43.92 | 0.5 | 11 | 300.59 | 61.2 | 8.5 | 7 | 85.89 | 37306.42 | 109.35 | 1287.98 | 33.38 | 27.18 | 3325.28 | 0.81 | 0.97 | 0.13 | 0.2 | 1 | 10
31 | 145 | CONCLUIDO | 8.6075 | 11.62 | 8.08 | 44.05 | 0.52 | 11 | 301.11 | 61.2 | 8.75 | 4 | 86.16 | 37371.47 | 108.91 | 1287.98 | 34.06 | 27.18 | 3662.4 | 0.8 | 0.97 | 0.13 | 0.22 | 1 | 10
32 | 145 | CONCLUIDO | 8.6747 | 11.53 | 8.04 | 48.24 | 0.53 | 10 | 301.64 | 61.2 | 9 | 1 | 86.44 | 37436.63 | 108.38 | 1287.98 | 32.81 | 27.18 | 3041.31 | 0.83 | 0.97 | 0.13 | 0.19 | 1 | 10
33 | 145 | CONCLUIDO | 8.6743 | 11.53 | 8.04 | 48.24 | 0.55 | 10 | 302.17 | 61.2 | 9.25 | 0 | 86.72 | 37501.91 | 108.64 | 1287.98 | 32.77 | 27.18 | 3024.19 | 0.83 | 0.97 | 0.13 | 0.19 | 1 | 10

## RESULTADOS_11
Unnamed: 0 | Volume de calda [L] | STATUS | Capacidade operacional [ha/h] | Tempo de missao [h] | Tempo util [h] | Tempo por voo [min] | Autonomia Projetada [h] | N° Voos | MTOW [kg] | Massa Estrutura [kg] | Combustível [kg] | Abastecimentos | Massa gerador | Potência gerador [W] | Combustível consumido [L] | Calda cons [L] | Distância percorrida [km] | Distância Pulverizando [km] | RTL ACUMULADO[m] | EOC [km/km] | EOC [h/h] | Tempo de manobra [h] | Tempo rtl_rtw [h] | V pulv [m/s] | V desloc [m/s]
0 | 65 | CONCLUIDO | 7.5562 | 13.23 | 9.2 | 8.12 | 0.13 | 68 | 133.21 | 46.47 | 1 | 66 | 20.75 | 16663.42 | 92.86 | 1288.3 | 69.14 | 27.18 | 20918.12 | 0.39 | 0.85 | 0.22 | 1.35 | 1 | 10
1 | 65 | CONCLUIDO | 8.0521 | 12.42 | 8.85 | 10.41 | 0.17 | 51 | 133.55 | 46.47 | 1.25 | 49 | 20.83 | 16704.7 | 86.8 | 1288.2 | 58.23 | 27.18 | 15548.94 | 0.47 | 0.88 | 0.19 | 1 | 1 | 10
2 | 65 | CONCLUIDO | 8.4201 | 11.88 | 8.61 | 12.91 | 0.2 | 40 | 133.88 | 46.47 | 1.5 | 38 | 20.91 | 16746.01 | 81.72 | 1288.17 | 50.58 | 27.18 | 11778 | 0.54 | 0.91 | 0.17 | 0.75 | 1 | 10
3 | 65 | CONCLUIDO | 8.5456 | 11.7 | 8.6 | 15.17 | 0.23 | 34 | 134.22 | 46.47 | 1.75 | 32 | 21 | 16787.35 | 79.28 | 1288.03 | 50.82 | 27.18 | 11928.8 | 0.53 | 0.91 | 0.16 | 0.74 | 1 | 10
4 | 65 | CONCLUIDO | 8.8058 | 11.36 | 8.41 | 18.03 | 0.26 | 28 | 134.55 | 46.47 | 2 | 26 | 21.09 | 16828.84 | 74.46 | 1288.11 | 44.74 | 27.18 | 8917.79 | 0.61 | 0.93 | 0.15 | 0.56 | 1 | 10
5 | 65 | CONCLUIDO | 8.972 | 11.15 | 8.31 | 20.78 | 0.29 | 24 | 134.89 | 46.47 | 2.25 | 21 | 21.17 | 16870.25 | 70.4 | 1288.09 | 41.47 | 27.18 | 7304.84 | 0.66 | 0.94 | 0.15 | 0.46 | 1 | 10
6 | 65 | CONCLUIDO | 9.025 | 11.08 | 8.3 | 22.64 | 0.33 | 22 | 135.22 | 46.47 | 2.5 | 7 | 21.26 | 16911.68 | 68.56 | 1288.15 | 40.59 | 27.18 | 6874.39 | 0.67 | 0.94 | 0.16 | 0.45 | 1 | 10
7 | 65 | CONCLUIDO | 9.066 | 11.03 | 8.28 | 23.65 | 0.36 | 21 | 135.56 | 46.47 | 2.75 | 0 | 21.34 | 16953.14 | 68.39 | 1288.1 | 39.76 | 27.18 | 6462.57 | 0.68 | 0.94 | 0.17 | 0.42 | 1 | 10

## RESULTADOS_24
Unnamed: 0 | Volume de calda [L] | STATUS | Capacidade operacional [ha/h] | Tempo de missao [h] | Tempo util [h] | Tempo por voo [min] | Autonomia Projetada [h] | N° Voos | MTOW [kg] | Massa Estrutura [kg] | Combustível [kg] | Abastecimentos | Massa gerador | Potência gerador [W] | Combustível consumido [L] | Calda cons [L] | Distância percorrida [km] | Distância Pulverizando [km] | RTL ACUMULADO[m] | EOC [km/km] | EOC [h/h] | Tempo de manobra [h] | Tempo rtl_rtw [h] | V pulv [m/s] | V desloc [m/s]
0 | 130 | CONCLUIDO | 5.2692 | 18.98 | 10.31 | 5.15 | 0.07 | 120 | 252.85 | 59.19 | 1 | 118 | 62.65 | 31418.63 | 165.72 | 1288.79 | 103.93 | 27.18 | 38052.97 | 0.26 | 0.76 | 0.3 | 2.45 | 1 | 10
1 | 130 | CONCLUIDO | 5.9236 | 16.88 | 9.68 | 6.45 | 0.09 | 90 | 253.3 | 59.19 | 1.25 | 88 | 62.86 | 31474.5 | 154.43 | 1288.32 | 84.33 | 27.18 | 28404.11 | 0.32 | 0.81 | 0.25 | 1.82 | 1 | 10
2 | 130 | CONCLUIDO | 6.3961 | 15.63 | 9.31 | 7.76 | 0.11 | 72 | 253.75 | 59.19 | 1.5 | 70 | 63.06 | 31530.44 | 147.29 | 1288.32 | 72.8 | 27.18 | 22730.08 | 0.37 | 0.84 | 0.22 | 1.45 | 1 | 10
3 | 130 | CONCLUIDO | 6.7982 | 14.71 | 9.02 | 9.17 | 0.12 | 59 | 254.21 | 59.19 | 1.75 | 57 | 63.26 | 31586.46 | 141.6 | 1288.22 | 63.69 | 27.18 | 18239.31 | 0.43 | 0.87 | 0.2 | 1.17 | 1 | 10
4 | 130 | CONCLUIDO | 7.0598 | 14.16 | 8.87 | 10.43 | 0.14 | 51 | 254.66 | 59.19 | 2 | 49 | 63.47 | 31642.55 | 138.07 | 1288.38 | 58.89 | 27.18 | 15876.79 | 0.46 | 0.88 | 0.19 | 1.01 | 1 | 10
5 | 130 | CONCLUIDO | 7.3184 | 13.66 | 8.71 | 11.87 | 0.16 | 44 | 255.12 | 59.19 | 2.25 | 42 | 63.67 | 31698.72 | 134.52 | 1288.16 | 53.73 | 27.18 | 13331.66 | 0.51 | 0.9 | 0.18 | 0.85 | 1 | 10
6 | 130 | CONCLUIDO | 7.5234 | 13.29 | 8.58 | 13.2 | 0.17 | 39 | 255.57 | 59.19 | 2.5 | 37 | 63.88 | 31754.97 | 131.36 | 1288.14 | 49.7 | 27.18 | 11344.68 | 0.55 | 0.91 | 0.17 | 0.73 | 1 | 10
7 | 130 | CONCLUIDO | 7.6874 | 13.01 | 8.49 | 14.56 | 0.19 | 35 | 256.03 | 59.19 | 2.75 | 33 | 64.09 | 31811.29 | 128.81 | 1288.14 | 47.66 | 27.18 | 10344.99 | 0.57 | 0.92 | 0.14 | 0.64 | 1 | 10
8 | 130 | CONCLUIDO | 7.762 | 12.88 | 8.51 | 15.96 | 0.21 | 32 | 256.49 | 59.19 | 3 | 30 | 64.29 | 31867.69 | 128.19 | 1288.09 | 47.88 | 27.18 | 10469.31 | 0.57 | 0.92 | 0.16 | 0.66 | 1 | 10
9 | 130 | CONCLUIDO | 7.9018 | 12.66 | 8.43 | 17.45 | 0.23 | 29 | 256.95 | 59.19 | 3.25 | 27 | 64.5 | 31924.29 | 125.92 | 1288.08 | 45.43 | 27.18 | 9258.47 | 0.6 | 0.93 | 0.15 | 0.58 | 1 | 10
10 | 130 | CONCLUIDO | 7.9936 | 12.51 | 8.38 | 18.63 | 0.24 | 27 | 257.41 | 59.19 | 3.5 | 25 | 64.71 | 31980.84 | 123.78 | 1288.06 | 43.98 | 27.18 | 8542.44 | 0.62 | 0.93 | 0.15 | 0.53 | 1 | 10
11 | 130 | CONCLUIDO | 8.0843 | 12.37 | 8.34 | 20.02 | 0.26 | 25 | 257.86 | 59.19 | 3.75 | 23 | 64.92 | 32037.48 | 121.95 | 1288.21 | 42.55 | 27.18 | 7836.59 | 0.64 | 0.94 | 0.15 | 0.49 | 1 | 10
12 | 130 | CONCLUIDO | 8.1783 | 12.23 | 8.3 | 21.65 | 0.28 | 23 | 258.32 | 59.19 | 4 | 21 | 65.13 | 32094.19 | 120.19 | 1288.14 | 41.11 | 27.18 | 7127.45 | 0.66 | 0.94 | 0.15 | 0.44 | 1 | 10
13 | 130 | CONCLUIDO | 8.2785 | 12.08 | 8.25 | 23.57 | 0.29 | 21 | 258.78 | 59.19 | 4.25 | 19 | 65.34 | 32150.98 | 118.36 | 1288.06 | 39.49 | 27.18 | 6328.18 | 0.69 | 0.95 | 0.14 | 0.39 | 1 | 10
14 | 130 | CONCLUIDO | 8.3249 | 12.01 | 8.23 | 24.69 | 0.31 | 20 | 259.25 | 59.19 | 4.5 | 18 | 65.55 | 32207.85 | 116.6 | 1288.11 | 38.91 | 27.18 | 6040.86 | 0.7 | 0.95 | 0.14 | 0.38 | 1 | 10
15 | 130 | CONCLUIDO | 8.4124 | 11.89 | 8.15 | 25.75 | 0.33 | 19 | 259.71 | 59.19 | 4.75 | 17 | 65.76 | 32264.79 | 113.67 | 1288.24 | 36.36 | 27.18 | 4775.06 | 0.75 | 0.96 | 0.14 | 0.3 | 1 | 10
16 | 130 | CONCLUIDO | 8.3814 | 11.93 | 8.25 | 27.49 | 0.34 | 18 | 260.17 | 59.19 | 5 | 16 | 65.98 | 32321.82 | 114.48 | 1288.04 | 39.78 | 27.18 | 6486.27 | 0.68 | 0.95 | 0.14 | 0.39 | 1 | 10
17 | 130 | CONCLUIDO | 8.4596 | 11.82 | 8.18 | 28.89 | 0.36 | 17 | 260.63 | 59.19 | 5.25 | 15 | 66.19 | 32378.93 | 112.28 | 1287.98 | 37.65 | 27.18 | 5428.66 | 0.72 | 0.95 | 0.14 | 0.33 | 1 | 10
18 | 130 | CONCLUIDO | 8.509 | 11.75 | 8.16 | 30.62 | 0.37 | 16 | 261.1 | 59.19 | 5.5 | 14 | 66.4 | 32436.11 | 110.39 | 1287.99 | 36.96 | 27.18 | 5087.21 | 0.74 | 0.96 | 0.14 | 0.31 | 1 | 10
19 | 130 | CONCLUIDO | 8.5633 | 11.68 | 8.14 | 32.56 | 0.39 | 15 | 261.56 | 59.19 | 5.75 | 13 | 66.62 | 32493.38 | 109.15 | 1288.07 | 36.23 | 27.18 | 4728.92 | 0.75 | 0.96 | 0.13 | 0.29 | 1 | 10
20 | 130 | CONCLUIDO | 8.6207 | 11.6 | 8.11 | 34.76 | 0.41 | 14 | 262.03 | 59.19 | 6 | 12 | 66.83 | 32550.72 | 106.81 | 1288.06 | 35.28 | 27.18 | 4259.53 | 0.77 | 0.96 | 0.13 | 0.26 | 1 | 10
21 | 130 | CONCLUIDO | 8.6824 | 11.52 | 8.08 | 37.28 | 0.42 | 13 | 262.49 | 59.19 | 6.25 | 11 | 67.05 | 32608.15 | 104.63 | 1287.98 | 34.2 | 27.18 | 3722.49 | 0.79 | 0.97 | 0.13 | 0.22 | 1 | 10
22 | 130 | CONCLUIDO | 8.711 | 11.48 | 8.04 | 37.1 | 0.44 | 13 | 262.96 | 59.19 | 6.5 | 11 | 67.26 | 32665.66 | 102.56 | 1287.98 | 32.92 | 27.18 | 3082.24 | 0.83 | 0.97 | 0.13 | 0.19 | 1 | 10
23 | 130 | CONCLUIDO | 8.7036 | 11.49 | 8.1 | 40.49 | 0.46 | 12 | 263.42 | 59.19 | 6.75 | 9 | 67.48 | 32723.25 | 102.27 | 1288.02 | 34.92 | 27.18 | 4086.96 | 0.78 | 0.96 | 0.13 | 0.24 | 1 | 10
24 | 130 | CONCLUIDO | 8.7114 | 11.48 | 8.09 | 40.44 | 0.47 | 12 | 263.89 | 59.19 | 7 | 6 | 67.7 | 32780.92 | 100.95 | 1288.02 | 34.44 | 27.18 | 3846.03 | 0.79 | 0.97 | 0.13 | 0.23 | 1 | 10
25 | 130 | CONCLUIDO | 8.7144 | 11.48 | 8.08 | 40.42 | 0.49 | 12 | 264.36 | 59.19 | 7.25 | 4 | 67.92 | 32838.68 | 99.75 | 1287.98 | 34.25 | 27.18 | 3752.34 | 0.79 | 0.97 | 0.13 | 0.23 | 1 | 10
26 | 130 | CONCLUIDO | 8.7711 | 11.4 | 8.06 | 43.95 | 0.5 | 11 | 264.83 | 59.19 | 7.5 | 1 | 68.14 | 32896.51 | 99.33 | 1288 | 33.38 | 27.18 | 3320.84 | 0.81 | 0.97 | 0.13 | 0.21 | 1 | 10
27 | 130 | CONCLUIDO | 8.7662 | 11.41 | 8.06 | 43.99 | 0.52 | 11 | 265.3 | 59.19 | 7.75 | 0 | 68.36 | 32954.43 | 99.57 | 1287.98 | 33.56 | 27.18 | 3415.07 | 0.81 | 0.97 | 0.14 | 0.21 | 1 | 10

## RESULTADOS_13
Unnamed: 0 | Volume de calda [L] | STATUS | Capacidade operacional [ha/h] | Tempo de missao [h] | Tempo util [h] | Tempo por voo [min] | Autonomia Projetada [h] | N° Voos | MTOW [kg] | Massa Estrutura [kg] | Combustível [kg] | Abastecimentos | Massa gerador | Potência gerador [W] | Combustível consumido [L] | Calda cons [L] | Distância percorrida [km] | Distância Pulverizando [km] | RTL ACUMULADO[m] | EOC [km/km] | EOC [h/h] | Tempo de manobra [h] | Tempo rtl_rtw [h] | V pulv [m/s] | V desloc [m/s]
0 | 75 | CONCLUIDO | 7.1556 | 13.98 | 9.38 | 7.4 | 0.12 | 76 | 150.44 | 49.1 | 1 | 74 | 25.34 | 18787.76 | 104.18 | 1288.19 | 74.85 | 27.18 | 23735.47 | 0.36 | 0.83 | 0.23 | 1.52 | 1 | 10
1 | 75 | CONCLUIDO | 7.694 | 13 | 8.98 | 9.45 | 0.15 | 57 | 150.78 | 49.1 | 1.25 | 55 | 25.44 | 18830.65 | 97.61 | 1288.25 | 62.33 | 27.18 | 17565.79 | 0.44 | 0.87 | 0.2 | 1.12 | 1 | 10
2 | 75 | CONCLUIDO | 8.0434 | 12.43 | 8.75 | 11.41 | 0.18 | 46 | 151.13 | 49.1 | 1.5 | 44 | 25.54 | 18873.58 | 92.87 | 1288.17 | 55.15 | 27.18 | 14032.76 | 0.49 | 0.89 | 0.18 | 0.9 | 1 | 10
3 | 75 | CONCLUIDO | 8.4199 | 11.88 | 8.47 | 13.73 | 0.2 | 37 | 151.48 | 49.1 | 1.75 | 35 | 25.64 | 18916.54 | 87.4 | 1288.11 | 46.09 | 27.18 | 9547.93 | 0.59 | 0.92 | 0.16 | 0.62 | 1 | 10
4 | 75 | CONCLUIDO | 8.4884 | 11.78 | 8.53 | 15.99 | 0.23 | 32 | 151.83 | 49.1 | 2 | 30 | 25.73 | 18959.54 | 86.28 | 1288.12 | 48.41 | 27.18 | 10733.31 | 0.56 | 0.92 | 0.16 | 0.67 | 1 | 10
5 | 75 | CONCLUIDO | 8.7146 | 11.48 | 8.37 | 18.61 | 0.26 | 27 | 152.18 | 49.1 | 2.25 | 25 | 25.83 | 19002.56 | 81.74 | 1288.09 | 43.54 | 27.18 | 8321.74 | 0.62 | 0.93 | 0.15 | 0.52 | 1 | 10
6 | 75 | CONCLUIDO | 8.825 | 11.33 | 8.32 | 20.8 | 0.29 | 24 | 152.53 | 49.1 | 2.5 | 22 | 25.93 | 19045.63 | 78.91 | 1288.13 | 41.9 | 27.18 | 7516.76 | 0.65 | 0.94 | 0.15 | 0.47 | 1 | 10
7 | 75 | CONCLUIDO | 8.9508 | 11.17 | 8.25 | 23.58 | 0.32 | 21 | 152.88 | 49.1 | 2.75 | 18 | 26.03 | 19088.72 | 75.87 | 1288.14 | 39.66 | 27.18 | 6412.4 | 0.69 | 0.95 | 0.14 | 0.4 | 1 | 10
8 | 75 | CONCLUIDO | 9.0309 | 11.07 | 8.22 | 25.95 | 0.35 | 19 | 153.23 | 49.1 | 3 | 9 | 26.13 | 19131.85 | 73.3 | 1288.07 | 38.24 | 27.18 | 5712.17 | 0.71 | 0.95 | 0.15 | 0.36 | 1 | 10
9 | 75 | CONCLUIDO | 9.047 | 11.05 | 8.2 | 25.88 | 0.37 | 19 | 153.58 | 49.1 | 3.25 | 0 | 26.23 | 19175.02 | 72.24 | 1288.02 | 36.86 | 27.18 | 5021.78 | 0.74 | 0.95 | 0.17 | 0.34 | 1 | 10

## RESULTADOS_17
Unnamed: 0 | Volume de calda [L] | STATUS | Capacidade operacional [ha/h] | Tempo de missao [h] | Tempo util [h] | Tempo por voo [min] | Autonomia Projetada [h] | N° Voos | MTOW [kg] | Massa Estrutura [kg] | Combustível [kg] | Abastecimentos | Massa gerador | Potência gerador [W] | Combustível consumido [L] | Calda cons [L] | Distância percorrida [km] | Distância Pulverizando [km] | RTL ACUMULADO[m] | EOC [km/km] | EOC [h/h] | Tempo de manobra [h] | Tempo rtl_rtw [h] | V pulv [m/s] | V desloc [m/s]
0 | 95 | CONCLUIDO | 6.4067 | 15.61 | 9.72 | 6.34 | 0.1 | 92 | 185.69 | 53.44 | 1 | 90 | 36.26 | 23136.14 | 126.13 | 1288.29 | 85.54 | 27.18 | 29000.47 | 0.32 | 0.8 | 0.25 | 1.86 | 1 | 10
1 | 95 | CONCLUIDO | 7.0074 | 14.27 | 9.23 | 8.03 | 0.12 | 69 | 186.07 | 53.44 | 1.25 | 67 | 36.39 | 23182.76 | 118.28 | 1288.34 | 70.37 | 27.18 | 21529.39 | 0.39 | 0.85 | 0.22 | 1.38 | 1 | 10
2 | 95 | CONCLUIDO | 7.429 | 13.46 | 8.95 | 9.76 | 0.14 | 55 | 186.45 | 53.44 | 1.5 | 53 | 36.51 | 23229.42 | 112.81 | 1288.32 | 60.98 | 27.18 | 16902.61 | 0.45 | 0.87 | 0.2 | 1.09 | 1 | 10
3 | 95 | CONCLUIDO | 7.7281 | 12.94 | 8.76 | 11.42 | 0.17 | 46 | 186.83 | 53.44 | 1.75 | 44 | 36.64 | 23276.13 | 108.85 | 1288.09 | 55.35 | 27.18 | 14133.23 | 0.49 | 0.89 | 0.19 | 0.91 | 1 | 10
4 | 95 | CONCLUIDO | 8.0009 | 12.5 | 8.58 | 13.2 | 0.19 | 39 | 187.21 | 53.44 | 2 | 37 | 36.77 | 23322.88 | 104.98 | 1288.26 | 49.58 | 27.18 | 11282.3 | 0.55 | 0.91 | 0.17 | 0.72 | 1 | 10
5 | 95 | CONCLUIDO | 8.0404 | 12.44 | 8.67 | 14.86 | 0.21 | 35 | 187.59 | 53.44 | 2.25 | 33 | 36.9 | 23369.68 | 104.52 | 1288.19 | 53.88 | 27.18 | 13455.31 | 0.5 | 0.9 | 0.14 | 0.81 | 1 | 10
6 | 95 | CONCLUIDO | 8.3014 | 12.05 | 8.46 | 16.92 | 0.24 | 30 | 187.97 | 53.44 | 2.5 | 28 | 37.03 | 23416.52 | 99.99 | 1288.18 | 46.26 | 27.18 | 9667.96 | 0.59 | 0.92 | 0.16 | 0.61 | 1 | 10
7 | 95 | CONCLUIDO | 8.4329 | 11.86 | 8.38 | 18.63 | 0.26 | 27 | 188.35 | 53.44 | 2.75 | 25 | 37.16 | 23463.4 | 97.29 | 1288.17 | 43.95 | 27.18 | 8525.65 | 0.62 | 0.93 | 0.15 | 0.53 | 1 | 10
8 | 95 | CONCLUIDO | 8.5584 | 11.68 | 8.32 | 20.81 | 0.28 | 24 | 188.73 | 53.44 | 3 | 22 | 37.29 | 23510.33 | 94.65 | 1288.09 | 41.95 | 27.18 | 7542.04 | 0.65 | 0.94 | 0.15 | 0.47 | 1 | 10
9 | 95 | CONCLUIDO | 8.6499 | 11.56 | 8.27 | 22.56 | 0.3 | 22 | 189.11 | 53.44 | 3.25 | 20 | 37.42 | 23557.3 | 92.18 | 1288.03 | 40.38 | 27.18 | 6768.34 | 0.67 | 0.94 | 0.14 | 0.42 | 1 | 10
10 | 95 | CONCLUIDO | 8.7381 | 11.44 | 8.23 | 24.69 | 0.33 | 20 | 189.49 | 53.44 | 3.5 | 18 | 37.55 | 23604.32 | 89.9 | 1288.11 | 39.01 | 27.18 | 6091.92 | 0.7 | 0.95 | 0.14 | 0.38 | 1 | 10
11 | 95 | CONCLUIDO | 8.8129 | 11.35 | 8.21 | 27.36 | 0.35 | 18 | 189.87 | 53.44 | 3.75 | 16 | 37.69 | 23651.38 | 87.49 | 1288.06 | 38.73 | 27.18 | 5963.72 | 0.7 | 0.95 | 0.13 | 0.35 | 1 | 10
12 | 95 | CONCLUIDO | 8.8624 | 11.28 | 8.18 | 28.88 | 0.37 | 17 | 190.25 | 53.44 | 4 | 14 | 37.82 | 23698.48 | 84.81 | 1288.04 | 37.51 | 27.18 | 5357.44 | 0.72 | 0.95 | 0.14 | 0.33 | 1 | 10
13 | 95 | CONCLUIDO | 8.9517 | 11.17 | 8.14 | 32.58 | 0.4 | 15 | 190.63 | 53.44 | 4.25 | 9 | 37.95 | 23745.63 | 82.09 | 1288.17 | 36.18 | 27.18 | 4704.03 | 0.75 | 0.96 | 0.14 | 0.29 | 1 | 10
14 | 95 | CONCLUIDO | 8.935 | 11.19 | 8.16 | 32.66 | 0.42 | 15 | 191.02 | 53.44 | 4.5 | 2 | 38.08 | 23792.83 | 82.56 | 1287.98 | 36.56 | 27.18 | 4892.53 | 0.74 | 0.96 | 0.15 | 0.31 | 1 | 10
15 | 95 | CONCLUIDO | 8.9394 | 11.19 | 8.16 | 32.64 | 0.44 | 15 | 191.4 | 53.44 | 4.75 | 0 | 38.22 | 23840.07 | 82.61 | 1287.98 | 36.36 | 27.18 | 4791.52 | 0.75 | 0.96 | 0.15 | 0.31 | 1 | 10

## RESULTADOS_9
Unnamed: 0 | Volume de calda [L] | STATUS | Capacidade operacional [ha/h] | Tempo de missao [h] | Tempo util [h] | Tempo por voo [min] | Autonomia Projetada [h] | N° Voos | MTOW [kg] | Massa Estrutura [kg] | Combustível [kg] | Abastecimentos | Massa gerador | Potência gerador [W] | Combustível consumido [L] | Calda cons [L] | Distância percorrida [km] | Distância Pulverizando [km] | RTL ACUMULADO[m] | EOC [km/km] | EOC [h/h] | Tempo de manobra [h] | Tempo rtl_rtw [h] | V pulv [m/s] | V desloc [m/s]
0 | 55 | CONCLUIDO | 7.9901 | 12.52 | 9.02 | 9.17 | 0.15 | 59 | 116.05 | 43.4 | 1 | 57 | 16.65 | 14546.17 | 80.99 | 1288.34 | 63.65 | 27.18 | 18219.75 | 0.43 | 0.87 | 0.2 | 1.17 | 1 | 10
1 | 55 | CONCLUIDO | 8.4104 | 11.89 | 8.73 | 11.64 | 0.19 | 45 | 116.37 | 43.4 | 1.25 | 43 | 16.72 | 14585.96 | 75.45 | 1288.17 | 54.7 | 27.18 | 13813.73 | 0.5 | 0.89 | 0.18 | 0.88 | 1 | 10
2 | 55 | CONCLUIDO | 8.7485 | 11.43 | 8.51 | 14.59 | 0.23 | 35 | 116.69 | 43.4 | 1.5 | 33 | 16.79 | 14625.77 | 70.2 | 1288.09 | 48.43 | 27.18 | 10726.38 | 0.56 | 0.92 | 0.14 | 0.66 | 1 | 10
3 | 55 | CONCLUIDO | 8.9608 | 11.16 | 8.41 | 18.01 | 0.26 | 28 | 117.01 | 43.4 | 1.75 | 25 | 16.86 | 14665.62 | 65.86 | 1288.09 | 44.52 | 27.18 | 8809.76 | 0.61 | 0.93 | 0.15 | 0.55 | 1 | 10
4 | 55 | CONCLUIDO | 9.0475 | 11.05 | 8.37 | 20.09 | 0.3 | 25 | 117.34 | 43.4 | 2 | 4 | 16.94 | 14705.49 | 63.35 | 1288.05 | 42.61 | 27.18 | 7867.73 | 0.64 | 0.93 | 0.17 | 0.52 | 1 | 10
5 | 55 | CONCLUIDO | 9.0441 | 11.06 | 8.38 | 20.1 | 0.34 | 25 | 117.66 | 43.4 | 2.25 | 0 | 17.01 | 14745.39 | 63.5 | 1288.11 | 42.65 | 27.18 | 7889.75 | 0.64 | 0.93 | 0.18 | 0.52 | 1 | 10

## resultados
Unnamed: 0 | Volume de calda [L] | STATUS | Capacidade operacional [ha/h] | Tempo de missao [h] | Tempo util [h] | Tempo por voo [min] | Autonomia Projetada [h] | N° Voos | MTOW [kg] | Massa Estrutura [kg] | Combustível [kg] | Abastecimentos | Massa gerador | Potência gerador [W] | Combustível consumido [L] | Calda cons [L] | Distância percorrida [km] | Distância Pulverizando [km] | RTL ACUMULADO[m] | EOC [km/km] | EOC [h/h] | Tempo de manobra [h] | Tempo rtl_rtw [h] | V pulv [m/s] | V desloc [m/s]
0 | 100 | CONCLUIDO | 6.2259 | 16.06 | 9.81 | 6.13 | 0.09 | 96 | 194.77 | 54.38 | 1 | 94 | 39.4 | 24256.19 | 131.8 | 1288.35 | 88.38 | 27.18 | 30396.28 | 0.31 | 0.8 | 0.26 | 1.96 | 1 | 10
1 | 100 | CONCLUIDO | 6.8414 | 14.62 | 9.3 | 7.75 | 0.11 | 72 | 195.16 | 54.38 | 1.25 | 70 | 39.53 | 24303.87 | 123.36 | 1288.36 | 72.55 | 27.18 | 22603.43 | 0.37 | 0.84 | 0.22 | 1.45 | 1 | 10
2 | 100 | CONCLUIDO | 7.2565 | 13.78 | 9.01 | 9.32 | 0.14 | 58 | 195.55 | 54.38 | 1.5 | 56 | 39.67 | 24351.61 | 117.89 | 1288.33 | 63.33 | 27.18 | 18064.85 | 0.43 | 0.87 | 0.2 | 1.15 | 1 | 10
3 | 100 | CONCLUIDO | 7.586 | 13.18 | 8.8 | 11 | 0.16 | 48 | 195.93 | 54.38 | 1.75 | 46 | 39.81 | 24399.39 | 113.57 | 1288.34 | 56.67 | 27.18 | 14784.1 | 0.48 | 0.89 | 0.19 | 0.94 | 1 | 10
4 | 100 | CONCLUIDO | 7.839 | 12.76 | 8.65 | 12.65 | 0.18 | 41 | 196.32 | 54.38 | 2 | 39 | 39.95 | 24447.22 | 109.96 | 1288.13 | 51.74 | 27.18 | 12351.17 | 0.53 | 0.9 | 0.18 | 0.79 | 1 | 10
5 | 100 | CONCLUIDO | 8.1099 | 12.33 | 8.45 | 14.49 | 0.2 | 35 | 196.71 | 54.38 | 2.25 | 33 | 40.08 | 24495.09 | 105.75 | 1288.03 | 46.24 | 27.18 | 9633.17 | 0.59 | 0.92 | 0.14 | 0.6 | 1 | 10
6 | 100 | CONCLUIDO | 8.1435 | 12.28 | 8.52 | 15.97 | 0.23 | 32 | 197.1 | 54.38 | 2.5 | 30 | 40.22 | 24543.01 | 105.33 | 1288.27 | 48.22 | 27.18 | 10635.78 | 0.56 | 0.92 | 0.16 | 0.66 | 1 | 10
7 | 100 | CONCLUIDO | 8.3216 | 12.02 | 8.41 | 18.02 | 0.25 | 28 | 197.49 | 54.38 | 2.75 | 26 | 40.36 | 24590.98 | 102.2 | 1288.13 | 44.73 | 27.18 | 8913.81 | 0.61 | 0.93 | 0.15 | 0.56 | 1 | 10
8 | 100 | CONCLUIDO | 8.4525 | 11.83 | 8.34 | 20.02 | 0.27 | 25 | 197.88 | 54.38 | 3 | 23 | 40.5 | 24639 | 99.58 | 1288.16 | 42.43 | 27.18 | 7776.39 | 0.64 | 0.94 | 0.15 | 0.49 | 1 | 10
9 | 100 | CONCLUIDO | 8.5403 | 11.71 | 8.3 | 21.65 | 0.29 | 23 | 198.27 | 54.38 | 3.25 | 21 | 40.64 | 24687.06 | 97.46 | 1288.01 | 41.12 | 27.18 | 7132.67 | 0.66 | 0.94 | 0.14 | 0.45 | 1 | 10
10 | 100 | CONCLUIDO | 8.629 | 11.59 | 8.26 | 23.59 | 0.31 | 21 | 198.66 | 54.38 | 3.5 | 19 | 40.78 | 24735.17 | 95.03 | 1287.98 | 39.79 | 27.18 | 6477.46 | 0.68 | 0.95 | 0.14 | 0.4 | 1 | 10
11 | 100 | CONCLUIDO | 8.7525 | 11.43 | 8.17 | 25.8 | 0.33 | 19 | 199.05 | 54.38 | 3.75 | 17 | 40.92 | 24783.33 | 91.62 | 1288.02 | 36.7 | 27.18 | 4944.39 | 0.74 | 0.96 | 0.14 | 0.32 | 1 | 10
12 | 100 | CONCLUIDO | 8.7311 | 11.45 | 8.24 | 27.46 | 0.36 | 18 | 199.44 | 54.38 | 4 | 16 | 41.06 | 24831.54 | 90.61 | 1288.03 | 39.42 | 27.18 | 6308.21 | 0.69 | 0.95 | 0.14 | 0.38 | 1 | 10
13 | 100 | CONCLUIDO | 8.8541 | 11.29 | 8.16 | 30.58 | 0.38 | 16 | 199.83 | 54.38 | 4.25 | 13 | 41.2 | 24879.79 | 87.65 | 1288.06 | 36.67 | 27.18 | 4944.9 | 0.74 | 0.96 | 0.14 | 0.3 | 1 | 10
14 | 100 | CONCLUIDO | 8.8944 | 11.24 | 8.14 | 32.57 | 0.4 | 15 | 200.22 | 54.38 | 4.5 | 11 | 41.35 | 24928.09 | 86.18 | 1288.02 | 36.08 | 27.18 | 4652.3 | 0.75 | 0.96 | 0.14 | 0.29 | 1 | 10
15 | 100 | CONCLUIDO | 8.9397 | 11.19 | 8.12 | 34.82 | 0.42 | 14 | 200.61 | 54.38 | 4.75 | 2 | 41.49 | 24976.45 | 83.78 | 1287.98 | 35.32 | 27.18 | 4278.82 | 0.77 | 0.96 | 0.14 | 0.27 | 1 | 10
16 | 100 | CONCLUIDO | 8.9374 | 11.19 | 8.13 | 34.83 | 0.44 | 14 | 201.01 | 54.38 | 5 | 0 | 41.63 | 25024.84 | 83.97 | 1287.98 | 35.32 | 27.18 | 4280.27 | 0.77 | 0.96 | 0.15 | 0.28 | 1 | 10
0 | 140 | CONCLUIDO | 4.9644 | 20.14 | 10.51 | 4.89 | 0.06 | 129 | 274.09 | 60.56 | 1 | 127 | 72.53 | 34038.11 | 178.29 | 1288.38 | 110.11 | 27.18 | 41097.91 | 0.25 | 0.74 | 0.32 | 2.65 | 1 | 10
1 | 140 | CONCLUIDO | 5.6456 | 17.71 | 9.8 | 6.12 | 0.08 | 96 | 274.57 | 60.56 | 1.25 | 94 | 72.76 | 34097.72 | 165.15 | 1288.24 | 88.36 | 27.18 | 30387.36 | 0.31 | 0.8 | 0.25 | 1.94 | 1 | 10
2 | 140 | CONCLUIDO | 6.1566 | 16.24 | 9.37 | 7.4 | 0.1 | 76 | 275.05 | 60.56 | 1.5 | 74 | 73 | 34157.42 | 156.86 | 1288.25 | 74.63 | 27.18 | 23624.98 | 0.36 | 0.83 | 0.23 | 1.52 | 1 | 10
3 | 140 | CONCLUIDO | 6.5329 | 15.31 | 9.12 | 8.68 | 0.11 | 63 | 275.54 | 60.56 | 1.75 | 61 | 73.23 | 34217.22 | 151.56 | 1288.19 | 66.63 | 27.18 | 19687.69 | 0.41 | 0.86 | 0.21 | 1.26 | 1 | 10
4 | 140 | CONCLUIDO | 6.835 | 14.63 | 8.91 | 9.9 | 0.13 | 54 | 276.02 | 60.56 | 2 | 52 | 73.47 | 34277.1 | 147 | 1288.23 | 60.17 | 27.18 | 16502.98 | 0.45 | 0.88 | 0.19 | 1.06 | 1 | 10
5 | 140 | CONCLUIDO | 7.0801 | 14.12 | 8.77 | 11.19 | 0.14 | 47 | 276.51 | 60.56 | 2.25 | 45 | 73.71 | 34337.08 | 143.79 | 1288.31 | 55.65 | 27.18 | 14277.64 | 0.49 | 0.89 | 0.18 | 0.91 | 1 | 10
6 | 140 | CONCLUIDO | 7.2651 | 13.76 | 8.67 | 12.39 | 0.16 | 42 | 277 | 60.56 | 2.5 | 40 | 73.94 | 34397.15 | 141.09 | 1288.29 | 52.54 | 27.18 | 12746.12 | 0.52 | 0.9 | 0.18 | 0.82 | 1 | 10
7 | 140 | CONCLUIDO | 7.5169 | 13.3 | 8.47 | 13.74 | 0.18 | 37 | 277.48 | 60.56 | 2.75 | 35 | 74.18 | 34457.31 | 136.5 | 1288.01 | 46.1 | 27.18 | 9552.56 | 0.59 | 0.92 | 0.16 | 0.62 | 1 | 10
8 | 140 | CONCLUIDO | 7.4644 | 13.4 | 8.67 | 14.86 | 0.19 | 35 | 277.97 | 60.56 | 3 | 33 | 74.42 | 34517.57 | 139.24 | 1288.03 | 54.13 | 27.18 | 13576.35 | 0.5 | 0.9 | 0.14 | 0.81 | 1 | 10
9 | 140 | CONCLUIDO | 7.6848 | 13.01 | 8.49 | 16.44 | 0.21 | 31 | 278.46 | 60.56 | 3.25 | 29 | 74.66 | 34577.92 | 135.23 | 1288.21 | 47.29 | 27.18 | 10179.83 | 0.57 | 0.92 | 0.16 | 0.64 | 1 | 10
10 | 140 | CONCLUIDO | 7.7833 | 12.85 | 8.43 | 17.45 | 0.22 | 29 | 278.95 | 60.56 | 3.5 | 27 | 74.9 | 34638.36 | 133.17 | 1288.04 | 45.36 | 27.18 | 9221.26 | 0.6 | 0.93 | 0.16 | 0.58 | 1 | 10
11 | 140 | CONCLUIDO | 7.9285 | 12.61 | 8.35 | 19.28 | 0.24 | 26 | 279.44 | 60.56 | 3.75 | 24 | 75.14 | 34698.9 | 130.74 | 1288.13 | 42.93 | 27.18 | 8020.95 | 0.63 | 0.93 | 0.15 | 0.5 | 1 | 10
12 | 140 | CONCLUIDO | 7.9674 | 12.55 | 8.34 | 20.03 | 0.25 | 25 | 279.94 | 60.56 | 4 | 23 | 75.38 | 34759.54 | 129.52 | 1288.04 | 42.58 | 27.18 | 7852.16 | 0.64 | 0.94 | 0.15 | 0.49 | 1 | 10
13 | 140 | CONCLUIDO | 8.0629 | 12.4 | 8.3 | 21.65 | 0.27 | 23 | 280.43 | 60.56 | 4.25 | 21 | 75.62 | 34820.27 | 127.95 | 1288.03 | 41.14 | 27.18 | 7142.21 | 0.66 | 0.94 | 0.15 | 0.45 | 1 | 10
14 | 140 | CONCLUIDO | 8.1065 | 12.34 | 8.29 | 22.6 | 0.29 | 22 | 280.92 | 60.56 | 4.5 | 20 | 75.87 | 34881.09 | 126.76 | 1288.06 | 40.85 | 27.18 | 7001.86 | 0.67 | 0.94 | 0.14 | 0.43 | 1 | 10
15 | 140 | CONCLUIDO | 8.2139 | 12.17 | 8.23 | 24.69 | 0.3 | 20 | 281.41 | 60.56 | 4.75 | 18 | 76.11 | 34942.02 | 124.59 | 1288.05 | 38.9 | 27.18 | 6037.47 | 0.7 | 0.95 | 0.14 | 0.38 | 1 | 10
16 | 140 | CONCLUIDO | 8.2848 | 12.07 | 8.18 | 25.82 | 0.32 | 19 | 281.91 | 60.56 | 5 | 17 | 76.35 | 35003.04 | 122.54 | 1288.03 | 36.96 | 27.18 | 5071.96 | 0.74 | 0.95 | 0.14 | 0.32 | 1 | 10
17 | 140 | CONCLUIDO | 8.3011 | 12.05 | 8.21 | 27.35 | 0.33 | 18 | 282.4 | 60.56 | 5.25 | 16 | 76.6 | 35064.15 | 122.27 | 1288.12 | 38.64 | 27.18 | 5917.57 | 0.7 | 0.95 | 0.13 | 0.35 | 1 | 10
18 | 140 | CONCLUIDO | 8.3519 | 11.97 | 8.18 | 28.89 | 0.35 | 17 | 282.9 | 60.56 | 5.5 | 15 | 76.85 | 35125.37 | 120.86 | 1288.04 | 37.64 | 27.18 | 5423.2 | 0.72 | 0.95 | 0.14 | 0.33 | 1 | 10
19 | 140 | CONCLUIDO | 8.4057 | 11.9 | 8.16 | 30.6 | 0.36 | 16 | 283.4 | 60.56 | 5.75 | 14 | 77.09 | 35186.68 | 118.89 | 1287.98 | 36.83 | 27.18 | 5023.24 | 0.74 | 0.96 | 0.13 | 0.31 | 1 | 10
20 | 140 | CONCLUIDO | 8.4588 | 11.82 | 8.14 | 32.55 | 0.38 | 15 | 283.9 | 60.56 | 6 | 13 | 77.34 | 35248.1 | 116.97 | 1288.04 | 36.15 | 27.18 | 4689.94 | 0.75 | 0.96 | 0.13 | 0.28 | 1 | 10
21 | 140 | CONCLUIDO | 8.4594 | 11.82 | 8.14 | 32.55 | 0.39 | 15 | 284.4 | 60.56 | 6.25 | 13 | 77.59 | 35309.61 | 116.68 | 1288.1 | 36.03 | 27.18 | 4627.3 | 0.75 | 0.96 | 0.13 | 0.28 | 1 | 10
22 | 140 | CONCLUIDO | 8.5135 | 11.75 | 8.11 | 34.77 | 0.41 | 14 | 284.89 | 60.56 | 6.5 | 12 | 77.84 | 35371.22 | 114.42 | 1288.11 | 35.45 | 27.18 | 4341.42 | 0.77 | 0.96 | 0.13 | 0.26 | 1 | 10
23 | 140 | CONCLUIDO | 8.5763 | 11.66 | 8.08 | 37.29 | 0.42 | 13 | 285.39 | 60.56 | 6.75 | 11 | 78.09 | 35432.93 | 112.68 | 1288.03 | 34.31 | 27.18 | 3778.27 | 0.79 | 0.97 | 0.13 | 0.23 | 1 | 10
24 | 140 | CONCLUIDO | 8.6038 | 11.62 | 8.04 | 37.12 | 0.44 | 13 | 285.9 | 60.56 | 7 | 11 | 78.34 | 35494.74 | 110.83 | 1288.07 | 32.91 | 27.18 | 3078.1 | 0.83 | 0.97 | 0.13 | 0.19 | 1 | 10
25 | 140 | CONCLUIDO | 8.5937 | 11.64 | 8.11 | 40.54 | 0.45 | 12 | 286.4 | 60.56 | 7.25 | 10 | 78.59 | 35556.78 | 110.54 | 1287.99 | 35.51 | 27.18 | 4382.52 | 0.77 | 0.96 | 0.12 | 0.26 | 1 | 10
26 | 140 | CONCLUIDO | 8.6061 | 11.62 | 8.09 | 40.46 | 0.47 | 12 | 286.9 | 60.56 | 7.5 | 10 | 78.85 | 35618.8 | 109.37 | 1287.98 | 34.8 | 27.18 | 4027.81 | 0.78 | 0.96 | 0.13 | 0.24 | 1 | 10
27 | 140 | CONCLUIDO | 8.6653 | 11.54 | 8.06 | 43.99 | 0.48 | 11 | 287.41 | 60.56 | 7.75 | 7 | 79.1 | 35680.92 | 107.28 | 1288.15 | 33.77 | 27.18 | 3520.45 | 0.8 | 0.97 | 0.13 | 0.21 | 1 | 10
28 | 140 | CONCLUIDO | 8.6707 | 11.53 | 8.06 | 43.95 | 0.49 | 11 | 287.91 | 60.56 | 8 | 6 | 79.36 | 35743.15 | 106.51 | 1288.11 | 33.47 | 27.18 | 3369.56 | 0.81 | 0.97 | 0.13 | 0.2 | 1 | 10
29 | 140 | CONCLUIDO | 8.6599 | 11.55 | 8.07 | 44.03 | 0.51 | 11 | 288.42 | 60.56 | 8.25 | 3 | 79.61 | 35805.48 | 106.03 | 1288.1 | 33.81 | 27.18 | 3539.78 | 0.8 | 0.97 | 0.14 | 0.22 | 1 | 10
30 | 140 | CONCLUIDO | 8.6603 | 11.55 | 8.07 | 44.03 | 0.52 | 11 | 288.92 | 60.56 | 8.5 | 0 | 79.87 | 35867.91 | 105.83 | 1287.98 | 33.75 | 27.18 | 3508.14 | 0.81 | 0.97 | 0.14 | 0.22 | 1 | 10
0 | 40 | CONCLUIDO | 8.6818 | 11.52 | 8.73 | 11.64 | 0.2 | 45 | 89.87 | 37.55 | 1 | 43 | 11.32 | 11317.98 | 60.89 | 1288.1 | 54.48 | 27.18 | 13703.11 | 0.5 | 0.89 | 0.18 | 0.87 | 1 | 10
1 | 40 | CONCLUIDO | 8.8906 | 11.25 | 8.65 | 14.82 | 0.24 | 35 | 90.18 | 37.55 | 1.25 | 17 | 11.37 | 11355.7 | 56.73 | 1288.03 | 52.46 | 27.18 | 12744.34 | 0.52 | 0.9 | 0.17 | 0.79 | 1 | 10
2 | 40 | CONCLUIDO | 8.985 | 11.13 | 8.55 | 15.08 | 0.29 | 34 | 90.48 | 37.55 | 1.5 | 0 | 11.43 | 11393.43 | 55.73 | 1288.14 | 47.79 | 27.18 | 10413.99 | 0.57 | 0.91 | 0.2 | 0.69 | 1 | 10
0 | 125 | CONCLUIDO | 5.4174 | 18.46 | 10.22 | 5.29 | 0.07 | 116 | 242.64 | 58.47 | 1 | 114 | 58.17 | 30160.1 | 159.95 | 1288.41 | 101.32 | 27.18 | 36768.37 | 0.27 | 0.76 | 0.29 | 2.37 | 1 | 10
1 | 125 | CONCLUIDO | 6.067 | 16.48 | 9.62 | 6.63 | 0.09 | 87 | 243.08 | 58.47 | 1.25 | 85 | 58.36 | 30214.33 | 149.16 | 1288.31 | 82.36 | 27.18 | 27433.51 | 0.33 | 0.81 | 0.25 | 1.76 | 1 | 10
2 | 125 | CONCLUIDO | 6.5593 | 15.25 | 9.23 | 8.03 | 0.11 | 69 | 243.52 | 58.47 | 1.5 | 67 | 58.55 | 30268.64 | 141.94 | 1288.13 | 70.26 | 27.18 | 21471.42 | 0.39 | 0.85 | 0.22 | 1.38 | 1 | 10
3 | 125 | CONCLUIDO | 6.9323 | 14.43 | 8.98 | 9.45 | 0.13 | 57 | 243.96 | 58.47 | 1.75 | 55 | 58.74 | 30323.01 | 136.78 | 1288.03 | 62.31 | 27.18 | 17560.27 | 0.44 | 0.87 | 0.2 | 1.12 | 1 | 10
4 | 125 | CONCLUIDO | 7.2016 | 13.89 | 8.81 | 10.79 | 0.15 | 49 | 244.41 | 58.47 | 2 | 47 | 58.93 | 30377.45 | 133.13 | 1288.07 | 57.2 | 27.18 | 15044.12 | 0.48 | 0.89 | 0.19 | 0.96 | 1 | 10
5 | 125 | CONCLUIDO | 7.4193 | 13.48 | 8.69 | 12.13 | 0.16 | 43 | 244.85 | 58.47 | 2.25 | 41 | 59.12 | 30431.96 | 130.14 | 1288.36 | 53.27 | 27.18 | 13107.72 | 0.51 | 0.9 | 0.18 | 0.84 | 1 | 10
6 | 125 | CONCLUIDO | 7.702 | 12.98 | 8.48 | 13.75 | 0.18 | 37 | 245.29 | 58.47 | 2.5 | 35 | 59.32 | 30486.54 | 125.45 | 1288.14 | 46.26 | 27.18 | 9632.97 | 0.59 | 0.92 | 0.17 | 0.63 | 1 | 10
7 | 125 | CONCLUIDO | 7.642 | 13.09 | 8.68 | 14.87 | 0.2 | 35 | 245.73 | 58.47 | 2.75 | 33 | 59.51 | 30541.19 | 127.65 | 1288.09 | 54.26 | 27.18 | 13641.31 | 0.5 | 0.9 | 0.14 | 0.82 | 1 | 10
8 | 125 | CONCLUIDO | 7.8752 | 12.7 | 8.48 | 16.41 | 0.22 | 31 | 246.18 | 58.47 | 3 | 29 | 59.7 | 30595.91 | 123.37 | 1288.12 | 46.75 | 27.18 | 9908.71 | 0.58 | 0.92 | 0.16 | 0.62 | 1 | 10
9 | 125 | CONCLUIDO | 8.0078 | 12.49 | 8.41 | 18.02 | 0.23 | 28 | 246.62 | 58.47 | 3.25 | 26 | 59.9 | 30650.7 | 121.05 | 1288.06 | 44.62 | 27.18 | 8855.92 | 0.61 | 0.93 | 0.15 | 0.56 | 1 | 10
10 | 125 | CONCLUIDO | 8.097 | 12.35 | 8.37 | 19.31 | 0.25 | 26 | 247.07 | 58.47 | 3.5 | 24 | 60.09 | 30705.56 | 119.34 | 1288.27 | 43.22 | 27.18 | 8167.52 | 0.63 | 0.93 | 0.15 | 0.51 | 1 | 10
11 | 125 | CONCLUIDO | 8.1975 | 12.2 | 8.31 | 20.77 | 0.27 | 24 | 247.51 | 58.47 | 3.75 | 22 | 60.29 | 30760.49 | 117.04 | 1288.01 | 41.45 | 27.18 | 7292.63 | 0.66 | 0.94 | 0.15 | 0.46 | 1 | 10
12 | 125 | CONCLUIDO | 8.2831 | 12.07 | 8.28 | 22.57 | 0.29 | 22 | 247.96 | 58.47 | 4 | 20 | 60.48 | 30815.5 | 115.45 | 1287.98 | 40.41 | 27.18 | 6785.02 | 0.67 | 0.94 | 0.14 | 0.42 | 1 | 10
13 | 125 | CONCLUIDO | 8.3274 | 12.01 | 8.26 | 23.6 | 0.3 | 21 | 248.4 | 58.47 | 4.25 | 19 | 60.68 | 30870.57 | 113.66 | 1288.08 | 39.96 | 27.18 | 6563.92 | 0.68 | 0.95 | 0.14 | 0.41 | 1 | 10
14 | 125 | CONCLUIDO | 8.4351 | 11.86 | 8.2 | 25.9 | 0.32 | 19 | 248.85 | 58.47 | 4.5 | 17 | 60.88 | 30925.72 | 111.87 | 1288.05 | 37.91 | 27.18 | 5547.37 | 0.72 | 0.95 | 0.14 | 0.35 | 1 | 10
15 | 125 | CONCLUIDO | 8.4606 | 11.82 | 8.21 | 27.38 | 0.34 | 18 | 249.3 | 58.47 | 4.75 | 16 | 61.07 | 30980.93 | 110.65 | 1288.02 | 38.83 | 27.18 | 6010.6 | 0.7 | 0.95 | 0.13 | 0.36 | 1 | 10
16 | 125 | CONCLUIDO | 8.5112 | 11.75 | 8.19 | 28.9 | 0.36 | 17 | 249.75 | 58.47 | 5 | 15 | 61.27 | 31036.22 | 109.1 | 1288.14 | 37.83 | 27.18 | 5516.25 | 0.72 | 0.95 | 0.13 | 0.34 | 1 | 10
17 | 125 | CONCLUIDO | 8.57 | 11.67 | 8.16 | 30.59 | 0.37 | 16 | 250.2 | 58.47 | 5.25 | 14 | 61.47 | 31091.59 | 106.99 | 1288.03 | 36.73 | 27.18 | 4972.76 | 0.74 | 0.96 | 0.13 | 0.3 | 1 | 10
18 | 125 | CONCLUIDO | 8.6178 | 11.6 | 8.14 | 32.55 | 0.39 | 15 | 250.64 | 58.47 | 5.5 | 13 | 61.67 | 31147.02 | 105.35 | 1288.12 | 36.2 | 27.18 | 4713.9 | 0.75 | 0.96 | 0.13 | 0.28 | 1 | 10
19 | 125 | CONCLUIDO | 8.6686 | 11.54 | 8.12 | 34.79 | 0.41 | 14 | 251.09 | 58.47 | 5.75 | 12 | 61.87 | 31202.53 | 103.09 | 1288.09 | 35.46 | 27.18 | 4346.6 | 0.77 | 0.96 | 0.13 | 0.26 | 1 | 10
20 | 125 | CONCLUIDO | 8.6688 | 11.54 | 8.12 | 34.79 | 0.42 | 14 | 251.55 | 58.47 | 6 | 11 | 62.07 | 31258.11 | 101.4 | 1288.02 | 35.42 | 27.18 | 4325.64 | 0.77 | 0.96 | 0.13 | 0.26 | 1 | 10
21 | 125 | CONCLUIDO | 8.76 | 11.42 | 8.04 | 37.13 | 0.44 | 13 | 252 | 58.47 | 6.25 | 10 | 62.27 | 31313.77 | 98.82 | 1288.06 | 33 | 27.18 | 3124.74 | 0.82 | 0.97 | 0.13 | 0.19 | 1 | 10
22 | 125 | CONCLUIDO | 8.7627 | 11.41 | 8.09 | 40.44 | 0.46 | 12 | 252.45 | 58.47 | 6.5 | 8 | 62.47 | 31369.49 | 98.21 | 1288.1 | 34.51 | 27.18 | 3883.73 | 0.79 | 0.97 | 0.13 | 0.23 | 1 | 10
23 | 125 | CONCLUIDO | 8.7621 | 11.41 | 8.09 | 40.45 | 0.47 | 12 | 252.9 | 58.47 | 6.75 | 3 | 62.68 | 31425.3 | 97.8 | 1287.98 | 34.31 | 27.18 | 3783.39 | 0.79 | 0.96 | 0.14 | 0.24 | 1 | 10
24 | 125 | CONCLUIDO | 8.7602 | 11.42 | 8.09 | 40.46 | 0.49 | 12 | 253.35 | 58.47 | 7 | 1 | 62.88 | 31481.17 | 97.36 | 1288.01 | 34.38 | 27.18 | 3819.71 | 0.79 | 0.96 | 0.14 | 0.24 | 1 | 10
25 | 125 | CONCLUIDO | 8.7561 | 11.42 | 8.1 | 40.48 | 0.51 | 12 | 253.81 | 58.47 | 7.25 | 0 | 63.08 | 31537.13 | 97.55 | 1287.98 | 34.55 | 27.18 | 3904.92 | 0.79 | 0.96 | 0.14 | 0.24 | 1 | 10
0 | 30 | CONCLUIDO | 8.855 | 11.29 | 8.76 | 11.95 | 0.24 | 44 | 71.52 | 32.27 | 1 | 0 | 8.25 | 9054.6 | 49.72 | 1288.16 | 53.83 | 27.18 | 13384.98 | 0.5 | 0.89 | 0.24 | 0.91 | 1 | 10
0 | 15 | CONCLUIDO | 8.0844 | 12.37 | 9.7 | 6.69 | 0.43 | 87 | 39.78 | 19.54 | 1 | 0 | 4.24 | 5140 | 38.11 | 1288.11 | 81.54 | 27.18 | 27024.53 | 0.33 | 0.8 | 0.36 | 1.85 | 1 | 10
0 | 70 | CONCLUIDO | 7.3466 | 13.61 | 9.3 | 7.75 | 0.12 | 72 | 141.81 | 47.83 | 1 | 70 | 22.98 | 17723.39 | 98.71 | 1288.35 | 72.57 | 27.18 | 22611.18 | 0.37 | 0.84 | 0.22 | 1.45 | 1 | 10
1 | 70 | CONCLUIDO | 7.8756 | 12.7 | 8.91 | 9.9 | 0.16 | 54 | 142.15 | 47.83 | 1.25 | 52 | 23.07 | 17765.46 | 92.11 | 1288.22 | 60.15 | 27.18 | 16490.9 | 0.45 | 0.88 | 0.19 | 1.05 | 1 | 10
2 | 70 | CONCLUIDO | 8.2321 | 12.15 | 8.68 | 12.11 | 0.19 | 43 | 142.49 | 47.83 | 1.5 | 41 | 23.16 | 17807.56 | 87.59 | 1288.06 | 52.81 | 27.18 | 12879.11 | 0.51 | 0.9 | 0.18 | 0.82 | 1 | 10
3 | 70 | CONCLUIDO | 8.5616 | 11.68 | 8.44 | 14.47 | 0.22 | 35 | 142.83 | 47.83 | 1.75 | 33 | 23.25 | 17849.7 | 82.34 | 1288.03 | 45.79 | 27.18 | 9407.33 | 0.59 | 0.92 | 0.14 | 0.59 | 1 | 10
4 | 70 | CONCLUIDO | 8.6478 | 11.56 | 8.47 | 16.94 | 0.25 | 30 | 143.17 | 47.83 | 2 | 28 | 23.34 | 17891.86 | 80.43 | 1287.99 | 46.53 | 27.18 | 9804.31 | 0.58 | 0.92 | 0.16 | 0.62 | 1 | 10
5 | 70 | CONCLUIDO | 8.8145 | 11.34 | 8.37 | 19.31 | 0.28 | 26 | 143.51 | 47.83 | 2.25 | 24 | 23.44 | 17934.06 | 76.92 | 1288.02 | 43.3 | 27.18 | 8205.61 | 0.63 | 0.93 | 0.15 | 0.51 | 1 | 10
6 | 70 | CONCLUIDO | 8.9776 | 11.14 | 8.28 | 22.57 | 0.31 | 22 | 143.86 | 47.83 | 2.5 | 20 | 23.53 | 17976.29 | 72.87 | 1288.07 | 40.38 | 27.18 | 6768.54 | 0.67 | 0.94 | 0.14 | 0.42 | 1 | 10
7 | 70 | CONCLUIDO | 9.047 | 11.05 | 8.25 | 24.74 | 0.34 | 20 | 144.2 | 47.83 | 2.75 | 7 | 23.62 | 18018.55 | 70.58 | 1288.03 | 39.1 | 27.18 | 6138.63 | 0.7 | 0.95 | 0.15 | 0.39 | 1 | 10
8 | 70 | CONCLUIDO | 9.0312 | 11.07 | 8.27 | 24.8 | 0.37 | 20 | 144.54 | 47.83 | 3 | 0 | 23.71 | 18060.85 | 70.56 | 1288.03 | 39.43 | 27.18 | 6302.65 | 0.69 | 0.94 | 0.16 | 0.41 | 1 | 10
0 | 90 | CONCLUIDO | 6.5845 | 15.19 | 9.64 | 6.57 | 0.1 | 88 | 176.73 | 52.44 | 1 | 86 | 33.29 | 22031.19 | 120.81 | 1288.43 | 82.94 | 27.18 | 27719.11 | 0.33 | 0.81 | 0.25 | 1.78 | 1 | 10
1 | 90 | CONCLUIDO | 7.1832 | 13.92 | 9.15 | 8.32 | 0.13 | 66 | 177.1 | 52.44 | 1.25 | 64 | 33.41 | 22076.81 | 112.97 | 1288.05 | 67.71 | 27.18 | 20211.25 | 0.4 | 0.85 | 0.21 | 1.3 | 1 | 10
2 | 90 | CONCLUIDO | 7.5715 | 13.21 | 8.9 | 10.08 | 0.15 | 53 | 177.47 | 52.44 | 1.5 | 51 | 33.53 | 22122.46 | 108.06 | 1288.19 | 60.1 | 27.18 | 16472.44 | 0.45 | 0.88 | 0.19 | 1.05 | 1 | 10
3 | 90 | CONCLUIDO | 7.8804 | 12.69 | 8.7 | 11.87 | 0.17 | 44 | 177.84 | 52.44 | 1.75 | 42 | 33.65 | 22168.15 | 103.94 | 1288.17 | 53.83 | 27.18 | 13381.13 | 0.5 | 0.9 | 0.18 | 0.85 | 1 | 10
4 | 90 | CONCLUIDO | 8.1937 | 12.2 | 8.47 | 13.73 | 0.2 | 37 | 178.21 | 52.44 | 2 | 35 | 33.77 | 22213.89 | 98.97 | 1288.01 | 46.03 | 27.18 | 9517.13 | 0.59 | 0.92 | 0.16 | 0.62 | 1 | 10
5 | 90 | CONCLUIDO | 8.2399 | 12.14 | 8.54 | 15.53 | 0.22 | 33 | 178.59 | 52.44 | 2.25 | 31 | 33.89 | 22259.66 | 98.39 | 1288.12 | 48.93 | 27.18 | 10989.66 | 0.56 | 0.91 | 0.16 | 0.69 | 1 | 10
6 | 90 | CONCLUIDO | 8.415 | 11.88 | 8.43 | 17.45 | 0.25 | 29 | 178.96 | 52.44 | 2.5 | 27 | 34.02 | 22305.48 | 95.09 | 1288.01 | 45.31 | 27.18 | 9199.19 | 0.6 | 0.93 | 0.16 | 0.58 | 1 | 10
7 | 90 | CONCLUIDO | 8.5861 | 11.65 | 8.34 | 20.01 | 0.27 | 25 | 179.33 | 52.44 | 2.75 | 23 | 34.14 | 22351.34 | 92.06 | 1287.98 | 42.28 | 27.18 | 7702.92 | 0.64 | 0.94 | 0.15 | 0.48 | 1 | 10
8 | 90 | CONCLUIDO | 8.6668 | 11.54 | 8.3 | 21.65 | 0.3 | 23 | 179.7 | 52.44 | 3 | 21 | 34.26 | 22397.24 | 89.79 | 1288.04 | 41.26 | 27.18 | 7203.68 | 0.66 | 0.94 | 0.14 | 0.45 | 1 | 10
9 | 90 | CONCLUIDO | 8.7487 | 11.43 | 8.26 | 23.61 | 0.32 | 21 | 180.07 | 52.44 | 3.25 | 19 | 34.38 | 22443.18 | 86.92 | 1288 | 39.96 | 27.18 | 6564.65 | 0.68 | 0.94 | 0.14 | 0.41 | 1 | 10
10 | 90 | CONCLUIDO | 8.9483 | 11.18 | 8.11 | 27.05 | 0.34 | 18 | 180.45 | 52.44 | 3.5 | 16 | 34.51 | 22489.16 | 82.56 | 1288.15 | 35.27 | 27.18 | 4230.66 | 0.77 | 0.96 | 0.13 | 0.26 | 1 | 10
11 | 90 | CONCLUIDO | 8.9197 | 11.21 | 8.19 | 28.89 | 0.37 | 17 | 180.82 | 52.44 | 3.75 | 14 | 34.63 | 22535.19 | 82.14 | 1288.01 | 37.66 | 27.18 | 5433.85 | 0.72 | 0.95 | 0.14 | 0.33 | 1 | 10
12 | 90 | CONCLUIDO | 8.9604 | 11.16 | 8.17 | 30.64 | 0.39 | 16 | 181.19 | 52.44 | 4 | 5 | 34.75 | 22581.25 | 79.88 | 1288.1 | 36.8 | 27.18 | 5008.08 | 0.74 | 0.96 | 0.15 | 0.32 | 1 | 10
13 | 90 | CONCLUIDO | 8.9604 | 11.16 | 8.17 | 30.64 | 0.42 | 16 | 181.57 | 52.44 | 4.25 | 1 | 34.88 | 22627.36 | 79.81 | 1288.03 | 36.59 | 27.18 | 4903.17 | 0.74 | 0.96 | 0.15 | 0.32 | 1 | 10
14 | 90 | CONCLUIDO | 8.9577 | 11.16 | 8.17 | 30.65 | 0.44 | 16 | 181.94 | 52.44 | 4.5 | 0 | 35 | 22673.63 | 79.95 | 1288.03 | 36.67 | 27.18 | 4940.71 | 0.74 | 0.95 | 0.15 | 0.32 | 1 | 10
0 | 110 | CONCLUIDO | 5.8906 | 16.98 | 9.97 | 5.75 | 0.08 | 104 | 213.37 | 56.13 | 1 | 102 | 46.25 | 26550.29 | 142.85 | 1288.16 | 93.44 | 27.18 | 32890.01 | 0.29 | 0.78 | 0.28 | 2.12 | 1 | 10
1 | 110 | CONCLUIDO | 6.5222 | 15.33 | 9.43 | 7.25 | 0.1 | 78 | 213.78 | 56.13 | 1.25 | 76 | 46.4 | 26600.32 | 133.57 | 1288.32 | 76.27 | 27.18 | 24433.63 | 0.36 | 0.83 | 0.23 | 1.57 | 1 | 10
2 | 110 | CONCLUIDO | 6.9815 | 14.32 | 9.09 | 8.8 | 0.12 | 62 | 214.19 | 56.13 | 1.5 | 60 | 46.56 | 26650.41 | 127.47 | 1288.16 | 65.91 | 27.18 | 19335.09 | 0.41 | 0.86 | 0.21 | 1.24 | 1 | 10
3 | 110 | CONCLUIDO | 7.3042 | 13.69 | 8.88 | 10.25 | 0.14 | 52 | 214.59 | 56.13 | 1.75 | 50 | 46.72 | 26700.55 | 123.12 | 1288.21 | 59.5 | 27.18 | 16179.76 | 0.46 | 0.88 | 0.19 | 1.03 | 1 | 10
4 | 110 | CONCLUIDO | 7.5895 | 13.18 | 8.71 | 11.87 | 0.17 | 44 | 215 | 56.13 | 2 | 42 | 46.87 | 26750.75 | 119.28 | 1288.12 | 53.76 | 27.18 | 13347.88 | 0.51 | 0.9 | 0.18 | 0.85 | 1 | 10
5 | 110 | CONCLUIDO | 7.8404 | 12.75 | 8.54 | 13.48 | 0.19 | 38 | 215.41 | 56.13 | 2.25 | 36 | 47.03 | 26801 | 115.33 | 1288.38 | 48.14 | 27.18 | 10567.58 | 0.56 | 0.91 | 0.17 | 0.68 | 1 | 10
6 | 110 | CONCLUIDO | 7.8366 | 12.76 | 8.67 | 14.86 | 0.21 | 35 | 215.82 | 56.13 | 2.5 | 33 | 47.19 | 26851.31 | 116.09 | 1288.16 | 54.05 | 27.18 | 13536.26 | 0.5 | 0.9 | 0.14 | 0.82 | 1 | 10
7 | 110 | CONCLUIDO | 8.1116 | 12.33 | 8.45 | 16.9 | 0.23 | 30 | 216.22 | 56.13 | 2.75 | 28 | 47.35 | 26901.66 | 111.4 | 1288.11 | 45.9 | 27.18 | 9486.7 | 0.59 | 0.92 | 0.15 | 0.59 | 1 | 10
8 | 110 | CONCLUIDO | 8.2433 | 12.13 | 8.38 | 18.62 | 0.25 | 27 | 216.63 | 56.13 | 3 | 25 | 47.51 | 26952.08 | 108.79 | 1288.14 | 43.58 | 27.18 | 8345.21 | 0.62 | 0.93 | 0.15 | 0.52 | 1 | 10
9 | 110 | CONCLUIDO | 8.3277 | 12.01 | 8.34 | 20.02 | 0.27 | 25 | 217.04 | 56.13 | 3.25 | 23 | 47.66 | 27002.55 | 107.08 | 1288.08 | 42.41 | 27.18 | 7768.79 | 0.64 | 0.94 | 0.15 | 0.49 | 1 | 10
10 | 110 | CONCLUIDO | 8.4165 | 11.88 | 8.3 | 21.65 | 0.29 | 23 | 217.45 | 56.13 | 3.5 | 21 | 47.82 | 27053.07 | 105 | 1287.98 | 41.11 | 27.18 | 7126.8 | 0.66 | 0.94 | 0.15 | 0.44 | 1 | 10
11 | 110 | CONCLUIDO | 8.5086 | 11.75 | 8.25 | 23.58 | 0.31 | 21 | 217.86 | 56.13 | 3.75 | 19 | 47.98 | 27103.65 | 102.97 | 1288.02 | 39.68 | 27.18 | 6423.37 | 0.68 | 0.95 | 0.14 | 0.4 | 1 | 10
12 | 110 | CONCLUIDO | 8.617 | 11.6 | 8.19 | 25.86 | 0.33 | 19 | 218.27 | 56.13 | 4 | 17 | 48.15 | 27154.29 | 100.51 | 1287.98 | 37.68 | 27.18 | 5433.62 | 0.72 | 0.95 | 0.14 | 0.34 | 1 | 10
13 | 110 | CONCLUIDO | 8.6341 | 11.58 | 8.21 | 27.36 | 0.35 | 18 | 218.68 | 56.13 | 4.25 | 16 | 48.31 | 27204.98 | 99.08 | 1288.09 | 38.74 | 27.18 | 5967.24 | 0.7 | 0.95 | 0.13 | 0.36 | 1 | 10
14 | 110 | CONCLUIDO | 8.6766 | 11.53 | 8.19 | 28.92 | 0.36 | 17 | 219.09 | 56.13 | 4.5 | 15 | 48.47 | 27255.72 | 97.19 | 1288.15 | 37.91 | 27.18 | 5558.7 | 0.72 | 0.95 | 0.14 | 0.34 | 1 | 10
15 | 110 | CONCLUIDO | 8.7311 | 11.45 | 8.16 | 30.62 | 0.38 | 16 | 219.51 | 56.13 | 4.75 | 14 | 48.63 | 27306.53 | 94.23 | 1288.02 | 37.02 | 27.18 | 5118.17 | 0.73 | 0.96 | 0.13 | 0.31 | 1 | 10
16 | 110 | CONCLUIDO | 8.7818 | 11.39 | 8.14 | 32.56 | 0.4 | 15 | 219.92 | 56.13 | 5 | 12 | 48.79 | 27357.39 | 92.73 | 1288.03 | 36.27 | 27.18 | 4750.23 | 0.75 | 0.96 | 0.13 | 0.29 | 1 | 10
17 | 110 | CONCLUIDO | 8.8274 | 11.33 | 8.12 | 34.82 | 0.42 | 14 | 220.33 | 56.13 | 5.25 | 9 | 48.95 | 27408.3 | 90.65 | 1287.98 | 35.56 | 27.18 | 4398.48 | 0.76 | 0.96 | 0.14 | 0.27 | 1 | 10
18 | 110 | CONCLUIDO | 8.881 | 11.26 | 8.1 | 37.38 | 0.44 | 13 | 220.74 | 56.13 | 5.5 | 4 | 49.12 | 27459.27 | 89.28 | 1288.01 | 34.61 | 27.18 | 3929.59 | 0.79 | 0.96 | 0.14 | 0.25 | 1 | 10
19 | 110 | CONCLUIDO | 8.857 | 11.29 | 8.13 | 37.52 | 0.46 | 13 | 221.16 | 56.13 | 5.75 | 1 | 49.28 | 27510.3 | 89.57 | 1288.14 | 35.52 | 27.18 | 4384.66 | 0.77 | 0.96 | 0.14 | 0.28 | 1 | 10
20 | 110 | CONCLUIDO | 8.8554 | 11.29 | 8.13 | 37.53 | 0.48 | 13 | 221.57 | 56.13 | 6 | 0 | 49.45 | 27561.39 | 89.76 | 1288.09 | 35.55 | 27.18 | 4397.21 | 0.76 | 0.96 | 0.14 | 0.28 | 1 | 10
0 | 150 | CONCLUIDO | 4.6636 | 21.44 | 10.72 | 4.63 | 0.06 | 139 | 296.65 | 61.82 | 1 | 137 | 83.83 | 36821.52 | 191.74 | 1289.03 | 116.93 | 27.18 | 44457.26 | 0.23 | 0.73 | 0.33 | 2.86 | 1 | 10
1 | 150 | CONCLUIDO | 5.3553 | 18.67 | 9.95 | 5.8 | 0.07 | 103 | 297.17 | 61.82 | 1.25 | 101 | 84.1 | 36885.7 | 176.92 | 1288.52 | 93.02 | 27.18 | 32684.49 | 0.29 | 0.78 | 0.27 | 2.1 | 1 | 10
2 | 150 | CONCLUIDO | 5.8901 | 16.98 | 9.48 | 7.02 | 0.09 | 81 | 297.7 | 61.82 | 1.5 | 79 | 84.37 | 36949.99 | 167.47 | 1288.36 | 78.03 | 27.18 | 25297.03 | 0.35 | 0.82 | 0.23 | 1.63 | 1 | 10
3 | 150 | CONCLUIDO | 6.2922 | 15.89 | 9.17 | 8.21 | 0.1 | 67 | 298.22 | 61.82 | 1.75 | 65 | 84.65 | 37014.39 | 161.15 | 1288.26 | 68.42 | 27.18 | 20564.66 | 0.4 | 0.85 | 0.21 | 1.32 | 1 | 10
4 | 150 | CONCLUIDO | 6.5674 | 15.23 | 9.01 | 9.32 | 0.12 | 58 | 298.74 | 61.82 | 2 | 56 | 84.92 | 37078.91 | 157.28 | 1288.05 | 63.29 | 27.18 | 18044.78 | 0.43 | 0.87 | 0.2 | 1.15 | 1 | 10
5 | 150 | CONCLUIDO | 6.8472 | 14.6 | 8.83 | 10.6 | 0.13 | 50 | 299.26 | 61.82 | 2.25 | 48 | 85.19 | 37143.54 | 153.25 | 1288.08 | 57.8 | 27.18 | 15339.6 | 0.47 | 0.88 | 0.18 | 0.98 | 1 | 10
6 | 150 | CONCLUIDO | 7.0709 | 14.14 | 8.7 | 11.86 | 0.15 | 44 | 299.79 | 61.82 | 2.5 | 42 | 85.47 | 37208.42 | 150.1 | 1288.11 | 53.66 | 27.18 | 13297.72 | 0.51 | 0.9 | 0.18 | 0.85 | 1 | 10
7 | 150 | CONCLUIDO | 7.2272 | 13.84 | 8.62 | 12.93 | 0.16 | 40 | 300.32 | 61.82 | 2.75 | 38 | 85.74 | 37273.29 | 147.69 | 1288.16 | 50.89 | 27.18 | 11934.35 | 0.53 | 0.91 | 0.17 | 0.76 | 1 | 10
8 | 150 | CONCLUIDO | 7.4362 | 13.45 | 8.45 | 14.08 | 0.18 | 36 | 300.84 | 61.82 | 3 | 34 | 86.02 | 37338.27 | 143.82 | 1288.22 | 45.7 | 27.18 | 9355.83 | 0.59 | 0.92 | 0.16 | 0.6 | 1 | 10
9 | 150 | CONCLUIDO | 7.4111 | 13.49 | 8.61 | 15.19 | 0.19 | 34 | 301.37 | 61.82 | 3.25 | 32 | 86.3 | 37403.38 | 145.96 | 1288.26 | 51.31 | 27.18 | 12175.28 | 0.53 | 0.91 | 0.16 | 0.75 | 1 | 10
10 | 150 | CONCLUIDO | 7.5756 | 13.2 | 8.48 | 16.41 | 0.21 | 31 | 301.9 | 61.82 | 3.5 | 29 | 86.58 | 37468.6 | 142.72 | 1288.21 | 46.89 | 27.18 | 9979.91 | 0.58 | 0.92 | 0.16 | 0.63 | 1 | 10
11 | 150 | CONCLUIDO | 7.7142 | 12.96 | 8.41 | 18.02 | 0.22 | 28 | 302.43 | 61.82 | 3.75 | 26 | 86.86 | 37533.94 | 140.61 | 1288.1 | 44.74 | 27.18 | 8916.18 | 0.61 | 0.93 | 0.15 | 0.56 | 1 | 10
12 | 150 | CONCLUIDO | 7.8086 | 12.81 | 8.36 | 19.3 | 0.24 | 26 | 302.96 | 61.82 | 4 | 24 | 87.14 | 37599.4 | 138.82 | 1288.12 | 43.36 | 27.18 | 8238.54 | 0.63 | 0.93 | 0.15 | 0.51 | 1 | 10
13 | 150 | CONCLUIDO | 7.8556 | 12.73 | 8.34 | 20.02 | 0.25 | 25 | 303.49 | 61.82 | 4.25 | 23 | 87.42 | 37664.98 | 137.45 | 1288.05 | 42.61 | 27.18 | 7869.38 | 0.64 | 0.94 | 0.15 | 0.49 | 1 | 10
14 | 150 | CONCLUIDO | 7.9519 | 12.58 | 8.3 | 21.65 | 0.26 | 23 | 304.03 | 61.82 | 4.5 | 21 | 87.7 | 37730.68 | 135.99 | 1288.1 | 41.17 | 27.18 | 7157.12 | 0.66 | 0.94 | 0.15 | 0.45 | 1 | 10
15 | 150 | CONCLUIDO | 8.0037 | 12.49 | 8.27 | 22.57 | 0.28 | 22 | 304.56 | 61.82 | 4.75 | 20 | 87.99 | 37796.51 | 134.52 | 1288.13 | 40.44 | 27.18 | 6798.4 | 0.67 | 0.94 | 0.14 | 0.42 | 1 | 10
16 | 150 | CONCLUIDO | 8.1056 | 12.34 | 8.23 | 24.69 | 0.29 | 20 | 305.09 | 61.82 | 5 | 18 | 88.27 | 37862.45 | 132.68 | 1288.03 | 38.82 | 27.18 | 5998.18 | 0.7 | 0.95 | 0.14 | 0.38 | 1 | 10
17 | 150 | CONCLUIDO | 8.1653 | 12.25 | 8.19 | 25.88 | 0.31 | 19 | 305.63 | 61.82 | 5.25 | 17 | 88.56 | 37928.52 | 131.54 | 1288.13 | 37.72 | 27.18 | 5455.21 | 0.72 | 0.95 | 0.14 | 0.34 | 1 | 10
18 | 150 | CONCLUIDO | 8.245 | 12.13 | 8.13 | 27.1 | 0.32 | 18 | 306.17 | 61.82 | 5.5 | 16 | 88.84 | 37994.72 | 129.06 | 1288 | 35.93 | 27.18 | 4565.3 | 0.76 | 0.96 | 0.13 | 0.28 | 1 | 10
19 | 150 | CONCLUIDO | 8.1848 | 12.22 | 8.22 | 27.4 | 0.33 | 18 | 306.7 | 61.82 | 5.75 | 16 | 89.13 | 38061.04 | 129.55 | 1288.02 | 38.85 | 27.18 | 6022.9 | 0.7 | 0.95 | 0.14 | 0.37 | 1 | 10
20 | 150 | CONCLUIDO | 8.2472 | 12.13 | 8.18 | 28.88 | 0.35 | 17 | 307.24 | 61.82 | 6 | 15 | 89.42 | 38127.48 | 128.32 | 1287.98 | 37.65 | 27.18 | 5430.12 | 0.72 | 0.95 | 0.14 | 0.33 | 1 | 10
21 | 150 | CONCLUIDO | 8.3009 | 12.05 | 8.16 | 30.6 | 0.36 | 16 | 307.78 | 61.82 | 6.25 | 14 | 89.71 | 38194.05 | 126.89 | 1288.03 | 36.86 | 27.18 | 5039.01 | 0.74 | 0.96 | 0.13 | 0.31 | 1 | 10
22 | 150 | CONCLUIDO | 8.3573 | 11.97 | 8.13 | 32.54 | 0.38 | 15 | 308.32 | 61.82 | 6.5 | 13 | 90 | 38260.74 | 125.36 | 1287.98 | 36.03 | 27.18 | 4625.75 | 0.75 | 0.96 | 0.13 | 0.28 | 1 | 10
23 | 150 | CONCLUIDO | 8.3509 | 11.97 | 8.14 | 32.58 | 0.39 | 15 | 308.86 | 61.82 | 6.75 | 13 | 90.29 | 38327.57 | 124.43 | 1288.01 | 36.35 | 27.18 | 4789.95 | 0.75 | 0.96 | 0.13 | 0.29 | 1 | 10
24 | 150 | CONCLUIDO | 8.4089 | 11.89 | 8.12 | 34.79 | 0.4 | 14 | 309.41 | 61.82 | 7 | 12 | 90.59 | 38394.52 | 122.83 | 1288.02 | 35.46 | 27.18 | 4349.03 | 0.77 | 0.96 | 0.13 | 0.26 | 1 | 10
25 | 150 | CONCLUIDO | 8.474 | 11.8 | 8.08 | 37.3 | 0.42 | 13 | 309.95 | 61.82 | 7.25 | 11 | 90.88 | 38461.6 | 121.01 | 1288.01 | 34.35 | 27.18 | 3800.25 | 0.79 | 0.97 | 0.13 | 0.23 | 1 | 10
26 | 150 | CONCLUIDO | 8.4918 | 11.78 | 8.06 | 37.18 | 0.43 | 13 | 310.5 | 61.82 | 7.5 | 11 | 91.18 | 38528.81 | 119.56 | 1288.11 | 33.31 | 27.18 | 3278.28 | 0.82 | 0.97 | 0.13 | 0.2 | 1 | 10
27 | 150 | CONCLUIDO | 8.5048 | 11.76 | 8.09 | 40.47 | 0.44 | 12 | 311.04 | 61.82 | 7.75 | 10 | 91.47 | 38596.15 | 118.9 | 1287.98 | 35.1 | 27.18 | 4178.28 | 0.77 | 0.96 | 0.12 | 0.24 | 1 | 10
28 | 150 | CONCLUIDO | 8.5106 | 11.75 | 8.09 | 40.43 | 0.46 | 12 | 311.59 | 61.82 | 8 | 10 | 91.77 | 38663.62 | 118.26 | 1288.06 | 34.59 | 27.18 | 3924.52 | 0.79 | 0.97 | 0.13 | 0.23 | 1 | 10
29 | 150 | CONCLUIDO | 8.5133 | 11.75 | 8.08 | 40.41 | 0.47 | 12 | 312.14 | 61.82 | 8.25 | 10 | 92.07 | 38731.35 | 116.27 | 1287.98 | 34.51 | 27.18 | 3882.77 | 0.79 | 0.97 | 0.13 | 0.23 | 1 | 10
30 | 150 | CONCLUIDO | 8.5731 | 11.66 | 8.06 | 43.94 | 0.48 | 11 | 312.69 | 61.82 | 8.5 | 8 | 92.37 | 38799.09 | 115.4 | 1287.98 | 33.55 | 27.18 | 3409.05 | 0.81 | 0.97 | 0.13 | 0.2 | 1 | 10
31 | 150 | CONCLUIDO | 8.5694 | 11.67 | 8.06 | 43.97 | 0.5 | 11 | 313.24 | 61.82 | 8.75 | 8 | 92.67 | 38866.96 | 114.22 | 1287.98 | 33.68 | 27.18 | 3472.12 | 0.81 | 0.97 | 0.13 | 0.21 | 1 | 10
32 | 150 | CONCLUIDO | 8.6325 | 11.58 | 8.03 | 48.19 | 0.51 | 10 | 313.79 | 61.82 | 9 | 7 | 92.97 | 38934.97 | 112.33 | 1287.98 | 32.76 | 27.18 | 3018.56 | 0.83 | 0.97 | 0.13 | 0.18 | 1 | 10
33 | 150 | CONCLUIDO | 8.6341 | 11.58 | 8.03 | 48.17 | 0.52 | 10 | 314.34 | 61.82 | 9.25 | 3 | 93.27 | 39003.11 | 111.44 | 1287.98 | 32.36 | 27.18 | 2816.09 | 0.84 | 0.97 | 0.13 | 0.18 | 1 | 10
34 | 150 | CONCLUIDO | 8.6408 | 11.57 | 8.02 | 48.12 | 0.54 | 10 | 314.9 | 61.82 | 9.5 | 1 | 93.57 | 39071.38 | 111.29 | 1288.02 | 32.01 | 27.18 | 2644.54 | 0.85 | 0.97 | 0.14 | 0.17 | 1 | 10
35 | 150 | CONCLUIDO | 8.6366 | 11.58 | 8.03 | 48.16 | 0.55 | 10 | 315.45 | 61.82 | 9.75 | 0 | 93.88 | 39139.8 | 111.53 | 1288.02 | 32.12 | 27.18 | 2698.68 | 0.85 | 0.97 | 0.14 | 0.17 | 1 | 10
0 | 10 | CONCLUIDO | 7.2827 | 13.73 | 10.64 | 4.91 | 0.64 | 130 | 26.11 | 12.1 | 1 | 0 | 3.01 | 3454.41 | 31.05 | 1288.46 | 108.74 | 27.18 | 40407.38 | 0.25 | 0.73 | 0.49 | 2.78 | 1 | 10
0 | 45 | CONCLUIDO | 8.4349 | 11.86 | 8.84 | 10.61 | 0.18 | 50 | 98.71 | 39.72 | 1 | 48 | 12.99 | 12407.75 | 68.1 | 1288.07 | 58 | 27.18 | 15440.06 | 0.47 | 0.88 | 0.19 | 0.99 | 1 | 10
1 | 45 | CONCLUIDO | 8.9499 | 11.17 | 8.45 | 14.08 | 0.22 | 36 | 99.02 | 39.72 | 1.25 | 34 | 13.05 | 12446.14 | 60.8 | 1288.07 | 45.54 | 27.18 | 9277.27 | 0.6 | 0.92 | 0.16 | 0.59 | 1 | 10
2 | 45 | CONCLUIDO | 8.9829 | 11.13 | 8.51 | 16.47 | 0.27 | 31 | 99.33 | 39.72 | 1.5 | 9 | 13.11 | 12484.55 | 58.71 | 1288.27 | 46.82 | 27.18 | 9943.21 | 0.58 | 0.92 | 0.18 | 0.65 | 1 | 10
3 | 45 | CONCLUIDO | 9.0266 | 11.08 | 8.47 | 16.95 | 0.31 | 30 | 99.64 | 39.72 | 1.75 | 0 | 13.18 | 12522.99 | 58.51 | 1288.23 | 45.39 | 27.18 | 9233.35 | 0.6 | 0.92 | 0.19 | 0.62 | 1 | 10
0 | 105 | CONCLUIDO | 6.0865 | 16.43 | 9.85 | 5.97 | 0.09 | 99 | 204 | 55.27 | 1 | 97 | 42.72 | 25393.6 | 136.7 | 1288.33 | 89.68 | 27.18 | 31034.83 | 0.3 | 0.79 | 0.26 | 2 | 1 | 10
1 | 105 | CONCLUIDO | 6.6826 | 14.96 | 9.36 | 7.49 | 0.11 | 75 | 204.39 | 55.27 | 1.25 | 73 | 42.87 | 25442.42 | 128.4 | 1288.24 | 74.19 | 27.18 | 23407.33 | 0.37 | 0.83 | 0.23 | 1.5 | 1 | 10
2 | 105 | CONCLUIDO | 7.1194 | 14.05 | 9.05 | 9.05 | 0.13 | 60 | 204.79 | 55.27 | 1.5 | 58 | 43.02 | 25491.3 | 122.63 | 1288.41 | 64.41 | 27.18 | 18594.09 | 0.42 | 0.86 | 0.21 | 1.19 | 1 | 10
3 | 105 | CONCLUIDO | 7.4456 | 13.43 | 8.84 | 10.61 | 0.15 | 50 | 205.18 | 55.27 | 1.75 | 48 | 43.16 | 25540.22 | 118.23 | 1288.15 | 57.83 | 27.18 | 15354.48 | 0.47 | 0.88 | 0.19 | 0.98 | 1 | 10
4 | 105 | CONCLUIDO | 7.7369 | 12.92 | 8.66 | 12.37 | 0.17 | 42 | 205.58 | 55.27 | 2 | 40 | 43.31 | 25589.2 | 114.31 | 1288.11 | 52.24 | 27.18 | 12596.59 | 0.52 | 0.9 | 0.17 | 0.8 | 1 | 10
5 | 105 | CONCLUIDO | 8.0294 | 12.45 | 8.43 | 14.05 | 0.19 | 36 | 205.98 | 55.27 | 2.25 | 34 | 43.46 | 25638.22 | 109.53 | 1288.08 | 44.88 | 27.18 | 8948.2 | 0.61 | 0.93 | 0.16 | 0.58 | 1 | 10
6 | 105 | CONCLUIDO | 8.0257 | 12.46 | 8.56 | 15.56 | 0.22 | 33 | 206.38 | 55.27 | 2.5 | 31 | 43.6 | 25687.3 | 110.19 | 1288.24 | 49.36 | 27.18 | 11205.16 | 0.55 | 0.91 | 0.16 | 0.7 | 1 | 10
7 | 105 | CONCLUIDO | 8.2141 | 12.17 | 8.43 | 17.45 | 0.24 | 29 | 206.78 | 55.27 | 2.75 | 27 | 43.75 | 25736.42 | 107.05 | 1288.18 | 45.45 | 27.18 | 9267.92 | 0.6 | 0.93 | 0.15 | 0.58 | 1 | 10
8 | 105 | CONCLUIDO | 8.348 | 11.98 | 8.36 | 19.29 | 0.26 | 26 | 207.17 | 55.27 | 3 | 24 | 43.9 | 25785.6 | 104.24 | 1288.06 | 43.17 | 27.18 | 8141.86 | 0.63 | 0.93 | 0.15 | 0.51 | 1 | 10
9 | 105 | CONCLUIDO | 8.4299 | 11.86 | 8.32 | 20.81 | 0.28 | 24 | 207.57 | 55.27 | 3.25 | 22 | 44.05 | 25834.83 | 102.19 | 1288.13 | 41.94 | 27.18 | 7537.31 | 0.65 | 0.94 | 0.15 | 0.47 | 1 | 10
10 | 105 | CONCLUIDO | 8.5282 | 11.73 | 8.27 | 22.55 | 0.3 | 22 | 207.97 | 55.27 | 3.5 | 20 | 44.2 | 25884.1 | 100.15 | 1287.98 | 40.25 | 27.18 | 6702.11 | 0.68 | 0.94 | 0.14 | 0.42 | 1 | 10
11 | 105 | CONCLUIDO | 8.6178 | 11.6 | 8.23 | 24.68 | 0.32 | 20 | 208.37 | 55.27 | 3.75 | 18 | 44.35 | 25933.43 | 97.46 | 1288.01 | 38.85 | 27.18 | 6013.36 | 0.7 | 0.95 | 0.14 | 0.38 | 1 | 10
12 | 105 | CONCLUIDO | 8.7602 | 11.42 | 8.12 | 27.07 | 0.34 | 18 | 208.77 | 55.27 | 4 | 16 | 44.5 | 25982.82 | 94.12 | 1288.11 | 35.5 | 27.18 | 4348.55 | 0.77 | 0.96 | 0.13 | 0.27 | 1 | 10
13 | 105 | CONCLUIDO | 8.7381 | 11.44 | 8.19 | 28.91 | 0.36 | 17 | 209.17 | 55.27 | 4.25 | 15 | 44.65 | 26032.25 | 93.71 | 1288.12 | 37.72 | 27.18 | 5461.41 | 0.72 | 0.95 | 0.14 | 0.34 | 1 | 10
14 | 105 | CONCLUIDO | 8.7925 | 11.37 | 8.16 | 30.6 | 0.38 | 16 | 209.58 | 55.27 | 4.5 | 14 | 44.8 | 26081.73 | 91.19 | 1288.07 | 36.91 | 27.18 | 5064.46 | 0.74 | 0.96 | 0.13 | 0.31 | 1 | 10
15 | 105 | CONCLUIDO | 8.8322 | 11.32 | 8.15 | 32.6 | 0.4 | 15 | 209.98 | 55.27 | 4.75 | 11 | 44.95 | 26131.27 | 89.68 | 1288.09 | 36.37 | 27.18 | 4799.12 | 0.75 | 0.96 | 0.14 | 0.3 | 1 | 10
16 | 105 | CONCLUIDO | 8.8845 | 11.26 | 8.12 | 34.81 | 0.42 | 14 | 210.38 | 55.27 | 5 | 7 | 45.11 | 26180.86 | 87.52 | 1288.06 | 35.41 | 27.18 | 4323.74 | 0.77 | 0.96 | 0.14 | 0.27 | 1 | 10
17 | 105 | CONCLUIDO | 8.8779 | 11.26 | 8.13 | 34.85 | 0.44 | 14 | 210.78 | 55.27 | 5.25 | 1 | 45.26 | 26230.5 | 86.82 | 1288.01 | 35.58 | 27.18 | 4408.65 | 0.76 | 0.96 | 0.14 | 0.28 | 1 | 10
18 | 105 | CONCLUIDO | 8.8746 | 11.27 | 8.14 | 34.87 | 0.46 | 14 | 211.18 | 55.27 | 5.5 | 0 | 45.41 | 26280.2 | 87 | 1287.98 | 35.63 | 27.18 | 4432.14 | 0.76 | 0.96 | 0.15 | 0.28 | 1 | 10
0 | 60 | CONCLUIDO | 7.7531 | 12.9 | 9.13 | 8.56 | 0.14 | 64 | 124.63 | 45 | 1 | 62 | 18.64 | 15605.44 | 87.25 | 1288.28 | 67.07 | 27.18 | 19903.62 | 0.41 | 0.86 | 0.21 | 1.28 | 1 | 10
1 | 60 | CONCLUIDO | 8.2267 | 12.16 | 8.8 | 11 | 0.18 | 48 | 124.96 | 45 | 1.25 | 46 | 18.71 | 15645.96 | 81.26 | 1288.15 | 56.61 | 27.18 | 14753.97 | 0.48 | 0.89 | 0.19 | 0.94 | 1 | 10
2 | 60 | CONCLUIDO | 8.6588 | 11.55 | 8.47 | 13.74 | 0.21 | 37 | 125.29 | 45 | 1.5 | 35 | 18.79 | 15686.51 | 74.99 | 1288.32 | 46.13 | 27.18 | 9566.52 | 0.59 | 0.92 | 0.16 | 0.62 | 1 | 10
3 | 60 | CONCLUIDO | 8.7632 | 11.41 | 8.49 | 16.43 | 0.25 | 31 | 125.62 | 45 | 1.75 | 29 | 18.87 | 15727.09 | 72.63 | 1288.19 | 46.98 | 27.18 | 10022.29 | 0.58 | 0.92 | 0.16 | 0.63 | 1 | 10
4 | 60 | CONCLUIDO | 8.957 | 11.16 | 8.37 | 19.31 | 0.28 | 26 | 125.95 | 45 | 2 | 23 | 18.95 | 15767.7 | 68.61 | 1288.09 | 43.33 | 27.18 | 8222.72 | 0.63 | 0.93 | 0.15 | 0.51 | 1 | 10
5 | 60 | CONCLUIDO | 9.0509 | 11.05 | 8.33 | 21.73 | 0.31 | 23 | 126.28 | 45 | 2.25 | 3 | 19.03 | 15808.34 | 65.81 | 1288.22 | 41.3 | 27.18 | 7221.4 | 0.66 | 0.94 | 0.17 | 0.47 | 1 | 10
6 | 60 | CONCLUIDO | 9.0525 | 11.05 | 8.33 | 21.72 | 0.35 | 23 | 126.61 | 45 | 2.5 | 0 | 19.11 | 15849 | 65.97 | 1288.21 | 41.07 | 27.18 | 7106.96 | 0.66 | 0.94 | 0.17 | 0.47 | 1 | 10
0 | 135 | CONCLUIDO | 5.1039 | 19.59 | 10.42 | 5 | 0.07 | 125 | 263.32 | 59.89 | 1 | 123 | 67.43 | 32710.1 | 172.2 | 1288.67 | 107.55 | 27.18 | 39837.93 | 0.25 | 0.75 | 0.31 | 2.56 | 1 | 10
1 | 135 | CONCLUIDO | 5.7823 | 17.29 | 9.74 | 6.28 | 0.08 | 93 | 263.79 | 59.89 | 1.25 | 91 | 67.65 | 32767.75 | 159.73 | 1288.58 | 86.04 | 27.18 | 29244.25 | 0.32 | 0.8 | 0.26 | 1.88 | 1 | 10
2 | 135 | CONCLUIDO | 6.2767 | 15.93 | 9.34 | 7.57 | 0.1 | 74 | 264.25 | 59.89 | 1.5 | 72 | 67.87 | 32825.49 | 152.06 | 1288.38 | 73.49 | 27.18 | 23060.91 | 0.37 | 0.84 | 0.23 | 1.48 | 1 | 10
3 | 135 | CONCLUIDO | 6.6636 | 15.01 | 9.07 | 8.92 | 0.12 | 61 | 264.72 | 59.89 | 1.75 | 59 | 68.09 | 32883.31 | 146.55 | 1288.25 | 65.04 | 27.18 | 18901.91 | 0.42 | 0.86 | 0.21 | 1.22 | 1 | 10
4 | 135 | CONCLUIDO | 6.9642 | 14.36 | 8.88 | 10.24 | 0.13 | 52 | 265.19 | 59.89 | 2 | 50 | 68.31 | 32941.21 | 142.39 | 1288.33 | 59.04 | 27.18 | 15947.36 | 0.46 | 0.88 | 0.19 | 1.02 | 1 | 10
5 | 135 | CONCLUIDO | 7.1772 | 13.93 | 8.75 | 11.42 | 0.15 | 46 | 265.66 | 59.89 | 2.25 | 44 | 68.53 | 32999.19 | 139.28 | 1288.27 | 55.21 | 27.18 | 14063.68 | 0.49 | 0.89 | 0.18 | 0.9 | 1 | 10
6 | 135 | CONCLUIDO | 7.4149 | 13.49 | 8.61 | 12.92 | 0.17 | 40 | 266.13 | 59.89 | 2.5 | 38 | 68.75 | 33057.26 | 135.86 | 1288.12 | 50.67 | 27.18 | 11821.04 | 0.54 | 0.91 | 0.17 | 0.76 | 1 | 10
7 | 135 | CONCLUIDO | 7.622 | 13.12 | 8.45 | 14.08 | 0.18 | 36 | 266.6 | 59.89 | 2.75 | 34 | 68.97 | 33115.41 | 132.09 | 1288.11 | 45.61 | 27.18 | 9310.52 | 0.6 | 0.92 | 0.15 | 0.59 | 1 | 10
8 | 135 | CONCLUIDO | 7.6289 | 13.11 | 8.59 | 15.61 | 0.2 | 33 | 267.08 | 59.89 | 3 | 31 | 69.19 | 33173.65 | 133.5 | 1288.11 | 50.54 | 27.18 | 11790.52 | 0.54 | 0.91 | 0.16 | 0.73 | 1 | 10
9 | 135 | CONCLUIDO | 7.7937 | 12.83 | 8.46 | 16.92 | 0.22 | 30 | 267.55 | 59.89 | 3.25 | 28 | 69.41 | 33231.97 | 130.34 | 1288.14 | 46.28 | 27.18 | 9678.34 | 0.59 | 0.92 | 0.16 | 0.61 | 1 | 10
10 | 135 | CONCLUIDO | 7.8897 | 12.67 | 8.41 | 18.01 | 0.23 | 28 | 268.02 | 59.89 | 3.5 | 26 | 69.64 | 33290.38 | 128.32 | 1288.04 | 44.59 | 27.18 | 8845.44 | 0.61 | 0.93 | 0.15 | 0.55 | 1 | 10
11 | 135 | CONCLUIDO | 7.9762 | 12.54 | 8.37 | 19.31 | 0.25 | 26 | 268.5 | 59.89 | 3.75 | 24 | 69.86 | 33348.87 | 126.86 | 1288.03 | 43.33 | 27.18 | 8225.48 | 0.63 | 0.93 | 0.15 | 0.52 | 1 | 10
12 | 135 | CONCLUIDO | 8.0794 | 12.38 | 8.31 | 20.78 | 0.26 | 24 | 268.97 | 59.89 | 4 | 22 | 70.09 | 33407.45 | 124.76 | 1288.07 | 41.46 | 27.18 | 7297.57 | 0.66 | 0.94 | 0.15 | 0.46 | 1 | 10
13 | 135 | CONCLUIDO | 8.1686 | 12.24 | 8.28 | 22.57 | 0.28 | 22 | 269.45 | 59.89 | 4.25 | 20 | 70.31 | 33466.11 | 123.22 | 1288.03 | 40.39 | 27.18 | 6771.9 | 0.67 | 0.94 | 0.14 | 0.42 | 1 | 10
14 | 135 | CONCLUIDO | 8.2181 | 12.17 | 8.25 | 23.58 | 0.3 | 21 | 269.92 | 59.89 | 4.5 | 19 | 70.54 | 33524.86 | 121.58 | 1287.98 | 39.75 | 27.18 | 6459.75 | 0.68 | 0.95 | 0.14 | 0.4 | 1 | 10
15 | 135 | CONCLUIDO | 8.2711 | 12.09 | 8.23 | 24.68 | 0.31 | 20 | 270.4 | 59.89 | 4.75 | 18 | 70.76 | 33583.7 | 120.16 | 1288.01 | 38.83 | 27.18 | 6001.6 | 0.7 | 0.95 | 0.14 | 0.37 | 1 | 10
16 | 135 | CONCLUIDO | 8.4028 | 11.9 | 8.14 | 27.13 | 0.33 | 18 | 270.88 | 59.89 | 5 | 16 | 70.99 | 33642.62 | 117.27 | 1288.07 | 36.19 | 27.18 | 4690.53 | 0.75 | 0.96 | 0.13 | 0.28 | 1 | 10
17 | 135 | CONCLUIDO | 8.3989 | 11.91 | 8.19 | 28.92 | 0.34 | 17 | 271.36 | 59.89 | 5.25 | 15 | 71.22 | 33701.64 | 117 | 1288.15 | 38.05 | 27.18 | 5629.74 | 0.71 | 0.95 | 0.13 | 0.34 | 1 | 10
18 | 135 | CONCLUIDO | 8.4567 | 11.82 | 8.16 | 30.61 | 0.36 | 16 | 271.84 | 59.89 | 5.5 | 14 | 71.45 | 33760.74 | 115.12 | 1287.98 | 36.93 | 27.18 | 5075.08 | 0.74 | 0.96 | 0.13 | 0.31 | 1 | 10
19 | 135 | CONCLUIDO | 8.4549 | 11.83 | 8.17 | 30.62 | 0.38 | 16 | 272.32 | 59.89 | 5.75 | 14 | 71.68 | 33820.05 | 113.73 | 1288.04 | 37.04 | 27.18 | 5127.56 | 0.73 | 0.96 | 0.13 | 0.31 | 1 | 10
20 | 135 | CONCLUIDO | 8.5066 | 11.76 | 8.14 | 32.58 | 0.39 | 15 | 272.8 | 59.89 | 6 | 13 | 71.91 | 33879.33 | 112.95 | 1287.98 | 36.35 | 27.18 | 4785.78 | 0.75 | 0.96 | 0.13 | 0.29 | 1 | 10
21 | 135 | CONCLUIDO | 8.5688 | 11.67 | 8.11 | 34.75 | 0.41 | 14 | 273.28 | 59.89 | 6.25 | 12 | 72.14 | 33938.7 | 110.46 | 1287.98 | 35.28 | 27.18 | 4255.7 | 0.77 | 0.96 | 0.13 | 0.26 | 1 | 10
22 | 135 | CONCLUIDO | 8.6275 | 11.59 | 8.08 | 37.29 | 0.42 | 13 | 273.76 | 59.89 | 6.5 | 11 | 72.37 | 33998.16 | 108.66 | 1288.11 | 34.24 | 27.18 | 3745.25 | 0.79 | 0.97 | 0.13 | 0.23 | 1 | 10
23 | 135 | CONCLUIDO | 8.658 | 11.55 | 8.04 | 37.11 | 0.44 | 13 | 274.24 | 59.89 | 6.75 | 11 | 72.61 | 34057.71 | 106.67 | 1288.07 | 32.86 | 27.18 | 3054.4 | 0.83 | 0.97 | 0.13 | 0.19 | 1 | 10
24 | 135 | CONCLUIDO | 8.6437 | 11.57 | 8.11 | 40.55 | 0.45 | 12 | 274.73 | 59.89 | 7 | 10 | 72.84 | 34117.35 | 106.46 | 1288.06 | 35.35 | 27.18 | 4303.75 | 0.77 | 0.96 | 0.13 | 0.26 | 1 | 10
25 | 135 | CONCLUIDO | 8.662 | 11.54 | 8.09 | 40.42 | 0.47 | 12 | 275.21 | 59.89 | 7.25 | 9 | 73.08 | 34177.09 | 104.91 | 1288.06 | 34.47 | 27.18 | 3860.84 | 0.79 | 0.97 | 0.13 | 0.23 | 1 | 10
26 | 135 | CONCLUIDO | 8.7199 | 11.47 | 8.06 | 43.96 | 0.48 | 11 | 275.7 | 59.89 | 7.5 | 6 | 73.31 | 34236.91 | 103.19 | 1287.98 | 33.58 | 27.18 | 3424.7 | 0.81 | 0.97 | 0.13 | 0.21 | 1 | 10
27 | 135 | CONCLUIDO | 8.7142 | 11.48 | 8.07 | 44 | 0.5 | 11 | 276.18 | 59.89 | 7.75 | 3 | 73.55 | 34296.82 | 102.55 | 1288.04 | 33.67 | 27.18 | 3465.97 | 0.81 | 0.97 | 0.13 | 0.21 | 1 | 10
28 | 135 | CONCLUIDO | 8.7112 | 11.48 | 8.07 | 44.02 | 0.51 | 11 | 276.67 | 59.89 | 8 | 0 | 73.78 | 34356.83 | 102.8 | 1288.03 | 33.72 | 27.18 | 3493.54 | 0.81 | 0.97 | 0.14 | 0.22 | 1 | 10
0 | 80 | CONCLUIDO | 6.9575 | 14.37 | 9.47 | 7.1 | 0.11 | 80 | 159.12 | 50.28 | 1 | 78 | 27.84 | 19859.16 | 109.83 | 1288.35 | 77.51 | 27.18 | 25043.69 | 0.35 | 0.82 | 0.24 | 1.61 | 1 | 10
1 | 80 | CONCLUIDO | 7.5175 | 13.3 | 9.04 | 9.04 | 0.14 | 60 | 159.48 | 50.28 | 1.25 | 58 | 27.95 | 19902.91 | 102.87 | 1288.28 | 64.35 | 27.18 | 18562.2 | 0.42 | 0.86 | 0.2 | 1.19 | 1 | 10
2 | 80 | CONCLUIDO | 7.898 | 12.66 | 8.79 | 10.99 | 0.17 | 48 | 159.83 | 50.28 | 1.5 | 46 | 28.05 | 19946.71 | 97.97 | 1288.07 | 56.46 | 27.18 | 14677.97 | 0.48 | 0.89 | 0.18 | 0.94 | 1 | 10
3 | 80 | CONCLUIDO | 8.1785 | 12.23 | 8.61 | 12.92 | 0.19 | 40 | 160.19 | 50.28 | 1.75 | 38 | 28.16 | 19990.53 | 93.88 | 1288.02 | 50.76 | 27.18 | 11867.13 | 0.54 | 0.91 | 0.17 | 0.76 | 1 | 10
4 | 80 | CONCLUIDO | 8.2416 | 12.13 | 8.68 | 14.88 | 0.22 | 35 | 160.54 | 50.28 | 2 | 33 | 28.26 | 20034.4 | 92.86 | 1288.18 | 54.46 | 27.18 | 13743.79 | 0.5 | 0.9 | 0.14 | 0.83 | 1 | 10
5 | 80 | CONCLUIDO | 8.5545 | 11.69 | 8.43 | 17.44 | 0.25 | 29 | 160.9 | 50.28 | 2.25 | 27 | 28.37 | 20078.3 | 87.71 | 1288.11 | 45.42 | 27.18 | 9253.01 | 0.6 | 0.93 | 0.15 | 0.58 | 1 | 10
6 | 80 | CONCLUIDO | 8.6741 | 11.53 | 8.37 | 19.31 | 0.27 | 26 | 161.26 | 50.28 | 2.5 | 24 | 28.48 | 20122.23 | 84.9 | 1288.27 | 43.24 | 27.18 | 8180.29 | 0.63 | 0.93 | 0.15 | 0.51 | 1 | 10
7 | 80 | CONCLUIDO | 8.8024 | 11.36 | 8.29 | 21.64 | 0.3 | 23 | 161.61 | 50.28 | 2.75 | 21 | 28.58 | 20166.2 | 81.69 | 1287.98 | 41.13 | 27.18 | 7136.22 | 0.66 | 0.94 | 0.14 | 0.44 | 1 | 10
8 | 80 | CONCLUIDO | 8.933 | 11.19 | 8.23 | 24.68 | 0.33 | 20 | 161.97 | 50.28 | 3 | 17 | 28.69 | 20210.21 | 78.01 | 1288 | 38.79 | 27.18 | 5983.39 | 0.7 | 0.95 | 0.14 | 0.37 | 1 | 10
9 | 80 | CONCLUIDO | 9.0257 | 11.08 | 8.18 | 27.25 | 0.35 | 18 | 162.33 | 50.28 | 3.25 | 10 | 28.8 | 20254.26 | 75.48 | 1288.09 | 37.25 | 27.18 | 5220.72 | 0.73 | 0.95 | 0.14 | 0.32 | 1 | 10
10 | 80 | CONCLUIDO | 8.9987 | 11.11 | 8.21 | 27.36 | 0.38 | 18 | 162.68 | 50.28 | 3.5 | 1 | 28.9 | 20298.34 | 74.87 | 1288.02 | 37.81 | 27.18 | 5503.36 | 0.72 | 0.95 | 0.15 | 0.36 | 1 | 10
11 | 80 | CONCLUIDO | 8.991 | 11.12 | 8.22 | 27.39 | 0.41 | 18 | 163.04 | 50.28 | 3.75 | 0 | 29.01 | 20342.46 | 75.09 | 1288.19 | 38.05 | 27.18 | 5622.92 | 0.71 | 0.95 | 0.15 | 0.36 | 1 | 10
0 | 115 | CONCLUIDO | 5.7225 | 17.48 | 10.07 | 5.6 | 0.08 | 108 | 222.93 | 56.94 | 1 | 106 | 49.99 | 27728.69 | 148.73 | 1288.68 | 96.73 | 27.18 | 34510.97 | 0.28 | 0.78 | 0.28 | 2.22 | 1 | 10
1 | 115 | CONCLUIDO | 6.3667 | 15.71 | 9.49 | 7.03 | 0.1 | 81 | 223.35 | 56.94 | 1.25 | 79 | 50.15 | 27780.03 | 138.79 | 1288.42 | 78.35 | 27.18 | 25459.57 | 0.35 | 0.82 | 0.24 | 1.64 | 1 | 10
2 | 115 | CONCLUIDO | 6.8097 | 14.68 | 9.17 | 8.47 | 0.12 | 65 | 223.76 | 56.94 | 1.5 | 63 | 50.32 | 27831.42 | 132.78 | 1288.25 | 68.36 | 27.18 | 20541.51 | 0.4 | 0.85 | 0.21 | 1.32 | 1 | 10
3 | 115 | CONCLUIDO | 7.2088 | 13.87 | 8.88 | 10.06 | 0.14 | 53 | 224.18 | 56.94 | 1.75 | 51 | 50.49 | 27882.87 | 127.09 | 1288.2 | 59.45 | 27.18 | 16149.13 | 0.46 | 0.88 | 0.19 | 1.03 | 1 | 10
4 | 115 | CONCLUIDO | 7.4431 | 13.44 | 8.76 | 11.42 | 0.16 | 46 | 224.6 | 56.94 | 2 | 44 | 50.65 | 27934.37 | 124 | 1288.28 | 55.24 | 27.18 | 14079.79 | 0.49 | 0.89 | 0.18 | 0.9 | 1 | 10
5 | 115 | CONCLUIDO | 7.6718 | 13.03 | 8.62 | 12.93 | 0.18 | 40 | 225.01 | 56.94 | 2.25 | 38 | 50.82 | 27985.94 | 120.69 | 1288.3 | 50.82 | 27.18 | 11899.93 | 0.53 | 0.91 | 0.18 | 0.76 | 1 | 10
6 | 115 | CONCLUIDO | 7.8921 | 12.67 | 8.47 | 14.53 | 0.2 | 35 | 225.43 | 56.94 | 2.5 | 33 | 50.99 | 28037.57 | 117.25 | 1288.33 | 47.05 | 27.18 | 10040.05 | 0.58 | 0.92 | 0.14 | 0.62 | 1 | 10
7 | 115 | CONCLUIDO | 7.9551 | 12.57 | 8.51 | 15.95 | 0.22 | 32 | 225.85 | 56.94 | 2.75 | 30 | 51.16 | 28089.25 | 116.62 | 1288.09 | 47.76 | 27.18 | 10409.71 | 0.57 | 0.92 | 0.16 | 0.65 | 1 | 10
8 | 115 | CONCLUIDO | 8.0875 | 12.36 | 8.43 | 17.44 | 0.24 | 29 | 226.27 | 56.94 | 3 | 27 | 51.33 | 28140.99 | 114.05 | 1288.12 | 45.32 | 27.18 | 9202.69 | 0.6 | 0.93 | 0.15 | 0.58 | 1 | 10
9 | 115 | CONCLUIDO | 8.2188 | 12.17 | 8.37 | 19.3 | 0.25 | 26 | 226.69 | 56.94 | 3.25 | 24 | 51.5 | 28192.8 | 111.95 | 1288.05 | 43.17 | 27.18 | 8143.5 | 0.63 | 0.93 | 0.15 | 0.51 | 1 | 10
10 | 115 | CONCLUIDO | 8.3147 | 12.03 | 8.31 | 20.78 | 0.27 | 24 | 227.11 | 56.94 | 3.5 | 22 | 51.67 | 28244.66 | 109.55 | 1288.04 | 41.53 | 27.18 | 7335.17 | 0.65 | 0.94 | 0.15 | 0.46 | 1 | 10
11 | 115 | CONCLUIDO | 8.4049 | 11.9 | 8.27 | 22.56 | 0.29 | 22 | 227.53 | 56.94 | 3.75 | 20 | 51.84 | 28296.58 | 107.77 | 1288.04 | 40.3 | 27.18 | 6728.54 | 0.67 | 0.94 | 0.14 | 0.42 | 1 | 10
12 | 115 | CONCLUIDO | 8.4998 | 11.76 | 8.23 | 24.68 | 0.31 | 20 | 227.95 | 56.94 | 4 | 18 | 52.01 | 28348.56 | 105.37 | 1287.98 | 38.81 | 27.18 | 5993.21 | 0.7 | 0.95 | 0.14 | 0.37 | 1 | 10
13 | 115 | CONCLUIDO | 8.5782 | 11.66 | 8.16 | 25.78 | 0.33 | 19 | 228.38 | 56.94 | 4.25 | 17 | 52.18 | 28400.61 | 102.43 | 1288.11 | 36.75 | 27.18 | 4966.8 | 0.74 | 0.96 | 0.14 | 0.31 | 1 | 10
14 | 115 | CONCLUIDO | 8.5519 | 11.69 | 8.24 | 27.48 | 0.35 | 18 | 228.8 | 56.94 | 4.5 | 16 | 52.36 | 28452.71 | 102.66 | 1288.06 | 39.6 | 27.18 | 6397.57 | 0.69 | 0.95 | 0.14 | 0.39 | 1 | 10
15 | 115 | CONCLUIDO | 8.6783 | 11.52 | 8.16 | 30.6 | 0.37 | 16 | 229.22 | 56.94 | 4.75 | 14 | 52.53 | 28504.87 | 99.55 | 1288.06 | 36.84 | 27.18 | 5028.5 | 0.74 | 0.96 | 0.13 | 0.31 | 1 | 10
16 | 115 | CONCLUIDO | 8.7245 | 11.46 | 8.14 | 32.57 | 0.39 | 15 | 229.65 | 56.94 | 5 | 13 | 52.7 | 28557.1 | 97.33 | 1288.17 | 36.25 | 27.18 | 4739.32 | 0.75 | 0.96 | 0.13 | 0.29 | 1 | 10
17 | 115 | CONCLUIDO | 8.7233 | 11.46 | 8.14 | 32.58 | 0.41 | 15 | 230.07 | 56.94 | 5.25 | 13 | 52.88 | 28609.38 | 96.04 | 1288.02 | 36.4 | 27.18 | 4810.95 | 0.75 | 0.96 | 0.13 | 0.29 | 1 | 10
18 | 115 | CONCLUIDO | 8.7749 | 11.4 | 8.12 | 34.8 | 0.42 | 14 | 230.49 | 56.94 | 5.5 | 10 | 53.05 | 28661.73 | 94.28 | 1288.04 | 35.5 | 27.18 | 4367.1 | 0.77 | 0.96 | 0.13 | 0.27 | 1 | 10
19 | 115 | CONCLUIDO | 8.8485 | 11.3 | 8.07 | 37.25 | 0.44 | 13 | 230.92 | 56.94 | 5.75 | 5 | 53.23 | 28714.14 | 92.37 | 1288.09 | 33.5 | 27.18 | 3375.4 | 0.81 | 0.97 | 0.14 | 0.22 | 1 | 10
20 | 115 | CONCLUIDO | 8.8515 | 11.3 | 8.07 | 37.23 | 0.46 | 13 | 231.34 | 56.94 | 6 | 2 | 53.4 | 28766.61 | 91.35 | 1288.01 | 33.36 | 27.18 | 3300.5 | 0.81 | 0.97 | 0.14 | 0.21 | 1 | 10
21 | 115 | CONCLUIDO | 8.8452 | 11.31 | 8.07 | 37.27 | 0.48 | 13 | 231.77 | 56.94 | 6.25 | 0 | 53.58 | 28819.14 | 91.51 | 1288.03 | 33.56 | 27.18 | 3401.34 | 0.81 | 0.97 | 0.14 | 0.22 | 1 | 10
0 | 35 | CONCLUIDO | 8.9096 | 11.22 | 8.64 | 12.96 | 0.22 | 40 | 80.84 | 35.1 | 1 | 24 | 9.74 | 10204.21 | 53.37 | 1288.21 | 51.13 | 27.18 | 12052.04 | 0.53 | 0.9 | 0.19 | 0.79 | 1 | 10
1 | 35 | CONCLUIDO | 8.9366 | 11.19 | 8.64 | 13.65 | 0.27 | 38 | 81.14 | 35.1 | 1.25 | 0 | 9.79 | 10241.25 | 52.83 | 1288.07 | 50.48 | 27.18 | 11739.87 | 0.54 | 0.9 | 0.21 | 0.79 | 1 | 10
0 | 50 | CONCLUIDO | 8.2008 | 12.19 | 8.94 | 9.75 | 0.16 | 55 | 107.41 | 41.65 | 1 | 53 | 14.77 | 13481.73 | 74.83 | 1288.19 | 60.97 | 27.18 | 16899.29 | 0.45 | 0.87 | 0.2 | 1.08 | 1 | 10
1 | 50 | CONCLUIDO | 8.6265 | 11.59 | 8.64 | 12.65 | 0.2 | 41 | 107.73 | 41.65 | 1.25 | 39 | 14.83 | 13520.81 | 68.86 | 1288.05 | 51.72 | 27.18 | 12341.73 | 0.53 | 0.9 | 0.18 | 0.79 | 1 | 10
2 | 50 | CONCLUIDO | 8.8792 | 11.26 | 8.52 | 15.97 | 0.24 | 32 | 108.05 | 41.65 | 1.5 | 30 | 14.9 | 13559.91 | 64.54 | 1287.98 | 48.02 | 27.18 | 10539.92 | 0.57 | 0.92 | 0.16 | 0.66 | 1 | 10
3 | 50 | CONCLUIDO | 9.0486 | 11.05 | 8.42 | 18.7 | 0.28 | 27 | 108.37 | 41.65 | 1.75 | 4 | 14.97 | 13599.17 | 60.56 | 1288.13 | 44 | 27.18 | 8554.66 | 0.62 | 0.93 | 0.18 | 0.56 | 1 | 10
4 | 50 | CONCLUIDO | 9.0366 | 11.07 | 8.43 | 18.73 | 0.32 | 27 | 108.68 | 41.65 | 2 | 0 | 15.03 | 13638.32 | 60.92 | 1288.07 | 44.24 | 27.18 | 8671.01 | 0.61 | 0.93 | 0.19 | 0.58 | 1 | 10
0 | 25 | CONCLUIDO | 8.6835 | 11.52 | 8.98 | 10.17 | 0.28 | 53 | 61.76 | 28.92 | 1 | 0 | 6.84 | 7851.41 | 46.81 | 1288.28 | 60.34 | 27.18 | 16594.82 | 0.45 | 0.87 | 0.26 | 1.13 | 1 | 10
0 | 85 | CONCLUIDO | 6.7683 | 14.77 | 9.56 | 6.83 | 0.11 | 84 | 167.88 | 51.39 | 1 | 82 | 30.49 | 20939.59 | 115.32 | 1288.36 | 80.3 | 27.18 | 26416.27 | 0.34 | 0.82 | 0.24 | 1.7 | 1 | 10
1 | 85 | CONCLUIDO | 7.3403 | 13.62 | 9.12 | 8.68 | 0.13 | 63 | 168.25 | 51.39 | 1.25 | 61 | 30.6 | 20984.25 | 108.12 | 1288.19 | 66.65 | 27.18 | 19696.39 | 0.41 | 0.86 | 0.21 | 1.26 | 1 | 10
2 | 85 | CONCLUIDO | 7.7126 | 12.97 | 8.87 | 10.43 | 0.16 | 51 | 168.61 | 51.39 | 1.5 | 49 | 30.71 | 21028.94 | 103.27 | 1288.53 | 58.58 | 27.18 | 15722.67 | 0.46 | 0.88 | 0.2 | 1.01 | 1 | 10
3 | 85 | CONCLUIDO | 8.0251 | 12.46 | 8.66 | 12.38 | 0.18 | 42 | 168.97 | 51.39 | 1.75 | 40 | 30.83 | 21073.68 | 99.02 | 1288.17 | 52.43 | 27.18 | 12690.98 | 0.52 | 0.9 | 0.18 | 0.81 | 1 | 10
4 | 85 | CONCLUIDO | 8.3356 | 12 | 8.44 | 14.47 | 0.21 | 35 | 169.33 | 51.39 | 2 | 33 | 30.94 | 21118.46 | 94.19 | 1288.23 | 45.61 | 27.18 | 9319.88 | 0.6 | 0.93 | 0.15 | 0.58 | 1 | 10
5 | 85 | CONCLUIDO | 8.4014 | 11.9 | 8.48 | 16.41 | 0.24 | 31 | 169.7 | 51.39 | 2.25 | 29 | 31.05 | 21163.27 | 93.06 | 1288.15 | 46.8 | 27.18 | 9934.99 | 0.58 | 0.92 | 0.16 | 0.63 | 1 | 10
6 | 85 | CONCLUIDO | 8.5694 | 11.67 | 8.38 | 18.63 | 0.26 | 27 | 170.06 | 51.39 | 2.5 | 25 | 31.17 | 21208.12 | 89.68 | 1288.09 | 43.81 | 27.18 | 8457.57 | 0.62 | 0.93 | 0.15 | 0.53 | 1 | 10
7 | 85 | CONCLUIDO | 8.6915 | 11.51 | 8.32 | 20.8 | 0.29 | 24 | 170.42 | 51.39 | 2.75 | 22 | 31.28 | 21253.01 | 86.95 | 1288.14 | 41.89 | 27.18 | 7512.38 | 0.65 | 0.94 | 0.15 | 0.47 | 1 | 10
8 | 85 | CONCLUIDO | 8.7702 | 11.4 | 8.28 | 22.59 | 0.31 | 22 | 170.79 | 51.39 | 3 | 20 | 31.4 | 21297.94 | 84.52 | 1288.11 | 40.75 | 27.18 | 6954.14 | 0.67 | 0.94 | 0.14 | 0.43 | 1 | 10
9 | 85 | CONCLUIDO | 8.9162 | 11.22 | 8.2 | 25.89 | 0.34 | 19 | 171.15 | 51.39 | 3.25 | 17 | 31.51 | 21342.91 | 81.2 | 1288.09 | 37.91 | 27.18 | 5547.72 | 0.72 | 0.95 | 0.14 | 0.35 | 1 | 10
10 | 85 | CONCLUIDO | 8.9173 | 11.21 | 8.23 | 27.44 | 0.36 | 18 | 171.52 | 51.39 | 3.5 | 12 | 31.63 | 21387.92 | 79.28 | 1288.06 | 38.95 | 27.18 | 6071.11 | 0.7 | 0.95 | 0.15 | 0.38 | 1 | 10
11 | 85 | CONCLUIDO | 8.97 | 11.15 | 8.2 | 28.94 | 0.39 | 17 | 171.88 | 51.39 | 3.75 | 5 | 31.74 | 21432.96 | 77.57 | 1287.98 | 37.64 | 27.18 | 5423.79 | 0.72 | 0.95 | 0.15 | 0.35 | 1 | 10
12 | 85 | CONCLUIDO | 8.9733 | 11.14 | 8.2 | 28.93 | 0.41 | 17 | 172.25 | 51.39 | 4 | 0 | 31.86 | 21478.05 | 77.28 | 1287.98 | 37.28 | 27.18 | 5240.93 | 0.73 | 0.95 | 0.16 | 0.34 | 1 | 10
0 | 20 | CONCLUIDO | 8.4702 | 11.81 | 9.25 | 8.41 | 0.34 | 66 | 51.33 | 24.83 | 1 | 0 | 5.51 | 6564.78 | 42.99 | 1288.29 | 68.13 | 27.18 | 20420.95 | 0.4 | 0.84 | 0.3 | 1.4 | 1 | 10
0 | 120 | CONCLUIDO | 5.5734 | 17.94 | 10.13 | 5.43 | 0.08 | 112 | 232.68 | 57.72 | 1 | 110 | 53.95 | 28931.02 | 154 | 1288.71 | 98.44 | 27.18 | 35350.41 | 0.28 | 0.77 | 0.28 | 2.27 | 1 | 10
1 | 120 | CONCLUIDO | 6.2158 | 16.09 | 9.55 | 6.82 | 0.1 | 84 | 233.1 | 57.72 | 1.25 | 82 | 54.13 | 28983.75 | 143.89 | 1288.54 | 80.4 | 27.18 | 26465.98 | 0.34 | 0.82 | 0.24 | 1.7 | 1 | 10
2 | 120 | CONCLUIDO | 6.6778 | 14.98 | 9.21 | 8.25 | 0.11 | 67 | 233.53 | 57.72 | 1.5 | 65 | 54.31 | 29036.54 | 137.45 | 1288.41 | 69.81 | 27.18 | 21260.02 | 0.39 | 0.85 | 0.21 | 1.36 | 1 | 10
3 | 120 | CONCLUIDO | 7.0687 | 14.15 | 8.93 | 9.74 | 0.13 | 55 | 233.96 | 57.72 | 1.75 | 53 | 54.49 | 29089.39 | 131.97 | 1288.1 | 60.81 | 27.18 | 16815.83 | 0.45 | 0.87 | 0.2 | 1.08 | 1 | 10
4 | 120 | CONCLUIDO | 7.3439 | 13.62 | 8.77 | 11.19 | 0.15 | 47 | 234.39 | 57.72 | 2 | 45 | 54.67 | 29142.31 | 128.27 | 1288.31 | 55.69 | 27.18 | 14299.35 | 0.49 | 0.89 | 0.18 | 0.91 | 1 | 10
5 | 120 | CONCLUIDO | 7.5689 | 13.21 | 8.64 | 12.64 | 0.17 | 41 | 234.82 | 57.72 | 2.25 | 39 | 54.85 | 29195.29 | 125.1 | 1288.08 | 51.46 | 27.18 | 12211.34 | 0.53 | 0.9 | 0.17 | 0.78 | 1 | 10
6 | 120 | CONCLUIDO | 7.8179 | 12.79 | 8.44 | 14.07 | 0.19 | 36 | 235.25 | 57.72 | 2.5 | 34 | 55.03 | 29248.33 | 120.77 | 1288.3 | 45.37 | 27.18 | 9193.98 | 0.6 | 0.92 | 0.16 | 0.59 | 1 | 10
7 | 120 | CONCLUIDO | 7.8225 | 12.78 | 8.57 | 15.58 | 0.21 | 33 | 235.68 | 57.72 | 2.75 | 31 | 55.21 | 29301.44 | 121.75 | 1287.98 | 49.83 | 27.18 | 11439.19 | 0.55 | 0.91 | 0.17 | 0.72 | 1 | 10
8 | 120 | CONCLUIDO | 7.9814 | 12.53 | 8.45 | 16.91 | 0.23 | 30 | 236.11 | 57.72 | 3 | 28 | 55.39 | 29354.61 | 118.66 | 1288.01 | 46.09 | 27.18 | 9583.2 | 0.59 | 0.92 | 0.15 | 0.6 | 1 | 10
9 | 120 | CONCLUIDO | 8.118 | 12.32 | 8.38 | 18.62 | 0.24 | 27 | 236.54 | 57.72 | 3.25 | 25 | 55.57 | 29407.85 | 116.21 | 1288.04 | 43.73 | 27.18 | 8415.66 | 0.62 | 0.93 | 0.15 | 0.53 | 1 | 10
10 | 120 | CONCLUIDO | 8.204 | 12.19 | 8.34 | 20.02 | 0.26 | 25 | 236.98 | 57.72 | 3.5 | 23 | 55.75 | 29461.15 | 114.54 | 1288.1 | 42.48 | 27.18 | 7801.79 | 0.64 | 0.94 | 0.15 | 0.49 | 1 | 10
11 | 120 | CONCLUIDO | 8.2951 | 12.06 | 8.3 | 21.65 | 0.28 | 23 | 237.41 | 57.72 | 3.75 | 21 | 55.93 | 29514.51 | 112.59 | 1288.01 | 41.12 | 27.18 | 7130.7 | 0.66 | 0.94 | 0.15 | 0.45 | 1 | 10
12 | 120 | CONCLUIDO | 8.39 | 11.92 | 8.25 | 23.58 | 0.3 | 21 | 237.84 | 57.72 | 4 | 19 | 56.12 | 29567.95 | 110.77 | 1288.05 | 39.77 | 27.18 | 6465.66 | 0.68 | 0.95 | 0.14 | 0.4 | 1 | 10
13 | 120 | CONCLUIDO | 8.4384 | 11.85 | 8.23 | 24.69 | 0.32 | 20 | 238.28 | 57.72 | 4.25 | 18 | 56.3 | 29621.44 | 108.87 | 1288.05 | 39.03 | 27.18 | 6103.01 | 0.7 | 0.95 | 0.14 | 0.38 | 1 | 10
14 | 120 | CONCLUIDO | 8.5763 | 11.66 | 8.13 | 27.1 | 0.34 | 18 | 238.71 | 57.72 | 4.5 | 16 | 56.49 | 29675.01 | 105.65 | 1288.03 | 36 | 27.18 | 4596.49 | 0.75 | 0.96 | 0.13 | 0.28 | 1 | 10
15 | 120 | CONCLUIDO | 8.5653 | 11.68 | 8.19 | 28.91 | 0.35 | 17 | 239.14 | 57.72 | 4.75 | 15 | 56.67 | 29728.63 | 105.4 | 1287.98 | 37.92 | 27.18 | 5564.3 | 0.72 | 0.95 | 0.14 | 0.34 | 1 | 10
16 | 120 | CONCLUIDO | 8.6242 | 11.6 | 8.16 | 30.59 | 0.37 | 16 | 239.58 | 57.72 | 5 | 14 | 56.86 | 29782.33 | 103.1 | 1288.04 | 36.72 | 27.18 | 4969.69 | 0.74 | 0.96 | 0.13 | 0.3 | 1 | 10
17 | 120 | CONCLUIDO | 8.6749 | 11.53 | 8.14 | 32.54 | 0.39 | 15 | 240.02 | 57.72 | 5.25 | 13 | 57.04 | 29836.09 | 101.4 | 1288.2 | 36 | 27.18 | 4615.48 | 0.75 | 0.96 | 0.13 | 0.28 | 1 | 10
18 | 120 | CONCLUIDO | 8.7275 | 11.46 | 8.11 | 34.76 | 0.41 | 14 | 240.45 | 57.72 | 5.5 | 12 | 57.23 | 29890.04 | 99.24 | 1288.01 | 35.28 | 27.18 | 4259.17 | 0.77 | 0.96 | 0.13 | 0.26 | 1 | 10
19 | 120 | CONCLUIDO | 8.7201 | 11.47 | 8.12 | 34.8 | 0.42 | 14 | 240.89 | 57.72 | 5.75 | 11 | 57.42 | 29943.94 | 97.59 | 1288.03 | 35.54 | 27.18 | 4385.53 | 0.76 | 0.96 | 0.13 | 0.27 | 1 | 10
20 | 120 | CONCLUIDO | 8.8054 | 11.36 | 8.06 | 37.18 | 0.44 | 13 | 241.33 | 57.72 | 6 | 9 | 57.6 | 29997.9 | 95.24 | 1288.03 | 33.33 | 27.18 | 3287.82 | 0.82 | 0.97 | 0.13 | 0.2 | 1 | 10
21 | 120 | CONCLUIDO | 8.7442 | 11.44 | 8.13 | 37.55 | 0.46 | 13 | 241.77 | 57.72 | 6.25 | 6 | 57.79 | 30051.93 | 95.49 | 1288.06 | 36.17 | 27.18 | 4708.46 | 0.75 | 0.96 | 0.13 | 0.28 | 1 | 10
22 | 120 | CONCLUIDO | 8.8272 | 11.33 | 8.07 | 40.37 | 0.48 | 12 | 242.2 | 57.72 | 6.5 | 1 | 57.98 | 30106.03 | 94.21 | 1288 | 33.73 | 27.18 | 3494.75 | 0.81 | 0.97 | 0.14 | 0.22 | 1 | 10
23 | 120 | CONCLUIDO | 8.8196 | 11.34 | 8.08 | 40.41 | 0.49 | 12 | 242.64 | 57.72 | 6.75 | 0 | 58.17 | 30160.2 | 94.48 | 1287.98 | 34.04 | 27.18 | 3649.32 | 0.8 | 0.97 | 0.14 | 0.23 | 1 | 10
0 | 145 | CONCLUIDO | 4.8128 | 20.78 | 10.61 | 4.75 | 0.06 | 134 | 285.18 | 61.2 | 1 | 132 | 77.98 | 35406.83 | 184.84 | 1288.41 | 113.52 | 27.18 | 42776.63 | 0.24 | 0.74 | 0.32 | 2.75 | 1 | 10
1 | 145 | CONCLUIDO | 5.5132 | 18.14 | 9.85 | 5.97 | 0.08 | 99 | 285.68 | 61.2 | 1.25 | 97 | 78.24 | 35468.6 | 170.57 | 1288.27 | 89.92 | 27.18 | 31152.27 | 0.3 | 0.79 | 0.26 | 2 | 1 | 10
2 | 145 | CONCLUIDO | 6.006 | 16.65 | 9.44 | 7.17 | 0.09 | 79 | 286.19 | 61.2 | 1.5 | 77 | 78.49 | 35530.47 | 162.42 | 1288.41 | 76.92 | 27.18 | 24754.29 | 0.35 | 0.83 | 0.23 | 1.59 | 1 | 10
3 | 145 | CONCLUIDO | 6.3651 | 15.71 | 9.2 | 8.37 | 0.11 | 66 | 286.69 | 61.2 | 1.75 | 64 | 78.74 | 35592.57 | 157.38 | 1288.11 | 69.49 | 27.18 | 21103.39 | 0.39 | 0.85 | 0.22 | 1.35 | 1 | 10
4 | 145 | CONCLUIDO | 6.698 | 14.93 | 8.96 | 9.6 | 0.12 | 56 | 287.19 | 61.2 | 2 | 54 | 78.99 | 35654.65 | 152.23 | 1288.37 | 61.79 | 27.18 | 17302.75 | 0.44 | 0.87 | 0.2 | 1.11 | 1 | 10
5 | 145 | CONCLUIDO | 6.9407 | 14.41 | 8.82 | 10.8 | 0.14 | 49 | 287.7 | 61.2 | 2.25 | 47 | 79.25 | 35716.83 | 148.76 | 1288.22 | 57.34 | 27.18 | 15114.32 | 0.47 | 0.89 | 0.19 | 0.96 | 1 | 10
6 | 145 | CONCLUIDO | 7.1679 | 13.95 | 8.68 | 12.12 | 0.15 | 43 | 288.2 | 61.2 | 2.5 | 41 | 79.5 | 35779.11 | 145.67 | 1288.28 | 53.12 | 27.18 | 13033.6 | 0.51 | 0.9 | 0.17 | 0.83 | 1 | 10
7 | 145 | CONCLUIDO | 7.3338 | 13.64 | 8.58 | 13.21 | 0.17 | 39 | 288.71 | 61.2 | 2.75 | 37 | 79.76 | 35841.5 | 142.93 | 1288.1 | 49.71 | 27.18 | 11349.44 | 0.55 | 0.91 | 0.18 | 0.73 | 1 | 10
8 | 145 | CONCLUIDO | 7.5014 | 13.33 | 8.5 | 14.56 | 0.18 | 35 | 289.21 | 61.2 | 3 | 33 | 80.02 | 35903.99 | 140.43 | 1288.03 | 47.91 | 27.18 | 10465.96 | 0.57 | 0.92 | 0.14 | 0.64 | 1 | 10
9 | 145 | CONCLUIDO | 7.5743 | 13.2 | 8.53 | 15.99 | 0.2 | 32 | 289.72 | 61.2 | 3.25 | 30 | 80.27 | 35966.59 | 140.23 | 1288.04 | 48.49 | 27.18 | 10771.25 | 0.56 | 0.92 | 0.16 | 0.68 | 1 | 10
10 | 145 | CONCLUIDO | 7.6767 | 13.03 | 8.46 | 16.92 | 0.21 | 30 | 290.23 | 61.2 | 3.5 | 28 | 80.53 | 36029.29 | 137.9 | 1288.15 | 46.22 | 27.18 | 9647.37 | 0.59 | 0.92 | 0.16 | 0.61 | 1 | 10
11 | 145 | CONCLUIDO | 7.8208 | 12.79 | 8.38 | 18.63 | 0.23 | 27 | 290.74 | 61.2 | 3.75 | 25 | 80.79 | 36092.1 | 135.49 | 1288.03 | 43.77 | 27.18 | 8435.76 | 0.62 | 0.93 | 0.15 | 0.53 | 1 | 10
12 | 145 | CONCLUIDO | 7.9164 | 12.63 | 8.34 | 20.01 | 0.24 | 25 | 291.25 | 61.2 | 4 | 23 | 81.05 | 36155.02 | 133.96 | 1287.98 | 42.27 | 27.18 | 7698.41 | 0.64 | 0.94 | 0.15 | 0.48 | 1 | 10
13 | 145 | CONCLUIDO | 7.9664 | 12.55 | 8.31 | 20.78 | 0.26 | 24 | 291.76 | 61.2 | 4.25 | 22 | 81.31 | 36218.04 | 132.55 | 1288.25 | 41.46 | 27.18 | 7298.63 | 0.66 | 0.94 | 0.15 | 0.46 | 1 | 10
14 | 145 | CONCLUIDO | 8.0586 | 12.41 | 8.27 | 22.57 | 0.27 | 22 | 292.27 | 61.2 | 4.5 | 20 | 81.57 | 36281.16 | 131.12 | 1288.1 | 40.38 | 27.18 | 6769.19 | 0.67 | 0.94 | 0.14 | 0.42 | 1 | 10
15 | 145 | CONCLUIDO | 8.1083 | 12.33 | 8.25 | 23.58 | 0.29 | 21 | 292.79 | 61.2 | 4.75 | 19 | 81.84 | 36344.4 | 129.79 | 1288.03 | 39.69 | 27.18 | 6429.99 | 0.68 | 0.95 | 0.14 | 0.4 | 1 | 10
16 | 145 | CONCLUIDO | 8.1573 | 12.26 | 8.23 | 24.7 | 0.3 | 20 | 293.3 | 61.2 | 5 | 18 | 82.1 | 36407.75 | 128.41 | 1288.19 | 38.94 | 27.18 | 6059.02 | 0.7 | 0.95 | 0.14 | 0.38 | 1 | 10
17 | 145 | CONCLUIDO | 8.3102 | 12.03 | 8.11 | 27.05 | 0.32 | 18 | 293.81 | 61.2 | 5.25 | 16 | 82.36 | 36471.2 | 124.68 | 1288.17 | 35.08 | 27.18 | 4135.89 | 0.77 | 0.96 | 0.13 | 0.26 | 1 | 10
18 | 145 | CONCLUIDO | 8.2048 | 12.19 | 8.27 | 27.56 | 0.33 | 18 | 294.33 | 61.2 | 5.5 | 16 | 82.63 | 36534.76 | 126.95 | 1288.03 | 40.61 | 27.18 | 6903.34 | 0.67 | 0.94 | 0.14 | 0.42 | 1 | 10
19 | 145 | CONCLUIDO | 8.2919 | 12.06 | 8.19 | 28.92 | 0.35 | 17 | 294.84 | 61.2 | 5.75 | 15 | 82.9 | 36598.44 | 124.81 | 1287.98 | 37.99 | 27.18 | 5599.24 | 0.72 | 0.95 | 0.13 | 0.34 | 1 | 10
20 | 145 | CONCLUIDO | 8.356 | 11.97 | 8.16 | 30.59 | 0.36 | 16 | 295.36 | 61.2 | 6 | 14 | 83.16 | 36662.22 | 122.84 | 1288.12 | 36.6 | 27.18 | 4909.39 | 0.74 | 0.96 | 0.14 | 0.3 | 1 | 10
21 | 145 | CONCLUIDO | 8.4063 | 11.9 | 8.14 | 32.55 | 0.38 | 15 | 295.88 | 61.2 | 6.25 | 13 | 83.43 | 36726.12 | 121.24 | 1287.98 | 36.18 | 27.18 | 4704.77 | 0.75 | 0.96 | 0.13 | 0.29 | 1 | 10
22 | 145 | CONCLUIDO | 8.4057 | 11.9 | 8.14 | 32.56 | 0.39 | 15 | 296.4 | 61.2 | 6.5 | 13 | 83.7 | 36790.13 | 120.54 | 1288.16 | 36.25 | 27.18 | 4738.24 | 0.75 | 0.96 | 0.13 | 0.29 | 1 | 10
23 | 145 | CONCLUIDO | 8.4614 | 11.82 | 8.11 | 34.78 | 0.4 | 14 | 296.92 | 61.2 | 6.75 | 12 | 83.97 | 36854.25 | 118.55 | 1288.05 | 35.5 | 27.18 | 4366.1 | 0.77 | 0.96 | 0.13 | 0.26 | 1 | 10
24 | 145 | CONCLUIDO | 8.5245 | 11.73 | 8.08 | 37.3 | 0.42 | 13 | 297.44 | 61.2 | 7 | 11 | 84.24 | 36918.48 | 116.81 | 1288.02 | 34.35 | 27.18 | 3796.23 | 0.79 | 0.97 | 0.13 | 0.23 | 1 | 10
25 | 145 | CONCLUIDO | 8.5515 | 11.69 | 8.04 | 37.13 | 0.43 | 13 | 297.96 | 61.2 | 7.25 | 11 | 84.51 | 36982.83 | 114.97 | 1287.98 | 32.94 | 27.18 | 3091.04 | 0.83 | 0.97 | 0.13 | 0.19 | 1 | 10
26 | 145 | CONCLUIDO | 8.549 | 11.7 | 8.1 | 40.51 | 0.45 | 12 | 298.48 | 61.2 | 7.5 | 10 | 84.79 | 37047.29 | 114.72 | 1288.01 | 35.31 | 27.18 | 4284.61 | 0.77 | 0.96 | 0.12 | 0.25 | 1 | 10
27 | 145 | CONCLUIDO | 8.5586 | 11.68 | 8.09 | 40.44 | 0.46 | 12 | 299.01 | 61.2 | 7.75 | 10 | 85.06 | 37111.87 | 113.48 | 1287.98 | 34.69 | 27.18 | 3972.86 | 0.78 | 0.97 | 0.13 | 0.24 | 1 | 10
28 | 145 | CONCLUIDO | 8.6168 | 11.61 | 8.06 | 43.98 | 0.48 | 11 | 299.53 | 61.2 | 8 | 8 | 85.33 | 37176.68 | 111.47 | 1287.98 | 33.79 | 27.18 | 3527.89 | 0.8 | 0.97 | 0.13 | 0.21 | 1 | 10
29 | 145 | CONCLUIDO | 8.6199 | 11.6 | 8.06 | 43.96 | 0.49 | 11 | 300.06 | 61.2 | 8.25 | 8 | 85.61 | 37241.49 | 110.75 | 1288 | 33.62 | 27.18 | 3441.24 | 0.81 | 0.97 | 0.13 | 0.21 | 1 | 10
30 | 145 | CONCLUIDO | 8.6246 | 11.59 | 8.05 | 43.92 | 0.5 | 11 | 300.59 | 61.2 | 8.5 | 7 | 85.89 | 37306.42 | 109.35 | 1287.98 | 33.38 | 27.18 | 3325.28 | 0.81 | 0.97 | 0.13 | 0.2 | 1 | 10
31 | 145 | CONCLUIDO | 8.6075 | 11.62 | 8.08 | 44.05 | 0.52 | 11 | 301.11 | 61.2 | 8.75 | 4 | 86.16 | 37371.47 | 108.91 | 1287.98 | 34.06 | 27.18 | 3662.4 | 0.8 | 0.97 | 0.13 | 0.22 | 1 | 10
32 | 145 | CONCLUIDO | 8.6747 | 11.53 | 8.04 | 48.24 | 0.53 | 10 | 301.64 | 61.2 | 9 | 1 | 86.44 | 37436.63 | 108.38 | 1287.98 | 32.81 | 27.18 | 3041.31 | 0.83 | 0.97 | 0.13 | 0.19 | 1 | 10
33 | 145 | CONCLUIDO | 8.6743 | 11.53 | 8.04 | 48.24 | 0.55 | 10 | 302.17 | 61.2 | 9.25 | 0 | 86.72 | 37501.91 | 108.64 | 1287.98 | 32.77 | 27.18 | 3024.19 | 0.83 | 0.97 | 0.13 | 0.19 | 1 | 10
0 | 65 | CONCLUIDO | 7.5562 | 13.23 | 9.2 | 8.12 | 0.13 | 68 | 133.21 | 46.47 | 1 | 66 | 20.75 | 16663.42 | 92.86 | 1288.3 | 69.14 | 27.18 | 20918.12 | 0.39 | 0.85 | 0.22 | 1.35 | 1 | 10
1 | 65 | CONCLUIDO | 8.0521 | 12.42 | 8.85 | 10.41 | 0.17 | 51 | 133.55 | 46.47 | 1.25 | 49 | 20.83 | 16704.7 | 86.8 | 1288.2 | 58.23 | 27.18 | 15548.94 | 0.47 | 0.88 | 0.19 | 1 | 1 | 10
2 | 65 | CONCLUIDO | 8.4201 | 11.88 | 8.61 | 12.91 | 0.2 | 40 | 133.88 | 46.47 | 1.5 | 38 | 20.91 | 16746.01 | 81.72 | 1288.17 | 50.58 | 27.18 | 11778 | 0.54 | 0.91 | 0.17 | 0.75 | 1 | 10
3 | 65 | CONCLUIDO | 8.5456 | 11.7 | 8.6 | 15.17 | 0.23 | 34 | 134.22 | 46.47 | 1.75 | 32 | 21 | 16787.35 | 79.28 | 1288.03 | 50.82 | 27.18 | 11928.8 | 0.53 | 0.91 | 0.16 | 0.74 | 1 | 10
4 | 65 | CONCLUIDO | 8.8058 | 11.36 | 8.41 | 18.03 | 0.26 | 28 | 134.55 | 46.47 | 2 | 26 | 21.09 | 16828.84 | 74.46 | 1288.11 | 44.74 | 27.18 | 8917.79 | 0.61 | 0.93 | 0.15 | 0.56 | 1 | 10
5 | 65 | CONCLUIDO | 8.972 | 11.15 | 8.31 | 20.78 | 0.29 | 24 | 134.89 | 46.47 | 2.25 | 21 | 21.17 | 16870.25 | 70.4 | 1288.09 | 41.47 | 27.18 | 7304.84 | 0.66 | 0.94 | 0.15 | 0.46 | 1 | 10
6 | 65 | CONCLUIDO | 9.025 | 11.08 | 8.3 | 22.64 | 0.33 | 22 | 135.22 | 46.47 | 2.5 | 7 | 21.26 | 16911.68 | 68.56 | 1288.15 | 40.59 | 27.18 | 6874.39 | 0.67 | 0.94 | 0.16 | 0.45 | 1 | 10
7 | 65 | CONCLUIDO | 9.066 | 11.03 | 8.28 | 23.65 | 0.36 | 21 | 135.56 | 46.47 | 2.75 | 0 | 21.34 | 16953.14 | 68.39 | 1288.1 | 39.76 | 27.18 | 6462.57 | 0.68 | 0.94 | 0.17 | 0.42 | 1 | 10
0 | 130 | CONCLUIDO | 5.2692 | 18.98 | 10.31 | 5.15 | 0.07 | 120 | 252.85 | 59.19 | 1 | 118 | 62.65 | 31418.63 | 165.72 | 1288.79 | 103.93 | 27.18 | 38052.97 | 0.26 | 0.76 | 0.3 | 2.45 | 1 | 10
1 | 130 | CONCLUIDO | 5.9236 | 16.88 | 9.68 | 6.45 | 0.09 | 90 | 253.3 | 59.19 | 1.25 | 88 | 62.86 | 31474.5 | 154.43 | 1288.32 | 84.33 | 27.18 | 28404.11 | 0.32 | 0.81 | 0.25 | 1.82 | 1 | 10
2 | 130 | CONCLUIDO | 6.3961 | 15.63 | 9.31 | 7.76 | 0.11 | 72 | 253.75 | 59.19 | 1.5 | 70 | 63.06 | 31530.44 | 147.29 | 1288.32 | 72.8 | 27.18 | 22730.08 | 0.37 | 0.84 | 0.22 | 1.45 | 1 | 10
3 | 130 | CONCLUIDO | 6.7982 | 14.71 | 9.02 | 9.17 | 0.12 | 59 | 254.21 | 59.19 | 1.75 | 57 | 63.26 | 31586.46 | 141.6 | 1288.22 | 63.69 | 27.18 | 18239.31 | 0.43 | 0.87 | 0.2 | 1.17 | 1 | 10
4 | 130 | CONCLUIDO | 7.0598 | 14.16 | 8.87 | 10.43 | 0.14 | 51 | 254.66 | 59.19 | 2 | 49 | 63.47 | 31642.55 | 138.07 | 1288.38 | 58.89 | 27.18 | 15876.79 | 0.46 | 0.88 | 0.19 | 1.01 | 1 | 10
5 | 130 | CONCLUIDO | 7.3184 | 13.66 | 8.71 | 11.87 | 0.16 | 44 | 255.12 | 59.19 | 2.25 | 42 | 63.67 | 31698.72 | 134.52 | 1288.16 | 53.73 | 27.18 | 13331.66 | 0.51 | 0.9 | 0.18 | 0.85 | 1 | 10
6 | 130 | CONCLUIDO | 7.5234 | 13.29 | 8.58 | 13.2 | 0.17 | 39 | 255.57 | 59.19 | 2.5 | 37 | 63.88 | 31754.97 | 131.36 | 1288.14 | 49.7 | 27.18 | 11344.68 | 0.55 | 0.91 | 0.17 | 0.73 | 1 | 10
7 | 130 | CONCLUIDO | 7.6874 | 13.01 | 8.49 | 14.56 | 0.19 | 35 | 256.03 | 59.19 | 2.75 | 33 | 64.09 | 31811.29 | 128.81 | 1288.14 | 47.66 | 27.18 | 10344.99 | 0.57 | 0.92 | 0.14 | 0.64 | 1 | 10
8 | 130 | CONCLUIDO | 7.762 | 12.88 | 8.51 | 15.96 | 0.21 | 32 | 256.49 | 59.19 | 3 | 30 | 64.29 | 31867.69 | 128.19 | 1288.09 | 47.88 | 27.18 | 10469.31 | 0.57 | 0.92 | 0.16 | 0.66 | 1 | 10
9 | 130 | CONCLUIDO | 7.9018 | 12.66 | 8.43 | 17.45 | 0.23 | 29 | 256.95 | 59.19 | 3.25 | 27 | 64.5 | 31924.29 | 125.92 | 1288.08 | 45.43 | 27.18 | 9258.47 | 0.6 | 0.93 | 0.15 | 0.58 | 1 | 10
10 | 130 | CONCLUIDO | 7.9936 | 12.51 | 8.38 | 18.63 | 0.24 | 27 | 257.41 | 59.19 | 3.5 | 25 | 64.71 | 31980.84 | 123.78 | 1288.06 | 43.98 | 27.18 | 8542.44 | 0.62 | 0.93 | 0.15 | 0.53 | 1 | 10
11 | 130 | CONCLUIDO | 8.0843 | 12.37 | 8.34 | 20.02 | 0.26 | 25 | 257.86 | 59.19 | 3.75 | 23 | 64.92 | 32037.48 | 121.95 | 1288.21 | 42.55 | 27.18 | 7836.59 | 0.64 | 0.94 | 0.15 | 0.49 | 1 | 10
12 | 130 | CONCLUIDO | 8.1783 | 12.23 | 8.3 | 21.65 | 0.28 | 23 | 258.32 | 59.19 | 4 | 21 | 65.13 | 32094.19 | 120.19 | 1288.14 | 41.11 | 27.18 | 7127.45 | 0.66 | 0.94 | 0.15 | 0.44 | 1 | 10
13 | 130 | CONCLUIDO | 8.2785 | 12.08 | 8.25 | 23.57 | 0.29 | 21 | 258.78 | 59.19 | 4.25 | 19 | 65.34 | 32150.98 | 118.36 | 1288.06 | 39.49 | 27.18 | 6328.18 | 0.69 | 0.95 | 0.14 | 0.39 | 1 | 10
14 | 130 | CONCLUIDO | 8.3249 | 12.01 | 8.23 | 24.69 | 0.31 | 20 | 259.25 | 59.19 | 4.5 | 18 | 65.55 | 32207.85 | 116.6 | 1288.11 | 38.91 | 27.18 | 6040.86 | 0.7 | 0.95 | 0.14 | 0.38 | 1 | 10
15 | 130 | CONCLUIDO | 8.4124 | 11.89 | 8.15 | 25.75 | 0.33 | 19 | 259.71 | 59.19 | 4.75 | 17 | 65.76 | 32264.79 | 113.67 | 1288.24 | 36.36 | 27.18 | 4775.06 | 0.75 | 0.96 | 0.14 | 0.3 | 1 | 10
16 | 130 | CONCLUIDO | 8.3814 | 11.93 | 8.25 | 27.49 | 0.34 | 18 | 260.17 | 59.19 | 5 | 16 | 65.98 | 32321.82 | 114.48 | 1288.04 | 39.78 | 27.18 | 6486.27 | 0.68 | 0.95 | 0.14 | 0.39 | 1 | 10
17 | 130 | CONCLUIDO | 8.4596 | 11.82 | 8.18 | 28.89 | 0.36 | 17 | 260.63 | 59.19 | 5.25 | 15 | 66.19 | 32378.93 | 112.28 | 1287.98 | 37.65 | 27.18 | 5428.66 | 0.72 | 0.95 | 0.14 | 0.33 | 1 | 10
18 | 130 | CONCLUIDO | 8.509 | 11.75 | 8.16 | 30.62 | 0.37 | 16 | 261.1 | 59.19 | 5.5 | 14 | 66.4 | 32436.11 | 110.39 | 1287.99 | 36.96 | 27.18 | 5087.21 | 0.74 | 0.96 | 0.14 | 0.31 | 1 | 10
19 | 130 | CONCLUIDO | 8.5633 | 11.68 | 8.14 | 32.56 | 0.39 | 15 | 261.56 | 59.19 | 5.75 | 13 | 66.62 | 32493.38 | 109.15 | 1288.07 | 36.23 | 27.18 | 4728.92 | 0.75 | 0.96 | 0.13 | 0.29 | 1 | 10
20 | 130 | CONCLUIDO | 8.6207 | 11.6 | 8.11 | 34.76 | 0.41 | 14 | 262.03 | 59.19 | 6 | 12 | 66.83 | 32550.72 | 106.81 | 1288.06 | 35.28 | 27.18 | 4259.53 | 0.77 | 0.96 | 0.13 | 0.26 | 1 | 10
21 | 130 | CONCLUIDO | 8.6824 | 11.52 | 8.08 | 37.28 | 0.42 | 13 | 262.49 | 59.19 | 6.25 | 11 | 67.05 | 32608.15 | 104.63 | 1287.98 | 34.2 | 27.18 | 3722.49 | 0.79 | 0.97 | 0.13 | 0.22 | 1 | 10
22 | 130 | CONCLUIDO | 8.711 | 11.48 | 8.04 | 37.1 | 0.44 | 13 | 262.96 | 59.19 | 6.5 | 11 | 67.26 | 32665.66 | 102.56 | 1287.98 | 32.92 | 27.18 | 3082.24 | 0.83 | 0.97 | 0.13 | 0.19 | 1 | 10
23 | 130 | CONCLUIDO | 8.7036 | 11.49 | 8.1 | 40.49 | 0.46 | 12 | 263.42 | 59.19 | 6.75 | 9 | 67.48 | 32723.25 | 102.27 | 1288.02 | 34.92 | 27.18 | 4086.96 | 0.78 | 0.96 | 0.13 | 0.24 | 1 | 10
24 | 130 | CONCLUIDO | 8.7114 | 11.48 | 8.09 | 40.44 | 0.47 | 12 | 263.89 | 59.19 | 7 | 6 | 67.7 | 32780.92 | 100.95 | 1288.02 | 34.44 | 27.18 | 3846.03 | 0.79 | 0.97 | 0.13 | 0.23 | 1 | 10
25 | 130 | CONCLUIDO | 8.7144 | 11.48 | 8.08 | 40.42 | 0.49 | 12 | 264.36 | 59.19 | 7.25 | 4 | 67.92 | 32838.68 | 99.75 | 1287.98 | 34.25 | 27.18 | 3752.34 | 0.79 | 0.97 | 0.13 | 0.23 | 1 | 10
26 | 130 | CONCLUIDO | 8.7711 | 11.4 | 8.06 | 43.95 | 0.5 | 11 | 264.83 | 59.19 | 7.5 | 1 | 68.14 | 32896.51 | 99.33 | 1288 | 33.38 | 27.18 | 3320.84 | 0.81 | 0.97 | 0.13 | 0.21 | 1 | 10
27 | 130 | CONCLUIDO | 8.7662 | 11.41 | 8.06 | 43.99 | 0.52 | 11 | 265.3 | 59.19 | 7.75 | 0 | 68.36 | 32954.43 | 99.57 | 1287.98 | 33.56 | 27.18 | 3415.07 | 0.81 | 0.97 | 0.14 | 0.21 | 1 | 10
0 | 75 | CONCLUIDO | 7.1556 | 13.98 | 9.38 | 7.4 | 0.12 | 76 | 150.44 | 49.1 | 1 | 74 | 25.34 | 18787.76 | 104.18 | 1288.19 | 74.85 | 27.18 | 23735.47 | 0.36 | 0.83 | 0.23 | 1.52 | 1 | 10
1 | 75 | CONCLUIDO | 7.694 | 13 | 8.98 | 9.45 | 0.15 | 57 | 150.78 | 49.1 | 1.25 | 55 | 25.44 | 18830.65 | 97.61 | 1288.25 | 62.33 | 27.18 | 17565.79 | 0.44 | 0.87 | 0.2 | 1.12 | 1 | 10
2 | 75 | CONCLUIDO | 8.0434 | 12.43 | 8.75 | 11.41 | 0.18 | 46 | 151.13 | 49.1 | 1.5 | 44 | 25.54 | 18873.58 | 92.87 | 1288.17 | 55.15 | 27.18 | 14032.76 | 0.49 | 0.89 | 0.18 | 0.9 | 1 | 10
3 | 75 | CONCLUIDO | 8.4199 | 11.88 | 8.47 | 13.73 | 0.2 | 37 | 151.48 | 49.1 | 1.75 | 35 | 25.64 | 18916.54 | 87.4 | 1288.11 | 46.09 | 27.18 | 9547.93 | 0.59 | 0.92 | 0.16 | 0.62 | 1 | 10
4 | 75 | CONCLUIDO | 8.4884 | 11.78 | 8.53 | 15.99 | 0.23 | 32 | 151.83 | 49.1 | 2 | 30 | 25.73 | 18959.54 | 86.28 | 1288.12 | 48.41 | 27.18 | 10733.31 | 0.56 | 0.92 | 0.16 | 0.67 | 1 | 10
5 | 75 | CONCLUIDO | 8.7146 | 11.48 | 8.37 | 18.61 | 0.26 | 27 | 152.18 | 49.1 | 2.25 | 25 | 25.83 | 19002.56 | 81.74 | 1288.09 | 43.54 | 27.18 | 8321.74 | 0.62 | 0.93 | 0.15 | 0.52 | 1 | 10
6 | 75 | CONCLUIDO | 8.825 | 11.33 | 8.32 | 20.8 | 0.29 | 24 | 152.53 | 49.1 | 2.5 | 22 | 25.93 | 19045.63 | 78.91 | 1288.13 | 41.9 | 27.18 | 7516.76 | 0.65 | 0.94 | 0.15 | 0.47 | 1 | 10
7 | 75 | CONCLUIDO | 8.9508 | 11.17 | 8.25 | 23.58 | 0.32 | 21 | 152.88 | 49.1 | 2.75 | 18 | 26.03 | 19088.72 | 75.87 | 1288.14 | 39.66 | 27.18 | 6412.4 | 0.69 | 0.95 | 0.14 | 0.4 | 1 | 10
8 | 75 | CONCLUIDO | 9.0309 | 11.07 | 8.22 | 25.95 | 0.35 | 19 | 153.23 | 49.1 | 3 | 9 | 26.13 | 19131.85 | 73.3 | 1288.07 | 38.24 | 27.18 | 5712.17 | 0.71 | 0.95 | 0.15 | 0.36 | 1 | 10
9 | 75 | CONCLUIDO | 9.047 | 11.05 | 8.2 | 25.88 | 0.37 | 19 | 153.58 | 49.1 | 3.25 | 0 | 26.23 | 19175.02 | 72.24 | 1288.02 | 36.86 | 27.18 | 5021.78 | 0.74 | 0.95 | 0.17 | 0.34 | 1 | 10
0 | 95 | CONCLUIDO | 6.4067 | 15.61 | 9.72 | 6.34 | 0.1 | 92 | 185.69 | 53.44 | 1 | 90 | 36.26 | 23136.14 | 126.13 | 1288.29 | 85.54 | 27.18 | 29000.47 | 0.32 | 0.8 | 0.25 | 1.86 | 1 | 10
1 | 95 | CONCLUIDO | 7.0074 | 14.27 | 9.23 | 8.03 | 0.12 | 69 | 186.07 | 53.44 | 1.25 | 67 | 36.39 | 23182.76 | 118.28 | 1288.34 | 70.37 | 27.18 | 21529.39 | 0.39 | 0.85 | 0.22 | 1.38 | 1 | 10
2 | 95 | CONCLUIDO | 7.429 | 13.46 | 8.95 | 9.76 | 0.14 | 55 | 186.45 | 53.44 | 1.5 | 53 | 36.51 | 23229.42 | 112.81 | 1288.32 | 60.98 | 27.18 | 16902.61 | 0.45 | 0.87 | 0.2 | 1.09 | 1 | 10
3 | 95 | CONCLUIDO | 7.7281 | 12.94 | 8.76 | 11.42 | 0.17 | 46 | 186.83 | 53.44 | 1.75 | 44 | 36.64 | 23276.13 | 108.85 | 1288.09 | 55.35 | 27.18 | 14133.23 | 0.49 | 0.89 | 0.19 | 0.91 | 1 | 10
4 | 95 | CONCLUIDO | 8.0009 | 12.5 | 8.58 | 13.2 | 0.19 | 39 | 187.21 | 53.44 | 2 | 37 | 36.77 | 23322.88 | 104.98 | 1288.26 | 49.58 | 27.18 | 11282.3 | 0.55 | 0.91 | 0.17 | 0.72 | 1 | 10
5 | 95 | CONCLUIDO | 8.0404 | 12.44 | 8.67 | 14.86 | 0.21 | 35 | 187.59 | 53.44 | 2.25 | 33 | 36.9 | 23369.68 | 104.52 | 1288.19 | 53.88 | 27.18 | 13455.31 | 0.5 | 0.9 | 0.14 | 0.81 | 1 | 10
6 | 95 | CONCLUIDO | 8.3014 | 12.05 | 8.46 | 16.92 | 0.24 | 30 | 187.97 | 53.44 | 2.5 | 28 | 37.03 | 23416.52 | 99.99 | 1288.18 | 46.26 | 27.18 | 9667.96 | 0.59 | 0.92 | 0.16 | 0.61 | 1 | 10
7 | 95 | CONCLUIDO | 8.4329 | 11.86 | 8.38 | 18.63 | 0.26 | 27 | 188.35 | 53.44 | 2.75 | 25 | 37.16 | 23463.4 | 97.29 | 1288.17 | 43.95 | 27.18 | 8525.65 | 0.62 | 0.93 | 0.15 | 0.53 | 1 | 10
8 | 95 | CONCLUIDO | 8.5584 | 11.68 | 8.32 | 20.81 | 0.28 | 24 | 188.73 | 53.44 | 3 | 22 | 37.29 | 23510.33 | 94.65 | 1288.09 | 41.95 | 27.18 | 7542.04 | 0.65 | 0.94 | 0.15 | 0.47 | 1 | 10
9 | 95 | CONCLUIDO | 8.6499 | 11.56 | 8.27 | 22.56 | 0.3 | 22 | 189.11 | 53.44 | 3.25 | 20 | 37.42 | 23557.3 | 92.18 | 1288.03 | 40.38 | 27.18 | 6768.34 | 0.67 | 0.94 | 0.14 | 0.42 | 1 | 10
10 | 95 | CONCLUIDO | 8.7381 | 11.44 | 8.23 | 24.69 | 0.33 | 20 | 189.49 | 53.44 | 3.5 | 18 | 37.55 | 23604.32 | 89.9 | 1288.11 | 39.01 | 27.18 | 6091.92 | 0.7 | 0.95 | 0.14 | 0.38 | 1 | 10
11 | 95 | CONCLUIDO | 8.8129 | 11.35 | 8.21 | 27.36 | 0.35 | 18 | 189.87 | 53.44 | 3.75 | 16 | 37.69 | 23651.38 | 87.49 | 1288.06 | 38.73 | 27.18 | 5963.72 | 0.7 | 0.95 | 0.13 | 0.35 | 1 | 10
12 | 95 | CONCLUIDO | 8.8624 | 11.28 | 8.18 | 28.88 | 0.37 | 17 | 190.25 | 53.44 | 4 | 14 | 37.82 | 23698.48 | 84.81 | 1288.04 | 37.51 | 27.18 | 5357.44 | 0.72 | 0.95 | 0.14 | 0.33 | 1 | 10
13 | 95 | CONCLUIDO | 8.9517 | 11.17 | 8.14 | 32.58 | 0.4 | 15 | 190.63 | 53.44 | 4.25 | 9 | 37.95 | 23745.63 | 82.09 | 1288.17 | 36.18 | 27.18 | 4704.03 | 0.75 | 0.96 | 0.14 | 0.29 | 1 | 10
14 | 95 | CONCLUIDO | 8.935 | 11.19 | 8.16 | 32.66 | 0.42 | 15 | 191.02 | 53.44 | 4.5 | 2 | 38.08 | 23792.83 | 82.56 | 1287.98 | 36.56 | 27.18 | 4892.53 | 0.74 | 0.96 | 0.15 | 0.31 | 1 | 10
15 | 95 | CONCLUIDO | 8.9394 | 11.19 | 8.16 | 32.64 | 0.44 | 15 | 191.4 | 53.44 | 4.75 | 0 | 38.22 | 23840.07 | 82.61 | 1287.98 | 36.36 | 27.18 | 4791.52 | 0.75 | 0.96 | 0.15 | 0.31 | 1 | 10
0 | 55 | CONCLUIDO | 7.9901 | 12.52 | 9.02 | 9.17 | 0.15 | 59 | 116.05 | 43.4 | 1 | 57 | 16.65 | 14546.17 | 80.99 | 1288.34 | 63.65 | 27.18 | 18219.75 | 0.43 | 0.87 | 0.2 | 1.17 | 1 | 10
1 | 55 | CONCLUIDO | 8.4104 | 11.89 | 8.73 | 11.64 | 0.19 | 45 | 116.37 | 43.4 | 1.25 | 43 | 16.72 | 14585.96 | 75.45 | 1288.17 | 54.7 | 27.18 | 13813.73 | 0.5 | 0.89 | 0.18 | 0.88 | 1 | 10
2 | 55 | CONCLUIDO | 8.7485 | 11.43 | 8.51 | 14.59 | 0.23 | 35 | 116.69 | 43.4 | 1.5 | 33 | 16.79 | 14625.77 | 70.2 | 1288.09 | 48.43 | 27.18 | 10726.38 | 0.56 | 0.92 | 0.14 | 0.66 | 1 | 10
3 | 55 | CONCLUIDO | 8.9608 | 11.16 | 8.41 | 18.01 | 0.26 | 28 | 117.01 | 43.4 | 1.75 | 25 | 16.86 | 14665.62 | 65.86 | 1288.09 | 44.52 | 27.18 | 8809.76 | 0.61 | 0.93 | 0.15 | 0.55 | 1 | 10
4 | 55 | CONCLUIDO | 9.0475 | 11.05 | 8.37 | 20.09 | 0.3 | 25 | 117.34 | 43.4 | 2 | 4 | 16.94 | 14705.49 | 63.35 | 1288.05 | 42.61 | 27.18 | 7867.73 | 0.64 | 0.93 | 0.17 | 0.52 | 1 | 10
5 | 55 | CONCLUIDO | 9.0441 | 11.06 | 8.38 | 20.1 | 0.34 | 25 | 117.66 | 43.4 | 2.25 | 0 | 17.01 | 14745.39 | 63.5 | 1288.11 | 42.65 | 27.18 | 7889.75 | 0.64 | 0.93 | 0.18 | 0.52 | 1 | 10

## gráficos
Selecione o eixo X:
Selecione o eixo Y:
Selecione o eixo Z:
Eixo X | Eixo Y | Eixo Z
0 | 0 | 0
0 | 0 | 0
0 | 0 | 0
0 | 0 | 0
0 | 0 | 0
0 | 0 | 0
0 | 0 | 0
0 | 0 | 0
0 | 0 | 0
0 | 0 | 0
0 | 0 | 0
0 | 0 | 0
0 | 0 | 0
0 | 0 | 0
0 | 0 | 0
0 | 0 | 0
0 | 0 | 0
0 | 0 | 0
0 | 0 | 0
0 | 0 | 0
0 | 0 | 0
0 | 0 | 0
0 | 0 | 0
0 | 0 | 0
0 | 0 | 0
0 | 0 | 0
0 | 0 | 0
0 | 0 | 0
0 | 0 | 0
0 | 0 | 0
0 | 0 | 0
0 | 0 | 0
0 | 0 | 0
0 | 0 | 0
0 | 0 | 0
0 | 0 | 0
0 | 0 | 0
0 | 0 | 0
0 | 0 | 0
0 | 0 | 0
0 | 0 | 0
0 | 0 | 0
0 | 0 | 0
0 | 0 | 0
0 | 0 | 0
0 | 0 | 0
0 | 0 | 0
0 | 0 | 0
0 | 0 | 0
0 | 0 | 0
0 | 0 | 0
0 | 0 | 0
0 | 0 | 0
0 | 0 | 0
0 | 0 | 0
0 | 0 | 0
0 | 0 | 0
0 | 0 | 0
0 | 0 | 0
0 | 0 | 0
0 | 0 | 0
0 | 0 | 0
0 | 0 | 0
0 | 0 | 0
0 | 0 | 0
0 | 0 | 0
0 | 0 | 0
0 | 0 | 0
0 | 0 | 0
0 | 0 | 0
0 | 0 | 0
0 | 0 | 0
0 | 0 | 0
0 | 0 | 0
0 | 0 | 0
0 | 0 | 0
0 | 0 | 0
0 | 0 | 0
0 | 0 | 0
0 | 0 | 0
0 | 0 | 0
0 | 0 | 0
0 | 0 | 0
0 | 0 | 0
0 | 0 | 0
0 | 0 | 0
0 | 0 | 0
0 | 0 | 0
0 | 0 | 0
0 | 0 | 0
0 | 0 | 0
0 | 0 | 0
0 | 0 | 0
0 | 0 | 0
0 | 0 | 0
0 | 0 | 0
0 | 0 | 0
0 | 0 | 0
0 | 0 | 0
0 | 0 | 0
0 | 0 | 0
0 | 0 | 0
0 | 0 | 0
0 | 0 | 0
0 | 0 | 0
0 | 0 | 0
0 | 0 | 0
0 | 0 | 0
0 | 0 | 0
0 | 0 | 0
0 | 0 | 0
0 | 0 | 0
0 | 0 | 0
0 | 0 | 0
0 | 0 | 0
0 | 0 | 0
0 | 0 | 0
0 | 0 | 0
0 | 0 | 0
0 | 0 | 0
0 | 0 | 0
0 | 0 | 0
0 | 0 | 0
0 | 0 | 0
0 | 0 | 0
0 | 0 | 0
0 | 0 | 0
0 | 0 | 0
0 | 0 | 0
0 | 0 | 0
0 | 0 | 0
0 | 0 | 0
0 | 0 | 0
0 | 0 | 0
0 | 0 | 0
0 | 0 | 0
0 | 0 | 0
0 | 0 | 0
0 | 0 | 0
0 | 0 | 0
0 | 0 | 0
0 | 0 | 0
0 | 0 | 0
0 | 0 | 0
0 | 0 | 0
0 | 0 | 0
0 | 0 | 0
0 | 0 | 0
0 | 0 | 0
0 | 0 | 0
0 | 0 | 0
0 | 0 | 0
0 | 0 | 0
0 | 0 | 0
0 | 0 | 0
0 | 0 | 0
0 | 0 | 0
0 | 0 | 0
0 | 0 | 0
0 | 0 | 0
0 | 0 | 0
0 | 0 | 0
0 | 0 | 0
0 | 0 | 0
0 | 0 | 0
0 | 0 | 0
0 | 0 | 0
0 | 0 | 0
0 | 0 | 0
0 | 0 | 0
0 | 0 | 0
0 | 0 | 0
0 | 0 | 0
0 | 0 | 0
0 | 0 | 0
0 | 0 | 0
0 | 0 | 0
0 | 0 | 0
0 | 0 | 0
0 | 0 | 0
0 | 0 | 0
0 | 0 | 0
0 | 0 | 0
0 | 0 | 0
0 | 0 | 0
0 | 0 | 0
0 | 0 | 0
0 | 0 | 0
0 | 0 | 0
0 | 0 | 0
0 | 0 | 0
0 | 0 | 0
0 | 0 | 0
0 | 0 | 0
0 | 0 | 0
0 | 0 | 0
0 | 0 | 0
0 | 0 | 0
0 | 0 | 0
0 | 0 | 0
0 | 0 | 0
0 | 0 | 0
0 | 0 | 0
0 | 0 | 0
0 | 0 | 0
0 | 0 | 0
0 | 0 | 0
0 | 0 | 0
0 | 0 | 0
0 | 0 | 0
0 | 0 | 0
0 | 0 | 0
0 | 0 | 0
0 | 0 | 0
0 | 0 | 0
0 | 0 | 0
0 | 0 | 0
0 | 0 | 0
0 | 0 | 0
0 | 0 | 0
0 | 0 | 0
0 | 0 | 0
0 | 0 | 0
0 | 0 | 0
0 | 0 | 0
0 | 0 | 0
0 | 0 | 0
0 | 0 | 0
0 | 0 | 0
0 | 0 | 0
0 | 0 | 0
0 | 0 | 0
0 | 0 | 0
0 | 0 | 0
0 | 0 | 0
0 | 0 | 0
0 | 0 | 0
0 | 0 | 0
0 | 0 | 0
0 | 0 | 0
0 | 0 | 0
0 | 0 | 0
0 | 0 | 0
0 | 0 | 0
0 | 0 | 0
0 | 0 | 0
0 | 0 | 0
0 | 0 | 0
0 | 0 | 0
0 | 0 | 0
0 | 0 | 0
0 | 0 | 0
0 | 0 | 0
0 | 0 | 0
0 | 0 | 0
0 | 0 | 0
0 | 0 | 0
0 | 0 | 0
0 | 0 | 0
0 | 0 | 0
0 | 0 | 0
0 | 0 | 0
0 | 0 | 0
0 | 0 | 0
0 | 0 | 0
0 | 0 | 0
0 | 0 | 0
0 | 0 | 0
0 | 0 | 0
0 | 0 | 0
0 | 0 | 0
0 | 0 | 0
0 | 0 | 0
0 | 0 | 0
0 | 0 | 0
0 | 0 | 0
0 | 0 | 0
0 | 0 | 0
0 | 0 | 0
0 | 0 | 0
0 | 0 | 0
0 | 0 | 0
0 | 0 | 0
0 | 0 | 0
0 | 0 | 0
0 | 0 | 0
0 | 0 | 0
0 | 0 | 0
0 | 0 | 0
0 | 0 | 0
0 | 0 | 0
0 | 0 | 0
0 | 0 | 0
0 | 0 | 0
0 | 0 | 0
0 | 0 | 0
0 | 0 | 0
0 | 0 | 0
0 | 0 | 0
0 | 0 | 0
0 | 0 | 0
0 | 0 | 0
0 | 0 | 0
0 | 0 | 0
0 | 0 | 0
0 | 0 | 0
0 | 0 | 0
0 | 0 | 0
0 | 0 | 0
0 | 0 | 0
0 | 0 | 0
0 | 0 | 0
0 | 0 | 0
0 | 0 | 0
0 | 0 | 0
0 | 0 | 0
0 | 0 | 0
0 | 0 | 0
0 | 0 | 0
0 | 0 | 0
0 | 0 | 0
0 | 0 | 0
0 | 0 | 0
0 | 0 | 0
0 | 0 | 0
0 | 0 | 0
0 | 0 | 0
0 | 0 | 0
0 | 0 | 0
0 | 0 | 0
0 | 0 | 0
0 | 0 | 0
0 | 0 | 0
0 | 0 | 0
0 | 0 | 0
0 | 0 | 0
0 | 0 | 0
0 | 0 | 0
0 | 0 | 0
0 | 0 | 0
0 | 0 | 0
0 | 0 | 0
0 | 0 | 0
0 | 0 | 0
0 | 0 | 0
0 | 0 | 0
0 | 0 | 0
0 | 0 | 0
0 | 0 | 0
0 | 0 | 0
0 | 0 | 0
0 | 0 | 0
0 | 0 | 0
0 | 0 | 0
0 | 0 | 0
0 | 0 | 0
0 | 0 | 0
0 | 0 | 0
0 | 0 | 0
0 | 0 | 0
0 | 0 | 0
0 | 0 | 0
0 | 0 | 0
0 | 0 | 0
0 | 0 | 0
0 | 0 | 0
0 | 0 | 0
0 | 0 | 0
0 | 0 | 0
0 | 0 | 0
0 | 0 | 0
0 | 0 | 0
0 | 0 | 0
0 | 0 | 0
0 | 0 | 0
0 | 0 | 0
0 | 0 | 0
0 | 0 | 0
0 | 0 | 0
0 | 0 | 0
0 | 0 | 0
0 | 0 | 0
0 | 0 | 0
0 | 0 | 0
0 | 0 | 0
0 | 0 | 0
0 | 0 | 0
0 | 0 | 0
0 | 0 | 0
0 | 0 | 0
0 | 0 | 0
0 | 0 | 0
0 | 0 | 0
0 | 0 | 0
0 | 0 | 0
0 | 0 | 0
0 | 0 | 0
0 | 0 | 0
0 | 0 | 0
0 | 0 | 0
0 | 0 | 0
0 | 0 | 0

## hidden (hidden)
Unnamed: 0
Volume de calda [L]
STATUS
Capacidade operacional [ha/h]
Tempo de missao [h]
Tempo util [h]
Tempo por voo [min]
Autonomia Projetada [h]
N° Voos
MTOW [kg]
Massa Estrutura [kg]
Combustível [kg]
Abastecimentos
Massa gerador
Potência gerador [W]
Combustível consumido [L]
Calda cons [L]
Distância percorrida [km]
Distância Pulverizando [km]
RTL ACUMULADO[m]
EOC [km/km]
EOC [h/h]
Tempo de manobra [h]
Tempo rtl_rtw [h]
V pulv [m/s]
V desloc [m/s]