## RESULTADOS_18
Unnamed: 0 | Volume de calda [L] | STATUS | Capacidade operacional [ha/h] | Tempo de missao [h] | Tempo util [h] | Tempo por voo [min] | Autonomia Projetada [h] | N° Voos | MTOW [kg] | Massa Estrutura [kg] | Combustível [kg] | Abastecimentos | Massa gerador | Potência gerador [W] | Combustível consumido [L] | Calda cons [L] | Distância percorrida [km] | Distância Pulverizando [km] | RTL ACUMULADO[m] | EOC [km/km] | EOC [h/h] | Tempo de manobra [h] | Tempo rtl_rtw [h] | V pulv [m/s] | V desloc [m/s]
0 | 100 | CONCLUIDO | 3.702 | 27.01 | 17.65 | 6.02 | 0.09 | 176 | 194.77 | 54.38 | 1 | 174 | 39.4 | 24256.19 | 244.05 | 1359.5 | 153.07 | 39.09 | 55509.13 | 0.26 | 0.73 | 3.7 | 3.6 | 1 | 10
1 | 100 | CONCLUIDO | 4.0941 | 24.43 | 16.74 | 7.55 | 0.11 | 133 | 195.16 | 54.38 | 1.25 | 131 | 39.53 | 24303.87 | 229.96 | 1359.34 | 124.54 | 39.09 | 41457.37 | 0.31 | 0.77 | 3.63 | 2.69 | 1 | 10
2 | 100 | CONCLUIDO | 4.3671 | 22.9 | 16.22 | 9.1 | 0.14 | 107 | 195.55 | 54.38 | 1.5 | 105 | 39.67 | 24351.61 | 221.47 | 1359.57 | 107.92 | 39.09 | 33279.76 | 0.36 | 0.79 | 3.6 | 2.17 | 1 | 10
3 | 100 | CONCLUIDO | 4.5828 | 21.82 | 15.84 | 10.68 | 0.16 | 89 | 195.93 | 54.38 | 1.75 | 87 | 39.81 | 24399.39 | 214.94 | 1359.52 | 96.29 | 39.09 | 27556.11 | 0.41 | 0.81 | 3.56 | 1.79 | 1 | 10
4 | 100 | CONCLUIDO | 4.7546 | 21.03 | 15.56 | 12.28 | 0.18 | 76 | 196.32 | 54.38 | 2 | 74 | 39.95 | 24447.22 | 209.68 | 1359.31 | 87.58 | 39.09 | 23263.05 | 0.45 | 0.82 | 3.54 | 1.51 | 1 | 10
5 | 100 | CONCLUIDO | 4.8753 | 20.51 | 15.39 | 13.78 | 0.2 | 67 | 196.71 | 54.38 | 2.25 | 65 | 40.08 | 24495.09 | 205.96 | 1359.38 | 82.35 | 39.09 | 20695.44 | 0.47 | 0.83 | 3.52 | 1.34 | 1 | 10
6 | 100 | CONCLUIDO | 4.9989 | 20 | 15.19 | 15.45 | 0.23 | 59 | 197.1 | 54.38 | 2.5 | 57 | 40.22 | 24543.01 | 201.87 | 1359.17 | 76.37 | 39.09 | 17744.57 | 0.51 | 0.84 | 3.5 | 1.15 | 1 | 10
7 | 100 | CONCLUIDO | 5.0748 | 19.71 | 15.13 | 17.13 | 0.25 | 53 | 197.49 | 54.38 | 2.75 | 51 | 40.36 | 24590.98 | 199.69 | 1359.16 | 73.9 | 39.09 | 16537.2 | 0.53 | 0.85 | 3.51 | 1.08 | 1 | 10
8 | 100 | CONCLUIDO | 5.1628 | 19.37 | 14.99 | 18.73 | 0.27 | 48 | 197.88 | 54.38 | 3 | 46 | 40.5 | 24639 | 196.26 | 1359.19 | 70 | 39.09 | 14614.4 | 0.56 | 0.86 | 3.48 | 0.94 | 1 | 10
9 | 100 | CONCLUIDO | 5.2263 | 19.13 | 14.91 | 20.33 | 0.29 | 44 | 198.27 | 54.38 | 3.25 | 42 | 40.64 | 24687.06 | 193.92 | 1359.25 | 67.45 | 39.09 | 13361.72 | 0.58 | 0.86 | 3.48 | 0.86 | 1 | 10
10 | 100 | CONCLUIDO | 5.2698 | 18.98 | 14.87 | 21.75 | 0.31 | 41 | 198.66 | 54.38 | 3.5 | 39 | 40.78 | 24735.17 | 191.81 | 1359.06 | 66.08 | 39.09 | 12691.08 | 0.59 | 0.86 | 3.48 | 0.82 | 1 | 10
11 | 100 | CONCLUIDO | 5.3229 | 18.79 | 14.79 | 23.36 | 0.33 | 38 | 199.05 | 54.38 | 3.75 | 36 | 40.92 | 24783.33 | 189.16 | 1359.06 | 63.98 | 39.09 | 11656.65 | 0.61 | 0.87 | 3.47 | 0.74 | 1 | 10
12 | 100 | CONCLUIDO | 5.3654 | 18.64 | 14.76 | 25.3 | 0.36 | 35 | 199.44 | 54.38 | 4 | 33 | 41.06 | 24831.54 | 187.53 | 1359.22 | 62.91 | 39.09 | 11136.26 | 0.62 | 0.87 | 3.47 | 0.71 | 1 | 10
13 | 100 | CONCLUIDO | 5.4051 | 18.5 | 14.7 | 26.73 | 0.38 | 33 | 199.83 | 54.38 | 4.25 | 31 | 41.2 | 24879.79 | 185.49 | 1359.18 | 61.14 | 39.09 | 10261.2 | 0.64 | 0.87 | 3.46 | 0.65 | 1 | 10
14 | 100 | CONCLUIDO | 5.4392 | 18.39 | 14.66 | 28.38 | 0.4 | 31 | 200.22 | 54.38 | 4.5 | 29 | 41.35 | 24928.09 | 183.68 | 1359.21 | 59.96 | 39.09 | 9680.65 | 0.65 | 0.88 | 3.46 | 0.62 | 1 | 10
15 | 100 | CONCLUIDO | 5.4823 | 18.24 | 14.6 | 30.2 | 0.42 | 29 | 200.61 | 54.38 | 4.75 | 27 | 41.49 | 24976.45 | 180.46 | 1359.11 | 57.88 | 39.09 | 8649.11 | 0.68 | 0.88 | 3.45 | 0.55 | 1 | 10
16 | 100 | CONCLUIDO | 5.5129 | 18.14 | 14.57 | 32.38 | 0.44 | 27 | 201.01 | 54.38 | 5 | 25 | 41.63 | 25024.84 | 179.08 | 1359.03 | 57 | 39.09 | 8219.64 | 0.69 | 0.88 | 3.46 | 0.53 | 1 | 10
17 | 100 | CONCLUIDO | 5.5304 | 18.08 | 14.55 | 33.59 | 0.46 | 26 | 201.4 | 54.38 | 5.25 | 24 | 41.77 | 25073.29 | 176.96 | 1359.03 | 56.5 | 39.09 | 7976.24 | 0.69 | 0.88 | 3.45 | 0.51 | 1 | 10
18 | 100 | CONCLUIDO | 5.5699 | 17.95 | 14.5 | 36.26 | 0.48 | 24 | 201.79 | 54.38 | 5.5 | 22 | 41.92 | 25121.79 | 175.44 | 1359.05 | 54.93 | 39.09 | 7199.51 | 0.71 | 0.88 | 3.45 | 0.46 | 1 | 10
19 | 100 | CONCLUIDO | 5.5853 | 17.9 | 14.49 | 37.81 | 0.51 | 23 | 202.19 | 54.38 | 5.75 | 21 | 42.06 | 25170.34 | 173.12 | 1359.05 | 54.52 | 39.09 | 6999.48 | 0.72 | 0.89 | 3.45 | 0.45 | 1 | 10
20 | 100 | CONCLUIDO | 5.6041 | 17.84 | 14.47 | 39.47 | 0.53 | 22 | 202.58 | 54.38 | 6 | 20 | 42.2 | 25218.93 | 171.72 | 1359.06 | 53.93 | 39.09 | 6711.85 | 0.72 | 0.89 | 3.45 | 0.42 | 1 | 10
21 | 100 | CONCLUIDO | 5.6269 | 17.77 | 14.44 | 41.25 | 0.55 | 21 | 202.98 | 54.38 | 6.25 | 19 | 42.35 | 25267.7 | 168.78 | 1359.05 | 52.89 | 39.09 | 6194.85 | 0.74 | 0.89 | 3.44 | 0.39 | 1 | 10
22 | 100 | CONCLUIDO | 5.6487 | 17.7 | 14.41 | 43.23 | 0.57 | 20 | 203.37 | 54.38 | 6.5 | 18 | 42.49 | 25316.39 | 167.13 | 1359.13 | 51.9 | 39.09 | 5705.38 | 0.75 | 0.89 | 3.44 | 0.36 | 1 | 10
23 | 100 | CONCLUIDO | 5.664 | 17.66 | 14.4 | 45.47 | 0.59 | 19 | 203.77 | 54.38 | 6.75 | 17 | 42.64 | 25365.14 | 164.81 | 1359 | 51.86 | 39.09 | 5688.06 | 0.75 | 0.89 | 3.44 | 0.35 | 1 | 10
24 | 100 | CONCLUIDO | 5.678 | 17.61 | 14.4 | 47.98 | 0.61 | 18 | 204.16 | 54.38 | 7 | 16 | 42.78 | 25413.94 | 163.12 | 1359.18 | 51.53 | 39.09 | 5530.41 | 0.76 | 0.89 | 3.44 | 0.35 | 1 | 10
25 | 100 | CONCLUIDO | 5.7026 | 17.54 | 14.36 | 50.68 | 0.63 | 17 | 204.56 | 54.38 | 7.25 | 14 | 42.93 | 25462.78 | 159.61 | 1359.04 | 50.48 | 39.09 | 5011.81 | 0.77 | 0.89 | 3.43 | 0.31 | 1 | 10
26 | 100 | CONCLUIDO | 5.6934 | 17.56 | 14.39 | 50.78 | 0.65 | 17 | 204.95 | 54.38 | 7.5 | 13 | 43.08 | 25511.67 | 158.96 | 1359.03 | 51.2 | 39.09 | 5370.87 | 0.76 | 0.89 | 3.44 | 0.34 | 1 | 10
27 | 100 | CONCLUIDO | 5.7146 | 17.5 | 14.36 | 53.85 | 0.67 | 16 | 205.35 | 54.38 | 7.75 | 10 | 43.22 | 25560.62 | 157.87 | 1359.09 | 50.27 | 39.09 | 4908.72 | 0.78 | 0.89 | 3.44 | 0.31 | 1 | 10
28 | 100 | CONCLUIDO | 5.713 | 17.5 | 14.37 | 53.87 | 0.69 | 16 | 205.75 | 54.38 | 8 | 8 | 43.37 | 25609.61 | 155.27 | 1359.12 | 50.38 | 39.09 | 4962.21 | 0.78 | 0.89 | 3.45 | 0.32 | 1 | 10
29 | 100 | CONCLUIDO | 5.7329 | 17.44 | 14.34 | 57.37 | 0.71 | 15 | 206.15 | 54.38 | 8.25 | 4 | 43.52 | 25658.66 | 154.75 | 1359.09 | 49.72 | 39.09 | 4640.22 | 0.79 | 0.89 | 3.44 | 0.3 | 1 | 10
30 | 100 | CONCLUIDO | 5.734 | 17.44 | 14.34 | 57.36 | 0.73 | 15 | 206.54 | 54.38 | 8.5 | 2 | 43.67 | 25707.76 | 154.53 | 1359.09 | 49.6 | 39.09 | 4580.97 | 0.79 | 0.89 | 3.44 | 0.29 | 1 | 10
31 | 100 | CONCLUIDO | 5.7322 | 17.45 | 14.35 | 57.38 | 0.75 | 15 | 206.94 | 54.38 | 8.75 | 1 | 43.81 | 25756.9 | 154.9 | 1359.09 | 49.54 | 39.09 | 4549.26 | 0.79 | 0.89 | 3.45 | 0.3 | 1 | 10
32 | 100 | CONCLUIDO | 5.7308 | 17.45 | 14.35 | 57.4 | 0.77 | 15 | 207.34 | 54.38 | 9 | 0 | 43.96 | 25806.1 | 155.2 | 1359.16 | 49.59 | 39.09 | 4573.64 | 0.79 | 0.89 | 3.45 | 0.3 | 1 | 10

## RESULTADOS_26
Unnamed: 0 | Volume de calda [L] | STATUS | Capacidade operacional [ha/h] | Tempo de missao [h] | Tempo util [h] | Tempo por voo [min] | Autonomia Projetada [h] | N° Voos | MTOW [kg] | Massa Estrutura [kg] | Combustível [kg] | Abastecimentos | Massa gerador | Potência gerador [W] | Combustível consumido [L] | Calda cons [L] | Distância percorrida [km] | Distância Pulverizando [km] | RTL ACUMULADO[m] | EOC [km/km] | EOC [h/h] | Tempo de manobra [h] | Tempo rtl_rtw [h] | V pulv [m/s] | V desloc [m/s]
0 | 140 | CONCLUIDO | 2.934 | 34.08 | 18.91 | 4.83 | 0.06 | 235 | 274.09 | 60.56 | 1 | 233 | 72.53 | 34038.11 | 326.66 | 1359.92 | 192.15 | 39.09 | 74753.78 | 0.2 | 0.68 | 3.8 | 4.86 | 1 | 10
1 | 140 | CONCLUIDO | 3.3697 | 29.68 | 17.64 | 6.05 | 0.08 | 175 | 274.57 | 60.56 | 1.25 | 173 | 72.76 | 34097.72 | 303.74 | 1359.98 | 152.06 | 39.09 | 55009.91 | 0.26 | 0.73 | 3.71 | 3.58 | 1 | 10
2 | 140 | CONCLUIDO | 3.6886 | 27.11 | 16.9 | 7.24 | 0.1 | 140 | 275.05 | 60.56 | 1.5 | 138 | 73 | 34157.42 | 290.09 | 1359.58 | 129.33 | 39.09 | 43817.8 | 0.3 | 0.76 | 3.65 | 2.85 | 1 | 10
3 | 140 | CONCLUIDO | 3.9446 | 25.35 | 16.39 | 8.48 | 0.11 | 116 | 275.54 | 60.56 | 1.75 | 114 | 73.23 | 34217.22 | 280.47 | 1359.36 | 113.65 | 39.09 | 36097.54 | 0.34 | 0.78 | 3.6 | 2.34 | 1 | 10
4 | 140 | CONCLUIDO | 4.1497 | 24.1 | 16.03 | 9.71 | 0.13 | 99 | 276.02 | 60.56 | 2 | 97 | 73.47 | 34277.1 | 273.22 | 1359.44 | 102.22 | 39.09 | 30470.22 | 0.38 | 0.8 | 3.57 | 1.98 | 1 | 10
5 | 140 | CONCLUIDO | 4.3009 | 23.25 | 15.81 | 10.9 | 0.14 | 87 | 276.51 | 60.56 | 2.25 | 85 | 73.71 | 34337.08 | 268.63 | 1359.41 | 95.34 | 39.09 | 27092.12 | 0.41 | 0.81 | 3.56 | 1.76 | 1 | 10
6 | 140 | CONCLUIDO | 4.4422 | 22.51 | 15.59 | 12.15 | 0.16 | 77 | 277 | 60.56 | 2.5 | 75 | 73.94 | 34397.15 | 264.08 | 1359.2 | 88.54 | 39.09 | 23739.44 | 0.44 | 0.82 | 3.54 | 1.54 | 1 | 10
7 | 140 | CONCLUIDO | 4.5559 | 21.95 | 15.45 | 13.43 | 0.18 | 69 | 277.48 | 60.56 | 2.75 | 67 | 74.18 | 34457.31 | 260.69 | 1359.37 | 84.07 | 39.09 | 21543.09 | 0.46 | 0.83 | 3.53 | 1.4 | 1 | 10
8 | 140 | CONCLUIDO | 4.6517 | 21.5 | 15.31 | 14.58 | 0.19 | 63 | 277.97 | 60.56 | 3 | 61 | 74.42 | 34517.57 | 257.54 | 1359.22 | 79.77 | 39.09 | 19423.66 | 0.49 | 0.84 | 3.52 | 1.26 | 1 | 10
9 | 140 | CONCLUIDO | 4.7294 | 21.14 | 15.21 | 15.74 | 0.21 | 58 | 278.46 | 60.56 | 3.25 | 56 | 74.66 | 34577.92 | 255.13 | 1359.18 | 76.89 | 39.09 | 18007.96 | 0.51 | 0.84 | 3.51 | 1.17 | 1 | 10
10 | 140 | CONCLUIDO | 4.8144 | 20.77 | 15.1 | 17.1 | 0.22 | 53 | 278.95 | 60.56 | 3.5 | 51 | 74.9 | 34638.36 | 252.34 | 1359.28 | 73.51 | 39.09 | 16345.19 | 0.53 | 0.85 | 3.5 | 1.05 | 1 | 10
11 | 140 | CONCLUIDO | 4.8814 | 20.49 | 15.03 | 18.4 | 0.24 | 49 | 279.44 | 60.56 | 3.75 | 47 | 75.14 | 34698.9 | 250.15 | 1359.17 | 71.09 | 39.09 | 15155.06 | 0.55 | 0.85 | 3.49 | 0.98 | 1 | 10
12 | 140 | CONCLUIDO | 4.9363 | 20.26 | 14.95 | 19.51 | 0.25 | 46 | 279.94 | 60.56 | 4 | 44 | 75.38 | 34759.54 | 248.01 | 1359.03 | 69.07 | 39.09 | 14157.2 | 0.57 | 0.86 | 3.48 | 0.91 | 1 | 10
13 | 140 | CONCLUIDO | 4.9887 | 20.05 | 14.9 | 20.79 | 0.27 | 43 | 280.43 | 60.56 | 4.25 | 41 | 75.62 | 34820.27 | 246.27 | 1359.08 | 67.33 | 39.09 | 13304.44 | 0.58 | 0.86 | 3.48 | 0.85 | 1 | 10
14 | 140 | CONCLUIDO | 5.0434 | 19.83 | 14.84 | 22.26 | 0.29 | 40 | 280.92 | 60.56 | 4.5 | 38 | 75.87 | 34881.09 | 244.3 | 1359.12 | 65.09 | 39.09 | 12200.6 | 0.6 | 0.86 | 3.48 | 0.79 | 1 | 10
15 | 140 | CONCLUIDO | 5.0841 | 19.67 | 14.78 | 23.34 | 0.3 | 38 | 281.41 | 60.56 | 4.75 | 36 | 76.11 | 34942.02 | 242.59 | 1358.99 | 63.71 | 39.09 | 11519.11 | 0.61 | 0.87 | 3.47 | 0.74 | 1 | 10
16 | 140 | CONCLUIDO | 5.1216 | 19.53 | 14.74 | 24.57 | 0.32 | 36 | 281.91 | 60.56 | 5 | 34 | 76.35 | 35003.04 | 241.06 | 1359.09 | 62.35 | 39.09 | 10850.74 | 0.63 | 0.87 | 3.47 | 0.7 | 1 | 10
17 | 140 | CONCLUIDO | 5.1578 | 19.39 | 14.71 | 25.96 | 0.33 | 34 | 282.4 | 60.56 | 5.25 | 32 | 76.6 | 35064.15 | 239.5 | 1359.05 | 61.56 | 39.09 | 10464.64 | 0.63 | 0.87 | 3.46 | 0.66 | 1 | 10
18 | 140 | CONCLUIDO | 5.1957 | 19.25 | 14.67 | 27.51 | 0.35 | 32 | 282.9 | 60.56 | 5.5 | 30 | 76.85 | 35125.37 | 237.82 | 1359.13 | 59.95 | 39.09 | 9667.63 | 0.65 | 0.87 | 3.47 | 0.63 | 1 | 10
19 | 140 | CONCLUIDO | 5.2187 | 19.16 | 14.64 | 28.34 | 0.36 | 31 | 283.4 | 60.56 | 5.75 | 29 | 77.09 | 35186.68 | 236.38 | 1359.07 | 59.25 | 39.09 | 9324.55 | 0.66 | 0.88 | 3.46 | 0.59 | 1 | 10
20 | 140 | CONCLUIDO | 5.2559 | 19.03 | 14.61 | 30.23 | 0.38 | 29 | 283.9 | 60.56 | 6 | 27 | 77.34 | 35248.1 | 234.71 | 1359.16 | 58.17 | 39.09 | 8794.72 | 0.67 | 0.88 | 3.46 | 0.56 | 1 | 10
21 | 140 | CONCLUIDO | 5.2743 | 18.96 | 14.6 | 31.28 | 0.39 | 28 | 284.4 | 60.56 | 6.25 | 26 | 77.59 | 35309.61 | 233.84 | 1359.04 | 57.67 | 39.09 | 8547.15 | 0.68 | 0.88 | 3.46 | 0.55 | 1 | 10
22 | 140 | CONCLUIDO | 5.2937 | 18.89 | 14.58 | 32.4 | 0.41 | 27 | 284.89 | 60.56 | 6.5 | 25 | 77.84 | 35371.22 | 233.03 | 1359.09 | 57.27 | 39.09 | 8353.95 | 0.68 | 0.88 | 3.46 | 0.53 | 1 | 10
23 | 140 | CONCLUIDO | 5.314 | 18.82 | 14.56 | 33.6 | 0.42 | 26 | 285.39 | 60.56 | 6.75 | 24 | 78.09 | 35432.93 | 231.6 | 1359.26 | 56.44 | 39.09 | 7944.73 | 0.69 | 0.88 | 3.46 | 0.51 | 1 | 10
24 | 140 | CONCLUIDO | 5.3352 | 18.74 | 14.54 | 34.89 | 0.44 | 25 | 285.9 | 60.56 | 7 | 23 | 78.34 | 35494.74 | 230.25 | 1359.14 | 56 | 39.09 | 7728.65 | 0.7 | 0.88 | 3.45 | 0.49 | 1 | 10
25 | 140 | CONCLUIDO | 5.3625 | 18.65 | 14.49 | 36.23 | 0.45 | 24 | 286.4 | 60.56 | 7.25 | 22 | 78.59 | 35556.78 | 228.98 | 1359.01 | 54.58 | 39.09 | 7023.72 | 0.72 | 0.89 | 3.45 | 0.45 | 1 | 10
26 | 140 | CONCLUIDO | 5.3821 | 18.58 | 14.48 | 37.77 | 0.47 | 23 | 286.9 | 60.56 | 7.5 | 21 | 78.85 | 35618.8 | 227.55 | 1359.06 | 54.34 | 39.09 | 6909.3 | 0.72 | 0.89 | 3.44 | 0.43 | 1 | 10
27 | 140 | CONCLUIDO | 5.4001 | 18.52 | 14.47 | 39.46 | 0.48 | 22 | 287.41 | 60.56 | 7.75 | 20 | 79.1 | 35680.92 | 226.06 | 1359.13 | 53.59 | 39.09 | 6541.79 | 0.73 | 0.89 | 3.45 | 0.42 | 1 | 10
28 | 140 | CONCLUIDO | 5.3983 | 18.52 | 14.47 | 39.48 | 0.49 | 22 | 287.91 | 60.56 | 8 | 20 | 79.36 | 35743.15 | 225.11 | 1359.04 | 54.04 | 39.09 | 6763.4 | 0.72 | 0.89 | 3.45 | 0.43 | 1 | 10
29 | 140 | CONCLUIDO | 5.421 | 18.45 | 14.45 | 41.28 | 0.51 | 21 | 288.42 | 60.56 | 8.25 | 19 | 79.61 | 35805.48 | 224.31 | 1359.05 | 53.3 | 39.09 | 6398.71 | 0.73 | 0.89 | 3.44 | 0.4 | 1 | 10
30 | 140 | CONCLUIDO | 5.445 | 18.37 | 14.42 | 43.26 | 0.52 | 20 | 288.92 | 60.56 | 8.5 | 18 | 79.87 | 35867.91 | 222.34 | 1359.02 | 52.25 | 39.09 | 5877.29 | 0.75 | 0.89 | 3.45 | 0.37 | 1 | 10
31 | 140 | CONCLUIDO | 5.4477 | 18.36 | 14.41 | 43.23 | 0.54 | 20 | 289.43 | 60.56 | 8.75 | 18 | 80.12 | 35930.44 | 221.12 | 1359.06 | 52.21 | 39.09 | 5859.94 | 0.75 | 0.89 | 3.44 | 0.36 | 1 | 10
32 | 140 | CONCLUIDO | 5.4655 | 18.3 | 14.4 | 45.48 | 0.55 | 19 | 289.94 | 60.56 | 9 | 17 | 80.38 | 35993.08 | 220.05 | 1359.05 | 51.89 | 39.09 | 5702.85 | 0.75 | 0.89 | 3.44 | 0.36 | 1 | 10
33 | 140 | CONCLUIDO | 5.489 | 18.22 | 14.38 | 47.92 | 0.57 | 18 | 290.45 | 60.56 | 9.25 | 16 | 80.64 | 36055.83 | 218.79 | 1359.08 | 51 | 39.09 | 5263.29 | 0.77 | 0.89 | 3.44 | 0.33 | 1 | 10
34 | 140 | CONCLUIDO | 5.4839 | 18.24 | 14.39 | 47.98 | 0.58 | 18 | 290.96 | 60.56 | 9.5 | 16 | 80.9 | 36118.68 | 218.25 | 1359.15 | 51.54 | 39.09 | 5533.94 | 0.76 | 0.89 | 3.44 | 0.35 | 1 | 10
35 | 140 | CONCLUIDO | 5.5093 | 18.15 | 14.36 | 50.69 | 0.6 | 17 | 291.47 | 60.56 | 9.75 | 15 | 81.16 | 36181.64 | 215.58 | 1359.03 | 50.5 | 39.09 | 5021.36 | 0.77 | 0.89 | 3.44 | 0.32 | 1 | 10
36 | 140 | CONCLUIDO | 5.5078 | 18.16 | 14.37 | 50.71 | 0.61 | 17 | 291.98 | 60.56 | 10 | 15 | 81.42 | 36244.71 | 214.99 | 1359.1 | 50.6 | 39.09 | 5068.2 | 0.77 | 0.89 | 3.44 | 0.32 | 1 | 10
37 | 140 | CONCLUIDO | 5.5296 | 18.08 | 14.35 | 53.8 | 0.62 | 16 | 292.49 | 60.56 | 10.25 | 14 | 81.68 | 36307.88 | 214 | 1359.06 | 50.06 | 39.09 | 4806.82 | 0.78 | 0.89 | 3.44 | 0.3 | 1 | 10
38 | 140 | CONCLUIDO | 5.5237 | 18.1 | 14.37 | 53.88 | 0.64 | 16 | 293 | 60.56 | 10.5 | 14 | 81.95 | 36371.17 | 214.33 | 1359 | 50.58 | 39.09 | 5062.2 | 0.77 | 0.89 | 3.44 | 0.32 | 1 | 10
39 | 140 | CONCLUIDO | 5.5237 | 18.1 | 14.37 | 53.88 | 0.65 | 16 | 293.52 | 60.56 | 10.75 | 14 | 82.21 | 36434.56 | 211.29 | 1359.22 | 50.58 | 39.09 | 5065.84 | 0.77 | 0.89 | 3.44 | 0.32 | 1 | 10
40 | 140 | CONCLUIDO | 5.5524 | 18.01 | 14.33 | 57.3 | 0.67 | 15 | 294.03 | 60.56 | 11 | 13 | 82.48 | 36498.06 | 210.18 | 1359.01 | 49.41 | 39.09 | 4485.16 | 0.79 | 0.9 | 3.44 | 0.28 | 1 | 10
41 | 140 | CONCLUIDO | 5.5489 | 18.02 | 14.34 | 57.35 | 0.68 | 15 | 294.55 | 60.56 | 11.25 | 13 | 82.74 | 36561.67 | 209.9 | 1359.09 | 49.66 | 39.09 | 4611.64 | 0.79 | 0.89 | 3.44 | 0.29 | 1 | 10
42 | 140 | CONCLUIDO | 5.5739 | 17.94 | 14.31 | 61.32 | 0.69 | 14 | 295.06 | 60.56 | 11.5 | 12 | 83.01 | 36625.39 | 208.33 | 1358.99 | 48.83 | 39.09 | 4201.17 | 0.8 | 0.9 | 3.43 | 0.26 | 1 | 10
43 | 140 | CONCLUIDO | 5.5774 | 17.93 | 14.3 | 61.27 | 0.71 | 14 | 295.58 | 60.56 | 11.75 | 12 | 83.28 | 36689.22 | 207.47 | 1359.07 | 48.46 | 39.09 | 4017.1 | 0.81 | 0.9 | 3.43 | 0.25 | 1 | 10
44 | 140 | CONCLUIDO | 5.5743 | 17.94 | 14.31 | 61.32 | 0.72 | 14 | 296.1 | 60.56 | 12 | 12 | 83.54 | 36753.16 | 205.65 | 1358.99 | 48.91 | 39.09 | 4237.89 | 0.8 | 0.9 | 3.43 | 0.26 | 1 | 10
45 | 140 | CONCLUIDO | 5.5925 | 17.88 | 14.3 | 66.01 | 0.74 | 13 | 296.62 | 60.56 | 12.25 | 11 | 83.81 | 36817.22 | 202.96 | 1359.02 | 48.51 | 39.09 | 4044.23 | 0.81 | 0.9 | 3.44 | 0.25 | 1 | 10
46 | 140 | CONCLUIDO | 5.5932 | 17.88 | 14.3 | 65.99 | 0.75 | 13 | 297.14 | 60.56 | 12.5 | 11 | 84.08 | 36881.39 | 203.28 | 1359.01 | 48.47 | 39.09 | 4023.05 | 0.81 | 0.9 | 3.44 | 0.25 | 1 | 10
47 | 140 | CONCLUIDO | 5.5965 | 17.87 | 14.29 | 65.95 | 0.76 | 13 | 297.66 | 60.56 | 12.75 | 11 | 84.36 | 36945.67 | 203.02 | 1359.01 | 48.28 | 39.09 | 3927.43 | 0.81 | 0.9 | 3.43 | 0.24 | 1 | 10
48 | 140 | CONCLUIDO | 5.5976 | 17.86 | 14.28 | 65.93 | 0.78 | 13 | 298.18 | 60.56 | 13 | 10 | 84.63 | 37010.06 | 200.73 | 1359 | 48.08 | 39.09 | 3827.78 | 0.81 | 0.9 | 3.43 | 0.24 | 1 | 10
49 | 140 | CONCLUIDO | 5.6249 | 17.78 | 14.25 | 71.25 | 0.79 | 12 | 298.71 | 60.56 | 13.25 | 9 | 84.9 | 37074.57 | 199.45 | 1359.03 | 47.05 | 39.09 | 3320.98 | 0.83 | 0.9 | 3.43 | 0.2 | 1 | 10
50 | 140 | CONCLUIDO | 5.6212 | 17.79 | 14.26 | 71.31 | 0.8 | 12 | 299.23 | 60.56 | 13.5 | 9 | 85.18 | 37139.2 | 198.6 | 1359.01 | 47.47 | 39.09 | 3527.42 | 0.82 | 0.9 | 3.43 | 0.22 | 1 | 10
51 | 140 | CONCLUIDO | 5.6189 | 17.8 | 14.27 | 71.35 | 0.82 | 12 | 299.76 | 60.56 | 13.75 | 8 | 85.45 | 37204.07 | 197.83 | 1359.09 | 47.49 | 39.09 | 3538.97 | 0.82 | 0.9 | 3.43 | 0.22 | 1 | 10
52 | 140 | CONCLUIDO | 5.6152 | 17.81 | 14.28 | 71.41 | 0.83 | 12 | 300.28 | 60.56 | 14 | 6 | 85.73 | 37268.93 | 197.31 | 1359.1 | 47.87 | 39.09 | 3731.78 | 0.82 | 0.9 | 3.44 | 0.23 | 1 | 10
53 | 140 | CONCLUIDO | 5.6402 | 17.73 | 14.25 | 77.75 | 0.84 | 11 | 300.81 | 60.56 | 14.25 | 4 | 86 | 37333.9 | 195.95 | 1359 | 46.96 | 39.09 | 3279.13 | 0.83 | 0.9 | 3.44 | 0.21 | 1 | 10
54 | 140 | CONCLUIDO | 5.6405 | 17.73 | 14.25 | 77.75 | 0.86 | 11 | 301.34 | 60.56 | 14.5 | 3 | 86.28 | 37399 | 196 | 1359.11 | 46.93 | 39.09 | 3262.38 | 0.83 | 0.9 | 3.44 | 0.21 | 1 | 10
55 | 140 | CONCLUIDO | 5.6407 | 17.73 | 14.25 | 77.74 | 0.87 | 11 | 301.86 | 60.56 | 14.75 | 2 | 86.56 | 37464.21 | 196 | 1358.99 | 46.77 | 39.09 | 3186.13 | 0.84 | 0.9 | 3.44 | 0.21 | 1 | 10
56 | 140 | CONCLUIDO | 5.6404 | 17.73 | 14.25 | 77.75 | 0.88 | 11 | 302.39 | 60.56 | 15 | 1 | 86.84 | 37529.55 | 196.36 | 1358.99 | 46.82 | 39.09 | 3211.12 | 0.83 | 0.9 | 3.44 | 0.21 | 1 | 10
57 | 140 | CONCLUIDO | 5.6387 | 17.73 | 14.26 | 77.78 | 0.9 | 11 | 302.92 | 60.56 | 15.25 | 1 | 87.12 | 37595 | 196.46 | 1358.99 | 46.89 | 39.09 | 3242.31 | 0.83 | 0.9 | 3.44 | 0.21 | 1 | 10
58 | 140 | CONCLUIDO | 5.6389 | 17.73 | 14.26 | 77.77 | 0.91 | 11 | 303.46 | 60.56 | 15.5 | 0 | 87.4 | 37660.57 | 196.65 | 1359.1 | 46.93 | 39.09 | 3264.21 | 0.83 | 0.9 | 3.44 | 0.21 | 1 | 10

## RESULTADOS_6
Unnamed: 0 | Volume de calda [L] | STATUS | Capacidade operacional [ha/h] | Tempo de missao [h] | Tempo util [h] | Tempo por voo [min] | Autonomia Projetada [h] | N° Voos | MTOW [kg] | Massa Estrutura [kg] | Combustível [kg] | Abastecimentos | Massa gerador | Potência gerador [W] | Combustível consumido [L] | Calda cons [L] | Distância percorrida [km] | Distância Pulverizando [km] | RTL ACUMULADO[m] | EOC [km/km] | EOC [h/h] | Tempo de manobra [h] | Tempo rtl_rtw [h] | V pulv [m/s] | V desloc [m/s]
0 | 40 | CONCLUIDO | 5.1286 | 19.5 | 15.86 | 10.57 | 0.2 | 90 | 89.87 | 37.55 | 1 | 88 | 11.32 | 11317.98 | 123.99 | 1359.13 | 96.72 | 39.09 | 27764.29 | 0.4 | 0.81 | 3.57 | 1.81 | 1 | 10
1 | 40 | CONCLUIDO | 5.3707 | 18.62 | 15.39 | 13.58 | 0.24 | 68 | 90.18 | 37.55 | 1.25 | 66 | 11.37 | 11355.7 | 116.71 | 1359.18 | 82.56 | 39.09 | 20793.22 | 0.47 | 0.83 | 3.52 | 1.35 | 1 | 10
2 | 40 | CONCLUIDO | 5.5327 | 18.07 | 15.11 | 16.79 | 0.29 | 54 | 90.48 | 37.55 | 1.5 | 52 | 11.43 | 11393.43 | 110.85 | 1359.16 | 73.71 | 39.09 | 16441.73 | 0.53 | 0.85 | 3.5 | 1.07 | 1 | 10
3 | 40 | CONCLUIDO | 5.6414 | 17.73 | 14.94 | 19.91 | 0.34 | 45 | 90.79 | 37.55 | 1.75 | 42 | 11.49 | 11431.19 | 105.38 | 1359.25 | 68.46 | 39.09 | 13861.63 | 0.57 | 0.86 | 3.48 | 0.89 | 1 | 10
4 | 40 | CONCLUIDO | 5.7258 | 17.46 | 14.81 | 23.38 | 0.39 | 38 | 91.1 | 37.55 | 2 | 23 | 11.54 | 11468.97 | 100.92 | 1359.28 | 63.82 | 39.09 | 11574.9 | 0.61 | 0.87 | 3.49 | 0.76 | 1 | 10
5 | 40 | CONCLUIDO | 5.7396 | 17.42 | 14.8 | 24.67 | 0.43 | 36 | 91.4 | 37.55 | 2.25 | 6 | 11.6 | 11506.78 | 99.76 | 1359.52 | 63.11 | 39.09 | 11227.87 | 0.62 | 0.87 | 3.51 | 0.75 | 1 | 10
6 | 40 | CONCLUIDO | 5.7559 | 17.37 | 14.77 | 25.32 | 0.48 | 35 | 91.71 | 37.55 | 2.5 | 0 | 11.66 | 11544.61 | 99.1 | 1359.37 | 61.86 | 39.09 | 10611.03 | 0.63 | 0.87 | 3.51 | 0.72 | 1 | 10

## RESULTADOS_23
Unnamed: 0 | Volume de calda [L] | STATUS | Capacidade operacional [ha/h] | Tempo de missao [h] | Tempo util [h] | Tempo por voo [min] | Autonomia Projetada [h] | N° Voos | MTOW [kg] | Massa Estrutura [kg] | Combustível [kg] | Abastecimentos | Massa gerador | Potência gerador [W] | Combustível consumido [L] | Calda cons [L] | Distância percorrida [km] | Distância Pulverizando [km] | RTL ACUMULADO[m] | EOC [km/km] | EOC [h/h] | Tempo de manobra [h] | Tempo rtl_rtw [h] | V pulv [m/s] | V desloc [m/s]
0 | 125 | CONCLUIDO | 3.2078 | 31.17 | 18.41 | 5.21 | 0.07 | 212 | 242.64 | 58.47 | 1 | 210 | 58.17 | 30160.1 | 294.04 | 1360.06 | 176.66 | 39.09 | 67126.23 | 0.22 | 0.7 | 3.75 | 4.35 | 1 | 10
1 | 125 | CONCLUIDO | 3.6298 | 27.55 | 17.28 | 6.52 | 0.09 | 159 | 243.08 | 58.47 | 1.25 | 157 | 58.36 | 30214.33 | 274.95 | 1359.62 | 141.84 | 39.09 | 49978.12 | 0.28 | 0.74 | 3.66 | 3.23 | 1 | 10
2 | 125 | CONCLUIDO | 3.9415 | 25.37 | 16.62 | 7.85 | 0.11 | 127 | 243.52 | 58.47 | 1.5 | 125 | 58.55 | 30268.64 | 263.23 | 1359.71 | 120.86 | 39.09 | 39649.12 | 0.32 | 0.77 | 3.61 | 2.57 | 1 | 10
3 | 125 | CONCLUIDO | 4.1748 | 23.95 | 16.19 | 9.16 | 0.13 | 106 | 243.96 | 58.47 | 1.75 | 104 | 58.74 | 30323.01 | 255.44 | 1359.4 | 106.98 | 39.09 | 32815.31 | 0.37 | 0.79 | 3.6 | 2.14 | 1 | 10
4 | 125 | CONCLUIDO | 4.3614 | 22.93 | 15.87 | 10.47 | 0.15 | 91 | 244.41 | 58.47 | 2 | 89 | 58.93 | 30377.45 | 249.34 | 1359.29 | 97.35 | 39.09 | 28072.87 | 0.4 | 0.81 | 3.57 | 1.83 | 1 | 10
5 | 125 | CONCLUIDO | 4.5223 | 22.11 | 15.62 | 11.87 | 0.16 | 79 | 244.85 | 58.47 | 2.25 | 77 | 59.12 | 30431.96 | 244.34 | 1359.43 | 89.96 | 39.09 | 24440.79 | 0.43 | 0.82 | 3.53 | 1.58 | 1 | 10
6 | 125 | CONCLUIDO | 4.6456 | 21.53 | 15.46 | 13.25 | 0.18 | 70 | 245.29 | 58.47 | 2.5 | 68 | 59.32 | 30486.54 | 240.7 | 1359.43 | 84.46 | 39.09 | 21733.23 | 0.46 | 0.83 | 3.53 | 1.41 | 1 | 10
7 | 125 | CONCLUIDO | 4.7561 | 21.03 | 15.29 | 14.57 | 0.2 | 63 | 245.73 | 58.47 | 2.75 | 61 | 59.51 | 30541.19 | 237 | 1359.19 | 79.61 | 39.09 | 19347.05 | 0.49 | 0.84 | 3.51 | 1.25 | 1 | 10
8 | 125 | CONCLUIDO | 4.8483 | 20.63 | 15.18 | 15.98 | 0.22 | 57 | 246.18 | 58.47 | 3 | 55 | 59.7 | 30595.91 | 234.17 | 1359.18 | 76.15 | 39.09 | 17646.34 | 0.51 | 0.85 | 3.49 | 1.13 | 1 | 10
9 | 125 | CONCLUIDO | 4.933 | 20.27 | 15.06 | 17.38 | 0.23 | 52 | 246.62 | 58.47 | 3.25 | 50 | 59.9 | 30650.7 | 231.2 | 1359.21 | 72.32 | 39.09 | 15752.83 | 0.54 | 0.85 | 3.49 | 1.01 | 1 | 10
10 | 125 | CONCLUIDO | 4.9958 | 20.02 | 14.99 | 18.74 | 0.25 | 48 | 247.07 | 58.47 | 3.5 | 46 | 60.09 | 30705.56 | 229.25 | 1359.21 | 69.92 | 39.09 | 14572.34 | 0.56 | 0.86 | 3.5 | 0.95 | 1 | 10
11 | 125 | CONCLUIDO | 5.048 | 19.81 | 14.93 | 19.9 | 0.27 | 45 | 247.51 | 58.47 | 3.75 | 43 | 60.29 | 30760.49 | 227.03 | 1359.13 | 68.13 | 39.09 | 13694.8 | 0.57 | 0.86 | 3.48 | 0.88 | 1 | 10
12 | 125 | CONCLUIDO | 5.0969 | 19.62 | 14.88 | 21.26 | 0.29 | 42 | 247.96 | 58.47 | 4 | 40 | 60.48 | 30815.5 | 225.4 | 1359.19 | 66.62 | 39.09 | 12956.76 | 0.59 | 0.86 | 3.48 | 0.83 | 1 | 10
13 | 125 | CONCLUIDO | 5.1516 | 19.41 | 14.81 | 22.79 | 0.3 | 39 | 248.4 | 58.47 | 4.25 | 37 | 60.68 | 30870.57 | 223.15 | 1359.1 | 64.65 | 39.09 | 11984.93 | 0.6 | 0.87 | 3.47 | 0.77 | 1 | 10
14 | 125 | CONCLUIDO | 5.1851 | 19.29 | 14.78 | 23.97 | 0.32 | 37 | 248.85 | 58.47 | 4.5 | 35 | 60.88 | 30925.72 | 221.41 | 1359.02 | 63.43 | 39.09 | 11383.72 | 0.62 | 0.87 | 3.48 | 0.74 | 1 | 10
15 | 125 | CONCLUIDO | 5.2232 | 19.15 | 14.74 | 25.26 | 0.34 | 35 | 249.3 | 58.47 | 4.75 | 33 | 61.07 | 30980.93 | 219.76 | 1359.23 | 62.01 | 39.09 | 10684.47 | 0.63 | 0.87 | 3.47 | 0.69 | 1 | 10
16 | 125 | CONCLUIDO | 5.2591 | 19.01 | 14.7 | 26.73 | 0.36 | 33 | 249.75 | 58.47 | 5 | 31 | 61.27 | 31036.22 | 218.49 | 1359.2 | 60.9 | 39.09 | 10137.5 | 0.64 | 0.87 | 3.47 | 0.65 | 1 | 10
17 | 125 | CONCLUIDO | 5.3004 | 18.87 | 14.65 | 28.35 | 0.37 | 31 | 250.2 | 58.47 | 5.25 | 29 | 61.47 | 31091.59 | 216.12 | 1359.15 | 59.13 | 39.09 | 9265.55 | 0.66 | 0.88 | 3.46 | 0.6 | 1 | 10
18 | 125 | CONCLUIDO | 5.3359 | 18.74 | 14.61 | 30.24 | 0.39 | 29 | 250.64 | 58.47 | 5.5 | 27 | 61.67 | 31147.02 | 214.43 | 1359.06 | 58.37 | 39.09 | 8893.2 | 0.67 | 0.88 | 3.46 | 0.57 | 1 | 10
19 | 125 | CONCLUIDO | 5.3528 | 18.68 | 14.6 | 31.29 | 0.41 | 28 | 251.09 | 58.47 | 5.75 | 26 | 61.87 | 31202.53 | 213.82 | 1359 | 57.98 | 39.09 | 8703.99 | 0.67 | 0.88 | 3.46 | 0.56 | 1 | 10
20 | 125 | CONCLUIDO | 5.3763 | 18.6 | 14.57 | 32.37 | 0.42 | 27 | 251.55 | 58.47 | 6 | 25 | 62.07 | 31258.11 | 211.66 | 1359.1 | 57.04 | 39.09 | 8237.82 | 0.69 | 0.88 | 3.45 | 0.52 | 1 | 10
21 | 125 | CONCLUIDO | 5.3946 | 18.54 | 14.55 | 33.58 | 0.44 | 26 | 252 | 58.47 | 6.25 | 24 | 62.27 | 31313.77 | 210.38 | 1359.2 | 56.42 | 39.09 | 7934.14 | 0.69 | 0.88 | 3.45 | 0.5 | 1 | 10
22 | 125 | CONCLUIDO | 5.4366 | 18.39 | 14.5 | 36.26 | 0.46 | 24 | 252.45 | 58.47 | 6.5 | 22 | 62.47 | 31369.49 | 208.33 | 1359.01 | 55.2 | 39.09 | 7334.34 | 0.71 | 0.88 | 3.44 | 0.46 | 1 | 10
23 | 125 | CONCLUIDO | 5.4549 | 18.33 | 14.49 | 37.8 | 0.47 | 23 | 252.9 | 58.47 | 6.75 | 21 | 62.68 | 31425.3 | 207.02 | 1359.11 | 54.32 | 39.09 | 6897.35 | 0.72 | 0.89 | 3.45 | 0.44 | 1 | 10
24 | 125 | CONCLUIDO | 5.4786 | 18.25 | 14.46 | 39.43 | 0.49 | 22 | 253.35 | 58.47 | 7 | 20 | 62.88 | 31481.17 | 205.43 | 1359.15 | 53.59 | 39.09 | 6538.27 | 0.73 | 0.89 | 3.44 | 0.41 | 1 | 10
25 | 125 | CONCLUIDO | 5.4762 | 18.26 | 14.46 | 39.45 | 0.51 | 22 | 253.81 | 58.47 | 7.25 | 20 | 63.08 | 31537.13 | 204.2 | 1359.17 | 53.96 | 39.09 | 6726.27 | 0.72 | 0.89 | 3.44 | 0.42 | 1 | 10
26 | 125 | CONCLUIDO | 5.4956 | 18.2 | 14.45 | 41.28 | 0.52 | 21 | 254.26 | 58.47 | 7.5 | 19 | 63.29 | 31593.16 | 203.17 | 1359.08 | 53.14 | 39.09 | 6320.59 | 0.74 | 0.89 | 3.45 | 0.4 | 1 | 10
27 | 125 | CONCLUIDO | 5.518 | 18.12 | 14.42 | 43.26 | 0.54 | 20 | 254.72 | 58.47 | 7.75 | 18 | 63.49 | 31649.26 | 201.75 | 1359.03 | 52.3 | 39.09 | 5904.69 | 0.75 | 0.89 | 3.44 | 0.37 | 1 | 10
28 | 125 | CONCLUIDO | 5.5385 | 18.06 | 14.4 | 45.48 | 0.56 | 19 | 255.17 | 58.47 | 8 | 17 | 63.7 | 31705.44 | 199.79 | 1359.08 | 51.76 | 39.09 | 5638.6 | 0.76 | 0.89 | 3.44 | 0.35 | 1 | 10
29 | 125 | CONCLUIDO | 5.5376 | 18.06 | 14.4 | 45.49 | 0.57 | 19 | 255.63 | 58.47 | 8.25 | 17 | 63.91 | 31761.69 | 198.8 | 1359.07 | 51.96 | 39.09 | 5740.75 | 0.75 | 0.89 | 3.44 | 0.36 | 1 | 10
30 | 125 | CONCLUIDO | 5.5549 | 18 | 14.4 | 47.98 | 0.59 | 18 | 256.09 | 58.47 | 8.5 | 16 | 64.11 | 31818.02 | 197.53 | 1359.1 | 51.59 | 39.09 | 5558.75 | 0.76 | 0.89 | 3.44 | 0.35 | 1 | 10
31 | 125 | CONCLUIDO | 5.5785 | 17.93 | 14.37 | 50.7 | 0.61 | 17 | 256.54 | 58.47 | 8.75 | 15 | 64.32 | 31874.43 | 194.41 | 1359.07 | 50.63 | 39.09 | 5082.44 | 0.77 | 0.89 | 3.44 | 0.32 | 1 | 10
32 | 125 | CONCLUIDO | 5.579 | 17.92 | 14.36 | 50.7 | 0.62 | 17 | 257 | 58.47 | 9 | 15 | 64.53 | 31931.04 | 193.55 | 1359.01 | 50.55 | 39.09 | 5042.98 | 0.77 | 0.89 | 3.44 | 0.32 | 1 | 10
33 | 125 | CONCLUIDO | 5.6017 | 17.85 | 14.34 | 53.77 | 0.64 | 16 | 257.46 | 58.47 | 9.25 | 14 | 64.74 | 31987.61 | 192.49 | 1359.01 | 49.8 | 39.09 | 4676.91 | 0.78 | 0.89 | 3.44 | 0.29 | 1 | 10
34 | 125 | CONCLUIDO | 5.5977 | 17.86 | 14.35 | 53.82 | 0.66 | 16 | 257.92 | 58.47 | 9.5 | 14 | 64.95 | 32044.25 | 191.71 | 1359.03 | 50.15 | 39.09 | 4848.18 | 0.78 | 0.89 | 3.44 | 0.3 | 1 | 10
35 | 125 | CONCLUIDO | 5.6201 | 17.79 | 14.33 | 57.31 | 0.67 | 15 | 258.38 | 58.47 | 9.75 | 13 | 65.16 | 32100.97 | 189.24 | 1359.02 | 49.52 | 39.09 | 4538.08 | 0.79 | 0.9 | 3.43 | 0.28 | 1 | 10
36 | 125 | CONCLUIDO | 5.6222 | 17.79 | 14.32 | 57.29 | 0.69 | 15 | 258.84 | 58.47 | 10 | 13 | 65.37 | 32157.77 | 188.22 | 1359.15 | 49.43 | 39.09 | 4496.95 | 0.79 | 0.9 | 3.43 | 0.27 | 1 | 10
37 | 125 | CONCLUIDO | 5.6425 | 17.72 | 14.3 | 61.31 | 0.7 | 14 | 259.3 | 58.47 | 10.25 | 12 | 65.58 | 32214.64 | 186.22 | 1359.06 | 48.86 | 39.09 | 4214.95 | 0.8 | 0.9 | 3.43 | 0.26 | 1 | 10
38 | 125 | CONCLUIDO | 5.6434 | 17.72 | 14.3 | 61.29 | 0.72 | 14 | 259.76 | 58.47 | 10.5 | 12 | 65.79 | 32271.6 | 185.49 | 1359.01 | 48.61 | 39.09 | 4090.29 | 0.8 | 0.9 | 3.43 | 0.26 | 1 | 10
39 | 125 | CONCLUIDO | 5.6412 | 17.73 | 14.31 | 61.32 | 0.74 | 14 | 260.23 | 58.47 | 10.75 | 11 | 66 | 32328.64 | 183.2 | 1359.02 | 49.01 | 39.09 | 4289.64 | 0.8 | 0.9 | 3.43 | 0.26 | 1 | 10
40 | 125 | CONCLUIDO | 5.6623 | 17.66 | 14.29 | 65.95 | 0.75 | 13 | 260.69 | 58.47 | 11 | 10 | 66.21 | 32385.75 | 180.81 | 1359.06 | 48.31 | 39.09 | 3943.34 | 0.81 | 0.9 | 3.43 | 0.24 | 1 | 10
41 | 125 | CONCLUIDO | 5.6572 | 17.68 | 14.31 | 66.03 | 0.77 | 13 | 261.15 | 58.47 | 11.25 | 8 | 66.43 | 32442.95 | 181.2 | 1359.07 | 48.74 | 39.09 | 4160.85 | 0.8 | 0.9 | 3.44 | 0.26 | 1 | 10
42 | 125 | CONCLUIDO | 5.6595 | 17.67 | 14.3 | 65.99 | 0.78 | 13 | 261.62 | 58.47 | 11.5 | 7 | 66.64 | 32500.22 | 180.66 | 1359.07 | 48.29 | 39.09 | 3936.5 | 0.81 | 0.9 | 3.44 | 0.25 | 1 | 10
43 | 125 | CONCLUIDO | 5.6605 | 17.67 | 14.3 | 65.98 | 0.8 | 13 | 262.08 | 58.47 | 11.75 | 6 | 66.86 | 32557.58 | 179.49 | 1359.03 | 48.19 | 39.09 | 3885.1 | 0.81 | 0.9 | 3.44 | 0.25 | 1 | 10
44 | 125 | CONCLUIDO | 5.6815 | 17.6 | 14.28 | 71.39 | 0.81 | 12 | 262.55 | 58.47 | 12 | 2 | 67.07 | 32615.02 | 178.4 | 1359.04 | 47.4 | 39.09 | 3496.14 | 0.82 | 0.9 | 3.44 | 0.23 | 1 | 10
45 | 125 | CONCLUIDO | 5.6828 | 17.6 | 14.27 | 71.37 | 0.83 | 12 | 263.01 | 58.47 | 12.25 | 2 | 67.29 | 32672.53 | 178.48 | 1359.03 | 47.37 | 39.09 | 3480.5 | 0.83 | 0.9 | 3.44 | 0.23 | 1 | 10
46 | 125 | CONCLUIDO | 5.6819 | 17.6 | 14.28 | 71.38 | 0.84 | 12 | 263.48 | 58.47 | 12.5 | 1 | 67.51 | 32730.13 | 178.79 | 1359.09 | 47.31 | 39.09 | 3450.12 | 0.83 | 0.9 | 3.45 | 0.23 | 1 | 10
47 | 125 | CONCLUIDO | 5.6824 | 17.6 | 14.27 | 71.37 | 0.86 | 12 | 263.95 | 58.47 | 12.75 | 0 | 67.72 | 32787.82 | 179.11 | 1359.03 | 47.33 | 39.09 | 3459.24 | 0.83 | 0.9 | 3.44 | 0.23 | 1 | 10

## RESULTADOS_4
Unnamed: 0 | Volume de calda [L] | STATUS | Capacidade operacional [ha/h] | Tempo de missao [h] | Tempo util [h] | Tempo por voo [min] | Autonomia Projetada [h] | N° Voos | MTOW [kg] | Massa Estrutura [kg] | Combustível [kg] | Abastecimentos | Massa gerador | Potência gerador [W] | Combustível consumido [L] | Calda cons [L] | Distância percorrida [km] | Distância Pulverizando [km] | RTL ACUMULADO[m] | EOC [km/km] | EOC [h/h] | Tempo de manobra [h] | Tempo rtl_rtw [h] | V pulv [m/s] | V desloc [m/s]
0 | 30 | CONCLUIDO | 5.4331 | 18.41 | 15.46 | 13.06 | 0.24 | 71 | 71.52 | 32.27 | 1 | 69 | 8.25 | 9054.6 | 97.65 | 1359.35 | 84.37 | 39.09 | 21682.38 | 0.46 | 0.83 | 3.53 | 1.41 | 1 | 10
1 | 30 | CONCLUIDO | 5.6113 | 17.82 | 15.14 | 16.82 | 0.3 | 54 | 71.81 | 32.27 | 1.25 | 43 | 8.29 | 9090.98 | 90.89 | 1359.15 | 74.06 | 39.09 | 16615.6 | 0.53 | 0.85 | 3.52 | 1.09 | 1 | 10
2 | 30 | CONCLUIDO | 5.6818 | 17.6 | 15.03 | 19.18 | 0.36 | 47 | 72.11 | 32.27 | 1.5 | 5 | 8.34 | 9127.38 | 87.62 | 1359.23 | 69.8 | 39.09 | 14519.81 | 0.56 | 0.85 | 3.53 | 0.98 | 1 | 10
3 | 30 | CONCLUIDO | 5.6783 | 17.61 | 15.04 | 19.19 | 0.42 | 47 | 72.4 | 32.27 | 1.75 | 0 | 8.38 | 9163.8 | 87.82 | 1359.07 | 69.75 | 39.09 | 14493.02 | 0.56 | 0.85 | 3.54 | 0.99 | 1 | 10

## RESULTADOS_1
Unnamed: 0 | Volume de calda [L] | STATUS | Capacidade operacional [ha/h] | Tempo de missao [h] | Tempo util [h] | Tempo por voo [min] | Autonomia Projetada [h] | N° Voos | MTOW [kg] | Massa Estrutura [kg] | Combustível [kg] | Abastecimentos | Massa gerador | Potência gerador [W] | Combustível consumido [L] | Calda cons [L] | Distância percorrida [km] | Distância Pulverizando [km] | RTL ACUMULADO[m] | EOC [km/km] | EOC [h/h] | Tempo de manobra [h] | Tempo rtl_rtw [h] | V pulv [m/s] | V desloc [m/s]
0 | 15 | CONCLUIDO | 5.3399 | 18.73 | 16.01 | 10.44 | 0.43 | 92 | 39.78 | 19.54 | 1 | 0 | 4.24 | 5140 | 63.47 | 1359.75 | 97.75 | 39.09 | 28269.11 | 0.4 | 0.8 | 3.68 | 1.96 | 1 | 10

## RESULTADOS_12
Unnamed: 0 | Volume de calda [L] | STATUS | Capacidade operacional [ha/h] | Tempo de missao [h] | Tempo util [h] | Tempo por voo [min] | Autonomia Projetada [h] | N° Voos | MTOW [kg] | Massa Estrutura [kg] | Combustível [kg] | Abastecimentos | Massa gerador | Potência gerador [W] | Combustível consumido [L] | Calda cons [L] | Distância percorrida [km] | Distância Pulverizando [km] | RTL ACUMULADO[m] | EOC [km/km] | EOC [h/h] | Tempo de manobra [h] | Tempo rtl_rtw [h] | V pulv [m/s] | V desloc [m/s]
0 | 70 | CONCLUIDO | 4.3633 | 22.92 | 16.79 | 7.46 | 0.12 | 135 | 141.81 | 47.83 | 1 | 133 | 22.98 | 17723.39 | 186.56 | 1359.58 | 126.31 | 39.09 | 42335.69 | 0.31 | 0.76 | 3.63 | 2.74 | 1 | 10
1 | 70 | CONCLUIDO | 4.6888 | 21.33 | 16.12 | 9.39 | 0.16 | 103 | 142.15 | 47.83 | 1.25 | 101 | 23.07 | 17765.46 | 177.09 | 1359.25 | 105.36 | 39.09 | 32019.6 | 0.37 | 0.8 | 3.58 | 2.07 | 1 | 10
2 | 70 | CONCLUIDO | 4.9174 | 20.34 | 15.71 | 11.36 | 0.19 | 83 | 142.49 | 47.83 | 1.5 | 81 | 23.16 | 17807.56 | 170.46 | 1359.08 | 92.28 | 39.09 | 25578.43 | 0.42 | 0.82 | 3.55 | 1.66 | 1 | 10
3 | 70 | CONCLUIDO | 5.0898 | 19.65 | 15.43 | 13.41 | 0.22 | 69 | 142.83 | 47.83 | 1.75 | 67 | 23.25 | 17849.7 | 165.36 | 1359.46 | 83.57 | 39.09 | 21297.05 | 0.47 | 0.83 | 3.52 | 1.38 | 1 | 10
4 | 70 | CONCLUIDO | 5.2236 | 19.14 | 15.21 | 15.47 | 0.25 | 59 | 143.17 | 47.83 | 2 | 57 | 23.34 | 17891.86 | 161.18 | 1359.25 | 77.06 | 39.09 | 18091.67 | 0.51 | 0.84 | 3.5 | 1.16 | 1 | 10
5 | 70 | CONCLUIDO | 5.3325 | 18.75 | 15.05 | 17.71 | 0.28 | 51 | 143.51 | 47.83 | 2.25 | 49 | 23.44 | 17934.06 | 156.97 | 1359.11 | 72.21 | 39.09 | 15704.39 | 0.54 | 0.85 | 3.49 | 1 | 1 | 10
6 | 70 | CONCLUIDO | 5.4143 | 18.47 | 14.94 | 19.92 | 0.31 | 45 | 143.86 | 47.83 | 2.5 | 43 | 23.53 | 17976.29 | 153.54 | 1359.03 | 68.41 | 39.09 | 13833.24 | 0.57 | 0.86 | 3.49 | 0.89 | 1 | 10
7 | 70 | CONCLUIDO | 5.47 | 18.28 | 14.87 | 21.76 | 0.34 | 41 | 144.2 | 47.83 | 2.75 | 39 | 23.62 | 18018.55 | 150.9 | 1359.11 | 66.04 | 39.09 | 12669.41 | 0.59 | 0.86 | 3.48 | 0.82 | 1 | 10
8 | 70 | CONCLUIDO | 5.5524 | 18.01 | 14.74 | 24.57 | 0.37 | 36 | 144.54 | 47.83 | 3 | 34 | 23.71 | 18060.85 | 146.82 | 1359.18 | 62.53 | 39.09 | 10940.35 | 0.63 | 0.87 | 3.46 | 0.69 | 1 | 10
9 | 70 | CONCLUIDO | 5.5928 | 17.88 | 14.7 | 26.72 | 0.4 | 33 | 144.89 | 47.83 | 3.25 | 31 | 23.81 | 18103.18 | 144.21 | 1359.12 | 60.66 | 39.09 | 10018.7 | 0.64 | 0.87 | 3.47 | 0.65 | 1 | 10
10 | 70 | CONCLUIDO | 5.6453 | 17.71 | 14.62 | 29.24 | 0.43 | 30 | 145.23 | 47.83 | 3.5 | 28 | 23.9 | 18145.54 | 141.81 | 1359.14 | 58.73 | 39.09 | 9071 | 0.67 | 0.88 | 3.45 | 0.57 | 1 | 10
11 | 70 | CONCLUIDO | 5.6705 | 17.64 | 14.6 | 31.28 | 0.46 | 28 | 145.57 | 47.83 | 3.75 | 26 | 23.99 | 18187.93 | 139.19 | 1359.01 | 58.12 | 39.09 | 8773.14 | 0.67 | 0.88 | 3.45 | 0.55 | 1 | 10
12 | 70 | CONCLUIDO | 5.6982 | 17.55 | 14.57 | 33.62 | 0.49 | 26 | 145.92 | 47.83 | 4 | 23 | 24.09 | 18230.35 | 136.23 | 1359.16 | 56.74 | 39.09 | 8094.35 | 0.69 | 0.88 | 3.46 | 0.52 | 1 | 10
13 | 70 | CONCLUIDO | 5.7403 | 17.42 | 14.5 | 36.25 | 0.51 | 24 | 146.26 | 47.83 | 4.25 | 20 | 24.18 | 18272.81 | 132.12 | 1359.1 | 54.61 | 39.09 | 7040.18 | 0.72 | 0.88 | 3.45 | 0.45 | 1 | 10
14 | 70 | CONCLUIDO | 5.7679 | 17.34 | 14.47 | 39.47 | 0.54 | 22 | 146.61 | 47.83 | 4.5 | 13 | 24.28 | 18315.3 | 130.01 | 1359.03 | 53.79 | 39.09 | 6640.88 | 0.73 | 0.89 | 3.45 | 0.43 | 1 | 10
15 | 70 | CONCLUIDO | 5.7857 | 17.28 | 14.45 | 41.28 | 0.57 | 21 | 146.95 | 47.83 | 4.75 | 7 | 24.37 | 18357.82 | 128.21 | 1359.08 | 52.81 | 39.09 | 6155.77 | 0.74 | 0.89 | 3.46 | 0.4 | 1 | 10
16 | 70 | CONCLUIDO | 5.7794 | 17.3 | 14.47 | 41.34 | 0.6 | 21 | 147.3 | 47.83 | 5 | 2 | 24.47 | 18400.38 | 128.37 | 1359.17 | 53.2 | 39.09 | 6351.44 | 0.73 | 0.89 | 3.46 | 0.42 | 1 | 10
17 | 70 | CONCLUIDO | 5.7812 | 17.3 | 14.46 | 41.32 | 0.63 | 21 | 147.64 | 47.83 | 5.25 | 1 | 24.56 | 18442.97 | 128.65 | 1359.02 | 53.01 | 39.09 | 6256.11 | 0.74 | 0.89 | 3.47 | 0.42 | 1 | 10
18 | 70 | CONCLUIDO | 5.779 | 17.3 | 14.47 | 41.34 | 0.66 | 21 | 147.99 | 47.83 | 5.5 | 0 | 24.66 | 18485.59 | 128.84 | 1359.18 | 53.14 | 39.09 | 6318.09 | 0.74 | 0.89 | 3.47 | 0.42 | 1 | 10

## RESULTADOS_16
Unnamed: 0 | Volume de calda [L] | STATUS | Capacidade operacional [ha/h] | Tempo de missao [h] | Tempo util [h] | Tempo por voo [min] | Autonomia Projetada [h] | N° Voos | MTOW [kg] | Massa Estrutura [kg] | Combustível [kg] | Abastecimentos | Massa gerador | Potência gerador [W] | Combustível consumido [L] | Calda cons [L] | Distância percorrida [km] | Distância Pulverizando [km] | RTL ACUMULADO[m] | EOC [km/km] | EOC [h/h] | Tempo de manobra [h] | Tempo rtl_rtw [h] | V pulv [m/s] | V desloc [m/s]
0 | 90 | CONCLUIDO | 3.9164 | 25.53 | 17.35 | 6.43 | 0.1 | 162 | 176.73 | 52.44 | 1 | 160 | 33.29 | 22031.19 | 224.68 | 1359.77 | 143.65 | 39.09 | 50868.12 | 0.27 | 0.74 | 3.68 | 3.3 | 1 | 10
1 | 90 | CONCLUIDO | 4.2839 | 23.34 | 16.55 | 8.07 | 0.13 | 123 | 177.1 | 52.44 | 1.25 | 121 | 33.41 | 22076.81 | 212.71 | 1359.76 | 118.27 | 39.09 | 38374.77 | 0.33 | 0.78 | 3.62 | 2.5 | 1 | 10
2 | 90 | CONCLUIDO | 4.5513 | 21.97 | 16.03 | 9.72 | 0.15 | 99 | 177.47 | 52.44 | 1.5 | 97 | 33.53 | 22122.46 | 204.42 | 1359.35 | 102.32 | 39.09 | 30518.52 | 0.38 | 0.8 | 3.57 | 1.98 | 1 | 10
3 | 90 | CONCLUIDO | 4.7423 | 21.09 | 15.71 | 11.36 | 0.17 | 83 | 177.84 | 52.44 | 1.75 | 81 | 33.65 | 22168.15 | 198.79 | 1359.3 | 92.25 | 39.09 | 25564.23 | 0.42 | 0.82 | 3.56 | 1.67 | 1 | 10
4 | 90 | CONCLUIDO | 4.9012 | 20.4 | 15.46 | 13.06 | 0.2 | 71 | 178.21 | 52.44 | 2 | 69 | 33.77 | 22213.89 | 193.94 | 1359.25 | 84.94 | 39.09 | 21968.79 | 0.46 | 0.83 | 3.52 | 1.41 | 1 | 10
5 | 90 | CONCLUIDO | 5.0238 | 19.91 | 15.28 | 14.79 | 0.22 | 62 | 178.59 | 52.44 | 2.25 | 60 | 33.89 | 22259.66 | 190.06 | 1359.25 | 78.97 | 39.09 | 19030.23 | 0.49 | 0.84 | 3.51 | 1.23 | 1 | 10
6 | 90 | CONCLUIDO | 5.1281 | 19.5 | 15.12 | 16.5 | 0.25 | 55 | 178.96 | 52.44 | 2.5 | 53 | 34.02 | 22305.48 | 186.72 | 1359.13 | 74.18 | 39.09 | 16667.66 | 0.53 | 0.85 | 3.5 | 1.08 | 1 | 10
7 | 90 | CONCLUIDO | 5.2134 | 19.18 | 15.02 | 18.39 | 0.27 | 49 | 179.33 | 52.44 | 2.75 | 47 | 34.14 | 22351.34 | 183.78 | 1359.19 | 71.06 | 39.09 | 15141.65 | 0.55 | 0.85 | 3.49 | 0.97 | 1 | 10
8 | 90 | CONCLUIDO | 5.2746 | 18.96 | 14.94 | 19.92 | 0.3 | 45 | 179.7 | 52.44 | 3 | 43 | 34.26 | 22397.24 | 180.97 | 1359.25 | 68.48 | 39.09 | 13868.2 | 0.57 | 0.86 | 3.48 | 0.89 | 1 | 10
9 | 90 | CONCLUIDO | 5.3397 | 18.73 | 14.85 | 21.73 | 0.32 | 41 | 180.07 | 52.44 | 3.25 | 39 | 34.38 | 22443.18 | 178.24 | 1359.12 | 65.87 | 39.09 | 12584.06 | 0.59 | 0.86 | 3.47 | 0.8 | 1 | 10
10 | 90 | CONCLUIDO | 5.4021 | 18.51 | 14.78 | 23.96 | 0.34 | 37 | 180.45 | 52.44 | 3.5 | 35 | 34.51 | 22489.16 | 175.82 | 1359.1 | 63.28 | 39.09 | 11310.38 | 0.62 | 0.87 | 3.48 | 0.73 | 1 | 10
11 | 90 | CONCLUIDO | 5.4324 | 18.41 | 14.74 | 25.27 | 0.37 | 35 | 180.82 | 52.44 | 3.75 | 33 | 34.63 | 22535.19 | 173.54 | 1359.19 | 62.11 | 39.09 | 10733.71 | 0.63 | 0.87 | 3.48 | 0.7 | 1 | 10
12 | 90 | CONCLUIDO | 5.481 | 18.24 | 14.69 | 27.54 | 0.39 | 32 | 181.19 | 52.44 | 4 | 30 | 34.75 | 22581.25 | 170.82 | 1359.03 | 60.89 | 39.09 | 10142 | 0.64 | 0.87 | 3.46 | 0.64 | 1 | 10
13 | 90 | CONCLUIDO | 5.5225 | 18.11 | 14.62 | 29.24 | 0.42 | 30 | 181.57 | 52.44 | 4.25 | 28 | 34.88 | 22627.36 | 168.17 | 1359.13 | 58.42 | 39.09 | 8914.68 | 0.67 | 0.88 | 3.46 | 0.57 | 1 | 10
14 | 90 | CONCLUIDO | 5.5497 | 18.02 | 14.6 | 31.29 | 0.44 | 28 | 181.94 | 52.44 | 4.5 | 26 | 35 | 22673.63 | 167.22 | 1358.99 | 58.11 | 39.09 | 8767.88 | 0.67 | 0.88 | 3.46 | 0.56 | 1 | 10
15 | 90 | CONCLUIDO | 5.5897 | 17.89 | 14.54 | 33.57 | 0.46 | 26 | 182.32 | 52.44 | 4.75 | 24 | 35.12 | 22719.83 | 164.56 | 1359.2 | 56.11 | 39.09 | 7781.1 | 0.7 | 0.88 | 3.45 | 0.5 | 1 | 10
16 | 90 | CONCLUIDO | 5.6015 | 17.85 | 14.54 | 34.9 | 0.49 | 25 | 182.69 | 52.44 | 5 | 23 | 35.25 | 22766.06 | 162.06 | 1359.17 | 56.18 | 39.09 | 7820.91 | 0.7 | 0.88 | 3.45 | 0.5 | 1 | 10
17 | 90 | CONCLUIDO | 5.6446 | 17.72 | 14.48 | 37.77 | 0.51 | 23 | 183.07 | 52.44 | 5.25 | 21 | 35.37 | 22812.34 | 159.74 | 1359.14 | 54.27 | 39.09 | 6876.22 | 0.72 | 0.89 | 3.44 | 0.43 | 1 | 10
18 | 90 | CONCLUIDO | 5.6613 | 17.66 | 14.46 | 39.44 | 0.53 | 22 | 183.44 | 52.44 | 5.5 | 20 | 35.5 | 22858.66 | 158 | 1359.06 | 53.53 | 39.09 | 6509.41 | 0.73 | 0.89 | 3.45 | 0.41 | 1 | 10
19 | 90 | CONCLUIDO | 5.6803 | 17.6 | 14.44 | 41.25 | 0.55 | 21 | 183.82 | 52.44 | 5.75 | 19 | 35.63 | 22905.03 | 154.7 | 1358.99 | 52.89 | 39.09 | 6193.24 | 0.74 | 0.89 | 3.44 | 0.39 | 1 | 10
20 | 90 | CONCLUIDO | 5.6994 | 17.55 | 14.41 | 43.24 | 0.58 | 20 | 184.19 | 52.44 | 6 | 18 | 35.75 | 22951.43 | 152.65 | 1358.99 | 52.05 | 39.09 | 5778.74 | 0.75 | 0.89 | 3.44 | 0.37 | 1 | 10
21 | 90 | CONCLUIDO | 5.7131 | 17.5 | 14.41 | 45.5 | 0.6 | 19 | 184.57 | 52.44 | 6.25 | 15 | 35.88 | 22997.88 | 150.72 | 1358.99 | 51.91 | 39.09 | 5716.64 | 0.75 | 0.89 | 3.44 | 0.36 | 1 | 10
22 | 90 | CONCLUIDO | 5.7272 | 17.46 | 14.4 | 48 | 0.62 | 18 | 184.95 | 52.44 | 6.5 | 13 | 36.01 | 23044.38 | 149.08 | 1358.99 | 51.43 | 39.09 | 5478.65 | 0.76 | 0.89 | 3.45 | 0.35 | 1 | 10
23 | 90 | CONCLUIDO | 5.7476 | 17.4 | 14.37 | 50.73 | 0.65 | 17 | 185.33 | 52.44 | 6.75 | 9 | 36.13 | 23090.91 | 145.81 | 1359.01 | 50.57 | 39.09 | 5053.23 | 0.77 | 0.89 | 3.45 | 0.33 | 1 | 10
24 | 90 | CONCLUIDO | 5.7485 | 17.4 | 14.37 | 50.72 | 0.67 | 17 | 185.7 | 52.44 | 7 | 5 | 36.26 | 23137.49 | 145.09 | 1359.02 | 50.36 | 39.09 | 4949.91 | 0.78 | 0.89 | 3.45 | 0.32 | 1 | 10
25 | 90 | CONCLUIDO | 5.7422 | 17.42 | 14.39 | 50.79 | 0.69 | 17 | 186.08 | 52.44 | 7.25 | 2 | 36.39 | 23184.11 | 145.39 | 1359.24 | 50.81 | 39.09 | 5173.27 | 0.77 | 0.89 | 3.46 | 0.34 | 1 | 10
26 | 90 | CONCLUIDO | 5.7427 | 17.41 | 14.39 | 50.78 | 0.71 | 17 | 186.46 | 52.44 | 7.5 | 0 | 36.52 | 23230.78 | 145.58 | 1359.06 | 50.77 | 39.09 | 5154.52 | 0.77 | 0.89 | 3.46 | 0.34 | 1 | 10

## RESULTADOS_20
Unnamed: 0 | Volume de calda [L] | STATUS | Capacidade operacional [ha/h] | Tempo de missao [h] | Tempo util [h] | Tempo por voo [min] | Autonomia Projetada [h] | N° Voos | MTOW [kg] | Massa Estrutura [kg] | Combustível [kg] | Abastecimentos | Massa gerador | Potência gerador [W] | Combustível consumido [L] | Calda cons [L] | Distância percorrida [km] | Distância Pulverizando [km] | RTL ACUMULADO[m] | EOC [km/km] | EOC [h/h] | Tempo de manobra [h] | Tempo rtl_rtw [h] | V pulv [m/s] | V desloc [m/s]
0 | 110 | CONCLUIDO | 3.4996 | 28.57 | 17.94 | 5.67 | 0.08 | 190 | 213.37 | 56.13 | 1 | 188 | 46.25 | 26550.29 | 263.47 | 1360.01 | 162.06 | 39.09 | 59936.69 | 0.24 | 0.72 | 3.72 | 3.88 | 1 | 10
1 | 110 | CONCLUIDO | 3.9049 | 25.61 | 16.96 | 7.12 | 0.1 | 143 | 213.78 | 56.13 | 1.25 | 141 | 46.4 | 26600.32 | 247.82 | 1359.78 | 131.37 | 39.09 | 44823.24 | 0.3 | 0.76 | 3.64 | 2.9 | 1 | 10
2 | 110 | CONCLUIDO | 4.1941 | 23.84 | 16.37 | 8.54 | 0.12 | 115 | 214.19 | 56.13 | 1.5 | 113 | 46.56 | 26650.41 | 237.98 | 1359.58 | 113.11 | 39.09 | 35834.22 | 0.35 | 0.78 | 3.6 | 2.32 | 1 | 10
3 | 110 | CONCLUIDO | 4.4124 | 22.66 | 16 | 10 | 0.14 | 96 | 214.59 | 56.13 | 1.75 | 94 | 46.72 | 26700.55 | 231.32 | 1359.34 | 100.87 | 39.09 | 29807.81 | 0.39 | 0.8 | 3.58 | 1.95 | 1 | 10
4 | 110 | CONCLUIDO | 4.5941 | 21.77 | 15.69 | 11.48 | 0.17 | 82 | 215 | 56.13 | 2 | 80 | 46.87 | 26750.75 | 225.68 | 1359.2 | 91.94 | 39.09 | 25415.93 | 0.43 | 0.82 | 3.54 | 1.64 | 1 | 10
5 | 110 | CONCLUIDO | 4.7279 | 21.15 | 15.5 | 12.92 | 0.19 | 72 | 215.41 | 56.13 | 2.25 | 70 | 47.03 | 26801 | 221.58 | 1359.29 | 85.7 | 39.09 | 22343.13 | 0.46 | 0.83 | 3.53 | 1.45 | 1 | 10
6 | 110 | CONCLUIDO | 4.8454 | 20.64 | 15.32 | 14.37 | 0.21 | 64 | 215.82 | 56.13 | 2.5 | 62 | 47.19 | 26851.31 | 217.79 | 1359.1 | 80.3 | 39.09 | 19682.24 | 0.49 | 0.84 | 3.52 | 1.27 | 1 | 10
7 | 110 | CONCLUIDO | 4.9511 | 20.2 | 15.18 | 15.98 | 0.23 | 57 | 216.22 | 56.13 | 2.75 | 55 | 47.35 | 26901.66 | 214.36 | 1359.14 | 76.11 | 39.09 | 17626.27 | 0.51 | 0.85 | 3.5 | 1.13 | 1 | 10
8 | 110 | CONCLUIDO | 5.0279 | 19.89 | 15.08 | 17.4 | 0.25 | 52 | 216.63 | 56.13 | 3 | 50 | 47.51 | 26952.08 | 211.55 | 1359.03 | 73.21 | 39.09 | 16199.38 | 0.53 | 0.85 | 3.49 | 1.03 | 1 | 10
9 | 110 | CONCLUIDO | 5.1156 | 19.55 | 14.95 | 19.09 | 0.27 | 47 | 217.04 | 56.13 | 3.25 | 45 | 47.66 | 27002.55 | 208.48 | 1359.25 | 69.2 | 39.09 | 14220.12 | 0.56 | 0.86 | 3.48 | 0.9 | 1 | 10
10 | 110 | CONCLUIDO | 5.1604 | 19.38 | 14.91 | 20.33 | 0.29 | 44 | 217.45 | 56.13 | 3.5 | 42 | 47.82 | 27053.07 | 206.84 | 1359.15 | 67.43 | 39.09 | 13350.5 | 0.58 | 0.86 | 3.48 | 0.86 | 1 | 10
11 | 110 | CONCLUIDO | 5.2256 | 19.14 | 14.84 | 22.25 | 0.31 | 40 | 217.86 | 56.13 | 3.75 | 38 | 47.98 | 27103.65 | 204.34 | 1359.25 | 65.06 | 39.09 | 12186.97 | 0.6 | 0.86 | 3.48 | 0.79 | 1 | 10
12 | 110 | CONCLUIDO | 5.2612 | 19.01 | 14.79 | 23.35 | 0.33 | 38 | 218.27 | 56.13 | 4 | 36 | 48.15 | 27154.29 | 202.34 | 1359.13 | 63.9 | 39.09 | 11612.47 | 0.61 | 0.87 | 3.47 | 0.74 | 1 | 10
13 | 110 | CONCLUIDO | 5.3103 | 18.83 | 14.74 | 25.27 | 0.35 | 35 | 218.68 | 56.13 | 4.25 | 33 | 48.31 | 27204.98 | 200.51 | 1359.16 | 62.43 | 39.09 | 10894.08 | 0.63 | 0.87 | 3.46 | 0.69 | 1 | 10
14 | 110 | CONCLUIDO | 5.3487 | 18.7 | 14.69 | 26.71 | 0.36 | 33 | 219.09 | 56.13 | 4.5 | 31 | 48.47 | 27255.72 | 198.32 | 1359.27 | 60.86 | 39.09 | 10117.62 | 0.64 | 0.87 | 3.46 | 0.64 | 1 | 10
15 | 110 | CONCLUIDO | 5.3887 | 18.56 | 14.64 | 28.33 | 0.38 | 31 | 219.51 | 56.13 | 4.75 | 29 | 48.63 | 27306.53 | 196.04 | 1359.13 | 59.06 | 39.09 | 9231.18 | 0.66 | 0.88 | 3.46 | 0.59 | 1 | 10
16 | 110 | CONCLUIDO | 5.4187 | 18.45 | 14.62 | 30.24 | 0.4 | 29 | 219.92 | 56.13 | 5 | 27 | 48.79 | 27357.39 | 194.54 | 1359.08 | 58.49 | 39.09 | 8954.54 | 0.67 | 0.88 | 3.46 | 0.57 | 1 | 10
17 | 110 | CONCLUIDO | 5.4383 | 18.39 | 14.59 | 31.27 | 0.42 | 28 | 220.33 | 56.13 | 5.25 | 26 | 48.95 | 27408.3 | 193.46 | 1359.03 | 57.71 | 39.09 | 8569.23 | 0.68 | 0.88 | 3.46 | 0.55 | 1 | 10
18 | 110 | CONCLUIDO | 5.4795 | 18.25 | 14.54 | 33.55 | 0.44 | 26 | 220.74 | 56.13 | 5.5 | 24 | 49.12 | 27459.27 | 191.15 | 1359.08 | 56.18 | 39.09 | 7815.43 | 0.7 | 0.88 | 3.45 | 0.49 | 1 | 10
19 | 110 | CONCLUIDO | 5.4958 | 18.2 | 14.53 | 34.87 | 0.46 | 25 | 221.16 | 56.13 | 5.75 | 23 | 49.28 | 27510.3 | 189.42 | 1359.06 | 55.83 | 39.09 | 7645.89 | 0.7 | 0.88 | 3.45 | 0.48 | 1 | 10
20 | 110 | CONCLUIDO | 5.5185 | 18.12 | 14.49 | 36.24 | 0.48 | 24 | 221.57 | 56.13 | 6 | 22 | 49.45 | 27561.39 | 187.84 | 1359.07 | 54.78 | 39.09 | 7122.32 | 0.71 | 0.89 | 3.44 | 0.45 | 1 | 10
21 | 110 | CONCLUIDO | 5.533 | 18.07 | 14.49 | 37.8 | 0.5 | 23 | 221.99 | 56.13 | 6.25 | 21 | 49.61 | 27612.53 | 186.63 | 1359.22 | 54.43 | 39.09 | 6956.2 | 0.72 | 0.89 | 3.45 | 0.44 | 1 | 10
22 | 110 | CONCLUIDO | 5.5494 | 18.02 | 14.48 | 39.49 | 0.52 | 22 | 222.4 | 56.13 | 6.5 | 20 | 49.78 | 27663.85 | 185.25 | 1359.06 | 54.05 | 39.09 | 6768.68 | 0.72 | 0.89 | 3.45 | 0.43 | 1 | 10
23 | 110 | CONCLUIDO | 5.5732 | 17.94 | 14.44 | 41.27 | 0.54 | 21 | 222.82 | 56.13 | 6.75 | 19 | 49.94 | 27715.11 | 182.67 | 1359.05 | 52.98 | 39.09 | 6237.28 | 0.74 | 0.89 | 3.45 | 0.4 | 1 | 10
24 | 110 | CONCLUIDO | 5.594 | 17.88 | 14.42 | 43.26 | 0.56 | 20 | 223.23 | 56.13 | 7 | 18 | 50.11 | 27766.43 | 181.18 | 1359.04 | 52.12 | 39.09 | 5816.09 | 0.75 | 0.89 | 3.45 | 0.37 | 1 | 10
25 | 110 | CONCLUIDO | 5.6098 | 17.83 | 14.41 | 45.51 | 0.58 | 19 | 223.65 | 56.13 | 7.25 | 17 | 50.27 | 27817.81 | 178.43 | 1359.08 | 51.99 | 39.09 | 5755.28 | 0.75 | 0.89 | 3.44 | 0.36 | 1 | 10
26 | 110 | CONCLUIDO | 5.6329 | 17.75 | 14.38 | 47.93 | 0.59 | 18 | 224.07 | 56.13 | 7.5 | 16 | 50.44 | 27869.24 | 176.9 | 1359.03 | 51.09 | 39.09 | 5310.57 | 0.77 | 0.89 | 3.44 | 0.33 | 1 | 10
27 | 110 | CONCLUIDO | 5.6349 | 17.75 | 14.37 | 47.91 | 0.61 | 18 | 224.49 | 56.13 | 7.75 | 16 | 50.61 | 27920.73 | 173.88 | 1359.08 | 50.87 | 39.09 | 5197.76 | 0.77 | 0.89 | 3.44 | 0.33 | 1 | 10
28 | 110 | CONCLUIDO | 5.6527 | 17.69 | 14.36 | 50.68 | 0.63 | 17 | 224.9 | 56.13 | 8 | 15 | 50.78 | 27972.28 | 172.48 | 1359.01 | 50.44 | 39.09 | 4992.1 | 0.77 | 0.89 | 3.44 | 0.31 | 1 | 10
29 | 110 | CONCLUIDO | 5.6713 | 17.63 | 14.34 | 53.79 | 0.65 | 16 | 225.32 | 56.13 | 8.25 | 14 | 50.95 | 28023.89 | 171.76 | 1359.17 | 49.87 | 39.09 | 4712.11 | 0.78 | 0.89 | 3.44 | 0.3 | 1 | 10
30 | 110 | CONCLUIDO | 5.6697 | 17.64 | 14.35 | 53.81 | 0.67 | 16 | 225.74 | 56.13 | 8.5 | 14 | 51.11 | 28075.56 | 169.05 | 1359.08 | 50.22 | 39.09 | 4887.07 | 0.78 | 0.89 | 3.43 | 0.3 | 1 | 10
31 | 110 | CONCLUIDO | 5.6921 | 17.57 | 14.32 | 57.29 | 0.69 | 15 | 226.16 | 56.13 | 8.75 | 12 | 51.28 | 28127.29 | 167.5 | 1359.02 | 49.37 | 39.09 | 4463.75 | 0.79 | 0.9 | 3.43 | 0.28 | 1 | 10
32 | 110 | CONCLUIDO | 5.6891 | 17.58 | 14.33 | 57.33 | 0.71 | 15 | 226.58 | 56.13 | 9 | 10 | 51.45 | 28179.08 | 166.87 | 1359.07 | 49.52 | 39.09 | 4539.86 | 0.79 | 0.9 | 3.44 | 0.28 | 1 | 10
33 | 110 | CONCLUIDO | 5.7074 | 17.52 | 14.32 | 61.36 | 0.72 | 14 | 227 | 56.13 | 9.25 | 7 | 51.62 | 28230.92 | 164.88 | 1359.09 | 48.89 | 39.09 | 4230.16 | 0.8 | 0.9 | 3.44 | 0.27 | 1 | 10
34 | 110 | CONCLUIDO | 5.7053 | 17.53 | 14.32 | 61.39 | 0.74 | 14 | 227.42 | 56.13 | 9.5 | 5 | 51.8 | 28282.83 | 165.27 | 1359.19 | 48.95 | 39.09 | 4257.34 | 0.8 | 0.9 | 3.44 | 0.28 | 1 | 10
35 | 110 | CONCLUIDO | 5.707 | 17.52 | 14.32 | 61.36 | 0.76 | 14 | 227.84 | 56.13 | 9.75 | 4 | 51.97 | 28334.8 | 164.89 | 1359.13 | 48.79 | 39.09 | 4181.86 | 0.8 | 0.9 | 3.44 | 0.27 | 1 | 10
36 | 110 | CONCLUIDO | 5.705 | 17.53 | 14.32 | 61.39 | 0.78 | 14 | 228.27 | 56.13 | 10 | 2 | 52.14 | 28386.82 | 164.94 | 1359.21 | 48.8 | 39.09 | 4185.83 | 0.8 | 0.9 | 3.45 | 0.28 | 1 | 10
37 | 110 | CONCLUIDO | 5.7062 | 17.52 | 14.32 | 61.38 | 0.8 | 14 | 228.69 | 56.13 | 10.25 | 1 | 52.31 | 28438.91 | 165.04 | 1359.15 | 48.68 | 39.09 | 4124.26 | 0.8 | 0.9 | 3.45 | 0.27 | 1 | 10
38 | 110 | CONCLUIDO | 5.7045 | 17.53 | 14.33 | 61.4 | 0.81 | 14 | 229.11 | 56.13 | 10.5 | 1 | 52.48 | 28491.06 | 165.44 | 1359.28 | 48.84 | 39.09 | 4204.23 | 0.8 | 0.9 | 3.45 | 0.28 | 1 | 10
39 | 110 | CONCLUIDO | 5.7031 | 17.53 | 14.33 | 61.42 | 0.83 | 14 | 229.53 | 56.13 | 10.75 | 0 | 52.66 | 28543.27 | 165.7 | 1359.15 | 48.97 | 39.09 | 4270.18 | 0.8 | 0.9 | 3.45 | 0.28 | 1 | 10

## RESULTADOS_28
Unnamed: 0 | Volume de calda [L] | STATUS | Capacidade operacional [ha/h] | Tempo de missao [h] | Tempo util [h] | Tempo por voo [min] | Autonomia Projetada [h] | N° Voos | MTOW [kg] | Massa Estrutura [kg] | Combustível [kg] | Abastecimentos | Massa gerador | Potência gerador [W] | Combustível consumido [L] | Calda cons [L] | Distância percorrida [km] | Distância Pulverizando [km] | RTL ACUMULADO[m] | EOC [km/km] | EOC [h/h] | Tempo de manobra [h] | Tempo rtl_rtw [h] | V pulv [m/s] | V desloc [m/s]
0 | 150 | CONCLUIDO | 2.7578 | 36.26 | 19.26 | 4.59 | 0.06 | 252 | 296.65 | 61.82 | 1 | 250 | 83.83 | 36821.52 | 350.01 | 1359.91 | 203.53 | 39.09 | 80359.03 | 0.19 | 0.67 | 3.82 | 5.21 | 1 | 10
1 | 150 | CONCLUIDO | 3.1961 | 31.29 | 17.9 | 5.74 | 0.07 | 187 | 297.17 | 61.82 | 1.25 | 185 | 84.1 | 36885.7 | 324.41 | 1360.04 | 160.26 | 39.09 | 59051.2 | 0.24 | 0.72 | 3.73 | 3.85 | 1 | 10
2 | 150 | CONCLUIDO | 3.5251 | 28.37 | 17.09 | 6.88 | 0.09 | 149 | 297.7 | 61.82 | 1.5 | 147 | 84.37 | 36949.99 | 308.85 | 1359.87 | 135.63 | 39.09 | 46924.36 | 0.29 | 0.75 | 3.65 | 3.04 | 1 | 10
3 | 150 | CONCLUIDO | 3.7953 | 26.35 | 16.52 | 8.06 | 0.1 | 123 | 298.22 | 61.82 | 1.75 | 121 | 84.65 | 37014.39 | 297.67 | 1359.41 | 118.03 | 39.09 | 38254.54 | 0.33 | 0.78 | 3.6 | 2.47 | 1 | 10
4 | 150 | CONCLUIDO | 3.9984 | 25.01 | 16.18 | 9.25 | 0.12 | 105 | 298.74 | 61.82 | 2 | 103 | 84.92 | 37078.91 | 290.78 | 1359.36 | 106.48 | 39.09 | 32567.73 | 0.37 | 0.79 | 3.6 | 2.13 | 1 | 10
5 | 150 | CONCLUIDO | 4.1636 | 24.02 | 15.91 | 10.38 | 0.13 | 92 | 299.26 | 61.82 | 2.25 | 90 | 85.19 | 37143.54 | 285.18 | 1359.48 | 98.33 | 39.09 | 28561.65 | 0.4 | 0.81 | 3.57 | 1.86 | 1 | 10
6 | 150 | CONCLUIDO | 4.3001 | 23.26 | 15.7 | 11.49 | 0.15 | 82 | 299.79 | 61.82 | 2.5 | 80 | 85.47 | 37208.42 | 280.79 | 1359.21 | 92.02 | 39.09 | 25452.94 | 0.42 | 0.82 | 3.55 | 1.65 | 1 | 10
7 | 150 | CONCLUIDO | 4.4324 | 22.56 | 15.51 | 12.75 | 0.16 | 73 | 300.32 | 61.82 | 2.75 | 71 | 85.74 | 37273.29 | 276.5 | 1359.44 | 85.83 | 39.09 | 22406.39 | 0.46 | 0.83 | 3.54 | 1.46 | 1 | 10
8 | 150 | CONCLUIDO | 4.5237 | 22.11 | 15.39 | 13.78 | 0.18 | 67 | 300.84 | 61.82 | 3 | 65 | 86.02 | 37338.27 | 273.32 | 1359.21 | 82.33 | 39.09 | 20686.34 | 0.47 | 0.83 | 3.52 | 1.34 | 1 | 10
9 | 150 | CONCLUIDO | 4.6245 | 21.62 | 15.24 | 14.99 | 0.19 | 61 | 301.37 | 61.82 | 3.25 | 59 | 86.3 | 37403.38 | 269.77 | 1359.25 | 77.94 | 39.09 | 18518.79 | 0.5 | 0.84 | 3.5 | 1.19 | 1 | 10
10 | 150 | CONCLUIDO | 4.7018 | 21.27 | 15.16 | 16.24 | 0.21 | 56 | 301.9 | 61.82 | 3.5 | 54 | 86.58 | 37468.6 | 267.86 | 1359.44 | 75.28 | 39.09 | 17214.81 | 0.52 | 0.85 | 3.5 | 1.11 | 1 | 10
11 | 150 | CONCLUIDO | 4.7673 | 20.98 | 15.09 | 17.41 | 0.22 | 52 | 302.43 | 61.82 | 3.75 | 50 | 86.86 | 37533.94 | 265.83 | 1359.17 | 72.83 | 39.09 | 16010.29 | 0.54 | 0.85 | 3.51 | 1.04 | 1 | 10
12 | 150 | CONCLUIDO | 4.8209 | 20.74 | 15.02 | 18.4 | 0.24 | 49 | 302.96 | 61.82 | 4 | 47 | 87.14 | 37599.4 | 263.66 | 1359.25 | 70.94 | 39.09 | 15080.81 | 0.55 | 0.85 | 3.5 | 0.98 | 1 | 10
13 | 150 | CONCLUIDO | 4.8933 | 20.44 | 14.94 | 19.92 | 0.25 | 45 | 303.49 | 61.82 | 4.25 | 43 | 87.42 | 37664.98 | 261.41 | 1359.09 | 68.39 | 39.09 | 13824.65 | 0.57 | 0.86 | 3.49 | 0.89 | 1 | 10
14 | 150 | CONCLUIDO | 4.9302 | 20.28 | 14.9 | 20.79 | 0.26 | 43 | 304.03 | 61.82 | 4.5 | 41 | 87.7 | 37730.68 | 260.06 | 1359.1 | 67.27 | 39.09 | 13273.4 | 0.58 | 0.86 | 3.48 | 0.85 | 1 | 10
15 | 150 | CONCLUIDO | 4.9877 | 20.05 | 14.83 | 22.25 | 0.28 | 40 | 304.56 | 61.82 | 4.75 | 38 | 87.99 | 37796.51 | 257.99 | 1359.1 | 65.03 | 39.09 | 12167.69 | 0.6 | 0.87 | 3.48 | 0.78 | 1 | 10
16 | 150 | CONCLUIDO | 5.027 | 19.89 | 14.78 | 23.34 | 0.29 | 38 | 305.09 | 61.82 | 5 | 36 | 88.27 | 37862.45 | 256.47 | 1359.07 | 63.84 | 39.09 | 11585.95 | 0.61 | 0.87 | 3.47 | 0.74 | 1 | 10
17 | 150 | CONCLUIDO | 5.0646 | 19.74 | 14.75 | 24.58 | 0.31 | 36 | 305.63 | 61.82 | 5.25 | 34 | 88.56 | 37928.52 | 255.05 | 1359.18 | 62.56 | 39.09 | 10952.68 | 0.62 | 0.87 | 3.47 | 0.7 | 1 | 10
18 | 150 | CONCLUIDO | 5.1041 | 19.59 | 14.71 | 25.95 | 0.32 | 34 | 306.17 | 61.82 | 5.5 | 32 | 88.84 | 37994.72 | 253.32 | 1359.09 | 61.2 | 39.09 | 10282.72 | 0.64 | 0.87 | 3.47 | 0.66 | 1 | 10
19 | 150 | CONCLUIDO | 5.1189 | 19.54 | 14.7 | 26.74 | 0.33 | 33 | 306.7 | 61.82 | 5.75 | 31 | 89.13 | 38061.04 | 252.67 | 1359.19 | 60.97 | 39.09 | 10175.13 | 0.64 | 0.87 | 3.47 | 0.66 | 1 | 10
20 | 150 | CONCLUIDO | 5.1586 | 19.39 | 14.67 | 28.38 | 0.35 | 31 | 307.24 | 61.82 | 6 | 29 | 89.42 | 38127.48 | 251.19 | 1359.37 | 59.98 | 39.09 | 9688.92 | 0.65 | 0.87 | 3.46 | 0.62 | 1 | 10
21 | 150 | CONCLUIDO | 5.1856 | 19.28 | 14.62 | 29.24 | 0.36 | 30 | 307.78 | 61.82 | 6.25 | 28 | 89.71 | 38194.05 | 250.1 | 1359.01 | 58.59 | 39.09 | 8999.95 | 0.67 | 0.88 | 3.46 | 0.57 | 1 | 10
22 | 150 | CONCLUIDO | 5.2051 | 19.21 | 14.6 | 30.21 | 0.38 | 29 | 308.32 | 61.82 | 6.5 | 27 | 90 | 38260.74 | 248.43 | 1359.15 | 58.06 | 39.09 | 8740.15 | 0.67 | 0.88 | 3.45 | 0.56 | 1 | 10
23 | 150 | CONCLUIDO | 5.225 | 19.14 | 14.59 | 31.26 | 0.39 | 28 | 308.86 | 61.82 | 6.75 | 26 | 90.29 | 38327.57 | 247.58 | 1359.07 | 57.45 | 39.09 | 8441.77 | 0.68 | 0.88 | 3.46 | 0.54 | 1 | 10
24 | 150 | CONCLUIDO | 5.2464 | 19.06 | 14.56 | 32.36 | 0.4 | 27 | 309.41 | 61.82 | 7 | 25 | 90.59 | 38394.52 | 246.44 | 1359.09 | 56.89 | 39.09 | 8164.2 | 0.69 | 0.88 | 3.45 | 0.52 | 1 | 10
25 | 150 | CONCLUIDO | 5.2648 | 18.99 | 14.55 | 33.58 | 0.42 | 26 | 309.95 | 61.82 | 7.25 | 24 | 90.88 | 38461.6 | 244.99 | 1359.09 | 56.46 | 39.09 | 7955.67 | 0.69 | 0.88 | 3.45 | 0.51 | 1 | 10
26 | 150 | CONCLUIDO | 5.2829 | 18.93 | 14.54 | 34.9 | 0.43 | 25 | 310.5 | 61.82 | 7.5 | 23 | 91.18 | 38528.81 | 244.06 | 1359.04 | 56.24 | 39.09 | 7847.28 | 0.7 | 0.88 | 3.45 | 0.5 | 1 | 10
27 | 150 | CONCLUIDO | 5.3111 | 18.83 | 14.5 | 36.24 | 0.44 | 24 | 311.04 | 61.82 | 7.75 | 22 | 91.47 | 38596.15 | 242.89 | 1359.09 | 54.73 | 39.09 | 7099.46 | 0.71 | 0.89 | 3.45 | 0.45 | 1 | 10
28 | 150 | CONCLUIDO | 5.3297 | 18.76 | 14.49 | 37.79 | 0.46 | 23 | 311.59 | 61.82 | 8 | 21 | 91.77 | 38663.62 | 241.9 | 1359.26 | 54.37 | 39.09 | 6923.1 | 0.72 | 0.89 | 3.45 | 0.44 | 1 | 10
29 | 150 | CONCLUIDO | 5.3513 | 18.69 | 14.47 | 39.46 | 0.47 | 22 | 312.14 | 61.82 | 8.25 | 20 | 92.07 | 38731.35 | 240.51 | 1359.06 | 53.62 | 39.09 | 6556.76 | 0.73 | 0.89 | 3.45 | 0.42 | 1 | 10
30 | 150 | CONCLUIDO | 5.3516 | 18.69 | 14.47 | 39.45 | 0.48 | 22 | 312.69 | 61.82 | 8.5 | 20 | 92.37 | 38799.09 | 239.49 | 1359.07 | 53.89 | 39.09 | 6691.77 | 0.73 | 0.89 | 3.44 | 0.42 | 1 | 10
31 | 150 | CONCLUIDO | 5.3731 | 18.61 | 14.45 | 41.28 | 0.5 | 21 | 313.24 | 61.82 | 8.75 | 19 | 92.67 | 38866.96 | 238.58 | 1359.1 | 53.27 | 39.09 | 6382.76 | 0.73 | 0.89 | 3.44 | 0.4 | 1 | 10
32 | 150 | CONCLUIDO | 5.3982 | 18.52 | 14.42 | 43.25 | 0.51 | 20 | 313.79 | 61.82 | 9 | 18 | 92.97 | 38934.97 | 236.86 | 1359.03 | 52.16 | 39.09 | 5833.5 | 0.75 | 0.89 | 3.44 | 0.37 | 1 | 10
33 | 150 | CONCLUIDO | 5.3996 | 18.52 | 14.41 | 43.23 | 0.52 | 20 | 314.34 | 61.82 | 9.25 | 18 | 93.27 | 39003.11 | 236.42 | 1359.17 | 52.04 | 39.09 | 5774.04 | 0.75 | 0.89 | 3.44 | 0.36 | 1 | 10
34 | 150 | CONCLUIDO | 5.4192 | 18.45 | 14.4 | 45.47 | 0.54 | 19 | 314.9 | 61.82 | 9.5 | 17 | 93.57 | 39071.38 | 234.95 | 1359.05 | 51.69 | 39.09 | 5606.93 | 0.76 | 0.89 | 3.44 | 0.35 | 1 | 10
35 | 150 | CONCLUIDO | 5.4194 | 18.45 | 14.4 | 45.47 | 0.55 | 19 | 315.45 | 61.82 | 9.75 | 17 | 93.88 | 39139.8 | 234.57 | 1359.05 | 51.96 | 39.09 | 5737.6 | 0.75 | 0.89 | 3.43 | 0.35 | 1 | 10
36 | 150 | CONCLUIDO | 5.4378 | 18.39 | 14.39 | 47.98 | 0.56 | 18 | 316.01 | 61.82 | 10 | 16 | 94.18 | 39208.35 | 233.62 | 1359.07 | 51.53 | 39.09 | 5531.3 | 0.76 | 0.89 | 3.44 | 0.35 | 1 | 10
37 | 150 | CONCLUIDO | 5.4402 | 18.38 | 14.38 | 47.95 | 0.58 | 18 | 316.56 | 61.82 | 10.25 | 16 | 94.49 | 39277.04 | 231.65 | 1359.04 | 51.08 | 39.09 | 5302.69 | 0.77 | 0.89 | 3.44 | 0.34 | 1 | 10
38 | 150 | CONCLUIDO | 5.4637 | 18.3 | 14.36 | 50.69 | 0.59 | 17 | 317.12 | 61.82 | 10.5 | 15 | 94.8 | 39345.87 | 230.55 | 1359.07 | 50.54 | 39.09 | 5040.33 | 0.77 | 0.89 | 3.43 | 0.31 | 1 | 10
39 | 150 | CONCLUIDO | 5.4586 | 18.32 | 14.38 | 50.75 | 0.6 | 17 | 317.68 | 61.82 | 10.75 | 15 | 95.11 | 39414.84 | 230.14 | 1359.1 | 50.93 | 39.09 | 5232.55 | 0.77 | 0.89 | 3.44 | 0.33 | 1 | 10
40 | 150 | CONCLUIDO | 5.4859 | 18.23 | 14.34 | 53.78 | 0.62 | 16 | 318.24 | 61.82 | 11 | 14 | 95.42 | 39483.95 | 228.89 | 1358.99 | 50.03 | 39.09 | 4788.64 | 0.78 | 0.89 | 3.43 | 0.3 | 1 | 10
41 | 150 | CONCLUIDO | 5.4802 | 18.25 | 14.36 | 53.86 | 0.63 | 16 | 318.8 | 61.82 | 11.25 | 14 | 95.73 | 39553.2 | 229.1 | 1359 | 50.61 | 39.09 | 5080.32 | 0.77 | 0.89 | 3.44 | 0.32 | 1 | 10
42 | 150 | CONCLUIDO | 5.4814 | 18.24 | 14.36 | 53.84 | 0.64 | 16 | 319.36 | 61.82 | 11.5 | 14 | 96.04 | 39622.59 | 226.31 | 1359.07 | 50.48 | 39.09 | 5016.35 | 0.77 | 0.89 | 3.43 | 0.31 | 1 | 10
43 | 150 | CONCLUIDO | 5.5095 | 18.15 | 14.32 | 57.28 | 0.65 | 15 | 319.93 | 61.82 | 11.75 | 13 | 96.36 | 39692.13 | 225.72 | 1359.03 | 49.27 | 39.09 | 4414.8 | 0.79 | 0.9 | 3.43 | 0.27 | 1 | 10
44 | 150 | CONCLUIDO | 5.508 | 18.16 | 14.32 | 57.3 | 0.67 | 15 | 320.49 | 61.82 | 12 | 13 | 96.67 | 39761.81 | 225.1 | 1359.08 | 49.47 | 39.09 | 4513.95 | 0.79 | 0.9 | 3.43 | 0.28 | 1 | 10
45 | 150 | CONCLUIDO | 5.5068 | 18.16 | 14.33 | 57.32 | 0.68 | 15 | 321.06 | 61.82 | 12.25 | 13 | 96.99 | 39831.64 | 223.74 | 1358.99 | 49.47 | 39.09 | 4516.53 | 0.79 | 0.9 | 3.44 | 0.28 | 1 | 10
46 | 150 | CONCLUIDO | 5.5317 | 18.08 | 14.3 | 61.3 | 0.69 | 14 | 321.63 | 61.82 | 12.5 | 12 | 97.31 | 39901.61 | 223.32 | 1359.06 | 48.64 | 39.09 | 4103.44 | 0.8 | 0.9 | 3.43 | 0.26 | 1 | 10
47 | 150 | CONCLUIDO | 5.5304 | 18.08 | 14.31 | 61.32 | 0.71 | 14 | 322.2 | 61.82 | 12.75 | 12 | 97.62 | 39971.73 | 222.67 | 1358.99 | 48.79 | 39.09 | 4181.31 | 0.8 | 0.9 | 3.43 | 0.26 | 1 | 10
48 | 150 | CONCLUIDO | 5.5299 | 18.08 | 14.31 | 61.32 | 0.72 | 14 | 322.77 | 61.82 | 13 | 12 | 97.94 | 40042 | 219.52 | 1359.22 | 48.85 | 39.09 | 4211.01 | 0.8 | 0.9 | 3.43 | 0.26 | 1 | 10
49 | 150 | CONCLUIDO | 5.5499 | 18.02 | 14.3 | 65.99 | 0.73 | 13 | 323.34 | 61.82 | 13.25 | 11 | 98.27 | 40112.54 | 218.42 | 1359.07 | 48.45 | 39.09 | 4016.19 | 0.81 | 0.9 | 3.44 | 0.25 | 1 | 10
50 | 150 | CONCLUIDO | 5.5528 | 18.01 | 14.29 | 65.95 | 0.74 | 13 | 323.91 | 61.82 | 13.5 | 11 | 98.59 | 40183.11 | 218.31 | 1359.04 | 48.27 | 39.09 | 3925.03 | 0.81 | 0.9 | 3.43 | 0.24 | 1 | 10
51 | 150 | CONCLUIDO | 5.5538 | 18.01 | 14.29 | 65.94 | 0.76 | 13 | 324.48 | 61.82 | 13.75 | 11 | 98.91 | 40253.84 | 218.53 | 1359.09 | 48.19 | 39.09 | 3884.88 | 0.81 | 0.9 | 3.43 | 0.24 | 1 | 10
52 | 150 | CONCLUIDO | 5.5541 | 18 | 14.29 | 65.93 | 0.77 | 13 | 325.06 | 61.82 | 14 | 11 | 99.24 | 40324.71 | 216.91 | 1359.06 | 48.18 | 39.09 | 3877.95 | 0.81 | 0.9 | 3.43 | 0.24 | 1 | 10
53 | 150 | CONCLUIDO | 5.5803 | 17.92 | 14.26 | 71.28 | 0.78 | 12 | 325.63 | 61.82 | 14.25 | 10 | 99.56 | 40395.74 | 215.82 | 1359.17 | 47.33 | 39.09 | 3457.35 | 0.83 | 0.9 | 3.43 | 0.21 | 1 | 10
54 | 150 | CONCLUIDO | 5.5779 | 17.93 | 14.26 | 71.32 | 0.79 | 12 | 326.21 | 61.82 | 14.5 | 10 | 99.89 | 40466.92 | 214.73 | 1359.02 | 47.52 | 39.09 | 3557 | 0.82 | 0.9 | 3.43 | 0.22 | 1 | 10
55 | 150 | CONCLUIDO | 5.5778 | 17.93 | 14.26 | 71.32 | 0.8 | 12 | 326.79 | 61.82 | 14.75 | 10 | 100.22 | 40538.25 | 214 | 1358.99 | 47.57 | 39.09 | 3581.66 | 0.82 | 0.9 | 3.43 | 0.22 | 1 | 10
56 | 150 | CONCLUIDO | 5.5716 | 17.95 | 14.28 | 71.42 | 0.82 | 12 | 327.37 | 61.82 | 15 | 9 | 100.55 | 40609.74 | 212.84 | 1358.99 | 48.1 | 39.09 | 3845.24 | 0.81 | 0.9 | 3.43 | 0.24 | 1 | 10
57 | 150 | CONCLUIDO | 5.5997 | 17.86 | 14.25 | 77.73 | 0.83 | 11 | 327.95 | 61.82 | 15.25 | 8 | 100.88 | 40681.39 | 211.29 | 1358.99 | 47.06 | 39.09 | 3330.14 | 0.83 | 0.9 | 3.43 | 0.2 | 1 | 10
58 | 150 | CONCLUIDO | 5.597 | 17.87 | 14.26 | 77.77 | 0.84 | 11 | 328.53 | 61.82 | 15.5 | 7 | 101.21 | 40753.2 | 211.41 | 1359.07 | 47.19 | 39.09 | 3395.76 | 0.83 | 0.9 | 3.43 | 0.21 | 1 | 10
59 | 150 | CONCLUIDO | 5.6006 | 17.86 | 14.25 | 77.71 | 0.85 | 11 | 329.12 | 61.82 | 15.75 | 7 | 101.54 | 40825.16 | 211.41 | 1359.01 | 46.92 | 39.09 | 3258.53 | 0.83 | 0.9 | 3.43 | 0.2 | 1 | 10
60 | 150 | CONCLUIDO | 5.6001 | 17.86 | 14.25 | 77.72 | 0.86 | 11 | 329.7 | 61.82 | 16 | 6 | 101.88 | 40897.29 | 210.34 | 1359.06 | 47 | 39.09 | 3297.61 | 0.83 | 0.9 | 3.43 | 0.2 | 1 | 10
61 | 150 | CONCLUIDO | 5.5998 | 17.86 | 14.25 | 77.72 | 0.88 | 11 | 330.29 | 61.82 | 16.25 | 5 | 102.21 | 40969.57 | 209.59 | 1359.06 | 46.97 | 39.09 | 3286.12 | 0.83 | 0.9 | 3.43 | 0.2 | 1 | 10
62 | 150 | CONCLUIDO | 5.5968 | 17.87 | 14.26 | 77.78 | 0.89 | 11 | 330.87 | 61.82 | 16.5 | 5 | 102.55 | 41042.02 | 209.23 | 1359.03 | 47.19 | 39.09 | 3396.83 | 0.83 | 0.9 | 3.43 | 0.21 | 1 | 10
63 | 150 | CONCLUIDO | 5.5962 | 17.87 | 14.26 | 77.79 | 0.9 | 11 | 331.46 | 61.82 | 16.75 | 3 | 102.89 | 41114.63 | 209.34 | 1359.1 | 47.26 | 39.09 | 3429.98 | 0.83 | 0.9 | 3.43 | 0.21 | 1 | 10
64 | 150 | CONCLUIDO | 5.5985 | 17.86 | 14.25 | 77.75 | 0.91 | 11 | 332.05 | 61.82 | 17 | 1 | 103.23 | 41187.41 | 208.35 | 1359.11 | 46.93 | 39.09 | 3263.74 | 0.83 | 0.9 | 3.44 | 0.21 | 1 | 10
65 | 150 | CONCLUIDO | 5.599 | 17.86 | 14.25 | 77.74 | 0.92 | 11 | 332.64 | 61.82 | 17.25 | 1 | 103.57 | 41260.35 | 208.33 | 1359.09 | 46.77 | 39.09 | 3185.03 | 0.84 | 0.9 | 3.44 | 0.21 | 1 | 10
66 | 150 | CONCLUIDO | 5.5984 | 17.86 | 14.25 | 77.75 | 0.94 | 11 | 333.24 | 61.82 | 17.5 | 0 | 103.92 | 41333.46 | 208.57 | 1359.13 | 46.84 | 39.09 | 3217.26 | 0.83 | 0.9 | 3.44 | 0.21 | 1 | 10

## RESULTADOS_0
Unnamed: 0 | Volume de calda [L] | STATUS | Capacidade operacional [ha/h] | Tempo de missao [h] | Tempo util [h] | Tempo por voo [min] | Autonomia Projetada [h] | N° Voos | MTOW [kg] | Massa Estrutura [kg] | Combustível [kg] | Abastecimentos | Massa gerador | Potência gerador [W] | Combustível consumido [L] | Calda cons [L] | Distância percorrida [km] | Distância Pulverizando [km] | RTL ACUMULADO[m] | EOC [km/km] | EOC [h/h] | Tempo de manobra [h] | Tempo rtl_rtw [h] | V pulv [m/s] | V desloc [m/s]
0 | 10 | CONCLUIDO | 4.9645 | 20.14 | 16.97 | 7.43 | 0.64 | 137 | 26.11 | 12.1 | 1 | 0 | 3.01 | 3454.41 | 49.64 | 1360.45 | 125.69 | 39.09 | 42015.83 | 0.31 | 0.76 | 3.82 | 2.92 | 1 | 10

## RESULTADOS_7
Unnamed: 0 | Volume de calda [L] | STATUS | Capacidade operacional [ha/h] | Tempo de missao [h] | Tempo util [h] | Tempo por voo [min] | Autonomia Projetada [h] | N° Voos | MTOW [kg] | Massa Estrutura [kg] | Combustível [kg] | Abastecimentos | Massa gerador | Potência gerador [W] | Combustível consumido [L] | Calda cons [L] | Distância percorrida [km] | Distância Pulverizando [km] | RTL ACUMULADO[m] | EOC [km/km] | EOC [h/h] | Tempo de manobra [h] | Tempo rtl_rtw [h] | V pulv [m/s] | V desloc [m/s]
0 | 45 | CONCLUIDO | 4.9929 | 20.03 | 16.03 | 9.81 | 0.18 | 98 | 98.71 | 39.72 | 1 | 96 | 12.99 | 12407.75 | 135.4 | 1359.24 | 102.69 | 39.09 | 30707.49 | 0.38 | 0.8 | 3.56 | 1.98 | 1 | 10
1 | 45 | CONCLUIDO | 5.2434 | 19.07 | 15.54 | 12.43 | 0.22 | 75 | 99.02 | 39.72 | 1.25 | 73 | 13.05 | 12446.14 | 128.23 | 1359.68 | 87.22 | 39.09 | 23090.83 | 0.45 | 0.83 | 3.53 | 1.49 | 1 | 10
2 | 45 | CONCLUIDO | 5.419 | 18.45 | 15.23 | 15.23 | 0.27 | 60 | 99.33 | 39.72 | 1.5 | 58 | 13.11 | 12484.55 | 122.58 | 1359.3 | 77.59 | 39.09 | 18351.33 | 0.5 | 0.84 | 3.51 | 1.18 | 1 | 10
3 | 45 | CONCLUIDO | 5.5503 | 18.02 | 15.02 | 18.39 | 0.31 | 49 | 99.64 | 39.72 | 1.75 | 47 | 13.18 | 12522.99 | 117.24 | 1359.23 | 71.01 | 39.09 | 15115.33 | 0.55 | 0.85 | 3.49 | 0.97 | 1 | 10
4 | 45 | CONCLUIDO | 5.6391 | 17.73 | 14.88 | 21.26 | 0.35 | 42 | 99.95 | 39.72 | 2 | 39 | 13.24 | 12561.45 | 112.46 | 1359.2 | 66.73 | 39.09 | 13008 | 0.59 | 0.86 | 3.48 | 0.83 | 1 | 10
5 | 45 | CONCLUIDO | 5.724 | 17.47 | 14.74 | 24.57 | 0.39 | 36 | 100.27 | 39.72 | 2.25 | 32 | 13.3 | 12599.94 | 107.76 | 1359.19 | 62.31 | 39.09 | 10831.09 | 0.63 | 0.87 | 3.47 | 0.69 | 1 | 10
6 | 45 | CONCLUIDO | 5.7501 | 17.39 | 14.72 | 26.77 | 0.44 | 33 | 100.58 | 39.72 | 2.5 | 12 | 13.36 | 12638.45 | 105.31 | 1359.08 | 60.96 | 39.09 | 10168.27 | 0.64 | 0.87 | 3.49 | 0.68 | 1 | 10
7 | 45 | CONCLUIDO | 5.7613 | 17.36 | 14.71 | 27.58 | 0.48 | 32 | 100.89 | 39.72 | 2.75 | 2 | 13.42 | 12676.98 | 104.68 | 1359.16 | 60 | 39.09 | 9696.52 | 0.65 | 0.87 | 3.51 | 0.66 | 1 | 10
8 | 45 | CONCLUIDO | 5.7588 | 17.36 | 14.72 | 27.6 | 0.52 | 32 | 101.2 | 39.72 | 3 | 0 | 13.49 | 12715.54 | 105.06 | 1359.16 | 60.27 | 39.09 | 9829.79 | 0.65 | 0.87 | 3.51 | 0.67 | 1 | 10

## RESULTADOS_19
Unnamed: 0 | Volume de calda [L] | STATUS | Capacidade operacional [ha/h] | Tempo de missao [h] | Tempo util [h] | Tempo por voo [min] | Autonomia Projetada [h] | N° Voos | MTOW [kg] | Massa Estrutura [kg] | Combustível [kg] | Abastecimentos | Massa gerador | Potência gerador [W] | Combustível consumido [L] | Calda cons [L] | Distância percorrida [km] | Distância Pulverizando [km] | RTL ACUMULADO[m] | EOC [km/km] | EOC [h/h] | Tempo de manobra [h] | Tempo rtl_rtw [h] | V pulv [m/s] | V desloc [m/s]
0 | 105 | CONCLUIDO | 3.5982 | 27.79 | 17.81 | 5.84 | 0.09 | 183 | 204 | 55.27 | 1 | 181 | 42.72 | 25393.6 | 253.82 | 1359.77 | 157.63 | 39.09 | 57753.96 | 0.25 | 0.72 | 3.72 | 3.75 | 1 | 10
1 | 105 | CONCLUIDO | 3.9992 | 25 | 16.84 | 7.32 | 0.11 | 138 | 204.39 | 55.27 | 1.25 | 136 | 42.87 | 25442.42 | 238.74 | 1359.66 | 127.67 | 39.09 | 42998.45 | 0.31 | 0.76 | 3.64 | 2.79 | 1 | 10
2 | 105 | CONCLUIDO | 4.2824 | 23.35 | 16.29 | 8.8 | 0.13 | 111 | 204.79 | 55.27 | 1.5 | 109 | 43.02 | 25491.3 | 229.5 | 1359.32 | 111.04 | 39.09 | 34819.77 | 0.35 | 0.79 | 3.58 | 2.24 | 1 | 10
3 | 105 | CONCLUIDO | 4.5084 | 22.18 | 15.88 | 10.36 | 0.15 | 92 | 205.18 | 55.27 | 1.75 | 90 | 43.16 | 25540.22 | 222.53 | 1359.26 | 98.12 | 39.09 | 28456.66 | 0.4 | 0.81 | 3.55 | 1.84 | 1 | 10
4 | 105 | CONCLUIDO | 4.6762 | 21.38 | 15.62 | 11.86 | 0.17 | 79 | 205.58 | 55.27 | 2 | 77 | 43.31 | 25589.2 | 217.4 | 1359.33 | 89.74 | 39.09 | 24331.54 | 0.44 | 0.82 | 3.53 | 1.57 | 1 | 10
5 | 105 | CONCLUIDO | 4.8047 | 20.81 | 15.45 | 13.43 | 0.19 | 69 | 205.98 | 55.27 | 2.25 | 67 | 43.46 | 25638.22 | 213.74 | 1359.34 | 84.02 | 39.09 | 21518.1 | 0.47 | 0.83 | 3.53 | 1.4 | 1 | 10
6 | 105 | CONCLUIDO | 4.9115 | 20.36 | 15.28 | 14.79 | 0.22 | 62 | 206.38 | 55.27 | 2.5 | 60 | 43.6 | 25687.3 | 210.16 | 1359.25 | 79.11 | 39.09 | 19100.4 | 0.49 | 0.84 | 3.51 | 1.23 | 1 | 10
7 | 105 | CONCLUIDO | 5.0195 | 19.92 | 15.13 | 16.5 | 0.24 | 55 | 206.78 | 55.27 | 2.75 | 53 | 43.75 | 25736.42 | 206.63 | 1359.33 | 74.15 | 39.09 | 16652.97 | 0.53 | 0.85 | 3.5 | 1.08 | 1 | 10
8 | 105 | CONCLUIDO | 5.088 | 19.65 | 15.06 | 18.07 | 0.26 | 50 | 207.17 | 55.27 | 3 | 48 | 43.9 | 25785.6 | 204.38 | 1359.18 | 72.19 | 39.09 | 15699.48 | 0.54 | 0.85 | 3.5 | 1.01 | 1 | 10
9 | 105 | CONCLUIDO | 5.1596 | 19.38 | 14.95 | 19.5 | 0.28 | 46 | 207.57 | 55.27 | 3.25 | 44 | 44.05 | 25834.83 | 201.58 | 1359.13 | 69.1 | 39.09 | 14174.88 | 0.57 | 0.86 | 3.48 | 0.9 | 1 | 10
10 | 105 | CONCLUIDO | 5.2241 | 19.14 | 14.87 | 21.25 | 0.3 | 42 | 207.97 | 55.27 | 3.5 | 40 | 44.2 | 25884.1 | 199.31 | 1359.15 | 66.38 | 39.09 | 12836.97 | 0.59 | 0.86 | 3.48 | 0.83 | 1 | 10
11 | 105 | CONCLUIDO | 5.2723 | 18.97 | 14.82 | 22.8 | 0.32 | 39 | 208.37 | 55.27 | 3.75 | 37 | 44.35 | 25933.43 | 196.96 | 1359.17 | 64.7 | 39.09 | 12008.79 | 0.6 | 0.87 | 3.48 | 0.77 | 1 | 10
12 | 105 | CONCLUIDO | 5.329 | 18.77 | 14.74 | 24.57 | 0.34 | 36 | 208.77 | 55.27 | 4 | 34 | 44.5 | 25982.82 | 194.53 | 1359.34 | 62.48 | 39.09 | 10917.09 | 0.63 | 0.87 | 3.46 | 0.69 | 1 | 10
13 | 105 | CONCLUIDO | 5.3615 | 18.65 | 14.71 | 25.96 | 0.36 | 34 | 209.17 | 55.27 | 4.25 | 32 | 44.65 | 26032.25 | 192.56 | 1359.06 | 61.24 | 39.09 | 10304.88 | 0.64 | 0.87 | 3.47 | 0.66 | 1 | 10
14 | 105 | CONCLUIDO | 5.3886 | 18.56 | 14.7 | 27.55 | 0.38 | 32 | 209.58 | 55.27 | 4.5 | 30 | 44.8 | 26081.73 | 190.98 | 1359.19 | 61 | 39.09 | 10195.03 | 0.64 | 0.87 | 3.46 | 0.65 | 1 | 10
15 | 105 | CONCLUIDO | 5.4345 | 18.4 | 14.62 | 29.24 | 0.4 | 30 | 209.98 | 55.27 | 4.75 | 28 | 44.95 | 26131.27 | 188.44 | 1359.08 | 58.31 | 39.09 | 8857.16 | 0.67 | 0.88 | 3.46 | 0.57 | 1 | 10
16 | 105 | CONCLUIDO | 5.4676 | 18.29 | 14.59 | 31.26 | 0.42 | 28 | 210.38 | 55.27 | 5 | 26 | 45.11 | 26180.86 | 186.9 | 1359.1 | 57.81 | 39.09 | 8622.01 | 0.68 | 0.88 | 3.45 | 0.54 | 1 | 10
17 | 105 | CONCLUIDO | 5.4901 | 18.21 | 14.55 | 32.34 | 0.44 | 27 | 210.78 | 55.27 | 5.25 | 25 | 45.26 | 26230.5 | 185.03 | 1359.11 | 56.77 | 39.09 | 8105.27 | 0.69 | 0.88 | 3.44 | 0.51 | 1 | 10
18 | 105 | CONCLUIDO | 5.519 | 18.12 | 14.54 | 34.9 | 0.46 | 25 | 211.18 | 55.27 | 5.5 | 23 | 45.41 | 26280.2 | 183.37 | 1359.1 | 55.88 | 39.09 | 7667.51 | 0.7 | 0.88 | 3.46 | 0.49 | 1 | 10
19 | 105 | CONCLUIDO | 5.5455 | 18.03 | 14.49 | 36.24 | 0.48 | 24 | 211.59 | 55.27 | 5.75 | 22 | 45.57 | 26329.94 | 181.63 | 1359.06 | 54.67 | 39.09 | 7070 | 0.71 | 0.89 | 3.45 | 0.45 | 1 | 10
20 | 105 | CONCLUIDO | 5.5604 | 17.98 | 14.49 | 37.79 | 0.5 | 23 | 211.99 | 55.27 | 6 | 21 | 45.72 | 26379.74 | 179.72 | 1359.16 | 54.36 | 39.09 | 6918.07 | 0.72 | 0.89 | 3.45 | 0.44 | 1 | 10
21 | 105 | CONCLUIDO | 5.5775 | 17.93 | 14.47 | 39.47 | 0.52 | 22 | 212.4 | 55.27 | 6.25 | 20 | 45.87 | 26429.59 | 178.39 | 1359.12 | 54 | 39.09 | 6744.73 | 0.72 | 0.89 | 3.44 | 0.43 | 1 | 10
22 | 105 | CONCLUIDO | 5.5993 | 17.86 | 14.44 | 41.27 | 0.54 | 21 | 212.8 | 55.27 | 6.5 | 19 | 46.03 | 26479.5 | 175.91 | 1359.07 | 52.9 | 39.09 | 6200.27 | 0.74 | 0.89 | 3.45 | 0.4 | 1 | 10
23 | 105 | CONCLUIDO | 5.6225 | 17.79 | 14.41 | 43.23 | 0.56 | 20 | 213.21 | 55.27 | 6.75 | 18 | 46.18 | 26529.46 | 173.89 | 1359.04 | 51.99 | 39.09 | 5749.46 | 0.75 | 0.89 | 3.44 | 0.36 | 1 | 10
24 | 105 | CONCLUIDO | 5.6386 | 17.74 | 14.4 | 45.47 | 0.58 | 19 | 213.61 | 55.27 | 7 | 17 | 46.34 | 26579.47 | 171.65 | 1358.99 | 51.85 | 39.09 | 5683.03 | 0.75 | 0.89 | 3.44 | 0.35 | 1 | 10
25 | 105 | CONCLUIDO | 5.6514 | 17.69 | 14.4 | 48 | 0.6 | 18 | 214.02 | 55.27 | 7.25 | 16 | 46.49 | 26629.54 | 170.4 | 1359.09 | 51.65 | 39.09 | 5589.64 | 0.76 | 0.89 | 3.44 | 0.35 | 1 | 10
26 | 105 | CONCLUIDO | 5.676 | 17.62 | 14.36 | 50.7 | 0.62 | 17 | 214.42 | 55.27 | 7.5 | 14 | 46.65 | 26679.66 | 166.57 | 1359.13 | 50.49 | 39.09 | 5014.58 | 0.77 | 0.89 | 3.44 | 0.32 | 1 | 10
27 | 105 | CONCLUIDO | 5.6721 | 17.63 | 14.38 | 50.74 | 0.64 | 17 | 214.83 | 55.27 | 7.75 | 15 | 46.81 | 26729.83 | 166.16 | 1359.08 | 51.15 | 39.09 | 5342.64 | 0.76 | 0.89 | 3.44 | 0.33 | 1 | 10
28 | 105 | CONCLUIDO | 5.6931 | 17.57 | 14.35 | 53.82 | 0.66 | 16 | 215.24 | 55.27 | 8 | 12 | 46.97 | 26780.06 | 164.46 | 1359 | 50.17 | 39.09 | 4859.6 | 0.78 | 0.89 | 3.44 | 0.3 | 1 | 10
29 | 105 | CONCLUIDO | 5.6873 | 17.58 | 14.37 | 53.89 | 0.68 | 16 | 215.65 | 55.27 | 8.25 | 12 | 47.12 | 26830.34 | 161.65 | 1358.99 | 50.54 | 39.09 | 5045.66 | 0.77 | 0.89 | 3.45 | 0.32 | 1 | 10
30 | 105 | CONCLUIDO | 5.7119 | 17.51 | 14.33 | 57.34 | 0.7 | 15 | 216.05 | 55.27 | 8.5 | 8 | 47.28 | 26880.68 | 160.15 | 1359.12 | 49.46 | 39.09 | 4510.61 | 0.79 | 0.9 | 3.44 | 0.29 | 1 | 10
31 | 105 | CONCLUIDO | 5.7081 | 17.52 | 14.35 | 57.38 | 0.72 | 15 | 216.46 | 55.27 | 8.75 | 6 | 47.44 | 26931.07 | 160.11 | 1359.07 | 49.75 | 39.09 | 4653.9 | 0.79 | 0.89 | 3.45 | 0.3 | 1 | 10
32 | 105 | CONCLUIDO | 5.7072 | 17.52 | 14.35 | 57.39 | 0.74 | 15 | 216.87 | 55.27 | 9 | 3 | 47.6 | 26981.51 | 159.43 | 1359.07 | 49.74 | 39.09 | 4647.43 | 0.79 | 0.89 | 3.45 | 0.3 | 1 | 10
33 | 105 | CONCLUIDO | 5.7284 | 17.46 | 14.32 | 61.39 | 0.76 | 14 | 217.28 | 55.27 | 9.25 | 1 | 47.76 | 27032.02 | 158.45 | 1359.01 | 48.93 | 39.09 | 4251.01 | 0.8 | 0.9 | 3.45 | 0.28 | 1 | 10
34 | 105 | CONCLUIDO | 5.7287 | 17.46 | 14.32 | 61.39 | 0.78 | 14 | 217.69 | 55.27 | 9.5 | 0 | 47.92 | 27082.57 | 158.75 | 1359.1 | 48.92 | 39.09 | 4245.02 | 0.8 | 0.9 | 3.45 | 0.28 | 1 | 10

## RESULTADOS_10
Unnamed: 0 | Volume de calda [L] | STATUS | Capacidade operacional [ha/h] | Tempo de missao [h] | Tempo util [h] | Tempo por voo [min] | Autonomia Projetada [h] | N° Voos | MTOW [kg] | Massa Estrutura [kg] | Combustível [kg] | Abastecimentos | Massa gerador | Potência gerador [W] | Combustível consumido [L] | Calda cons [L] | Distância percorrida [km] | Distância Pulverizando [km] | RTL ACUMULADO[m] | EOC [km/km] | EOC [h/h] | Tempo de manobra [h] | Tempo rtl_rtw [h] | V pulv [m/s] | V desloc [m/s]
0 | 60 | CONCLUIDO | 4.6029 | 21.73 | 16.5 | 8.18 | 0.14 | 121 | 124.63 | 45 | 1 | 119 | 18.64 | 15605.44 | 166.99 | 1359.59 | 117.19 | 39.09 | 37846.66 | 0.33 | 0.78 | 3.6 | 2.45 | 1 | 10
1 | 60 | CONCLUIDO | 4.9049 | 20.39 | 15.9 | 10.37 | 0.18 | 92 | 124.96 | 45 | 1.25 | 90 | 18.71 | 15645.96 | 158.56 | 1359.31 | 98.39 | 39.09 | 28588.32 | 0.4 | 0.81 | 3.56 | 1.85 | 1 | 10
2 | 60 | CONCLUIDO | 5.1139 | 19.55 | 15.53 | 12.59 | 0.21 | 74 | 125.29 | 45 | 1.5 | 72 | 18.79 | 15686.51 | 152.33 | 1359.38 | 86.9 | 39.09 | 22936.9 | 0.45 | 0.83 | 3.53 | 1.48 | 1 | 10
3 | 60 | CONCLUIDO | 5.2618 | 19 | 15.29 | 14.8 | 0.25 | 62 | 125.62 | 45 | 1.75 | 60 | 18.87 | 15727.09 | 147.57 | 1359.33 | 79.2 | 39.09 | 19144.51 | 0.49 | 0.84 | 3.52 | 1.24 | 1 | 10
4 | 60 | CONCLUIDO | 5.3813 | 18.58 | 15.1 | 17.09 | 0.28 | 53 | 125.95 | 45 | 2 | 51 | 18.95 | 15767.7 | 143.05 | 1359.31 | 73.19 | 39.09 | 16186.99 | 0.53 | 0.85 | 3.5 | 1.05 | 1 | 10
5 | 60 | CONCLUIDO | 5.4728 | 18.27 | 14.96 | 19.52 | 0.31 | 46 | 126.28 | 45 | 2.25 | 44 | 19.03 | 15808.34 | 139.11 | 1359.16 | 69.15 | 39.09 | 14200.79 | 0.57 | 0.86 | 3.49 | 0.92 | 1 | 10
6 | 60 | CONCLUIDO | 5.5604 | 17.98 | 14.83 | 22.25 | 0.35 | 40 | 126.61 | 45 | 2.5 | 38 | 19.11 | 15849 | 135.6 | 1359.2 | 65.16 | 39.09 | 12235.08 | 0.6 | 0.87 | 3.47 | 0.78 | 1 | 10
7 | 60 | CONCLUIDO | 5.6153 | 17.81 | 14.76 | 24.59 | 0.38 | 36 | 126.94 | 45 | 2.75 | 34 | 19.19 | 15889.69 | 131.73 | 1359.46 | 62.45 | 39.09 | 10901.32 | 0.63 | 0.87 | 3.48 | 0.71 | 1 | 10
8 | 60 | CONCLUIDO | 5.667 | 17.65 | 14.7 | 27.56 | 0.42 | 32 | 127.27 | 45 | 3 | 30 | 19.27 | 15930.42 | 128.28 | 1359.28 | 60.88 | 39.09 | 10134.55 | 0.64 | 0.87 | 3.46 | 0.65 | 1 | 10
9 | 60 | CONCLUIDO | 5.7137 | 17.5 | 14.63 | 30.27 | 0.45 | 29 | 127.6 | 45 | 3.25 | 25 | 19.35 | 15971.17 | 125.5 | 1359.17 | 58.57 | 39.09 | 8994.45 | 0.67 | 0.88 | 3.47 | 0.58 | 1 | 10
10 | 60 | CONCLUIDO | 5.7636 | 17.35 | 14.55 | 33.59 | 0.48 | 26 | 127.93 | 45 | 3.5 | 20 | 19.43 | 16011.95 | 121.89 | 1359.16 | 56.32 | 39.09 | 7883.01 | 0.69 | 0.88 | 3.46 | 0.51 | 1 | 10
11 | 60 | CONCLUIDO | 5.7756 | 17.31 | 14.54 | 34.9 | 0.52 | 25 | 128.26 | 45 | 3.75 | 12 | 19.51 | 16052.76 | 119.72 | 1359.17 | 55.83 | 39.09 | 7646.39 | 0.7 | 0.88 | 3.46 | 0.5 | 1 | 10
12 | 60 | CONCLUIDO | 5.7873 | 17.28 | 14.53 | 36.33 | 0.55 | 24 | 128.59 | 45 | 4 | 3 | 19.59 | 16093.6 | 118.86 | 1359.36 | 55.16 | 39.09 | 7314.27 | 0.71 | 0.88 | 3.47 | 0.49 | 1 | 10
13 | 60 | CONCLUIDO | 5.7832 | 17.29 | 14.55 | 36.36 | 0.58 | 24 | 128.92 | 45 | 4.25 | 0 | 19.68 | 16134.46 | 119.2 | 1359.26 | 55.23 | 39.09 | 7348.74 | 0.71 | 0.88 | 3.48 | 0.5 | 1 | 10

## RESULTADOS_25
Unnamed: 0 | Volume de calda [L] | STATUS | Capacidade operacional [ha/h] | Tempo de missao [h] | Tempo util [h] | Tempo por voo [min] | Autonomia Projetada [h] | N° Voos | MTOW [kg] | Massa Estrutura [kg] | Combustível [kg] | Abastecimentos | Massa gerador | Potência gerador [W] | Combustível consumido [L] | Calda cons [L] | Distância percorrida [km] | Distância Pulverizando [km] | RTL ACUMULADO[m] | EOC [km/km] | EOC [h/h] | Tempo de manobra [h] | Tempo rtl_rtw [h] | V pulv [m/s] | V desloc [m/s]
0 | 135 | CONCLUIDO | 3.0244 | 33.06 | 18.73 | 4.95 | 0.07 | 227 | 263.32 | 59.89 | 1 | 225 | 67.43 | 32710.1 | 315.44 | 1360.03 | 186.86 | 39.09 | 72147.44 | 0.21 | 0.69 | 3.78 | 4.68 | 1 | 10
1 | 135 | CONCLUIDO | 3.45 | 28.99 | 17.54 | 6.19 | 0.08 | 170 | 263.79 | 59.89 | 1.25 | 168 | 67.65 | 32767.75 | 294.34 | 1359.83 | 149.19 | 39.09 | 53599.66 | 0.26 | 0.73 | 3.7 | 3.48 | 1 | 10
2 | 135 | CONCLUIDO | 3.778 | 26.47 | 16.79 | 7.46 | 0.1 | 135 | 264.25 | 59.89 | 1.5 | 133 | 67.87 | 32825.49 | 280.81 | 1359.52 | 125.83 | 39.09 | 42092.97 | 0.31 | 0.76 | 3.64 | 2.74 | 1 | 10
3 | 135 | CONCLUIDO | 4.0158 | 24.9 | 16.34 | 8.67 | 0.12 | 113 | 264.72 | 59.89 | 1.75 | 111 | 68.09 | 32883.31 | 272.21 | 1359.44 | 112.03 | 39.09 | 35305.1 | 0.35 | 0.79 | 3.59 | 2.29 | 1 | 10
4 | 135 | CONCLUIDO | 4.2221 | 23.68 | 15.98 | 9.99 | 0.13 | 96 | 265.19 | 59.89 | 2 | 94 | 68.31 | 32941.21 | 265.28 | 1359.3 | 100.49 | 39.09 | 29617.84 | 0.39 | 0.8 | 3.57 | 1.93 | 1 | 10
5 | 135 | CONCLUIDO | 4.3819 | 22.82 | 15.72 | 11.23 | 0.15 | 84 | 265.66 | 59.89 | 2.25 | 82 | 68.53 | 32999.19 | 260.15 | 1359.57 | 93.35 | 39.09 | 26109.89 | 0.42 | 0.82 | 3.53 | 1.67 | 1 | 10
6 | 135 | CONCLUIDO | 4.5067 | 22.19 | 15.54 | 12.44 | 0.17 | 75 | 266.13 | 59.89 | 2.5 | 73 | 68.75 | 33057.26 | 256.17 | 1359.21 | 87.33 | 39.09 | 23147.09 | 0.45 | 0.83 | 3.53 | 1.5 | 1 | 10
7 | 135 | CONCLUIDO | 4.6225 | 21.63 | 15.39 | 13.78 | 0.18 | 67 | 266.6 | 59.89 | 2.75 | 65 | 68.97 | 33115.41 | 252.76 | 1359.19 | 82.55 | 39.09 | 20794.54 | 0.47 | 0.83 | 3.52 | 1.35 | 1 | 10
8 | 135 | CONCLUIDO | 4.7221 | 21.18 | 15.24 | 14.99 | 0.2 | 61 | 267.08 | 59.89 | 3 | 59 | 69.19 | 33173.65 | 249.06 | 1359.3 | 77.95 | 39.09 | 18522.4 | 0.5 | 0.84 | 3.5 | 1.19 | 1 | 10
9 | 135 | CONCLUIDO | 4.7985 | 20.84 | 15.16 | 16.24 | 0.22 | 56 | 267.55 | 59.89 | 3.25 | 54 | 69.41 | 33231.97 | 247.04 | 1359.14 | 75.35 | 39.09 | 17248.89 | 0.52 | 0.85 | 3.5 | 1.11 | 1 | 10
10 | 135 | CONCLUIDO | 4.8816 | 20.48 | 15.05 | 17.71 | 0.23 | 51 | 268.02 | 59.89 | 3.5 | 49 | 69.64 | 33290.38 | 244.25 | 1359.21 | 72.24 | 39.09 | 15720.1 | 0.54 | 0.85 | 3.49 | 1.01 | 1 | 10
11 | 135 | CONCLUIDO | 4.9314 | 20.28 | 15 | 18.75 | 0.25 | 48 | 268.5 | 59.89 | 3.75 | 46 | 69.86 | 33348.87 | 242.35 | 1359.09 | 70.36 | 39.09 | 14794.73 | 0.56 | 0.86 | 3.49 | 0.95 | 1 | 10
12 | 135 | CONCLUIDO | 5.0012 | 20 | 14.92 | 20.34 | 0.26 | 44 | 268.97 | 59.89 | 4 | 42 | 70.09 | 33407.45 | 240.11 | 1359.25 | 67.74 | 39.09 | 13506.39 | 0.58 | 0.86 | 3.48 | 0.87 | 1 | 10
13 | 135 | CONCLUIDO | 5.036 | 19.86 | 14.88 | 21.26 | 0.28 | 42 | 269.45 | 59.89 | 4.25 | 40 | 70.31 | 33466.11 | 238.64 | 1359.2 | 66.54 | 39.09 | 12916.41 | 0.59 | 0.86 | 3.48 | 0.83 | 1 | 10
14 | 135 | CONCLUIDO | 5.0937 | 19.63 | 14.81 | 22.78 | 0.3 | 39 | 269.92 | 59.89 | 4.5 | 37 | 70.54 | 33524.86 | 236.42 | 1359.28 | 64.64 | 39.09 | 11980.41 | 0.6 | 0.87 | 3.47 | 0.76 | 1 | 10
15 | 135 | CONCLUIDO | 5.1311 | 19.49 | 14.77 | 23.94 | 0.31 | 37 | 270.4 | 59.89 | 4.75 | 35 | 70.76 | 33583.7 | 234.71 | 1359.1 | 63.07 | 39.09 | 11205.95 | 0.62 | 0.87 | 3.47 | 0.72 | 1 | 10
16 | 135 | CONCLUIDO | 5.1612 | 19.38 | 14.75 | 25.29 | 0.33 | 35 | 270.88 | 59.89 | 5 | 33 | 70.99 | 33642.62 | 233.81 | 1359.09 | 62.76 | 39.09 | 11057.91 | 0.62 | 0.87 | 3.47 | 0.71 | 1 | 10
17 | 135 | CONCLUIDO | 5.2056 | 19.21 | 14.69 | 26.71 | 0.34 | 33 | 271.36 | 59.89 | 5.25 | 31 | 71.22 | 33701.64 | 231.44 | 1359.09 | 60.73 | 39.09 | 10055.58 | 0.64 | 0.87 | 3.46 | 0.64 | 1 | 10
18 | 135 | CONCLUIDO | 5.2407 | 19.08 | 14.66 | 28.38 | 0.36 | 31 | 271.84 | 59.89 | 5.5 | 29 | 71.45 | 33760.74 | 230.28 | 1359.1 | 59.91 | 39.09 | 9652.5 | 0.65 | 0.88 | 3.46 | 0.61 | 1 | 10
19 | 135 | CONCLUIDO | 5.2689 | 18.98 | 14.61 | 29.22 | 0.38 | 30 | 272.32 | 59.89 | 5.75 | 28 | 71.68 | 33820.05 | 228.42 | 1359.01 | 58.3 | 39.09 | 8856.9 | 0.67 | 0.88 | 3.45 | 0.56 | 1 | 10
20 | 135 | CONCLUIDO | 5.2861 | 18.92 | 14.6 | 30.2 | 0.39 | 29 | 272.8 | 59.89 | 6 | 27 | 71.91 | 33879.33 | 227.14 | 1359.15 | 58.09 | 39.09 | 8755.14 | 0.67 | 0.88 | 3.45 | 0.55 | 1 | 10
21 | 135 | CONCLUIDO | 5.3214 | 18.79 | 14.57 | 32.39 | 0.41 | 27 | 273.28 | 59.89 | 6.25 | 25 | 72.14 | 33938.7 | 225.98 | 1359.02 | 56.99 | 39.09 | 8215 | 0.69 | 0.88 | 3.46 | 0.53 | 1 | 10
22 | 135 | CONCLUIDO | 5.3449 | 18.71 | 14.54 | 33.56 | 0.42 | 26 | 273.76 | 59.89 | 6.5 | 24 | 72.37 | 33998.16 | 224.75 | 1359.09 | 56.18 | 39.09 | 7813.97 | 0.7 | 0.88 | 3.45 | 0.49 | 1 | 10
23 | 135 | CONCLUIDO | 5.3569 | 18.67 | 14.55 | 34.92 | 0.44 | 25 | 274.24 | 59.89 | 6.75 | 23 | 72.61 | 34057.71 | 223.82 | 1359.09 | 56.17 | 39.09 | 7812.89 | 0.7 | 0.88 | 3.46 | 0.5 | 1 | 10
24 | 135 | CONCLUIDO | 5.3843 | 18.57 | 14.51 | 36.27 | 0.45 | 24 | 274.73 | 59.89 | 7 | 22 | 72.84 | 34117.35 | 222.45 | 1359.04 | 54.92 | 39.09 | 7193.43 | 0.71 | 0.88 | 3.45 | 0.46 | 1 | 10
25 | 135 | CONCLUIDO | 5.4076 | 18.49 | 14.48 | 37.77 | 0.47 | 23 | 275.21 | 59.89 | 7.25 | 21 | 73.08 | 34177.09 | 220.45 | 1359.24 | 54.18 | 39.09 | 6829.23 | 0.72 | 0.89 | 3.44 | 0.43 | 1 | 10
26 | 135 | CONCLUIDO | 5.4284 | 18.42 | 14.46 | 39.43 | 0.48 | 22 | 275.7 | 59.89 | 7.5 | 20 | 73.31 | 34236.91 | 218.93 | 1359.08 | 53.45 | 39.09 | 6467.64 | 0.73 | 0.89 | 3.45 | 0.41 | 1 | 10
27 | 135 | CONCLUIDO | 5.424 | 18.44 | 14.47 | 39.47 | 0.5 | 22 | 276.18 | 59.89 | 7.75 | 20 | 73.55 | 34296.82 | 218.05 | 1359.1 | 54.04 | 39.09 | 6762.28 | 0.72 | 0.89 | 3.44 | 0.42 | 1 | 10
28 | 135 | CONCLUIDO | 5.446 | 18.36 | 14.45 | 41.28 | 0.51 | 21 | 276.67 | 59.89 | 8 | 19 | 73.78 | 34356.83 | 217.04 | 1359.06 | 53.19 | 39.09 | 6344.65 | 0.73 | 0.89 | 3.44 | 0.4 | 1 | 10
29 | 135 | CONCLUIDO | 5.4683 | 18.29 | 14.42 | 43.27 | 0.53 | 20 | 277.16 | 59.89 | 8.25 | 18 | 74.02 | 34416.93 | 215.47 | 1359.06 | 52.22 | 39.09 | 5866.61 | 0.75 | 0.89 | 3.45 | 0.38 | 1 | 10
30 | 135 | CONCLUIDO | 5.4917 | 18.21 | 14.4 | 45.46 | 0.55 | 19 | 277.65 | 59.89 | 8.5 | 17 | 74.26 | 34477.13 | 213.74 | 1359.08 | 51.49 | 39.09 | 5504.26 | 0.76 | 0.89 | 3.44 | 0.35 | 1 | 10
31 | 135 | CONCLUIDO | 5.4885 | 18.22 | 14.41 | 45.49 | 0.56 | 19 | 278.13 | 59.89 | 8.75 | 17 | 74.5 | 34537.41 | 213.14 | 1359.01 | 51.85 | 39.09 | 5683.73 | 0.75 | 0.89 | 3.44 | 0.36 | 1 | 10
32 | 135 | CONCLUIDO | 5.5109 | 18.15 | 14.38 | 47.94 | 0.58 | 18 | 278.62 | 59.89 | 9 | 16 | 74.74 | 34597.8 | 211.66 | 1359 | 51.21 | 39.09 | 5370.22 | 0.76 | 0.89 | 3.44 | 0.34 | 1 | 10
33 | 135 | CONCLUIDO | 5.5102 | 18.15 | 14.38 | 47.95 | 0.59 | 18 | 279.11 | 59.89 | 9.25 | 16 | 74.98 | 34658.27 | 210.2 | 1359.03 | 51.29 | 39.09 | 5407.78 | 0.76 | 0.89 | 3.44 | 0.34 | 1 | 10
34 | 135 | CONCLUIDO | 5.5331 | 18.07 | 14.36 | 50.68 | 0.6 | 17 | 279.61 | 59.89 | 9.5 | 15 | 75.22 | 34718.84 | 208.66 | 1359.11 | 50.43 | 39.09 | 4985.03 | 0.78 | 0.89 | 3.44 | 0.31 | 1 | 10
35 | 135 | CONCLUIDO | 5.527 | 18.09 | 14.38 | 50.75 | 0.62 | 17 | 280.1 | 59.89 | 9.75 | 15 | 75.46 | 34779.51 | 208.24 | 1359.02 | 51.19 | 39.09 | 5365.68 | 0.76 | 0.89 | 3.44 | 0.33 | 1 | 10
36 | 135 | CONCLUIDO | 5.5552 | 18 | 14.34 | 53.77 | 0.63 | 16 | 280.59 | 59.89 | 10 | 14 | 75.7 | 34840.27 | 206.28 | 1359.05 | 49.91 | 39.09 | 4727.77 | 0.78 | 0.89 | 3.43 | 0.29 | 1 | 10
37 | 135 | CONCLUIDO | 5.5494 | 18.02 | 14.36 | 53.84 | 0.65 | 16 | 281.08 | 59.89 | 10.25 | 14 | 75.95 | 34901.13 | 205.4 | 1359.06 | 50.3 | 39.09 | 4923.29 | 0.78 | 0.89 | 3.44 | 0.31 | 1 | 10
38 | 135 | CONCLUIDO | 5.5745 | 17.94 | 14.33 | 57.31 | 0.66 | 15 | 281.58 | 59.89 | 10.5 | 13 | 76.19 | 34962.08 | 203.57 | 1359.08 | 49.49 | 39.09 | 4523.68 | 0.79 | 0.9 | 3.43 | 0.28 | 1 | 10
39 | 135 | CONCLUIDO | 5.5763 | 17.93 | 14.32 | 57.29 | 0.68 | 15 | 282.07 | 59.89 | 10.75 | 13 | 76.44 | 35023.13 | 202.65 | 1359.01 | 49.42 | 39.09 | 4488.21 | 0.79 | 0.9 | 3.43 | 0.28 | 1 | 10
40 | 135 | CONCLUIDO | 5.5729 | 17.94 | 14.33 | 57.33 | 0.69 | 15 | 282.57 | 59.89 | 11 | 13 | 76.68 | 35084.28 | 201.21 | 1359.02 | 49.44 | 39.09 | 4501.38 | 0.79 | 0.9 | 3.44 | 0.29 | 1 | 10
41 | 135 | CONCLUIDO | 5.598 | 17.86 | 14.3 | 61.3 | 0.71 | 14 | 283.06 | 59.89 | 11.25 | 12 | 76.93 | 35145.53 | 200.73 | 1358.99 | 48.74 | 39.09 | 4152.48 | 0.8 | 0.9 | 3.43 | 0.26 | 1 | 10
42 | 135 | CONCLUIDO | 5.5968 | 17.87 | 14.31 | 61.31 | 0.72 | 14 | 283.56 | 59.89 | 11.5 | 12 | 77.18 | 35206.88 | 199.15 | 1359.09 | 48.68 | 39.09 | 4123.54 | 0.8 | 0.9 | 3.44 | 0.26 | 1 | 10
43 | 135 | CONCLUIDO | 5.617 | 17.8 | 14.29 | 65.97 | 0.74 | 13 | 284.06 | 59.89 | 11.75 | 10 | 77.42 | 35268.32 | 195.69 | 1359.02 | 48.5 | 39.09 | 4040.45 | 0.81 | 0.9 | 3.43 | 0.25 | 1 | 10
44 | 135 | CONCLUIDO | 5.6157 | 17.81 | 14.3 | 65.99 | 0.75 | 13 | 284.56 | 59.89 | 12 | 10 | 77.67 | 35329.87 | 195.62 | 1359.04 | 48.55 | 39.09 | 4065.87 | 0.81 | 0.9 | 3.43 | 0.25 | 1 | 10
45 | 135 | CONCLUIDO | 5.619 | 17.8 | 14.29 | 65.94 | 0.77 | 13 | 285.06 | 59.89 | 12.25 | 11 | 77.92 | 35391.51 | 195.49 | 1359.01 | 48.2 | 39.09 | 3888.14 | 0.81 | 0.9 | 3.43 | 0.24 | 1 | 10
46 | 135 | CONCLUIDO | 5.6192 | 17.8 | 14.29 | 65.93 | 0.78 | 13 | 285.56 | 59.89 | 12.5 | 10 | 78.17 | 35453.26 | 193.81 | 1359.02 | 48.2 | 39.09 | 3888.86 | 0.81 | 0.9 | 3.43 | 0.24 | 1 | 10
47 | 135 | CONCLUIDO | 5.6425 | 17.72 | 14.26 | 71.31 | 0.79 | 12 | 286.06 | 59.89 | 12.75 | 8 | 78.42 | 35515.1 | 192.34 | 1359.04 | 47.43 | 39.09 | 3508.06 | 0.82 | 0.9 | 3.43 | 0.22 | 1 | 10
48 | 135 | CONCLUIDO | 5.6392 | 17.73 | 14.27 | 71.37 | 0.81 | 12 | 286.56 | 59.89 | 13 | 7 | 78.68 | 35577.18 | 191.44 | 1358.99 | 47.58 | 39.09 | 3582.15 | 0.82 | 0.9 | 3.44 | 0.23 | 1 | 10
49 | 135 | CONCLUIDO | 5.6421 | 17.72 | 14.26 | 71.32 | 0.82 | 12 | 287.07 | 59.89 | 13.25 | 5 | 78.93 | 35639.23 | 191.36 | 1359.13 | 47.3 | 39.09 | 3445.26 | 0.83 | 0.9 | 3.43 | 0.22 | 1 | 10
50 | 135 | CONCLUIDO | 5.6417 | 17.73 | 14.27 | 71.33 | 0.84 | 12 | 287.57 | 59.89 | 13.5 | 4 | 79.18 | 35701.38 | 190.6 | 1358.99 | 47.28 | 39.09 | 3432.19 | 0.83 | 0.9 | 3.44 | 0.22 | 1 | 10
51 | 135 | CONCLUIDO | 5.6382 | 17.74 | 14.28 | 71.38 | 0.85 | 12 | 288.08 | 59.89 | 13.75 | 3 | 79.44 | 35763.64 | 189.94 | 1358.99 | 47.53 | 39.09 | 3558.75 | 0.82 | 0.9 | 3.44 | 0.23 | 1 | 10
52 | 135 | CONCLUIDO | 5.638 | 17.74 | 14.28 | 71.38 | 0.86 | 12 | 288.58 | 59.89 | 14 | 2 | 79.69 | 35826 | 189.79 | 1359.08 | 47.63 | 39.09 | 3607.48 | 0.82 | 0.9 | 3.44 | 0.23 | 1 | 10
53 | 135 | CONCLUIDO | 5.6357 | 17.74 | 14.28 | 71.42 | 0.88 | 12 | 289.09 | 59.89 | 14.25 | 0 | 79.95 | 35888.47 | 190.08 | 1359.02 | 47.67 | 39.09 | 3628.96 | 0.82 | 0.9 | 3.44 | 0.24 | 1 | 10

## RESULTADOS_14
Unnamed: 0 | Volume de calda [L] | STATUS | Capacidade operacional [ha/h] | Tempo de missao [h] | Tempo util [h] | Tempo por voo [min] | Autonomia Projetada [h] | N° Voos | MTOW [kg] | Massa Estrutura [kg] | Combustível [kg] | Abastecimentos | Massa gerador | Potência gerador [W] | Combustível consumido [L] | Calda cons [L] | Distância percorrida [km] | Distância Pulverizando [km] | RTL ACUMULADO[m] | EOC [km/km] | EOC [h/h] | Tempo de manobra [h] | Tempo rtl_rtw [h] | V pulv [m/s] | V desloc [m/s]
0 | 80 | CONCLUIDO | 4.1325 | 24.2 | 17.07 | 6.88 | 0.11 | 149 | 159.12 | 50.28 | 1 | 147 | 27.84 | 19859.16 | 205.68 | 1359.87 | 135.45 | 39.09 | 46832.8 | 0.29 | 0.75 | 3.64 | 3.02 | 1 | 10
1 | 80 | CONCLUIDO | 4.4863 | 22.29 | 16.32 | 8.67 | 0.14 | 113 | 159.48 | 50.28 | 1.25 | 111 | 27.95 | 19902.91 | 194.85 | 1359.65 | 112.06 | 39.09 | 35319.85 | 0.35 | 0.79 | 3.58 | 2.27 | 1 | 10
2 | 80 | CONCLUIDO | 4.7311 | 21.14 | 15.88 | 10.47 | 0.17 | 91 | 159.83 | 50.28 | 1.5 | 89 | 28.05 | 19946.71 | 187.68 | 1359.66 | 97.62 | 39.09 | 28210.28 | 0.4 | 0.81 | 3.56 | 1.83 | 1 | 10
3 | 80 | CONCLUIDO | 4.9138 | 20.35 | 15.58 | 12.3 | 0.19 | 76 | 160.19 | 50.28 | 1.75 | 74 | 28.16 | 19990.53 | 182.48 | 1359.24 | 87.97 | 39.09 | 23458.9 | 0.44 | 0.82 | 3.54 | 1.53 | 1 | 10
4 | 80 | CONCLUIDO | 5.0604 | 19.76 | 15.34 | 14.16 | 0.22 | 65 | 160.54 | 50.28 | 2 | 63 | 28.26 | 20034.4 | 177.8 | 1359.2 | 81.01 | 39.09 | 20035.82 | 0.48 | 0.84 | 3.52 | 1.29 | 1 | 10
5 | 80 | CONCLUIDO | 5.1732 | 19.33 | 15.17 | 15.97 | 0.25 | 57 | 160.9 | 50.28 | 2.25 | 55 | 28.37 | 20078.3 | 174.12 | 1359.26 | 75.83 | 39.09 | 17482.75 | 0.52 | 0.85 | 3.5 | 1.12 | 1 | 10
6 | 80 | CONCLUIDO | 5.2673 | 18.98 | 15.05 | 18.06 | 0.27 | 50 | 161.26 | 50.28 | 2.5 | 48 | 28.48 | 20122.23 | 170.7 | 1359.17 | 72.19 | 39.09 | 15699.82 | 0.54 | 0.85 | 3.48 | 1 | 1 | 10
7 | 80 | CONCLUIDO | 5.3457 | 18.71 | 14.93 | 19.91 | 0.3 | 45 | 161.61 | 50.28 | 2.75 | 43 | 28.58 | 20166.2 | 167.32 | 1359.12 | 68.14 | 39.09 | 13700.36 | 0.57 | 0.86 | 3.49 | 0.88 | 1 | 10
8 | 80 | CONCLUIDO | 5.4051 | 18.5 | 14.86 | 21.74 | 0.33 | 41 | 161.97 | 50.28 | 3 | 39 | 28.69 | 20210.21 | 164.71 | 1359.19 | 65.85 | 39.09 | 12573.24 | 0.59 | 0.86 | 3.48 | 0.81 | 1 | 10
9 | 80 | CONCLUIDO | 5.4646 | 18.3 | 14.78 | 23.97 | 0.35 | 37 | 162.33 | 50.28 | 3.25 | 35 | 28.8 | 20254.26 | 162 | 1359.14 | 63.51 | 39.09 | 11426.9 | 0.62 | 0.87 | 3.47 | 0.73 | 1 | 10
10 | 80 | CONCLUIDO | 5.5167 | 18.13 | 14.71 | 25.95 | 0.38 | 34 | 162.68 | 50.28 | 3.5 | 32 | 28.9 | 20298.34 | 159.02 | 1359.08 | 61.17 | 39.09 | 10268.41 | 0.64 | 0.87 | 3.47 | 0.66 | 1 | 10
11 | 80 | CONCLUIDO | 5.5623 | 17.98 | 14.65 | 28.36 | 0.41 | 31 | 163.04 | 50.28 | 3.75 | 29 | 29.01 | 20342.46 | 156.66 | 1359.09 | 59.51 | 39.09 | 9454.72 | 0.66 | 0.88 | 3.47 | 0.61 | 1 | 10
12 | 80 | CONCLUIDO | 5.5973 | 17.87 | 14.61 | 30.22 | 0.43 | 29 | 163.4 | 50.28 | 4 | 27 | 29.12 | 20386.62 | 154.07 | 1359.02 | 58.06 | 39.09 | 8741.01 | 0.67 | 0.88 | 3.46 | 0.56 | 1 | 10
13 | 80 | CONCLUIDO | 5.6283 | 17.77 | 14.57 | 32.38 | 0.46 | 27 | 163.76 | 50.28 | 4.25 | 25 | 29.23 | 20430.81 | 151.55 | 1359.03 | 57.17 | 39.09 | 8307.06 | 0.68 | 0.88 | 3.45 | 0.53 | 1 | 10
14 | 80 | CONCLUIDO | 5.6614 | 17.66 | 14.53 | 34.88 | 0.49 | 25 | 164.12 | 50.28 | 4.5 | 23 | 29.34 | 20475.04 | 148.76 | 1359.17 | 55.86 | 39.09 | 7660.37 | 0.7 | 0.88 | 3.45 | 0.49 | 1 | 10
15 | 80 | CONCLUIDO | 5.6988 | 17.55 | 14.48 | 37.78 | 0.51 | 23 | 164.48 | 50.28 | 4.75 | 21 | 29.45 | 20519.3 | 145.71 | 1359.03 | 54.23 | 39.09 | 6855.83 | 0.72 | 0.89 | 3.45 | 0.43 | 1 | 10
16 | 80 | CONCLUIDO | 5.7174 | 17.49 | 14.46 | 39.43 | 0.54 | 22 | 164.83 | 50.28 | 5 | 20 | 29.55 | 20563.61 | 144.2 | 1359.06 | 53.51 | 39.09 | 6497.22 | 0.73 | 0.89 | 3.44 | 0.41 | 1 | 10
17 | 80 | CONCLUIDO | 5.7296 | 17.45 | 14.45 | 41.29 | 0.56 | 21 | 165.19 | 50.28 | 5.25 | 18 | 29.66 | 20607.95 | 141.7 | 1359.21 | 53.11 | 39.09 | 6302.33 | 0.74 | 0.89 | 3.45 | 0.41 | 1 | 10
18 | 80 | CONCLUIDO | 5.7532 | 17.38 | 14.41 | 43.24 | 0.59 | 20 | 165.55 | 50.28 | 5.5 | 12 | 29.77 | 20652.33 | 138.82 | 1359.08 | 51.96 | 39.09 | 5732.56 | 0.75 | 0.89 | 3.45 | 0.37 | 1 | 10
19 | 80 | CONCLUIDO | 5.7616 | 17.36 | 14.42 | 45.54 | 0.61 | 19 | 165.91 | 50.28 | 5.75 | 8 | 29.88 | 20696.74 | 137.35 | 1358.99 | 51.88 | 39.09 | 5699.86 | 0.75 | 0.89 | 3.46 | 0.37 | 1 | 10
20 | 80 | CONCLUIDO | 5.7637 | 17.35 | 14.41 | 45.52 | 0.64 | 19 | 166.27 | 50.28 | 6 | 1 | 29.99 | 20741.2 | 135.99 | 1359.08 | 51.53 | 39.09 | 5523.7 | 0.76 | 0.89 | 3.46 | 0.37 | 1 | 10
21 | 80 | CONCLUIDO | 5.7811 | 17.3 | 14.39 | 47.98 | 0.66 | 18 | 166.64 | 50.28 | 6.25 | 0 | 30.11 | 20785.69 | 135.91 | 1358.99 | 50.9 | 39.09 | 5215.78 | 0.77 | 0.89 | 3.46 | 0.35 | 1 | 10

## RESULTADOS_21
Unnamed: 0 | Volume de calda [L] | STATUS | Capacidade operacional [ha/h] | Tempo de missao [h] | Tempo util [h] | Tempo por voo [min] | Autonomia Projetada [h] | N° Voos | MTOW [kg] | Massa Estrutura [kg] | Combustível [kg] | Abastecimentos | Massa gerador | Potência gerador [W] | Combustível consumido [L] | Calda cons [L] | Distância percorrida [km] | Distância Pulverizando [km] | RTL ACUMULADO[m] | EOC [km/km] | EOC [h/h] | Tempo de manobra [h] | Tempo rtl_rtw [h] | V pulv [m/s] | V desloc [m/s]
0 | 115 | CONCLUIDO | 3.4001 | 29.41 | 18.1 | 5.51 | 0.08 | 197 | 222.93 | 56.94 | 1 | 195 | 49.99 | 27728.69 | 273.63 | 1359.75 | 166.86 | 39.09 | 62298.25 | 0.23 | 0.71 | 3.74 | 4.05 | 1 | 10
1 | 115 | CONCLUIDO | 3.814 | 26.22 | 17.06 | 6.92 | 0.1 | 148 | 223.35 | 56.94 | 1.25 | 146 | 50.15 | 27780.03 | 256.66 | 1359.67 | 134.58 | 39.09 | 46406.12 | 0.29 | 0.75 | 3.65 | 3.01 | 1 | 10
2 | 115 | CONCLUIDO | 4.1035 | 24.37 | 16.49 | 8.31 | 0.12 | 119 | 223.76 | 56.94 | 1.5 | 117 | 50.32 | 27831.42 | 246.79 | 1359.43 | 115.81 | 39.09 | 37166.2 | 0.34 | 0.78 | 3.63 | 2.44 | 1 | 10
3 | 115 | CONCLUIDO | 4.3415 | 23.03 | 16.03 | 9.71 | 0.14 | 99 | 224.18 | 56.94 | 1.75 | 97 | 50.49 | 27882.87 | 238.62 | 1359.43 | 102.35 | 39.09 | 30534.91 | 0.38 | 0.8 | 3.57 | 1.98 | 1 | 10
4 | 115 | CONCLUIDO | 4.5138 | 22.15 | 15.76 | 11.13 | 0.16 | 85 | 224.6 | 56.94 | 2 | 83 | 50.65 | 27934.37 | 233.62 | 1359.35 | 94.13 | 39.09 | 26493.36 | 0.42 | 0.81 | 3.55 | 1.71 | 1 | 10
5 | 115 | CONCLUIDO | 4.6647 | 21.44 | 15.53 | 12.59 | 0.18 | 74 | 225.01 | 56.94 | 2.25 | 72 | 50.82 | 27985.94 | 229.05 | 1359.37 | 86.63 | 39.09 | 22801.78 | 0.45 | 0.83 | 3.54 | 1.48 | 1 | 10
6 | 115 | CONCLUIDO | 4.7786 | 20.93 | 15.37 | 13.97 | 0.2 | 66 | 225.43 | 56.94 | 2.5 | 64 | 50.99 | 28037.57 | 225.44 | 1359.3 | 81.71 | 39.09 | 20378.85 | 0.48 | 0.83 | 3.52 | 1.32 | 1 | 10
7 | 115 | CONCLUIDO | 4.8865 | 20.46 | 15.21 | 15.47 | 0.22 | 59 | 225.85 | 56.94 | 2.75 | 57 | 51.16 | 28089.25 | 222.01 | 1359.13 | 76.68 | 39.09 | 17899.59 | 0.51 | 0.84 | 3.52 | 1.17 | 1 | 10
8 | 115 | CONCLUIDO | 4.9627 | 20.15 | 15.12 | 16.8 | 0.24 | 54 | 226.27 | 56.94 | 3 | 52 | 51.33 | 28140.99 | 219.39 | 1359.16 | 73.92 | 39.09 | 16546.55 | 0.53 | 0.85 | 3.5 | 1.07 | 1 | 10
9 | 115 | CONCLUIDO | 5.0408 | 19.84 | 15.03 | 18.4 | 0.25 | 49 | 226.69 | 56.94 | 3.25 | 47 | 51.5 | 28192.8 | 216.84 | 1359.22 | 71.13 | 39.09 | 15173.63 | 0.55 | 0.85 | 3.49 | 0.98 | 1 | 10
10 | 115 | CONCLUIDO | 5.1078 | 19.58 | 14.94 | 19.92 | 0.27 | 45 | 227.11 | 56.94 | 3.5 | 43 | 51.67 | 28244.66 | 214.15 | 1359.11 | 68.43 | 39.09 | 13845.15 | 0.57 | 0.86 | 3.49 | 0.89 | 1 | 10
11 | 115 | CONCLUIDO | 5.1616 | 19.37 | 14.87 | 21.24 | 0.29 | 42 | 227.53 | 56.94 | 3.75 | 40 | 51.84 | 28296.58 | 212.16 | 1359.16 | 66 | 39.09 | 12645.19 | 0.59 | 0.86 | 3.49 | 0.82 | 1 | 10
12 | 115 | CONCLUIDO | 5.2103 | 19.19 | 14.82 | 22.8 | 0.31 | 39 | 227.95 | 56.94 | 4 | 37 | 52.01 | 28348.56 | 210.08 | 1359.09 | 64.72 | 39.09 | 12017.83 | 0.6 | 0.87 | 3.48 | 0.77 | 1 | 10
13 | 115 | CONCLUIDO | 5.2641 | 19 | 14.76 | 24.59 | 0.33 | 36 | 228.38 | 56.94 | 4.25 | 34 | 52.18 | 28400.61 | 207.77 | 1359.31 | 62.67 | 39.09 | 11009.56 | 0.62 | 0.87 | 3.47 | 0.71 | 1 | 10
14 | 115 | CONCLUIDO | 5.2997 | 18.87 | 14.72 | 25.97 | 0.35 | 34 | 228.8 | 56.94 | 4.5 | 32 | 52.36 | 28452.71 | 206.14 | 1359.23 | 61.51 | 39.09 | 10441.86 | 0.64 | 0.87 | 3.47 | 0.67 | 1 | 10
15 | 115 | CONCLUIDO | 5.337 | 18.74 | 14.67 | 27.51 | 0.37 | 32 | 229.22 | 56.94 | 4.75 | 30 | 52.53 | 28504.87 | 203.89 | 1359.19 | 59.97 | 39.09 | 9679.03 | 0.65 | 0.87 | 3.47 | 0.62 | 1 | 10
16 | 115 | CONCLUIDO | 5.3517 | 18.69 | 14.66 | 28.38 | 0.39 | 31 | 229.65 | 56.94 | 5 | 29 | 52.7 | 28557.1 | 203.38 | 1359.1 | 59.92 | 39.09 | 9661.13 | 0.65 | 0.87 | 3.46 | 0.62 | 1 | 10
17 | 115 | CONCLUIDO | 5.3965 | 18.53 | 14.6 | 30.2 | 0.41 | 29 | 230.07 | 56.94 | 5.25 | 27 | 52.88 | 28609.38 | 200.6 | 1359.13 | 57.9 | 39.09 | 8657.68 | 0.68 | 0.88 | 3.45 | 0.55 | 1 | 10
18 | 115 | CONCLUIDO | 5.4306 | 18.41 | 14.57 | 32.37 | 0.42 | 27 | 230.49 | 56.94 | 5.5 | 25 | 53.05 | 28661.73 | 199.07 | 1359.06 | 56.86 | 39.09 | 8147.83 | 0.69 | 0.88 | 3.46 | 0.52 | 1 | 10
19 | 115 | CONCLUIDO | 5.4501 | 18.35 | 14.55 | 33.57 | 0.44 | 26 | 230.92 | 56.94 | 5.75 | 24 | 53.23 | 28714.14 | 197.65 | 1359.11 | 56.27 | 39.09 | 7860.86 | 0.69 | 0.88 | 3.45 | 0.5 | 1 | 10
20 | 115 | CONCLUIDO | 5.4627 | 18.31 | 14.55 | 34.91 | 0.46 | 25 | 231.34 | 56.94 | 6 | 23 | 53.4 | 28766.61 | 196.07 | 1359.04 | 56.3 | 39.09 | 7880.6 | 0.69 | 0.88 | 3.46 | 0.5 | 1 | 10
21 | 115 | CONCLUIDO | 5.4929 | 18.21 | 14.49 | 36.23 | 0.48 | 24 | 231.77 | 56.94 | 6.25 | 22 | 53.58 | 28819.14 | 193.97 | 1359.02 | 54.63 | 39.09 | 7049.68 | 0.72 | 0.89 | 3.45 | 0.44 | 1 | 10
22 | 115 | CONCLUIDO | 5.506 | 18.16 | 14.49 | 37.8 | 0.5 | 23 | 232.2 | 56.94 | 6.5 | 21 | 53.75 | 28871.74 | 193.24 | 1359.16 | 54.58 | 39.09 | 7028.56 | 0.72 | 0.89 | 3.45 | 0.44 | 1 | 10
23 | 115 | CONCLUIDO | 5.5259 | 18.1 | 14.47 | 39.46 | 0.52 | 22 | 232.62 | 56.94 | 6.75 | 20 | 53.93 | 28924.39 | 191.57 | 1359.09 | 54.01 | 39.09 | 6750.92 | 0.72 | 0.89 | 3.44 | 0.42 | 1 | 10
24 | 115 | CONCLUIDO | 5.5464 | 18.03 | 14.45 | 41.28 | 0.53 | 21 | 233.05 | 56.94 | 7 | 19 | 54.11 | 28977.11 | 189.56 | 1359.01 | 53.14 | 39.09 | 6317.89 | 0.74 | 0.89 | 3.44 | 0.4 | 1 | 10
25 | 115 | CONCLUIDO | 5.5708 | 17.95 | 14.41 | 43.24 | 0.55 | 20 | 233.48 | 56.94 | 7.25 | 18 | 54.29 | 29029.89 | 188.27 | 1359.04 | 52 | 39.09 | 5756.36 | 0.75 | 0.89 | 3.44 | 0.37 | 1 | 10
26 | 115 | CONCLUIDO | 5.5883 | 17.89 | 14.4 | 45.47 | 0.57 | 19 | 233.91 | 56.94 | 7.5 | 17 | 54.46 | 29082.74 | 185.62 | 1359.16 | 51.69 | 39.09 | 5606.8 | 0.76 | 0.89 | 3.44 | 0.35 | 1 | 10
27 | 115 | CONCLUIDO | 5.6096 | 17.83 | 14.38 | 47.92 | 0.59 | 18 | 234.34 | 56.94 | 7.75 | 16 | 54.64 | 29135.65 | 183.78 | 1359.01 | 50.9 | 39.09 | 5215.44 | 0.77 | 0.89 | 3.44 | 0.33 | 1 | 10
28 | 115 | CONCLUIDO | 5.6035 | 17.85 | 14.39 | 47.98 | 0.61 | 18 | 234.77 | 56.94 | 8 | 16 | 54.82 | 29188.62 | 182.6 | 1359.05 | 51.43 | 39.09 | 5478.22 | 0.76 | 0.89 | 3.44 | 0.35 | 1 | 10
29 | 115 | CONCLUIDO | 5.625 | 17.78 | 14.37 | 50.72 | 0.62 | 17 | 235.2 | 56.94 | 8.25 | 15 | 55 | 29241.66 | 180.88 | 1359.08 | 50.7 | 39.09 | 5117.49 | 0.77 | 0.89 | 3.44 | 0.32 | 1 | 10
30 | 115 | CONCLUIDO | 5.6242 | 17.78 | 14.37 | 50.73 | 0.64 | 17 | 235.63 | 56.94 | 8.5 | 15 | 55.18 | 29294.76 | 179.47 | 1359.06 | 50.99 | 39.09 | 5263.06 | 0.77 | 0.89 | 3.44 | 0.33 | 1 | 10
31 | 115 | CONCLUIDO | 5.6445 | 17.72 | 14.35 | 53.83 | 0.66 | 16 | 236.06 | 56.94 | 8.75 | 14 | 55.36 | 29347.92 | 178.82 | 1358.99 | 50.41 | 39.09 | 4979.92 | 0.78 | 0.89 | 3.43 | 0.31 | 1 | 10
32 | 115 | CONCLUIDO | 5.668 | 17.64 | 14.32 | 57.29 | 0.68 | 15 | 236.49 | 56.94 | 9 | 13 | 55.55 | 29401.15 | 174.99 | 1358.99 | 49.43 | 39.09 | 4493.98 | 0.79 | 0.9 | 3.43 | 0.28 | 1 | 10
33 | 115 | CONCLUIDO | 5.6692 | 17.64 | 14.32 | 57.28 | 0.69 | 15 | 236.92 | 56.94 | 9.25 | 12 | 55.73 | 29454.44 | 174.13 | 1359.07 | 49.41 | 39.09 | 4485.64 | 0.79 | 0.9 | 3.43 | 0.27 | 1 | 10
34 | 115 | CONCLUIDO | 5.6886 | 17.58 | 14.3 | 61.3 | 0.71 | 14 | 237.35 | 56.94 | 9.5 | 10 | 55.91 | 29507.8 | 171.99 | 1359.1 | 48.66 | 39.09 | 4117.05 | 0.8 | 0.9 | 3.43 | 0.26 | 1 | 10
35 | 115 | CONCLUIDO | 5.6877 | 17.58 | 14.31 | 61.31 | 0.73 | 14 | 237.79 | 56.94 | 9.75 | 9 | 56.09 | 29561.22 | 172.31 | 1358.99 | 48.67 | 39.09 | 4121.99 | 0.8 | 0.9 | 3.44 | 0.26 | 1 | 10
36 | 115 | CONCLUIDO | 5.687 | 17.58 | 14.31 | 61.32 | 0.75 | 14 | 238.22 | 56.94 | 10 | 9 | 56.28 | 29614.71 | 171.08 | 1359.05 | 48.74 | 39.09 | 4152.61 | 0.8 | 0.9 | 3.44 | 0.26 | 1 | 10
37 | 115 | CONCLUIDO | 5.6851 | 17.59 | 14.31 | 61.35 | 0.76 | 14 | 238.66 | 56.94 | 10.25 | 5 | 56.46 | 29668.27 | 169.07 | 1359.05 | 48.78 | 39.09 | 4176.88 | 0.8 | 0.9 | 3.44 | 0.27 | 1 | 10
38 | 115 | CONCLUIDO | 5.7104 | 17.51 | 14.28 | 65.91 | 0.78 | 13 | 239.09 | 56.94 | 10.5 | 3 | 56.65 | 29721.89 | 168.29 | 1358.99 | 47.77 | 39.09 | 3672.89 | 0.82 | 0.9 | 3.44 | 0.23 | 1 | 10
39 | 115 | CONCLUIDO | 5.7054 | 17.53 | 14.3 | 65.98 | 0.8 | 13 | 239.53 | 56.94 | 10.75 | 2 | 56.83 | 29775.57 | 168.6 | 1359.08 | 48.05 | 39.09 | 3816.9 | 0.81 | 0.9 | 3.44 | 0.25 | 1 | 10
40 | 115 | CONCLUIDO | 5.7047 | 17.53 | 14.3 | 65.99 | 0.82 | 13 | 239.96 | 56.94 | 11 | 1 | 57.02 | 29829.32 | 168.84 | 1359.16 | 48.08 | 39.09 | 3830.52 | 0.81 | 0.9 | 3.44 | 0.25 | 1 | 10
41 | 115 | CONCLUIDO | 5.7041 | 17.53 | 14.3 | 66 | 0.83 | 13 | 240.4 | 56.94 | 11.25 | 0 | 57.21 | 29883.27 | 169.16 | 1359.14 | 48.09 | 39.09 | 3832.82 | 0.81 | 0.9 | 3.45 | 0.25 | 1 | 10

## RESULTADOS_5
Unnamed: 0 | Volume de calda [L] | STATUS | Capacidade operacional [ha/h] | Tempo de missao [h] | Tempo util [h] | Tempo por voo [min] | Autonomia Projetada [h] | N° Voos | MTOW [kg] | Massa Estrutura [kg] | Combustível [kg] | Abastecimentos | Massa gerador | Potência gerador [W] | Combustível consumido [L] | Calda cons [L] | Distância percorrida [km] | Distância Pulverizando [km] | RTL ACUMULADO[m] | EOC [km/km] | EOC [h/h] | Tempo de manobra [h] | Tempo rtl_rtw [h] | V pulv [m/s] | V desloc [m/s]
0 | 35 | CONCLUIDO | 5.2758 | 18.95 | 15.67 | 11.61 | 0.22 | 81 | 80.84 | 35.1 | 1 | 79 | 9.74 | 10204.21 | 111.35 | 1359.21 | 91.13 | 39.09 | 25012.78 | 0.43 | 0.82 | 3.54 | 1.62 | 1 | 10
1 | 35 | CONCLUIDO | 5.4988 | 18.19 | 15.24 | 14.99 | 0.27 | 61 | 81.14 | 35.1 | 1.25 | 59 | 9.79 | 10241.25 | 103.93 | 1359.25 | 77.8 | 39.09 | 18451.38 | 0.5 | 0.84 | 3.51 | 1.19 | 1 | 10
2 | 35 | CONCLUIDO | 5.6471 | 17.71 | 14.99 | 18.74 | 0.32 | 48 | 81.44 | 35.1 | 1.5 | 43 | 9.84 | 10278.32 | 97.98 | 1359.25 | 69.88 | 39.09 | 14554.73 | 0.56 | 0.86 | 3.49 | 0.94 | 1 | 10
3 | 35 | CONCLUIDO | 5.706 | 17.53 | 14.91 | 21.3 | 0.38 | 42 | 81.74 | 35.1 | 1.75 | 14 | 9.89 | 10315.41 | 94.54 | 1359.25 | 66.54 | 39.09 | 12912.16 | 0.59 | 0.86 | 3.51 | 0.86 | 1 | 10
4 | 35 | CONCLUIDO | 5.7146 | 17.5 | 14.9 | 21.81 | 0.43 | 41 | 82.04 | 35.1 | 2 | 2 | 9.94 | 10352.53 | 94.05 | 1359.32 | 65.88 | 39.09 | 12589.64 | 0.59 | 0.86 | 3.52 | 0.85 | 1 | 10
5 | 35 | CONCLUIDO | 5.7251 | 17.47 | 14.89 | 22.33 | 0.48 | 40 | 82.34 | 35.1 | 2.25 | 0 | 9.99 | 10389.66 | 94.2 | 1359.33 | 65.31 | 39.09 | 12309.34 | 0.6 | 0.86 | 3.53 | 0.84 | 1 | 10

## RESULTADOS_8
Unnamed: 0 | Volume de calda [L] | STATUS | Capacidade operacional [ha/h] | Tempo de missao [h] | Tempo util [h] | Tempo por voo [min] | Autonomia Projetada [h] | N° Voos | MTOW [kg] | Massa Estrutura [kg] | Combustível [kg] | Abastecimentos | Massa gerador | Potência gerador [W] | Combustível consumido [L] | Calda cons [L] | Distância percorrida [km] | Distância Pulverizando [km] | RTL ACUMULADO[m] | EOC [km/km] | EOC [h/h] | Tempo de manobra [h] | Tempo rtl_rtw [h] | V pulv [m/s] | V desloc [m/s]
0 | 50 | CONCLUIDO | 4.8587 | 20.58 | 16.19 | 9.16 | 0.16 | 106 | 107.41 | 41.65 | 1 | 104 | 14.77 | 13481.73 | 146.37 | 1359.52 | 106.99 | 39.09 | 32821.75 | 0.37 | 0.79 | 3.59 | 2.14 | 1 | 10
1 | 50 | CONCLUIDO | 5.1212 | 19.53 | 15.69 | 11.62 | 0.2 | 81 | 107.73 | 41.65 | 1.25 | 79 | 14.83 | 13520.81 | 138.95 | 1359.49 | 91.78 | 39.09 | 25340.7 | 0.43 | 0.82 | 3.55 | 1.64 | 1 | 10
2 | 50 | CONCLUIDO | 5.309 | 18.84 | 15.36 | 14.17 | 0.24 | 65 | 108.05 | 41.65 | 1.5 | 63 | 14.9 | 13559.91 | 132.91 | 1359.27 | 81.35 | 39.09 | 20205.6 | 0.48 | 0.84 | 3.52 | 1.31 | 1 | 10
3 | 50 | CONCLUIDO | 5.4491 | 18.35 | 15.12 | 16.8 | 0.28 | 54 | 108.37 | 41.65 | 1.75 | 52 | 14.97 | 13599.17 | 128.09 | 1359.1 | 73.91 | 39.09 | 16538.72 | 0.53 | 0.85 | 3.5 | 1.07 | 1 | 10
4 | 50 | CONCLUIDO | 5.5617 | 17.98 | 14.94 | 19.93 | 0.32 | 45 | 108.68 | 41.65 | 2 | 43 | 15.03 | 13638.32 | 122.94 | 1359.15 | 68.42 | 39.09 | 13837.32 | 0.57 | 0.86 | 3.49 | 0.9 | 1 | 10
5 | 50 | CONCLUIDO | 5.644 | 17.72 | 14.81 | 22.79 | 0.36 | 39 | 109 | 41.65 | 2.25 | 37 | 15.1 | 13677.51 | 118.95 | 1359.25 | 64.54 | 39.09 | 11927.96 | 0.61 | 0.87 | 3.47 | 0.77 | 1 | 10
6 | 50 | CONCLUIDO | 5.7156 | 17.5 | 14.7 | 25.95 | 0.4 | 34 | 109.32 | 41.65 | 2.5 | 31 | 15.17 | 13716.72 | 114.45 | 1359.22 | 61.02 | 39.09 | 10196.7 | 0.64 | 0.87 | 3.47 | 0.66 | 1 | 10
7 | 50 | CONCLUIDO | 5.7515 | 17.39 | 14.66 | 28.38 | 0.44 | 31 | 109.64 | 41.65 | 2.75 | 20 | 15.24 | 13755.95 | 111.29 | 1359.23 | 59.29 | 39.09 | 9343.27 | 0.66 | 0.88 | 3.48 | 0.61 | 1 | 10
8 | 50 | CONCLUIDO | 5.7705 | 17.33 | 14.65 | 30.31 | 0.48 | 29 | 109.96 | 41.65 | 3 | 6 | 15.31 | 13795.21 | 109.96 | 1359.16 | 58.53 | 39.09 | 8975.26 | 0.67 | 0.88 | 3.49 | 0.6 | 1 | 10
9 | 50 | CONCLUIDO | 5.7736 | 17.32 | 14.64 | 30.29 | 0.52 | 29 | 110.27 | 41.65 | 3.25 | 1 | 15.37 | 13834.5 | 109.82 | 1359.04 | 58.13 | 39.09 | 8776.94 | 0.67 | 0.88 | 3.49 | 0.59 | 1 | 10
10 | 50 | CONCLUIDO | 5.7734 | 17.32 | 14.64 | 30.29 | 0.56 | 29 | 110.59 | 41.65 | 3.5 | 0 | 15.44 | 13873.81 | 110.1 | 1359.26 | 58.15 | 39.09 | 8782.27 | 0.67 | 0.88 | 3.49 | 0.59 | 1 | 10

## RESULTADOS_3
Unnamed: 0 | Volume de calda [L] | STATUS | Capacidade operacional [ha/h] | Tempo de missao [h] | Tempo util [h] | Tempo por voo [min] | Autonomia Projetada [h] | N° Voos | MTOW [kg] | Massa Estrutura [kg] | Combustível [kg] | Abastecimentos | Massa gerador | Potência gerador [W] | Combustível consumido [L] | Calda cons [L] | Distância percorrida [km] | Distância Pulverizando [km] | RTL ACUMULADO[m] | EOC [km/km] | EOC [h/h] | Tempo de manobra [h] | Tempo rtl_rtw [h] | V pulv [m/s] | V desloc [m/s]
0 | 25 | CONCLUIDO | 5.5609 | 17.98 | 15.33 | 14.83 | 0.28 | 62 | 61.76 | 28.92 | 1 | 42 | 6.84 | 7851.41 | 82.96 | 1359.3 | 79.49 | 39.09 | 19289.84 | 0.49 | 0.84 | 3.54 | 1.28 | 1 | 10
1 | 25 | CONCLUIDO | 5.6219 | 17.79 | 15.21 | 16.3 | 0.35 | 56 | 62.05 | 28.92 | 1.25 | 5 | 6.88 | 7887.12 | 80.95 | 1359.37 | 74.99 | 39.09 | 17071.38 | 0.52 | 0.84 | 3.56 | 1.17 | 1 | 10
2 | 25 | CONCLUIDO | 5.6209 | 17.79 | 15.22 | 16.3 | 0.42 | 56 | 62.34 | 28.92 | 1.5 | 0 | 6.92 | 7922.85 | 81.35 | 1359.12 | 75.02 | 39.09 | 17086.51 | 0.52 | 0.84 | 3.57 | 1.17 | 1 | 10

## RESULTADOS_15
Unnamed: 0 | Volume de calda [L] | STATUS | Capacidade operacional [ha/h] | Tempo de missao [h] | Tempo util [h] | Tempo por voo [min] | Autonomia Projetada [h] | N° Voos | MTOW [kg] | Massa Estrutura [kg] | Combustível [kg] | Abastecimentos | Massa gerador | Potência gerador [W] | Combustível consumido [L] | Calda cons [L] | Distância percorrida [km] | Distância Pulverizando [km] | RTL ACUMULADO[m] | EOC [km/km] | EOC [h/h] | Tempo de manobra [h] | Tempo rtl_rtw [h] | V pulv [m/s] | V desloc [m/s]
0 | 85 | CONCLUIDO | 4.0269 | 24.83 | 17.21 | 6.66 | 0.11 | 155 | 167.88 | 51.39 | 1 | 153 | 30.49 | 20939.59 | 215.13 | 1359.8 | 139.2 | 39.09 | 48678.48 | 0.28 | 0.75 | 3.66 | 3.16 | 1 | 10
1 | 85 | CONCLUIDO | 4.3882 | 22.79 | 16.42 | 8.35 | 0.13 | 118 | 168.25 | 51.39 | 1.25 | 116 | 30.6 | 20984.25 | 203.6 | 1359.75 | 114.8 | 39.09 | 36665.6 | 0.34 | 0.78 | 3.59 | 2.37 | 1 | 10
2 | 85 | CONCLUIDO | 4.6388 | 21.56 | 15.97 | 10.08 | 0.16 | 95 | 168.61 | 51.39 | 1.5 | 93 | 30.71 | 21028.94 | 196.34 | 1359.67 | 100.16 | 39.09 | 29460.03 | 0.39 | 0.8 | 3.57 | 1.91 | 1 | 10
3 | 85 | CONCLUIDO | 4.8367 | 20.68 | 15.63 | 11.87 | 0.18 | 79 | 168.97 | 51.39 | 1.75 | 77 | 30.83 | 21073.68 | 190.41 | 1359.31 | 89.86 | 39.09 | 24387.62 | 0.43 | 0.82 | 3.54 | 1.58 | 1 | 10
4 | 85 | CONCLUIDO | 4.982 | 20.07 | 15.4 | 13.58 | 0.21 | 68 | 169.33 | 51.39 | 2 | 66 | 30.94 | 21118.46 | 185.91 | 1359.23 | 82.67 | 39.09 | 20850.37 | 0.47 | 0.83 | 3.52 | 1.35 | 1 | 10
5 | 85 | CONCLUIDO | 5.1077 | 19.58 | 15.21 | 15.46 | 0.24 | 59 | 169.7 | 51.39 | 2.25 | 57 | 31.05 | 21163.27 | 181.96 | 1359.2 | 76.31 | 39.09 | 17713.49 | 0.51 | 0.84 | 3.52 | 1.16 | 1 | 10
6 | 85 | CONCLUIDO | 5.1919 | 19.26 | 15.09 | 17.09 | 0.26 | 53 | 170.06 | 51.39 | 2.5 | 51 | 31.17 | 21208.12 | 178.71 | 1359.33 | 73.21 | 39.09 | 16196.75 | 0.53 | 0.85 | 3.5 | 1.04 | 1 | 10
7 | 85 | CONCLUIDO | 5.2805 | 18.94 | 14.97 | 19.11 | 0.29 | 47 | 170.42 | 51.39 | 2.75 | 45 | 31.28 | 21253.01 | 175.91 | 1359.4 | 69.11 | 39.09 | 14176.68 | 0.57 | 0.86 | 3.5 | 0.92 | 1 | 10
8 | 85 | CONCLUIDO | 5.3389 | 18.73 | 14.9 | 20.79 | 0.31 | 43 | 170.79 | 51.39 | 3 | 41 | 31.4 | 21297.94 | 173.26 | 1359.08 | 67.28 | 39.09 | 13277.61 | 0.58 | 0.86 | 3.48 | 0.85 | 1 | 10
9 | 85 | CONCLUIDO | 5.4024 | 18.51 | 14.82 | 22.79 | 0.34 | 39 | 171.15 | 51.39 | 3.25 | 37 | 31.51 | 21342.91 | 170.32 | 1359.29 | 64.67 | 39.09 | 11994.57 | 0.6 | 0.87 | 3.47 | 0.77 | 1 | 10
10 | 85 | CONCLUIDO | 5.4533 | 18.34 | 14.74 | 24.57 | 0.36 | 36 | 171.52 | 51.39 | 3.5 | 34 | 31.63 | 21387.92 | 167.33 | 1359.12 | 62.42 | 39.09 | 10887.01 | 0.63 | 0.87 | 3.47 | 0.7 | 1 | 10
11 | 85 | CONCLUIDO | 5.4975 | 18.19 | 14.7 | 26.73 | 0.39 | 33 | 171.88 | 51.39 | 3.75 | 31 | 31.74 | 21432.96 | 165.13 | 1359.14 | 60.95 | 39.09 | 10164.12 | 0.64 | 0.87 | 3.47 | 0.65 | 1 | 10
12 | 85 | CONCLUIDO | 5.5296 | 18.08 | 14.66 | 28.38 | 0.41 | 31 | 172.25 | 51.39 | 4 | 29 | 31.86 | 21478.05 | 163.45 | 1359.13 | 59.91 | 39.09 | 9653.85 | 0.65 | 0.88 | 3.46 | 0.61 | 1 | 10
13 | 85 | CONCLUIDO | 5.5833 | 17.91 | 14.59 | 31.26 | 0.44 | 28 | 172.61 | 51.39 | 4.25 | 26 | 31.97 | 21523.17 | 160.08 | 1359.08 | 57.4 | 39.09 | 8412.15 | 0.68 | 0.88 | 3.46 | 0.54 | 1 | 10
14 | 85 | CONCLUIDO | 5.6 | 17.86 | 14.57 | 32.38 | 0.46 | 27 | 172.98 | 51.39 | 4.5 | 25 | 32.09 | 21568.34 | 158.27 | 1359.08 | 57.09 | 39.09 | 8265.32 | 0.68 | 0.88 | 3.45 | 0.52 | 1 | 10
15 | 85 | CONCLUIDO | 5.6278 | 17.77 | 14.55 | 34.92 | 0.49 | 25 | 173.35 | 51.39 | 4.75 | 23 | 32.2 | 21613.54 | 155.52 | 1359.25 | 56.33 | 39.09 | 7892.22 | 0.69 | 0.88 | 3.45 | 0.5 | 1 | 10
16 | 85 | CONCLUIDO | 5.6694 | 17.64 | 14.49 | 37.79 | 0.51 | 23 | 173.71 | 51.39 | 5 | 21 | 32.32 | 21658.78 | 152.75 | 1359.04 | 54.47 | 39.09 | 6973.54 | 0.72 | 0.89 | 3.45 | 0.44 | 1 | 10
17 | 85 | CONCLUIDO | 5.6876 | 17.58 | 14.46 | 39.45 | 0.53 | 22 | 174.08 | 51.39 | 5.25 | 20 | 32.44 | 21704.07 | 151.21 | 1359.06 | 53.59 | 39.09 | 6540.36 | 0.73 | 0.89 | 3.45 | 0.42 | 1 | 10
18 | 85 | CONCLUIDO | 5.705 | 17.53 | 14.44 | 41.27 | 0.56 | 21 | 174.45 | 51.39 | 5.5 | 18 | 32.56 | 21749.39 | 148.03 | 1359.07 | 52.95 | 39.09 | 6225.69 | 0.74 | 0.89 | 3.45 | 0.4 | 1 | 10
19 | 85 | CONCLUIDO | 5.7255 | 17.47 | 14.42 | 43.25 | 0.58 | 20 | 174.82 | 51.39 | 5.75 | 17 | 32.67 | 21794.75 | 145.3 | 1358.99 | 52.17 | 39.09 | 5841.37 | 0.75 | 0.89 | 3.44 | 0.37 | 1 | 10
20 | 85 | CONCLUIDO | 5.7373 | 17.43 | 14.41 | 45.52 | 0.61 | 19 | 175.18 | 51.39 | 6 | 13 | 32.79 | 21840.16 | 143.37 | 1359.06 | 51.95 | 39.09 | 5735.18 | 0.75 | 0.89 | 3.45 | 0.37 | 1 | 10
21 | 85 | CONCLUIDO | 5.7524 | 17.38 | 14.4 | 48.01 | 0.63 | 18 | 175.55 | 51.39 | 6.25 | 9 | 32.91 | 21885.6 | 142.4 | 1359.05 | 51.54 | 39.09 | 5533.27 | 0.76 | 0.89 | 3.45 | 0.36 | 1 | 10
22 | 85 | CONCLUIDO | 5.7495 | 17.39 | 14.41 | 48.03 | 0.66 | 18 | 175.92 | 51.39 | 6.5 | 5 | 33.03 | 21931.08 | 142.49 | 1359.1 | 51.58 | 39.09 | 5556.13 | 0.76 | 0.89 | 3.46 | 0.36 | 1 | 10
23 | 85 | CONCLUIDO | 5.7472 | 17.4 | 14.42 | 48.06 | 0.68 | 18 | 176.29 | 51.39 | 6.75 | 1 | 33.15 | 21976.61 | 142.17 | 1359.28 | 51.51 | 39.09 | 5519.08 | 0.76 | 0.89 | 3.46 | 0.37 | 1 | 10
24 | 85 | CONCLUIDO | 5.747 | 17.4 | 14.42 | 48.06 | 0.7 | 18 | 176.66 | 51.39 | 7 | 1 | 33.27 | 22022.17 | 142.19 | 1359.13 | 51.6 | 39.09 | 5564.58 | 0.76 | 0.89 | 3.46 | 0.37 | 1 | 10
25 | 85 | CONCLUIDO | 5.7668 | 17.34 | 14.39 | 50.8 | 0.73 | 17 | 177.03 | 51.39 | 7.25 | 0 | 33.39 | 22067.77 | 141.88 | 1359.27 | 50.7 | 39.09 | 5118.05 | 0.77 | 0.89 | 3.46 | 0.34 | 1 | 10

## RESULTADOS_2
Unnamed: 0 | Volume de calda [L] | STATUS | Capacidade operacional [ha/h] | Tempo de missao [h] | Tempo util [h] | Tempo por voo [min] | Autonomia Projetada [h] | N° Voos | MTOW [kg] | Massa Estrutura [kg] | Combustível [kg] | Abastecimentos | Massa gerador | Potência gerador [W] | Combustível consumido [L] | Calda cons [L] | Distância percorrida [km] | Distância Pulverizando [km] | RTL ACUMULADO[m] | EOC [km/km] | EOC [h/h] | Tempo de manobra [h] | Tempo rtl_rtw [h] | V pulv [m/s] | V desloc [m/s]
0 | 20 | CONCLUIDO | 5.5201 | 18.12 | 15.52 | 13.5 | 0.34 | 69 | 51.33 | 24.83 | 1 | 0 | 5.51 | 6564.78 | 72.88 | 1359.35 | 83.4 | 39.09 | 21210.56 | 0.47 | 0.83 | 3.63 | 1.48 | 1 | 10

## RESULTADOS_22
Unnamed: 0 | Volume de calda [L] | STATUS | Capacidade operacional [ha/h] | Tempo de missao [h] | Tempo util [h] | Tempo por voo [min] | Autonomia Projetada [h] | N° Voos | MTOW [kg] | Massa Estrutura [kg] | Combustível [kg] | Abastecimentos | Massa gerador | Potência gerador [W] | Combustível consumido [L] | Calda cons [L] | Distância percorrida [km] | Distância Pulverizando [km] | RTL ACUMULADO[m] | EOC [km/km] | EOC [h/h] | Tempo de manobra [h] | Tempo rtl_rtw [h] | V pulv [m/s] | V desloc [m/s]
0 | 120 | CONCLUIDO | 3.3066 | 30.24 | 18.24 | 5.36 | 0.08 | 204 | 232.68 | 57.72 | 1 | 202 | 53.95 | 28931.02 | 283.5 | 1360.47 | 171.34 | 39.09 | 64506.69 | 0.23 | 0.7 | 3.75 | 4.18 | 1 | 10
1 | 120 | CONCLUIDO | 3.7169 | 26.9 | 17.18 | 6.69 | 0.1 | 154 | 233.1 | 57.72 | 1.25 | 152 | 54.13 | 28983.75 | 265.85 | 1359.65 | 138.35 | 39.09 | 48260.52 | 0.28 | 0.75 | 3.66 | 3.13 | 1 | 10
2 | 120 | CONCLUIDO | 4.0254 | 24.84 | 16.53 | 8.06 | 0.11 | 123 | 233.53 | 57.72 | 1.5 | 121 | 54.31 | 29036.54 | 254.74 | 1359.67 | 118.29 | 39.09 | 38386.62 | 0.33 | 0.78 | 3.6 | 2.48 | 1 | 10
3 | 120 | CONCLUIDO | 4.2633 | 23.46 | 16.1 | 9.47 | 0.13 | 102 | 233.96 | 57.72 | 1.75 | 100 | 54.49 | 29089.39 | 246.85 | 1359.32 | 104.35 | 39.09 | 31517.54 | 0.37 | 0.8 | 3.58 | 2.05 | 1 | 10
4 | 120 | CONCLUIDO | 4.4368 | 22.54 | 15.82 | 10.79 | 0.15 | 88 | 234.39 | 57.72 | 2 | 86 | 54.67 | 29142.31 | 241.43 | 1359.28 | 95.74 | 39.09 | 27284.14 | 0.41 | 0.81 | 3.56 | 1.77 | 1 | 10
5 | 120 | CONCLUIDO | 4.5878 | 21.8 | 15.58 | 12.14 | 0.17 | 77 | 234.82 | 57.72 | 2.25 | 75 | 54.85 | 29195.29 | 236.8 | 1359.31 | 88.49 | 39.09 | 23716.14 | 0.44 | 0.82 | 3.53 | 1.53 | 1 | 10
6 | 120 | CONCLUIDO | 4.7158 | 21.21 | 15.4 | 13.59 | 0.19 | 68 | 235.25 | 57.72 | 2.5 | 66 | 55.03 | 29248.33 | 232.76 | 1359.39 | 82.54 | 39.09 | 20783.78 | 0.47 | 0.83 | 3.53 | 1.35 | 1 | 10
7 | 120 | CONCLUIDO | 4.8202 | 20.75 | 15.26 | 15.01 | 0.21 | 61 | 235.68 | 57.72 | 2.75 | 59 | 55.21 | 29301.44 | 229.57 | 1359.36 | 78.64 | 39.09 | 18872 | 0.5 | 0.84 | 3.5 | 1.21 | 1 | 10
8 | 120 | CONCLUIDO | 4.8934 | 20.44 | 15.18 | 16.26 | 0.23 | 56 | 236.11 | 57.72 | 3 | 54 | 55.39 | 29354.61 | 227.28 | 1359.31 | 75.48 | 39.09 | 17315.22 | 0.52 | 0.85 | 3.51 | 1.13 | 1 | 10
9 | 120 | CONCLUIDO | 4.9709 | 20.12 | 15.09 | 17.75 | 0.24 | 51 | 236.54 | 57.72 | 3.25 | 49 | 55.57 | 29407.85 | 224.67 | 1359.31 | 72.84 | 39.09 | 16020.06 | 0.54 | 0.85 | 3.5 | 1.04 | 1 | 10
10 | 120 | CONCLUIDO | 5.0464 | 19.82 | 14.97 | 19.11 | 0.26 | 47 | 236.98 | 57.72 | 3.5 | 45 | 55.75 | 29461.15 | 221.93 | 1359.2 | 69.2 | 39.09 | 14218.28 | 0.56 | 0.86 | 3.49 | 0.92 | 1 | 10
11 | 120 | CONCLUIDO | 5.1172 | 19.54 | 14.87 | 20.75 | 0.28 | 43 | 237.41 | 57.72 | 3.75 | 41 | 55.93 | 29514.51 | 219.04 | 1359.1 | 66.58 | 39.09 | 12927.48 | 0.59 | 0.86 | 3.47 | 0.83 | 1 | 10
12 | 120 | CONCLUIDO | 5.1654 | 19.36 | 14.83 | 22.24 | 0.3 | 40 | 237.84 | 57.72 | 4 | 38 | 56.12 | 29567.95 | 217.44 | 1359.07 | 65 | 39.09 | 12153.92 | 0.6 | 0.87 | 3.48 | 0.78 | 1 | 10
13 | 120 | CONCLUIDO | 5.2016 | 19.22 | 14.78 | 23.34 | 0.32 | 38 | 238.28 | 57.72 | 4.25 | 36 | 56.3 | 29621.44 | 215.38 | 1359.16 | 63.64 | 39.09 | 11485.92 | 0.61 | 0.87 | 3.47 | 0.74 | 1 | 10
14 | 120 | CONCLUIDO | 5.2537 | 19.03 | 14.73 | 25.25 | 0.34 | 35 | 238.71 | 57.72 | 4.5 | 33 | 56.49 | 29675.01 | 213.46 | 1359.18 | 62.06 | 39.09 | 10709.4 | 0.63 | 0.87 | 3.46 | 0.68 | 1 | 10
15 | 120 | CONCLUIDO | 5.2933 | 18.89 | 14.68 | 26.69 | 0.35 | 33 | 239.14 | 57.72 | 4.75 | 31 | 56.67 | 29728.63 | 211.21 | 1359.09 | 60.54 | 39.09 | 9961.92 | 0.65 | 0.87 | 3.46 | 0.63 | 1 | 10
16 | 120 | CONCLUIDO | 5.3045 | 18.85 | 14.69 | 27.53 | 0.37 | 32 | 239.58 | 57.72 | 5 | 30 | 56.86 | 29782.33 | 210.51 | 1359.03 | 60.81 | 39.09 | 10101.83 | 0.64 | 0.87 | 3.46 | 0.64 | 1 | 10
17 | 120 | CONCLUIDO | 5.35 | 18.69 | 14.62 | 29.23 | 0.39 | 30 | 240.02 | 57.72 | 5.25 | 28 | 57.04 | 29836.09 | 208.29 | 1359.08 | 58.33 | 39.09 | 8870.97 | 0.67 | 0.88 | 3.46 | 0.57 | 1 | 10
18 | 120 | CONCLUIDO | 5.3858 | 18.57 | 14.58 | 31.25 | 0.41 | 28 | 240.45 | 57.72 | 5.5 | 26 | 57.23 | 29890.04 | 206.64 | 1359.23 | 57.35 | 39.09 | 8388.58 | 0.68 | 0.88 | 3.46 | 0.54 | 1 | 10
19 | 120 | CONCLUIDO | 5.4001 | 18.52 | 14.58 | 32.4 | 0.42 | 27 | 240.89 | 57.72 | 5.75 | 25 | 57.42 | 29943.94 | 205.81 | 1359.13 | 57.12 | 39.09 | 8281.04 | 0.68 | 0.88 | 3.46 | 0.53 | 1 | 10
20 | 120 | CONCLUIDO | 5.4223 | 18.44 | 14.55 | 33.57 | 0.44 | 26 | 241.33 | 57.72 | 6 | 24 | 57.6 | 29997.9 | 204.1 | 1359.03 | 56.5 | 39.09 | 7972.74 | 0.69 | 0.88 | 3.45 | 0.5 | 1 | 10
21 | 120 | CONCLUIDO | 5.4358 | 18.4 | 14.55 | 34.92 | 0.46 | 25 | 241.77 | 57.72 | 6.25 | 23 | 57.79 | 30051.93 | 202.41 | 1359.07 | 56.3 | 39.09 | 7880.22 | 0.69 | 0.88 | 3.45 | 0.5 | 1 | 10
22 | 120 | CONCLUIDO | 5.4624 | 18.31 | 14.5 | 36.26 | 0.48 | 24 | 242.2 | 57.72 | 6.5 | 22 | 57.98 | 30106.03 | 200.44 | 1359.04 | 55.04 | 39.09 | 7254.55 | 0.71 | 0.88 | 3.45 | 0.46 | 1 | 10
23 | 120 | CONCLUIDO | 5.4819 | 18.24 | 14.49 | 37.79 | 0.49 | 23 | 242.64 | 57.72 | 6.75 | 21 | 58.17 | 30160.2 | 199.61 | 1359.04 | 54.39 | 39.09 | 6933.99 | 0.72 | 0.89 | 3.45 | 0.44 | 1 | 10
24 | 120 | CONCLUIDO | 5.5027 | 18.17 | 14.46 | 39.44 | 0.51 | 22 | 243.08 | 57.72 | 7 | 20 | 58.36 | 30214.44 | 197.42 | 1358.99 | 53.91 | 39.09 | 6698.58 | 0.73 | 0.89 | 3.44 | 0.42 | 1 | 10
25 | 120 | CONCLUIDO | 5.521 | 18.11 | 14.45 | 41.28 | 0.53 | 21 | 243.52 | 57.72 | 7.25 | 19 | 58.55 | 30268.74 | 196.33 | 1359.05 | 53.19 | 39.09 | 6344.66 | 0.73 | 0.89 | 3.44 | 0.4 | 1 | 10
26 | 120 | CONCLUIDO | 5.5456 | 18.03 | 14.41 | 43.24 | 0.55 | 20 | 243.96 | 57.72 | 7.5 | 18 | 58.74 | 30323.11 | 194.86 | 1359.07 | 52.15 | 39.09 | 5831.34 | 0.75 | 0.89 | 3.44 | 0.37 | 1 | 10
27 | 120 | CONCLUIDO | 5.5623 | 17.98 | 14.4 | 45.49 | 0.56 | 19 | 244.41 | 57.72 | 7.75 | 17 | 58.93 | 30377.55 | 192.61 | 1359.02 | 51.82 | 39.09 | 5668.58 | 0.75 | 0.89 | 3.44 | 0.36 | 1 | 10
28 | 120 | CONCLUIDO | 5.5647 | 17.97 | 14.4 | 45.46 | 0.58 | 19 | 244.85 | 57.72 | 8 | 17 | 59.12 | 30432.06 | 191.44 | 1359.19 | 51.63 | 39.09 | 5574.56 | 0.76 | 0.89 | 3.44 | 0.35 | 1 | 10
29 | 120 | CONCLUIDO | 5.5808 | 17.92 | 14.39 | 47.97 | 0.6 | 18 | 245.29 | 57.72 | 8.25 | 16 | 59.32 | 30486.64 | 190.09 | 1359.09 | 51.43 | 39.09 | 5478.25 | 0.76 | 0.89 | 3.44 | 0.34 | 1 | 10
30 | 120 | CONCLUIDO | 5.6028 | 17.85 | 14.37 | 50.7 | 0.62 | 17 | 245.73 | 57.72 | 8.5 | 15 | 59.51 | 30541.29 | 187.28 | 1359.15 | 50.61 | 39.09 | 5073.5 | 0.77 | 0.89 | 3.44 | 0.32 | 1 | 10
31 | 120 | CONCLUIDO | 5.598 | 17.86 | 14.38 | 50.75 | 0.63 | 17 | 246.18 | 57.72 | 8.75 | 15 | 59.7 | 30596.01 | 187.06 | 1359.01 | 51.35 | 39.09 | 5446.07 | 0.76 | 0.89 | 3.43 | 0.33 | 1 | 10
32 | 120 | CONCLUIDO | 5.6232 | 17.78 | 14.35 | 53.8 | 0.65 | 16 | 246.62 | 57.72 | 9 | 14 | 59.9 | 30650.8 | 185.1 | 1359.21 | 50.19 | 39.09 | 4867.77 | 0.78 | 0.89 | 3.43 | 0.3 | 1 | 10
33 | 120 | CONCLUIDO | 5.6215 | 17.79 | 14.35 | 53.82 | 0.67 | 16 | 247.07 | 57.72 | 9.25 | 14 | 60.09 | 30705.66 | 182.49 | 1359.05 | 50.32 | 39.09 | 4933.94 | 0.78 | 0.89 | 3.43 | 0.3 | 1 | 10
34 | 120 | CONCLUIDO | 5.6443 | 17.72 | 14.32 | 57.3 | 0.68 | 15 | 247.51 | 57.72 | 9.5 | 13 | 60.29 | 30760.6 | 181.6 | 1359.05 | 49.36 | 39.09 | 4461.2 | 0.79 | 0.9 | 3.43 | 0.28 | 1 | 10
35 | 120 | CONCLUIDO | 5.6419 | 17.72 | 14.33 | 57.33 | 0.7 | 15 | 247.96 | 57.72 | 9.75 | 12 | 60.48 | 30815.6 | 180.54 | 1359.01 | 49.61 | 39.09 | 4583.23 | 0.79 | 0.9 | 3.44 | 0.29 | 1 | 10
36 | 120 | CONCLUIDO | 5.6663 | 17.65 | 14.3 | 61.29 | 0.72 | 14 | 248.4 | 57.72 | 10 | 11 | 60.68 | 30870.67 | 178.77 | 1359.06 | 48.55 | 39.09 | 4060.97 | 0.81 | 0.9 | 3.44 | 0.26 | 1 | 10
37 | 120 | CONCLUIDO | 5.6623 | 17.66 | 14.31 | 61.35 | 0.73 | 14 | 248.85 | 57.72 | 10.25 | 10 | 60.88 | 30925.82 | 178.27 | 1359.04 | 48.85 | 39.09 | 4211.97 | 0.8 | 0.9 | 3.44 | 0.27 | 1 | 10
38 | 120 | CONCLUIDO | 5.6629 | 17.66 | 14.31 | 61.34 | 0.75 | 14 | 249.3 | 57.72 | 10.5 | 8 | 61.07 | 30981.04 | 174.73 | 1359.06 | 48.88 | 39.09 | 4225.27 | 0.8 | 0.9 | 3.44 | 0.27 | 1 | 10
39 | 120 | CONCLUIDO | 5.6815 | 17.6 | 14.3 | 66 | 0.77 | 13 | 249.75 | 57.72 | 10.75 | 5 | 61.27 | 31036.33 | 173.58 | 1359.05 | 48.38 | 39.09 | 3977.47 | 0.81 | 0.9 | 3.44 | 0.25 | 1 | 10
40 | 120 | CONCLUIDO | 5.6788 | 17.61 | 14.31 | 66.04 | 0.78 | 13 | 250.2 | 57.72 | 11 | 4 | 61.47 | 31091.69 | 173.71 | 1359.03 | 48.73 | 39.09 | 4152.21 | 0.8 | 0.9 | 3.44 | 0.26 | 1 | 10
41 | 120 | CONCLUIDO | 5.6788 | 17.61 | 14.31 | 66.04 | 0.8 | 13 | 250.65 | 57.72 | 11.25 | 2 | 61.67 | 31147.12 | 173.23 | 1358.99 | 48.55 | 39.09 | 4066.73 | 0.8 | 0.9 | 3.44 | 0.26 | 1 | 10
42 | 120 | CONCLUIDO | 5.6786 | 17.61 | 14.31 | 66.04 | 0.81 | 13 | 251.1 | 57.72 | 11.5 | 2 | 61.87 | 31202.63 | 173.71 | 1359.06 | 48.5 | 39.09 | 4038.56 | 0.81 | 0.9 | 3.45 | 0.26 | 1 | 10
43 | 120 | CONCLUIDO | 5.6781 | 17.61 | 14.31 | 66.05 | 0.83 | 13 | 251.55 | 57.72 | 11.75 | 0 | 62.07 | 31258.21 | 174.06 | 1359.09 | 48.5 | 39.09 | 4037.76 | 0.81 | 0.9 | 3.45 | 0.26 | 1 | 10

## RESULTADOS_27
Unnamed: 0 | Volume de calda [L] | STATUS | Capacidade operacional [ha/h] | Tempo de missao [h] | Tempo util [h] | Tempo por voo [min] | Autonomia Projetada [h] | N° Voos | MTOW [kg] | Massa Estrutura [kg] | Combustível [kg] | Abastecimentos | Massa gerador | Potência gerador [W] | Combustível consumido [L] | Calda cons [L] | Distância percorrida [km] | Distância Pulverizando [km] | RTL ACUMULADO[m] | EOC [km/km] | EOC [h/h] | Tempo de manobra [h] | Tempo rtl_rtw [h] | V pulv [m/s] | V desloc [m/s]
0 | 145 | CONCLUIDO | 2.8398 | 35.21 | 19.12 | 4.7 | 0.06 | 244 | 285.18 | 61.2 | 1 | 242 | 77.98 | 35406.83 | 338.69 | 1360.19 | 198.37 | 39.09 | 77818.19 | 0.2 | 0.67 | 3.82 | 5.06 | 1 | 10
1 | 145 | CONCLUIDO | 3.284 | 30.45 | 17.75 | 5.88 | 0.08 | 181 | 285.68 | 61.2 | 1.25 | 179 | 78.24 | 35468.6 | 313.58 | 1359.55 | 156.17 | 39.09 | 57032.72 | 0.25 | 0.72 | 3.7 | 3.7 | 1 | 10
2 | 145 | CONCLUIDO | 3.6121 | 27.68 | 16.98 | 7.07 | 0.09 | 144 | 286.19 | 61.2 | 1.5 | 142 | 78.49 | 35530.47 | 299.01 | 1359.39 | 131.59 | 39.09 | 44928.64 | 0.3 | 0.76 | 3.65 | 2.92 | 1 | 10
3 | 145 | CONCLUIDO | 3.8632 | 25.88 | 16.47 | 8.23 | 0.11 | 120 | 286.69 | 61.2 | 1.75 | 118 | 78.74 | 35592.57 | 289.3 | 1359.3 | 116.16 | 39.09 | 37333.52 | 0.34 | 0.78 | 3.6 | 2.42 | 1 | 10
4 | 145 | CONCLUIDO | 4.0762 | 24.53 | 16.09 | 9.46 | 0.12 | 102 | 287.19 | 61.2 | 2 | 100 | 78.99 | 35654.65 | 281.62 | 1359.63 | 104.27 | 39.09 | 31482.02 | 0.37 | 0.8 | 3.57 | 2.04 | 1 | 10
5 | 145 | CONCLUIDO | 4.2403 | 23.58 | 15.84 | 10.68 | 0.14 | 89 | 287.7 | 61.2 | 2.25 | 87 | 79.25 | 35716.83 | 276.49 | 1359.51 | 96.29 | 39.09 | 27554.65 | 0.41 | 0.81 | 3.56 | 1.79 | 1 | 10
6 | 145 | CONCLUIDO | 4.3808 | 22.83 | 15.62 | 11.86 | 0.15 | 79 | 288.2 | 61.2 | 2.5 | 77 | 79.5 | 35779.11 | 271.79 | 1359.26 | 89.78 | 39.09 | 24347.59 | 0.44 | 0.82 | 3.54 | 1.57 | 1 | 10
7 | 145 | CONCLUIDO | 4.4971 | 22.24 | 15.46 | 13.07 | 0.17 | 71 | 288.71 | 61.2 | 2.75 | 69 | 79.76 | 35841.5 | 268.26 | 1359.31 | 84.24 | 39.09 | 21617.15 | 0.46 | 0.83 | 3.54 | 1.41 | 1 | 10
8 | 145 | CONCLUIDO | 4.589 | 21.79 | 15.34 | 14.16 | 0.18 | 65 | 289.21 | 61.2 | 3 | 63 | 80.02 | 35903.99 | 265.08 | 1359.34 | 81 | 39.09 | 20029.75 | 0.48 | 0.84 | 3.51 | 1.29 | 1 | 10
9 | 145 | CONCLUIDO | 4.6859 | 21.34 | 15.21 | 15.47 | 0.2 | 59 | 289.72 | 61.2 | 3.25 | 57 | 80.27 | 35966.59 | 262.3 | 1359.22 | 76.65 | 39.09 | 17882.21 | 0.51 | 0.84 | 3.51 | 1.16 | 1 | 10
10 | 145 | CONCLUIDO | 4.7523 | 21.04 | 15.13 | 16.5 | 0.21 | 55 | 290.23 | 61.2 | 3.5 | 53 | 80.53 | 36029.29 | 259.98 | 1359.33 | 74.23 | 39.09 | 16692.8 | 0.53 | 0.85 | 3.5 | 1.08 | 1 | 10
11 | 145 | CONCLUIDO | 4.8141 | 20.77 | 15.07 | 17.73 | 0.23 | 51 | 290.74 | 61.2 | 3.75 | 49 | 80.79 | 36092.1 | 258.11 | 1359.3 | 72.59 | 39.09 | 15894.01 | 0.54 | 0.85 | 3.5 | 1.03 | 1 | 10
12 | 145 | CONCLUIDO | 4.8898 | 20.45 | 14.97 | 19.11 | 0.24 | 47 | 291.25 | 61.2 | 4 | 45 | 81.05 | 36155.02 | 255.66 | 1359.22 | 69.07 | 39.09 | 14152.82 | 0.57 | 0.86 | 3.49 | 0.92 | 1 | 10
13 | 145 | CONCLUIDO | 4.9444 | 20.22 | 14.9 | 20.32 | 0.26 | 44 | 291.76 | 61.2 | 4.25 | 42 | 81.31 | 36218.04 | 253.65 | 1359.26 | 67.39 | 39.09 | 13327.4 | 0.58 | 0.86 | 3.48 | 0.86 | 1 | 10
14 | 145 | CONCLUIDO | 4.9777 | 20.09 | 14.88 | 21.25 | 0.27 | 42 | 292.27 | 61.2 | 4.5 | 40 | 81.57 | 36281.16 | 252.27 | 1359.18 | 66.68 | 39.09 | 12984.96 | 0.59 | 0.86 | 3.48 | 0.83 | 1 | 10
15 | 145 | CONCLUIDO | 5.0332 | 19.87 | 14.82 | 22.8 | 0.29 | 39 | 292.79 | 61.2 | 4.75 | 37 | 81.84 | 36344.4 | 250.36 | 1359.09 | 64.54 | 39.09 | 11930.79 | 0.61 | 0.87 | 3.48 | 0.77 | 1 | 10
16 | 145 | CONCLUIDO | 5.0693 | 19.73 | 14.78 | 23.97 | 0.3 | 37 | 293.3 | 61.2 | 5 | 35 | 82.1 | 36407.75 | 249.1 | 1359.18 | 63.52 | 39.09 | 11427.42 | 0.62 | 0.87 | 3.47 | 0.74 | 1 | 10
17 | 145 | CONCLUIDO | 5.1093 | 19.57 | 14.74 | 25.26 | 0.32 | 35 | 293.81 | 61.2 | 5.25 | 33 | 82.36 | 36471.2 | 247.28 | 1359.03 | 62.48 | 39.09 | 10917.9 | 0.63 | 0.87 | 3.46 | 0.69 | 1 | 10
18 | 145 | CONCLUIDO | 5.1518 | 19.41 | 14.68 | 26.7 | 0.33 | 33 | 294.33 | 61.2 | 5.5 | 31 | 82.63 | 36534.76 | 245.02 | 1359.11 | 60.48 | 39.09 | 9931.89 | 0.65 | 0.87 | 3.46 | 0.64 | 1 | 10
19 | 145 | CONCLUIDO | 5.1612 | 19.38 | 14.7 | 27.57 | 0.35 | 32 | 294.84 | 61.2 | 5.75 | 30 | 82.9 | 36598.44 | 244.92 | 1359.22 | 61.11 | 39.09 | 10251.48 | 0.64 | 0.87 | 3.47 | 0.65 | 1 | 10
20 | 145 | CONCLUIDO | 5.1849 | 19.29 | 14.67 | 28.39 | 0.36 | 31 | 295.36 | 61.2 | 6 | 29 | 83.16 | 36662.22 | 243.92 | 1359.08 | 59.95 | 39.09 | 9675.11 | 0.65 | 0.87 | 3.46 | 0.62 | 1 | 10
21 | 145 | CONCLUIDO | 5.2283 | 19.13 | 14.61 | 30.24 | 0.38 | 29 | 295.88 | 61.2 | 6.25 | 27 | 83.43 | 36726.12 | 241.86 | 1359.05 | 58.36 | 39.09 | 8888.53 | 0.67 | 0.88 | 3.46 | 0.57 | 1 | 10
22 | 145 | CONCLUIDO | 5.2451 | 19.07 | 14.61 | 31.3 | 0.39 | 28 | 296.4 | 61.2 | 6.5 | 26 | 83.7 | 36790.13 | 241.34 | 1359.18 | 58.02 | 39.09 | 8724.67 | 0.67 | 0.88 | 3.46 | 0.56 | 1 | 10
23 | 145 | CONCLUIDO | 5.2672 | 18.99 | 14.58 | 32.4 | 0.4 | 27 | 296.92 | 61.2 | 6.75 | 25 | 83.97 | 36854.25 | 239.72 | 1358.99 | 57.41 | 39.09 | 8422.23 | 0.68 | 0.88 | 3.45 | 0.54 | 1 | 10
24 | 145 | CONCLUIDO | 5.2898 | 18.9 | 14.55 | 33.59 | 0.42 | 26 | 297.44 | 61.2 | 7 | 24 | 84.24 | 36918.48 | 238.37 | 1359 | 56.65 | 39.09 | 8047.87 | 0.69 | 0.88 | 3.45 | 0.51 | 1 | 10
25 | 145 | CONCLUIDO | 5.3097 | 18.83 | 14.54 | 34.89 | 0.43 | 25 | 297.96 | 61.2 | 7.25 | 23 | 84.51 | 36982.83 | 237.01 | 1359.06 | 56.06 | 39.09 | 7757.27 | 0.7 | 0.88 | 3.45 | 0.49 | 1 | 10
26 | 145 | CONCLUIDO | 5.3362 | 18.74 | 14.5 | 36.24 | 0.45 | 24 | 298.48 | 61.2 | 7.5 | 22 | 84.79 | 37047.29 | 235.92 | 1359.08 | 54.74 | 39.09 | 7103.06 | 0.71 | 0.88 | 3.45 | 0.45 | 1 | 10
27 | 145 | CONCLUIDO | 5.3538 | 18.68 | 14.49 | 37.8 | 0.46 | 23 | 299.01 | 61.2 | 7.75 | 21 | 85.06 | 37111.87 | 234.63 | 1359.06 | 54.4 | 39.09 | 6939.72 | 0.72 | 0.89 | 3.45 | 0.44 | 1 | 10
28 | 145 | CONCLUIDO | 5.377 | 18.6 | 14.46 | 39.44 | 0.48 | 22 | 299.53 | 61.2 | 8 | 20 | 85.33 | 37176.68 | 233.21 | 1359.11 | 53.58 | 39.09 | 6532.73 | 0.73 | 0.89 | 3.45 | 0.42 | 1 | 10
29 | 145 | CONCLUIDO | 5.3769 | 18.6 | 14.46 | 39.45 | 0.49 | 22 | 300.06 | 61.2 | 8.25 | 20 | 85.61 | 37241.49 | 232.06 | 1359.05 | 53.98 | 39.09 | 6733.14 | 0.72 | 0.89 | 3.44 | 0.42 | 1 | 10
30 | 145 | CONCLUIDO | 5.3962 | 18.53 | 14.45 | 41.29 | 0.5 | 21 | 300.59 | 61.2 | 8.5 | 19 | 85.89 | 37306.42 | 231.38 | 1359.09 | 53.39 | 39.09 | 6443.09 | 0.73 | 0.89 | 3.44 | 0.4 | 1 | 10
31 | 145 | CONCLUIDO | 5.4204 | 18.45 | 14.42 | 43.27 | 0.52 | 20 | 301.11 | 61.2 | 8.75 | 18 | 86.16 | 37371.47 | 229.7 | 1359.14 | 52.34 | 39.09 | 5923.54 | 0.75 | 0.89 | 3.44 | 0.38 | 1 | 10
32 | 145 | CONCLUIDO | 5.425 | 18.43 | 14.41 | 43.22 | 0.53 | 20 | 301.64 | 61.2 | 9 | 18 | 86.44 | 37436.63 | 228.64 | 1359.09 | 52.14 | 39.09 | 5826.79 | 0.75 | 0.89 | 3.43 | 0.36 | 1 | 10
33 | 145 | CONCLUIDO | 5.4411 | 18.38 | 14.41 | 45.49 | 0.55 | 19 | 302.17 | 61.2 | 9.25 | 17 | 86.72 | 37501.91 | 227.31 | 1359 | 51.98 | 39.09 | 5750.54 | 0.75 | 0.89 | 3.44 | 0.36 | 1 | 10
34 | 145 | CONCLUIDO | 5.4686 | 18.29 | 14.37 | 47.89 | 0.56 | 18 | 302.7 | 61.2 | 9.5 | 16 | 87 | 37567.32 | 225.75 | 1358.99 | 50.77 | 39.09 | 5151.18 | 0.77 | 0.89 | 3.44 | 0.32 | 1 | 10
35 | 145 | CONCLUIDO | 5.4602 | 18.31 | 14.4 | 47.98 | 0.57 | 18 | 303.23 | 61.2 | 9.75 | 16 | 87.28 | 37632.84 | 226.15 | 1359.15 | 51.55 | 39.09 | 5537.32 | 0.76 | 0.89 | 3.44 | 0.35 | 1 | 10
36 | 145 | CONCLUIDO | 5.4871 | 18.22 | 14.36 | 50.68 | 0.59 | 17 | 303.76 | 61.2 | 10 | 15 | 87.57 | 37698.48 | 222.87 | 1359.06 | 50.39 | 39.09 | 4964.02 | 0.78 | 0.89 | 3.44 | 0.31 | 1 | 10
37 | 145 | CONCLUIDO | 5.4845 | 18.23 | 14.37 | 50.71 | 0.6 | 17 | 304.3 | 61.2 | 10.25 | 15 | 87.85 | 37764.25 | 222.9 | 1359.01 | 50.6 | 39.09 | 5069.93 | 0.77 | 0.89 | 3.44 | 0.32 | 1 | 10
38 | 145 | CONCLUIDO | 5.482 | 18.24 | 14.38 | 50.74 | 0.61 | 17 | 304.83 | 61.2 | 10.5 | 15 | 88.13 | 37830.13 | 222.31 | 1359.1 | 51.12 | 39.09 | 5332.01 | 0.76 | 0.89 | 3.43 | 0.33 | 1 | 10
39 | 145 | CONCLUIDO | 5.506 | 18.16 | 14.35 | 53.81 | 0.63 | 16 | 305.37 | 61.2 | 10.75 | 14 | 88.42 | 37896.14 | 221.09 | 1359.18 | 50.03 | 39.09 | 4789.09 | 0.78 | 0.89 | 3.44 | 0.3 | 1 | 10
40 | 145 | CONCLUIDO | 5.5056 | 18.16 | 14.35 | 53.82 | 0.64 | 16 | 305.9 | 61.2 | 11 | 14 | 88.7 | 37962.28 | 220.04 | 1359.04 | 50.25 | 39.09 | 4897.85 | 0.78 | 0.89 | 3.44 | 0.31 | 1 | 10
41 | 145 | CONCLUIDO | 5.53 | 18.08 | 14.33 | 57.3 | 0.65 | 15 | 306.44 | 61.2 | 11.25 | 13 | 88.99 | 38028.53 | 218.09 | 1359.06 | 49.4 | 39.09 | 4478.03 | 0.79 | 0.9 | 3.44 | 0.28 | 1 | 10
42 | 145 | CONCLUIDO | 5.5297 | 18.08 | 14.33 | 57.31 | 0.67 | 15 | 306.98 | 61.2 | 11.5 | 13 | 89.28 | 38094.91 | 217.81 | 1359 | 49.26 | 39.09 | 4410.94 | 0.79 | 0.9 | 3.44 | 0.28 | 1 | 10
43 | 145 | CONCLUIDO | 5.5305 | 18.08 | 14.32 | 57.3 | 0.68 | 15 | 307.52 | 61.2 | 11.75 | 13 | 89.57 | 38161.42 | 216.16 | 1359.2 | 49.44 | 39.09 | 4497.83 | 0.79 | 0.9 | 3.43 | 0.28 | 1 | 10
44 | 145 | CONCLUIDO | 5.554 | 18 | 14.3 | 61.29 | 0.69 | 14 | 308.06 | 61.2 | 12 | 12 | 89.86 | 38228.06 | 215.56 | 1359.01 | 48.6 | 39.09 | 4084.85 | 0.8 | 0.9 | 3.44 | 0.25 | 1 | 10
45 | 145 | CONCLUIDO | 5.5519 | 18.01 | 14.31 | 61.32 | 0.71 | 14 | 308.6 | 61.2 | 12.25 | 12 | 90.15 | 38294.82 | 215.02 | 1359.05 | 48.73 | 39.09 | 4150.06 | 0.8 | 0.9 | 3.44 | 0.26 | 1 | 10
46 | 145 | CONCLUIDO | 5.5532 | 18.01 | 14.3 | 61.3 | 0.72 | 14 | 309.14 | 61.2 | 12.5 | 12 | 90.44 | 38361.7 | 211.99 | 1359.07 | 48.82 | 39.09 | 4195.06 | 0.8 | 0.9 | 3.43 | 0.26 | 1 | 10
47 | 145 | CONCLUIDO | 5.5745 | 17.94 | 14.29 | 65.95 | 0.73 | 13 | 309.68 | 61.2 | 12.75 | 11 | 90.74 | 38428.72 | 210.25 | 1359.01 | 48.42 | 39.09 | 3999.83 | 0.81 | 0.9 | 3.43 | 0.24 | 1 | 10
48 | 145 | CONCLUIDO | 5.5756 | 17.94 | 14.29 | 65.93 | 0.75 | 13 | 310.23 | 61.2 | 13 | 11 | 91.03 | 38495.87 | 210.43 | 1359.01 | 48.34 | 39.09 | 3960.15 | 0.81 | 0.9 | 3.43 | 0.24 | 1 | 10
49 | 145 | CONCLUIDO | 5.5757 | 17.93 | 14.29 | 65.93 | 0.76 | 13 | 310.77 | 61.2 | 13.25 | 11 | 91.33 | 38563.14 | 210.63 | 1359.11 | 48.16 | 39.09 | 3867.31 | 0.81 | 0.9 | 3.43 | 0.24 | 1 | 10
50 | 145 | CONCLUIDO | 5.5759 | 17.93 | 14.28 | 65.93 | 0.77 | 13 | 311.32 | 61.2 | 13.5 | 11 | 91.62 | 38630.55 | 208.71 | 1359.07 | 48.1 | 39.09 | 3839.78 | 0.81 | 0.9 | 3.43 | 0.24 | 1 | 10
51 | 145 | CONCLUIDO | 5.6028 | 17.85 | 14.25 | 71.26 | 0.79 | 12 | 311.87 | 61.2 | 13.75 | 10 | 91.92 | 38698.21 | 206.92 | 1359 | 47.11 | 39.09 | 3348.62 | 0.83 | 0.9 | 3.43 | 0.21 | 1 | 10
52 | 145 | CONCLUIDO | 5.6 | 17.86 | 14.26 | 71.31 | 0.8 | 12 | 312.42 | 61.2 | 14 | 10 | 92.22 | 38765.89 | 206.57 | 1358.99 | 47.51 | 39.09 | 3549.35 | 0.82 | 0.9 | 3.43 | 0.22 | 1 | 10
53 | 145 | CONCLUIDO | 5.5978 | 17.86 | 14.27 | 71.34 | 0.81 | 12 | 312.97 | 61.2 | 14.25 | 9 | 92.52 | 38833.69 | 205.93 | 1358.99 | 47.58 | 39.09 | 3586.2 | 0.82 | 0.9 | 3.43 | 0.22 | 1 | 10
54 | 145 | CONCLUIDO | 5.5948 | 17.87 | 14.28 | 71.39 | 0.82 | 12 | 313.52 | 61.2 | 14.5 | 8 | 92.82 | 38901.63 | 204.62 | 1359.12 | 47.87 | 39.09 | 3731.13 | 0.82 | 0.9 | 3.43 | 0.23 | 1 | 10
55 | 145 | CONCLUIDO | 5.6197 | 17.79 | 14.25 | 77.74 | 0.84 | 11 | 314.07 | 61.2 | 14.75 | 7 | 93.12 | 38969.71 | 203.18 | 1359.04 | 47.11 | 39.09 | 3353.34 | 0.83 | 0.9 | 3.43 | 0.21 | 1 | 10
56 | 145 | CONCLUIDO | 5.6198 | 17.79 | 14.25 | 77.74 | 0.85 | 11 | 314.62 | 61.2 | 15 | 5 | 93.43 | 39037.92 | 203.32 | 1358.99 | 47.07 | 39.09 | 3335.19 | 0.83 | 0.9 | 3.43 | 0.21 | 1 | 10
57 | 145 | CONCLUIDO | 5.6193 | 17.8 | 14.25 | 77.75 | 0.86 | 11 | 315.18 | 61.2 | 15.25 | 4 | 93.73 | 39106.27 | 203.5 | 1359.08 | 47.07 | 39.09 | 3334.3 | 0.83 | 0.9 | 3.43 | 0.21 | 1 | 10
58 | 145 | CONCLUIDO | 5.6186 | 17.8 | 14.26 | 77.76 | 0.87 | 11 | 315.73 | 61.2 | 15.5 | 2 | 94.03 | 39174.75 | 203.01 | 1359.04 | 47.07 | 39.09 | 3334.32 | 0.83 | 0.9 | 3.44 | 0.21 | 1 | 10
59 | 145 | CONCLUIDO | 5.6187 | 17.8 | 14.26 | 77.76 | 0.89 | 11 | 316.29 | 61.2 | 15.75 | 3 | 94.34 | 39243.37 | 203.16 | 1358.99 | 47.05 | 39.09 | 3324.38 | 0.83 | 0.9 | 3.43 | 0.21 | 1 | 10
60 | 145 | CONCLUIDO | 5.6172 | 17.8 | 14.26 | 77.78 | 0.9 | 11 | 316.85 | 61.2 | 16 | 1 | 94.65 | 39312.13 | 202.35 | 1358.99 | 47.18 | 39.09 | 3387.74 | 0.83 | 0.9 | 3.44 | 0.21 | 1 | 10
61 | 145 | CONCLUIDO | 5.6155 | 17.81 | 14.27 | 77.81 | 0.91 | 11 | 317.41 | 61.2 | 16.25 | 0 | 94.96 | 39381.03 | 202.71 | 1358.99 | 47.22 | 39.09 | 3411.17 | 0.83 | 0.9 | 3.44 | 0.22 | 1 | 10

## RESULTADOS_11
Unnamed: 0 | Volume de calda [L] | STATUS | Capacidade operacional [ha/h] | Tempo de missao [h] | Tempo util [h] | Tempo por voo [min] | Autonomia Projetada [h] | N° Voos | MTOW [kg] | Massa Estrutura [kg] | Combustível [kg] | Abastecimentos | Massa gerador | Potência gerador [W] | Combustível consumido [L] | Calda cons [L] | Distância percorrida [km] | Distância Pulverizando [km] | RTL ACUMULADO[m] | EOC [km/km] | EOC [h/h] | Tempo de manobra [h] | Tempo rtl_rtw [h] | V pulv [m/s] | V desloc [m/s]
0 | 65 | CONCLUIDO | 4.4825 | 22.31 | 16.64 | 7.8 | 0.13 | 128 | 133.21 | 46.47 | 1 | 126 | 20.75 | 16663.42 | 176.79 | 1359.48 | 121.27 | 39.09 | 39850.75 | 0.32 | 0.77 | 3.63 | 2.59 | 1 | 10
1 | 65 | CONCLUIDO | 4.7911 | 20.87 | 16.02 | 9.81 | 0.17 | 98 | 133.55 | 46.47 | 1.25 | 96 | 20.83 | 16704.7 | 168.08 | 1359.54 | 102.33 | 39.09 | 30527.4 | 0.38 | 0.8 | 3.57 | 1.97 | 1 | 10
2 | 65 | CONCLUIDO | 5.0239 | 19.9 | 15.6 | 12 | 0.2 | 78 | 133.88 | 46.47 | 1.5 | 76 | 20.91 | 16746.01 | 161.32 | 1359.26 | 89.22 | 39.09 | 24072.27 | 0.44 | 0.82 | 3.53 | 1.55 | 1 | 10
3 | 65 | CONCLUIDO | 5.1866 | 19.28 | 15.33 | 14.15 | 0.23 | 65 | 134.22 | 46.47 | 1.75 | 63 | 21 | 16787.35 | 156.38 | 1359.27 | 80.76 | 39.09 | 19909.54 | 0.48 | 0.84 | 3.51 | 1.28 | 1 | 10
4 | 65 | CONCLUIDO | 5.3003 | 18.87 | 15.16 | 16.25 | 0.26 | 56 | 134.55 | 46.47 | 2 | 54 | 21.09 | 16828.84 | 152.4 | 1359.33 | 75.27 | 39.09 | 17207.73 | 0.52 | 0.85 | 3.51 | 1.11 | 1 | 10
5 | 65 | CONCLUIDO | 5.3965 | 18.53 | 15.02 | 18.39 | 0.29 | 49 | 134.89 | 46.47 | 2.25 | 47 | 21.17 | 16870.25 | 148.29 | 1359.13 | 70.71 | 39.09 | 14963.19 | 0.55 | 0.85 | 3.5 | 0.97 | 1 | 10
6 | 65 | CONCLUIDO | 5.478 | 18.25 | 14.9 | 20.8 | 0.33 | 43 | 135.22 | 46.47 | 2.5 | 41 | 21.26 | 16911.68 | 145.08 | 1359.22 | 67.3 | 39.09 | 13288.8 | 0.58 | 0.86 | 3.48 | 0.86 | 1 | 10
7 | 65 | CONCLUIDO | 5.5548 | 18 | 14.79 | 23.35 | 0.36 | 38 | 135.56 | 46.47 | 2.75 | 36 | 21.34 | 16953.14 | 141.39 | 1359.1 | 63.84 | 39.09 | 11584.69 | 0.61 | 0.87 | 3.47 | 0.74 | 1 | 10
8 | 65 | CONCLUIDO | 5.6145 | 17.81 | 14.71 | 25.95 | 0.39 | 34 | 135.9 | 46.47 | 3 | 32 | 21.43 | 16994.64 | 137.89 | 1359.14 | 61.3 | 39.09 | 10334.11 | 0.64 | 0.87 | 3.46 | 0.66 | 1 | 10
9 | 65 | CONCLUIDO | 5.6618 | 17.66 | 14.64 | 28.33 | 0.42 | 31 | 136.23 | 46.47 | 3.25 | 29 | 21.52 | 17036.16 | 134.42 | 1359.23 | 58.89 | 39.09 | 9142.46 | 0.66 | 0.88 | 3.46 | 0.59 | 1 | 10
10 | 65 | CONCLUIDO | 5.7057 | 17.53 | 14.58 | 31.25 | 0.45 | 28 | 136.57 | 46.47 | 3.5 | 26 | 21.6 | 17077.72 | 131.59 | 1359.2 | 57.53 | 39.09 | 8481.73 | 0.68 | 0.88 | 3.45 | 0.54 | 1 | 10
11 | 65 | CONCLUIDO | 5.7336 | 17.44 | 14.55 | 33.58 | 0.48 | 26 | 136.91 | 46.47 | 3.75 | 23 | 21.69 | 17119.3 | 128.5 | 1359.13 | 56.41 | 39.09 | 7930.84 | 0.69 | 0.88 | 3.45 | 0.51 | 1 | 10
12 | 65 | CONCLUIDO | 5.7649 | 17.35 | 14.51 | 36.28 | 0.52 | 24 | 137.25 | 46.47 | 4 | 18 | 21.78 | 17160.92 | 126.33 | 1359.18 | 54.94 | 39.09 | 7205.14 | 0.71 | 0.88 | 3.46 | 0.47 | 1 | 10
13 | 65 | CONCLUIDO | 5.7797 | 17.3 | 14.5 | 37.81 | 0.55 | 23 | 137.58 | 46.47 | 4.25 | 9 | 21.87 | 17202.57 | 124.53 | 1359.17 | 54.49 | 39.09 | 6984.01 | 0.72 | 0.89 | 3.45 | 0.45 | 1 | 10
14 | 65 | CONCLUIDO | 5.7713 | 17.33 | 14.52 | 37.88 | 0.58 | 23 | 137.92 | 46.47 | 4.5 | 3 | 21.95 | 17244.24 | 123.52 | 1359.22 | 54.91 | 39.09 | 7193.05 | 0.71 | 0.88 | 3.47 | 0.47 | 1 | 10
15 | 65 | CONCLUIDO | 5.7855 | 17.28 | 14.51 | 39.56 | 0.61 | 22 | 138.26 | 46.47 | 4.75 | 0 | 22.04 | 17285.95 | 123.4 | 1359.19 | 54.19 | 39.09 | 6839.64 | 0.72 | 0.88 | 3.47 | 0.46 | 1 | 10

## RESULTADOS_24
Unnamed: 0 | Volume de calda [L] | STATUS | Capacidade operacional [ha/h] | Tempo de missao [h] | Tempo util [h] | Tempo por voo [min] | Autonomia Projetada [h] | N° Voos | MTOW [kg] | Massa Estrutura [kg] | Combustível [kg] | Abastecimentos | Massa gerador | Potência gerador [W] | Combustível consumido [L] | Calda cons [L] | Distância percorrida [km] | Distância Pulverizando [km] | RTL ACUMULADO[m] | EOC [km/km] | EOC [h/h] | Tempo de manobra [h] | Tempo rtl_rtw [h] | V pulv [m/s] | V desloc [m/s]
0 | 130 | CONCLUIDO | 3.1104 | 32.15 | 18.59 | 5.07 | 0.07 | 220 | 252.85 | 59.19 | 1 | 218 | 62.65 | 31418.63 | 304.94 | 1359.65 | 182.59 | 39.09 | 70051.25 | 0.21 | 0.69 | 3.77 | 4.54 | 1 | 10
1 | 130 | CONCLUIDO | 3.5437 | 28.22 | 17.4 | 6.36 | 0.09 | 164 | 253.3 | 59.19 | 1.25 | 162 | 62.86 | 31474.5 | 284.32 | 1359.78 | 145.06 | 39.09 | 51563.06 | 0.27 | 0.74 | 3.68 | 3.34 | 1 | 10
2 | 130 | CONCLUIDO | 3.8569 | 25.93 | 16.72 | 7.66 | 0.11 | 131 | 253.75 | 59.19 | 1.5 | 129 | 63.06 | 31530.44 | 272.13 | 1359.39 | 123.68 | 39.09 | 41041.44 | 0.32 | 0.77 | 3.63 | 2.67 | 1 | 10
3 | 130 | CONCLUIDO | 4.1007 | 24.39 | 16.25 | 8.95 | 0.12 | 109 | 254.21 | 59.19 | 1.75 | 107 | 63.26 | 31586.46 | 263.64 | 1359.59 | 109.37 | 39.09 | 33994.45 | 0.36 | 0.79 | 3.59 | 2.2 | 1 | 10
4 | 130 | CONCLUIDO | 4.283 | 23.35 | 15.95 | 10.18 | 0.14 | 94 | 254.66 | 59.19 | 2 | 92 | 63.47 | 31642.55 | 257.63 | 1359.22 | 100.27 | 39.09 | 29519.68 | 0.39 | 0.8 | 3.55 | 1.9 | 1 | 10
5 | 130 | CONCLUIDO | 4.4431 | 22.51 | 15.69 | 11.48 | 0.16 | 82 | 255.12 | 59.19 | 2.25 | 80 | 63.67 | 31698.72 | 252.68 | 1359.23 | 91.91 | 39.09 | 25402.04 | 0.43 | 0.82 | 3.55 | 1.64 | 1 | 10
6 | 130 | CONCLUIDO | 4.5851 | 21.81 | 15.48 | 12.9 | 0.17 | 72 | 255.57 | 59.19 | 2.5 | 70 | 63.88 | 31754.97 | 248 | 1359.17 | 85.49 | 39.09 | 22238.77 | 0.46 | 0.83 | 3.53 | 1.44 | 1 | 10
7 | 130 | CONCLUIDO | 4.6929 | 21.31 | 15.33 | 14.15 | 0.19 | 65 | 256.03 | 59.19 | 2.75 | 63 | 64.09 | 31811.29 | 244.59 | 1359.13 | 80.64 | 39.09 | 19851.46 | 0.48 | 0.84 | 3.51 | 1.28 | 1 | 10
8 | 130 | CONCLUIDO | 4.7829 | 20.91 | 15.22 | 15.48 | 0.21 | 59 | 256.49 | 59.19 | 3 | 57 | 64.29 | 31867.69 | 242.01 | 1359.12 | 76.77 | 39.09 | 17945.69 | 0.51 | 0.84 | 3.52 | 1.17 | 1 | 10
9 | 130 | CONCLUIDO | 4.8672 | 20.55 | 15.1 | 16.78 | 0.23 | 54 | 256.95 | 59.19 | 3.25 | 52 | 64.5 | 31924.29 | 238.87 | 1359.13 | 73.26 | 39.09 | 16216.11 | 0.53 | 0.85 | 3.5 | 1.05 | 1 | 10
10 | 130 | CONCLUIDO | 4.9252 | 20.3 | 15.05 | 18.07 | 0.24 | 50 | 257.41 | 59.19 | 3.5 | 48 | 64.71 | 31980.84 | 237.13 | 1359.16 | 71.87 | 39.09 | 15540.67 | 0.54 | 0.85 | 3.5 | 1.01 | 1 | 10
11 | 130 | CONCLUIDO | 4.9986 | 20.01 | 14.95 | 19.5 | 0.26 | 46 | 257.86 | 59.19 | 3.75 | 44 | 64.92 | 32037.48 | 234.64 | 1359.16 | 68.63 | 39.09 | 13937.57 | 0.57 | 0.86 | 3.49 | 0.9 | 1 | 10
12 | 130 | CONCLUIDO | 5.0511 | 19.8 | 14.89 | 20.78 | 0.28 | 43 | 258.32 | 59.19 | 4 | 41 | 65.13 | 32094.19 | 232.63 | 1359.16 | 66.81 | 39.09 | 13045.84 | 0.59 | 0.86 | 3.48 | 0.84 | 1 | 10
13 | 130 | CONCLUIDO | 5.1028 | 19.6 | 14.84 | 22.25 | 0.29 | 40 | 258.78 | 59.19 | 4.25 | 38 | 65.34 | 32150.98 | 230.79 | 1359.16 | 65.09 | 39.09 | 12201.16 | 0.6 | 0.86 | 3.48 | 0.79 | 1 | 10
14 | 130 | CONCLUIDO | 5.143 | 19.44 | 14.78 | 23.34 | 0.31 | 38 | 259.25 | 59.19 | 4.5 | 36 | 65.55 | 32207.85 | 228.73 | 1359.1 | 63.73 | 39.09 | 11528.79 | 0.61 | 0.87 | 3.47 | 0.73 | 1 | 10
15 | 130 | CONCLUIDO | 5.179 | 19.31 | 14.74 | 24.57 | 0.33 | 36 | 259.71 | 59.19 | 4.75 | 34 | 65.76 | 32264.79 | 227.16 | 1359.1 | 62.22 | 39.09 | 10783.31 | 0.63 | 0.87 | 3.47 | 0.7 | 1 | 10
16 | 130 | CONCLUIDO | 5.214 | 19.18 | 14.71 | 25.96 | 0.34 | 34 | 260.17 | 59.19 | 5 | 32 | 65.98 | 32321.82 | 225.44 | 1359.07 | 61.13 | 39.09 | 10250.37 | 0.64 | 0.87 | 3.47 | 0.66 | 1 | 10
17 | 130 | CONCLUIDO | 5.2448 | 19.07 | 14.7 | 27.56 | 0.36 | 32 | 260.63 | 59.19 | 5.25 | 30 | 66.19 | 32378.93 | 224.1 | 1359.17 | 60.83 | 39.09 | 10109.54 | 0.64 | 0.87 | 3.47 | 0.65 | 1 | 10
18 | 130 | CONCLUIDO | 5.2895 | 18.91 | 14.63 | 29.27 | 0.37 | 30 | 261.1 | 59.19 | 5.5 | 28 | 66.4 | 32436.11 | 222.85 | 1359.07 | 59.06 | 39.09 | 9233.55 | 0.66 | 0.88 | 3.46 | 0.59 | 1 | 10
19 | 130 | CONCLUIDO | 5.3109 | 18.83 | 14.61 | 30.22 | 0.39 | 29 | 261.56 | 59.19 | 5.75 | 27 | 66.62 | 32493.38 | 221.01 | 1359.25 | 58.1 | 39.09 | 8759.19 | 0.67 | 0.88 | 3.46 | 0.56 | 1 | 10
20 | 130 | CONCLUIDO | 5.3308 | 18.76 | 14.59 | 31.25 | 0.41 | 28 | 262.03 | 59.19 | 6 | 26 | 66.83 | 32550.72 | 219.55 | 1359.08 | 57.56 | 39.09 | 8493.09 | 0.68 | 0.88 | 3.45 | 0.54 | 1 | 10
21 | 130 | CONCLUIDO | 5.3686 | 18.63 | 14.55 | 33.58 | 0.42 | 26 | 262.49 | 59.19 | 6.25 | 24 | 67.05 | 32608.15 | 218.15 | 1359.1 | 56.35 | 39.09 | 7901.07 | 0.69 | 0.88 | 3.45 | 0.5 | 1 | 10
22 | 130 | CONCLUIDO | 5.3902 | 18.55 | 14.53 | 34.86 | 0.44 | 25 | 262.96 | 59.19 | 6.5 | 23 | 67.26 | 32665.66 | 216.57 | 1359.16 | 55.71 | 39.09 | 7584.63 | 0.7 | 0.88 | 3.45 | 0.48 | 1 | 10
23 | 130 | CONCLUIDO | 5.4104 | 18.48 | 14.5 | 36.26 | 0.46 | 24 | 263.42 | 59.19 | 6.75 | 22 | 67.48 | 32723.25 | 215.52 | 1358.99 | 54.87 | 39.09 | 7168.8 | 0.71 | 0.88 | 3.45 | 0.46 | 1 | 10
24 | 130 | CONCLUIDO | 5.4304 | 18.42 | 14.49 | 37.79 | 0.47 | 23 | 263.89 | 59.19 | 7 | 21 | 67.7 | 32780.92 | 213.8 | 1359.09 | 54.3 | 39.09 | 6889.53 | 0.72 | 0.89 | 3.45 | 0.44 | 1 | 10
25 | 130 | CONCLUIDO | 5.4507 | 18.35 | 14.47 | 39.45 | 0.49 | 22 | 264.36 | 59.19 | 7.25 | 20 | 67.92 | 32838.68 | 212.38 | 1359.05 | 53.67 | 39.09 | 6579.15 | 0.73 | 0.89 | 3.45 | 0.42 | 1 | 10
26 | 130 | CONCLUIDO | 5.4488 | 18.35 | 14.47 | 39.47 | 0.5 | 22 | 264.83 | 59.19 | 7.5 | 20 | 68.14 | 32896.51 | 211.11 | 1359.04 | 54 | 39.09 | 6744.13 | 0.72 | 0.89 | 3.45 | 0.42 | 1 | 10
27 | 130 | CONCLUIDO | 5.4713 | 18.28 | 14.45 | 41.27 | 0.52 | 21 | 265.3 | 59.19 | 7.75 | 19 | 68.36 | 32954.43 | 210.03 | 1359.02 | 53.16 | 39.09 | 6328.62 | 0.74 | 0.89 | 3.44 | 0.4 | 1 | 10
28 | 130 | CONCLUIDO | 5.4929 | 18.21 | 14.42 | 43.27 | 0.54 | 20 | 265.77 | 59.19 | 8 | 18 | 68.58 | 33012.44 | 208.63 | 1359.18 | 52.39 | 39.09 | 5947.34 | 0.75 | 0.89 | 3.44 | 0.38 | 1 | 10
29 | 130 | CONCLUIDO | 5.5139 | 18.14 | 14.4 | 45.48 | 0.55 | 19 | 266.24 | 59.19 | 8.25 | 17 | 68.8 | 33070.52 | 206.75 | 1359.07 | 51.68 | 39.09 | 5601.95 | 0.76 | 0.89 | 3.44 | 0.36 | 1 | 10
30 | 130 | CONCLUIDO | 5.5112 | 18.14 | 14.41 | 45.51 | 0.57 | 19 | 266.71 | 59.19 | 8.5 | 17 | 69.02 | 33128.7 | 205.99 | 1359.11 | 52.05 | 39.09 | 5785.45 | 0.75 | 0.89 | 3.44 | 0.36 | 1 | 10
31 | 130 | CONCLUIDO | 5.5302 | 18.08 | 14.4 | 47.99 | 0.58 | 18 | 267.18 | 59.19 | 8.75 | 16 | 69.24 | 33186.95 | 204.88 | 1359.03 | 51.56 | 39.09 | 5544.86 | 0.76 | 0.89 | 3.44 | 0.35 | 1 | 10
32 | 130 | CONCLUIDO | 5.5583 | 17.99 | 14.36 | 50.66 | 0.6 | 17 | 267.66 | 59.19 | 9 | 15 | 69.46 | 33245.29 | 201.35 | 1359.04 | 50.09 | 39.09 | 4815.33 | 0.78 | 0.89 | 3.44 | 0.31 | 1 | 10
33 | 130 | CONCLUIDO | 5.5544 | 18 | 14.37 | 50.71 | 0.61 | 17 | 268.13 | 59.19 | 9.25 | 15 | 69.69 | 33303.72 | 201.23 | 1359.09 | 50.67 | 39.09 | 5102.54 | 0.77 | 0.89 | 3.44 | 0.32 | 1 | 10
34 | 130 | CONCLUIDO | 5.552 | 18.01 | 14.38 | 50.74 | 0.63 | 17 | 268.61 | 59.19 | 9.5 | 15 | 69.91 | 33362.23 | 200.44 | 1359.01 | 51.04 | 39.09 | 5288.2 | 0.77 | 0.89 | 3.44 | 0.33 | 1 | 10
35 | 130 | CONCLUIDO | 5.5712 | 17.95 | 14.36 | 53.86 | 0.64 | 16 | 269.08 | 59.19 | 9.75 | 14 | 70.14 | 33420.83 | 199.81 | 1359.1 | 50.46 | 39.09 | 5002.16 | 0.77 | 0.89 | 3.44 | 0.32 | 1 | 10
36 | 130 | CONCLUIDO | 5.5716 | 17.95 | 14.36 | 53.85 | 0.66 | 16 | 269.56 | 59.19 | 10 | 14 | 70.36 | 33479.51 | 196.74 | 1359.07 | 50.49 | 39.09 | 5020.91 | 0.77 | 0.89 | 3.44 | 0.31 | 1 | 10
37 | 130 | CONCLUIDO | 5.5984 | 17.86 | 14.32 | 57.3 | 0.68 | 15 | 270.03 | 59.19 | 10.25 | 13 | 70.59 | 33538.28 | 195.52 | 1359.01 | 49.4 | 39.09 | 4477.26 | 0.79 | 0.9 | 3.43 | 0.28 | 1 | 10
38 | 130 | CONCLUIDO | 5.5948 | 17.87 | 14.34 | 57.34 | 0.69 | 15 | 270.51 | 59.19 | 10.5 | 13 | 70.82 | 33597.14 | 195.28 | 1359 | 49.79 | 39.09 | 4673.45 | 0.79 | 0.89 | 3.43 | 0.29 | 1 | 10
39 | 130 | CONCLUIDO | 5.6209 | 17.79 | 14.3 | 61.29 | 0.71 | 14 | 270.99 | 59.19 | 10.75 | 12 | 71.04 | 33656.08 | 193.4 | 1359.17 | 48.63 | 39.09 | 4101.72 | 0.8 | 0.9 | 3.43 | 0.25 | 1 | 10
40 | 130 | CONCLUIDO | 5.6208 | 17.79 | 14.3 | 61.29 | 0.72 | 14 | 271.47 | 59.19 | 11 | 12 | 71.27 | 33715.11 | 192.38 | 1358.99 | 48.7 | 39.09 | 4134.98 | 0.8 | 0.9 | 3.43 | 0.26 | 1 | 10
41 | 130 | CONCLUIDO | 5.6162 | 17.81 | 14.32 | 61.35 | 0.74 | 14 | 271.95 | 59.19 | 11.25 | 11 | 71.5 | 33774.23 | 189.23 | 1358.99 | 49.06 | 39.09 | 4314.9 | 0.8 | 0.9 | 3.44 | 0.27 | 1 | 10
42 | 130 | CONCLUIDO | 5.6357 | 17.74 | 14.3 | 66.02 | 0.75 | 13 | 272.43 | 59.19 | 11.5 | 10 | 71.73 | 33833.57 | 188.03 | 1359.02 | 48.81 | 39.09 | 4192.41 | 0.8 | 0.9 | 3.43 | 0.26 | 1 | 10
43 | 130 | CONCLUIDO | 5.6387 | 17.73 | 14.29 | 65.97 | 0.77 | 13 | 272.91 | 59.19 | 11.75 | 10 | 71.96 | 33892.87 | 188.39 | 1358.99 | 48.28 | 39.09 | 3932.11 | 0.81 | 0.9 | 3.44 | 0.25 | 1 | 10
44 | 130 | CONCLUIDO | 5.6402 | 17.73 | 14.29 | 65.95 | 0.78 | 13 | 273.39 | 59.19 | 12 | 8 | 72.2 | 33952.26 | 187.24 | 1359.05 | 48.16 | 39.09 | 3871.57 | 0.81 | 0.9 | 3.44 | 0.24 | 1 | 10
45 | 130 | CONCLUIDO | 5.6619 | 17.66 | 14.27 | 71.35 | 0.8 | 12 | 273.87 | 59.19 | 12.25 | 7 | 72.43 | 34011.74 | 185.51 | 1359.16 | 47.48 | 39.09 | 3536.29 | 0.82 | 0.9 | 3.44 | 0.22 | 1 | 10
46 | 130 | CONCLUIDO | 5.6609 | 17.66 | 14.27 | 71.37 | 0.81 | 12 | 274.35 | 59.19 | 12.5 | 3 | 72.66 | 34071.31 | 185.84 | 1359.04 | 47.57 | 39.09 | 3579.97 | 0.82 | 0.9 | 3.44 | 0.23 | 1 | 10
47 | 130 | CONCLUIDO | 5.6635 | 17.66 | 14.27 | 71.33 | 0.83 | 12 | 274.84 | 59.19 | 12.75 | 3 | 72.89 | 34130.98 | 184.73 | 1359.04 | 47.33 | 39.09 | 3457.97 | 0.83 | 0.9 | 3.44 | 0.22 | 1 | 10
48 | 130 | CONCLUIDO | 5.6558 | 17.68 | 14.29 | 71.45 | 0.84 | 12 | 275.32 | 59.19 | 13 | 1 | 73.13 | 34190.73 | 184.26 | 1359.15 | 48.03 | 39.09 | 3810.53 | 0.81 | 0.9 | 3.44 | 0.24 | 1 | 10
49 | 130 | CONCLUIDO | 5.6544 | 17.69 | 14.29 | 71.47 | 0.86 | 12 | 275.81 | 59.19 | 13.25 | 0 | 73.36 | 34250.57 | 184.58 | 1359.12 | 48.03 | 39.09 | 3810.53 | 0.81 | 0.9 | 3.44 | 0.25 | 1 | 10

## RESULTADOS_13
Unnamed: 0 | Volume de calda [L] | STATUS | Capacidade operacional [ha/h] | Tempo de missao [h] | Tempo util [h] | Tempo por voo [min] | Autonomia Projetada [h] | N° Voos | MTOW [kg] | Massa Estrutura [kg] | Combustível [kg] | Abastecimentos | Massa gerador | Potência gerador [W] | Combustível consumido [L] | Calda cons [L] | Distância percorrida [km] | Distância Pulverizando [km] | RTL ACUMULADO[m] | EOC [km/km] | EOC [h/h] | Tempo de manobra [h] | Tempo rtl_rtw [h] | V pulv [m/s] | V desloc [m/s]
0 | 75 | CONCLUIDO | 4.2434 | 23.57 | 16.95 | 7.16 | 0.12 | 142 | 150.44 | 49.1 | 1 | 140 | 25.34 | 18787.76 | 196.5 | 1359.75 | 130.46 | 39.09 | 44376.25 | 0.3 | 0.76 | 3.66 | 2.9 | 1 | 10
1 | 75 | CONCLUIDO | 4.5879 | 21.8 | 16.22 | 9.01 | 0.15 | 108 | 150.78 | 49.1 | 1.25 | 106 | 25.44 | 18830.65 | 185.94 | 1359.54 | 108.14 | 39.09 | 33382.68 | 0.36 | 0.79 | 3.59 | 2.17 | 1 | 10
2 | 75 | CONCLUIDO | 4.8197 | 20.75 | 15.81 | 10.91 | 0.18 | 87 | 151.13 | 49.1 | 1.5 | 85 | 25.54 | 18873.58 | 179.4 | 1359.33 | 95.35 | 39.09 | 27096.59 | 0.41 | 0.81 | 3.56 | 1.76 | 1 | 10
3 | 75 | CONCLUIDO | 4.9913 | 20.04 | 15.53 | 12.76 | 0.2 | 73 | 151.48 | 49.1 | 1.75 | 71 | 25.64 | 18916.54 | 174.11 | 1359.23 | 86.47 | 39.09 | 22725 | 0.45 | 0.83 | 3.54 | 1.48 | 1 | 10
4 | 75 | CONCLUIDO | 5.1374 | 19.46 | 15.29 | 14.8 | 0.23 | 62 | 151.83 | 49.1 | 2 | 60 | 25.73 | 18959.54 | 169.78 | 1359.09 | 79.3 | 39.09 | 19192.38 | 0.49 | 0.84 | 3.52 | 1.25 | 1 | 10
5 | 75 | CONCLUIDO | 5.2548 | 19.03 | 15.1 | 16.78 | 0.26 | 54 | 152.18 | 49.1 | 2.25 | 52 | 25.83 | 19002.56 | 165.53 | 1359.12 | 73.37 | 39.09 | 16269.42 | 0.53 | 0.85 | 3.5 | 1.06 | 1 | 10
6 | 75 | CONCLUIDO | 5.3373 | 18.74 | 14.99 | 18.74 | 0.29 | 48 | 152.53 | 49.1 | 2.5 | 46 | 25.93 | 19045.63 | 162.3 | 1359.18 | 70.26 | 39.09 | 14743.86 | 0.56 | 0.86 | 3.48 | 0.94 | 1 | 10
7 | 75 | CONCLUIDO | 5.4069 | 18.5 | 14.9 | 20.8 | 0.32 | 43 | 152.88 | 49.1 | 2.75 | 41 | 26.03 | 19088.72 | 159.52 | 1359.14 | 67.35 | 39.09 | 13312.56 | 0.58 | 0.86 | 3.48 | 0.86 | 1 | 10
8 | 75 | CONCLUIDO | 5.4755 | 18.26 | 14.79 | 22.76 | 0.35 | 39 | 153.23 | 49.1 | 3 | 37 | 26.13 | 19131.85 | 156.1 | 1359.07 | 64.07 | 39.09 | 11693.75 | 0.61 | 0.87 | 3.47 | 0.75 | 1 | 10
9 | 75 | CONCLUIDO | 5.5266 | 18.09 | 14.75 | 25.28 | 0.37 | 35 | 153.58 | 49.1 | 3.25 | 33 | 26.23 | 19175.02 | 153.4 | 1359.1 | 62.37 | 39.09 | 10866.43 | 0.63 | 0.87 | 3.48 | 0.7 | 1 | 10
10 | 75 | CONCLUIDO | 5.5774 | 17.93 | 14.68 | 27.52 | 0.4 | 32 | 153.93 | 49.1 | 3.5 | 30 | 26.33 | 19218.22 | 150.13 | 1359 | 60.32 | 39.09 | 9855.82 | 0.65 | 0.87 | 3.46 | 0.63 | 1 | 10
11 | 75 | CONCLUIDO | 5.6097 | 17.83 | 14.63 | 29.27 | 0.43 | 30 | 154.28 | 49.1 | 3.75 | 28 | 26.43 | 19261.45 | 147.49 | 1359.02 | 58.92 | 39.09 | 9164.75 | 0.66 | 0.88 | 3.46 | 0.59 | 1 | 10
12 | 75 | CONCLUIDO | 5.6607 | 17.67 | 14.56 | 32.36 | 0.46 | 27 | 154.63 | 49.1 | 4 | 25 | 26.53 | 19304.72 | 144.82 | 1359.16 | 56.97 | 39.09 | 8206.57 | 0.69 | 0.88 | 3.45 | 0.52 | 1 | 10
13 | 75 | CONCLUIDO | 5.6916 | 17.57 | 14.53 | 34.87 | 0.49 | 25 | 154.98 | 49.1 | 4.25 | 23 | 26.63 | 19348.03 | 142.19 | 1359.24 | 55.69 | 39.09 | 7575.71 | 0.7 | 0.88 | 3.45 | 0.48 | 1 | 10
14 | 75 | CONCLUIDO | 5.7099 | 17.51 | 14.5 | 36.26 | 0.51 | 24 | 155.33 | 49.1 | 4.5 | 22 | 26.74 | 19391.36 | 139.19 | 1359.04 | 54.9 | 39.09 | 7183.51 | 0.71 | 0.88 | 3.45 | 0.46 | 1 | 10
15 | 75 | CONCLUIDO | 5.7425 | 17.41 | 14.47 | 39.45 | 0.54 | 22 | 155.68 | 49.1 | 4.75 | 19 | 26.84 | 19434.74 | 137.38 | 1359.02 | 53.73 | 39.09 | 6612.03 | 0.73 | 0.89 | 3.45 | 0.42 | 1 | 10
16 | 75 | CONCLUIDO | 5.7578 | 17.37 | 14.45 | 41.28 | 0.57 | 21 | 156.03 | 49.1 | 5 | 14 | 26.94 | 19478.15 | 134.03 | 1359.03 | 53.24 | 39.09 | 6370.35 | 0.73 | 0.89 | 3.44 | 0.4 | 1 | 10
17 | 75 | CONCLUIDO | 5.7706 | 17.33 | 14.44 | 43.33 | 0.59 | 20 | 156.39 | 49.1 | 5.25 | 9 | 27.04 | 19521.59 | 133.07 | 1359.05 | 52.66 | 39.09 | 6084.24 | 0.74 | 0.89 | 3.46 | 0.4 | 1 | 10
18 | 75 | CONCLUIDO | 5.7721 | 17.32 | 14.44 | 43.31 | 0.62 | 20 | 156.74 | 49.1 | 5.5 | 1 | 27.14 | 19565.07 | 132.51 | 1359.14 | 52.12 | 39.09 | 5813.62 | 0.75 | 0.89 | 3.46 | 0.39 | 1 | 10
19 | 75 | CONCLUIDO | 5.7728 | 17.32 | 14.44 | 43.3 | 0.65 | 20 | 157.09 | 49.1 | 5.75 | 0 | 27.25 | 19608.58 | 132.43 | 1359.05 | 52.07 | 39.09 | 5787.66 | 0.75 | 0.89 | 3.46 | 0.39 | 1 | 10

## RESULTADOS_17
Unnamed: 0 | Volume de calda [L] | STATUS | Capacidade operacional [ha/h] | Tempo de missao [h] | Tempo util [h] | Tempo por voo [min] | Autonomia Projetada [h] | N° Voos | MTOW [kg] | Massa Estrutura [kg] | Combustível [kg] | Abastecimentos | Massa gerador | Potência gerador [W] | Combustível consumido [L] | Calda cons [L] | Distância percorrida [km] | Distância Pulverizando [km] | RTL ACUMULADO[m] | EOC [km/km] | EOC [h/h] | Tempo de manobra [h] | Tempo rtl_rtw [h] | V pulv [m/s] | V desloc [m/s]
0 | 95 | CONCLUIDO | 3.8056 | 26.28 | 17.52 | 6.22 | 0.1 | 169 | 185.69 | 53.44 | 1 | 167 | 36.26 | 23136.14 | 234.55 | 1359.81 | 148.65 | 39.09 | 53336.9 | 0.26 | 0.73 | 3.69 | 3.47 | 1 | 10
1 | 95 | CONCLUIDO | 4.1921 | 23.85 | 16.62 | 7.79 | 0.12 | 128 | 186.07 | 53.44 | 1.25 | 126 | 36.39 | 23182.76 | 220.96 | 1359.66 | 121.2 | 39.09 | 39814.31 | 0.32 | 0.77 | 3.61 | 2.57 | 1 | 10
2 | 95 | CONCLUIDO | 4.46 | 22.42 | 16.12 | 9.39 | 0.14 | 103 | 186.45 | 53.44 | 1.5 | 101 | 36.51 | 23229.42 | 212.88 | 1359.35 | 105.31 | 39.09 | 31994.51 | 0.37 | 0.8 | 3.57 | 2.07 | 1 | 10
3 | 95 | CONCLUIDO | 4.6654 | 21.43 | 15.76 | 11 | 0.17 | 86 | 186.83 | 53.44 | 1.75 | 84 | 36.64 | 23276.13 | 206.73 | 1359.43 | 94.05 | 39.09 | 26450.44 | 0.42 | 0.81 | 3.55 | 1.71 | 1 | 10
4 | 95 | CONCLUIDO | 4.8165 | 20.76 | 15.54 | 12.6 | 0.19 | 74 | 187.21 | 53.44 | 2 | 72 | 36.77 | 23322.88 | 202.2 | 1359.28 | 87.16 | 39.09 | 23063.3 | 0.45 | 0.83 | 3.53 | 1.49 | 1 | 10
5 | 95 | CONCLUIDO | 4.9551 | 20.18 | 15.33 | 14.37 | 0.21 | 64 | 187.59 | 53.44 | 2.25 | 62 | 36.9 | 23369.68 | 197.89 | 1359.32 | 80.65 | 39.09 | 19861.92 | 0.48 | 0.84 | 3.51 | 1.28 | 1 | 10
6 | 95 | CONCLUIDO | 5.0548 | 19.78 | 15.19 | 15.99 | 0.24 | 57 | 187.97 | 53.44 | 2.5 | 55 | 37.03 | 23416.52 | 194.79 | 1359.15 | 76.21 | 39.09 | 17676.11 | 0.51 | 0.84 | 3.51 | 1.15 | 1 | 10
7 | 95 | CONCLUIDO | 5.1461 | 19.43 | 15.07 | 17.72 | 0.26 | 51 | 188.35 | 53.44 | 2.75 | 49 | 37.16 | 23463.4 | 191.37 | 1359.12 | 72.19 | 39.09 | 15695.71 | 0.54 | 0.85 | 3.5 | 1.02 | 1 | 10
8 | 95 | CONCLUIDO | 5.2287 | 19.13 | 14.94 | 19.49 | 0.28 | 46 | 188.73 | 53.44 | 3 | 44 | 37.29 | 23510.33 | 188.43 | 1359.43 | 68.8 | 39.09 | 14023.03 | 0.57 | 0.86 | 3.48 | 0.9 | 1 | 10
9 | 95 | CONCLUIDO | 5.2884 | 18.91 | 14.88 | 21.25 | 0.3 | 42 | 189.11 | 53.44 | 3.25 | 40 | 37.42 | 23557.3 | 185.98 | 1359.04 | 66.68 | 39.09 | 12982.59 | 0.59 | 0.86 | 3.47 | 0.83 | 1 | 10
10 | 95 | CONCLUIDO | 5.3394 | 18.73 | 14.81 | 22.78 | 0.33 | 39 | 189.49 | 53.44 | 3.5 | 37 | 37.55 | 23604.32 | 183.59 | 1359.14 | 64.66 | 39.09 | 11989.62 | 0.6 | 0.87 | 3.47 | 0.76 | 1 | 10
11 | 95 | CONCLUIDO | 5.3892 | 18.56 | 14.75 | 24.58 | 0.35 | 36 | 189.87 | 53.44 | 3.75 | 34 | 37.69 | 23651.38 | 181.53 | 1359.19 | 62.45 | 39.09 | 10899.36 | 0.63 | 0.87 | 3.47 | 0.7 | 1 | 10
12 | 95 | CONCLUIDO | 5.4404 | 18.38 | 14.68 | 26.7 | 0.37 | 33 | 190.25 | 53.44 | 4 | 31 | 37.82 | 23698.48 | 178.32 | 1359.27 | 60.51 | 39.09 | 9943.2 | 0.65 | 0.87 | 3.47 | 0.64 | 1 | 10
13 | 95 | CONCLUIDO | 5.4745 | 18.27 | 14.64 | 28.34 | 0.4 | 31 | 190.63 | 53.44 | 4.25 | 29 | 37.95 | 23745.63 | 176.66 | 1359.33 | 59.13 | 39.09 | 9264.53 | 0.66 | 0.88 | 3.46 | 0.6 | 1 | 10
14 | 95 | CONCLUIDO | 5.5037 | 18.17 | 14.62 | 30.25 | 0.42 | 29 | 191.02 | 53.44 | 4.5 | 27 | 38.08 | 23792.83 | 174.82 | 1359.14 | 58.41 | 39.09 | 8914.38 | 0.67 | 0.88 | 3.46 | 0.57 | 1 | 10
15 | 95 | CONCLUIDO | 5.5433 | 18.04 | 14.57 | 32.37 | 0.44 | 27 | 191.4 | 53.44 | 4.75 | 25 | 38.22 | 23840.07 | 172.5 | 1359.04 | 56.8 | 39.09 | 8118.15 | 0.69 | 0.88 | 3.46 | 0.52 | 1 | 10
16 | 95 | CONCLUIDO | 5.5581 | 17.99 | 14.56 | 33.59 | 0.46 | 26 | 191.78 | 53.44 | 5 | 24 | 38.35 | 23887.36 | 170.79 | 1359.08 | 56.65 | 39.09 | 8047.59 | 0.69 | 0.88 | 3.45 | 0.51 | 1 | 10
17 | 95 | CONCLUIDO | 5.5948 | 17.87 | 14.51 | 36.28 | 0.48 | 24 | 192.17 | 53.44 | 5.25 | 22 | 38.48 | 23934.69 | 168.32 | 1359.09 | 54.96 | 39.09 | 7212.61 | 0.71 | 0.88 | 3.46 | 0.46 | 1 | 10
18 | 95 | CONCLUIDO | 5.6151 | 17.81 | 14.48 | 37.79 | 0.51 | 23 | 192.55 | 53.44 | 5.5 | 21 | 38.62 | 23982.06 | 166.5 | 1359.09 | 54.42 | 39.09 | 6947.84 | 0.72 | 0.89 | 3.45 | 0.44 | 1 | 10
19 | 95 | CONCLUIDO | 5.632 | 17.76 | 14.47 | 39.46 | 0.53 | 22 | 192.94 | 53.44 | 5.75 | 20 | 38.75 | 24029.48 | 164.81 | 1359.09 | 53.84 | 39.09 | 6662.16 | 0.73 | 0.89 | 3.45 | 0.42 | 1 | 10
20 | 95 | CONCLUIDO | 5.6542 | 17.69 | 14.44 | 41.24 | 0.55 | 21 | 193.32 | 53.44 | 6 | 19 | 38.89 | 24076.95 | 161.75 | 1359.17 | 52.87 | 39.09 | 6183.42 | 0.74 | 0.89 | 3.44 | 0.39 | 1 | 10
21 | 95 | CONCLUIDO | 5.6747 | 17.62 | 14.41 | 43.23 | 0.57 | 20 | 193.71 | 53.44 | 6.25 | 18 | 39.02 | 24124.47 | 160.1 | 1359.07 | 52.07 | 39.09 | 5790.05 | 0.75 | 0.89 | 3.44 | 0.36 | 1 | 10
22 | 95 | CONCLUIDO | 5.6875 | 17.58 | 14.41 | 45.49 | 0.59 | 19 | 194.09 | 53.44 | 6.5 | 17 | 39.16 | 24172.03 | 157.91 | 1359.03 | 52.01 | 39.09 | 5765.12 | 0.75 | 0.89 | 3.44 | 0.36 | 1 | 10
23 | 95 | CONCLUIDO | 5.7015 | 17.54 | 14.4 | 48 | 0.62 | 18 | 194.48 | 53.44 | 6.75 | 14 | 39.29 | 24219.63 | 156.27 | 1359.05 | 51.52 | 39.09 | 5525.75 | 0.76 | 0.89 | 3.45 | 0.35 | 1 | 10
24 | 95 | CONCLUIDO | 5.7282 | 17.46 | 14.36 | 50.67 | 0.64 | 17 | 194.86 | 53.44 | 7 | 12 | 39.43 | 24267.28 | 152.96 | 1359.01 | 50.27 | 39.09 | 4903.6 | 0.78 | 0.89 | 3.44 | 0.31 | 1 | 10
25 | 95 | CONCLUIDO | 5.7191 | 17.49 | 14.38 | 50.77 | 0.66 | 17 | 195.25 | 53.44 | 7.25 | 12 | 39.57 | 24314.98 | 151.86 | 1359.09 | 51.1 | 39.09 | 5320.59 | 0.76 | 0.89 | 3.44 | 0.34 | 1 | 10
26 | 95 | CONCLUIDO | 5.7381 | 17.43 | 14.36 | 53.86 | 0.68 | 16 | 195.64 | 53.44 | 7.5 | 6 | 39.7 | 24362.73 | 150.48 | 1359.19 | 50.01 | 39.09 | 4782.11 | 0.78 | 0.89 | 3.45 | 0.32 | 1 | 10
27 | 95 | CONCLUIDO | 5.7354 | 17.44 | 14.37 | 53.89 | 0.7 | 16 | 196.03 | 53.44 | 7.75 | 4 | 39.84 | 24410.52 | 150.75 | 1359.24 | 50.44 | 39.09 | 4996.34 | 0.77 | 0.89 | 3.45 | 0.32 | 1 | 10
28 | 95 | CONCLUIDO | 5.7331 | 17.44 | 14.38 | 53.92 | 0.72 | 16 | 196.41 | 53.44 | 8 | 2 | 39.98 | 24458.36 | 151.01 | 1359.14 | 50.59 | 39.09 | 5069.87 | 0.77 | 0.89 | 3.45 | 0.33 | 1 | 10
29 | 95 | CONCLUIDO | 5.7335 | 17.44 | 14.38 | 53.91 | 0.74 | 16 | 196.8 | 53.44 | 8.25 | 0 | 40.12 | 24506.24 | 150.93 | 1359.11 | 50.44 | 39.09 | 4993.39 | 0.77 | 0.89 | 3.46 | 0.33 | 1 | 10

## RESULTADOS_9
Unnamed: 0 | Volume de calda [L] | STATUS | Capacidade operacional [ha/h] | Tempo de missao [h] | Tempo util [h] | Tempo por voo [min] | Autonomia Projetada [h] | N° Voos | MTOW [kg] | Massa Estrutura [kg] | Combustível [kg] | Abastecimentos | Massa gerador | Potência gerador [W] | Combustível consumido [L] | Calda cons [L] | Distância percorrida [km] | Distância Pulverizando [km] | RTL ACUMULADO[m] | EOC [km/km] | EOC [h/h] | Tempo de manobra [h] | Tempo rtl_rtw [h] | V pulv [m/s] | V desloc [m/s]
0 | 55 | CONCLUIDO | 4.7242 | 21.17 | 16.36 | 8.61 | 0.15 | 114 | 116.05 | 43.4 | 1 | 112 | 16.65 | 14546.17 | 156.99 | 1359.37 | 112.66 | 39.09 | 35613.34 | 0.35 | 0.78 | 3.6 | 2.31 | 1 | 10
1 | 55 | CONCLUIDO | 5.0048 | 19.98 | 15.82 | 10.91 | 0.19 | 87 | 116.37 | 43.4 | 1.25 | 85 | 16.72 | 14585.96 | 149.09 | 1359.56 | 95.47 | 39.09 | 27153.85 | 0.41 | 0.81 | 3.56 | 1.77 | 1 | 10
2 | 55 | CONCLUIDO | 5.2027 | 19.22 | 15.46 | 13.26 | 0.23 | 70 | 116.69 | 43.4 | 1.5 | 68 | 16.79 | 14625.77 | 143.04 | 1359.25 | 84.77 | 39.09 | 21888.84 | 0.46 | 0.83 | 3.53 | 1.42 | 1 | 10
3 | 55 | CONCLUIDO | 5.354 | 18.68 | 15.21 | 15.73 | 0.26 | 58 | 117.01 | 43.4 | 1.75 | 56 | 16.86 | 14665.62 | 138.18 | 1359.19 | 76.76 | 39.09 | 17942.27 | 0.51 | 0.84 | 3.51 | 1.16 | 1 | 10
4 | 55 | CONCLUIDO | 5.4707 | 18.28 | 15.02 | 18.4 | 0.3 | 49 | 117.34 | 43.4 | 2 | 47 | 16.94 | 14705.49 | 133.67 | 1359.14 | 71.02 | 39.09 | 15118.38 | 0.55 | 0.85 | 3.49 | 0.98 | 1 | 10
5 | 55 | CONCLUIDO | 5.5521 | 18.01 | 14.9 | 20.79 | 0.34 | 43 | 117.66 | 43.4 | 2.25 | 41 | 17.01 | 14745.39 | 129.68 | 1359.31 | 67.2 | 39.09 | 13238.96 | 0.58 | 0.86 | 3.48 | 0.85 | 1 | 10
6 | 55 | CONCLUIDO | 5.6376 | 17.74 | 14.77 | 23.95 | 0.37 | 37 | 117.98 | 43.4 | 2.5 | 35 | 17.08 | 14785.31 | 125.56 | 1359.15 | 63.23 | 39.09 | 11284.63 | 0.62 | 0.87 | 3.47 | 0.72 | 1 | 10
7 | 55 | CONCLUIDO | 5.6928 | 17.57 | 14.69 | 26.72 | 0.41 | 33 | 118.31 | 43.4 | 2.75 | 30 | 17.16 | 14825.26 | 121.56 | 1359.34 | 60.92 | 39.09 | 10149.07 | 0.64 | 0.87 | 3.46 | 0.65 | 1 | 10
8 | 55 | CONCLUIDO | 5.7334 | 17.44 | 14.64 | 29.28 | 0.45 | 30 | 118.63 | 43.4 | 3 | 25 | 17.23 | 14865.24 | 117.38 | 1359.06 | 59.01 | 39.09 | 9211.23 | 0.66 | 0.88 | 3.47 | 0.59 | 1 | 10
9 | 55 | CONCLUIDO | 5.7776 | 17.31 | 14.58 | 32.4 | 0.48 | 27 | 118.96 | 43.4 | 3.25 | 13 | 17.31 | 14905.25 | 115.42 | 1359.03 | 56.85 | 39.09 | 8142.44 | 0.69 | 0.88 | 3.47 | 0.53 | 1 | 10
10 | 55 | CONCLUIDO | 5.7836 | 17.29 | 14.59 | 33.66 | 0.52 | 26 | 119.28 | 43.4 | 3.5 | 4 | 17.38 | 14945.29 | 114.09 | 1359.24 | 56.55 | 39.09 | 7997.47 | 0.69 | 0.88 | 3.48 | 0.54 | 1 | 10
11 | 55 | CONCLUIDO | 5.7816 | 17.3 | 14.59 | 33.67 | 0.55 | 26 | 119.61 | 43.4 | 3.75 | 2 | 17.46 | 14985.35 | 114.7 | 1359.26 | 56.71 | 39.09 | 8079.03 | 0.69 | 0.88 | 3.48 | 0.54 | 1 | 10
12 | 55 | CONCLUIDO | 5.7809 | 17.3 | 14.59 | 33.68 | 0.59 | 26 | 119.93 | 43.4 | 4 | 0 | 17.53 | 15025.44 | 114.93 | 1359.25 | 56.73 | 39.09 | 8090.56 | 0.69 | 0.88 | 3.48 | 0.55 | 1 | 10

## resultados
Unnamed: 0 | Volume de calda [L] | STATUS | Capacidade operacional [ha/h] | Tempo de missao [h] | Tempo util [h] | Tempo por voo [min] | Autonomia Projetada [h] | N° Voos | MTOW [kg] | Massa Estrutura [kg] | Combustível [kg] | Abastecimentos | Massa gerador | Potência gerador [W] | Combustível consumido [L] | Calda cons [L] | Distância percorrida [km] | Distância Pulverizando [km] | RTL ACUMULADO[m] | EOC [km/km] | EOC [h/h] | Tempo de manobra [h] | Tempo rtl_rtw [h] | V pulv [m/s] | V desloc [m/s]
0 | 100 | CONCLUIDO | 3.702 | 27.01 | 17.65 | 6.02 | 0.09 | 176 | 194.77 | 54.38 | 1 | 174 | 39.4 | 24256.19 | 244.05 | 1359.5 | 153.07 | 39.09 | 55509.13 | 0.26 | 0.73 | 3.7 | 3.6 | 1 | 10
1 | 100 | CONCLUIDO | 4.0941 | 24.43 | 16.74 | 7.55 | 0.11 | 133 | 195.16 | 54.38 | 1.25 | 131 | 39.53 | 24303.87 | 229.96 | 1359.34 | 124.54 | 39.09 | 41457.37 | 0.31 | 0.77 | 3.63 | 2.69 | 1 | 10
2 | 100 | CONCLUIDO | 4.3671 | 22.9 | 16.22 | 9.1 | 0.14 | 107 | 195.55 | 54.38 | 1.5 | 105 | 39.67 | 24351.61 | 221.47 | 1359.57 | 107.92 | 39.09 | 33279.76 | 0.36 | 0.79 | 3.6 | 2.17 | 1 | 10
3 | 100 | CONCLUIDO | 4.5828 | 21.82 | 15.84 | 10.68 | 0.16 | 89 | 195.93 | 54.38 | 1.75 | 87 | 39.81 | 24399.39 | 214.94 | 1359.52 | 96.29 | 39.09 | 27556.11 | 0.41 | 0.81 | 3.56 | 1.79 | 1 | 10
4 | 100 | CONCLUIDO | 4.7546 | 21.03 | 15.56 | 12.28 | 0.18 | 76 | 196.32 | 54.38 | 2 | 74 | 39.95 | 24447.22 | 209.68 | 1359.31 | 87.58 | 39.09 | 23263.05 | 0.45 | 0.82 | 3.54 | 1.51 | 1 | 10
5 | 100 | CONCLUIDO | 4.8753 | 20.51 | 15.39 | 13.78 | 0.2 | 67 | 196.71 | 54.38 | 2.25 | 65 | 40.08 | 24495.09 | 205.96 | 1359.38 | 82.35 | 39.09 | 20695.44 | 0.47 | 0.83 | 3.52 | 1.34 | 1 | 10
6 | 100 | CONCLUIDO | 4.9989 | 20 | 15.19 | 15.45 | 0.23 | 59 | 197.1 | 54.38 | 2.5 | 57 | 40.22 | 24543.01 | 201.87 | 1359.17 | 76.37 | 39.09 | 17744.57 | 0.51 | 0.84 | 3.5 | 1.15 | 1 | 10
7 | 100 | CONCLUIDO | 5.0748 | 19.71 | 15.13 | 17.13 | 0.25 | 53 | 197.49 | 54.38 | 2.75 | 51 | 40.36 | 24590.98 | 199.69 | 1359.16 | 73.9 | 39.09 | 16537.2 | 0.53 | 0.85 | 3.51 | 1.08 | 1 | 10
8 | 100 | CONCLUIDO | 5.1628 | 19.37 | 14.99 | 18.73 | 0.27 | 48 | 197.88 | 54.38 | 3 | 46 | 40.5 | 24639 | 196.26 | 1359.19 | 70 | 39.09 | 14614.4 | 0.56 | 0.86 | 3.48 | 0.94 | 1 | 10
9 | 100 | CONCLUIDO | 5.2263 | 19.13 | 14.91 | 20.33 | 0.29 | 44 | 198.27 | 54.38 | 3.25 | 42 | 40.64 | 24687.06 | 193.92 | 1359.25 | 67.45 | 39.09 | 13361.72 | 0.58 | 0.86 | 3.48 | 0.86 | 1 | 10
10 | 100 | CONCLUIDO | 5.2698 | 18.98 | 14.87 | 21.75 | 0.31 | 41 | 198.66 | 54.38 | 3.5 | 39 | 40.78 | 24735.17 | 191.81 | 1359.06 | 66.08 | 39.09 | 12691.08 | 0.59 | 0.86 | 3.48 | 0.82 | 1 | 10
11 | 100 | CONCLUIDO | 5.3229 | 18.79 | 14.79 | 23.36 | 0.33 | 38 | 199.05 | 54.38 | 3.75 | 36 | 40.92 | 24783.33 | 189.16 | 1359.06 | 63.98 | 39.09 | 11656.65 | 0.61 | 0.87 | 3.47 | 0.74 | 1 | 10
12 | 100 | CONCLUIDO | 5.3654 | 18.64 | 14.76 | 25.3 | 0.36 | 35 | 199.44 | 54.38 | 4 | 33 | 41.06 | 24831.54 | 187.53 | 1359.22 | 62.91 | 39.09 | 11136.26 | 0.62 | 0.87 | 3.47 | 0.71 | 1 | 10
13 | 100 | CONCLUIDO | 5.4051 | 18.5 | 14.7 | 26.73 | 0.38 | 33 | 199.83 | 54.38 | 4.25 | 31 | 41.2 | 24879.79 | 185.49 | 1359.18 | 61.14 | 39.09 | 10261.2 | 0.64 | 0.87 | 3.46 | 0.65 | 1 | 10
14 | 100 | CONCLUIDO | 5.4392 | 18.39 | 14.66 | 28.38 | 0.4 | 31 | 200.22 | 54.38 | 4.5 | 29 | 41.35 | 24928.09 | 183.68 | 1359.21 | 59.96 | 39.09 | 9680.65 | 0.65 | 0.88 | 3.46 | 0.62 | 1 | 10
15 | 100 | CONCLUIDO | 5.4823 | 18.24 | 14.6 | 30.2 | 0.42 | 29 | 200.61 | 54.38 | 4.75 | 27 | 41.49 | 24976.45 | 180.46 | 1359.11 | 57.88 | 39.09 | 8649.11 | 0.68 | 0.88 | 3.45 | 0.55 | 1 | 10
16 | 100 | CONCLUIDO | 5.5129 | 18.14 | 14.57 | 32.38 | 0.44 | 27 | 201.01 | 54.38 | 5 | 25 | 41.63 | 25024.84 | 179.08 | 1359.03 | 57 | 39.09 | 8219.64 | 0.69 | 0.88 | 3.46 | 0.53 | 1 | 10
17 | 100 | CONCLUIDO | 5.5304 | 18.08 | 14.55 | 33.59 | 0.46 | 26 | 201.4 | 54.38 | 5.25 | 24 | 41.77 | 25073.29 | 176.96 | 1359.03 | 56.5 | 39.09 | 7976.24 | 0.69 | 0.88 | 3.45 | 0.51 | 1 | 10
18 | 100 | CONCLUIDO | 5.5699 | 17.95 | 14.5 | 36.26 | 0.48 | 24 | 201.79 | 54.38 | 5.5 | 22 | 41.92 | 25121.79 | 175.44 | 1359.05 | 54.93 | 39.09 | 7199.51 | 0.71 | 0.88 | 3.45 | 0.46 | 1 | 10
19 | 100 | CONCLUIDO | 5.5853 | 17.9 | 14.49 | 37.81 | 0.51 | 23 | 202.19 | 54.38 | 5.75 | 21 | 42.06 | 25170.34 | 173.12 | 1359.05 | 54.52 | 39.09 | 6999.48 | 0.72 | 0.89 | 3.45 | 0.45 | 1 | 10
20 | 100 | CONCLUIDO | 5.6041 | 17.84 | 14.47 | 39.47 | 0.53 | 22 | 202.58 | 54.38 | 6 | 20 | 42.2 | 25218.93 | 171.72 | 1359.06 | 53.93 | 39.09 | 6711.85 | 0.72 | 0.89 | 3.45 | 0.42 | 1 | 10
21 | 100 | CONCLUIDO | 5.6269 | 17.77 | 14.44 | 41.25 | 0.55 | 21 | 202.98 | 54.38 | 6.25 | 19 | 42.35 | 25267.7 | 168.78 | 1359.05 | 52.89 | 39.09 | 6194.85 | 0.74 | 0.89 | 3.44 | 0.39 | 1 | 10
22 | 100 | CONCLUIDO | 5.6487 | 17.7 | 14.41 | 43.23 | 0.57 | 20 | 203.37 | 54.38 | 6.5 | 18 | 42.49 | 25316.39 | 167.13 | 1359.13 | 51.9 | 39.09 | 5705.38 | 0.75 | 0.89 | 3.44 | 0.36 | 1 | 10
23 | 100 | CONCLUIDO | 5.664 | 17.66 | 14.4 | 45.47 | 0.59 | 19 | 203.77 | 54.38 | 6.75 | 17 | 42.64 | 25365.14 | 164.81 | 1359 | 51.86 | 39.09 | 5688.06 | 0.75 | 0.89 | 3.44 | 0.35 | 1 | 10
24 | 100 | CONCLUIDO | 5.678 | 17.61 | 14.4 | 47.98 | 0.61 | 18 | 204.16 | 54.38 | 7 | 16 | 42.78 | 25413.94 | 163.12 | 1359.18 | 51.53 | 39.09 | 5530.41 | 0.76 | 0.89 | 3.44 | 0.35 | 1 | 10
25 | 100 | CONCLUIDO | 5.7026 | 17.54 | 14.36 | 50.68 | 0.63 | 17 | 204.56 | 54.38 | 7.25 | 14 | 42.93 | 25462.78 | 159.61 | 1359.04 | 50.48 | 39.09 | 5011.81 | 0.77 | 0.89 | 3.43 | 0.31 | 1 | 10
26 | 100 | CONCLUIDO | 5.6934 | 17.56 | 14.39 | 50.78 | 0.65 | 17 | 204.95 | 54.38 | 7.5 | 13 | 43.08 | 25511.67 | 158.96 | 1359.03 | 51.2 | 39.09 | 5370.87 | 0.76 | 0.89 | 3.44 | 0.34 | 1 | 10
27 | 100 | CONCLUIDO | 5.7146 | 17.5 | 14.36 | 53.85 | 0.67 | 16 | 205.35 | 54.38 | 7.75 | 10 | 43.22 | 25560.62 | 157.87 | 1359.09 | 50.27 | 39.09 | 4908.72 | 0.78 | 0.89 | 3.44 | 0.31 | 1 | 10
28 | 100 | CONCLUIDO | 5.713 | 17.5 | 14.37 | 53.87 | 0.69 | 16 | 205.75 | 54.38 | 8 | 8 | 43.37 | 25609.61 | 155.27 | 1359.12 | 50.38 | 39.09 | 4962.21 | 0.78 | 0.89 | 3.45 | 0.32 | 1 | 10
29 | 100 | CONCLUIDO | 5.7329 | 17.44 | 14.34 | 57.37 | 0.71 | 15 | 206.15 | 54.38 | 8.25 | 4 | 43.52 | 25658.66 | 154.75 | 1359.09 | 49.72 | 39.09 | 4640.22 | 0.79 | 0.89 | 3.44 | 0.3 | 1 | 10
30 | 100 | CONCLUIDO | 5.734 | 17.44 | 14.34 | 57.36 | 0.73 | 15 | 206.54 | 54.38 | 8.5 | 2 | 43.67 | 25707.76 | 154.53 | 1359.09 | 49.6 | 39.09 | 4580.97 | 0.79 | 0.89 | 3.44 | 0.29 | 1 | 10
31 | 100 | CONCLUIDO | 5.7322 | 17.45 | 14.35 | 57.38 | 0.75 | 15 | 206.94 | 54.38 | 8.75 | 1 | 43.81 | 25756.9 | 154.9 | 1359.09 | 49.54 | 39.09 | 4549.26 | 0.79 | 0.89 | 3.45 | 0.3 | 1 | 10
32 | 100 | CONCLUIDO | 5.7308 | 17.45 | 14.35 | 57.4 | 0.77 | 15 | 207.34 | 54.38 | 9 | 0 | 43.96 | 25806.1 | 155.2 | 1359.16 | 49.59 | 39.09 | 4573.64 | 0.79 | 0.89 | 3.45 | 0.3 | 1 | 10
0 | 140 | CONCLUIDO | 2.934 | 34.08 | 18.91 | 4.83 | 0.06 | 235 | 274.09 | 60.56 | 1 | 233 | 72.53 | 34038.11 | 326.66 | 1359.92 | 192.15 | 39.09 | 74753.78 | 0.2 | 0.68 | 3.8 | 4.86 | 1 | 10
1 | 140 | CONCLUIDO | 3.3697 | 29.68 | 17.64 | 6.05 | 0.08 | 175 | 274.57 | 60.56 | 1.25 | 173 | 72.76 | 34097.72 | 303.74 | 1359.98 | 152.06 | 39.09 | 55009.91 | 0.26 | 0.73 | 3.71 | 3.58 | 1 | 10
2 | 140 | CONCLUIDO | 3.6886 | 27.11 | 16.9 | 7.24 | 0.1 | 140 | 275.05 | 60.56 | 1.5 | 138 | 73 | 34157.42 | 290.09 | 1359.58 | 129.33 | 39.09 | 43817.8 | 0.3 | 0.76 | 3.65 | 2.85 | 1 | 10
3 | 140 | CONCLUIDO | 3.9446 | 25.35 | 16.39 | 8.48 | 0.11 | 116 | 275.54 | 60.56 | 1.75 | 114 | 73.23 | 34217.22 | 280.47 | 1359.36 | 113.65 | 39.09 | 36097.54 | 0.34 | 0.78 | 3.6 | 2.34 | 1 | 10
4 | 140 | CONCLUIDO | 4.1497 | 24.1 | 16.03 | 9.71 | 0.13 | 99 | 276.02 | 60.56 | 2 | 97 | 73.47 | 34277.1 | 273.22 | 1359.44 | 102.22 | 39.09 | 30470.22 | 0.38 | 0.8 | 3.57 | 1.98 | 1 | 10
5 | 140 | CONCLUIDO | 4.3009 | 23.25 | 15.81 | 10.9 | 0.14 | 87 | 276.51 | 60.56 | 2.25 | 85 | 73.71 | 34337.08 | 268.63 | 1359.41 | 95.34 | 39.09 | 27092.12 | 0.41 | 0.81 | 3.56 | 1.76 | 1 | 10
6 | 140 | CONCLUIDO | 4.4422 | 22.51 | 15.59 | 12.15 | 0.16 | 77 | 277 | 60.56 | 2.5 | 75 | 73.94 | 34397.15 | 264.08 | 1359.2 | 88.54 | 39.09 | 23739.44 | 0.44 | 0.82 | 3.54 | 1.54 | 1 | 10
7 | 140 | CONCLUIDO | 4.5559 | 21.95 | 15.45 | 13.43 | 0.18 | 69 | 277.48 | 60.56 | 2.75 | 67 | 74.18 | 34457.31 | 260.69 | 1359.37 | 84.07 | 39.09 | 21543.09 | 0.46 | 0.83 | 3.53 | 1.4 | 1 | 10
8 | 140 | CONCLUIDO | 4.6517 | 21.5 | 15.31 | 14.58 | 0.19 | 63 | 277.97 | 60.56 | 3 | 61 | 74.42 | 34517.57 | 257.54 | 1359.22 | 79.77 | 39.09 | 19423.66 | 0.49 | 0.84 | 3.52 | 1.26 | 1 | 10
9 | 140 | CONCLUIDO | 4.7294 | 21.14 | 15.21 | 15.74 | 0.21 | 58 | 278.46 | 60.56 | 3.25 | 56 | 74.66 | 34577.92 | 255.13 | 1359.18 | 76.89 | 39.09 | 18007.96 | 0.51 | 0.84 | 3.51 | 1.17 | 1 | 10
10 | 140 | CONCLUIDO | 4.8144 | 20.77 | 15.1 | 17.1 | 0.22 | 53 | 278.95 | 60.56 | 3.5 | 51 | 74.9 | 34638.36 | 252.34 | 1359.28 | 73.51 | 39.09 | 16345.19 | 0.53 | 0.85 | 3.5 | 1.05 | 1 | 10
11 | 140 | CONCLUIDO | 4.8814 | 20.49 | 15.03 | 18.4 | 0.24 | 49 | 279.44 | 60.56 | 3.75 | 47 | 75.14 | 34698.9 | 250.15 | 1359.17 | 71.09 | 39.09 | 15155.06 | 0.55 | 0.85 | 3.49 | 0.98 | 1 | 10
12 | 140 | CONCLUIDO | 4.9363 | 20.26 | 14.95 | 19.51 | 0.25 | 46 | 279.94 | 60.56 | 4 | 44 | 75.38 | 34759.54 | 248.01 | 1359.03 | 69.07 | 39.09 | 14157.2 | 0.57 | 0.86 | 3.48 | 0.91 | 1 | 10
13 | 140 | CONCLUIDO | 4.9887 | 20.05 | 14.9 | 20.79 | 0.27 | 43 | 280.43 | 60.56 | 4.25 | 41 | 75.62 | 34820.27 | 246.27 | 1359.08 | 67.33 | 39.09 | 13304.44 | 0.58 | 0.86 | 3.48 | 0.85 | 1 | 10
14 | 140 | CONCLUIDO | 5.0434 | 19.83 | 14.84 | 22.26 | 0.29 | 40 | 280.92 | 60.56 | 4.5 | 38 | 75.87 | 34881.09 | 244.3 | 1359.12 | 65.09 | 39.09 | 12200.6 | 0.6 | 0.86 | 3.48 | 0.79 | 1 | 10
15 | 140 | CONCLUIDO | 5.0841 | 19.67 | 14.78 | 23.34 | 0.3 | 38 | 281.41 | 60.56 | 4.75 | 36 | 76.11 | 34942.02 | 242.59 | 1358.99 | 63.71 | 39.09 | 11519.11 | 0.61 | 0.87 | 3.47 | 0.74 | 1 | 10
16 | 140 | CONCLUIDO | 5.1216 | 19.53 | 14.74 | 24.57 | 0.32 | 36 | 281.91 | 60.56 | 5 | 34 | 76.35 | 35003.04 | 241.06 | 1359.09 | 62.35 | 39.09 | 10850.74 | 0.63 | 0.87 | 3.47 | 0.7 | 1 | 10
17 | 140 | CONCLUIDO | 5.1578 | 19.39 | 14.71 | 25.96 | 0.33 | 34 | 282.4 | 60.56 | 5.25 | 32 | 76.6 | 35064.15 | 239.5 | 1359.05 | 61.56 | 39.09 | 10464.64 | 0.63 | 0.87 | 3.46 | 0.66 | 1 | 10
18 | 140 | CONCLUIDO | 5.1957 | 19.25 | 14.67 | 27.51 | 0.35 | 32 | 282.9 | 60.56 | 5.5 | 30 | 76.85 | 35125.37 | 237.82 | 1359.13 | 59.95 | 39.09 | 9667.63 | 0.65 | 0.87 | 3.47 | 0.63 | 1 | 10
19 | 140 | CONCLUIDO | 5.2187 | 19.16 | 14.64 | 28.34 | 0.36 | 31 | 283.4 | 60.56 | 5.75 | 29 | 77.09 | 35186.68 | 236.38 | 1359.07 | 59.25 | 39.09 | 9324.55 | 0.66 | 0.88 | 3.46 | 0.59 | 1 | 10
20 | 140 | CONCLUIDO | 5.2559 | 19.03 | 14.61 | 30.23 | 0.38 | 29 | 283.9 | 60.56 | 6 | 27 | 77.34 | 35248.1 | 234.71 | 1359.16 | 58.17 | 39.09 | 8794.72 | 0.67 | 0.88 | 3.46 | 0.56 | 1 | 10
21 | 140 | CONCLUIDO | 5.2743 | 18.96 | 14.6 | 31.28 | 0.39 | 28 | 284.4 | 60.56 | 6.25 | 26 | 77.59 | 35309.61 | 233.84 | 1359.04 | 57.67 | 39.09 | 8547.15 | 0.68 | 0.88 | 3.46 | 0.55 | 1 | 10
22 | 140 | CONCLUIDO | 5.2937 | 18.89 | 14.58 | 32.4 | 0.41 | 27 | 284.89 | 60.56 | 6.5 | 25 | 77.84 | 35371.22 | 233.03 | 1359.09 | 57.27 | 39.09 | 8353.95 | 0.68 | 0.88 | 3.46 | 0.53 | 1 | 10
23 | 140 | CONCLUIDO | 5.314 | 18.82 | 14.56 | 33.6 | 0.42 | 26 | 285.39 | 60.56 | 6.75 | 24 | 78.09 | 35432.93 | 231.6 | 1359.26 | 56.44 | 39.09 | 7944.73 | 0.69 | 0.88 | 3.46 | 0.51 | 1 | 10
24 | 140 | CONCLUIDO | 5.3352 | 18.74 | 14.54 | 34.89 | 0.44 | 25 | 285.9 | 60.56 | 7 | 23 | 78.34 | 35494.74 | 230.25 | 1359.14 | 56 | 39.09 | 7728.65 | 0.7 | 0.88 | 3.45 | 0.49 | 1 | 10
25 | 140 | CONCLUIDO | 5.3625 | 18.65 | 14.49 | 36.23 | 0.45 | 24 | 286.4 | 60.56 | 7.25 | 22 | 78.59 | 35556.78 | 228.98 | 1359.01 | 54.58 | 39.09 | 7023.72 | 0.72 | 0.89 | 3.45 | 0.45 | 1 | 10
26 | 140 | CONCLUIDO | 5.3821 | 18.58 | 14.48 | 37.77 | 0.47 | 23 | 286.9 | 60.56 | 7.5 | 21 | 78.85 | 35618.8 | 227.55 | 1359.06 | 54.34 | 39.09 | 6909.3 | 0.72 | 0.89 | 3.44 | 0.43 | 1 | 10
27 | 140 | CONCLUIDO | 5.4001 | 18.52 | 14.47 | 39.46 | 0.48 | 22 | 287.41 | 60.56 | 7.75 | 20 | 79.1 | 35680.92 | 226.06 | 1359.13 | 53.59 | 39.09 | 6541.79 | 0.73 | 0.89 | 3.45 | 0.42 | 1 | 10
28 | 140 | CONCLUIDO | 5.3983 | 18.52 | 14.47 | 39.48 | 0.49 | 22 | 287.91 | 60.56 | 8 | 20 | 79.36 | 35743.15 | 225.11 | 1359.04 | 54.04 | 39.09 | 6763.4 | 0.72 | 0.89 | 3.45 | 0.43 | 1 | 10
29 | 140 | CONCLUIDO | 5.421 | 18.45 | 14.45 | 41.28 | 0.51 | 21 | 288.42 | 60.56 | 8.25 | 19 | 79.61 | 35805.48 | 224.31 | 1359.05 | 53.3 | 39.09 | 6398.71 | 0.73 | 0.89 | 3.44 | 0.4 | 1 | 10
30 | 140 | CONCLUIDO | 5.445 | 18.37 | 14.42 | 43.26 | 0.52 | 20 | 288.92 | 60.56 | 8.5 | 18 | 79.87 | 35867.91 | 222.34 | 1359.02 | 52.25 | 39.09 | 5877.29 | 0.75 | 0.89 | 3.45 | 0.37 | 1 | 10
31 | 140 | CONCLUIDO | 5.4477 | 18.36 | 14.41 | 43.23 | 0.54 | 20 | 289.43 | 60.56 | 8.75 | 18 | 80.12 | 35930.44 | 221.12 | 1359.06 | 52.21 | 39.09 | 5859.94 | 0.75 | 0.89 | 3.44 | 0.36 | 1 | 10
32 | 140 | CONCLUIDO | 5.4655 | 18.3 | 14.4 | 45.48 | 0.55 | 19 | 289.94 | 60.56 | 9 | 17 | 80.38 | 35993.08 | 220.05 | 1359.05 | 51.89 | 39.09 | 5702.85 | 0.75 | 0.89 | 3.44 | 0.36 | 1 | 10
33 | 140 | CONCLUIDO | 5.489 | 18.22 | 14.38 | 47.92 | 0.57 | 18 | 290.45 | 60.56 | 9.25 | 16 | 80.64 | 36055.83 | 218.79 | 1359.08 | 51 | 39.09 | 5263.29 | 0.77 | 0.89 | 3.44 | 0.33 | 1 | 10
34 | 140 | CONCLUIDO | 5.4839 | 18.24 | 14.39 | 47.98 | 0.58 | 18 | 290.96 | 60.56 | 9.5 | 16 | 80.9 | 36118.68 | 218.25 | 1359.15 | 51.54 | 39.09 | 5533.94 | 0.76 | 0.89 | 3.44 | 0.35 | 1 | 10
35 | 140 | CONCLUIDO | 5.5093 | 18.15 | 14.36 | 50.69 | 0.6 | 17 | 291.47 | 60.56 | 9.75 | 15 | 81.16 | 36181.64 | 215.58 | 1359.03 | 50.5 | 39.09 | 5021.36 | 0.77 | 0.89 | 3.44 | 0.32 | 1 | 10
36 | 140 | CONCLUIDO | 5.5078 | 18.16 | 14.37 | 50.71 | 0.61 | 17 | 291.98 | 60.56 | 10 | 15 | 81.42 | 36244.71 | 214.99 | 1359.1 | 50.6 | 39.09 | 5068.2 | 0.77 | 0.89 | 3.44 | 0.32 | 1 | 10
37 | 140 | CONCLUIDO | 5.5296 | 18.08 | 14.35 | 53.8 | 0.62 | 16 | 292.49 | 60.56 | 10.25 | 14 | 81.68 | 36307.88 | 214 | 1359.06 | 50.06 | 39.09 | 4806.82 | 0.78 | 0.89 | 3.44 | 0.3 | 1 | 10
38 | 140 | CONCLUIDO | 5.5237 | 18.1 | 14.37 | 53.88 | 0.64 | 16 | 293 | 60.56 | 10.5 | 14 | 81.95 | 36371.17 | 214.33 | 1359 | 50.58 | 39.09 | 5062.2 | 0.77 | 0.89 | 3.44 | 0.32 | 1 | 10
39 | 140 | CONCLUIDO | 5.5237 | 18.1 | 14.37 | 53.88 | 0.65 | 16 | 293.52 | 60.56 | 10.75 | 14 | 82.21 | 36434.56 | 211.29 | 1359.22 | 50.58 | 39.09 | 5065.84 | 0.77 | 0.89 | 3.44 | 0.32 | 1 | 10
40 | 140 | CONCLUIDO | 5.5524 | 18.01 | 14.33 | 57.3 | 0.67 | 15 | 294.03 | 60.56 | 11 | 13 | 82.48 | 36498.06 | 210.18 | 1359.01 | 49.41 | 39.09 | 4485.16 | 0.79 | 0.9 | 3.44 | 0.28 | 1 | 10
41 | 140 | CONCLUIDO | 5.5489 | 18.02 | 14.34 | 57.35 | 0.68 | 15 | 294.55 | 60.56 | 11.25 | 13 | 82.74 | 36561.67 | 209.9 | 1359.09 | 49.66 | 39.09 | 4611.64 | 0.79 | 0.89 | 3.44 | 0.29 | 1 | 10
42 | 140 | CONCLUIDO | 5.5739 | 17.94 | 14.31 | 61.32 | 0.69 | 14 | 295.06 | 60.56 | 11.5 | 12 | 83.01 | 36625.39 | 208.33 | 1358.99 | 48.83 | 39.09 | 4201.17 | 0.8 | 0.9 | 3.43 | 0.26 | 1 | 10
43 | 140 | CONCLUIDO | 5.5774 | 17.93 | 14.3 | 61.27 | 0.71 | 14 | 295.58 | 60.56 | 11.75 | 12 | 83.28 | 36689.22 | 207.47 | 1359.07 | 48.46 | 39.09 | 4017.1 | 0.81 | 0.9 | 3.43 | 0.25 | 1 | 10
44 | 140 | CONCLUIDO | 5.5743 | 17.94 | 14.31 | 61.32 | 0.72 | 14 | 296.1 | 60.56 | 12 | 12 | 83.54 | 36753.16 | 205.65 | 1358.99 | 48.91 | 39.09 | 4237.89 | 0.8 | 0.9 | 3.43 | 0.26 | 1 | 10
45 | 140 | CONCLUIDO | 5.5925 | 17.88 | 14.3 | 66.01 | 0.74 | 13 | 296.62 | 60.56 | 12.25 | 11 | 83.81 | 36817.22 | 202.96 | 1359.02 | 48.51 | 39.09 | 4044.23 | 0.81 | 0.9 | 3.44 | 0.25 | 1 | 10
46 | 140 | CONCLUIDO | 5.5932 | 17.88 | 14.3 | 65.99 | 0.75 | 13 | 297.14 | 60.56 | 12.5 | 11 | 84.08 | 36881.39 | 203.28 | 1359.01 | 48.47 | 39.09 | 4023.05 | 0.81 | 0.9 | 3.44 | 0.25 | 1 | 10
47 | 140 | CONCLUIDO | 5.5965 | 17.87 | 14.29 | 65.95 | 0.76 | 13 | 297.66 | 60.56 | 12.75 | 11 | 84.36 | 36945.67 | 203.02 | 1359.01 | 48.28 | 39.09 | 3927.43 | 0.81 | 0.9 | 3.43 | 0.24 | 1 | 10
48 | 140 | CONCLUIDO | 5.5976 | 17.86 | 14.28 | 65.93 | 0.78 | 13 | 298.18 | 60.56 | 13 | 10 | 84.63 | 37010.06 | 200.73 | 1359 | 48.08 | 39.09 | 3827.78 | 0.81 | 0.9 | 3.43 | 0.24 | 1 | 10
49 | 140 | CONCLUIDO | 5.6249 | 17.78 | 14.25 | 71.25 | 0.79 | 12 | 298.71 | 60.56 | 13.25 | 9 | 84.9 | 37074.57 | 199.45 | 1359.03 | 47.05 | 39.09 | 3320.98 | 0.83 | 0.9 | 3.43 | 0.2 | 1 | 10
50 | 140 | CONCLUIDO | 5.6212 | 17.79 | 14.26 | 71.31 | 0.8 | 12 | 299.23 | 60.56 | 13.5 | 9 | 85.18 | 37139.2 | 198.6 | 1359.01 | 47.47 | 39.09 | 3527.42 | 0.82 | 0.9 | 3.43 | 0.22 | 1 | 10
51 | 140 | CONCLUIDO | 5.6189 | 17.8 | 14.27 | 71.35 | 0.82 | 12 | 299.76 | 60.56 | 13.75 | 8 | 85.45 | 37204.07 | 197.83 | 1359.09 | 47.49 | 39.09 | 3538.97 | 0.82 | 0.9 | 3.43 | 0.22 | 1 | 10
52 | 140 | CONCLUIDO | 5.6152 | 17.81 | 14.28 | 71.41 | 0.83 | 12 | 300.28 | 60.56 | 14 | 6 | 85.73 | 37268.93 | 197.31 | 1359.1 | 47.87 | 39.09 | 3731.78 | 0.82 | 0.9 | 3.44 | 0.23 | 1 | 10
53 | 140 | CONCLUIDO | 5.6402 | 17.73 | 14.25 | 77.75 | 0.84 | 11 | 300.81 | 60.56 | 14.25 | 4 | 86 | 37333.9 | 195.95 | 1359 | 46.96 | 39.09 | 3279.13 | 0.83 | 0.9 | 3.44 | 0.21 | 1 | 10
54 | 140 | CONCLUIDO | 5.6405 | 17.73 | 14.25 | 77.75 | 0.86 | 11 | 301.34 | 60.56 | 14.5 | 3 | 86.28 | 37399 | 196 | 1359.11 | 46.93 | 39.09 | 3262.38 | 0.83 | 0.9 | 3.44 | 0.21 | 1 | 10
55 | 140 | CONCLUIDO | 5.6407 | 17.73 | 14.25 | 77.74 | 0.87 | 11 | 301.86 | 60.56 | 14.75 | 2 | 86.56 | 37464.21 | 196 | 1358.99 | 46.77 | 39.09 | 3186.13 | 0.84 | 0.9 | 3.44 | 0.21 | 1 | 10
56 | 140 | CONCLUIDO | 5.6404 | 17.73 | 14.25 | 77.75 | 0.88 | 11 | 302.39 | 60.56 | 15 | 1 | 86.84 | 37529.55 | 196.36 | 1358.99 | 46.82 | 39.09 | 3211.12 | 0.83 | 0.9 | 3.44 | 0.21 | 1 | 10
57 | 140 | CONCLUIDO | 5.6387 | 17.73 | 14.26 | 77.78 | 0.9 | 11 | 302.92 | 60.56 | 15.25 | 1 | 87.12 | 37595 | 196.46 | 1358.99 | 46.89 | 39.09 | 3242.31 | 0.83 | 0.9 | 3.44 | 0.21 | 1 | 10
58 | 140 | CONCLUIDO | 5.6389 | 17.73 | 14.26 | 77.77 | 0.91 | 11 | 303.46 | 60.56 | 15.5 | 0 | 87.4 | 37660.57 | 196.65 | 1359.1 | 46.93 | 39.09 | 3264.21 | 0.83 | 0.9 | 3.44 | 0.21 | 1 | 10
0 | 40 | CONCLUIDO | 5.1286 | 19.5 | 15.86 | 10.57 | 0.2 | 90 | 89.87 | 37.55 | 1 | 88 | 11.32 | 11317.98 | 123.99 | 1359.13 | 96.72 | 39.09 | 27764.29 | 0.4 | 0.81 | 3.57 | 1.81 | 1 | 10
1 | 40 | CONCLUIDO | 5.3707 | 18.62 | 15.39 | 13.58 | 0.24 | 68 | 90.18 | 37.55 | 1.25 | 66 | 11.37 | 11355.7 | 116.71 | 1359.18 | 82.56 | 39.09 | 20793.22 | 0.47 | 0.83 | 3.52 | 1.35 | 1 | 10
2 | 40 | CONCLUIDO | 5.5327 | 18.07 | 15.11 | 16.79 | 0.29 | 54 | 90.48 | 37.55 | 1.5 | 52 | 11.43 | 11393.43 | 110.85 | 1359.16 | 73.71 | 39.09 | 16441.73 | 0.53 | 0.85 | 3.5 | 1.07 | 1 | 10
3 | 40 | CONCLUIDO | 5.6414 | 17.73 | 14.94 | 19.91 | 0.34 | 45 | 90.79 | 37.55 | 1.75 | 42 | 11.49 | 11431.19 | 105.38 | 1359.25 | 68.46 | 39.09 | 13861.63 | 0.57 | 0.86 | 3.48 | 0.89 | 1 | 10
4 | 40 | CONCLUIDO | 5.7258 | 17.46 | 14.81 | 23.38 | 0.39 | 38 | 91.1 | 37.55 | 2 | 23 | 11.54 | 11468.97 | 100.92 | 1359.28 | 63.82 | 39.09 | 11574.9 | 0.61 | 0.87 | 3.49 | 0.76 | 1 | 10
5 | 40 | CONCLUIDO | 5.7396 | 17.42 | 14.8 | 24.67 | 0.43 | 36 | 91.4 | 37.55 | 2.25 | 6 | 11.6 | 11506.78 | 99.76 | 1359.52 | 63.11 | 39.09 | 11227.87 | 0.62 | 0.87 | 3.51 | 0.75 | 1 | 10
6 | 40 | CONCLUIDO | 5.7559 | 17.37 | 14.77 | 25.32 | 0.48 | 35 | 91.71 | 37.55 | 2.5 | 0 | 11.66 | 11544.61 | 99.1 | 1359.37 | 61.86 | 39.09 | 10611.03 | 0.63 | 0.87 | 3.51 | 0.72 | 1 | 10
0 | 125 | CONCLUIDO | 3.2078 | 31.17 | 18.41 | 5.21 | 0.07 | 212 | 242.64 | 58.47 | 1 | 210 | 58.17 | 30160.1 | 294.04 | 1360.06 | 176.66 | 39.09 | 67126.23 | 0.22 | 0.7 | 3.75 | 4.35 | 1 | 10
1 | 125 | CONCLUIDO | 3.6298 | 27.55 | 17.28 | 6.52 | 0.09 | 159 | 243.08 | 58.47 | 1.25 | 157 | 58.36 | 30214.33 | 274.95 | 1359.62 | 141.84 | 39.09 | 49978.12 | 0.28 | 0.74 | 3.66 | 3.23 | 1 | 10
2 | 125 | CONCLUIDO | 3.9415 | 25.37 | 16.62 | 7.85 | 0.11 | 127 | 243.52 | 58.47 | 1.5 | 125 | 58.55 | 30268.64 | 263.23 | 1359.71 | 120.86 | 39.09 | 39649.12 | 0.32 | 0.77 | 3.61 | 2.57 | 1 | 10
3 | 125 | CONCLUIDO | 4.1748 | 23.95 | 16.19 | 9.16 | 0.13 | 106 | 243.96 | 58.47 | 1.75 | 104 | 58.74 | 30323.01 | 255.44 | 1359.4 | 106.98 | 39.09 | 32815.31 | 0.37 | 0.79 | 3.6 | 2.14 | 1 | 10
4 | 125 | CONCLUIDO | 4.3614 | 22.93 | 15.87 | 10.47 | 0.15 | 91 | 244.41 | 58.47 | 2 | 89 | 58.93 | 30377.45 | 249.34 | 1359.29 | 97.35 | 39.09 | 28072.87 | 0.4 | 0.81 | 3.57 | 1.83 | 1 | 10
5 | 125 | CONCLUIDO | 4.5223 | 22.11 | 15.62 | 11.87 | 0.16 | 79 | 244.85 | 58.47 | 2.25 | 77 | 59.12 | 30431.96 | 244.34 | 1359.43 | 89.96 | 39.09 | 24440.79 | 0.43 | 0.82 | 3.53 | 1.58 | 1 | 10
6 | 125 | CONCLUIDO | 4.6456 | 21.53 | 15.46 | 13.25 | 0.18 | 70 | 245.29 | 58.47 | 2.5 | 68 | 59.32 | 30486.54 | 240.7 | 1359.43 | 84.46 | 39.09 | 21733.23 | 0.46 | 0.83 | 3.53 | 1.41 | 1 | 10
7 | 125 | CONCLUIDO | 4.7561 | 21.03 | 15.29 | 14.57 | 0.2 | 63 | 245.73 | 58.47 | 2.75 | 61 | 59.51 | 30541.19 | 237 | 1359.19 | 79.61 | 39.09 | 19347.05 | 0.49 | 0.84 | 3.51 | 1.25 | 1 | 10
8 | 125 | CONCLUIDO | 4.8483 | 20.63 | 15.18 | 15.98 | 0.22 | 57 | 246.18 | 58.47 | 3 | 55 | 59.7 | 30595.91 | 234.17 | 1359.18 | 76.15 | 39.09 | 17646.34 | 0.51 | 0.85 | 3.49 | 1.13 | 1 | 10
9 | 125 | CONCLUIDO | 4.933 | 20.27 | 15.06 | 17.38 | 0.23 | 52 | 246.62 | 58.47 | 3.25 | 50 | 59.9 | 30650.7 | 231.2 | 1359.21 | 72.32 | 39.09 | 15752.83 | 0.54 | 0.85 | 3.49 | 1.01 | 1 | 10
10 | 125 | CONCLUIDO | 4.9958 | 20.02 | 14.99 | 18.74 | 0.25 | 48 | 247.07 | 58.47 | 3.5 | 46 | 60.09 | 30705.56 | 229.25 | 1359.21 | 69.92 | 39.09 | 14572.34 | 0.56 | 0.86 | 3.5 | 0.95 | 1 | 10
11 | 125 | CONCLUIDO | 5.048 | 19.81 | 14.93 | 19.9 | 0.27 | 45 | 247.51 | 58.47 | 3.75 | 43 | 60.29 | 30760.49 | 227.03 | 1359.13 | 68.13 | 39.09 | 13694.8 | 0.57 | 0.86 | 3.48 | 0.88 | 1 | 10
12 | 125 | CONCLUIDO | 5.0969 | 19.62 | 14.88 | 21.26 | 0.29 | 42 | 247.96 | 58.47 | 4 | 40 | 60.48 | 30815.5 | 225.4 | 1359.19 | 66.62 | 39.09 | 12956.76 | 0.59 | 0.86 | 3.48 | 0.83 | 1 | 10
13 | 125 | CONCLUIDO | 5.1516 | 19.41 | 14.81 | 22.79 | 0.3 | 39 | 248.4 | 58.47 | 4.25 | 37 | 60.68 | 30870.57 | 223.15 | 1359.1 | 64.65 | 39.09 | 11984.93 | 0.6 | 0.87 | 3.47 | 0.77 | 1 | 10
14 | 125 | CONCLUIDO | 5.1851 | 19.29 | 14.78 | 23.97 | 0.32 | 37 | 248.85 | 58.47 | 4.5 | 35 | 60.88 | 30925.72 | 221.41 | 1359.02 | 63.43 | 39.09 | 11383.72 | 0.62 | 0.87 | 3.48 | 0.74 | 1 | 10
15 | 125 | CONCLUIDO | 5.2232 | 19.15 | 14.74 | 25.26 | 0.34 | 35 | 249.3 | 58.47 | 4.75 | 33 | 61.07 | 30980.93 | 219.76 | 1359.23 | 62.01 | 39.09 | 10684.47 | 0.63 | 0.87 | 3.47 | 0.69 | 1 | 10
16 | 125 | CONCLUIDO | 5.2591 | 19.01 | 14.7 | 26.73 | 0.36 | 33 | 249.75 | 58.47 | 5 | 31 | 61.27 | 31036.22 | 218.49 | 1359.2 | 60.9 | 39.09 | 10137.5 | 0.64 | 0.87 | 3.47 | 0.65 | 1 | 10
17 | 125 | CONCLUIDO | 5.3004 | 18.87 | 14.65 | 28.35 | 0.37 | 31 | 250.2 | 58.47 | 5.25 | 29 | 61.47 | 31091.59 | 216.12 | 1359.15 | 59.13 | 39.09 | 9265.55 | 0.66 | 0.88 | 3.46 | 0.6 | 1 | 10
18 | 125 | CONCLUIDO | 5.3359 | 18.74 | 14.61 | 30.24 | 0.39 | 29 | 250.64 | 58.47 | 5.5 | 27 | 61.67 | 31147.02 | 214.43 | 1359.06 | 58.37 | 39.09 | 8893.2 | 0.67 | 0.88 | 3.46 | 0.57 | 1 | 10
19 | 125 | CONCLUIDO | 5.3528 | 18.68 | 14.6 | 31.29 | 0.41 | 28 | 251.09 | 58.47 | 5.75 | 26 | 61.87 | 31202.53 | 213.82 | 1359 | 57.98 | 39.09 | 8703.99 | 0.67 | 0.88 | 3.46 | 0.56 | 1 | 10
20 | 125 | CONCLUIDO | 5.3763 | 18.6 | 14.57 | 32.37 | 0.42 | 27 | 251.55 | 58.47 | 6 | 25 | 62.07 | 31258.11 | 211.66 | 1359.1 | 57.04 | 39.09 | 8237.82 | 0.69 | 0.88 | 3.45 | 0.52 | 1 | 10
21 | 125 | CONCLUIDO | 5.3946 | 18.54 | 14.55 | 33.58 | 0.44 | 26 | 252 | 58.47 | 6.25 | 24 | 62.27 | 31313.77 | 210.38 | 1359.2 | 56.42 | 39.09 | 7934.14 | 0.69 | 0.88 | 3.45 | 0.5 | 1 | 10
22 | 125 | CONCLUIDO | 5.4366 | 18.39 | 14.5 | 36.26 | 0.46 | 24 | 252.45 | 58.47 | 6.5 | 22 | 62.47 | 31369.49 | 208.33 | 1359.01 | 55.2 | 39.09 | 7334.34 | 0.71 | 0.88 | 3.44 | 0.46 | 1 | 10
23 | 125 | CONCLUIDO | 5.4549 | 18.33 | 14.49 | 37.8 | 0.47 | 23 | 252.9 | 58.47 | 6.75 | 21 | 62.68 | 31425.3 | 207.02 | 1359.11 | 54.32 | 39.09 | 6897.35 | 0.72 | 0.89 | 3.45 | 0.44 | 1 | 10
24 | 125 | CONCLUIDO | 5.4786 | 18.25 | 14.46 | 39.43 | 0.49 | 22 | 253.35 | 58.47 | 7 | 20 | 62.88 | 31481.17 | 205.43 | 1359.15 | 53.59 | 39.09 | 6538.27 | 0.73 | 0.89 | 3.44 | 0.41 | 1 | 10
25 | 125 | CONCLUIDO | 5.4762 | 18.26 | 14.46 | 39.45 | 0.51 | 22 | 253.81 | 58.47 | 7.25 | 20 | 63.08 | 31537.13 | 204.2 | 1359.17 | 53.96 | 39.09 | 6726.27 | 0.72 | 0.89 | 3.44 | 0.42 | 1 | 10
26 | 125 | CONCLUIDO | 5.4956 | 18.2 | 14.45 | 41.28 | 0.52 | 21 | 254.26 | 58.47 | 7.5 | 19 | 63.29 | 31593.16 | 203.17 | 1359.08 | 53.14 | 39.09 | 6320.59 | 0.74 | 0.89 | 3.45 | 0.4 | 1 | 10
27 | 125 | CONCLUIDO | 5.518 | 18.12 | 14.42 | 43.26 | 0.54 | 20 | 254.72 | 58.47 | 7.75 | 18 | 63.49 | 31649.26 | 201.75 | 1359.03 | 52.3 | 39.09 | 5904.69 | 0.75 | 0.89 | 3.44 | 0.37 | 1 | 10
28 | 125 | CONCLUIDO | 5.5385 | 18.06 | 14.4 | 45.48 | 0.56 | 19 | 255.17 | 58.47 | 8 | 17 | 63.7 | 31705.44 | 199.79 | 1359.08 | 51.76 | 39.09 | 5638.6 | 0.76 | 0.89 | 3.44 | 0.35 | 1 | 10
29 | 125 | CONCLUIDO | 5.5376 | 18.06 | 14.4 | 45.49 | 0.57 | 19 | 255.63 | 58.47 | 8.25 | 17 | 63.91 | 31761.69 | 198.8 | 1359.07 | 51.96 | 39.09 | 5740.75 | 0.75 | 0.89 | 3.44 | 0.36 | 1 | 10
30 | 125 | CONCLUIDO | 5.5549 | 18 | 14.4 | 47.98 | 0.59 | 18 | 256.09 | 58.47 | 8.5 | 16 | 64.11 | 31818.02 | 197.53 | 1359.1 | 51.59 | 39.09 | 5558.75 | 0.76 | 0.89 | 3.44 | 0.35 | 1 | 10
31 | 125 | CONCLUIDO | 5.5785 | 17.93 | 14.37 | 50.7 | 0.61 | 17 | 256.54 | 58.47 | 8.75 | 15 | 64.32 | 31874.43 | 194.41 | 1359.07 | 50.63 | 39.09 | 5082.44 | 0.77 | 0.89 | 3.44 | 0.32 | 1 | 10
32 | 125 | CONCLUIDO | 5.579 | 17.92 | 14.36 | 50.7 | 0.62 | 17 | 257 | 58.47 | 9 | 15 | 64.53 | 31931.04 | 193.55 | 1359.01 | 50.55 | 39.09 | 5042.98 | 0.77 | 0.89 | 3.44 | 0.32 | 1 | 10
33 | 125 | CONCLUIDO | 5.6017 | 17.85 | 14.34 | 53.77 | 0.64 | 16 | 257.46 | 58.47 | 9.25 | 14 | 64.74 | 31987.61 | 192.49 | 1359.01 | 49.8 | 39.09 | 4676.91 | 0.78 | 0.89 | 3.44 | 0.29 | 1 | 10
34 | 125 | CONCLUIDO | 5.5977 | 17.86 | 14.35 | 53.82 | 0.66 | 16 | 257.92 | 58.47 | 9.5 | 14 | 64.95 | 32044.25 | 191.71 | 1359.03 | 50.15 | 39.09 | 4848.18 | 0.78 | 0.89 | 3.44 | 0.3 | 1 | 10
35 | 125 | CONCLUIDO | 5.6201 | 17.79 | 14.33 | 57.31 | 0.67 | 15 | 258.38 | 58.47 | 9.75 | 13 | 65.16 | 32100.97 | 189.24 | 1359.02 | 49.52 | 39.09 | 4538.08 | 0.79 | 0.9 | 3.43 | 0.28 | 1 | 10
36 | 125 | CONCLUIDO | 5.6222 | 17.79 | 14.32 | 57.29 | 0.69 | 15 | 258.84 | 58.47 | 10 | 13 | 65.37 | 32157.77 | 188.22 | 1359.15 | 49.43 | 39.09 | 4496.95 | 0.79 | 0.9 | 3.43 | 0.27 | 1 | 10
37 | 125 | CONCLUIDO | 5.6425 | 17.72 | 14.3 | 61.31 | 0.7 | 14 | 259.3 | 58.47 | 10.25 | 12 | 65.58 | 32214.64 | 186.22 | 1359.06 | 48.86 | 39.09 | 4214.95 | 0.8 | 0.9 | 3.43 | 0.26 | 1 | 10
38 | 125 | CONCLUIDO | 5.6434 | 17.72 | 14.3 | 61.29 | 0.72 | 14 | 259.76 | 58.47 | 10.5 | 12 | 65.79 | 32271.6 | 185.49 | 1359.01 | 48.61 | 39.09 | 4090.29 | 0.8 | 0.9 | 3.43 | 0.26 | 1 | 10
39 | 125 | CONCLUIDO | 5.6412 | 17.73 | 14.31 | 61.32 | 0.74 | 14 | 260.23 | 58.47 | 10.75 | 11 | 66 | 32328.64 | 183.2 | 1359.02 | 49.01 | 39.09 | 4289.64 | 0.8 | 0.9 | 3.43 | 0.26 | 1 | 10
40 | 125 | CONCLUIDO | 5.6623 | 17.66 | 14.29 | 65.95 | 0.75 | 13 | 260.69 | 58.47 | 11 | 10 | 66.21 | 32385.75 | 180.81 | 1359.06 | 48.31 | 39.09 | 3943.34 | 0.81 | 0.9 | 3.43 | 0.24 | 1 | 10
41 | 125 | CONCLUIDO | 5.6572 | 17.68 | 14.31 | 66.03 | 0.77 | 13 | 261.15 | 58.47 | 11.25 | 8 | 66.43 | 32442.95 | 181.2 | 1359.07 | 48.74 | 39.09 | 4160.85 | 0.8 | 0.9 | 3.44 | 0.26 | 1 | 10
42 | 125 | CONCLUIDO | 5.6595 | 17.67 | 14.3 | 65.99 | 0.78 | 13 | 261.62 | 58.47 | 11.5 | 7 | 66.64 | 32500.22 | 180.66 | 1359.07 | 48.29 | 39.09 | 3936.5 | 0.81 | 0.9 | 3.44 | 0.25 | 1 | 10
43 | 125 | CONCLUIDO | 5.6605 | 17.67 | 14.3 | 65.98 | 0.8 | 13 | 262.08 | 58.47 | 11.75 | 6 | 66.86 | 32557.58 | 179.49 | 1359.03 | 48.19 | 39.09 | 3885.1 | 0.81 | 0.9 | 3.44 | 0.25 | 1 | 10
44 | 125 | CONCLUIDO | 5.6815 | 17.6 | 14.28 | 71.39 | 0.81 | 12 | 262.55 | 58.47 | 12 | 2 | 67.07 | 32615.02 | 178.4 | 1359.04 | 47.4 | 39.09 | 3496.14 | 0.82 | 0.9 | 3.44 | 0.23 | 1 | 10
45 | 125 | CONCLUIDO | 5.6828 | 17.6 | 14.27 | 71.37 | 0.83 | 12 | 263.01 | 58.47 | 12.25 | 2 | 67.29 | 32672.53 | 178.48 | 1359.03 | 47.37 | 39.09 | 3480.5 | 0.83 | 0.9 | 3.44 | 0.23 | 1 | 10
46 | 125 | CONCLUIDO | 5.6819 | 17.6 | 14.28 | 71.38 | 0.84 | 12 | 263.48 | 58.47 | 12.5 | 1 | 67.51 | 32730.13 | 178.79 | 1359.09 | 47.31 | 39.09 | 3450.12 | 0.83 | 0.9 | 3.45 | 0.23 | 1 | 10
47 | 125 | CONCLUIDO | 5.6824 | 17.6 | 14.27 | 71.37 | 0.86 | 12 | 263.95 | 58.47 | 12.75 | 0 | 67.72 | 32787.82 | 179.11 | 1359.03 | 47.33 | 39.09 | 3459.24 | 0.83 | 0.9 | 3.44 | 0.23 | 1 | 10
0 | 30 | CONCLUIDO | 5.4331 | 18.41 | 15.46 | 13.06 | 0.24 | 71 | 71.52 | 32.27 | 1 | 69 | 8.25 | 9054.6 | 97.65 | 1359.35 | 84.37 | 39.09 | 21682.38 | 0.46 | 0.83 | 3.53 | 1.41 | 1 | 10
1 | 30 | CONCLUIDO | 5.6113 | 17.82 | 15.14 | 16.82 | 0.3 | 54 | 71.81 | 32.27 | 1.25 | 43 | 8.29 | 9090.98 | 90.89 | 1359.15 | 74.06 | 39.09 | 16615.6 | 0.53 | 0.85 | 3.52 | 1.09 | 1 | 10
2 | 30 | CONCLUIDO | 5.6818 | 17.6 | 15.03 | 19.18 | 0.36 | 47 | 72.11 | 32.27 | 1.5 | 5 | 8.34 | 9127.38 | 87.62 | 1359.23 | 69.8 | 39.09 | 14519.81 | 0.56 | 0.85 | 3.53 | 0.98 | 1 | 10
3 | 30 | CONCLUIDO | 5.6783 | 17.61 | 15.04 | 19.19 | 0.42 | 47 | 72.4 | 32.27 | 1.75 | 0 | 8.38 | 9163.8 | 87.82 | 1359.07 | 69.75 | 39.09 | 14493.02 | 0.56 | 0.85 | 3.54 | 0.99 | 1 | 10
0 | 15 | CONCLUIDO | 5.3399 | 18.73 | 16.01 | 10.44 | 0.43 | 92 | 39.78 | 19.54 | 1 | 0 | 4.24 | 5140 | 63.47 | 1359.75 | 97.75 | 39.09 | 28269.11 | 0.4 | 0.8 | 3.68 | 1.96 | 1 | 10
0 | 70 | CONCLUIDO | 4.3633 | 22.92 | 16.79 | 7.46 | 0.12 | 135 | 141.81 | 47.83 | 1 | 133 | 22.98 | 17723.39 | 186.56 | 1359.58 | 126.31 | 39.09 | 42335.69 | 0.31 | 0.76 | 3.63 | 2.74 | 1 | 10
1 | 70 | CONCLUIDO | 4.6888 | 21.33 | 16.12 | 9.39 | 0.16 | 103 | 142.15 | 47.83 | 1.25 | 101 | 23.07 | 17765.46 | 177.09 | 1359.25 | 105.36 | 39.09 | 32019.6 | 0.37 | 0.8 | 3.58 | 2.07 | 1 | 10
2 | 70 | CONCLUIDO | 4.9174 | 20.34 | 15.71 | 11.36 | 0.19 | 83 | 142.49 | 47.83 | 1.5 | 81 | 23.16 | 17807.56 | 170.46 | 1359.08 | 92.28 | 39.09 | 25578.43 | 0.42 | 0.82 | 3.55 | 1.66 | 1 | 10
3 | 70 | CONCLUIDO | 5.0898 | 19.65 | 15.43 | 13.41 | 0.22 | 69 | 142.83 | 47.83 | 1.75 | 67 | 23.25 | 17849.7 | 165.36 | 1359.46 | 83.57 | 39.09 | 21297.05 | 0.47 | 0.83 | 3.52 | 1.38 | 1 | 10
4 | 70 | CONCLUIDO | 5.2236 | 19.14 | 15.21 | 15.47 | 0.25 | 59 | 143.17 | 47.83 | 2 | 57 | 23.34 | 17891.86 | 161.18 | 1359.25 | 77.06 | 39.09 | 18091.67 | 0.51 | 0.84 | 3.5 | 1.16 | 1 | 10
5 | 70 | CONCLUIDO | 5.3325 | 18.75 | 15.05 | 17.71 | 0.28 | 51 | 143.51 | 47.83 | 2.25 | 49 | 23.44 | 17934.06 | 156.97 | 1359.11 | 72.21 | 39.09 | 15704.39 | 0.54 | 0.85 | 3.49 | 1 | 1 | 10
6 | 70 | CONCLUIDO | 5.4143 | 18.47 | 14.94 | 19.92 | 0.31 | 45 | 143.86 | 47.83 | 2.5 | 43 | 23.53 | 17976.29 | 153.54 | 1359.03 | 68.41 | 39.09 | 13833.24 | 0.57 | 0.86 | 3.49 | 0.89 | 1 | 10
7 | 70 | CONCLUIDO | 5.47 | 18.28 | 14.87 | 21.76 | 0.34 | 41 | 144.2 | 47.83 | 2.75 | 39 | 23.62 | 18018.55 | 150.9 | 1359.11 | 66.04 | 39.09 | 12669.41 | 0.59 | 0.86 | 3.48 | 0.82 | 1 | 10
8 | 70 | CONCLUIDO | 5.5524 | 18.01 | 14.74 | 24.57 | 0.37 | 36 | 144.54 | 47.83 | 3 | 34 | 23.71 | 18060.85 | 146.82 | 1359.18 | 62.53 | 39.09 | 10940.35 | 0.63 | 0.87 | 3.46 | 0.69 | 1 | 10
9 | 70 | CONCLUIDO | 5.5928 | 17.88 | 14.7 | 26.72 | 0.4 | 33 | 144.89 | 47.83 | 3.25 | 31 | 23.81 | 18103.18 | 144.21 | 1359.12 | 60.66 | 39.09 | 10018.7 | 0.64 | 0.87 | 3.47 | 0.65 | 1 | 10
10 | 70 | CONCLUIDO | 5.6453 | 17.71 | 14.62 | 29.24 | 0.43 | 30 | 145.23 | 47.83 | 3.5 | 28 | 23.9 | 18145.54 | 141.81 | 1359.14 | 58.73 | 39.09 | 9071 | 0.67 | 0.88 | 3.45 | 0.57 | 1 | 10
11 | 70 | CONCLUIDO | 5.6705 | 17.64 | 14.6 | 31.28 | 0.46 | 28 | 145.57 | 47.83 | 3.75 | 26 | 23.99 | 18187.93 | 139.19 | 1359.01 | 58.12 | 39.09 | 8773.14 | 0.67 | 0.88 | 3.45 | 0.55 | 1 | 10
12 | 70 | CONCLUIDO | 5.6982 | 17.55 | 14.57 | 33.62 | 0.49 | 26 | 145.92 | 47.83 | 4 | 23 | 24.09 | 18230.35 | 136.23 | 1359.16 | 56.74 | 39.09 | 8094.35 | 0.69 | 0.88 | 3.46 | 0.52 | 1 | 10
13 | 70 | CONCLUIDO | 5.7403 | 17.42 | 14.5 | 36.25 | 0.51 | 24 | 146.26 | 47.83 | 4.25 | 20 | 24.18 | 18272.81 | 132.12 | 1359.1 | 54.61 | 39.09 | 7040.18 | 0.72 | 0.88 | 3.45 | 0.45 | 1 | 10
14 | 70 | CONCLUIDO | 5.7679 | 17.34 | 14.47 | 39.47 | 0.54 | 22 | 146.61 | 47.83 | 4.5 | 13 | 24.28 | 18315.3 | 130.01 | 1359.03 | 53.79 | 39.09 | 6640.88 | 0.73 | 0.89 | 3.45 | 0.43 | 1 | 10
15 | 70 | CONCLUIDO | 5.7857 | 17.28 | 14.45 | 41.28 | 0.57 | 21 | 146.95 | 47.83 | 4.75 | 7 | 24.37 | 18357.82 | 128.21 | 1359.08 | 52.81 | 39.09 | 6155.77 | 0.74 | 0.89 | 3.46 | 0.4 | 1 | 10
16 | 70 | CONCLUIDO | 5.7794 | 17.3 | 14.47 | 41.34 | 0.6 | 21 | 147.3 | 47.83 | 5 | 2 | 24.47 | 18400.38 | 128.37 | 1359.17 | 53.2 | 39.09 | 6351.44 | 0.73 | 0.89 | 3.46 | 0.42 | 1 | 10
17 | 70 | CONCLUIDO | 5.7812 | 17.3 | 14.46 | 41.32 | 0.63 | 21 | 147.64 | 47.83 | 5.25 | 1 | 24.56 | 18442.97 | 128.65 | 1359.02 | 53.01 | 39.09 | 6256.11 | 0.74 | 0.89 | 3.47 | 0.42 | 1 | 10
18 | 70 | CONCLUIDO | 5.779 | 17.3 | 14.47 | 41.34 | 0.66 | 21 | 147.99 | 47.83 | 5.5 | 0 | 24.66 | 18485.59 | 128.84 | 1359.18 | 53.14 | 39.09 | 6318.09 | 0.74 | 0.89 | 3.47 | 0.42 | 1 | 10
0 | 90 | CONCLUIDO | 3.9164 | 25.53 | 17.35 | 6.43 | 0.1 | 162 | 176.73 | 52.44 | 1 | 160 | 33.29 | 22031.19 | 224.68 | 1359.77 | 143.65 | 39.09 | 50868.12 | 0.27 | 0.74 | 3.68 | 3.3 | 1 | 10
1 | 90 | CONCLUIDO | 4.2839 | 23.34 | 16.55 | 8.07 | 0.13 | 123 | 177.1 | 52.44 | 1.25 | 121 | 33.41 | 22076.81 | 212.71 | 1359.76 | 118.27 | 39.09 | 38374.77 | 0.33 | 0.78 | 3.62 | 2.5 | 1 | 10
2 | 90 | CONCLUIDO | 4.5513 | 21.97 | 16.03 | 9.72 | 0.15 | 99 | 177.47 | 52.44 | 1.5 | 97 | 33.53 | 22122.46 | 204.42 | 1359.35 | 102.32 | 39.09 | 30518.52 | 0.38 | 0.8 | 3.57 | 1.98 | 1 | 10
3 | 90 | CONCLUIDO | 4.7423 | 21.09 | 15.71 | 11.36 | 0.17 | 83 | 177.84 | 52.44 | 1.75 | 81 | 33.65 | 22168.15 | 198.79 | 1359.3 | 92.25 | 39.09 | 25564.23 | 0.42 | 0.82 | 3.56 | 1.67 | 1 | 10
4 | 90 | CONCLUIDO | 4.9012 | 20.4 | 15.46 | 13.06 | 0.2 | 71 | 178.21 | 52.44 | 2 | 69 | 33.77 | 22213.89 | 193.94 | 1359.25 | 84.94 | 39.09 | 21968.79 | 0.46 | 0.83 | 3.52 | 1.41 | 1 | 10
5 | 90 | CONCLUIDO | 5.0238 | 19.91 | 15.28 | 14.79 | 0.22 | 62 | 178.59 | 52.44 | 2.25 | 60 | 33.89 | 22259.66 | 190.06 | 1359.25 | 78.97 | 39.09 | 19030.23 | 0.49 | 0.84 | 3.51 | 1.23 | 1 | 10
6 | 90 | CONCLUIDO | 5.1281 | 19.5 | 15.12 | 16.5 | 0.25 | 55 | 178.96 | 52.44 | 2.5 | 53 | 34.02 | 22305.48 | 186.72 | 1359.13 | 74.18 | 39.09 | 16667.66 | 0.53 | 0.85 | 3.5 | 1.08 | 1 | 10
7 | 90 | CONCLUIDO | 5.2134 | 19.18 | 15.02 | 18.39 | 0.27 | 49 | 179.33 | 52.44 | 2.75 | 47 | 34.14 | 22351.34 | 183.78 | 1359.19 | 71.06 | 39.09 | 15141.65 | 0.55 | 0.85 | 3.49 | 0.97 | 1 | 10
8 | 90 | CONCLUIDO | 5.2746 | 18.96 | 14.94 | 19.92 | 0.3 | 45 | 179.7 | 52.44 | 3 | 43 | 34.26 | 22397.24 | 180.97 | 1359.25 | 68.48 | 39.09 | 13868.2 | 0.57 | 0.86 | 3.48 | 0.89 | 1 | 10
9 | 90 | CONCLUIDO | 5.3397 | 18.73 | 14.85 | 21.73 | 0.32 | 41 | 180.07 | 52.44 | 3.25 | 39 | 34.38 | 22443.18 | 178.24 | 1359.12 | 65.87 | 39.09 | 12584.06 | 0.59 | 0.86 | 3.47 | 0.8 | 1 | 10
10 | 90 | CONCLUIDO | 5.4021 | 18.51 | 14.78 | 23.96 | 0.34 | 37 | 180.45 | 52.44 | 3.5 | 35 | 34.51 | 22489.16 | 175.82 | 1359.1 | 63.28 | 39.09 | 11310.38 | 0.62 | 0.87 | 3.48 | 0.73 | 1 | 10
11 | 90 | CONCLUIDO | 5.4324 | 18.41 | 14.74 | 25.27 | 0.37 | 35 | 180.82 | 52.44 | 3.75 | 33 | 34.63 | 22535.19 | 173.54 | 1359.19 | 62.11 | 39.09 | 10733.71 | 0.63 | 0.87 | 3.48 | 0.7 | 1 | 10
12 | 90 | CONCLUIDO | 5.481 | 18.24 | 14.69 | 27.54 | 0.39 | 32 | 181.19 | 52.44 | 4 | 30 | 34.75 | 22581.25 | 170.82 | 1359.03 | 60.89 | 39.09 | 10142 | 0.64 | 0.87 | 3.46 | 0.64 | 1 | 10
13 | 90 | CONCLUIDO | 5.5225 | 18.11 | 14.62 | 29.24 | 0.42 | 30 | 181.57 | 52.44 | 4.25 | 28 | 34.88 | 22627.36 | 168.17 | 1359.13 | 58.42 | 39.09 | 8914.68 | 0.67 | 0.88 | 3.46 | 0.57 | 1 | 10
14 | 90 | CONCLUIDO | 5.5497 | 18.02 | 14.6 | 31.29 | 0.44 | 28 | 181.94 | 52.44 | 4.5 | 26 | 35 | 22673.63 | 167.22 | 1358.99 | 58.11 | 39.09 | 8767.88 | 0.67 | 0.88 | 3.46 | 0.56 | 1 | 10
15 | 90 | CONCLUIDO | 5.5897 | 17.89 | 14.54 | 33.57 | 0.46 | 26 | 182.32 | 52.44 | 4.75 | 24 | 35.12 | 22719.83 | 164.56 | 1359.2 | 56.11 | 39.09 | 7781.1 | 0.7 | 0.88 | 3.45 | 0.5 | 1 | 10
16 | 90 | CONCLUIDO | 5.6015 | 17.85 | 14.54 | 34.9 | 0.49 | 25 | 182.69 | 52.44 | 5 | 23 | 35.25 | 22766.06 | 162.06 | 1359.17 | 56.18 | 39.09 | 7820.91 | 0.7 | 0.88 | 3.45 | 0.5 | 1 | 10
17 | 90 | CONCLUIDO | 5.6446 | 17.72 | 14.48 | 37.77 | 0.51 | 23 | 183.07 | 52.44 | 5.25 | 21 | 35.37 | 22812.34 | 159.74 | 1359.14 | 54.27 | 39.09 | 6876.22 | 0.72 | 0.89 | 3.44 | 0.43 | 1 | 10
18 | 90 | CONCLUIDO | 5.6613 | 17.66 | 14.46 | 39.44 | 0.53 | 22 | 183.44 | 52.44 | 5.5 | 20 | 35.5 | 22858.66 | 158 | 1359.06 | 53.53 | 39.09 | 6509.41 | 0.73 | 0.89 | 3.45 | 0.41 | 1 | 10
19 | 90 | CONCLUIDO | 5.6803 | 17.6 | 14.44 | 41.25 | 0.55 | 21 | 183.82 | 52.44 | 5.75 | 19 | 35.63 | 22905.03 | 154.7 | 1358.99 | 52.89 | 39.09 | 6193.24 | 0.74 | 0.89 | 3.44 | 0.39 | 1 | 10
20 | 90 | CONCLUIDO | 5.6994 | 17.55 | 14.41 | 43.24 | 0.58 | 20 | 184.19 | 52.44 | 6 | 18 | 35.75 | 22951.43 | 152.65 | 1358.99 | 52.05 | 39.09 | 5778.74 | 0.75 | 0.89 | 3.44 | 0.37 | 1 | 10
21 | 90 | CONCLUIDO | 5.7131 | 17.5 | 14.41 | 45.5 | 0.6 | 19 | 184.57 | 52.44 | 6.25 | 15 | 35.88 | 22997.88 | 150.72 | 1358.99 | 51.91 | 39.09 | 5716.64 | 0.75 | 0.89 | 3.44 | 0.36 | 1 | 10
22 | 90 | CONCLUIDO | 5.7272 | 17.46 | 14.4 | 48 | 0.62 | 18 | 184.95 | 52.44 | 6.5 | 13 | 36.01 | 23044.38 | 149.08 | 1358.99 | 51.43 | 39.09 | 5478.65 | 0.76 | 0.89 | 3.45 | 0.35 | 1 | 10
23 | 90 | CONCLUIDO | 5.7476 | 17.4 | 14.37 | 50.73 | 0.65 | 17 | 185.33 | 52.44 | 6.75 | 9 | 36.13 | 23090.91 | 145.81 | 1359.01 | 50.57 | 39.09 | 5053.23 | 0.77 | 0.89 | 3.45 | 0.33 | 1 | 10
24 | 90 | CONCLUIDO | 5.7485 | 17.4 | 14.37 | 50.72 | 0.67 | 17 | 185.7 | 52.44 | 7 | 5 | 36.26 | 23137.49 | 145.09 | 1359.02 | 50.36 | 39.09 | 4949.91 | 0.78 | 0.89 | 3.45 | 0.32 | 1 | 10
25 | 90 | CONCLUIDO | 5.7422 | 17.42 | 14.39 | 50.79 | 0.69 | 17 | 186.08 | 52.44 | 7.25 | 2 | 36.39 | 23184.11 | 145.39 | 1359.24 | 50.81 | 39.09 | 5173.27 | 0.77 | 0.89 | 3.46 | 0.34 | 1 | 10
26 | 90 | CONCLUIDO | 5.7427 | 17.41 | 14.39 | 50.78 | 0.71 | 17 | 186.46 | 52.44 | 7.5 | 0 | 36.52 | 23230.78 | 145.58 | 1359.06 | 50.77 | 39.09 | 5154.52 | 0.77 | 0.89 | 3.46 | 0.34 | 1 | 10
0 | 110 | CONCLUIDO | 3.4996 | 28.57 | 17.94 | 5.67 | 0.08 | 190 | 213.37 | 56.13 | 1 | 188 | 46.25 | 26550.29 | 263.47 | 1360.01 | 162.06 | 39.09 | 59936.69 | 0.24 | 0.72 | 3.72 | 3.88 | 1 | 10
1 | 110 | CONCLUIDO | 3.9049 | 25.61 | 16.96 | 7.12 | 0.1 | 143 | 213.78 | 56.13 | 1.25 | 141 | 46.4 | 26600.32 | 247.82 | 1359.78 | 131.37 | 39.09 | 44823.24 | 0.3 | 0.76 | 3.64 | 2.9 | 1 | 10
2 | 110 | CONCLUIDO | 4.1941 | 23.84 | 16.37 | 8.54 | 0.12 | 115 | 214.19 | 56.13 | 1.5 | 113 | 46.56 | 26650.41 | 237.98 | 1359.58 | 113.11 | 39.09 | 35834.22 | 0.35 | 0.78 | 3.6 | 2.32 | 1 | 10
3 | 110 | CONCLUIDO | 4.4124 | 22.66 | 16 | 10 | 0.14 | 96 | 214.59 | 56.13 | 1.75 | 94 | 46.72 | 26700.55 | 231.32 | 1359.34 | 100.87 | 39.09 | 29807.81 | 0.39 | 0.8 | 3.58 | 1.95 | 1 | 10
4 | 110 | CONCLUIDO | 4.5941 | 21.77 | 15.69 | 11.48 | 0.17 | 82 | 215 | 56.13 | 2 | 80 | 46.87 | 26750.75 | 225.68 | 1359.2 | 91.94 | 39.09 | 25415.93 | 0.43 | 0.82 | 3.54 | 1.64 | 1 | 10
5 | 110 | CONCLUIDO | 4.7279 | 21.15 | 15.5 | 12.92 | 0.19 | 72 | 215.41 | 56.13 | 2.25 | 70 | 47.03 | 26801 | 221.58 | 1359.29 | 85.7 | 39.09 | 22343.13 | 0.46 | 0.83 | 3.53 | 1.45 | 1 | 10
6 | 110 | CONCLUIDO | 4.8454 | 20.64 | 15.32 | 14.37 | 0.21 | 64 | 215.82 | 56.13 | 2.5 | 62 | 47.19 | 26851.31 | 217.79 | 1359.1 | 80.3 | 39.09 | 19682.24 | 0.49 | 0.84 | 3.52 | 1.27 | 1 | 10
7 | 110 | CONCLUIDO | 4.9511 | 20.2 | 15.18 | 15.98 | 0.23 | 57 | 216.22 | 56.13 | 2.75 | 55 | 47.35 | 26901.66 | 214.36 | 1359.14 | 76.11 | 39.09 | 17626.27 | 0.51 | 0.85 | 3.5 | 1.13 | 1 | 10
8 | 110 | CONCLUIDO | 5.0279 | 19.89 | 15.08 | 17.4 | 0.25 | 52 | 216.63 | 56.13 | 3 | 50 | 47.51 | 26952.08 | 211.55 | 1359.03 | 73.21 | 39.09 | 16199.38 | 0.53 | 0.85 | 3.49 | 1.03 | 1 | 10
9 | 110 | CONCLUIDO | 5.1156 | 19.55 | 14.95 | 19.09 | 0.27 | 47 | 217.04 | 56.13 | 3.25 | 45 | 47.66 | 27002.55 | 208.48 | 1359.25 | 69.2 | 39.09 | 14220.12 | 0.56 | 0.86 | 3.48 | 0.9 | 1 | 10
10 | 110 | CONCLUIDO | 5.1604 | 19.38 | 14.91 | 20.33 | 0.29 | 44 | 217.45 | 56.13 | 3.5 | 42 | 47.82 | 27053.07 | 206.84 | 1359.15 | 67.43 | 39.09 | 13350.5 | 0.58 | 0.86 | 3.48 | 0.86 | 1 | 10
11 | 110 | CONCLUIDO | 5.2256 | 19.14 | 14.84 | 22.25 | 0.31 | 40 | 217.86 | 56.13 | 3.75 | 38 | 47.98 | 27103.65 | 204.34 | 1359.25 | 65.06 | 39.09 | 12186.97 | 0.6 | 0.86 | 3.48 | 0.79 | 1 | 10
12 | 110 | CONCLUIDO | 5.2612 | 19.01 | 14.79 | 23.35 | 0.33 | 38 | 218.27 | 56.13 | 4 | 36 | 48.15 | 27154.29 | 202.34 | 1359.13 | 63.9 | 39.09 | 11612.47 | 0.61 | 0.87 | 3.47 | 0.74 | 1 | 10
13 | 110 | CONCLUIDO | 5.3103 | 18.83 | 14.74 | 25.27 | 0.35 | 35 | 218.68 | 56.13 | 4.25 | 33 | 48.31 | 27204.98 | 200.51 | 1359.16 | 62.43 | 39.09 | 10894.08 | 0.63 | 0.87 | 3.46 | 0.69 | 1 | 10
14 | 110 | CONCLUIDO | 5.3487 | 18.7 | 14.69 | 26.71 | 0.36 | 33 | 219.09 | 56.13 | 4.5 | 31 | 48.47 | 27255.72 | 198.32 | 1359.27 | 60.86 | 39.09 | 10117.62 | 0.64 | 0.87 | 3.46 | 0.64 | 1 | 10
15 | 110 | CONCLUIDO | 5.3887 | 18.56 | 14.64 | 28.33 | 0.38 | 31 | 219.51 | 56.13 | 4.75 | 29 | 48.63 | 27306.53 | 196.04 | 1359.13 | 59.06 | 39.09 | 9231.18 | 0.66 | 0.88 | 3.46 | 0.59 | 1 | 10
16 | 110 | CONCLUIDO | 5.4187 | 18.45 | 14.62 | 30.24 | 0.4 | 29 | 219.92 | 56.13 | 5 | 27 | 48.79 | 27357.39 | 194.54 | 1359.08 | 58.49 | 39.09 | 8954.54 | 0.67 | 0.88 | 3.46 | 0.57 | 1 | 10
17 | 110 | CONCLUIDO | 5.4383 | 18.39 | 14.59 | 31.27 | 0.42 | 28 | 220.33 | 56.13 | 5.25 | 26 | 48.95 | 27408.3 | 193.46 | 1359.03 | 57.71 | 39.09 | 8569.23 | 0.68 | 0.88 | 3.46 | 0.55 | 1 | 10
18 | 110 | CONCLUIDO | 5.4795 | 18.25 | 14.54 | 33.55 | 0.44 | 26 | 220.74 | 56.13 | 5.5 | 24 | 49.12 | 27459.27 | 191.15 | 1359.08 | 56.18 | 39.09 | 7815.43 | 0.7 | 0.88 | 3.45 | 0.49 | 1 | 10
19 | 110 | CONCLUIDO | 5.4958 | 18.2 | 14.53 | 34.87 | 0.46 | 25 | 221.16 | 56.13 | 5.75 | 23 | 49.28 | 27510.3 | 189.42 | 1359.06 | 55.83 | 39.09 | 7645.89 | 0.7 | 0.88 | 3.45 | 0.48 | 1 | 10
20 | 110 | CONCLUIDO | 5.5185 | 18.12 | 14.49 | 36.24 | 0.48 | 24 | 221.57 | 56.13 | 6 | 22 | 49.45 | 27561.39 | 187.84 | 1359.07 | 54.78 | 39.09 | 7122.32 | 0.71 | 0.89 | 3.44 | 0.45 | 1 | 10
21 | 110 | CONCLUIDO | 5.533 | 18.07 | 14.49 | 37.8 | 0.5 | 23 | 221.99 | 56.13 | 6.25 | 21 | 49.61 | 27612.53 | 186.63 | 1359.22 | 54.43 | 39.09 | 6956.2 | 0.72 | 0.89 | 3.45 | 0.44 | 1 | 10
22 | 110 | CONCLUIDO | 5.5494 | 18.02 | 14.48 | 39.49 | 0.52 | 22 | 222.4 | 56.13 | 6.5 | 20 | 49.78 | 27663.85 | 185.25 | 1359.06 | 54.05 | 39.09 | 6768.68 | 0.72 | 0.89 | 3.45 | 0.43 | 1 | 10
23 | 110 | CONCLUIDO | 5.5732 | 17.94 | 14.44 | 41.27 | 0.54 | 21 | 222.82 | 56.13 | 6.75 | 19 | 49.94 | 27715.11 | 182.67 | 1359.05 | 52.98 | 39.09 | 6237.28 | 0.74 | 0.89 | 3.45 | 0.4 | 1 | 10
24 | 110 | CONCLUIDO | 5.594 | 17.88 | 14.42 | 43.26 | 0.56 | 20 | 223.23 | 56.13 | 7 | 18 | 50.11 | 27766.43 | 181.18 | 1359.04 | 52.12 | 39.09 | 5816.09 | 0.75 | 0.89 | 3.45 | 0.37 | 1 | 10
25 | 110 | CONCLUIDO | 5.6098 | 17.83 | 14.41 | 45.51 | 0.58 | 19 | 223.65 | 56.13 | 7.25 | 17 | 50.27 | 27817.81 | 178.43 | 1359.08 | 51.99 | 39.09 | 5755.28 | 0.75 | 0.89 | 3.44 | 0.36 | 1 | 10
26 | 110 | CONCLUIDO | 5.6329 | 17.75 | 14.38 | 47.93 | 0.59 | 18 | 224.07 | 56.13 | 7.5 | 16 | 50.44 | 27869.24 | 176.9 | 1359.03 | 51.09 | 39.09 | 5310.57 | 0.77 | 0.89 | 3.44 | 0.33 | 1 | 10
27 | 110 | CONCLUIDO | 5.6349 | 17.75 | 14.37 | 47.91 | 0.61 | 18 | 224.49 | 56.13 | 7.75 | 16 | 50.61 | 27920.73 | 173.88 | 1359.08 | 50.87 | 39.09 | 5197.76 | 0.77 | 0.89 | 3.44 | 0.33 | 1 | 10
28 | 110 | CONCLUIDO | 5.6527 | 17.69 | 14.36 | 50.68 | 0.63 | 17 | 224.9 | 56.13 | 8 | 15 | 50.78 | 27972.28 | 172.48 | 1359.01 | 50.44 | 39.09 | 4992.1 | 0.77 | 0.89 | 3.44 | 0.31 | 1 | 10
29 | 110 | CONCLUIDO | 5.6713 | 17.63 | 14.34 | 53.79 | 0.65 | 16 | 225.32 | 56.13 | 8.25 | 14 | 50.95 | 28023.89 | 171.76 | 1359.17 | 49.87 | 39.09 | 4712.11 | 0.78 | 0.89 | 3.44 | 0.3 | 1 | 10
30 | 110 | CONCLUIDO | 5.6697 | 17.64 | 14.35 | 53.81 | 0.67 | 16 | 225.74 | 56.13 | 8.5 | 14 | 51.11 | 28075.56 | 169.05 | 1359.08 | 50.22 | 39.09 | 4887.07 | 0.78 | 0.89 | 3.43 | 0.3 | 1 | 10
31 | 110 | CONCLUIDO | 5.6921 | 17.57 | 14.32 | 57.29 | 0.69 | 15 | 226.16 | 56.13 | 8.75 | 12 | 51.28 | 28127.29 | 167.5 | 1359.02 | 49.37 | 39.09 | 4463.75 | 0.79 | 0.9 | 3.43 | 0.28 | 1 | 10
32 | 110 | CONCLUIDO | 5.6891 | 17.58 | 14.33 | 57.33 | 0.71 | 15 | 226.58 | 56.13 | 9 | 10 | 51.45 | 28179.08 | 166.87 | 1359.07 | 49.52 | 39.09 | 4539.86 | 0.79 | 0.9 | 3.44 | 0.28 | 1 | 10
33 | 110 | CONCLUIDO | 5.7074 | 17.52 | 14.32 | 61.36 | 0.72 | 14 | 227 | 56.13 | 9.25 | 7 | 51.62 | 28230.92 | 164.88 | 1359.09 | 48.89 | 39.09 | 4230.16 | 0.8 | 0.9 | 3.44 | 0.27 | 1 | 10
34 | 110 | CONCLUIDO | 5.7053 | 17.53 | 14.32 | 61.39 | 0.74 | 14 | 227.42 | 56.13 | 9.5 | 5 | 51.8 | 28282.83 | 165.27 | 1359.19 | 48.95 | 39.09 | 4257.34 | 0.8 | 0.9 | 3.44 | 0.28 | 1 | 10
35 | 110 | CONCLUIDO | 5.707 | 17.52 | 14.32 | 61.36 | 0.76 | 14 | 227.84 | 56.13 | 9.75 | 4 | 51.97 | 28334.8 | 164.89 | 1359.13 | 48.79 | 39.09 | 4181.86 | 0.8 | 0.9 | 3.44 | 0.27 | 1 | 10
36 | 110 | CONCLUIDO | 5.705 | 17.53 | 14.32 | 61.39 | 0.78 | 14 | 228.27 | 56.13 | 10 | 2 | 52.14 | 28386.82 | 164.94 | 1359.21 | 48.8 | 39.09 | 4185.83 | 0.8 | 0.9 | 3.45 | 0.28 | 1 | 10
37 | 110 | CONCLUIDO | 5.7062 | 17.52 | 14.32 | 61.38 | 0.8 | 14 | 228.69 | 56.13 | 10.25 | 1 | 52.31 | 28438.91 | 165.04 | 1359.15 | 48.68 | 39.09 | 4124.26 | 0.8 | 0.9 | 3.45 | 0.27 | 1 | 10
38 | 110 | CONCLUIDO | 5.7045 | 17.53 | 14.33 | 61.4 | 0.81 | 14 | 229.11 | 56.13 | 10.5 | 1 | 52.48 | 28491.06 | 165.44 | 1359.28 | 48.84 | 39.09 | 4204.23 | 0.8 | 0.9 | 3.45 | 0.28 | 1 | 10
39 | 110 | CONCLUIDO | 5.7031 | 17.53 | 14.33 | 61.42 | 0.83 | 14 | 229.53 | 56.13 | 10.75 | 0 | 52.66 | 28543.27 | 165.7 | 1359.15 | 48.97 | 39.09 | 4270.18 | 0.8 | 0.9 | 3.45 | 0.28 | 1 | 10
0 | 150 | CONCLUIDO | 2.7578 | 36.26 | 19.26 | 4.59 | 0.06 | 252 | 296.65 | 61.82 | 1 | 250 | 83.83 | 36821.52 | 350.01 | 1359.91 | 203.53 | 39.09 | 80359.03 | 0.19 | 0.67 | 3.82 | 5.21 | 1 | 10
1 | 150 | CONCLUIDO | 3.1961 | 31.29 | 17.9 | 5.74 | 0.07 | 187 | 297.17 | 61.82 | 1.25 | 185 | 84.1 | 36885.7 | 324.41 | 1360.04 | 160.26 | 39.09 | 59051.2 | 0.24 | 0.72 | 3.73 | 3.85 | 1 | 10
2 | 150 | CONCLUIDO | 3.5251 | 28.37 | 17.09 | 6.88 | 0.09 | 149 | 297.7 | 61.82 | 1.5 | 147 | 84.37 | 36949.99 | 308.85 | 1359.87 | 135.63 | 39.09 | 46924.36 | 0.29 | 0.75 | 3.65 | 3.04 | 1 | 10
3 | 150 | CONCLUIDO | 3.7953 | 26.35 | 16.52 | 8.06 | 0.1 | 123 | 298.22 | 61.82 | 1.75 | 121 | 84.65 | 37014.39 | 297.67 | 1359.41 | 118.03 | 39.09 | 38254.54 | 0.33 | 0.78 | 3.6 | 2.47 | 1 | 10
4 | 150 | CONCLUIDO | 3.9984 | 25.01 | 16.18 | 9.25 | 0.12 | 105 | 298.74 | 61.82 | 2 | 103 | 84.92 | 37078.91 | 290.78 | 1359.36 | 106.48 | 39.09 | 32567.73 | 0.37 | 0.79 | 3.6 | 2.13 | 1 | 10
5 | 150 | CONCLUIDO | 4.1636 | 24.02 | 15.91 | 10.38 | 0.13 | 92 | 299.26 | 61.82 | 2.25 | 90 | 85.19 | 37143.54 | 285.18 | 1359.48 | 98.33 | 39.09 | 28561.65 | 0.4 | 0.81 | 3.57 | 1.86 | 1 | 10
6 | 150 | CONCLUIDO | 4.3001 | 23.26 | 15.7 | 11.49 | 0.15 | 82 | 299.79 | 61.82 | 2.5 | 80 | 85.47 | 37208.42 | 280.79 | 1359.21 | 92.02 | 39.09 | 25452.94 | 0.42 | 0.82 | 3.55 | 1.65 | 1 | 10
7 | 150 | CONCLUIDO | 4.4324 | 22.56 | 15.51 | 12.75 | 0.16 | 73 | 300.32 | 61.82 | 2.75 | 71 | 85.74 | 37273.29 | 276.5 | 1359.44 | 85.83 | 39.09 | 22406.39 | 0.46 | 0.83 | 3.54 | 1.46 | 1 | 10
8 | 150 | CONCLUIDO | 4.5237 | 22.11 | 15.39 | 13.78 | 0.18 | 67 | 300.84 | 61.82 | 3 | 65 | 86.02 | 37338.27 | 273.32 | 1359.21 | 82.33 | 39.09 | 20686.34 | 0.47 | 0.83 | 3.52 | 1.34 | 1 | 10
9 | 150 | CONCLUIDO | 4.6245 | 21.62 | 15.24 | 14.99 | 0.19 | 61 | 301.37 | 61.82 | 3.25 | 59 | 86.3 | 37403.38 | 269.77 | 1359.25 | 77.94 | 39.09 | 18518.79 | 0.5 | 0.84 | 3.5 | 1.19 | 1 | 10
10 | 150 | CONCLUIDO | 4.7018 | 21.27 | 15.16 | 16.24 | 0.21 | 56 | 301.9 | 61.82 | 3.5 | 54 | 86.58 | 37468.6 | 267.86 | 1359.44 | 75.28 | 39.09 | 17214.81 | 0.52 | 0.85 | 3.5 | 1.11 | 1 | 10
11 | 150 | CONCLUIDO | 4.7673 | 20.98 | 15.09 | 17.41 | 0.22 | 52 | 302.43 | 61.82 | 3.75 | 50 | 86.86 | 37533.94 | 265.83 | 1359.17 | 72.83 | 39.09 | 16010.29 | 0.54 | 0.85 | 3.51 | 1.04 | 1 | 10
12 | 150 | CONCLUIDO | 4.8209 | 20.74 | 15.02 | 18.4 | 0.24 | 49 | 302.96 | 61.82 | 4 | 47 | 87.14 | 37599.4 | 263.66 | 1359.25 | 70.94 | 39.09 | 15080.81 | 0.55 | 0.85 | 3.5 | 0.98 | 1 | 10
13 | 150 | CONCLUIDO | 4.8933 | 20.44 | 14.94 | 19.92 | 0.25 | 45 | 303.49 | 61.82 | 4.25 | 43 | 87.42 | 37664.98 | 261.41 | 1359.09 | 68.39 | 39.09 | 13824.65 | 0.57 | 0.86 | 3.49 | 0.89 | 1 | 10
14 | 150 | CONCLUIDO | 4.9302 | 20.28 | 14.9 | 20.79 | 0.26 | 43 | 304.03 | 61.82 | 4.5 | 41 | 87.7 | 37730.68 | 260.06 | 1359.1 | 67.27 | 39.09 | 13273.4 | 0.58 | 0.86 | 3.48 | 0.85 | 1 | 10
15 | 150 | CONCLUIDO | 4.9877 | 20.05 | 14.83 | 22.25 | 0.28 | 40 | 304.56 | 61.82 | 4.75 | 38 | 87.99 | 37796.51 | 257.99 | 1359.1 | 65.03 | 39.09 | 12167.69 | 0.6 | 0.87 | 3.48 | 0.78 | 1 | 10
16 | 150 | CONCLUIDO | 5.027 | 19.89 | 14.78 | 23.34 | 0.29 | 38 | 305.09 | 61.82 | 5 | 36 | 88.27 | 37862.45 | 256.47 | 1359.07 | 63.84 | 39.09 | 11585.95 | 0.61 | 0.87 | 3.47 | 0.74 | 1 | 10
17 | 150 | CONCLUIDO | 5.0646 | 19.74 | 14.75 | 24.58 | 0.31 | 36 | 305.63 | 61.82 | 5.25 | 34 | 88.56 | 37928.52 | 255.05 | 1359.18 | 62.56 | 39.09 | 10952.68 | 0.62 | 0.87 | 3.47 | 0.7 | 1 | 10
18 | 150 | CONCLUIDO | 5.1041 | 19.59 | 14.71 | 25.95 | 0.32 | 34 | 306.17 | 61.82 | 5.5 | 32 | 88.84 | 37994.72 | 253.32 | 1359.09 | 61.2 | 39.09 | 10282.72 | 0.64 | 0.87 | 3.47 | 0.66 | 1 | 10
19 | 150 | CONCLUIDO | 5.1189 | 19.54 | 14.7 | 26.74 | 0.33 | 33 | 306.7 | 61.82 | 5.75 | 31 | 89.13 | 38061.04 | 252.67 | 1359.19 | 60.97 | 39.09 | 10175.13 | 0.64 | 0.87 | 3.47 | 0.66 | 1 | 10
20 | 150 | CONCLUIDO | 5.1586 | 19.39 | 14.67 | 28.38 | 0.35 | 31 | 307.24 | 61.82 | 6 | 29 | 89.42 | 38127.48 | 251.19 | 1359.37 | 59.98 | 39.09 | 9688.92 | 0.65 | 0.87 | 3.46 | 0.62 | 1 | 10
21 | 150 | CONCLUIDO | 5.1856 | 19.28 | 14.62 | 29.24 | 0.36 | 30 | 307.78 | 61.82 | 6.25 | 28 | 89.71 | 38194.05 | 250.1 | 1359.01 | 58.59 | 39.09 | 8999.95 | 0.67 | 0.88 | 3.46 | 0.57 | 1 | 10
22 | 150 | CONCLUIDO | 5.2051 | 19.21 | 14.6 | 30.21 | 0.38 | 29 | 308.32 | 61.82 | 6.5 | 27 | 90 | 38260.74 | 248.43 | 1359.15 | 58.06 | 39.09 | 8740.15 | 0.67 | 0.88 | 3.45 | 0.56 | 1 | 10
23 | 150 | CONCLUIDO | 5.225 | 19.14 | 14.59 | 31.26 | 0.39 | 28 | 308.86 | 61.82 | 6.75 | 26 | 90.29 | 38327.57 | 247.58 | 1359.07 | 57.45 | 39.09 | 8441.77 | 0.68 | 0.88 | 3.46 | 0.54 | 1 | 10
24 | 150 | CONCLUIDO | 5.2464 | 19.06 | 14.56 | 32.36 | 0.4 | 27 | 309.41 | 61.82 | 7 | 25 | 90.59 | 38394.52 | 246.44 | 1359.09 | 56.89 | 39.09 | 8164.2 | 0.69 | 0.88 | 3.45 | 0.52 | 1 | 10
25 | 150 | CONCLUIDO | 5.2648 | 18.99 | 14.55 | 33.58 | 0.42 | 26 | 309.95 | 61.82 | 7.25 | 24 | 90.88 | 38461.6 | 244.99 | 1359.09 | 56.46 | 39.09 | 7955.67 | 0.69 | 0.88 | 3.45 | 0.51 | 1 | 10
26 | 150 | CONCLUIDO | 5.2829 | 18.93 | 14.54 | 34.9 | 0.43 | 25 | 310.5 | 61.82 | 7.5 | 23 | 91.18 | 38528.81 | 244.06 | 1359.04 | 56.24 | 39.09 | 7847.28 | 0.7 | 0.88 | 3.45 | 0.5 | 1 | 10
27 | 150 | CONCLUIDO | 5.3111 | 18.83 | 14.5 | 36.24 | 0.44 | 24 | 311.04 | 61.82 | 7.75 | 22 | 91.47 | 38596.15 | 242.89 | 1359.09 | 54.73 | 39.09 | 7099.46 | 0.71 | 0.89 | 3.45 | 0.45 | 1 | 10
28 | 150 | CONCLUIDO | 5.3297 | 18.76 | 14.49 | 37.79 | 0.46 | 23 | 311.59 | 61.82 | 8 | 21 | 91.77 | 38663.62 | 241.9 | 1359.26 | 54.37 | 39.09 | 6923.1 | 0.72 | 0.89 | 3.45 | 0.44 | 1 | 10
29 | 150 | CONCLUIDO | 5.3513 | 18.69 | 14.47 | 39.46 | 0.47 | 22 | 312.14 | 61.82 | 8.25 | 20 | 92.07 | 38731.35 | 240.51 | 1359.06 | 53.62 | 39.09 | 6556.76 | 0.73 | 0.89 | 3.45 | 0.42 | 1 | 10
30 | 150 | CONCLUIDO | 5.3516 | 18.69 | 14.47 | 39.45 | 0.48 | 22 | 312.69 | 61.82 | 8.5 | 20 | 92.37 | 38799.09 | 239.49 | 1359.07 | 53.89 | 39.09 | 6691.77 | 0.73 | 0.89 | 3.44 | 0.42 | 1 | 10
31 | 150 | CONCLUIDO | 5.3731 | 18.61 | 14.45 | 41.28 | 0.5 | 21 | 313.24 | 61.82 | 8.75 | 19 | 92.67 | 38866.96 | 238.58 | 1359.1 | 53.27 | 39.09 | 6382.76 | 0.73 | 0.89 | 3.44 | 0.4 | 1 | 10
32 | 150 | CONCLUIDO | 5.3982 | 18.52 | 14.42 | 43.25 | 0.51 | 20 | 313.79 | 61.82 | 9 | 18 | 92.97 | 38934.97 | 236.86 | 1359.03 | 52.16 | 39.09 | 5833.5 | 0.75 | 0.89 | 3.44 | 0.37 | 1 | 10
33 | 150 | CONCLUIDO | 5.3996 | 18.52 | 14.41 | 43.23 | 0.52 | 20 | 314.34 | 61.82 | 9.25 | 18 | 93.27 | 39003.11 | 236.42 | 1359.17 | 52.04 | 39.09 | 5774.04 | 0.75 | 0.89 | 3.44 | 0.36 | 1 | 10
34 | 150 | CONCLUIDO | 5.4192 | 18.45 | 14.4 | 45.47 | 0.54 | 19 | 314.9 | 61.82 | 9.5 | 17 | 93.57 | 39071.38 | 234.95 | 1359.05 | 51.69 | 39.09 | 5606.93 | 0.76 | 0.89 | 3.44 | 0.35 | 1 | 10
35 | 150 | CONCLUIDO | 5.4194 | 18.45 | 14.4 | 45.47 | 0.55 | 19 | 315.45 | 61.82 | 9.75 | 17 | 93.88 | 39139.8 | 234.57 | 1359.05 | 51.96 | 39.09 | 5737.6 | 0.75 | 0.89 | 3.43 | 0.35 | 1 | 10
36 | 150 | CONCLUIDO | 5.4378 | 18.39 | 14.39 | 47.98 | 0.56 | 18 | 316.01 | 61.82 | 10 | 16 | 94.18 | 39208.35 | 233.62 | 1359.07 | 51.53 | 39.09 | 5531.3 | 0.76 | 0.89 | 3.44 | 0.35 | 1 | 10
37 | 150 | CONCLUIDO | 5.4402 | 18.38 | 14.38 | 47.95 | 0.58 | 18 | 316.56 | 61.82 | 10.25 | 16 | 94.49 | 39277.04 | 231.65 | 1359.04 | 51.08 | 39.09 | 5302.69 | 0.77 | 0.89 | 3.44 | 0.34 | 1 | 10
38 | 150 | CONCLUIDO | 5.4637 | 18.3 | 14.36 | 50.69 | 0.59 | 17 | 317.12 | 61.82 | 10.5 | 15 | 94.8 | 39345.87 | 230.55 | 1359.07 | 50.54 | 39.09 | 5040.33 | 0.77 | 0.89 | 3.43 | 0.31 | 1 | 10
39 | 150 | CONCLUIDO | 5.4586 | 18.32 | 14.38 | 50.75 | 0.6 | 17 | 317.68 | 61.82 | 10.75 | 15 | 95.11 | 39414.84 | 230.14 | 1359.1 | 50.93 | 39.09 | 5232.55 | 0.77 | 0.89 | 3.44 | 0.33 | 1 | 10
40 | 150 | CONCLUIDO | 5.4859 | 18.23 | 14.34 | 53.78 | 0.62 | 16 | 318.24 | 61.82 | 11 | 14 | 95.42 | 39483.95 | 228.89 | 1358.99 | 50.03 | 39.09 | 4788.64 | 0.78 | 0.89 | 3.43 | 0.3 | 1 | 10
41 | 150 | CONCLUIDO | 5.4802 | 18.25 | 14.36 | 53.86 | 0.63 | 16 | 318.8 | 61.82 | 11.25 | 14 | 95.73 | 39553.2 | 229.1 | 1359 | 50.61 | 39.09 | 5080.32 | 0.77 | 0.89 | 3.44 | 0.32 | 1 | 10
42 | 150 | CONCLUIDO | 5.4814 | 18.24 | 14.36 | 53.84 | 0.64 | 16 | 319.36 | 61.82 | 11.5 | 14 | 96.04 | 39622.59 | 226.31 | 1359.07 | 50.48 | 39.09 | 5016.35 | 0.77 | 0.89 | 3.43 | 0.31 | 1 | 10
43 | 150 | CONCLUIDO | 5.5095 | 18.15 | 14.32 | 57.28 | 0.65 | 15 | 319.93 | 61.82 | 11.75 | 13 | 96.36 | 39692.13 | 225.72 | 1359.03 | 49.27 | 39.09 | 4414.8 | 0.79 | 0.9 | 3.43 | 0.27 | 1 | 10
44 | 150 | CONCLUIDO | 5.508 | 18.16 | 14.32 | 57.3 | 0.67 | 15 | 320.49 | 61.82 | 12 | 13 | 96.67 | 39761.81 | 225.1 | 1359.08 | 49.47 | 39.09 | 4513.95 | 0.79 | 0.9 | 3.43 | 0.28 | 1 | 10
45 | 150 | CONCLUIDO | 5.5068 | 18.16 | 14.33 | 57.32 | 0.68 | 15 | 321.06 | 61.82 | 12.25 | 13 | 96.99 | 39831.64 | 223.74 | 1358.99 | 49.47 | 39.09 | 4516.53 | 0.79 | 0.9 | 3.44 | 0.28 | 1 | 10
46 | 150 | CONCLUIDO | 5.5317 | 18.08 | 14.3 | 61.3 | 0.69 | 14 | 321.63 | 61.82 | 12.5 | 12 | 97.31 | 39901.61 | 223.32 | 1359.06 | 48.64 | 39.09 | 4103.44 | 0.8 | 0.9 | 3.43 | 0.26 | 1 | 10
47 | 150 | CONCLUIDO | 5.5304 | 18.08 | 14.31 | 61.32 | 0.71 | 14 | 322.2 | 61.82 | 12.75 | 12 | 97.62 | 39971.73 | 222.67 | 1358.99 | 48.79 | 39.09 | 4181.31 | 0.8 | 0.9 | 3.43 | 0.26 | 1 | 10
48 | 150 | CONCLUIDO | 5.5299 | 18.08 | 14.31 | 61.32 | 0.72 | 14 | 322.77 | 61.82 | 13 | 12 | 97.94 | 40042 | 219.52 | 1359.22 | 48.85 | 39.09 | 4211.01 | 0.8 | 0.9 | 3.43 | 0.26 | 1 | 10
49 | 150 | CONCLUIDO | 5.5499 | 18.02 | 14.3 | 65.99 | 0.73 | 13 | 323.34 | 61.82 | 13.25 | 11 | 98.27 | 40112.54 | 218.42 | 1359.07 | 48.45 | 39.09 | 4016.19 | 0.81 | 0.9 | 3.44 | 0.25 | 1 | 10
50 | 150 | CONCLUIDO | 5.5528 | 18.01 | 14.29 | 65.95 | 0.74 | 13 | 323.91 | 61.82 | 13.5 | 11 | 98.59 | 40183.11 | 218.31 | 1359.04 | 48.27 | 39.09 | 3925.03 | 0.81 | 0.9 | 3.43 | 0.24 | 1 | 10
51 | 150 | CONCLUIDO | 5.5538 | 18.01 | 14.29 | 65.94 | 0.76 | 13 | 324.48 | 61.82 | 13.75 | 11 | 98.91 | 40253.84 | 218.53 | 1359.09 | 48.19 | 39.09 | 3884.88 | 0.81 | 0.9 | 3.43 | 0.24 | 1 | 10
52 | 150 | CONCLUIDO | 5.5541 | 18 | 14.29 | 65.93 | 0.77 | 13 | 325.06 | 61.82 | 14 | 11 | 99.24 | 40324.71 | 216.91 | 1359.06 | 48.18 | 39.09 | 3877.95 | 0.81 | 0.9 | 3.43 | 0.24 | 1 | 10
53 | 150 | CONCLUIDO | 5.5803 | 17.92 | 14.26 | 71.28 | 0.78 | 12 | 325.63 | 61.82 | 14.25 | 10 | 99.56 | 40395.74 | 215.82 | 1359.17 | 47.33 | 39.09 | 3457.35 | 0.83 | 0.9 | 3.43 | 0.21 | 1 | 10
54 | 150 | CONCLUIDO | 5.5779 | 17.93 | 14.26 | 71.32 | 0.79 | 12 | 326.21 | 61.82 | 14.5 | 10 | 99.89 | 40466.92 | 214.73 | 1359.02 | 47.52 | 39.09 | 3557 | 0.82 | 0.9 | 3.43 | 0.22 | 1 | 10
55 | 150 | CONCLUIDO | 5.5778 | 17.93 | 14.26 | 71.32 | 0.8 | 12 | 326.79 | 61.82 | 14.75 | 10 | 100.22 | 40538.25 | 214 | 1358.99 | 47.57 | 39.09 | 3581.66 | 0.82 | 0.9 | 3.43 | 0.22 | 1 | 10
56 | 150 | CONCLUIDO | 5.5716 | 17.95 | 14.28 | 71.42 | 0.82 | 12 | 327.37 | 61.82 | 15 | 9 | 100.55 | 40609.74 | 212.84 | 1358.99 | 48.1 | 39.09 | 3845.24 | 0.81 | 0.9 | 3.43 | 0.24 | 1 | 10
57 | 150 | CONCLUIDO | 5.5997 | 17.86 | 14.25 | 77.73 | 0.83 | 11 | 327.95 | 61.82 | 15.25 | 8 | 100.88 | 40681.39 | 211.29 | 1358.99 | 47.06 | 39.09 | 3330.14 | 0.83 | 0.9 | 3.43 | 0.2 | 1 | 10
58 | 150 | CONCLUIDO | 5.597 | 17.87 | 14.26 | 77.77 | 0.84 | 11 | 328.53 | 61.82 | 15.5 | 7 | 101.21 | 40753.2 | 211.41 | 1359.07 | 47.19 | 39.09 | 3395.76 | 0.83 | 0.9 | 3.43 | 0.21 | 1 | 10
59 | 150 | CONCLUIDO | 5.6006 | 17.86 | 14.25 | 77.71 | 0.85 | 11 | 329.12 | 61.82 | 15.75 | 7 | 101.54 | 40825.16 | 211.41 | 1359.01 | 46.92 | 39.09 | 3258.53 | 0.83 | 0.9 | 3.43 | 0.2 | 1 | 10
60 | 150 | CONCLUIDO | 5.6001 | 17.86 | 14.25 | 77.72 | 0.86 | 11 | 329.7 | 61.82 | 16 | 6 | 101.88 | 40897.29 | 210.34 | 1359.06 | 47 | 39.09 | 3297.61 | 0.83 | 0.9 | 3.43 | 0.2 | 1 | 10
61 | 150 | CONCLUIDO | 5.5998 | 17.86 | 14.25 | 77.72 | 0.88 | 11 | 330.29 | 61.82 | 16.25 | 5 | 102.21 | 40969.57 | 209.59 | 1359.06 | 46.97 | 39.09 | 3286.12 | 0.83 | 0.9 | 3.43 | 0.2 | 1 | 10
62 | 150 | CONCLUIDO | 5.5968 | 17.87 | 14.26 | 77.78 | 0.89 | 11 | 330.87 | 61.82 | 16.5 | 5 | 102.55 | 41042.02 | 209.23 | 1359.03 | 47.19 | 39.09 | 3396.83 | 0.83 | 0.9 | 3.43 | 0.21 | 1 | 10
63 | 150 | CONCLUIDO | 5.5962 | 17.87 | 14.26 | 77.79 | 0.9 | 11 | 331.46 | 61.82 | 16.75 | 3 | 102.89 | 41114.63 | 209.34 | 1359.1 | 47.26 | 39.09 | 3429.98 | 0.83 | 0.9 | 3.43 | 0.21 | 1 | 10
64 | 150 | CONCLUIDO | 5.5985 | 17.86 | 14.25 | 77.75 | 0.91 | 11 | 332.05 | 61.82 | 17 | 1 | 103.23 | 41187.41 | 208.35 | 1359.11 | 46.93 | 39.09 | 3263.74 | 0.83 | 0.9 | 3.44 | 0.21 | 1 | 10
65 | 150 | CONCLUIDO | 5.599 | 17.86 | 14.25 | 77.74 | 0.92 | 11 | 332.64 | 61.82 | 17.25 | 1 | 103.57 | 41260.35 | 208.33 | 1359.09 | 46.77 | 39.09 | 3185.03 | 0.84 | 0.9 | 3.44 | 0.21 | 1 | 10
66 | 150 | CONCLUIDO | 5.5984 | 17.86 | 14.25 | 77.75 | 0.94 | 11 | 333.24 | 61.82 | 17.5 | 0 | 103.92 | 41333.46 | 208.57 | 1359.13 | 46.84 | 39.09 | 3217.26 | 0.83 | 0.9 | 3.44 | 0.21 | 1 | 10
0 | 10 | CONCLUIDO | 4.9645 | 20.14 | 16.97 | 7.43 | 0.64 | 137 | 26.11 | 12.1 | 1 | 0 | 3.01 | 3454.41 | 49.64 | 1360.45 | 125.69 | 39.09 | 42015.83 | 0.31 | 0.76 | 3.82 | 2.92 | 1 | 10
0 | 45 | CONCLUIDO | 4.9929 | 20.03 | 16.03 | 9.81 | 0.18 | 98 | 98.71 | 39.72 | 1 | 96 | 12.99 | 12407.75 | 135.4 | 1359.24 | 102.69 | 39.09 | 30707.49 | 0.38 | 0.8 | 3.56 | 1.98 | 1 | 10
1 | 45 | CONCLUIDO | 5.2434 | 19.07 | 15.54 | 12.43 | 0.22 | 75 | 99.02 | 39.72 | 1.25 | 73 | 13.05 | 12446.14 | 128.23 | 1359.68 | 87.22 | 39.09 | 23090.83 | 0.45 | 0.83 | 3.53 | 1.49 | 1 | 10
2 | 45 | CONCLUIDO | 5.419 | 18.45 | 15.23 | 15.23 | 0.27 | 60 | 99.33 | 39.72 | 1.5 | 58 | 13.11 | 12484.55 | 122.58 | 1359.3 | 77.59 | 39.09 | 18351.33 | 0.5 | 0.84 | 3.51 | 1.18 | 1 | 10
3 | 45 | CONCLUIDO | 5.5503 | 18.02 | 15.02 | 18.39 | 0.31 | 49 | 99.64 | 39.72 | 1.75 | 47 | 13.18 | 12522.99 | 117.24 | 1359.23 | 71.01 | 39.09 | 15115.33 | 0.55 | 0.85 | 3.49 | 0.97 | 1 | 10
4 | 45 | CONCLUIDO | 5.6391 | 17.73 | 14.88 | 21.26 | 0.35 | 42 | 99.95 | 39.72 | 2 | 39 | 13.24 | 12561.45 | 112.46 | 1359.2 | 66.73 | 39.09 | 13008 | 0.59 | 0.86 | 3.48 | 0.83 | 1 | 10
5 | 45 | CONCLUIDO | 5.724 | 17.47 | 14.74 | 24.57 | 0.39 | 36 | 100.27 | 39.72 | 2.25 | 32 | 13.3 | 12599.94 | 107.76 | 1359.19 | 62.31 | 39.09 | 10831.09 | 0.63 | 0.87 | 3.47 | 0.69 | 1 | 10
6 | 45 | CONCLUIDO | 5.7501 | 17.39 | 14.72 | 26.77 | 0.44 | 33 | 100.58 | 39.72 | 2.5 | 12 | 13.36 | 12638.45 | 105.31 | 1359.08 | 60.96 | 39.09 | 10168.27 | 0.64 | 0.87 | 3.49 | 0.68 | 1 | 10
7 | 45 | CONCLUIDO | 5.7613 | 17.36 | 14.71 | 27.58 | 0.48 | 32 | 100.89 | 39.72 | 2.75 | 2 | 13.42 | 12676.98 | 104.68 | 1359.16 | 60 | 39.09 | 9696.52 | 0.65 | 0.87 | 3.51 | 0.66 | 1 | 10
8 | 45 | CONCLUIDO | 5.7588 | 17.36 | 14.72 | 27.6 | 0.52 | 32 | 101.2 | 39.72 | 3 | 0 | 13.49 | 12715.54 | 105.06 | 1359.16 | 60.27 | 39.09 | 9829.79 | 0.65 | 0.87 | 3.51 | 0.67 | 1 | 10
0 | 105 | CONCLUIDO | 3.5982 | 27.79 | 17.81 | 5.84 | 0.09 | 183 | 204 | 55.27 | 1 | 181 | 42.72 | 25393.6 | 253.82 | 1359.77 | 157.63 | 39.09 | 57753.96 | 0.25 | 0.72 | 3.72 | 3.75 | 1 | 10
1 | 105 | CONCLUIDO | 3.9992 | 25 | 16.84 | 7.32 | 0.11 | 138 | 204.39 | 55.27 | 1.25 | 136 | 42.87 | 25442.42 | 238.74 | 1359.66 | 127.67 | 39.09 | 42998.45 | 0.31 | 0.76 | 3.64 | 2.79 | 1 | 10
2 | 105 | CONCLUIDO | 4.2824 | 23.35 | 16.29 | 8.8 | 0.13 | 111 | 204.79 | 55.27 | 1.5 | 109 | 43.02 | 25491.3 | 229.5 | 1359.32 | 111.04 | 39.09 | 34819.77 | 0.35 | 0.79 | 3.58 | 2.24 | 1 | 10
3 | 105 | CONCLUIDO | 4.5084 | 22.18 | 15.88 | 10.36 | 0.15 | 92 | 205.18 | 55.27 | 1.75 | 90 | 43.16 | 25540.22 | 222.53 | 1359.26 | 98.12 | 39.09 | 28456.66 | 0.4 | 0.81 | 3.55 | 1.84 | 1 | 10
4 | 105 | CONCLUIDO | 4.6762 | 21.38 | 15.62 | 11.86 | 0.17 | 79 | 205.58 | 55.27 | 2 | 77 | 43.31 | 25589.2 | 217.4 | 1359.33 | 89.74 | 39.09 | 24331.54 | 0.44 | 0.82 | 3.53 | 1.57 | 1 | 10
5 | 105 | CONCLUIDO | 4.8047 | 20.81 | 15.45 | 13.43 | 0.19 | 69 | 205.98 | 55.27 | 2.25 | 67 | 43.46 | 25638.22 | 213.74 | 1359.34 | 84.02 | 39.09 | 21518.1 | 0.47 | 0.83 | 3.53 | 1.4 | 1 | 10
6 | 105 | CONCLUIDO | 4.9115 | 20.36 | 15.28 | 14.79 | 0.22 | 62 | 206.38 | 55.27 | 2.5 | 60 | 43.6 | 25687.3 | 210.16 | 1359.25 | 79.11 | 39.09 | 19100.4 | 0.49 | 0.84 | 3.51 | 1.23 | 1 | 10
7 | 105 | CONCLUIDO | 5.0195 | 19.92 | 15.13 | 16.5 | 0.24 | 55 | 206.78 | 55.27 | 2.75 | 53 | 43.75 | 25736.42 | 206.63 | 1359.33 | 74.15 | 39.09 | 16652.97 | 0.53 | 0.85 | 3.5 | 1.08 | 1 | 10
8 | 105 | CONCLUIDO | 5.088 | 19.65 | 15.06 | 18.07 | 0.26 | 50 | 207.17 | 55.27 | 3 | 48 | 43.9 | 25785.6 | 204.38 | 1359.18 | 72.19 | 39.09 | 15699.48 | 0.54 | 0.85 | 3.5 | 1.01 | 1 | 10
9 | 105 | CONCLUIDO | 5.1596 | 19.38 | 14.95 | 19.5 | 0.28 | 46 | 207.57 | 55.27 | 3.25 | 44 | 44.05 | 25834.83 | 201.58 | 1359.13 | 69.1 | 39.09 | 14174.88 | 0.57 | 0.86 | 3.48 | 0.9 | 1 | 10
10 | 105 | CONCLUIDO | 5.2241 | 19.14 | 14.87 | 21.25 | 0.3 | 42 | 207.97 | 55.27 | 3.5 | 40 | 44.2 | 25884.1 | 199.31 | 1359.15 | 66.38 | 39.09 | 12836.97 | 0.59 | 0.86 | 3.48 | 0.83 | 1 | 10
11 | 105 | CONCLUIDO | 5.2723 | 18.97 | 14.82 | 22.8 | 0.32 | 39 | 208.37 | 55.27 | 3.75 | 37 | 44.35 | 25933.43 | 196.96 | 1359.17 | 64.7 | 39.09 | 12008.79 | 0.6 | 0.87 | 3.48 | 0.77 | 1 | 10
12 | 105 | CONCLUIDO | 5.329 | 18.77 | 14.74 | 24.57 | 0.34 | 36 | 208.77 | 55.27 | 4 | 34 | 44.5 | 25982.82 | 194.53 | 1359.34 | 62.48 | 39.09 | 10917.09 | 0.63 | 0.87 | 3.46 | 0.69 | 1 | 10
13 | 105 | CONCLUIDO | 5.3615 | 18.65 | 14.71 | 25.96 | 0.36 | 34 | 209.17 | 55.27 | 4.25 | 32 | 44.65 | 26032.25 | 192.56 | 1359.06 | 61.24 | 39.09 | 10304.88 | 0.64 | 0.87 | 3.47 | 0.66 | 1 | 10
14 | 105 | CONCLUIDO | 5.3886 | 18.56 | 14.7 | 27.55 | 0.38 | 32 | 209.58 | 55.27 | 4.5 | 30 | 44.8 | 26081.73 | 190.98 | 1359.19 | 61 | 39.09 | 10195.03 | 0.64 | 0.87 | 3.46 | 0.65 | 1 | 10
15 | 105 | CONCLUIDO | 5.4345 | 18.4 | 14.62 | 29.24 | 0.4 | 30 | 209.98 | 55.27 | 4.75 | 28 | 44.95 | 26131.27 | 188.44 | 1359.08 | 58.31 | 39.09 | 8857.16 | 0.67 | 0.88 | 3.46 | 0.57 | 1 | 10
16 | 105 | CONCLUIDO | 5.4676 | 18.29 | 14.59 | 31.26 | 0.42 | 28 | 210.38 | 55.27 | 5 | 26 | 45.11 | 26180.86 | 186.9 | 1359.1 | 57.81 | 39.09 | 8622.01 | 0.68 | 0.88 | 3.45 | 0.54 | 1 | 10
17 | 105 | CONCLUIDO | 5.4901 | 18.21 | 14.55 | 32.34 | 0.44 | 27 | 210.78 | 55.27 | 5.25 | 25 | 45.26 | 26230.5 | 185.03 | 1359.11 | 56.77 | 39.09 | 8105.27 | 0.69 | 0.88 | 3.44 | 0.51 | 1 | 10
18 | 105 | CONCLUIDO | 5.519 | 18.12 | 14.54 | 34.9 | 0.46 | 25 | 211.18 | 55.27 | 5.5 | 23 | 45.41 | 26280.2 | 183.37 | 1359.1 | 55.88 | 39.09 | 7667.51 | 0.7 | 0.88 | 3.46 | 0.49 | 1 | 10
19 | 105 | CONCLUIDO | 5.5455 | 18.03 | 14.49 | 36.24 | 0.48 | 24 | 211.59 | 55.27 | 5.75 | 22 | 45.57 | 26329.94 | 181.63 | 1359.06 | 54.67 | 39.09 | 7070 | 0.71 | 0.89 | 3.45 | 0.45 | 1 | 10
20 | 105 | CONCLUIDO | 5.5604 | 17.98 | 14.49 | 37.79 | 0.5 | 23 | 211.99 | 55.27 | 6 | 21 | 45.72 | 26379.74 | 179.72 | 1359.16 | 54.36 | 39.09 | 6918.07 | 0.72 | 0.89 | 3.45 | 0.44 | 1 | 10
21 | 105 | CONCLUIDO | 5.5775 | 17.93 | 14.47 | 39.47 | 0.52 | 22 | 212.4 | 55.27 | 6.25 | 20 | 45.87 | 26429.59 | 178.39 | 1359.12 | 54 | 39.09 | 6744.73 | 0.72 | 0.89 | 3.44 | 0.43 | 1 | 10
22 | 105 | CONCLUIDO | 5.5993 | 17.86 | 14.44 | 41.27 | 0.54 | 21 | 212.8 | 55.27 | 6.5 | 19 | 46.03 | 26479.5 | 175.91 | 1359.07 | 52.9 | 39.09 | 6200.27 | 0.74 | 0.89 | 3.45 | 0.4 | 1 | 10
23 | 105 | CONCLUIDO | 5.6225 | 17.79 | 14.41 | 43.23 | 0.56 | 20 | 213.21 | 55.27 | 6.75 | 18 | 46.18 | 26529.46 | 173.89 | 1359.04 | 51.99 | 39.09 | 5749.46 | 0.75 | 0.89 | 3.44 | 0.36 | 1 | 10
24 | 105 | CONCLUIDO | 5.6386 | 17.74 | 14.4 | 45.47 | 0.58 | 19 | 213.61 | 55.27 | 7 | 17 | 46.34 | 26579.47 | 171.65 | 1358.99 | 51.85 | 39.09 | 5683.03 | 0.75 | 0.89 | 3.44 | 0.35 | 1 | 10
25 | 105 | CONCLUIDO | 5.6514 | 17.69 | 14.4 | 48 | 0.6 | 18 | 214.02 | 55.27 | 7.25 | 16 | 46.49 | 26629.54 | 170.4 | 1359.09 | 51.65 | 39.09 | 5589.64 | 0.76 | 0.89 | 3.44 | 0.35 | 1 | 10
26 | 105 | CONCLUIDO | 5.676 | 17.62 | 14.36 | 50.7 | 0.62 | 17 | 214.42 | 55.27 | 7.5 | 14 | 46.65 | 26679.66 | 166.57 | 1359.13 | 50.49 | 39.09 | 5014.58 | 0.77 | 0.89 | 3.44 | 0.32 | 1 | 10
27 | 105 | CONCLUIDO | 5.6721 | 17.63 | 14.38 | 50.74 | 0.64 | 17 | 214.83 | 55.27 | 7.75 | 15 | 46.81 | 26729.83 | 166.16 | 1359.08 | 51.15 | 39.09 | 5342.64 | 0.76 | 0.89 | 3.44 | 0.33 | 1 | 10
28 | 105 | CONCLUIDO | 5.6931 | 17.57 | 14.35 | 53.82 | 0.66 | 16 | 215.24 | 55.27 | 8 | 12 | 46.97 | 26780.06 | 164.46 | 1359 | 50.17 | 39.09 | 4859.6 | 0.78 | 0.89 | 3.44 | 0.3 | 1 | 10
29 | 105 | CONCLUIDO | 5.6873 | 17.58 | 14.37 | 53.89 | 0.68 | 16 | 215.65 | 55.27 | 8.25 | 12 | 47.12 | 26830.34 | 161.65 | 1358.99 | 50.54 | 39.09 | 5045.66 | 0.77 | 0.89 | 3.45 | 0.32 | 1 | 10
30 | 105 | CONCLUIDO | 5.7119 | 17.51 | 14.33 | 57.34 | 0.7 | 15 | 216.05 | 55.27 | 8.5 | 8 | 47.28 | 26880.68 | 160.15 | 1359.12 | 49.46 | 39.09 | 4510.61 | 0.79 | 0.9 | 3.44 | 0.29 | 1 | 10
31 | 105 | CONCLUIDO | 5.7081 | 17.52 | 14.35 | 57.38 | 0.72 | 15 | 216.46 | 55.27 | 8.75 | 6 | 47.44 | 26931.07 | 160.11 | 1359.07 | 49.75 | 39.09 | 4653.9 | 0.79 | 0.89 | 3.45 | 0.3 | 1 | 10
32 | 105 | CONCLUIDO | 5.7072 | 17.52 | 14.35 | 57.39 | 0.74 | 15 | 216.87 | 55.27 | 9 | 3 | 47.6 | 26981.51 | 159.43 | 1359.07 | 49.74 | 39.09 | 4647.43 | 0.79 | 0.89 | 3.45 | 0.3 | 1 | 10
33 | 105 | CONCLUIDO | 5.7284 | 17.46 | 14.32 | 61.39 | 0.76 | 14 | 217.28 | 55.27 | 9.25 | 1 | 47.76 | 27032.02 | 158.45 | 1359.01 | 48.93 | 39.09 | 4251.01 | 0.8 | 0.9 | 3.45 | 0.28 | 1 | 10
34 | 105 | CONCLUIDO | 5.7287 | 17.46 | 14.32 | 61.39 | 0.78 | 14 | 217.69 | 55.27 | 9.5 | 0 | 47.92 | 27082.57 | 158.75 | 1359.1 | 48.92 | 39.09 | 4245.02 | 0.8 | 0.9 | 3.45 | 0.28 | 1 | 10
0 | 60 | CONCLUIDO | 4.6029 | 21.73 | 16.5 | 8.18 | 0.14 | 121 | 124.63 | 45 | 1 | 119 | 18.64 | 15605.44 | 166.99 | 1359.59 | 117.19 | 39.09 | 37846.66 | 0.33 | 0.78 | 3.6 | 2.45 | 1 | 10
1 | 60 | CONCLUIDO | 4.9049 | 20.39 | 15.9 | 10.37 | 0.18 | 92 | 124.96 | 45 | 1.25 | 90 | 18.71 | 15645.96 | 158.56 | 1359.31 | 98.39 | 39.09 | 28588.32 | 0.4 | 0.81 | 3.56 | 1.85 | 1 | 10
2 | 60 | CONCLUIDO | 5.1139 | 19.55 | 15.53 | 12.59 | 0.21 | 74 | 125.29 | 45 | 1.5 | 72 | 18.79 | 15686.51 | 152.33 | 1359.38 | 86.9 | 39.09 | 22936.9 | 0.45 | 0.83 | 3.53 | 1.48 | 1 | 10
3 | 60 | CONCLUIDO | 5.2618 | 19 | 15.29 | 14.8 | 0.25 | 62 | 125.62 | 45 | 1.75 | 60 | 18.87 | 15727.09 | 147.57 | 1359.33 | 79.2 | 39.09 | 19144.51 | 0.49 | 0.84 | 3.52 | 1.24 | 1 | 10
4 | 60 | CONCLUIDO | 5.3813 | 18.58 | 15.1 | 17.09 | 0.28 | 53 | 125.95 | 45 | 2 | 51 | 18.95 | 15767.7 | 143.05 | 1359.31 | 73.19 | 39.09 | 16186.99 | 0.53 | 0.85 | 3.5 | 1.05 | 1 | 10
5 | 60 | CONCLUIDO | 5.4728 | 18.27 | 14.96 | 19.52 | 0.31 | 46 | 126.28 | 45 | 2.25 | 44 | 19.03 | 15808.34 | 139.11 | 1359.16 | 69.15 | 39.09 | 14200.79 | 0.57 | 0.86 | 3.49 | 0.92 | 1 | 10
6 | 60 | CONCLUIDO | 5.5604 | 17.98 | 14.83 | 22.25 | 0.35 | 40 | 126.61 | 45 | 2.5 | 38 | 19.11 | 15849 | 135.6 | 1359.2 | 65.16 | 39.09 | 12235.08 | 0.6 | 0.87 | 3.47 | 0.78 | 1 | 10
7 | 60 | CONCLUIDO | 5.6153 | 17.81 | 14.76 | 24.59 | 0.38 | 36 | 126.94 | 45 | 2.75 | 34 | 19.19 | 15889.69 | 131.73 | 1359.46 | 62.45 | 39.09 | 10901.32 | 0.63 | 0.87 | 3.48 | 0.71 | 1 | 10
8 | 60 | CONCLUIDO | 5.667 | 17.65 | 14.7 | 27.56 | 0.42 | 32 | 127.27 | 45 | 3 | 30 | 19.27 | 15930.42 | 128.28 | 1359.28 | 60.88 | 39.09 | 10134.55 | 0.64 | 0.87 | 3.46 | 0.65 | 1 | 10
9 | 60 | CONCLUIDO | 5.7137 | 17.5 | 14.63 | 30.27 | 0.45 | 29 | 127.6 | 45 | 3.25 | 25 | 19.35 | 15971.17 | 125.5 | 1359.17 | 58.57 | 39.09 | 8994.45 | 0.67 | 0.88 | 3.47 | 0.58 | 1 | 10
10 | 60 | CONCLUIDO | 5.7636 | 17.35 | 14.55 | 33.59 | 0.48 | 26 | 127.93 | 45 | 3.5 | 20 | 19.43 | 16011.95 | 121.89 | 1359.16 | 56.32 | 39.09 | 7883.01 | 0.69 | 0.88 | 3.46 | 0.51 | 1 | 10
11 | 60 | CONCLUIDO | 5.7756 | 17.31 | 14.54 | 34.9 | 0.52 | 25 | 128.26 | 45 | 3.75 | 12 | 19.51 | 16052.76 | 119.72 | 1359.17 | 55.83 | 39.09 | 7646.39 | 0.7 | 0.88 | 3.46 | 0.5 | 1 | 10
12 | 60 | CONCLUIDO | 5.7873 | 17.28 | 14.53 | 36.33 | 0.55 | 24 | 128.59 | 45 | 4 | 3 | 19.59 | 16093.6 | 118.86 | 1359.36 | 55.16 | 39.09 | 7314.27 | 0.71 | 0.88 | 3.47 | 0.49 | 1 | 10
13 | 60 | CONCLUIDO | 5.7832 | 17.29 | 14.55 | 36.36 | 0.58 | 24 | 128.92 | 45 | 4.25 | 0 | 19.68 | 16134.46 | 119.2 | 1359.26 | 55.23 | 39.09 | 7348.74 | 0.71 | 0.88 | 3.48 | 0.5 | 1 | 10
0 | 135 | CONCLUIDO | 3.0244 | 33.06 | 18.73 | 4.95 | 0.07 | 227 | 263.32 | 59.89 | 1 | 225 | 67.43 | 32710.1 | 315.44 | 1360.03 | 186.86 | 39.09 | 72147.44 | 0.21 | 0.69 | 3.78 | 4.68 | 1 | 10
1 | 135 | CONCLUIDO | 3.45 | 28.99 | 17.54 | 6.19 | 0.08 | 170 | 263.79 | 59.89 | 1.25 | 168 | 67.65 | 32767.75 | 294.34 | 1359.83 | 149.19 | 39.09 | 53599.66 | 0.26 | 0.73 | 3.7 | 3.48 | 1 | 10
2 | 135 | CONCLUIDO | 3.778 | 26.47 | 16.79 | 7.46 | 0.1 | 135 | 264.25 | 59.89 | 1.5 | 133 | 67.87 | 32825.49 | 280.81 | 1359.52 | 125.83 | 39.09 | 42092.97 | 0.31 | 0.76 | 3.64 | 2.74 | 1 | 10
3 | 135 | CONCLUIDO | 4.0158 | 24.9 | 16.34 | 8.67 | 0.12 | 113 | 264.72 | 59.89 | 1.75 | 111 | 68.09 | 32883.31 | 272.21 | 1359.44 | 112.03 | 39.09 | 35305.1 | 0.35 | 0.79 | 3.59 | 2.29 | 1 | 10
4 | 135 | CONCLUIDO | 4.2221 | 23.68 | 15.98 | 9.99 | 0.13 | 96 | 265.19 | 59.89 | 2 | 94 | 68.31 | 32941.21 | 265.28 | 1359.3 | 100.49 | 39.09 | 29617.84 | 0.39 | 0.8 | 3.57 | 1.93 | 1 | 10
5 | 135 | CONCLUIDO | 4.3819 | 22.82 | 15.72 | 11.23 | 0.15 | 84 | 265.66 | 59.89 | 2.25 | 82 | 68.53 | 32999.19 | 260.15 | 1359.57 | 93.35 | 39.09 | 26109.89 | 0.42 | 0.82 | 3.53 | 1.67 | 1 | 10
6 | 135 | CONCLUIDO | 4.5067 | 22.19 | 15.54 | 12.44 | 0.17 | 75 | 266.13 | 59.89 | 2.5 | 73 | 68.75 | 33057.26 | 256.17 | 1359.21 | 87.33 | 39.09 | 23147.09 | 0.45 | 0.83 | 3.53 | 1.5 | 1 | 10
7 | 135 | CONCLUIDO | 4.6225 | 21.63 | 15.39 | 13.78 | 0.18 | 67 | 266.6 | 59.89 | 2.75 | 65 | 68.97 | 33115.41 | 252.76 | 1359.19 | 82.55 | 39.09 | 20794.54 | 0.47 | 0.83 | 3.52 | 1.35 | 1 | 10
8 | 135 | CONCLUIDO | 4.7221 | 21.18 | 15.24 | 14.99 | 0.2 | 61 | 267.08 | 59.89 | 3 | 59 | 69.19 | 33173.65 | 249.06 | 1359.3 | 77.95 | 39.09 | 18522.4 | 0.5 | 0.84 | 3.5 | 1.19 | 1 | 10
9 | 135 | CONCLUIDO | 4.7985 | 20.84 | 15.16 | 16.24 | 0.22 | 56 | 267.55 | 59.89 | 3.25 | 54 | 69.41 | 33231.97 | 247.04 | 1359.14 | 75.35 | 39.09 | 17248.89 | 0.52 | 0.85 | 3.5 | 1.11 | 1 | 10
10 | 135 | CONCLUIDO | 4.8816 | 20.48 | 15.05 | 17.71 | 0.23 | 51 | 268.02 | 59.89 | 3.5 | 49 | 69.64 | 33290.38 | 244.25 | 1359.21 | 72.24 | 39.09 | 15720.1 | 0.54 | 0.85 | 3.49 | 1.01 | 1 | 10
11 | 135 | CONCLUIDO | 4.9314 | 20.28 | 15 | 18.75 | 0.25 | 48 | 268.5 | 59.89 | 3.75 | 46 | 69.86 | 33348.87 | 242.35 | 1359.09 | 70.36 | 39.09 | 14794.73 | 0.56 | 0.86 | 3.49 | 0.95 | 1 | 10
12 | 135 | CONCLUIDO | 5.0012 | 20 | 14.92 | 20.34 | 0.26 | 44 | 268.97 | 59.89 | 4 | 42 | 70.09 | 33407.45 | 240.11 | 1359.25 | 67.74 | 39.09 | 13506.39 | 0.58 | 0.86 | 3.48 | 0.87 | 1 | 10
13 | 135 | CONCLUIDO | 5.036 | 19.86 | 14.88 | 21.26 | 0.28 | 42 | 269.45 | 59.89 | 4.25 | 40 | 70.31 | 33466.11 | 238.64 | 1359.2 | 66.54 | 39.09 | 12916.41 | 0.59 | 0.86 | 3.48 | 0.83 | 1 | 10
14 | 135 | CONCLUIDO | 5.0937 | 19.63 | 14.81 | 22.78 | 0.3 | 39 | 269.92 | 59.89 | 4.5 | 37 | 70.54 | 33524.86 | 236.42 | 1359.28 | 64.64 | 39.09 | 11980.41 | 0.6 | 0.87 | 3.47 | 0.76 | 1 | 10
15 | 135 | CONCLUIDO | 5.1311 | 19.49 | 14.77 | 23.94 | 0.31 | 37 | 270.4 | 59.89 | 4.75 | 35 | 70.76 | 33583.7 | 234.71 | 1359.1 | 63.07 | 39.09 | 11205.95 | 0.62 | 0.87 | 3.47 | 0.72 | 1 | 10
16 | 135 | CONCLUIDO | 5.1612 | 19.38 | 14.75 | 25.29 | 0.33 | 35 | 270.88 | 59.89 | 5 | 33 | 70.99 | 33642.62 | 233.81 | 1359.09 | 62.76 | 39.09 | 11057.91 | 0.62 | 0.87 | 3.47 | 0.71 | 1 | 10
17 | 135 | CONCLUIDO | 5.2056 | 19.21 | 14.69 | 26.71 | 0.34 | 33 | 271.36 | 59.89 | 5.25 | 31 | 71.22 | 33701.64 | 231.44 | 1359.09 | 60.73 | 39.09 | 10055.58 | 0.64 | 0.87 | 3.46 | 0.64 | 1 | 10
18 | 135 | CONCLUIDO | 5.2407 | 19.08 | 14.66 | 28.38 | 0.36 | 31 | 271.84 | 59.89 | 5.5 | 29 | 71.45 | 33760.74 | 230.28 | 1359.1 | 59.91 | 39.09 | 9652.5 | 0.65 | 0.88 | 3.46 | 0.61 | 1 | 10
19 | 135 | CONCLUIDO | 5.2689 | 18.98 | 14.61 | 29.22 | 0.38 | 30 | 272.32 | 59.89 | 5.75 | 28 | 71.68 | 33820.05 | 228.42 | 1359.01 | 58.3 | 39.09 | 8856.9 | 0.67 | 0.88 | 3.45 | 0.56 | 1 | 10
20 | 135 | CONCLUIDO | 5.2861 | 18.92 | 14.6 | 30.2 | 0.39 | 29 | 272.8 | 59.89 | 6 | 27 | 71.91 | 33879.33 | 227.14 | 1359.15 | 58.09 | 39.09 | 8755.14 | 0.67 | 0.88 | 3.45 | 0.55 | 1 | 10
21 | 135 | CONCLUIDO | 5.3214 | 18.79 | 14.57 | 32.39 | 0.41 | 27 | 273.28 | 59.89 | 6.25 | 25 | 72.14 | 33938.7 | 225.98 | 1359.02 | 56.99 | 39.09 | 8215 | 0.69 | 0.88 | 3.46 | 0.53 | 1 | 10
22 | 135 | CONCLUIDO | 5.3449 | 18.71 | 14.54 | 33.56 | 0.42 | 26 | 273.76 | 59.89 | 6.5 | 24 | 72.37 | 33998.16 | 224.75 | 1359.09 | 56.18 | 39.09 | 7813.97 | 0.7 | 0.88 | 3.45 | 0.49 | 1 | 10
23 | 135 | CONCLUIDO | 5.3569 | 18.67 | 14.55 | 34.92 | 0.44 | 25 | 274.24 | 59.89 | 6.75 | 23 | 72.61 | 34057.71 | 223.82 | 1359.09 | 56.17 | 39.09 | 7812.89 | 0.7 | 0.88 | 3.46 | 0.5 | 1 | 10
24 | 135 | CONCLUIDO | 5.3843 | 18.57 | 14.51 | 36.27 | 0.45 | 24 | 274.73 | 59.89 | 7 | 22 | 72.84 | 34117.35 | 222.45 | 1359.04 | 54.92 | 39.09 | 7193.43 | 0.71 | 0.88 | 3.45 | 0.46 | 1 | 10
25 | 135 | CONCLUIDO | 5.4076 | 18.49 | 14.48 | 37.77 | 0.47 | 23 | 275.21 | 59.89 | 7.25 | 21 | 73.08 | 34177.09 | 220.45 | 1359.24 | 54.18 | 39.09 | 6829.23 | 0.72 | 0.89 | 3.44 | 0.43 | 1 | 10
26 | 135 | CONCLUIDO | 5.4284 | 18.42 | 14.46 | 39.43 | 0.48 | 22 | 275.7 | 59.89 | 7.5 | 20 | 73.31 | 34236.91 | 218.93 | 1359.08 | 53.45 | 39.09 | 6467.64 | 0.73 | 0.89 | 3.45 | 0.41 | 1 | 10
27 | 135 | CONCLUIDO | 5.424 | 18.44 | 14.47 | 39.47 | 0.5 | 22 | 276.18 | 59.89 | 7.75 | 20 | 73.55 | 34296.82 | 218.05 | 1359.1 | 54.04 | 39.09 | 6762.28 | 0.72 | 0.89 | 3.44 | 0.42 | 1 | 10
28 | 135 | CONCLUIDO | 5.446 | 18.36 | 14.45 | 41.28 | 0.51 | 21 | 276.67 | 59.89 | 8 | 19 | 73.78 | 34356.83 | 217.04 | 1359.06 | 53.19 | 39.09 | 6344.65 | 0.73 | 0.89 | 3.44 | 0.4 | 1 | 10
29 | 135 | CONCLUIDO | 5.4683 | 18.29 | 14.42 | 43.27 | 0.53 | 20 | 277.16 | 59.89 | 8.25 | 18 | 74.02 | 34416.93 | 215.47 | 1359.06 | 52.22 | 39.09 | 5866.61 | 0.75 | 0.89 | 3.45 | 0.38 | 1 | 10
30 | 135 | CONCLUIDO | 5.4917 | 18.21 | 14.4 | 45.46 | 0.55 | 19 | 277.65 | 59.89 | 8.5 | 17 | 74.26 | 34477.13 | 213.74 | 1359.08 | 51.49 | 39.09 | 5504.26 | 0.76 | 0.89 | 3.44 | 0.35 | 1 | 10
31 | 135 | CONCLUIDO | 5.4885 | 18.22 | 14.41 | 45.49 | 0.56 | 19 | 278.13 | 59.89 | 8.75 | 17 | 74.5 | 34537.41 | 213.14 | 1359.01 | 51.85 | 39.09 | 5683.73 | 0.75 | 0.89 | 3.44 | 0.36 | 1 | 10
32 | 135 | CONCLUIDO | 5.5109 | 18.15 | 14.38 | 47.94 | 0.58 | 18 | 278.62 | 59.89 | 9 | 16 | 74.74 | 34597.8 | 211.66 | 1359 | 51.21 | 39.09 | 5370.22 | 0.76 | 0.89 | 3.44 | 0.34 | 1 | 10
33 | 135 | CONCLUIDO | 5.5102 | 18.15 | 14.38 | 47.95 | 0.59 | 18 | 279.11 | 59.89 | 9.25 | 16 | 74.98 | 34658.27 | 210.2 | 1359.03 | 51.29 | 39.09 | 5407.78 | 0.76 | 0.89 | 3.44 | 0.34 | 1 | 10
34 | 135 | CONCLUIDO | 5.5331 | 18.07 | 14.36 | 50.68 | 0.6 | 17 | 279.61 | 59.89 | 9.5 | 15 | 75.22 | 34718.84 | 208.66 | 1359.11 | 50.43 | 39.09 | 4985.03 | 0.78 | 0.89 | 3.44 | 0.31 | 1 | 10
35 | 135 | CONCLUIDO | 5.527 | 18.09 | 14.38 | 50.75 | 0.62 | 17 | 280.1 | 59.89 | 9.75 | 15 | 75.46 | 34779.51 | 208.24 | 1359.02 | 51.19 | 39.09 | 5365.68 | 0.76 | 0.89 | 3.44 | 0.33 | 1 | 10
36 | 135 | CONCLUIDO | 5.5552 | 18 | 14.34 | 53.77 | 0.63 | 16 | 280.59 | 59.89 | 10 | 14 | 75.7 | 34840.27 | 206.28 | 1359.05 | 49.91 | 39.09 | 4727.77 | 0.78 | 0.89 | 3.43 | 0.29 | 1 | 10
37 | 135 | CONCLUIDO | 5.5494 | 18.02 | 14.36 | 53.84 | 0.65 | 16 | 281.08 | 59.89 | 10.25 | 14 | 75.95 | 34901.13 | 205.4 | 1359.06 | 50.3 | 39.09 | 4923.29 | 0.78 | 0.89 | 3.44 | 0.31 | 1 | 10
38 | 135 | CONCLUIDO | 5.5745 | 17.94 | 14.33 | 57.31 | 0.66 | 15 | 281.58 | 59.89 | 10.5 | 13 | 76.19 | 34962.08 | 203.57 | 1359.08 | 49.49 | 39.09 | 4523.68 | 0.79 | 0.9 | 3.43 | 0.28 | 1 | 10
39 | 135 | CONCLUIDO | 5.5763 | 17.93 | 14.32 | 57.29 | 0.68 | 15 | 282.07 | 59.89 | 10.75 | 13 | 76.44 | 35023.13 | 202.65 | 1359.01 | 49.42 | 39.09 | 4488.21 | 0.79 | 0.9 | 3.43 | 0.28 | 1 | 10
40 | 135 | CONCLUIDO | 5.5729 | 17.94 | 14.33 | 57.33 | 0.69 | 15 | 282.57 | 59.89 | 11 | 13 | 76.68 | 35084.28 | 201.21 | 1359.02 | 49.44 | 39.09 | 4501.38 | 0.79 | 0.9 | 3.44 | 0.29 | 1 | 10
41 | 135 | CONCLUIDO | 5.598 | 17.86 | 14.3 | 61.3 | 0.71 | 14 | 283.06 | 59.89 | 11.25 | 12 | 76.93 | 35145.53 | 200.73 | 1358.99 | 48.74 | 39.09 | 4152.48 | 0.8 | 0.9 | 3.43 | 0.26 | 1 | 10
42 | 135 | CONCLUIDO | 5.5968 | 17.87 | 14.31 | 61.31 | 0.72 | 14 | 283.56 | 59.89 | 11.5 | 12 | 77.18 | 35206.88 | 199.15 | 1359.09 | 48.68 | 39.09 | 4123.54 | 0.8 | 0.9 | 3.44 | 0.26 | 1 | 10
43 | 135 | CONCLUIDO | 5.617 | 17.8 | 14.29 | 65.97 | 0.74 | 13 | 284.06 | 59.89 | 11.75 | 10 | 77.42 | 35268.32 | 195.69 | 1359.02 | 48.5 | 39.09 | 4040.45 | 0.81 | 0.9 | 3.43 | 0.25 | 1 | 10
44 | 135 | CONCLUIDO | 5.6157 | 17.81 | 14.3 | 65.99 | 0.75 | 13 | 284.56 | 59.89 | 12 | 10 | 77.67 | 35329.87 | 195.62 | 1359.04 | 48.55 | 39.09 | 4065.87 | 0.81 | 0.9 | 3.43 | 0.25 | 1 | 10
45 | 135 | CONCLUIDO | 5.619 | 17.8 | 14.29 | 65.94 | 0.77 | 13 | 285.06 | 59.89 | 12.25 | 11 | 77.92 | 35391.51 | 195.49 | 1359.01 | 48.2 | 39.09 | 3888.14 | 0.81 | 0.9 | 3.43 | 0.24 | 1 | 10
46 | 135 | CONCLUIDO | 5.6192 | 17.8 | 14.29 | 65.93 | 0.78 | 13 | 285.56 | 59.89 | 12.5 | 10 | 78.17 | 35453.26 | 193.81 | 1359.02 | 48.2 | 39.09 | 3888.86 | 0.81 | 0.9 | 3.43 | 0.24 | 1 | 10
47 | 135 | CONCLUIDO | 5.6425 | 17.72 | 14.26 | 71.31 | 0.79 | 12 | 286.06 | 59.89 | 12.75 | 8 | 78.42 | 35515.1 | 192.34 | 1359.04 | 47.43 | 39.09 | 3508.06 | 0.82 | 0.9 | 3.43 | 0.22 | 1 | 10
48 | 135 | CONCLUIDO | 5.6392 | 17.73 | 14.27 | 71.37 | 0.81 | 12 | 286.56 | 59.89 | 13 | 7 | 78.68 | 35577.18 | 191.44 | 1358.99 | 47.58 | 39.09 | 3582.15 | 0.82 | 0.9 | 3.44 | 0.23 | 1 | 10
49 | 135 | CONCLUIDO | 5.6421 | 17.72 | 14.26 | 71.32 | 0.82 | 12 | 287.07 | 59.89 | 13.25 | 5 | 78.93 | 35639.23 | 191.36 | 1359.13 | 47.3 | 39.09 | 3445.26 | 0.83 | 0.9 | 3.43 | 0.22 | 1 | 10
50 | 135 | CONCLUIDO | 5.6417 | 17.73 | 14.27 | 71.33 | 0.84 | 12 | 287.57 | 59.89 | 13.5 | 4 | 79.18 | 35701.38 | 190.6 | 1358.99 | 47.28 | 39.09 | 3432.19 | 0.83 | 0.9 | 3.44 | 0.22 | 1 | 10
51 | 135 | CONCLUIDO | 5.6382 | 17.74 | 14.28 | 71.38 | 0.85 | 12 | 288.08 | 59.89 | 13.75 | 3 | 79.44 | 35763.64 | 189.94 | 1358.99 | 47.53 | 39.09 | 3558.75 | 0.82 | 0.9 | 3.44 | 0.23 | 1 | 10
52 | 135 | CONCLUIDO | 5.638 | 17.74 | 14.28 | 71.38 | 0.86 | 12 | 288.58 | 59.89 | 14 | 2 | 79.69 | 35826 | 189.79 | 1359.08 | 47.63 | 39.09 | 3607.48 | 0.82 | 0.9 | 3.44 | 0.23 | 1 | 10
53 | 135 | CONCLUIDO | 5.6357 | 17.74 | 14.28 | 71.42 | 0.88 | 12 | 289.09 | 59.89 | 14.25 | 0 | 79.95 | 35888.47 | 190.08 | 1359.02 | 47.67 | 39.09 | 3628.96 | 0.82 | 0.9 | 3.44 | 0.24 | 1 | 10
0 | 80 | CONCLUIDO | 4.1325 | 24.2 | 17.07 | 6.88 | 0.11 | 149 | 159.12 | 50.28 | 1 | 147 | 27.84 | 19859.16 | 205.68 | 1359.87 | 135.45 | 39.09 | 46832.8 | 0.29 | 0.75 | 3.64 | 3.02 | 1 | 10
1 | 80 | CONCLUIDO | 4.4863 | 22.29 | 16.32 | 8.67 | 0.14 | 113 | 159.48 | 50.28 | 1.25 | 111 | 27.95 | 19902.91 | 194.85 | 1359.65 | 112.06 | 39.09 | 35319.85 | 0.35 | 0.79 | 3.58 | 2.27 | 1 | 10
2 | 80 | CONCLUIDO | 4.7311 | 21.14 | 15.88 | 10.47 | 0.17 | 91 | 159.83 | 50.28 | 1.5 | 89 | 28.05 | 19946.71 | 187.68 | 1359.66 | 97.62 | 39.09 | 28210.28 | 0.4 | 0.81 | 3.56 | 1.83 | 1 | 10
3 | 80 | CONCLUIDO | 4.9138 | 20.35 | 15.58 | 12.3 | 0.19 | 76 | 160.19 | 50.28 | 1.75 | 74 | 28.16 | 19990.53 | 182.48 | 1359.24 | 87.97 | 39.09 | 23458.9 | 0.44 | 0.82 | 3.54 | 1.53 | 1 | 10
4 | 80 | CONCLUIDO | 5.0604 | 19.76 | 15.34 | 14.16 | 0.22 | 65 | 160.54 | 50.28 | 2 | 63 | 28.26 | 20034.4 | 177.8 | 1359.2 | 81.01 | 39.09 | 20035.82 | 0.48 | 0.84 | 3.52 | 1.29 | 1 | 10
5 | 80 | CONCLUIDO | 5.1732 | 19.33 | 15.17 | 15.97 | 0.25 | 57 | 160.9 | 50.28 | 2.25 | 55 | 28.37 | 20078.3 | 174.12 | 1359.26 | 75.83 | 39.09 | 17482.75 | 0.52 | 0.85 | 3.5 | 1.12 | 1 | 10
6 | 80 | CONCLUIDO | 5.2673 | 18.98 | 15.05 | 18.06 | 0.27 | 50 | 161.26 | 50.28 | 2.5 | 48 | 28.48 | 20122.23 | 170.7 | 1359.17 | 72.19 | 39.09 | 15699.82 | 0.54 | 0.85 | 3.48 | 1 | 1 | 10
7 | 80 | CONCLUIDO | 5.3457 | 18.71 | 14.93 | 19.91 | 0.3 | 45 | 161.61 | 50.28 | 2.75 | 43 | 28.58 | 20166.2 | 167.32 | 1359.12 | 68.14 | 39.09 | 13700.36 | 0.57 | 0.86 | 3.49 | 0.88 | 1 | 10
8 | 80 | CONCLUIDO | 5.4051 | 18.5 | 14.86 | 21.74 | 0.33 | 41 | 161.97 | 50.28 | 3 | 39 | 28.69 | 20210.21 | 164.71 | 1359.19 | 65.85 | 39.09 | 12573.24 | 0.59 | 0.86 | 3.48 | 0.81 | 1 | 10
9 | 80 | CONCLUIDO | 5.4646 | 18.3 | 14.78 | 23.97 | 0.35 | 37 | 162.33 | 50.28 | 3.25 | 35 | 28.8 | 20254.26 | 162 | 1359.14 | 63.51 | 39.09 | 11426.9 | 0.62 | 0.87 | 3.47 | 0.73 | 1 | 10
10 | 80 | CONCLUIDO | 5.5167 | 18.13 | 14.71 | 25.95 | 0.38 | 34 | 162.68 | 50.28 | 3.5 | 32 | 28.9 | 20298.34 | 159.02 | 1359.08 | 61.17 | 39.09 | 10268.41 | 0.64 | 0.87 | 3.47 | 0.66 | 1 | 10
11 | 80 | CONCLUIDO | 5.5623 | 17.98 | 14.65 | 28.36 | 0.41 | 31 | 163.04 | 50.28 | 3.75 | 29 | 29.01 | 20342.46 | 156.66 | 1359.09 | 59.51 | 39.09 | 9454.72 | 0.66 | 0.88 | 3.47 | 0.61 | 1 | 10
12 | 80 | CONCLUIDO | 5.5973 | 17.87 | 14.61 | 30.22 | 0.43 | 29 | 163.4 | 50.28 | 4 | 27 | 29.12 | 20386.62 | 154.07 | 1359.02 | 58.06 | 39.09 | 8741.01 | 0.67 | 0.88 | 3.46 | 0.56 | 1 | 10
13 | 80 | CONCLUIDO | 5.6283 | 17.77 | 14.57 | 32.38 | 0.46 | 27 | 163.76 | 50.28 | 4.25 | 25 | 29.23 | 20430.81 | 151.55 | 1359.03 | 57.17 | 39.09 | 8307.06 | 0.68 | 0.88 | 3.45 | 0.53 | 1 | 10
14 | 80 | CONCLUIDO | 5.6614 | 17.66 | 14.53 | 34.88 | 0.49 | 25 | 164.12 | 50.28 | 4.5 | 23 | 29.34 | 20475.04 | 148.76 | 1359.17 | 55.86 | 39.09 | 7660.37 | 0.7 | 0.88 | 3.45 | 0.49 | 1 | 10
15 | 80 | CONCLUIDO | 5.6988 | 17.55 | 14.48 | 37.78 | 0.51 | 23 | 164.48 | 50.28 | 4.75 | 21 | 29.45 | 20519.3 | 145.71 | 1359.03 | 54.23 | 39.09 | 6855.83 | 0.72 | 0.89 | 3.45 | 0.43 | 1 | 10
16 | 80 | CONCLUIDO | 5.7174 | 17.49 | 14.46 | 39.43 | 0.54 | 22 | 164.83 | 50.28 | 5 | 20 | 29.55 | 20563.61 | 144.2 | 1359.06 | 53.51 | 39.09 | 6497.22 | 0.73 | 0.89 | 3.44 | 0.41 | 1 | 10
17 | 80 | CONCLUIDO | 5.7296 | 17.45 | 14.45 | 41.29 | 0.56 | 21 | 165.19 | 50.28 | 5.25 | 18 | 29.66 | 20607.95 | 141.7 | 1359.21 | 53.11 | 39.09 | 6302.33 | 0.74 | 0.89 | 3.45 | 0.41 | 1 | 10
18 | 80 | CONCLUIDO | 5.7532 | 17.38 | 14.41 | 43.24 | 0.59 | 20 | 165.55 | 50.28 | 5.5 | 12 | 29.77 | 20652.33 | 138.82 | 1359.08 | 51.96 | 39.09 | 5732.56 | 0.75 | 0.89 | 3.45 | 0.37 | 1 | 10
19 | 80 | CONCLUIDO | 5.7616 | 17.36 | 14.42 | 45.54 | 0.61 | 19 | 165.91 | 50.28 | 5.75 | 8 | 29.88 | 20696.74 | 137.35 | 1358.99 | 51.88 | 39.09 | 5699.86 | 0.75 | 0.89 | 3.46 | 0.37 | 1 | 10
20 | 80 | CONCLUIDO | 5.7637 | 17.35 | 14.41 | 45.52 | 0.64 | 19 | 166.27 | 50.28 | 6 | 1 | 29.99 | 20741.2 | 135.99 | 1359.08 | 51.53 | 39.09 | 5523.7 | 0.76 | 0.89 | 3.46 | 0.37 | 1 | 10
21 | 80 | CONCLUIDO | 5.7811 | 17.3 | 14.39 | 47.98 | 0.66 | 18 | 166.64 | 50.28 | 6.25 | 0 | 30.11 | 20785.69 | 135.91 | 1358.99 | 50.9 | 39.09 | 5215.78 | 0.77 | 0.89 | 3.46 | 0.35 | 1 | 10
0 | 115 | CONCLUIDO | 3.4001 | 29.41 | 18.1 | 5.51 | 0.08 | 197 | 222.93 | 56.94 | 1 | 195 | 49.99 | 27728.69 | 273.63 | 1359.75 | 166.86 | 39.09 | 62298.25 | 0.23 | 0.71 | 3.74 | 4.05 | 1 | 10
1 | 115 | CONCLUIDO | 3.814 | 26.22 | 17.06 | 6.92 | 0.1 | 148 | 223.35 | 56.94 | 1.25 | 146 | 50.15 | 27780.03 | 256.66 | 1359.67 | 134.58 | 39.09 | 46406.12 | 0.29 | 0.75 | 3.65 | 3.01 | 1 | 10
2 | 115 | CONCLUIDO | 4.1035 | 24.37 | 16.49 | 8.31 | 0.12 | 119 | 223.76 | 56.94 | 1.5 | 117 | 50.32 | 27831.42 | 246.79 | 1359.43 | 115.81 | 39.09 | 37166.2 | 0.34 | 0.78 | 3.63 | 2.44 | 1 | 10
3 | 115 | CONCLUIDO | 4.3415 | 23.03 | 16.03 | 9.71 | 0.14 | 99 | 224.18 | 56.94 | 1.75 | 97 | 50.49 | 27882.87 | 238.62 | 1359.43 | 102.35 | 39.09 | 30534.91 | 0.38 | 0.8 | 3.57 | 1.98 | 1 | 10
4 | 115 | CONCLUIDO | 4.5138 | 22.15 | 15.76 | 11.13 | 0.16 | 85 | 224.6 | 56.94 | 2 | 83 | 50.65 | 27934.37 | 233.62 | 1359.35 | 94.13 | 39.09 | 26493.36 | 0.42 | 0.81 | 3.55 | 1.71 | 1 | 10
5 | 115 | CONCLUIDO | 4.6647 | 21.44 | 15.53 | 12.59 | 0.18 | 74 | 225.01 | 56.94 | 2.25 | 72 | 50.82 | 27985.94 | 229.05 | 1359.37 | 86.63 | 39.09 | 22801.78 | 0.45 | 0.83 | 3.54 | 1.48 | 1 | 10
6 | 115 | CONCLUIDO | 4.7786 | 20.93 | 15.37 | 13.97 | 0.2 | 66 | 225.43 | 56.94 | 2.5 | 64 | 50.99 | 28037.57 | 225.44 | 1359.3 | 81.71 | 39.09 | 20378.85 | 0.48 | 0.83 | 3.52 | 1.32 | 1 | 10
7 | 115 | CONCLUIDO | 4.8865 | 20.46 | 15.21 | 15.47 | 0.22 | 59 | 225.85 | 56.94 | 2.75 | 57 | 51.16 | 28089.25 | 222.01 | 1359.13 | 76.68 | 39.09 | 17899.59 | 0.51 | 0.84 | 3.52 | 1.17 | 1 | 10
8 | 115 | CONCLUIDO | 4.9627 | 20.15 | 15.12 | 16.8 | 0.24 | 54 | 226.27 | 56.94 | 3 | 52 | 51.33 | 28140.99 | 219.39 | 1359.16 | 73.92 | 39.09 | 16546.55 | 0.53 | 0.85 | 3.5 | 1.07 | 1 | 10
9 | 115 | CONCLUIDO | 5.0408 | 19.84 | 15.03 | 18.4 | 0.25 | 49 | 226.69 | 56.94 | 3.25 | 47 | 51.5 | 28192.8 | 216.84 | 1359.22 | 71.13 | 39.09 | 15173.63 | 0.55 | 0.85 | 3.49 | 0.98 | 1 | 10
10 | 115 | CONCLUIDO | 5.1078 | 19.58 | 14.94 | 19.92 | 0.27 | 45 | 227.11 | 56.94 | 3.5 | 43 | 51.67 | 28244.66 | 214.15 | 1359.11 | 68.43 | 39.09 | 13845.15 | 0.57 | 0.86 | 3.49 | 0.89 | 1 | 10
11 | 115 | CONCLUIDO | 5.1616 | 19.37 | 14.87 | 21.24 | 0.29 | 42 | 227.53 | 56.94 | 3.75 | 40 | 51.84 | 28296.58 | 212.16 | 1359.16 | 66 | 39.09 | 12645.19 | 0.59 | 0.86 | 3.49 | 0.82 | 1 | 10
12 | 115 | CONCLUIDO | 5.2103 | 19.19 | 14.82 | 22.8 | 0.31 | 39 | 227.95 | 56.94 | 4 | 37 | 52.01 | 28348.56 | 210.08 | 1359.09 | 64.72 | 39.09 | 12017.83 | 0.6 | 0.87 | 3.48 | 0.77 | 1 | 10
13 | 115 | CONCLUIDO | 5.2641 | 19 | 14.76 | 24.59 | 0.33 | 36 | 228.38 | 56.94 | 4.25 | 34 | 52.18 | 28400.61 | 207.77 | 1359.31 | 62.67 | 39.09 | 11009.56 | 0.62 | 0.87 | 3.47 | 0.71 | 1 | 10
14 | 115 | CONCLUIDO | 5.2997 | 18.87 | 14.72 | 25.97 | 0.35 | 34 | 228.8 | 56.94 | 4.5 | 32 | 52.36 | 28452.71 | 206.14 | 1359.23 | 61.51 | 39.09 | 10441.86 | 0.64 | 0.87 | 3.47 | 0.67 | 1 | 10
15 | 115 | CONCLUIDO | 5.337 | 18.74 | 14.67 | 27.51 | 0.37 | 32 | 229.22 | 56.94 | 4.75 | 30 | 52.53 | 28504.87 | 203.89 | 1359.19 | 59.97 | 39.09 | 9679.03 | 0.65 | 0.87 | 3.47 | 0.62 | 1 | 10
16 | 115 | CONCLUIDO | 5.3517 | 18.69 | 14.66 | 28.38 | 0.39 | 31 | 229.65 | 56.94 | 5 | 29 | 52.7 | 28557.1 | 203.38 | 1359.1 | 59.92 | 39.09 | 9661.13 | 0.65 | 0.87 | 3.46 | 0.62 | 1 | 10
17 | 115 | CONCLUIDO | 5.3965 | 18.53 | 14.6 | 30.2 | 0.41 | 29 | 230.07 | 56.94 | 5.25 | 27 | 52.88 | 28609.38 | 200.6 | 1359.13 | 57.9 | 39.09 | 8657.68 | 0.68 | 0.88 | 3.45 | 0.55 | 1 | 10
18 | 115 | CONCLUIDO | 5.4306 | 18.41 | 14.57 | 32.37 | 0.42 | 27 | 230.49 | 56.94 | 5.5 | 25 | 53.05 | 28661.73 | 199.07 | 1359.06 | 56.86 | 39.09 | 8147.83 | 0.69 | 0.88 | 3.46 | 0.52 | 1 | 10
19 | 115 | CONCLUIDO | 5.4501 | 18.35 | 14.55 | 33.57 | 0.44 | 26 | 230.92 | 56.94 | 5.75 | 24 | 53.23 | 28714.14 | 197.65 | 1359.11 | 56.27 | 39.09 | 7860.86 | 0.69 | 0.88 | 3.45 | 0.5 | 1 | 10
20 | 115 | CONCLUIDO | 5.4627 | 18.31 | 14.55 | 34.91 | 0.46 | 25 | 231.34 | 56.94 | 6 | 23 | 53.4 | 28766.61 | 196.07 | 1359.04 | 56.3 | 39.09 | 7880.6 | 0.69 | 0.88 | 3.46 | 0.5 | 1 | 10
21 | 115 | CONCLUIDO | 5.4929 | 18.21 | 14.49 | 36.23 | 0.48 | 24 | 231.77 | 56.94 | 6.25 | 22 | 53.58 | 28819.14 | 193.97 | 1359.02 | 54.63 | 39.09 | 7049.68 | 0.72 | 0.89 | 3.45 | 0.44 | 1 | 10
22 | 115 | CONCLUIDO | 5.506 | 18.16 | 14.49 | 37.8 | 0.5 | 23 | 232.2 | 56.94 | 6.5 | 21 | 53.75 | 28871.74 | 193.24 | 1359.16 | 54.58 | 39.09 | 7028.56 | 0.72 | 0.89 | 3.45 | 0.44 | 1 | 10
23 | 115 | CONCLUIDO | 5.5259 | 18.1 | 14.47 | 39.46 | 0.52 | 22 | 232.62 | 56.94 | 6.75 | 20 | 53.93 | 28924.39 | 191.57 | 1359.09 | 54.01 | 39.09 | 6750.92 | 0.72 | 0.89 | 3.44 | 0.42 | 1 | 10
24 | 115 | CONCLUIDO | 5.5464 | 18.03 | 14.45 | 41.28 | 0.53 | 21 | 233.05 | 56.94 | 7 | 19 | 54.11 | 28977.11 | 189.56 | 1359.01 | 53.14 | 39.09 | 6317.89 | 0.74 | 0.89 | 3.44 | 0.4 | 1 | 10
25 | 115 | CONCLUIDO | 5.5708 | 17.95 | 14.41 | 43.24 | 0.55 | 20 | 233.48 | 56.94 | 7.25 | 18 | 54.29 | 29029.89 | 188.27 | 1359.04 | 52 | 39.09 | 5756.36 | 0.75 | 0.89 | 3.44 | 0.37 | 1 | 10
26 | 115 | CONCLUIDO | 5.5883 | 17.89 | 14.4 | 45.47 | 0.57 | 19 | 233.91 | 56.94 | 7.5 | 17 | 54.46 | 29082.74 | 185.62 | 1359.16 | 51.69 | 39.09 | 5606.8 | 0.76 | 0.89 | 3.44 | 0.35 | 1 | 10
27 | 115 | CONCLUIDO | 5.6096 | 17.83 | 14.38 | 47.92 | 0.59 | 18 | 234.34 | 56.94 | 7.75 | 16 | 54.64 | 29135.65 | 183.78 | 1359.01 | 50.9 | 39.09 | 5215.44 | 0.77 | 0.89 | 3.44 | 0.33 | 1 | 10
28 | 115 | CONCLUIDO | 5.6035 | 17.85 | 14.39 | 47.98 | 0.61 | 18 | 234.77 | 56.94 | 8 | 16 | 54.82 | 29188.62 | 182.6 | 1359.05 | 51.43 | 39.09 | 5478.22 | 0.76 | 0.89 | 3.44 | 0.35 | 1 | 10
29 | 115 | CONCLUIDO | 5.625 | 17.78 | 14.37 | 50.72 | 0.62 | 17 | 235.2 | 56.94 | 8.25 | 15 | 55 | 29241.66 | 180.88 | 1359.08 | 50.7 | 39.09 | 5117.49 | 0.77 | 0.89 | 3.44 | 0.32 | 1 | 10
30 | 115 | CONCLUIDO | 5.6242 | 17.78 | 14.37 | 50.73 | 0.64 | 17 | 235.63 | 56.94 | 8.5 | 15 | 55.18 | 29294.76 | 179.47 | 1359.06 | 50.99 | 39.09 | 5263.06 | 0.77 | 0.89 | 3.44 | 0.33 | 1 | 10
31 | 115 | CONCLUIDO | 5.6445 | 17.72 | 14.35 | 53.83 | 0.66 | 16 | 236.06 | 56.94 | 8.75 | 14 | 55.36 | 29347.92 | 178.82 | 1358.99 | 50.41 | 39.09 | 4979.92 | 0.78 | 0.89 | 3.43 | 0.31 | 1 | 10
32 | 115 | CONCLUIDO | 5.668 | 17.64 | 14.32 | 57.29 | 0.68 | 15 | 236.49 | 56.94 | 9 | 13 | 55.55 | 29401.15 | 174.99 | 1358.99 | 49.43 | 39.09 | 4493.98 | 0.79 | 0.9 | 3.43 | 0.28 | 1 | 10
33 | 115 | CONCLUIDO | 5.6692 | 17.64 | 14.32 | 57.28 | 0.69 | 15 | 236.92 | 56.94 | 9.25 | 12 | 55.73 | 29454.44 | 174.13 | 1359.07 | 49.41 | 39.09 | 4485.64 | 0.79 | 0.9 | 3.43 | 0.27 | 1 | 10
34 | 115 | CONCLUIDO | 5.6886 | 17.58 | 14.3 | 61.3 | 0.71 | 14 | 237.35 | 56.94 | 9.5 | 10 | 55.91 | 29507.8 | 171.99 | 1359.1 | 48.66 | 39.09 | 4117.05 | 0.8 | 0.9 | 3.43 | 0.26 | 1 | 10
35 | 115 | CONCLUIDO | 5.6877 | 17.58 | 14.31 | 61.31 | 0.73 | 14 | 237.79 | 56.94 | 9.75 | 9 | 56.09 | 29561.22 | 172.31 | 1358.99 | 48.67 | 39.09 | 4121.99 | 0.8 | 0.9 | 3.44 | 0.26 | 1 | 10
36 | 115 | CONCLUIDO | 5.687 | 17.58 | 14.31 | 61.32 | 0.75 | 14 | 238.22 | 56.94 | 10 | 9 | 56.28 | 29614.71 | 171.08 | 1359.05 | 48.74 | 39.09 | 4152.61 | 0.8 | 0.9 | 3.44 | 0.26 | 1 | 10
37 | 115 | CONCLUIDO | 5.6851 | 17.59 | 14.31 | 61.35 | 0.76 | 14 | 238.66 | 56.94 | 10.25 | 5 | 56.46 | 29668.27 | 169.07 | 1359.05 | 48.78 | 39.09 | 4176.88 | 0.8 | 0.9 | 3.44 | 0.27 | 1 | 10
38 | 115 | CONCLUIDO | 5.7104 | 17.51 | 14.28 | 65.91 | 0.78 | 13 | 239.09 | 56.94 | 10.5 | 3 | 56.65 | 29721.89 | 168.29 | 1358.99 | 47.77 | 39.09 | 3672.89 | 0.82 | 0.9 | 3.44 | 0.23 | 1 | 10
39 | 115 | CONCLUIDO | 5.7054 | 17.53 | 14.3 | 65.98 | 0.8 | 13 | 239.53 | 56.94 | 10.75 | 2 | 56.83 | 29775.57 | 168.6 | 1359.08 | 48.05 | 39.09 | 3816.9 | 0.81 | 0.9 | 3.44 | 0.25 | 1 | 10
40 | 115 | CONCLUIDO | 5.7047 | 17.53 | 14.3 | 65.99 | 0.82 | 13 | 239.96 | 56.94 | 11 | 1 | 57.02 | 29829.32 | 168.84 | 1359.16 | 48.08 | 39.09 | 3830.52 | 0.81 | 0.9 | 3.44 | 0.25 | 1 | 10
41 | 115 | CONCLUIDO | 5.7041 | 17.53 | 14.3 | 66 | 0.83 | 13 | 240.4 | 56.94 | 11.25 | 0 | 57.21 | 29883.27 | 169.16 | 1359.14 | 48.09 | 39.09 | 3832.82 | 0.81 | 0.9 | 3.45 | 0.25 | 1 | 10
0 | 35 | CONCLUIDO | 5.2758 | 18.95 | 15.67 | 11.61 | 0.22 | 81 | 80.84 | 35.1 | 1 | 79 | 9.74 | 10204.21 | 111.35 | 1359.21 | 91.13 | 39.09 | 25012.78 | 0.43 | 0.82 | 3.54 | 1.62 | 1 | 10
1 | 35 | CONCLUIDO | 5.4988 | 18.19 | 15.24 | 14.99 | 0.27 | 61 | 81.14 | 35.1 | 1.25 | 59 | 9.79 | 10241.25 | 103.93 | 1359.25 | 77.8 | 39.09 | 18451.38 | 0.5 | 0.84 | 3.51 | 1.19 | 1 | 10
2 | 35 | CONCLUIDO | 5.6471 | 17.71 | 14.99 | 18.74 | 0.32 | 48 | 81.44 | 35.1 | 1.5 | 43 | 9.84 | 10278.32 | 97.98 | 1359.25 | 69.88 | 39.09 | 14554.73 | 0.56 | 0.86 | 3.49 | 0.94 | 1 | 10
3 | 35 | CONCLUIDO | 5.706 | 17.53 | 14.91 | 21.3 | 0.38 | 42 | 81.74 | 35.1 | 1.75 | 14 | 9.89 | 10315.41 | 94.54 | 1359.25 | 66.54 | 39.09 | 12912.16 | 0.59 | 0.86 | 3.51 | 0.86 | 1 | 10
4 | 35 | CONCLUIDO | 5.7146 | 17.5 | 14.9 | 21.81 | 0.43 | 41 | 82.04 | 35.1 | 2 | 2 | 9.94 | 10352.53 | 94.05 | 1359.32 | 65.88 | 39.09 | 12589.64 | 0.59 | 0.86 | 3.52 | 0.85 | 1 | 10
5 | 35 | CONCLUIDO | 5.7251 | 17.47 | 14.89 | 22.33 | 0.48 | 40 | 82.34 | 35.1 | 2.25 | 0 | 9.99 | 10389.66 | 94.2 | 1359.33 | 65.31 | 39.09 | 12309.34 | 0.6 | 0.86 | 3.53 | 0.84 | 1 | 10
0 | 50 | CONCLUIDO | 4.8587 | 20.58 | 16.19 | 9.16 | 0.16 | 106 | 107.41 | 41.65 | 1 | 104 | 14.77 | 13481.73 | 146.37 | 1359.52 | 106.99 | 39.09 | 32821.75 | 0.37 | 0.79 | 3.59 | 2.14 | 1 | 10
1 | 50 | CONCLUIDO | 5.1212 | 19.53 | 15.69 | 11.62 | 0.2 | 81 | 107.73 | 41.65 | 1.25 | 79 | 14.83 | 13520.81 | 138.95 | 1359.49 | 91.78 | 39.09 | 25340.7 | 0.43 | 0.82 | 3.55 | 1.64 | 1 | 10
2 | 50 | CONCLUIDO | 5.309 | 18.84 | 15.36 | 14.17 | 0.24 | 65 | 108.05 | 41.65 | 1.5 | 63 | 14.9 | 13559.91 | 132.91 | 1359.27 | 81.35 | 39.09 | 20205.6 | 0.48 | 0.84 | 3.52 | 1.31 | 1 | 10
3 | 50 | CONCLUIDO | 5.4491 | 18.35 | 15.12 | 16.8 | 0.28 | 54 | 108.37 | 41.65 | 1.75 | 52 | 14.97 | 13599.17 | 128.09 | 1359.1 | 73.91 | 39.09 | 16538.72 | 0.53 | 0.85 | 3.5 | 1.07 | 1 | 10
4 | 50 | CONCLUIDO | 5.5617 | 17.98 | 14.94 | 19.93 | 0.32 | 45 | 108.68 | 41.65 | 2 | 43 | 15.03 | 13638.32 | 122.94 | 1359.15 | 68.42 | 39.09 | 13837.32 | 0.57 | 0.86 | 3.49 | 0.9 | 1 | 10
5 | 50 | CONCLUIDO | 5.644 | 17.72 | 14.81 | 22.79 | 0.36 | 39 | 109 | 41.65 | 2.25 | 37 | 15.1 | 13677.51 | 118.95 | 1359.25 | 64.54 | 39.09 | 11927.96 | 0.61 | 0.87 | 3.47 | 0.77 | 1 | 10
6 | 50 | CONCLUIDO | 5.7156 | 17.5 | 14.7 | 25.95 | 0.4 | 34 | 109.32 | 41.65 | 2.5 | 31 | 15.17 | 13716.72 | 114.45 | 1359.22 | 61.02 | 39.09 | 10196.7 | 0.64 | 0.87 | 3.47 | 0.66 | 1 | 10
7 | 50 | CONCLUIDO | 5.7515 | 17.39 | 14.66 | 28.38 | 0.44 | 31 | 109.64 | 41.65 | 2.75 | 20 | 15.24 | 13755.95 | 111.29 | 1359.23 | 59.29 | 39.09 | 9343.27 | 0.66 | 0.88 | 3.48 | 0.61 | 1 | 10
8 | 50 | CONCLUIDO | 5.7705 | 17.33 | 14.65 | 30.31 | 0.48 | 29 | 109.96 | 41.65 | 3 | 6 | 15.31 | 13795.21 | 109.96 | 1359.16 | 58.53 | 39.09 | 8975.26 | 0.67 | 0.88 | 3.49 | 0.6 | 1 | 10
9 | 50 | CONCLUIDO | 5.7736 | 17.32 | 14.64 | 30.29 | 0.52 | 29 | 110.27 | 41.65 | 3.25 | 1 | 15.37 | 13834.5 | 109.82 | 1359.04 | 58.13 | 39.09 | 8776.94 | 0.67 | 0.88 | 3.49 | 0.59 | 1 | 10
10 | 50 | CONCLUIDO | 5.7734 | 17.32 | 14.64 | 30.29 | 0.56 | 29 | 110.59 | 41.65 | 3.5 | 0 | 15.44 | 13873.81 | 110.1 | 1359.26 | 58.15 | 39.09 | 8782.27 | 0.67 | 0.88 | 3.49 | 0.59 | 1 | 10
0 | 25 | CONCLUIDO | 5.5609 | 17.98 | 15.33 | 14.83 | 0.28 | 62 | 61.76 | 28.92 | 1 | 42 | 6.84 | 7851.41 | 82.96 | 1359.3 | 79.49 | 39.09 | 19289.84 | 0.49 | 0.84 | 3.54 | 1.28 | 1 | 10
1 | 25 | CONCLUIDO | 5.6219 | 17.79 | 15.21 | 16.3 | 0.35 | 56 | 62.05 | 28.92 | 1.25 | 5 | 6.88 | 7887.12 | 80.95 | 1359.37 | 74.99 | 39.09 | 17071.38 | 0.52 | 0.84 | 3.56 | 1.17 | 1 | 10
2 | 25 | CONCLUIDO | 5.6209 | 17.79 | 15.22 | 16.3 | 0.42 | 56 | 62.34 | 28.92 | 1.5 | 0 | 6.92 | 7922.85 | 81.35 | 1359.12 | 75.02 | 39.09 | 17086.51 | 0.52 | 0.84 | 3.57 | 1.17 | 1 | 10
0 | 85 | CONCLUIDO | 4.0269 | 24.83 | 17.21 | 6.66 | 0.11 | 155 | 167.88 | 51.39 | 1 | 153 | 30.49 | 20939.59 | 215.13 | 1359.8 | 139.2 | 39.09 | 48678.48 | 0.28 | 0.75 | 3.66 | 3.16 | 1 | 10
1 | 85 | CONCLUIDO | 4.3882 | 22.79 | 16.42 | 8.35 | 0.13 | 118 | 168.25 | 51.39 | 1.25 | 116 | 30.6 | 20984.25 | 203.6 | 1359.75 | 114.8 | 39.09 | 36665.6 | 0.34 | 0.78 | 3.59 | 2.37 | 1 | 10
2 | 85 | CONCLUIDO | 4.6388 | 21.56 | 15.97 | 10.08 | 0.16 | 95 | 168.61 | 51.39 | 1.5 | 93 | 30.71 | 21028.94 | 196.34 | 1359.67 | 100.16 | 39.09 | 29460.03 | 0.39 | 0.8 | 3.57 | 1.91 | 1 | 10
3 | 85 | CONCLUIDO | 4.8367 | 20.68 | 15.63 | 11.87 | 0.18 | 79 | 168.97 | 51.39 | 1.75 | 77 | 30.83 | 21073.68 | 190.41 | 1359.31 | 89.86 | 39.09 | 24387.62 | 0.43 | 0.82 | 3.54 | 1.58 | 1 | 10
4 | 85 | CONCLUIDO | 4.982 | 20.07 | 15.4 | 13.58 | 0.21 | 68 | 169.33 | 51.39 | 2 | 66 | 30.94 | 21118.46 | 185.91 | 1359.23 | 82.67 | 39.09 | 20850.37 | 0.47 | 0.83 | 3.52 | 1.35 | 1 | 10
5 | 85 | CONCLUIDO | 5.1077 | 19.58 | 15.21 | 15.46 | 0.24 | 59 | 169.7 | 51.39 | 2.25 | 57 | 31.05 | 21163.27 | 181.96 | 1359.2 | 76.31 | 39.09 | 17713.49 | 0.51 | 0.84 | 3.52 | 1.16 | 1 | 10
6 | 85 | CONCLUIDO | 5.1919 | 19.26 | 15.09 | 17.09 | 0.26 | 53 | 170.06 | 51.39 | 2.5 | 51 | 31.17 | 21208.12 | 178.71 | 1359.33 | 73.21 | 39.09 | 16196.75 | 0.53 | 0.85 | 3.5 | 1.04 | 1 | 10
7 | 85 | CONCLUIDO | 5.2805 | 18.94 | 14.97 | 19.11 | 0.29 | 47 | 170.42 | 51.39 | 2.75 | 45 | 31.28 | 21253.01 | 175.91 | 1359.4 | 69.11 | 39.09 | 14176.68 | 0.57 | 0.86 | 3.5 | 0.92 | 1 | 10
8 | 85 | CONCLUIDO | 5.3389 | 18.73 | 14.9 | 20.79 | 0.31 | 43 | 170.79 | 51.39 | 3 | 41 | 31.4 | 21297.94 | 173.26 | 1359.08 | 67.28 | 39.09 | 13277.61 | 0.58 | 0.86 | 3.48 | 0.85 | 1 | 10
9 | 85 | CONCLUIDO | 5.4024 | 18.51 | 14.82 | 22.79 | 0.34 | 39 | 171.15 | 51.39 | 3.25 | 37 | 31.51 | 21342.91 | 170.32 | 1359.29 | 64.67 | 39.09 | 11994.57 | 0.6 | 0.87 | 3.47 | 0.77 | 1 | 10
10 | 85 | CONCLUIDO | 5.4533 | 18.34 | 14.74 | 24.57 | 0.36 | 36 | 171.52 | 51.39 | 3.5 | 34 | 31.63 | 21387.92 | 167.33 | 1359.12 | 62.42 | 39.09 | 10887.01 | 0.63 | 0.87 | 3.47 | 0.7 | 1 | 10
11 | 85 | CONCLUIDO | 5.4975 | 18.19 | 14.7 | 26.73 | 0.39 | 33 | 171.88 | 51.39 | 3.75 | 31 | 31.74 | 21432.96 | 165.13 | 1359.14 | 60.95 | 39.09 | 10164.12 | 0.64 | 0.87 | 3.47 | 0.65 | 1 | 10
12 | 85 | CONCLUIDO | 5.5296 | 18.08 | 14.66 | 28.38 | 0.41 | 31 | 172.25 | 51.39 | 4 | 29 | 31.86 | 21478.05 | 163.45 | 1359.13 | 59.91 | 39.09 | 9653.85 | 0.65 | 0.88 | 3.46 | 0.61 | 1 | 10
13 | 85 | CONCLUIDO | 5.5833 | 17.91 | 14.59 | 31.26 | 0.44 | 28 | 172.61 | 51.39 | 4.25 | 26 | 31.97 | 21523.17 | 160.08 | 1359.08 | 57.4 | 39.09 | 8412.15 | 0.68 | 0.88 | 3.46 | 0.54 | 1 | 10
14 | 85 | CONCLUIDO | 5.6 | 17.86 | 14.57 | 32.38 | 0.46 | 27 | 172.98 | 51.39 | 4.5 | 25 | 32.09 | 21568.34 | 158.27 | 1359.08 | 57.09 | 39.09 | 8265.32 | 0.68 | 0.88 | 3.45 | 0.52 | 1 | 10
15 | 85 | CONCLUIDO | 5.6278 | 17.77 | 14.55 | 34.92 | 0.49 | 25 | 173.35 | 51.39 | 4.75 | 23 | 32.2 | 21613.54 | 155.52 | 1359.25 | 56.33 | 39.09 | 7892.22 | 0.69 | 0.88 | 3.45 | 0.5 | 1 | 10
16 | 85 | CONCLUIDO | 5.6694 | 17.64 | 14.49 | 37.79 | 0.51 | 23 | 173.71 | 51.39 | 5 | 21 | 32.32 | 21658.78 | 152.75 | 1359.04 | 54.47 | 39.09 | 6973.54 | 0.72 | 0.89 | 3.45 | 0.44 | 1 | 10
17 | 85 | CONCLUIDO | 5.6876 | 17.58 | 14.46 | 39.45 | 0.53 | 22 | 174.08 | 51.39 | 5.25 | 20 | 32.44 | 21704.07 | 151.21 | 1359.06 | 53.59 | 39.09 | 6540.36 | 0.73 | 0.89 | 3.45 | 0.42 | 1 | 10
18 | 85 | CONCLUIDO | 5.705 | 17.53 | 14.44 | 41.27 | 0.56 | 21 | 174.45 | 51.39 | 5.5 | 18 | 32.56 | 21749.39 | 148.03 | 1359.07 | 52.95 | 39.09 | 6225.69 | 0.74 | 0.89 | 3.45 | 0.4 | 1 | 10
19 | 85 | CONCLUIDO | 5.7255 | 17.47 | 14.42 | 43.25 | 0.58 | 20 | 174.82 | 51.39 | 5.75 | 17 | 32.67 | 21794.75 | 145.3 | 1358.99 | 52.17 | 39.09 | 5841.37 | 0.75 | 0.89 | 3.44 | 0.37 | 1 | 10
20 | 85 | CONCLUIDO | 5.7373 | 17.43 | 14.41 | 45.52 | 0.61 | 19 | 175.18 | 51.39 | 6 | 13 | 32.79 | 21840.16 | 143.37 | 1359.06 | 51.95 | 39.09 | 5735.18 | 0.75 | 0.89 | 3.45 | 0.37 | 1 | 10
21 | 85 | CONCLUIDO | 5.7524 | 17.38 | 14.4 | 48.01 | 0.63 | 18 | 175.55 | 51.39 | 6.25 | 9 | 32.91 | 21885.6 | 142.4 | 1359.05 | 51.54 | 39.09 | 5533.27 | 0.76 | 0.89 | 3.45 | 0.36 | 1 | 10
22 | 85 | CONCLUIDO | 5.7495 | 17.39 | 14.41 | 48.03 | 0.66 | 18 | 175.92 | 51.39 | 6.5 | 5 | 33.03 | 21931.08 | 142.49 | 1359.1 | 51.58 | 39.09 | 5556.13 | 0.76 | 0.89 | 3.46 | 0.36 | 1 | 10
23 | 85 | CONCLUIDO | 5.7472 | 17.4 | 14.42 | 48.06 | 0.68 | 18 | 176.29 | 51.39 | 6.75 | 1 | 33.15 | 21976.61 | 142.17 | 1359.28 | 51.51 | 39.09 | 5519.08 | 0.76 | 0.89 | 3.46 | 0.37 | 1 | 10
24 | 85 | CONCLUIDO | 5.747 | 17.4 | 14.42 | 48.06 | 0.7 | 18 | 176.66 | 51.39 | 7 | 1 | 33.27 | 22022.17 | 142.19 | 1359.13 | 51.6 | 39.09 | 5564.58 | 0.76 | 0.89 | 3.46 | 0.37 | 1 | 10
25 | 85 | CONCLUIDO | 5.7668 | 17.34 | 14.39 | 50.8 | 0.73 | 17 | 177.03 | 51.39 | 7.25 | 0 | 33.39 | 22067.77 | 141.88 | 1359.27 | 50.7 | 39.09 | 5118.05 | 0.77 | 0.89 | 3.46 | 0.34 | 1 | 10
0 | 20 | CONCLUIDO | 5.5201 | 18.12 | 15.52 | 13.5 | 0.34 | 69 | 51.33 | 24.83 | 1 | 0 | 5.51 | 6564.78 | 72.88 | 1359.35 | 83.4 | 39.09 | 21210.56 | 0.47 | 0.83 | 3.63 | 1.48 | 1 | 10
0 | 120 | CONCLUIDO | 3.3066 | 30.24 | 18.24 | 5.36 | 0.08 | 204 | 232.68 | 57.72 | 1 | 202 | 53.95 | 28931.02 | 283.5 | 1360.47 | 171.34 | 39.09 | 64506.69 | 0.23 | 0.7 | 3.75 | 4.18 | 1 | 10
1 | 120 | CONCLUIDO | 3.7169 | 26.9 | 17.18 | 6.69 | 0.1 | 154 | 233.1 | 57.72 | 1.25 | 152 | 54.13 | 28983.75 | 265.85 | 1359.65 | 138.35 | 39.09 | 48260.52 | 0.28 | 0.75 | 3.66 | 3.13 | 1 | 10
2 | 120 | CONCLUIDO | 4.0254 | 24.84 | 16.53 | 8.06 | 0.11 | 123 | 233.53 | 57.72 | 1.5 | 121 | 54.31 | 29036.54 | 254.74 | 1359.67 | 118.29 | 39.09 | 38386.62 | 0.33 | 0.78 | 3.6 | 2.48 | 1 | 10
3 | 120 | CONCLUIDO | 4.2633 | 23.46 | 16.1 | 9.47 | 0.13 | 102 | 233.96 | 57.72 | 1.75 | 100 | 54.49 | 29089.39 | 246.85 | 1359.32 | 104.35 | 39.09 | 31517.54 | 0.37 | 0.8 | 3.58 | 2.05 | 1 | 10
4 | 120 | CONCLUIDO | 4.4368 | 22.54 | 15.82 | 10.79 | 0.15 | 88 | 234.39 | 57.72 | 2 | 86 | 54.67 | 29142.31 | 241.43 | 1359.28 | 95.74 | 39.09 | 27284.14 | 0.41 | 0.81 | 3.56 | 1.77 | 1 | 10
5 | 120 | CONCLUIDO | 4.5878 | 21.8 | 15.58 | 12.14 | 0.17 | 77 | 234.82 | 57.72 | 2.25 | 75 | 54.85 | 29195.29 | 236.8 | 1359.31 | 88.49 | 39.09 | 23716.14 | 0.44 | 0.82 | 3.53 | 1.53 | 1 | 10
6 | 120 | CONCLUIDO | 4.7158 | 21.21 | 15.4 | 13.59 | 0.19 | 68 | 235.25 | 57.72 | 2.5 | 66 | 55.03 | 29248.33 | 232.76 | 1359.39 | 82.54 | 39.09 | 20783.78 | 0.47 | 0.83 | 3.53 | 1.35 | 1 | 10
7 | 120 | CONCLUIDO | 4.8202 | 20.75 | 15.26 | 15.01 | 0.21 | 61 | 235.68 | 57.72 | 2.75 | 59 | 55.21 | 29301.44 | 229.57 | 1359.36 | 78.64 | 39.09 | 18872 | 0.5 | 0.84 | 3.5 | 1.21 | 1 | 10
8 | 120 | CONCLUIDO | 4.8934 | 20.44 | 15.18 | 16.26 | 0.23 | 56 | 236.11 | 57.72 | 3 | 54 | 55.39 | 29354.61 | 227.28 | 1359.31 | 75.48 | 39.09 | 17315.22 | 0.52 | 0.85 | 3.51 | 1.13 | 1 | 10
9 | 120 | CONCLUIDO | 4.9709 | 20.12 | 15.09 | 17.75 | 0.24 | 51 | 236.54 | 57.72 | 3.25 | 49 | 55.57 | 29407.85 | 224.67 | 1359.31 | 72.84 | 39.09 | 16020.06 | 0.54 | 0.85 | 3.5 | 1.04 | 1 | 10
10 | 120 | CONCLUIDO | 5.0464 | 19.82 | 14.97 | 19.11 | 0.26 | 47 | 236.98 | 57.72 | 3.5 | 45 | 55.75 | 29461.15 | 221.93 | 1359.2 | 69.2 | 39.09 | 14218.28 | 0.56 | 0.86 | 3.49 | 0.92 | 1 | 10
11 | 120 | CONCLUIDO | 5.1172 | 19.54 | 14.87 | 20.75 | 0.28 | 43 | 237.41 | 57.72 | 3.75 | 41 | 55.93 | 29514.51 | 219.04 | 1359.1 | 66.58 | 39.09 | 12927.48 | 0.59 | 0.86 | 3.47 | 0.83 | 1 | 10
12 | 120 | CONCLUIDO | 5.1654 | 19.36 | 14.83 | 22.24 | 0.3 | 40 | 237.84 | 57.72 | 4 | 38 | 56.12 | 29567.95 | 217.44 | 1359.07 | 65 | 39.09 | 12153.92 | 0.6 | 0.87 | 3.48 | 0.78 | 1 | 10
13 | 120 | CONCLUIDO | 5.2016 | 19.22 | 14.78 | 23.34 | 0.32 | 38 | 238.28 | 57.72 | 4.25 | 36 | 56.3 | 29621.44 | 215.38 | 1359.16 | 63.64 | 39.09 | 11485.92 | 0.61 | 0.87 | 3.47 | 0.74 | 1 | 10
14 | 120 | CONCLUIDO | 5.2537 | 19.03 | 14.73 | 25.25 | 0.34 | 35 | 238.71 | 57.72 | 4.5 | 33 | 56.49 | 29675.01 | 213.46 | 1359.18 | 62.06 | 39.09 | 10709.4 | 0.63 | 0.87 | 3.46 | 0.68 | 1 | 10
15 | 120 | CONCLUIDO | 5.2933 | 18.89 | 14.68 | 26.69 | 0.35 | 33 | 239.14 | 57.72 | 4.75 | 31 | 56.67 | 29728.63 | 211.21 | 1359.09 | 60.54 | 39.09 | 9961.92 | 0.65 | 0.87 | 3.46 | 0.63 | 1 | 10
16 | 120 | CONCLUIDO | 5.3045 | 18.85 | 14.69 | 27.53 | 0.37 | 32 | 239.58 | 57.72 | 5 | 30 | 56.86 | 29782.33 | 210.51 | 1359.03 | 60.81 | 39.09 | 10101.83 | 0.64 | 0.87 | 3.46 | 0.64 | 1 | 10
17 | 120 | CONCLUIDO | 5.35 | 18.69 | 14.62 | 29.23 | 0.39 | 30 | 240.02 | 57.72 | 5.25 | 28 | 57.04 | 29836.09 | 208.29 | 1359.08 | 58.33 | 39.09 | 8870.97 | 0.67 | 0.88 | 3.46 | 0.57 | 1 | 10
18 | 120 | CONCLUIDO | 5.3858 | 18.57 | 14.58 | 31.25 | 0.41 | 28 | 240.45 | 57.72 | 5.5 | 26 | 57.23 | 29890.04 | 206.64 | 1359.23 | 57.35 | 39.09 | 8388.58 | 0.68 | 0.88 | 3.46 | 0.54 | 1 | 10
19 | 120 | CONCLUIDO | 5.4001 | 18.52 | 14.58 | 32.4 | 0.42 | 27 | 240.89 | 57.72 | 5.75 | 25 | 57.42 | 29943.94 | 205.81 | 1359.13 | 57.12 | 39.09 | 8281.04 | 0.68 | 0.88 | 3.46 | 0.53 | 1 | 10
20 | 120 | CONCLUIDO | 5.4223 | 18.44 | 14.55 | 33.57 | 0.44 | 26 | 241.33 | 57.72 | 6 | 24 | 57.6 | 29997.9 | 204.1 | 1359.03 | 56.5 | 39.09 | 7972.74 | 0.69 | 0.88 | 3.45 | 0.5 | 1 | 10
21 | 120 | CONCLUIDO | 5.4358 | 18.4 | 14.55 | 34.92 | 0.46 | 25 | 241.77 | 57.72 | 6.25 | 23 | 57.79 | 30051.93 | 202.41 | 1359.07 | 56.3 | 39.09 | 7880.22 | 0.69 | 0.88 | 3.45 | 0.5 | 1 | 10
22 | 120 | CONCLUIDO | 5.4624 | 18.31 | 14.5 | 36.26 | 0.48 | 24 | 242.2 | 57.72 | 6.5 | 22 | 57.98 | 30106.03 | 200.44 | 1359.04 | 55.04 | 39.09 | 7254.55 | 0.71 | 0.88 | 3.45 | 0.46 | 1 | 10
23 | 120 | CONCLUIDO | 5.4819 | 18.24 | 14.49 | 37.79 | 0.49 | 23 | 242.64 | 57.72 | 6.75 | 21 | 58.17 | 30160.2 | 199.61 | 1359.04 | 54.39 | 39.09 | 6933.99 | 0.72 | 0.89 | 3.45 | 0.44 | 1 | 10
24 | 120 | CONCLUIDO | 5.5027 | 18.17 | 14.46 | 39.44 | 0.51 | 22 | 243.08 | 57.72 | 7 | 20 | 58.36 | 30214.44 | 197.42 | 1358.99 | 53.91 | 39.09 | 6698.58 | 0.73 | 0.89 | 3.44 | 0.42 | 1 | 10
25 | 120 | CONCLUIDO | 5.521 | 18.11 | 14.45 | 41.28 | 0.53 | 21 | 243.52 | 57.72 | 7.25 | 19 | 58.55 | 30268.74 | 196.33 | 1359.05 | 53.19 | 39.09 | 6344.66 | 0.73 | 0.89 | 3.44 | 0.4 | 1 | 10
26 | 120 | CONCLUIDO | 5.5456 | 18.03 | 14.41 | 43.24 | 0.55 | 20 | 243.96 | 57.72 | 7.5 | 18 | 58.74 | 30323.11 | 194.86 | 1359.07 | 52.15 | 39.09 | 5831.34 | 0.75 | 0.89 | 3.44 | 0.37 | 1 | 10
27 | 120 | CONCLUIDO | 5.5623 | 17.98 | 14.4 | 45.49 | 0.56 | 19 | 244.41 | 57.72 | 7.75 | 17 | 58.93 | 30377.55 | 192.61 | 1359.02 | 51.82 | 39.09 | 5668.58 | 0.75 | 0.89 | 3.44 | 0.36 | 1 | 10
28 | 120 | CONCLUIDO | 5.5647 | 17.97 | 14.4 | 45.46 | 0.58 | 19 | 244.85 | 57.72 | 8 | 17 | 59.12 | 30432.06 | 191.44 | 1359.19 | 51.63 | 39.09 | 5574.56 | 0.76 | 0.89 | 3.44 | 0.35 | 1 | 10
29 | 120 | CONCLUIDO | 5.5808 | 17.92 | 14.39 | 47.97 | 0.6 | 18 | 245.29 | 57.72 | 8.25 | 16 | 59.32 | 30486.64 | 190.09 | 1359.09 | 51.43 | 39.09 | 5478.25 | 0.76 | 0.89 | 3.44 | 0.34 | 1 | 10
30 | 120 | CONCLUIDO | 5.6028 | 17.85 | 14.37 | 50.7 | 0.62 | 17 | 245.73 | 57.72 | 8.5 | 15 | 59.51 | 30541.29 | 187.28 | 1359.15 | 50.61 | 39.09 | 5073.5 | 0.77 | 0.89 | 3.44 | 0.32 | 1 | 10
31 | 120 | CONCLUIDO | 5.598 | 17.86 | 14.38 | 50.75 | 0.63 | 17 | 246.18 | 57.72 | 8.75 | 15 | 59.7 | 30596.01 | 187.06 | 1359.01 | 51.35 | 39.09 | 5446.07 | 0.76 | 0.89 | 3.43 | 0.33 | 1 | 10
32 | 120 | CONCLUIDO | 5.6232 | 17.78 | 14.35 | 53.8 | 0.65 | 16 | 246.62 | 57.72 | 9 | 14 | 59.9 | 30650.8 | 185.1 | 1359.21 | 50.19 | 39.09 | 4867.77 | 0.78 | 0.89 | 3.43 | 0.3 | 1 | 10
33 | 120 | CONCLUIDO | 5.6215 | 17.79 | 14.35 | 53.82 | 0.67 | 16 | 247.07 | 57.72 | 9.25 | 14 | 60.09 | 30705.66 | 182.49 | 1359.05 | 50.32 | 39.09 | 4933.94 | 0.78 | 0.89 | 3.43 | 0.3 | 1 | 10
34 | 120 | CONCLUIDO | 5.6443 | 17.72 | 14.32 | 57.3 | 0.68 | 15 | 247.51 | 57.72 | 9.5 | 13 | 60.29 | 30760.6 | 181.6 | 1359.05 | 49.36 | 39.09 | 4461.2 | 0.79 | 0.9 | 3.43 | 0.28 | 1 | 10
35 | 120 | CONCLUIDO | 5.6419 | 17.72 | 14.33 | 57.33 | 0.7 | 15 | 247.96 | 57.72 | 9.75 | 12 | 60.48 | 30815.6 | 180.54 | 1359.01 | 49.61 | 39.09 | 4583.23 | 0.79 | 0.9 | 3.44 | 0.29 | 1 | 10
36 | 120 | CONCLUIDO | 5.6663 | 17.65 | 14.3 | 61.29 | 0.72 | 14 | 248.4 | 57.72 | 10 | 11 | 60.68 | 30870.67 | 178.77 | 1359.06 | 48.55 | 39.09 | 4060.97 | 0.81 | 0.9 | 3.44 | 0.26 | 1 | 10
37 | 120 | CONCLUIDO | 5.6623 | 17.66 | 14.31 | 61.35 | 0.73 | 14 | 248.85 | 57.72 | 10.25 | 10 | 60.88 | 30925.82 | 178.27 | 1359.04 | 48.85 | 39.09 | 4211.97 | 0.8 | 0.9 | 3.44 | 0.27 | 1 | 10
38 | 120 | CONCLUIDO | 5.6629 | 17.66 | 14.31 | 61.34 | 0.75 | 14 | 249.3 | 57.72 | 10.5 | 8 | 61.07 | 30981.04 | 174.73 | 1359.06 | 48.88 | 39.09 | 4225.27 | 0.8 | 0.9 | 3.44 | 0.27 | 1 | 10
39 | 120 | CONCLUIDO | 5.6815 | 17.6 | 14.3 | 66 | 0.77 | 13 | 249.75 | 57.72 | 10.75 | 5 | 61.27 | 31036.33 | 173.58 | 1359.05 | 48.38 | 39.09 | 3977.47 | 0.81 | 0.9 | 3.44 | 0.25 | 1 | 10
40 | 120 | CONCLUIDO | 5.6788 | 17.61 | 14.31 | 66.04 | 0.78 | 13 | 250.2 | 57.72 | 11 | 4 | 61.47 | 31091.69 | 173.71 | 1359.03 | 48.73 | 39.09 | 4152.21 | 0.8 | 0.9 | 3.44 | 0.26 | 1 | 10
41 | 120 | CONCLUIDO | 5.6788 | 17.61 | 14.31 | 66.04 | 0.8 | 13 | 250.65 | 57.72 | 11.25 | 2 | 61.67 | 31147.12 | 173.23 | 1358.99 | 48.55 | 39.09 | 4066.73 | 0.8 | 0.9 | 3.44 | 0.26 | 1 | 10
42 | 120 | CONCLUIDO | 5.6786 | 17.61 | 14.31 | 66.04 | 0.81 | 13 | 251.1 | 57.72 | 11.5 | 2 | 61.87 | 31202.63 | 173.71 | 1359.06 | 48.5 | 39.09 | 4038.56 | 0.81 | 0.9 | 3.45 | 0.26 | 1 | 10
43 | 120 | CONCLUIDO | 5.6781 | 17.61 | 14.31 | 66.05 | 0.83 | 13 | 251.55 | 57.72 | 11.75 | 0 | 62.07 | 31258.21 | 174.06 | 1359.09 | 48.5 | 39.09 | 4037.76 | 0.81 | 0.9 | 3.45 | 0.26 | 1 | 10
0 | 145 | CONCLUIDO | 2.8398 | 35.21 | 19.12 | 4.7 | 0.06 | 244 | 285.18 | 61.2 | 1 | 242 | 77.98 | 35406.83 | 338.69 | 1360.19 | 198.37 | 39.09 | 77818.19 | 0.2 | 0.67 | 3.82 | 5.06 | 1 | 10
1 | 145 | CONCLUIDO | 3.284 | 30.45 | 17.75 | 5.88 | 0.08 | 181 | 285.68 | 61.2 | 1.25 | 179 | 78.24 | 35468.6 | 313.58 | 1359.55 | 156.17 | 39.09 | 57032.72 | 0.25 | 0.72 | 3.7 | 3.7 | 1 | 10
2 | 145 | CONCLUIDO | 3.6121 | 27.68 | 16.98 | 7.07 | 0.09 | 144 | 286.19 | 61.2 | 1.5 | 142 | 78.49 | 35530.47 | 299.01 | 1359.39 | 131.59 | 39.09 | 44928.64 | 0.3 | 0.76 | 3.65 | 2.92 | 1 | 10
3 | 145 | CONCLUIDO | 3.8632 | 25.88 | 16.47 | 8.23 | 0.11 | 120 | 286.69 | 61.2 | 1.75 | 118 | 78.74 | 35592.57 | 289.3 | 1359.3 | 116.16 | 39.09 | 37333.52 | 0.34 | 0.78 | 3.6 | 2.42 | 1 | 10
4 | 145 | CONCLUIDO | 4.0762 | 24.53 | 16.09 | 9.46 | 0.12 | 102 | 287.19 | 61.2 | 2 | 100 | 78.99 | 35654.65 | 281.62 | 1359.63 | 104.27 | 39.09 | 31482.02 | 0.37 | 0.8 | 3.57 | 2.04 | 1 | 10
5 | 145 | CONCLUIDO | 4.2403 | 23.58 | 15.84 | 10.68 | 0.14 | 89 | 287.7 | 61.2 | 2.25 | 87 | 79.25 | 35716.83 | 276.49 | 1359.51 | 96.29 | 39.09 | 27554.65 | 0.41 | 0.81 | 3.56 | 1.79 | 1 | 10
6 | 145 | CONCLUIDO | 4.3808 | 22.83 | 15.62 | 11.86 | 0.15 | 79 | 288.2 | 61.2 | 2.5 | 77 | 79.5 | 35779.11 | 271.79 | 1359.26 | 89.78 | 39.09 | 24347.59 | 0.44 | 0.82 | 3.54 | 1.57 | 1 | 10
7 | 145 | CONCLUIDO | 4.4971 | 22.24 | 15.46 | 13.07 | 0.17 | 71 | 288.71 | 61.2 | 2.75 | 69 | 79.76 | 35841.5 | 268.26 | 1359.31 | 84.24 | 39.09 | 21617.15 | 0.46 | 0.83 | 3.54 | 1.41 | 1 | 10
8 | 145 | CONCLUIDO | 4.589 | 21.79 | 15.34 | 14.16 | 0.18 | 65 | 289.21 | 61.2 | 3 | 63 | 80.02 | 35903.99 | 265.08 | 1359.34 | 81 | 39.09 | 20029.75 | 0.48 | 0.84 | 3.51 | 1.29 | 1 | 10
9 | 145 | CONCLUIDO | 4.6859 | 21.34 | 15.21 | 15.47 | 0.2 | 59 | 289.72 | 61.2 | 3.25 | 57 | 80.27 | 35966.59 | 262.3 | 1359.22 | 76.65 | 39.09 | 17882.21 | 0.51 | 0.84 | 3.51 | 1.16 | 1 | 10
10 | 145 | CONCLUIDO | 4.7523 | 21.04 | 15.13 | 16.5 | 0.21 | 55 | 290.23 | 61.2 | 3.5 | 53 | 80.53 | 36029.29 | 259.98 | 1359.33 | 74.23 | 39.09 | 16692.8 | 0.53 | 0.85 | 3.5 | 1.08 | 1 | 10
11 | 145 | CONCLUIDO | 4.8141 | 20.77 | 15.07 | 17.73 | 0.23 | 51 | 290.74 | 61.2 | 3.75 | 49 | 80.79 | 36092.1 | 258.11 | 1359.3 | 72.59 | 39.09 | 15894.01 | 0.54 | 0.85 | 3.5 | 1.03 | 1 | 10
12 | 145 | CONCLUIDO | 4.8898 | 20.45 | 14.97 | 19.11 | 0.24 | 47 | 291.25 | 61.2 | 4 | 45 | 81.05 | 36155.02 | 255.66 | 1359.22 | 69.07 | 39.09 | 14152.82 | 0.57 | 0.86 | 3.49 | 0.92 | 1 | 10
13 | 145 | CONCLUIDO | 4.9444 | 20.22 | 14.9 | 20.32 | 0.26 | 44 | 291.76 | 61.2 | 4.25 | 42 | 81.31 | 36218.04 | 253.65 | 1359.26 | 67.39 | 39.09 | 13327.4 | 0.58 | 0.86 | 3.48 | 0.86 | 1 | 10
14 | 145 | CONCLUIDO | 4.9777 | 20.09 | 14.88 | 21.25 | 0.27 | 42 | 292.27 | 61.2 | 4.5 | 40 | 81.57 | 36281.16 | 252.27 | 1359.18 | 66.68 | 39.09 | 12984.96 | 0.59 | 0.86 | 3.48 | 0.83 | 1 | 10
15 | 145 | CONCLUIDO | 5.0332 | 19.87 | 14.82 | 22.8 | 0.29 | 39 | 292.79 | 61.2 | 4.75 | 37 | 81.84 | 36344.4 | 250.36 | 1359.09 | 64.54 | 39.09 | 11930.79 | 0.61 | 0.87 | 3.48 | 0.77 | 1 | 10
16 | 145 | CONCLUIDO | 5.0693 | 19.73 | 14.78 | 23.97 | 0.3 | 37 | 293.3 | 61.2 | 5 | 35 | 82.1 | 36407.75 | 249.1 | 1359.18 | 63.52 | 39.09 | 11427.42 | 0.62 | 0.87 | 3.47 | 0.74 | 1 | 10
17 | 145 | CONCLUIDO | 5.1093 | 19.57 | 14.74 | 25.26 | 0.32 | 35 | 293.81 | 61.2 | 5.25 | 33 | 82.36 | 36471.2 | 247.28 | 1359.03 | 62.48 | 39.09 | 10917.9 | 0.63 | 0.87 | 3.46 | 0.69 | 1 | 10
18 | 145 | CONCLUIDO | 5.1518 | 19.41 | 14.68 | 26.7 | 0.33 | 33 | 294.33 | 61.2 | 5.5 | 31 | 82.63 | 36534.76 | 245.02 | 1359.11 | 60.48 | 39.09 | 9931.89 | 0.65 | 0.87 | 3.46 | 0.64 | 1 | 10
19 | 145 | CONCLUIDO | 5.1612 | 19.38 | 14.7 | 27.57 | 0.35 | 32 | 294.84 | 61.2 | 5.75 | 30 | 82.9 | 36598.44 | 244.92 | 1359.22 | 61.11 | 39.09 | 10251.48 | 0.64 | 0.87 | 3.47 | 0.65 | 1 | 10
20 | 145 | CONCLUIDO | 5.1849 | 19.29 | 14.67 | 28.39 | 0.36 | 31 | 295.36 | 61.2 | 6 | 29 | 83.16 | 36662.22 | 243.92 | 1359.08 | 59.95 | 39.09 | 9675.11 | 0.65 | 0.87 | 3.46 | 0.62 | 1 | 10
21 | 145 | CONCLUIDO | 5.2283 | 19.13 | 14.61 | 30.24 | 0.38 | 29 | 295.88 | 61.2 | 6.25 | 27 | 83.43 | 36726.12 | 241.86 | 1359.05 | 58.36 | 39.09 | 8888.53 | 0.67 | 0.88 | 3.46 | 0.57 | 1 | 10
22 | 145 | CONCLUIDO | 5.2451 | 19.07 | 14.61 | 31.3 | 0.39 | 28 | 296.4 | 61.2 | 6.5 | 26 | 83.7 | 36790.13 | 241.34 | 1359.18 | 58.02 | 39.09 | 8724.67 | 0.67 | 0.88 | 3.46 | 0.56 | 1 | 10
23 | 145 | CONCLUIDO | 5.2672 | 18.99 | 14.58 | 32.4 | 0.4 | 27 | 296.92 | 61.2 | 6.75 | 25 | 83.97 | 36854.25 | 239.72 | 1358.99 | 57.41 | 39.09 | 8422.23 | 0.68 | 0.88 | 3.45 | 0.54 | 1 | 10
24 | 145 | CONCLUIDO | 5.2898 | 18.9 | 14.55 | 33.59 | 0.42 | 26 | 297.44 | 61.2 | 7 | 24 | 84.24 | 36918.48 | 238.37 | 1359 | 56.65 | 39.09 | 8047.87 | 0.69 | 0.88 | 3.45 | 0.51 | 1 | 10
25 | 145 | CONCLUIDO | 5.3097 | 18.83 | 14.54 | 34.89 | 0.43 | 25 | 297.96 | 61.2 | 7.25 | 23 | 84.51 | 36982.83 | 237.01 | 1359.06 | 56.06 | 39.09 | 7757.27 | 0.7 | 0.88 | 3.45 | 0.49 | 1 | 10
26 | 145 | CONCLUIDO | 5.3362 | 18.74 | 14.5 | 36.24 | 0.45 | 24 | 298.48 | 61.2 | 7.5 | 22 | 84.79 | 37047.29 | 235.92 | 1359.08 | 54.74 | 39.09 | 7103.06 | 0.71 | 0.88 | 3.45 | 0.45 | 1 | 10
27 | 145 | CONCLUIDO | 5.3538 | 18.68 | 14.49 | 37.8 | 0.46 | 23 | 299.01 | 61.2 | 7.75 | 21 | 85.06 | 37111.87 | 234.63 | 1359.06 | 54.4 | 39.09 | 6939.72 | 0.72 | 0.89 | 3.45 | 0.44 | 1 | 10
28 | 145 | CONCLUIDO | 5.377 | 18.6 | 14.46 | 39.44 | 0.48 | 22 | 299.53 | 61.2 | 8 | 20 | 85.33 | 37176.68 | 233.21 | 1359.11 | 53.58 | 39.09 | 6532.73 | 0.73 | 0.89 | 3.45 | 0.42 | 1 | 10
29 | 145 | CONCLUIDO | 5.3769 | 18.6 | 14.46 | 39.45 | 0.49 | 22 | 300.06 | 61.2 | 8.25 | 20 | 85.61 | 37241.49 | 232.06 | 1359.05 | 53.98 | 39.09 | 6733.14 | 0.72 | 0.89 | 3.44 | 0.42 | 1 | 10
30 | 145 | CONCLUIDO | 5.3962 | 18.53 | 14.45 | 41.29 | 0.5 | 21 | 300.59 | 61.2 | 8.5 | 19 | 85.89 | 37306.42 | 231.38 | 1359.09 | 53.39 | 39.09 | 6443.09 | 0.73 | 0.89 | 3.44 | 0.4 | 1 | 10
31 | 145 | CONCLUIDO | 5.4204 | 18.45 | 14.42 | 43.27 | 0.52 | 20 | 301.11 | 61.2 | 8.75 | 18 | 86.16 | 37371.47 | 229.7 | 1359.14 | 52.34 | 39.09 | 5923.54 | 0.75 | 0.89 | 3.44 | 0.38 | 1 | 10
32 | 145 | CONCLUIDO | 5.425 | 18.43 | 14.41 | 43.22 | 0.53 | 20 | 301.64 | 61.2 | 9 | 18 | 86.44 | 37436.63 | 228.64 | 1359.09 | 52.14 | 39.09 | 5826.79 | 0.75 | 0.89 | 3.43 | 0.36 | 1 | 10
33 | 145 | CONCLUIDO | 5.4411 | 18.38 | 14.41 | 45.49 | 0.55 | 19 | 302.17 | 61.2 | 9.25 | 17 | 86.72 | 37501.91 | 227.31 | 1359 | 51.98 | 39.09 | 5750.54 | 0.75 | 0.89 | 3.44 | 0.36 | 1 | 10
34 | 145 | CONCLUIDO | 5.4686 | 18.29 | 14.37 | 47.89 | 0.56 | 18 | 302.7 | 61.2 | 9.5 | 16 | 87 | 37567.32 | 225.75 | 1358.99 | 50.77 | 39.09 | 5151.18 | 0.77 | 0.89 | 3.44 | 0.32 | 1 | 10
35 | 145 | CONCLUIDO | 5.4602 | 18.31 | 14.4 | 47.98 | 0.57 | 18 | 303.23 | 61.2 | 9.75 | 16 | 87.28 | 37632.84 | 226.15 | 1359.15 | 51.55 | 39.09 | 5537.32 | 0.76 | 0.89 | 3.44 | 0.35 | 1 | 10
36 | 145 | CONCLUIDO | 5.4871 | 18.22 | 14.36 | 50.68 | 0.59 | 17 | 303.76 | 61.2 | 10 | 15 | 87.57 | 37698.48 | 222.87 | 1359.06 | 50.39 | 39.09 | 4964.02 | 0.78 | 0.89 | 3.44 | 0.31 | 1 | 10
37 | 145 | CONCLUIDO | 5.4845 | 18.23 | 14.37 | 50.71 | 0.6 | 17 | 304.3 | 61.2 | 10.25 | 15 | 87.85 | 37764.25 | 222.9 | 1359.01 | 50.6 | 39.09 | 5069.93 | 0.77 | 0.89 | 3.44 | 0.32 | 1 | 10
38 | 145 | CONCLUIDO | 5.482 | 18.24 | 14.38 | 50.74 | 0.61 | 17 | 304.83 | 61.2 | 10.5 | 15 | 88.13 | 37830.13 | 222.31 | 1359.1 | 51.12 | 39.09 | 5332.01 | 0.76 | 0.89 | 3.43 | 0.33 | 1 | 10
39 | 145 | CONCLUIDO | 5.506 | 18.16 | 14.35 | 53.81 | 0.63 | 16 | 305.37 | 61.2 | 10.75 | 14 | 88.42 | 37896.14 | 221.09 | 1359.18 | 50.03 | 39.09 | 4789.09 | 0.78 | 0.89 | 3.44 | 0.3 | 1 | 10
40 | 145 | CONCLUIDO | 5.5056 | 18.16 | 14.35 | 53.82 | 0.64 | 16 | 305.9 | 61.2 | 11 | 14 | 88.7 | 37962.28 | 220.04 | 1359.04 | 50.25 | 39.09 | 4897.85 | 0.78 | 0.89 | 3.44 | 0.31 | 1 | 10
41 | 145 | CONCLUIDO | 5.53 | 18.08 | 14.33 | 57.3 | 0.65 | 15 | 306.44 | 61.2 | 11.25 | 13 | 88.99 | 38028.53 | 218.09 | 1359.06 | 49.4 | 39.09 | 4478.03 | 0.79 | 0.9 | 3.44 | 0.28 | 1 | 10
42 | 145 | CONCLUIDO | 5.5297 | 18.08 | 14.33 | 57.31 | 0.67 | 15 | 306.98 | 61.2 | 11.5 | 13 | 89.28 | 38094.91 | 217.81 | 1359 | 49.26 | 39.09 | 4410.94 | 0.79 | 0.9 | 3.44 | 0.28 | 1 | 10
43 | 145 | CONCLUIDO | 5.5305 | 18.08 | 14.32 | 57.3 | 0.68 | 15 | 307.52 | 61.2 | 11.75 | 13 | 89.57 | 38161.42 | 216.16 | 1359.2 | 49.44 | 39.09 | 4497.83 | 0.79 | 0.9 | 3.43 | 0.28 | 1 | 10
44 | 145 | CONCLUIDO | 5.554 | 18 | 14.3 | 61.29 | 0.69 | 14 | 308.06 | 61.2 | 12 | 12 | 89.86 | 38228.06 | 215.56 | 1359.01 | 48.6 | 39.09 | 4084.85 | 0.8 | 0.9 | 3.44 | 0.25 | 1 | 10
45 | 145 | CONCLUIDO | 5.5519 | 18.01 | 14.31 | 61.32 | 0.71 | 14 | 308.6 | 61.2 | 12.25 | 12 | 90.15 | 38294.82 | 215.02 | 1359.05 | 48.73 | 39.09 | 4150.06 | 0.8 | 0.9 | 3.44 | 0.26 | 1 | 10
46 | 145 | CONCLUIDO | 5.5532 | 18.01 | 14.3 | 61.3 | 0.72 | 14 | 309.14 | 61.2 | 12.5 | 12 | 90.44 | 38361.7 | 211.99 | 1359.07 | 48.82 | 39.09 | 4195.06 | 0.8 | 0.9 | 3.43 | 0.26 | 1 | 10
47 | 145 | CONCLUIDO | 5.5745 | 17.94 | 14.29 | 65.95 | 0.73 | 13 | 309.68 | 61.2 | 12.75 | 11 | 90.74 | 38428.72 | 210.25 | 1359.01 | 48.42 | 39.09 | 3999.83 | 0.81 | 0.9 | 3.43 | 0.24 | 1 | 10
48 | 145 | CONCLUIDO | 5.5756 | 17.94 | 14.29 | 65.93 | 0.75 | 13 | 310.23 | 61.2 | 13 | 11 | 91.03 | 38495.87 | 210.43 | 1359.01 | 48.34 | 39.09 | 3960.15 | 0.81 | 0.9 | 3.43 | 0.24 | 1 | 10
49 | 145 | CONCLUIDO | 5.5757 | 17.93 | 14.29 | 65.93 | 0.76 | 13 | 310.77 | 61.2 | 13.25 | 11 | 91.33 | 38563.14 | 210.63 | 1359.11 | 48.16 | 39.09 | 3867.31 | 0.81 | 0.9 | 3.43 | 0.24 | 1 | 10
50 | 145 | CONCLUIDO | 5.5759 | 17.93 | 14.28 | 65.93 | 0.77 | 13 | 311.32 | 61.2 | 13.5 | 11 | 91.62 | 38630.55 | 208.71 | 1359.07 | 48.1 | 39.09 | 3839.78 | 0.81 | 0.9 | 3.43 | 0.24 | 1 | 10
51 | 145 | CONCLUIDO | 5.6028 | 17.85 | 14.25 | 71.26 | 0.79 | 12 | 311.87 | 61.2 | 13.75 | 10 | 91.92 | 38698.21 | 206.92 | 1359 | 47.11 | 39.09 | 3348.62 | 0.83 | 0.9 | 3.43 | 0.21 | 1 | 10
52 | 145 | CONCLUIDO | 5.6 | 17.86 | 14.26 | 71.31 | 0.8 | 12 | 312.42 | 61.2 | 14 | 10 | 92.22 | 38765.89 | 206.57 | 1358.99 | 47.51 | 39.09 | 3549.35 | 0.82 | 0.9 | 3.43 | 0.22 | 1 | 10
53 | 145 | CONCLUIDO | 5.5978 | 17.86 | 14.27 | 71.34 | 0.81 | 12 | 312.97 | 61.2 | 14.25 | 9 | 92.52 | 38833.69 | 205.93 | 1358.99 | 47.58 | 39.09 | 3586.2 | 0.82 | 0.9 | 3.43 | 0.22 | 1 | 10
54 | 145 | CONCLUIDO | 5.5948 | 17.87 | 14.28 | 71.39 | 0.82 | 12 | 313.52 | 61.2 | 14.5 | 8 | 92.82 | 38901.63 | 204.62 | 1359.12 | 47.87 | 39.09 | 3731.13 | 0.82 | 0.9 | 3.43 | 0.23 | 1 | 10
55 | 145 | CONCLUIDO | 5.6197 | 17.79 | 14.25 | 77.74 | 0.84 | 11 | 314.07 | 61.2 | 14.75 | 7 | 93.12 | 38969.71 | 203.18 | 1359.04 | 47.11 | 39.09 | 3353.34 | 0.83 | 0.9 | 3.43 | 0.21 | 1 | 10
56 | 145 | CONCLUIDO | 5.6198 | 17.79 | 14.25 | 77.74 | 0.85 | 11 | 314.62 | 61.2 | 15 | 5 | 93.43 | 39037.92 | 203.32 | 1358.99 | 47.07 | 39.09 | 3335.19 | 0.83 | 0.9 | 3.43 | 0.21 | 1 | 10
57 | 145 | CONCLUIDO | 5.6193 | 17.8 | 14.25 | 77.75 | 0.86 | 11 | 315.18 | 61.2 | 15.25 | 4 | 93.73 | 39106.27 | 203.5 | 1359.08 | 47.07 | 39.09 | 3334.3 | 0.83 | 0.9 | 3.43 | 0.21 | 1 | 10
58 | 145 | CONCLUIDO | 5.6186 | 17.8 | 14.26 | 77.76 | 0.87 | 11 | 315.73 | 61.2 | 15.5 | 2 | 94.03 | 39174.75 | 203.01 | 1359.04 | 47.07 | 39.09 | 3334.32 | 0.83 | 0.9 | 3.44 | 0.21 | 1 | 10
59 | 145 | CONCLUIDO | 5.6187 | 17.8 | 14.26 | 77.76 | 0.89 | 11 | 316.29 | 61.2 | 15.75 | 3 | 94.34 | 39243.37 | 203.16 | 1358.99 | 47.05 | 39.09 | 3324.38 | 0.83 | 0.9 | 3.43 | 0.21 | 1 | 10
60 | 145 | CONCLUIDO | 5.6172 | 17.8 | 14.26 | 77.78 | 0.9 | 11 | 316.85 | 61.2 | 16 | 1 | 94.65 | 39312.13 | 202.35 | 1358.99 | 47.18 | 39.09 | 3387.74 | 0.83 | 0.9 | 3.44 | 0.21 | 1 | 10
61 | 145 | CONCLUIDO | 5.6155 | 17.81 | 14.27 | 77.81 | 0.91 | 11 | 317.41 | 61.2 | 16.25 | 0 | 94.96 | 39381.03 | 202.71 | 1358.99 | 47.22 | 39.09 | 3411.17 | 0.83 | 0.9 | 3.44 | 0.22 | 1 | 10
0 | 65 | CONCLUIDO | 4.4825 | 22.31 | 16.64 | 7.8 | 0.13 | 128 | 133.21 | 46.47 | 1 | 126 | 20.75 | 16663.42 | 176.79 | 1359.48 | 121.27 | 39.09 | 39850.75 | 0.32 | 0.77 | 3.63 | 2.59 | 1 | 10
1 | 65 | CONCLUIDO | 4.7911 | 20.87 | 16.02 | 9.81 | 0.17 | 98 | 133.55 | 46.47 | 1.25 | 96 | 20.83 | 16704.7 | 168.08 | 1359.54 | 102.33 | 39.09 | 30527.4 | 0.38 | 0.8 | 3.57 | 1.97 | 1 | 10
2 | 65 | CONCLUIDO | 5.0239 | 19.9 | 15.6 | 12 | 0.2 | 78 | 133.88 | 46.47 | 1.5 | 76 | 20.91 | 16746.01 | 161.32 | 1359.26 | 89.22 | 39.09 | 24072.27 | 0.44 | 0.82 | 3.53 | 1.55 | 1 | 10
3 | 65 | CONCLUIDO | 5.1866 | 19.28 | 15.33 | 14.15 | 0.23 | 65 | 134.22 | 46.47 | 1.75 | 63 | 21 | 16787.35 | 156.38 | 1359.27 | 80.76 | 39.09 | 19909.54 | 0.48 | 0.84 | 3.51 | 1.28 | 1 | 10
4 | 65 | CONCLUIDO | 5.3003 | 18.87 | 15.16 | 16.25 | 0.26 | 56 | 134.55 | 46.47 | 2 | 54 | 21.09 | 16828.84 | 152.4 | 1359.33 | 75.27 | 39.09 | 17207.73 | 0.52 | 0.85 | 3.51 | 1.11 | 1 | 10
5 | 65 | CONCLUIDO | 5.3965 | 18.53 | 15.02 | 18.39 | 0.29 | 49 | 134.89 | 46.47 | 2.25 | 47 | 21.17 | 16870.25 | 148.29 | 1359.13 | 70.71 | 39.09 | 14963.19 | 0.55 | 0.85 | 3.5 | 0.97 | 1 | 10
6 | 65 | CONCLUIDO | 5.478 | 18.25 | 14.9 | 20.8 | 0.33 | 43 | 135.22 | 46.47 | 2.5 | 41 | 21.26 | 16911.68 | 145.08 | 1359.22 | 67.3 | 39.09 | 13288.8 | 0.58 | 0.86 | 3.48 | 0.86 | 1 | 10
7 | 65 | CONCLUIDO | 5.5548 | 18 | 14.79 | 23.35 | 0.36 | 38 | 135.56 | 46.47 | 2.75 | 36 | 21.34 | 16953.14 | 141.39 | 1359.1 | 63.84 | 39.09 | 11584.69 | 0.61 | 0.87 | 3.47 | 0.74 | 1 | 10
8 | 65 | CONCLUIDO | 5.6145 | 17.81 | 14.71 | 25.95 | 0.39 | 34 | 135.9 | 46.47 | 3 | 32 | 21.43 | 16994.64 | 137.89 | 1359.14 | 61.3 | 39.09 | 10334.11 | 0.64 | 0.87 | 3.46 | 0.66 | 1 | 10
9 | 65 | CONCLUIDO | 5.6618 | 17.66 | 14.64 | 28.33 | 0.42 | 31 | 136.23 | 46.47 | 3.25 | 29 | 21.52 | 17036.16 | 134.42 | 1359.23 | 58.89 | 39.09 | 9142.46 | 0.66 | 0.88 | 3.46 | 0.59 | 1 | 10
10 | 65 | CONCLUIDO | 5.7057 | 17.53 | 14.58 | 31.25 | 0.45 | 28 | 136.57 | 46.47 | 3.5 | 26 | 21.6 | 17077.72 | 131.59 | 1359.2 | 57.53 | 39.09 | 8481.73 | 0.68 | 0.88 | 3.45 | 0.54 | 1 | 10
11 | 65 | CONCLUIDO | 5.7336 | 17.44 | 14.55 | 33.58 | 0.48 | 26 | 136.91 | 46.47 | 3.75 | 23 | 21.69 | 17119.3 | 128.5 | 1359.13 | 56.41 | 39.09 | 7930.84 | 0.69 | 0.88 | 3.45 | 0.51 | 1 | 10
12 | 65 | CONCLUIDO | 5.7649 | 17.35 | 14.51 | 36.28 | 0.52 | 24 | 137.25 | 46.47 | 4 | 18 | 21.78 | 17160.92 | 126.33 | 1359.18 | 54.94 | 39.09 | 7205.14 | 0.71 | 0.88 | 3.46 | 0.47 | 1 | 10
13 | 65 | CONCLUIDO | 5.7797 | 17.3 | 14.5 | 37.81 | 0.55 | 23 | 137.58 | 46.47 | 4.25 | 9 | 21.87 | 17202.57 | 124.53 | 1359.17 | 54.49 | 39.09 | 6984.01 | 0.72 | 0.89 | 3.45 | 0.45 | 1 | 10
14 | 65 | CONCLUIDO | 5.7713 | 17.33 | 14.52 | 37.88 | 0.58 | 23 | 137.92 | 46.47 | 4.5 | 3 | 21.95 | 17244.24 | 123.52 | 1359.22 | 54.91 | 39.09 | 7193.05 | 0.71 | 0.88 | 3.47 | 0.47 | 1 | 10
15 | 65 | CONCLUIDO | 5.7855 | 17.28 | 14.51 | 39.56 | 0.61 | 22 | 138.26 | 46.47 | 4.75 | 0 | 22.04 | 17285.95 | 123.4 | 1359.19 | 54.19 | 39.09 | 6839.64 | 0.72 | 0.88 | 3.47 | 0.46 | 1 | 10
0 | 130 | CONCLUIDO | 3.1104 | 32.15 | 18.59 | 5.07 | 0.07 | 220 | 252.85 | 59.19 | 1 | 218 | 62.65 | 31418.63 | 304.94 | 1359.65 | 182.59 | 39.09 | 70051.25 | 0.21 | 0.69 | 3.77 | 4.54 | 1 | 10
1 | 130 | CONCLUIDO | 3.5437 | 28.22 | 17.4 | 6.36 | 0.09 | 164 | 253.3 | 59.19 | 1.25 | 162 | 62.86 | 31474.5 | 284.32 | 1359.78 | 145.06 | 39.09 | 51563.06 | 0.27 | 0.74 | 3.68 | 3.34 | 1 | 10
2 | 130 | CONCLUIDO | 3.8569 | 25.93 | 16.72 | 7.66 | 0.11 | 131 | 253.75 | 59.19 | 1.5 | 129 | 63.06 | 31530.44 | 272.13 | 1359.39 | 123.68 | 39.09 | 41041.44 | 0.32 | 0.77 | 3.63 | 2.67 | 1 | 10
3 | 130 | CONCLUIDO | 4.1007 | 24.39 | 16.25 | 8.95 | 0.12 | 109 | 254.21 | 59.19 | 1.75 | 107 | 63.26 | 31586.46 | 263.64 | 1359.59 | 109.37 | 39.09 | 33994.45 | 0.36 | 0.79 | 3.59 | 2.2 | 1 | 10
4 | 130 | CONCLUIDO | 4.283 | 23.35 | 15.95 | 10.18 | 0.14 | 94 | 254.66 | 59.19 | 2 | 92 | 63.47 | 31642.55 | 257.63 | 1359.22 | 100.27 | 39.09 | 29519.68 | 0.39 | 0.8 | 3.55 | 1.9 | 1 | 10
5 | 130 | CONCLUIDO | 4.4431 | 22.51 | 15.69 | 11.48 | 0.16 | 82 | 255.12 | 59.19 | 2.25 | 80 | 63.67 | 31698.72 | 252.68 | 1359.23 | 91.91 | 39.09 | 25402.04 | 0.43 | 0.82 | 3.55 | 1.64 | 1 | 10
6 | 130 | CONCLUIDO | 4.5851 | 21.81 | 15.48 | 12.9 | 0.17 | 72 | 255.57 | 59.19 | 2.5 | 70 | 63.88 | 31754.97 | 248 | 1359.17 | 85.49 | 39.09 | 22238.77 | 0.46 | 0.83 | 3.53 | 1.44 | 1 | 10
7 | 130 | CONCLUIDO | 4.6929 | 21.31 | 15.33 | 14.15 | 0.19 | 65 | 256.03 | 59.19 | 2.75 | 63 | 64.09 | 31811.29 | 244.59 | 1359.13 | 80.64 | 39.09 | 19851.46 | 0.48 | 0.84 | 3.51 | 1.28 | 1 | 10
8 | 130 | CONCLUIDO | 4.7829 | 20.91 | 15.22 | 15.48 | 0.21 | 59 | 256.49 | 59.19 | 3 | 57 | 64.29 | 31867.69 | 242.01 | 1359.12 | 76.77 | 39.09 | 17945.69 | 0.51 | 0.84 | 3.52 | 1.17 | 1 | 10
9 | 130 | CONCLUIDO | 4.8672 | 20.55 | 15.1 | 16.78 | 0.23 | 54 | 256.95 | 59.19 | 3.25 | 52 | 64.5 | 31924.29 | 238.87 | 1359.13 | 73.26 | 39.09 | 16216.11 | 0.53 | 0.85 | 3.5 | 1.05 | 1 | 10
10 | 130 | CONCLUIDO | 4.9252 | 20.3 | 15.05 | 18.07 | 0.24 | 50 | 257.41 | 59.19 | 3.5 | 48 | 64.71 | 31980.84 | 237.13 | 1359.16 | 71.87 | 39.09 | 15540.67 | 0.54 | 0.85 | 3.5 | 1.01 | 1 | 10
11 | 130 | CONCLUIDO | 4.9986 | 20.01 | 14.95 | 19.5 | 0.26 | 46 | 257.86 | 59.19 | 3.75 | 44 | 64.92 | 32037.48 | 234.64 | 1359.16 | 68.63 | 39.09 | 13937.57 | 0.57 | 0.86 | 3.49 | 0.9 | 1 | 10
12 | 130 | CONCLUIDO | 5.0511 | 19.8 | 14.89 | 20.78 | 0.28 | 43 | 258.32 | 59.19 | 4 | 41 | 65.13 | 32094.19 | 232.63 | 1359.16 | 66.81 | 39.09 | 13045.84 | 0.59 | 0.86 | 3.48 | 0.84 | 1 | 10
13 | 130 | CONCLUIDO | 5.1028 | 19.6 | 14.84 | 22.25 | 0.29 | 40 | 258.78 | 59.19 | 4.25 | 38 | 65.34 | 32150.98 | 230.79 | 1359.16 | 65.09 | 39.09 | 12201.16 | 0.6 | 0.86 | 3.48 | 0.79 | 1 | 10
14 | 130 | CONCLUIDO | 5.143 | 19.44 | 14.78 | 23.34 | 0.31 | 38 | 259.25 | 59.19 | 4.5 | 36 | 65.55 | 32207.85 | 228.73 | 1359.1 | 63.73 | 39.09 | 11528.79 | 0.61 | 0.87 | 3.47 | 0.73 | 1 | 10
15 | 130 | CONCLUIDO | 5.179 | 19.31 | 14.74 | 24.57 | 0.33 | 36 | 259.71 | 59.19 | 4.75 | 34 | 65.76 | 32264.79 | 227.16 | 1359.1 | 62.22 | 39.09 | 10783.31 | 0.63 | 0.87 | 3.47 | 0.7 | 1 | 10
16 | 130 | CONCLUIDO | 5.214 | 19.18 | 14.71 | 25.96 | 0.34 | 34 | 260.17 | 59.19 | 5 | 32 | 65.98 | 32321.82 | 225.44 | 1359.07 | 61.13 | 39.09 | 10250.37 | 0.64 | 0.87 | 3.47 | 0.66 | 1 | 10
17 | 130 | CONCLUIDO | 5.2448 | 19.07 | 14.7 | 27.56 | 0.36 | 32 | 260.63 | 59.19 | 5.25 | 30 | 66.19 | 32378.93 | 224.1 | 1359.17 | 60.83 | 39.09 | 10109.54 | 0.64 | 0.87 | 3.47 | 0.65 | 1 | 10
18 | 130 | CONCLUIDO | 5.2895 | 18.91 | 14.63 | 29.27 | 0.37 | 30 | 261.1 | 59.19 | 5.5 | 28 | 66.4 | 32436.11 | 222.85 | 1359.07 | 59.06 | 39.09 | 9233.55 | 0.66 | 0.88 | 3.46 | 0.59 | 1 | 10
19 | 130 | CONCLUIDO | 5.3109 | 18.83 | 14.61 | 30.22 | 0.39 | 29 | 261.56 | 59.19 | 5.75 | 27 | 66.62 | 32493.38 | 221.01 | 1359.25 | 58.1 | 39.09 | 8759.19 | 0.67 | 0.88 | 3.46 | 0.56 | 1 | 10
20 | 130 | CONCLUIDO | 5.3308 | 18.76 | 14.59 | 31.25 | 0.41 | 28 | 262.03 | 59.19 | 6 | 26 | 66.83 | 32550.72 | 219.55 | 1359.08 | 57.56 | 39.09 | 8493.09 | 0.68 | 0.88 | 3.45 | 0.54 | 1 | 10
21 | 130 | CONCLUIDO | 5.3686 | 18.63 | 14.55 | 33.58 | 0.42 | 26 | 262.49 | 59.19 | 6.25 | 24 | 67.05 | 32608.15 | 218.15 | 1359.1 | 56.35 | 39.09 | 7901.07 | 0.69 | 0.88 | 3.45 | 0.5 | 1 | 10
22 | 130 | CONCLUIDO | 5.3902 | 18.55 | 14.53 | 34.86 | 0.44 | 25 | 262.96 | 59.19 | 6.5 | 23 | 67.26 | 32665.66 | 216.57 | 1359.16 | 55.71 | 39.09 | 7584.63 | 0.7 | 0.88 | 3.45 | 0.48 | 1 | 10
23 | 130 | CONCLUIDO | 5.4104 | 18.48 | 14.5 | 36.26 | 0.46 | 24 | 263.42 | 59.19 | 6.75 | 22 | 67.48 | 32723.25 | 215.52 | 1358.99 | 54.87 | 39.09 | 7168.8 | 0.71 | 0.88 | 3.45 | 0.46 | 1 | 10
24 | 130 | CONCLUIDO | 5.4304 | 18.42 | 14.49 | 37.79 | 0.47 | 23 | 263.89 | 59.19 | 7 | 21 | 67.7 | 32780.92 | 213.8 | 1359.09 | 54.3 | 39.09 | 6889.53 | 0.72 | 0.89 | 3.45 | 0.44 | 1 | 10
25 | 130 | CONCLUIDO | 5.4507 | 18.35 | 14.47 | 39.45 | 0.49 | 22 | 264.36 | 59.19 | 7.25 | 20 | 67.92 | 32838.68 | 212.38 | 1359.05 | 53.67 | 39.09 | 6579.15 | 0.73 | 0.89 | 3.45 | 0.42 | 1 | 10
26 | 130 | CONCLUIDO | 5.4488 | 18.35 | 14.47 | 39.47 | 0.5 | 22 | 264.83 | 59.19 | 7.5 | 20 | 68.14 | 32896.51 | 211.11 | 1359.04 | 54 | 39.09 | 6744.13 | 0.72 | 0.89 | 3.45 | 0.42 | 1 | 10
27 | 130 | CONCLUIDO | 5.4713 | 18.28 | 14.45 | 41.27 | 0.52 | 21 | 265.3 | 59.19 | 7.75 | 19 | 68.36 | 32954.43 | 210.03 | 1359.02 | 53.16 | 39.09 | 6328.62 | 0.74 | 0.89 | 3.44 | 0.4 | 1 | 10
28 | 130 | CONCLUIDO | 5.4929 | 18.21 | 14.42 | 43.27 | 0.54 | 20 | 265.77 | 59.19 | 8 | 18 | 68.58 | 33012.44 | 208.63 | 1359.18 | 52.39 | 39.09 | 5947.34 | 0.75 | 0.89 | 3.44 | 0.38 | 1 | 10
29 | 130 | CONCLUIDO | 5.5139 | 18.14 | 14.4 | 45.48 | 0.55 | 19 | 266.24 | 59.19 | 8.25 | 17 | 68.8 | 33070.52 | 206.75 | 1359.07 | 51.68 | 39.09 | 5601.95 | 0.76 | 0.89 | 3.44 | 0.36 | 1 | 10
30 | 130 | CONCLUIDO | 5.5112 | 18.14 | 14.41 | 45.51 | 0.57 | 19 | 266.71 | 59.19 | 8.5 | 17 | 69.02 | 33128.7 | 205.99 | 1359.11 | 52.05 | 39.09 | 5785.45 | 0.75 | 0.89 | 3.44 | 0.36 | 1 | 10
31 | 130 | CONCLUIDO | 5.5302 | 18.08 | 14.4 | 47.99 | 0.58 | 18 | 267.18 | 59.19 | 8.75 | 16 | 69.24 | 33186.95 | 204.88 | 1359.03 | 51.56 | 39.09 | 5544.86 | 0.76 | 0.89 | 3.44 | 0.35 | 1 | 10
32 | 130 | CONCLUIDO | 5.5583 | 17.99 | 14.36 | 50.66 | 0.6 | 17 | 267.66 | 59.19 | 9 | 15 | 69.46 | 33245.29 | 201.35 | 1359.04 | 50.09 | 39.09 | 4815.33 | 0.78 | 0.89 | 3.44 | 0.31 | 1 | 10
33 | 130 | CONCLUIDO | 5.5544 | 18 | 14.37 | 50.71 | 0.61 | 17 | 268.13 | 59.19 | 9.25 | 15 | 69.69 | 33303.72 | 201.23 | 1359.09 | 50.67 | 39.09 | 5102.54 | 0.77 | 0.89 | 3.44 | 0.32 | 1 | 10
34 | 130 | CONCLUIDO | 5.552 | 18.01 | 14.38 | 50.74 | 0.63 | 17 | 268.61 | 59.19 | 9.5 | 15 | 69.91 | 33362.23 | 200.44 | 1359.01 | 51.04 | 39.09 | 5288.2 | 0.77 | 0.89 | 3.44 | 0.33 | 1 | 10
35 | 130 | CONCLUIDO | 5.5712 | 17.95 | 14.36 | 53.86 | 0.64 | 16 | 269.08 | 59.19 | 9.75 | 14 | 70.14 | 33420.83 | 199.81 | 1359.1 | 50.46 | 39.09 | 5002.16 | 0.77 | 0.89 | 3.44 | 0.32 | 1 | 10
36 | 130 | CONCLUIDO | 5.5716 | 17.95 | 14.36 | 53.85 | 0.66 | 16 | 269.56 | 59.19 | 10 | 14 | 70.36 | 33479.51 | 196.74 | 1359.07 | 50.49 | 39.09 | 5020.91 | 0.77 | 0.89 | 3.44 | 0.31 | 1 | 10
37 | 130 | CONCLUIDO | 5.5984 | 17.86 | 14.32 | 57.3 | 0.68 | 15 | 270.03 | 59.19 | 10.25 | 13 | 70.59 | 33538.28 | 195.52 | 1359.01 | 49.4 | 39.09 | 4477.26 | 0.79 | 0.9 | 3.43 | 0.28 | 1 | 10
38 | 130 | CONCLUIDO | 5.5948 | 17.87 | 14.34 | 57.34 | 0.69 | 15 | 270.51 | 59.19 | 10.5 | 13 | 70.82 | 33597.14 | 195.28 | 1359 | 49.79 | 39.09 | 4673.45 | 0.79 | 0.89 | 3.43 | 0.29 | 1 | 10
39 | 130 | CONCLUIDO | 5.6209 | 17.79 | 14.3 | 61.29 | 0.71 | 14 | 270.99 | 59.19 | 10.75 | 12 | 71.04 | 33656.08 | 193.4 | 1359.17 | 48.63 | 39.09 | 4101.72 | 0.8 | 0.9 | 3.43 | 0.25 | 1 | 10
40 | 130 | CONCLUIDO | 5.6208 | 17.79 | 14.3 | 61.29 | 0.72 | 14 | 271.47 | 59.19 | 11 | 12 | 71.27 | 33715.11 | 192.38 | 1358.99 | 48.7 | 39.09 | 4134.98 | 0.8 | 0.9 | 3.43 | 0.26 | 1 | 10
41 | 130 | CONCLUIDO | 5.6162 | 17.81 | 14.32 | 61.35 | 0.74 | 14 | 271.95 | 59.19 | 11.25 | 11 | 71.5 | 33774.23 | 189.23 | 1358.99 | 49.06 | 39.09 | 4314.9 | 0.8 | 0.9 | 3.44 | 0.27 | 1 | 10
42 | 130 | CONCLUIDO | 5.6357 | 17.74 | 14.3 | 66.02 | 0.75 | 13 | 272.43 | 59.19 | 11.5 | 10 | 71.73 | 33833.57 | 188.03 | 1359.02 | 48.81 | 39.09 | 4192.41 | 0.8 | 0.9 | 3.43 | 0.26 | 1 | 10
43 | 130 | CONCLUIDO | 5.6387 | 17.73 | 14.29 | 65.97 | 0.77 | 13 | 272.91 | 59.19 | 11.75 | 10 | 71.96 | 33892.87 | 188.39 | 1358.99 | 48.28 | 39.09 | 3932.11 | 0.81 | 0.9 | 3.44 | 0.25 | 1 | 10
44 | 130 | CONCLUIDO | 5.6402 | 17.73 | 14.29 | 65.95 | 0.78 | 13 | 273.39 | 59.19 | 12 | 8 | 72.2 | 33952.26 | 187.24 | 1359.05 | 48.16 | 39.09 | 3871.57 | 0.81 | 0.9 | 3.44 | 0.24 | 1 | 10
45 | 130 | CONCLUIDO | 5.6619 | 17.66 | 14.27 | 71.35 | 0.8 | 12 | 273.87 | 59.19 | 12.25 | 7 | 72.43 | 34011.74 | 185.51 | 1359.16 | 47.48 | 39.09 | 3536.29 | 0.82 | 0.9 | 3.44 | 0.22 | 1 | 10
46 | 130 | CONCLUIDO | 5.6609 | 17.66 | 14.27 | 71.37 | 0.81 | 12 | 274.35 | 59.19 | 12.5 | 3 | 72.66 | 34071.31 | 185.84 | 1359.04 | 47.57 | 39.09 | 3579.97 | 0.82 | 0.9 | 3.44 | 0.23 | 1 | 10
47 | 130 | CONCLUIDO | 5.6635 | 17.66 | 14.27 | 71.33 | 0.83 | 12 | 274.84 | 59.19 | 12.75 | 3 | 72.89 | 34130.98 | 184.73 | 1359.04 | 47.33 | 39.09 | 3457.97 | 0.83 | 0.9 | 3.44 | 0.22 | 1 | 10
48 | 130 | CONCLUIDO | 5.6558 | 17.68 | 14.29 | 71.45 | 0.84 | 12 | 275.32 | 59.19 | 13 | 1 | 73.13 | 34190.73 | 184.26 | 1359.15 | 48.03 | 39.09 | 3810.53 | 0.81 | 0.9 | 3.44 | 0.24 | 1 | 10
49 | 130 | CONCLUIDO | 5.6544 | 17.69 | 14.29 | 71.47 | 0.86 | 12 | 275.81 | 59.19 | 13.25 | 0 | 73.36 | 34250.57 | 184.58 | 1359.12 | 48.03 | 39.09 | 3810.53 | 0.81 | 0.9 | 3.44 | 0.25 | 1 | 10
0 | 75 | CONCLUIDO | 4.2434 | 23.57 | 16.95 | 7.16 | 0.12 | 142 | 150.44 | 49.1 | 1 | 140 | 25.34 | 18787.76 | 196.5 | 1359.75 | 130.46 | 39.09 | 44376.25 | 0.3 | 0.76 | 3.66 | 2.9 | 1 | 10
1 | 75 | CONCLUIDO | 4.5879 | 21.8 | 16.22 | 9.01 | 0.15 | 108 | 150.78 | 49.1 | 1.25 | 106 | 25.44 | 18830.65 | 185.94 | 1359.54 | 108.14 | 39.09 | 33382.68 | 0.36 | 0.79 | 3.59 | 2.17 | 1 | 10
2 | 75 | CONCLUIDO | 4.8197 | 20.75 | 15.81 | 10.91 | 0.18 | 87 | 151.13 | 49.1 | 1.5 | 85 | 25.54 | 18873.58 | 179.4 | 1359.33 | 95.35 | 39.09 | 27096.59 | 0.41 | 0.81 | 3.56 | 1.76 | 1 | 10
3 | 75 | CONCLUIDO | 4.9913 | 20.04 | 15.53 | 12.76 | 0.2 | 73 | 151.48 | 49.1 | 1.75 | 71 | 25.64 | 18916.54 | 174.11 | 1359.23 | 86.47 | 39.09 | 22725 | 0.45 | 0.83 | 3.54 | 1.48 | 1 | 10
4 | 75 | CONCLUIDO | 5.1374 | 19.46 | 15.29 | 14.8 | 0.23 | 62 | 151.83 | 49.1 | 2 | 60 | 25.73 | 18959.54 | 169.78 | 1359.09 | 79.3 | 39.09 | 19192.38 | 0.49 | 0.84 | 3.52 | 1.25 | 1 | 10
5 | 75 | CONCLUIDO | 5.2548 | 19.03 | 15.1 | 16.78 | 0.26 | 54 | 152.18 | 49.1 | 2.25 | 52 | 25.83 | 19002.56 | 165.53 | 1359.12 | 73.37 | 39.09 | 16269.42 | 0.53 | 0.85 | 3.5 | 1.06 | 1 | 10
6 | 75 | CONCLUIDO | 5.3373 | 18.74 | 14.99 | 18.74 | 0.29 | 48 | 152.53 | 49.1 | 2.5 | 46 | 25.93 | 19045.63 | 162.3 | 1359.18 | 70.26 | 39.09 | 14743.86 | 0.56 | 0.86 | 3.48 | 0.94 | 1 | 10
7 | 75 | CONCLUIDO | 5.4069 | 18.5 | 14.9 | 20.8 | 0.32 | 43 | 152.88 | 49.1 | 2.75 | 41 | 26.03 | 19088.72 | 159.52 | 1359.14 | 67.35 | 39.09 | 13312.56 | 0.58 | 0.86 | 3.48 | 0.86 | 1 | 10
8 | 75 | CONCLUIDO | 5.4755 | 18.26 | 14.79 | 22.76 | 0.35 | 39 | 153.23 | 49.1 | 3 | 37 | 26.13 | 19131.85 | 156.1 | 1359.07 | 64.07 | 39.09 | 11693.75 | 0.61 | 0.87 | 3.47 | 0.75 | 1 | 10
9 | 75 | CONCLUIDO | 5.5266 | 18.09 | 14.75 | 25.28 | 0.37 | 35 | 153.58 | 49.1 | 3.25 | 33 | 26.23 | 19175.02 | 153.4 | 1359.1 | 62.37 | 39.09 | 10866.43 | 0.63 | 0.87 | 3.48 | 0.7 | 1 | 10
10 | 75 | CONCLUIDO | 5.5774 | 17.93 | 14.68 | 27.52 | 0.4 | 32 | 153.93 | 49.1 | 3.5 | 30 | 26.33 | 19218.22 | 150.13 | 1359 | 60.32 | 39.09 | 9855.82 | 0.65 | 0.87 | 3.46 | 0.63 | 1 | 10
11 | 75 | CONCLUIDO | 5.6097 | 17.83 | 14.63 | 29.27 | 0.43 | 30 | 154.28 | 49.1 | 3.75 | 28 | 26.43 | 19261.45 | 147.49 | 1359.02 | 58.92 | 39.09 | 9164.75 | 0.66 | 0.88 | 3.46 | 0.59 | 1 | 10
12 | 75 | CONCLUIDO | 5.6607 | 17.67 | 14.56 | 32.36 | 0.46 | 27 | 154.63 | 49.1 | 4 | 25 | 26.53 | 19304.72 | 144.82 | 1359.16 | 56.97 | 39.09 | 8206.57 | 0.69 | 0.88 | 3.45 | 0.52 | 1 | 10
13 | 75 | CONCLUIDO | 5.6916 | 17.57 | 14.53 | 34.87 | 0.49 | 25 | 154.98 | 49.1 | 4.25 | 23 | 26.63 | 19348.03 | 142.19 | 1359.24 | 55.69 | 39.09 | 7575.71 | 0.7 | 0.88 | 3.45 | 0.48 | 1 | 10
14 | 75 | CONCLUIDO | 5.7099 | 17.51 | 14.5 | 36.26 | 0.51 | 24 | 155.33 | 49.1 | 4.5 | 22 | 26.74 | 19391.36 | 139.19 | 1359.04 | 54.9 | 39.09 | 7183.51 | 0.71 | 0.88 | 3.45 | 0.46 | 1 | 10
15 | 75 | CONCLUIDO | 5.7425 | 17.41 | 14.47 | 39.45 | 0.54 | 22 | 155.68 | 49.1 | 4.75 | 19 | 26.84 | 19434.74 | 137.38 | 1359.02 | 53.73 | 39.09 | 6612.03 | 0.73 | 0.89 | 3.45 | 0.42 | 1 | 10
16 | 75 | CONCLUIDO | 5.7578 | 17.37 | 14.45 | 41.28 | 0.57 | 21 | 156.03 | 49.1 | 5 | 14 | 26.94 | 19478.15 | 134.03 | 1359.03 | 53.24 | 39.09 | 6370.35 | 0.73 | 0.89 | 3.44 | 0.4 | 1 | 10
17 | 75 | CONCLUIDO | 5.7706 | 17.33 | 14.44 | 43.33 | 0.59 | 20 | 156.39 | 49.1 | 5.25 | 9 | 27.04 | 19521.59 | 133.07 | 1359.05 | 52.66 | 39.09 | 6084.24 | 0.74 | 0.89 | 3.46 | 0.4 | 1 | 10
18 | 75 | CONCLUIDO | 5.7721 | 17.32 | 14.44 | 43.31 | 0.62 | 20 | 156.74 | 49.1 | 5.5 | 1 | 27.14 | 19565.07 | 132.51 | 1359.14 | 52.12 | 39.09 | 5813.62 | 0.75 | 0.89 | 3.46 | 0.39 | 1 | 10
19 | 75 | CONCLUIDO | 5.7728 | 17.32 | 14.44 | 43.3 | 0.65 | 20 | 157.09 | 49.1 | 5.75 | 0 | 27.25 | 19608.58 | 132.43 | 1359.05 | 52.07 | 39.09 | 5787.66 | 0.75 | 0.89 | 3.46 | 0.39 | 1 | 10
0 | 95 | CONCLUIDO | 3.8056 | 26.28 | 17.52 | 6.22 | 0.1 | 169 | 185.69 | 53.44 | 1 | 167 | 36.26 | 23136.14 | 234.55 | 1359.81 | 148.65 | 39.09 | 53336.9 | 0.26 | 0.73 | 3.69 | 3.47 | 1 | 10
1 | 95 | CONCLUIDO | 4.1921 | 23.85 | 16.62 | 7.79 | 0.12 | 128 | 186.07 | 53.44 | 1.25 | 126 | 36.39 | 23182.76 | 220.96 | 1359.66 | 121.2 | 39.09 | 39814.31 | 0.32 | 0.77 | 3.61 | 2.57 | 1 | 10
2 | 95 | CONCLUIDO | 4.46 | 22.42 | 16.12 | 9.39 | 0.14 | 103 | 186.45 | 53.44 | 1.5 | 101 | 36.51 | 23229.42 | 212.88 | 1359.35 | 105.31 | 39.09 | 31994.51 | 0.37 | 0.8 | 3.57 | 2.07 | 1 | 10
3 | 95 | CONCLUIDO | 4.6654 | 21.43 | 15.76 | 11 | 0.17 | 86 | 186.83 | 53.44 | 1.75 | 84 | 36.64 | 23276.13 | 206.73 | 1359.43 | 94.05 | 39.09 | 26450.44 | 0.42 | 0.81 | 3.55 | 1.71 | 1 | 10
4 | 95 | CONCLUIDO | 4.8165 | 20.76 | 15.54 | 12.6 | 0.19 | 74 | 187.21 | 53.44 | 2 | 72 | 36.77 | 23322.88 | 202.2 | 1359.28 | 87.16 | 39.09 | 23063.3 | 0.45 | 0.83 | 3.53 | 1.49 | 1 | 10
5 | 95 | CONCLUIDO | 4.9551 | 20.18 | 15.33 | 14.37 | 0.21 | 64 | 187.59 | 53.44 | 2.25 | 62 | 36.9 | 23369.68 | 197.89 | 1359.32 | 80.65 | 39.09 | 19861.92 | 0.48 | 0.84 | 3.51 | 1.28 | 1 | 10
6 | 95 | CONCLUIDO | 5.0548 | 19.78 | 15.19 | 15.99 | 0.24 | 57 | 187.97 | 53.44 | 2.5 | 55 | 37.03 | 23416.52 | 194.79 | 1359.15 | 76.21 | 39.09 | 17676.11 | 0.51 | 0.84 | 3.51 | 1.15 | 1 | 10
7 | 95 | CONCLUIDO | 5.1461 | 19.43 | 15.07 | 17.72 | 0.26 | 51 | 188.35 | 53.44 | 2.75 | 49 | 37.16 | 23463.4 | 191.37 | 1359.12 | 72.19 | 39.09 | 15695.71 | 0.54 | 0.85 | 3.5 | 1.02 | 1 | 10
8 | 95 | CONCLUIDO | 5.2287 | 19.13 | 14.94 | 19.49 | 0.28 | 46 | 188.73 | 53.44 | 3 | 44 | 37.29 | 23510.33 | 188.43 | 1359.43 | 68.8 | 39.09 | 14023.03 | 0.57 | 0.86 | 3.48 | 0.9 | 1 | 10
9 | 95 | CONCLUIDO | 5.2884 | 18.91 | 14.88 | 21.25 | 0.3 | 42 | 189.11 | 53.44 | 3.25 | 40 | 37.42 | 23557.3 | 185.98 | 1359.04 | 66.68 | 39.09 | 12982.59 | 0.59 | 0.86 | 3.47 | 0.83 | 1 | 10
10 | 95 | CONCLUIDO | 5.3394 | 18.73 | 14.81 | 22.78 | 0.33 | 39 | 189.49 | 53.44 | 3.5 | 37 | 37.55 | 23604.32 | 183.59 | 1359.14 | 64.66 | 39.09 | 11989.62 | 0.6 | 0.87 | 3.47 | 0.76 | 1 | 10
11 | 95 | CONCLUIDO | 5.3892 | 18.56 | 14.75 | 24.58 | 0.35 | 36 | 189.87 | 53.44 | 3.75 | 34 | 37.69 | 23651.38 | 181.53 | 1359.19 | 62.45 | 39.09 | 10899.36 | 0.63 | 0.87 | 3.47 | 0.7 | 1 | 10
12 | 95 | CONCLUIDO | 5.4404 | 18.38 | 14.68 | 26.7 | 0.37 | 33 | 190.25 | 53.44 | 4 | 31 | 37.82 | 23698.48 | 178.32 | 1359.27 | 60.51 | 39.09 | 9943.2 | 0.65 | 0.87 | 3.47 | 0.64 | 1 | 10
13 | 95 | CONCLUIDO | 5.4745 | 18.27 | 14.64 | 28.34 | 0.4 | 31 | 190.63 | 53.44 | 4.25 | 29 | 37.95 | 23745.63 | 176.66 | 1359.33 | 59.13 | 39.09 | 9264.53 | 0.66 | 0.88 | 3.46 | 0.6 | 1 | 10
14 | 95 | CONCLUIDO | 5.5037 | 18.17 | 14.62 | 30.25 | 0.42 | 29 | 191.02 | 53.44 | 4.5 | 27 | 38.08 | 23792.83 | 174.82 | 1359.14 | 58.41 | 39.09 | 8914.38 | 0.67 | 0.88 | 3.46 | 0.57 | 1 | 10
15 | 95 | CONCLUIDO | 5.5433 | 18.04 | 14.57 | 32.37 | 0.44 | 27 | 191.4 | 53.44 | 4.75 | 25 | 38.22 | 23840.07 | 172.5 | 1359.04 | 56.8 | 39.09 | 8118.15 | 0.69 | 0.88 | 3.46 | 0.52 | 1 | 10
16 | 95 | CONCLUIDO | 5.5581 | 17.99 | 14.56 | 33.59 | 0.46 | 26 | 191.78 | 53.44 | 5 | 24 | 38.35 | 23887.36 | 170.79 | 1359.08 | 56.65 | 39.09 | 8047.59 | 0.69 | 0.88 | 3.45 | 0.51 | 1 | 10
17 | 95 | CONCLUIDO | 5.5948 | 17.87 | 14.51 | 36.28 | 0.48 | 24 | 192.17 | 53.44 | 5.25 | 22 | 38.48 | 23934.69 | 168.32 | 1359.09 | 54.96 | 39.09 | 7212.61 | 0.71 | 0.88 | 3.46 | 0.46 | 1 | 10
18 | 95 | CONCLUIDO | 5.6151 | 17.81 | 14.48 | 37.79 | 0.51 | 23 | 192.55 | 53.44 | 5.5 | 21 | 38.62 | 23982.06 | 166.5 | 1359.09 | 54.42 | 39.09 | 6947.84 | 0.72 | 0.89 | 3.45 | 0.44 | 1 | 10
19 | 95 | CONCLUIDO | 5.632 | 17.76 | 14.47 | 39.46 | 0.53 | 22 | 192.94 | 53.44 | 5.75 | 20 | 38.75 | 24029.48 | 164.81 | 1359.09 | 53.84 | 39.09 | 6662.16 | 0.73 | 0.89 | 3.45 | 0.42 | 1 | 10
20 | 95 | CONCLUIDO | 5.6542 | 17.69 | 14.44 | 41.24 | 0.55 | 21 | 193.32 | 53.44 | 6 | 19 | 38.89 | 24076.95 | 161.75 | 1359.17 | 52.87 | 39.09 | 6183.42 | 0.74 | 0.89 | 3.44 | 0.39 | 1 | 10
21 | 95 | CONCLUIDO | 5.6747 | 17.62 | 14.41 | 43.23 | 0.57 | 20 | 193.71 | 53.44 | 6.25 | 18 | 39.02 | 24124.47 | 160.1 | 1359.07 | 52.07 | 39.09 | 5790.05 | 0.75 | 0.89 | 3.44 | 0.36 | 1 | 10
22 | 95 | CONCLUIDO | 5.6875 | 17.58 | 14.41 | 45.49 | 0.59 | 19 | 194.09 | 53.44 | 6.5 | 17 | 39.16 | 24172.03 | 157.91 | 1359.03 | 52.01 | 39.09 | 5765.12 | 0.75 | 0.89 | 3.44 | 0.36 | 1 | 10
23 | 95 | CONCLUIDO | 5.7015 | 17.54 | 14.4 | 48 | 0.62 | 18 | 194.48 | 53.44 | 6.75 | 14 | 39.29 | 24219.63 | 156.27 | 1359.05 | 51.52 | 39.09 | 5525.75 | 0.76 | 0.89 | 3.45 | 0.35 | 1 | 10
24 | 95 | CONCLUIDO | 5.7282 | 17.46 | 14.36 | 50.67 | 0.64 | 17 | 194.86 | 53.44 | 7 | 12 | 39.43 | 24267.28 | 152.96 | 1359.01 | 50.27 | 39.09 | 4903.6 | 0.78 | 0.89 | 3.44 | 0.31 | 1 | 10
25 | 95 | CONCLUIDO | 5.7191 | 17.49 | 14.38 | 50.77 | 0.66 | 17 | 195.25 | 53.44 | 7.25 | 12 | 39.57 | 24314.98 | 151.86 | 1359.09 | 51.1 | 39.09 | 5320.59 | 0.76 | 0.89 | 3.44 | 0.34 | 1 | 10
26 | 95 | CONCLUIDO | 5.7381 | 17.43 | 14.36 | 53.86 | 0.68 | 16 | 195.64 | 53.44 | 7.5 | 6 | 39.7 | 24362.73 | 150.48 | 1359.19 | 50.01 | 39.09 | 4782.11 | 0.78 | 0.89 | 3.45 | 0.32 | 1 | 10
27 | 95 | CONCLUIDO | 5.7354 | 17.44 | 14.37 | 53.89 | 0.7 | 16 | 196.03 | 53.44 | 7.75 | 4 | 39.84 | 24410.52 | 150.75 | 1359.24 | 50.44 | 39.09 | 4996.34 | 0.77 | 0.89 | 3.45 | 0.32 | 1 | 10
28 | 95 | CONCLUIDO | 5.7331 | 17.44 | 14.38 | 53.92 | 0.72 | 16 | 196.41 | 53.44 | 8 | 2 | 39.98 | 24458.36 | 151.01 | 1359.14 | 50.59 | 39.09 | 5069.87 | 0.77 | 0.89 | 3.45 | 0.33 | 1 | 10
29 | 95 | CONCLUIDO | 5.7335 | 17.44 | 14.38 | 53.91 | 0.74 | 16 | 196.8 | 53.44 | 8.25 | 0 | 40.12 | 24506.24 | 150.93 | 1359.11 | 50.44 | 39.09 | 4993.39 | 0.77 | 0.89 | 3.46 | 0.33 | 1 | 10
0 | 55 | CONCLUIDO | 4.7242 | 21.17 | 16.36 | 8.61 | 0.15 | 114 | 116.05 | 43.4 | 1 | 112 | 16.65 | 14546.17 | 156.99 | 1359.37 | 112.66 | 39.09 | 35613.34 | 0.35 | 0.78 | 3.6 | 2.31 | 1 | 10
1 | 55 | CONCLUIDO | 5.0048 | 19.98 | 15.82 | 10.91 | 0.19 | 87 | 116.37 | 43.4 | 1.25 | 85 | 16.72 | 14585.96 | 149.09 | 1359.56 | 95.47 | 39.09 | 27153.85 | 0.41 | 0.81 | 3.56 | 1.77 | 1 | 10
2 | 55 | CONCLUIDO | 5.2027 | 19.22 | 15.46 | 13.26 | 0.23 | 70 | 116.69 | 43.4 | 1.5 | 68 | 16.79 | 14625.77 | 143.04 | 1359.25 | 84.77 | 39.09 | 21888.84 | 0.46 | 0.83 | 3.53 | 1.42 | 1 | 10
3 | 55 | CONCLUIDO | 5.354 | 18.68 | 15.21 | 15.73 | 0.26 | 58 | 117.01 | 43.4 | 1.75 | 56 | 16.86 | 14665.62 | 138.18 | 1359.19 | 76.76 | 39.09 | 17942.27 | 0.51 | 0.84 | 3.51 | 1.16 | 1 | 10
4 | 55 | CONCLUIDO | 5.4707 | 18.28 | 15.02 | 18.4 | 0.3 | 49 | 117.34 | 43.4 | 2 | 47 | 16.94 | 14705.49 | 133.67 | 1359.14 | 71.02 | 39.09 | 15118.38 | 0.55 | 0.85 | 3.49 | 0.98 | 1 | 10
5 | 55 | CONCLUIDO | 5.5521 | 18.01 | 14.9 | 20.79 | 0.34 | 43 | 117.66 | 43.4 | 2.25 | 41 | 17.01 | 14745.39 | 129.68 | 1359.31 | 67.2 | 39.09 | 13238.96 | 0.58 | 0.86 | 3.48 | 0.85 | 1 | 10
6 | 55 | CONCLUIDO | 5.6376 | 17.74 | 14.77 | 23.95 | 0.37 | 37 | 117.98 | 43.4 | 2.5 | 35 | 17.08 | 14785.31 | 125.56 | 1359.15 | 63.23 | 39.09 | 11284.63 | 0.62 | 0.87 | 3.47 | 0.72 | 1 | 10
7 | 55 | CONCLUIDO | 5.6928 | 17.57 | 14.69 | 26.72 | 0.41 | 33 | 118.31 | 43.4 | 2.75 | 30 | 17.16 | 14825.26 | 121.56 | 1359.34 | 60.92 | 39.09 | 10149.07 | 0.64 | 0.87 | 3.46 | 0.65 | 1 | 10
8 | 55 | CONCLUIDO | 5.7334 | 17.44 | 14.64 | 29.28 | 0.45 | 30 | 118.63 | 43.4 | 3 | 25 | 17.23 | 14865.24 | 117.38 | 1359.06 | 59.01 | 39.09 | 9211.23 | 0.66 | 0.88 | 3.47 | 0.59 | 1 | 10
9 | 55 | CONCLUIDO | 5.7776 | 17.31 | 14.58 | 32.4 | 0.48 | 27 | 118.96 | 43.4 | 3.25 | 13 | 17.31 | 14905.25 | 115.42 | 1359.03 | 56.85 | 39.09 | 8142.44 | 0.69 | 0.88 | 3.47 | 0.53 | 1 | 10
10 | 55 | CONCLUIDO | 5.7836 | 17.29 | 14.59 | 33.66 | 0.52 | 26 | 119.28 | 43.4 | 3.5 | 4 | 17.38 | 14945.29 | 114.09 | 1359.24 | 56.55 | 39.09 | 7997.47 | 0.69 | 0.88 | 3.48 | 0.54 | 1 | 10
11 | 55 | CONCLUIDO | 5.7816 | 17.3 | 14.59 | 33.67 | 0.55 | 26 | 119.61 | 43.4 | 3.75 | 2 | 17.46 | 14985.35 | 114.7 | 1359.26 | 56.71 | 39.09 | 8079.03 | 0.69 | 0.88 | 3.48 | 0.54 | 1 | 10
12 | 55 | CONCLUIDO | 5.7809 | 17.3 | 14.59 | 33.68 | 0.59 | 26 | 119.93 | 43.4 | 4 | 0 | 17.53 | 15025.44 | 114.93 | 1359.25 | 56.73 | 39.09 | 8090.56 | 0.69 | 0.88 | 3.48 | 0.55 | 1 | 10

## gráficos
Selecione o eixo X:
Selecione o eixo Y:
Selecione o eixo Z:
Eixo X | Eixo Y | Eixo Z
0 | 0 | 0
0 | 0 | 0
0 | 0 | 0
0 | 0 | 0
0 | 0 | 0
0 | 0 | 0
0 | 0 | 0
0 | 0 | 0
0 | 0 | 0
0 | 0 | 0
0 | 0 | 0
0 | 0 | 0
0 | 0 | 0
0 | 0 | 0
0 | 0 | 0
0 | 0 | 0
0 | 0 | 0
0 | 0 | 0
0 | 0 | 0
0 | 0 | 0
0 | 0 | 0
0 | 0 | 0
0 | 0 | 0
0 | 0 | 0
0 | 0 | 0
0 | 0 | 0
0 | 0 | 0
0 | 0 | 0
0 | 0 | 0
0 | 0 | 0
0 | 0 | 0
0 | 0 | 0
0 | 0 | 0
0 | 0 | 0
0 | 0 | 0
0 | 0 | 0
0 | 0 | 0
0 | 0 | 0
0 | 0 | 0
0 | 0 | 0
0 | 0 | 0
0 | 0 | 0
0 | 0 | 0
0 | 0 | 0
0 | 0 | 0
0 | 0 | 0
0 | 0 | 0
0 | 0 | 0
0 | 0 | 0
0 | 0 | 0
0 | 0 | 0
0 | 0 | 0
0 | 0 | 0
0 | 0 | 0
0 | 0 | 0
0 | 0 | 0
0 | 0 | 0
0 | 0 | 0
0 | 0 | 0
0 | 0 | 0
0 | 0 | 0
0 | 0 | 0
0 | 0 | 0
0 | 0 | 0
0 | 0 | 0
0 | 0 | 0
0 | 0 | 0
0 | 0 | 0
0 | 0 | 0
0 | 0 | 0
0 | 0 | 0
0 | 0 | 0
0 | 0 | 0
0 | 0 | 0
0 | 0 | 0
0 | 0 | 0
0 | 0 | 0
0 | 0 | 0
0 | 0 | 0
0 | 0 | 0
0 | 0 | 0
0 | 0 | 0
0 | 0 | 0
0 | 0 | 0
0 | 0 | 0
0 | 0 | 0
0 | 0 | 0
0 | 0 | 0
0 | 0 | 0
0 | 0 | 0
0 | 0 | 0
0 | 0 | 0
0 | 0 | 0
0 | 0 | 0
0 | 0 | 0
0 | 0 | 0
0 | 0 | 0
0 | 0 | 0
0 | 0 | 0
0 | 0 | 0
0 | 0 | 0
0 | 0 | 0
0 | 0 | 0
0 | 0 | 0
0 | 0 | 0
0 | 0 | 0
0 | 0 | 0
0 | 0 | 0
0 | 0 | 0
0 | 0 | 0
0 | 0 | 0
0 | 0 | 0
0 | 0 | 0
0 | 0 | 0
0 | 0 | 0
0 | 0 | 0
0 | 0 | 0
0 | 0 | 0
0 | 0 | 0
0 | 0 | 0
0 | 0 | 0
0 | 0 | 0
0 | 0 | 0
0 | 0 | 0
0 | 0 | 0
0 | 0 | 0
0 | 0 | 0
0 | 0 | 0
0 | 0 | 0
0 | 0 | 0
0 | 0 | 0
0 | 0 | 0
0 | 0 | 0
0 | 0 | 0
0 | 0 | 0
0 | 0 | 0
0 | 0 | 0
0 | 0 | 0
0 | 0 | 0
0 | 0 | 0
0 | 0 | 0
0 | 0 | 0
0 | 0 | 0
0 | 0 | 0
0 | 0 | 0
0 | 0 | 0
0 | 0 | 0
0 | 0 | 0
0 | 0 | 0
0 | 0 | 0
0 | 0 | 0
0 | 0 | 0
0 | 0 | 0
0 | 0 | 0
0 | 0 | 0
0 | 0 | 0
0 | 0 | 0
0 | 0 | 0
0 | 0 | 0
0 | 0 | 0
0 | 0 | 0
0 | 0 | 0
0 | 0 | 0
0 | 0 | 0
0 | 0 | 0
0 | 0 | 0
0 | 0 | 0
0 | 0 | 0
0 | 0 | 0
0 | 0 | 0
0 | 0 | 0
0 | 0 | 0
0 | 0 | 0
0 | 0 | 0
0 | 0 | 0
0 | 0 | 0
0 | 0 | 0
0 | 0 | 0
0 | 0 | 0
0 | 0 | 0
0 | 0 | 0
0 | 0 | 0
0 | 0 | 0
0 | 0 | 0
0 | 0 | 0
0 | 0 | 0
0 | 0 | 0
0 | 0 | 0
0 | 0 | 0
0 | 0 | 0
0 | 0 | 0
0 | 0 | 0
0 | 0 | 0
0 | 0 | 0
0 | 0 | 0
0 | 0 | 0
0 | 0 | 0
0 | 0 | 0
0 | 0 | 0
0 | 0 | 0
0 | 0 | 0
0 | 0 | 0
0 | 0 | 0
0 | 0 | 0
0 | 0 | 0
0 | 0 | 0
0 | 0 | 0
0 | 0 | 0
0 | 0 | 0
0 | 0 | 0
0 | 0 | 0
0 | 0 | 0
0 | 0 | 0
0 | 0 | 0
0 | 0 | 0
0 | 0 | 0
0 | 0 | 0
0 | 0 | 0
0 | 0 | 0
0 | 0 | 0
0 | 0 | 0
0 | 0 | 0
0 | 0 | 0
0 | 0 | 0
0 | 0 | 0
0 | 0 | 0
0 | 0 | 0
0 | 0 | 0
0 | 0 | 0
0 | 0 | 0
0 | 0 | 0
0 | 0 | 0
0 | 0 | 0
0 | 0 | 0
0 | 0 | 0
0 | 0 | 0
0 | 0 | 0
0 | 0 | 0
0 | 0 | 0
0 | 0 | 0
0 | 0 | 0
0 | 0 | 0
0 | 0 | 0
0 | 0 | 0
0 | 0 | 0
0 | 0 | 0
0 | 0 | 0
0 | 0 | 0
0 | 0 | 0
0 | 0 | 0
0 | 0 | 0
0 | 0 | 0
0 | 0 | 0
0 | 0 | 0
0 | 0 | 0
0 | 0 | 0
0 | 0 | 0
0 | 0 | 0
0 | 0 | 0
0 | 0 | 0
0 | 0 | 0
0 | 0 | 0
0 | 0 | 0
0 | 0 | 0
0 | 0 | 0
0 | 0 | 0
0 | 0 | 0
0 | 0 | 0
0 | 0 | 0
0 | 0 | 0
0 | 0 | 0
0 | 0 | 0
0 | 0 | 0
0 | 0 | 0
0 | 0 | 0
0 | 0 | 0
0 | 0 | 0
0 | 0 | 0
0 | 0 | 0
0 | 0 | 0
0 | 0 | 0
0 | 0 | 0
0 | 0 | 0
0 | 0 | 0
0 | 0 | 0
0 | 0 | 0
0 | 0 | 0
0 | 0 | 0
0 | 0 | 0
0 | 0 | 0
0 | 0 | 0
0 | 0 | 0
0 | 0 | 0
0 | 0 | 0
0 | 0 | 0
0 | 0 | 0
0 | 0 | 0
0 | 0 | 0
0 | 0 | 0
0 | 0 | 0
0 | 0 | 0
0 | 0 | 0
0 | 0 | 0
0 | 0 | 0
0 | 0 | 0
0 | 0 | 0
0 | 0 | 0
0 | 0 | 0
0 | 0 | 0
0 | 0 | 0
0 | 0 | 0
0 | 0 | 0
0 | 0 | 0
0 | 0 | 0
0 | 0 | 0
0 | 0 | 0
0 | 0 | 0
0 | 0 | 0
0 | 0 | 0
0 | 0 | 0
0 | 0 | 0
0 | 0 | 0
0 | 0 | 0
0 | 0 | 0
0 | 0 | 0
0 | 0 | 0
0 | 0 | 0
0 | 0 | 0
0 | 0 | 0
0 | 0 | 0
0 | 0 | 0
0 | 0 | 0
0 | 0 | 0
0 | 0 | 0
0 | 0 | 0
0 | 0 | 0
0 | 0 | 0
0 | 0 | 0
0 | 0 | 0
0 | 0 | 0
0 | 0 | 0
0 | 0 | 0
0 | 0 | 0
0 | 0 | 0
0 | 0 | 0
0 | 0 | 0
0 | 0 | 0
0 | 0 | 0
0 | 0 | 0
0 | 0 | 0
0 | 0 | 0
0 | 0 | 0
0 | 0 | 0
0 | 0 | 0
0 | 0 | 0
0 | 0 | 0
0 | 0 | 0
0 | 0 | 0
0 | 0 | 0
0 | 0 | 0
0 | 0 | 0
0 | 0 | 0
0 | 0 | 0
0 | 0 | 0
0 | 0 | 0
0 | 0 | 0
0 | 0 | 0
0 | 0 | 0
0 | 0 | 0
0 | 0 | 0
0 | 0 | 0
0 | 0 | 0
0 | 0 | 0
0 | 0 | 0
0 | 0 | 0
0 | 0 | 0
0 | 0 | 0
0 | 0 | 0
0 | 0 | 0
0 | 0 | 0
0 | 0 | 0
0 | 0 | 0
0 | 0 | 0
0 | 0 | 0
0 | 0 | 0
0 | 0 | 0
0 | 0 | 0
0 | 0 | 0
0 | 0 | 0
0 | 0 | 0
0 | 0 | 0
0 | 0 | 0
0 | 0 | 0
0 | 0 | 0
0 | 0 | 0
0 | 0 | 0
0 | 0 | 0
0 | 0 | 0
0 | 0 | 0
0 | 0 | 0
0 | 0 | 0
0 | 0 | 0
0 | 0 | 0
0 | 0 | 0
0 | 0 | 0
0 | 0 | 0
0 | 0 | 0
0 | 0 | 0
0 | 0 | 0
0 | 0 | 0
0 | 0 | 0
0 | 0 | 0
0 | 0 | 0
0 | 0 | 0
0 | 0 | 0
0 | 0 | 0
0 | 0 | 0
0 | 0 | 0
0 | 0 | 0
0 | 0 | 0
0 | 0 | 0
0 | 0 | 0
0 | 0 | 0
0 | 0 | 0
0 | 0 | 0
0 | 0 | 0
0 | 0 | 0
0 | 0 | 0
0 | 0 | 0
0 | 0 | 0
0 | 0 | 0
0 | 0 | 0
0 | 0 | 0
0 | 0 | 0
0 | 0 | 0
0 | 0 | 0
0 | 0 | 0
0 | 0 | 0
0 | 0 | 0
0 | 0 | 0
0 | 0 | 0
0 | 0 | 0
0 | 0 | 0
0 | 0 | 0
0 | 0 | 0
0 | 0 | 0
0 | 0 | 0
0 | 0 | 0
0 | 0 | 0
0 | 0 | 0
0 | 0 | 0
0 | 0 | 0
0 | 0 | 0
0 | 0 | 0
0 | 0 | 0
0 | 0 | 0
0 | 0 | 0
0 | 0 | 0
0 | 0 | 0
0 | 0 | 0
0 | 0 | 0
0 | 0 | 0
0 | 0 | 0
0 | 0 | 0
0 | 0 | 0
0 | 0 | 0
0 | 0 | 0
0 | 0 | 0
0 | 0 | 0
0 | 0 | 0
0 | 0 | 0
0 | 0 | 0
0 | 0 | 0
0 | 0 | 0
0 | 0 | 0
0 | 0 | 0
0 | 0 | 0
0 | 0 | 0
0 | 0 | 0
0 | 0 | 0
0 | 0 | 0
0 | 0 | 0
0 | 0 | 0
0 | 0 | 0
0 | 0 | 0
0 | 0 | 0
0 | 0 | 0
0 | 0 | 0
0 | 0 | 0
0 | 0 | 0
0 | 0 | 0
0 | 0 | 0
0 | 0 | 0
0 | 0 | 0
0 | 0 | 0
0 | 0 | 0
0 | 0 | 0
0 | 0 | 0
0 | 0 | 0
0 | 0 | 0
0 | 0 | 0
0 | 0 | 0
0 | 0 | 0
0 | 0 | 0
0 | 0 | 0
0 | 0 | 0
0 | 0 | 0
0 | 0 | 0
0 | 0 | 0
0 | 0 | 0
0 | 0 | 0
0 | 0 | 0
0 | 0 | 0
0 | 0 | 0
0 | 0 | 0
0 | 0 | 0
0 | 0 | 0
0 | 0 | 0
0 | 0 | 0
0 | 0 | 0
0 | 0 | 0
0 | 0 | 0
0 | 0 | 0
0 | 0 | 0
0 | 0 | 0
0 | 0 | 0
0 | 0 | 0
0 | 0 | 0
0 | 0 | 0
0 | 0 | 0
0 | 0 | 0
0 | 0 | 0
0 | 0 | 0
0 | 0 | 0
0 | 0 | 0
0 | 0 | 0
0 | 0 | 0
0 | 0 | 0
0 | 0 | 0
0 | 0 | 0
0 | 0 | 0
0 | 0 | 0
0 | 0 | 0
0 | 0 | 0
0 | 0 | 0
0 | 0 | 0
0 | 0 | 0
0 | 0 | 0
0 | 0 | 0
0 | 0 | 0
0 | 0 | 0
0 | 0 | 0
0 | 0 | 0
0 | 0 | 0
0 | 0 | 0
0 | 0 | 0
0 | 0 | 0
0 | 0 | 0
0 | 0 | 0
0 | 0 | 0
0 | 0 | 0
0 | 0 | 0
0 | 0 | 0
0 | 0 | 0
0 | 0 | 0
0 | 0 | 0
0 | 0 | 0
0 | 0 | 0
0 | 0 | 0
0 | 0 | 0
0 | 0 | 0
0 | 0 | 0
0 | 0 | 0
0 | 0 | 0
0 | 0 | 0
0 | 0 | 0
0 | 0 | 0
0 | 0 | 0
0 | 0 | 0
0 | 0 | 0
0 | 0 | 0
0 | 0 | 0
0 | 0 | 0
0 | 0 | 0
0 | 0 | 0
0 | 0 | 0
0 | 0 | 0
0 | 0 | 0
0 | 0 | 0
0 | 0 | 0
0 | 0 | 0
0 | 0 | 0
0 | 0 | 0
0 | 0 | 0
0 | 0 | 0
0 | 0 | 0
0 | 0 | 0
0 | 0 | 0
0 | 0 | 0
0 | 0 | 0
0 | 0 | 0
0 | 0 | 0
0 | 0 | 0
0 | 0 | 0
0 | 0 | 0
0 | 0 | 0
0 | 0 | 0
0 | 0 | 0
0 | 0 | 0
0 | 0 | 0
0 | 0 | 0
0 | 0 | 0
0 | 0 | 0
0 | 0 | 0
0 | 0 | 0
0 | 0 | 0
0 | 0 | 0
0 | 0 | 0
0 | 0 | 0
0 | 0 | 0
0 | 0 | 0
0 | 0 | 0
0 | 0 | 0
0 | 0 | 0
0 | 0 | 0
0 | 0 | 0
0 | 0 | 0
0 | 0 | 0
0 | 0 | 0
0 | 0 | 0
0 | 0 | 0
0 | 0 | 0
0 | 0 | 0
0 | 0 | 0
0 | 0 | 0
0 | 0 | 0
0 | 0 | 0
0 | 0 | 0
0 | 0 | 0
0 | 0 | 0
0 | 0 | 0
0 | 0 | 0
0 | 0 | 0
0 | 0 | 0
0 | 0 | 0
0 | 0 | 0
0 | 0 | 0
0 | 0 | 0
0 | 0 | 0
0 | 0 | 0
0 | 0 | 0
0 | 0 | 0
0 | 0 | 0
0 | 0 | 0
0 | 0 | 0
0 | 0 | 0
0 | 0 | 0
0 | 0 | 0
0 | 0 | 0
0 | 0 | 0
0 | 0 | 0
0 | 0 | 0
0 | 0 | 0
0 | 0 | 0
0 | 0 | 0
0 | 0 | 0
0 | 0 | 0
0 | 0 | 0
0 | 0 | 0
0 | 0 | 0
0 | 0 | 0
0 | 0 | 0
0 | 0 | 0
0 | 0 | 0
0 | 0 | 0
0 | 0 | 0
0 | 0 | 0
0 | 0 | 0
0 | 0 | 0
0 | 0 | 0
0 | 0 | 0
0 | 0 | 0
0 | 0 | 0
0 | 0 | 0
0 | 0 | 0
0 | 0 | 0
0 | 0 | 0
0 | 0 | 0
0 | 0 | 0
0 | 0 | 0
0 | 0 | 0
0 | 0 | 0
0 | 0 | 0
0 | 0 | 0
0 | 0 | 0
0 | 0 | 0
0 | 0 | 0
0 | 0 | 0
0 | 0 | 0
0 | 0 | 0
0 | 0 | 0
0 | 0 | 0
0 | 0 | 0
0 | 0 | 0
0 | 0 | 0
0 | 0 | 0
0 | 0 | 0
0 | 0 | 0
0 | 0 | 0
0 | 0 | 0
0 | 0 | 0
0 | 0 | 0
0 | 0 | 0
0 | 0 | 0
0 | 0 | 0
0 | 0 | 0
0 | 0 | 0
0 | 0 | 0
0 | 0 | 0
0 | 0 | 0
0 | 0 | 0
0 | 0 | 0
0 | 0 | 0
0 | 0 | 0
0 | 0 | 0
0 | 0 | 0
0 | 0 | 0
0 | 0 | 0
0 | 0 | 0
0 | 0 | 0
0 | 0 | 0
0 | 0 | 0
0 | 0 | 0
0 | 0 | 0
0 | 0 | 0
0 | 0 | 0
0 | 0 | 0
0 | 0 | 0
0 | 0 | 0
0 | 0 | 0
0 | 0 | 0
0 | 0 | 0
0 | 0 | 0
0 | 0 | 0
0 | 0 | 0
0 | 0 | 0
0 | 0 | 0
0 | 0 | 0
0 | 0 | 0
0 | 0 | 0
0 | 0 | 0
0 | 0 | 0
0 | 0 | 0
0 | 0 | 0
0 | 0 | 0
0 | 0 | 0
0 | 0 | 0
0 | 0 | 0
0 | 0 | 0
0 | 0 | 0
0 | 0 | 0
0 | 0 | 0
0 | 0 | 0
0 | 0 | 0

## hidden (hidden)
Unnamed: 0
Volume de calda [L]
STATUS
Capacidade operacional [ha/h]
Tempo de missao [h]
Tempo util [h]
Tempo por voo [min]
Autonomia Projetada [h]
N° Voos
MTOW [kg]
Massa Estrutura [kg]
Combustível [kg]
Abastecimentos
Massa gerador
Potência gerador [W]
Combustível consumido [L]
Calda cons [L]
Distância percorrida [km]
Distância Pulverizando [km]
RTL ACUMULADO[m]
EOC [km/km]
EOC [h/h]
Tempo de manobra [h]
Tempo rtl_rtw [h]
V pulv [m/s]
V desloc [m/s]