## RESULTADOS_18
Unnamed: 0 | Volume de calda [L] | STATUS | Capacidade operacional [ha/h] | Tempo de missao [h] | Tempo util [h] | Tempo por voo [min] | Autonomia Projetada [h] | N° Voos | MTOW [kg] | Massa Estrutura [kg] | Combustível [kg] | Abastecimentos | Massa gerador | Potência gerador [W] | Combustível consumido [L] | Calda cons [L] | Distância percorrida [km] | Distância Pulverizando [km] | RTL ACUMULADO[m] | EOC [km/km] | EOC [h/h] | Tempo de manobra [h] | Tempo rtl_rtw [h] | V pulv [m/s] | V desloc [m/s] | Preço Total por ha Simples [R$/ha] | Preço Total por ha Presumido [R$/ha] | Preço Total por ha Real [R$/ha] | Preço Total Simples [R$] | Preço Total Presumido [R$] | Prod CAPEX [ha/h/R$] | Dias Trabalhados | Preço Total Real [R$]
0 | 100 | CONCLUIDO | 10.3746 | 9.64 | 5.1 | 5.88 | 0.09 | 52 | 194.77 | 54.38 | 1 | 50 | 39.4 | 24256.19 | 70.43 | 203.58 | 47.11 | 13.05 | 16501.66 | 0.28 | 0.73 | 0.14 | 1.06 | 1 | 10 | 52.3918 | 71.6848 | 64.8433 | 52391.8387 | 71684.8251 | 2.4216e-06 | 0.13389 | 64843.326
1 | 100 | CONCLUIDO | 11.3005 | 8.85 | 4.82 | 7.41 | 0.11 | 39 | 195.16 | 54.38 | 1.25 | 37 | 39.53 | 24303.87 | 66.26 | 203.59 | 38.14 | 13.05 | 12079.58 | 0.34 | 0.78 | 0.12 | 0.78 | 1 | 10 | 45.5513 | 62.3253 | 56.3771 | 45551.2955 | 62325.2921 | 2.6377e-06 | 0.12292 | 56377.0537
2 | 100 | CONCLUIDO | 11.8577 | 8.43 | 4.67 | 8.76 | 0.14 | 32 | 195.55 | 54.38 | 1.5 | 30 | 39.67 | 24351.61 | 64.08 | 203.65 | 33.77 | 13.05 | 9932.08 | 0.39 | 0.8 | 0.11 | 0.63 | 1 | 10 | 42.143 | 57.6619 | 52.1588 | 42143.0182 | 57661.9367 | 2.7678e-06 | 0.11708 | 52158.7624
3 | 100 | CONCLUIDO | 12.2879 | 8.14 | 4.57 | 10.16 | 0.16 | 27 | 195.93 | 54.38 | 1.75 | 25 | 39.81 | 24399.39 | 62.48 | 203.57 | 30.49 | 13.05 | 8316.82 | 0.43 | 0.82 | 0.1 | 0.53 | 1 | 10 | 39.7952 | 54.4495 | 49.253 | 39795.1985 | 54449.5462 | 2.8682e-06 | 0.11306 | 49252.9579
4 | 100 | CONCLUIDO | 12.6752 | 7.89 | 4.48 | 11.68 | 0.18 | 23 | 196.32 | 54.38 | 2 | 21 | 39.95 | 24447.22 | 61.02 | 203.58 | 27.6 | 13.05 | 6889.88 | 0.47 | 0.83 | 0.09 | 0.44 | 1 | 10 | 37.8092 | 51.7322 | 46.795 | 37809.2245 | 51732.2489 | 2.9586e-06 | 0.10958 | 46794.9957
5 | 100 | CONCLUIDO | 12.9936 | 7.7 | 4.4 | 13.21 | 0.2 | 20 | 196.71 | 54.38 | 2.25 | 18 | 40.08 | 24495.09 | 59.76 | 203.59 | 25.09 | 13.05 | 5648.88 | 0.52 | 0.85 | 0.09 | 0.36 | 1 | 10 | 36.2278 | 49.5685 | 44.8378 | 36227.839 | 49568.5275 | 3.0329e-06 | 0.10694 | 44837.7768
6 | 100 | CONCLUIDO | 13.2188 | 7.56 | 4.35 | 14.49 | 0.23 | 18 | 197.1 | 54.38 | 2.5 | 16 | 40.22 | 24543.01 | 58.82 | 203.56 | 23.8 | 13.05 | 5014.54 | 0.55 | 0.86 | 0.07 | 0.31 | 1 | 10 | 35.1483 | 48.0914 | 43.5016 | 35148.2566 | 48091.3954 | 3.0855e-06 | 0.105 | 43501.6201
7 | 100 | CONCLUIDO | 13.2144 | 7.57 | 4.39 | 15.49 | 0.25 | 17 | 197.49 | 54.38 | 2.75 | 15 | 40.36 | 24590.98 | 59.29 | 203.56 | 25.12 | 13.05 | 5680.82 | 0.52 | 0.85 | 0.08 | 0.35 | 1 | 10 | 35.4356 | 48.4846 | 43.8573 | 35435.6012 | 48484.5528 | 3.0844e-06 | 0.10514 | 43857.2551
8 | 100 | CONCLUIDO | 13.463 | 7.43 | 4.33 | 17.31 | 0.27 | 15 | 197.88 | 54.38 | 3 | 13 | 40.5 | 24639 | 58.15 | 203.58 | 23.01 | 13.05 | 4634.43 | 0.57 | 0.86 | 0.08 | 0.29 | 1 | 10 | 34.2295 | 46.8343 | 42.3645 | 34229.4648 | 46834.2639 | 3.1425e-06 | 0.10319 | 42364.4674
9 | 100 | CONCLUIDO | 13.5757 | 7.37 | 4.3 | 18.45 | 0.29 | 14 | 198.27 | 54.38 | 3.25 | 12 | 40.64 | 24687.06 | 57.68 | 203.56 | 22.33 | 13.05 | 4299.8 | 0.58 | 0.87 | 0.07 | 0.26 | 1 | 10 | 33.7105 | 46.1242 | 41.7221 | 33710.4695 | 46124.1515 | 3.1688e-06 | 0.10236 | 41722.1272
10 | 100 | CONCLUIDO | 13.6913 | 7.3 | 4.28 | 19.76 | 0.31 | 13 | 198.66 | 54.38 | 3.5 | 11 | 40.78 | 24735.17 | 57.19 | 203.57 | 21.54 | 13.05 | 3912.04 | 0.61 | 0.87 | 0.07 | 0.24 | 1 | 10 | 33.2048 | 45.4323 | 41.0963 | 33204.7932 | 45432.263 | 3.1958e-06 | 0.10139 | 41096.2715
11 | 100 | CONCLUIDO | 13.8084 | 7.24 | 4.26 | 21.29 | 0.33 | 12 | 199.05 | 54.38 | 3.75 | 10 | 40.92 | 24783.33 | 56.73 | 203.56 | 20.77 | 13.05 | 3531.84 | 0.63 | 0.88 | 0.07 | 0.22 | 1 | 10 | 32.7165 | 44.7641 | 40.4919 | 32716.4843 | 44764.1371 | 3.2231e-06 | 0.10056 | 40491.9107
12 | 100 | CONCLUIDO | 13.7947 | 7.25 | 4.27 | 21.33 | 0.36 | 12 | 199.44 | 54.38 | 4 | 10 | 41.06 | 24831.54 | 56.59 | 203.57 | 21 | 13.05 | 3644.18 | 0.62 | 0.88 | 0.08 | 0.23 | 1 | 10 | 32.712 | 44.7579 | 40.4863 | 32711.9613 | 44757.9486 | 3.2199e-06 | 0.10069 | 40486.3128
13 | 100 | CONCLUIDO | 13.9136 | 7.19 | 4.24 | 23.14 | 0.38 | 11 | 199.83 | 54.38 | 4.25 | 9 | 41.2 | 24879.79 | 56.24 | 203.57 | 20.31 | 13.05 | 3307.27 | 0.64 | 0.88 | 0.07 | 0.2 | 1 | 10 | 32.251 | 44.1272 | 39.9158 | 32250.9625 | 44127.1898 | 3.2476e-06 | 0.099861 | 39915.7527
14 | 100 | CONCLUIDO | 14.0834 | 7.1 | 4.2 | 25.17 | 0.4 | 10 | 200.22 | 54.38 | 4.5 | 8 | 41.35 | 24928.09 | 55.46 | 203.57 | 18.53 | 13.05 | 2419.65 | 0.7 | 0.89 | 0.07 | 0.15 | 1 | 10 | 31.5031 | 43.1039 | 38.9901 | 31503.0515 | 43103.8649 | 3.2873e-06 | 0.098611 | 38990.0925
15 | 100 | CONCLUIDO | 14.0324 | 7.13 | 4.22 | 25.32 | 0.42 | 10 | 200.61 | 54.38 | 4.75 | 8 | 41.49 | 24976.45 | 55.5 | 203.56 | 19.83 | 13.05 | 3070.03 | 0.66 | 0.89 | 0.07 | 0.18 | 1 | 10 | 31.6661 | 43.3269 | 39.1918 | 31666.0637 | 43326.9054 | 3.2754e-06 | 0.099028 | 39191.8464
16 | 100 | CONCLUIDO | 14.1537 | 7.07 | 4.2 | 27.99 | 0.44 | 9 | 201.01 | 54.38 | 5 | 7 | 41.63 | 25024.84 | 54.95 | 203.56 | 18.99 | 13.05 | 2654.81 | 0.69 | 0.89 | 0.07 | 0.16 | 1 | 10 | 31.1588 | 42.6329 | 38.5641 | 31158.8467 | 42632.9086 | 3.3037e-06 | 0.098194 | 38564.0837
17 | 100 | CONCLUIDO | 14.1393 | 7.07 | 4.21 | 28.04 | 0.46 | 9 | 201.4 | 54.38 | 5.25 | 7 | 41.77 | 25073.29 | 55.06 | 203.56 | 19.17 | 13.05 | 2746.01 | 0.68 | 0.89 | 0.07 | 0.17 | 1 | 10 | 31.2501 | 42.7578 | 38.6771 | 31250.1393 | 42757.8193 | 3.3003e-06 | 0.098194 | 38677.073
18 | 100 | CONCLUIDO | 14.1365 | 7.07 | 4.21 | 28.05 | 0.48 | 9 | 201.79 | 54.38 | 5.5 | 7 | 41.92 | 25121.79 | 54.85 | 203.56 | 19.25 | 13.05 | 2784.55 | 0.68 | 0.89 | 0.07 | 0.17 | 1 | 10 | 31.1751 | 42.6551 | 38.5842 | 31175.0985 | 42655.1452 | 3.2997e-06 | 0.098194 | 38584.198
19 | 100 | CONCLUIDO | 14.2738 | 7.01 | 4.18 | 31.34 | 0.51 | 8 | 202.19 | 54.38 | 5.75 | 6 | 42.06 | 25170.34 | 54.32 | 203.57 | 18.3 | 13.05 | 2315.43 | 0.71 | 0.89 | 0.07 | 0.14 | 1 | 10 | 30.6321 | 41.9122 | 37.9122 | 30632.1139 | 41912.2096 | 3.3317e-06 | 0.097361 | 37912.1671
20 | 100 | CONCLUIDO | 14.2744 | 7.01 | 4.18 | 31.33 | 0.53 | 8 | 202.58 | 54.38 | 6 | 6 | 42.2 | 25218.93 | 53.97 | 203.56 | 18.29 | 13.05 | 2308.14 | 0.71 | 0.89 | 0.07 | 0.14 | 1 | 10 | 30.4975 | 41.728 | 37.7455 | 30497.4751 | 41727.9909 | 3.3319e-06 | 0.097361 | 37745.5301
21 | 100 | CONCLUIDO | 14.2682 | 7.01 | 4.18 | 31.36 | 0.55 | 8 | 202.98 | 54.38 | 6.25 | 6 | 42.35 | 25267.7 | 53.73 | 203.59 | 18.36 | 13.05 | 2343.68 | 0.71 | 0.89 | 0.07 | 0.14 | 1 | 10 | 30.4183 | 41.6197 | 37.6476 | 30418.3374 | 41619.7112 | 3.3304e-06 | 0.097361 | 37647.5844
22 | 100 | CONCLUIDO | 14.4474 | 6.92 | 4.13 | 35.42 | 0.57 | 7 | 203.37 | 54.38 | 6.5 | 5 | 42.49 | 25316.39 | 52.87 | 203.56 | 16.74 | 13.05 | 1539 | 0.78 | 0.9 | 0.07 | 0.09 | 1 | 10 | 29.6431 | 40.5591 | 36.6882 | 29643.1404 | 40559.0524 | 3.3722e-06 | 0.096111 | 36688.1534
23 | 100 | CONCLUIDO | 14.4167 | 6.94 | 4.15 | 35.55 | 0.59 | 7 | 203.77 | 54.38 | 6.75 | 5 | 42.64 | 25365.14 | 53.05 | 203.56 | 17.39 | 13.05 | 1866.83 | 0.75 | 0.9 | 0.06 | 0.11 | 1 | 10 | 29.8087 | 40.7856 | 36.893 | 29808.6888 | 40785.5631 | 3.3651e-06 | 0.096389 | 36893.0462
24 | 100 | CONCLUIDO | 14.3753 | 6.96 | 4.17 | 35.72 | 0.61 | 7 | 204.16 | 54.38 | 7 | 5 | 42.78 | 25413.94 | 53.15 | 203.56 | 18 | 13.05 | 2170.24 | 0.72 | 0.9 | 0.07 | 0.13 | 1 | 10 | 29.9655 | 41.0001 | 37.0871 | 29965.507 | 41000.1287 | 3.3554e-06 | 0.096667 | 37087.134
25 | 100 | CONCLUIDO | 14.3787 | 6.95 | 4.17 | 35.71 | 0.63 | 7 | 204.56 | 54.38 | 7.25 | 5 | 42.93 | 25462.78 | 52.76 | 203.59 | 18.02 | 13.05 | 2179.02 | 0.72 | 0.9 | 0.06 | 0.13 | 1 | 10 | 29.8108 | 40.7885 | 36.8957 | 29810.8099 | 40788.4652 | 3.3562e-06 | 0.096528 | 36895.6713
26 | 100 | CONCLUIDO | 14.5132 | 6.89 | 4.14 | 41.4 | 0.65 | 6 | 204.95 | 54.38 | 7.5 | 4 | 43.08 | 25511.67 | 52.06 | 203.56 | 17.15 | 13.05 | 1749.29 | 0.76 | 0.9 | 0.06 | 0.1 | 1 | 10 | 29.2312 | 39.9954 | 36.1783 | 29231.2176 | 39995.4416 | 3.3876e-06 | 0.095694 | 36178.3328
27 | 100 | CONCLUIDO | 14.5196 | 6.89 | 4.14 | 41.37 | 0.67 | 6 | 205.35 | 54.38 | 7.75 | 4 | 43.22 | 25560.62 | 52.01 | 203.56 | 17.03 | 13.05 | 1692.45 | 0.77 | 0.9 | 0.06 | 0.1 | 1 | 10 | 29.2005 | 39.9534 | 36.1403 | 29200.4555 | 39953.3515 | 3.3891e-06 | 0.095694 | 36140.2597
28 | 100 | CONCLUIDO | 14.5173 | 6.89 | 4.14 | 41.38 | 0.69 | 6 | 205.75 | 54.38 | 8 | 4 | 43.37 | 25609.61 | 51.97 | 203.57 | 17.1 | 13.05 | 1722.9 | 0.76 | 0.9 | 0.06 | 0.1 | 1 | 10 | 29.1898 | 39.9387 | 36.127 | 29189.7773 | 39938.7411 | 3.3886e-06 | 0.095694 | 36127.0437
29 | 100 | CONCLUIDO | 14.5214 | 6.89 | 4.14 | 41.36 | 0.71 | 6 | 206.15 | 54.38 | 8.25 | 4 | 43.52 | 25658.66 | 51.91 | 203.56 | 16.95 | 13.05 | 1651.83 | 0.77 | 0.9 | 0.07 | 0.1 | 1 | 10 | 29.1596 | 39.8975 | 36.0897 | 29159.6031 | 39897.4554 | 3.3895e-06 | 0.095694 | 36089.6982
30 | 100 | CONCLUIDO | 14.5584 | 6.87 | 4.12 | 41.19 | 0.73 | 6 | 206.54 | 54.38 | 8.5 | 4 | 43.67 | 25707.76 | 51.31 | 203.57 | 16.41 | 13.05 | 1382.28 | 0.8 | 0.91 | 0.06 | 0.08 | 1 | 10 | 28.8279 | 39.4436 | 35.6792 | 28827.905 | 39443.6114 | 3.3982e-06 | 0.095417 | 35679.1684
31 | 100 | CONCLUIDO | 14.5097 | 6.89 | 4.14 | 41.42 | 0.75 | 6 | 206.94 | 54.38 | 8.75 | 4 | 43.81 | 25756.9 | 51.27 | 203.56 | 17.29 | 13.05 | 1820.53 | 0.75 | 0.9 | 0.06 | 0.1 | 1 | 10 | 28.9415 | 39.599 | 35.8198 | 28941.502 | 39599.0399 | 3.3868e-06 | 0.095694 | 35819.7631
32 | 100 | CONCLUIDO | 14.4992 | 6.9 | 4.15 | 41.47 | 0.77 | 6 | 207.34 | 54.38 | 9 | 4 | 43.96 | 25806.1 | 50.97 | 203.56 | 17.41 | 13.05 | 1877.86 | 0.75 | 0.9 | 0.06 | 0.11 | 1 | 10 | 28.8677 | 39.498 | 35.7284 | 28867.6622 | 39498.009 | 3.3843e-06 | 0.095833 | 35728.3744
33 | 100 | CONCLUIDO | 14.6461 | 6.83 | 4.12 | 49.4 | 0.79 | 5 | 207.74 | 54.38 | 9.25 | 3 | 44.11 | 25855.35 | 50.48 | 203.56 | 16.41 | 13.05 | 1387.36 | 0.8 | 0.91 | 0.06 | 0.08 | 1 | 10 | 28.3567 | 38.7989 | 35.096 | 28356.7179 | 38798.9125 | 3.4186e-06 | 0.094861 | 35095.9987
34 | 100 | CONCLUIDO | 14.633 | 6.83 | 4.12 | 49.47 | 0.81 | 5 | 208.14 | 54.38 | 9.5 | 3 | 44.26 | 25904.65 | 50.58 | 203.56 | 16.6 | 13.05 | 1478.5 | 0.79 | 0.91 | 0.06 | 0.08 | 1 | 10 | 28.4175 | 38.8821 | 35.1713 | 28417.5442 | 38882.1377 | 3.4156e-06 | 0.094861 | 35171.2811
35 | 100 | CONCLUIDO | 14.6478 | 6.83 | 4.12 | 49.39 | 0.83 | 5 | 208.54 | 54.38 | 9.75 | 3 | 44.41 | 25954 | 50.56 | 203.56 | 16.34 | 13.05 | 1352.43 | 0.8 | 0.91 | 0.06 | 0.08 | 1 | 10 | 28.3834 | 38.8354 | 35.129 | 28383.3753 | 38835.3863 | 3.419e-06 | 0.094861 | 35128.9916
36 | 100 | CONCLUIDO | 14.649 | 6.83 | 4.12 | 49.38 | 0.85 | 5 | 208.94 | 54.38 | 10 | 3 | 44.56 | 26003.41 | 50.52 | 203.56 | 16.31 | 13.05 | 1337.42 | 0.8 | 0.91 | 0.06 | 0.07 | 1 | 10 | 28.3664 | 38.8121 | 35.1079 | 28366.3507 | 38812.0925 | 3.4193e-06 | 0.094861 | 35107.9209
37 | 100 | CONCLUIDO | 14.6747 | 6.81 | 4.1 | 49.24 | 0.87 | 5 | 209.34 | 54.38 | 10.25 | 3 | 44.71 | 26052.86 | 50.06 | 203.56 | 15.92 | 13.05 | 1140.19 | 0.82 | 0.91 | 0.06 | 0.06 | 1 | 10 | 28.1115 | 38.4634 | 34.7925 | 28111.5227 | 38463.4256 | 3.4253e-06 | 0.094583 | 34792.5303
38 | 100 | CONCLUIDO | 14.6508 | 6.83 | 4.11 | 49.37 | 0.89 | 5 | 209.74 | 54.38 | 10.5 | 3 | 44.87 | 26102.37 | 50.02 | 203.56 | 16.37 | 13.05 | 1362.55 | 0.8 | 0.91 | 0.06 | 0.07 | 1 | 10 | 28.1588 | 38.5282 | 34.8511 | 28158.8308 | 38528.1546 | 3.4197e-06 | 0.094861 | 34851.0816
39 | 100 | CONCLUIDO | 14.6205 | 6.84 | 4.13 | 49.54 | 0.91 | 5 | 210.14 | 54.38 | 10.75 | 3 | 45.02 | 26151.93 | 49.81 | 203.56 | 16.78 | 13.05 | 1568.75 | 0.78 | 0.9 | 0.06 | 0.09 | 1 | 10 | 28.1726 | 38.547 | 34.8682 | 28172.626 | 38547.0298 | 3.4126e-06 | 0.095 | 34868.1554
40 | 100 | CONCLUIDO | 14.6365 | 6.83 | 4.12 | 49.45 | 0.93 | 5 | 210.55 | 54.38 | 11 | 3 | 45.17 | 26201.54 | 49.34 | 203.56 | 16.61 | 13.05 | 1485.7 | 0.79 | 0.91 | 0.06 | 0.08 | 1 | 10 | 27.9502 | 38.2427 | 34.5928 | 27950.1749 | 38242.6624 | 3.4164e-06 | 0.094861 | 34592.8364
41 | 100 | CONCLUIDO | 14.6199 | 6.84 | 4.13 | 49.55 | 0.95 | 5 | 210.95 | 54.38 | 11.25 | 3 | 45.32 | 26251.2 | 49.05 | 203.56 | 16.81 | 13.05 | 1586.19 | 0.78 | 0.9 | 0.06 | 0.09 | 1 | 10 | 27.8908 | 38.1614 | 34.5194 | 27890.8076 | 38161.4334 | 3.4125e-06 | 0.095 | 34519.3598
42 | 100 | CONCLUIDO | 14.7698 | 6.77 | 4.1 | 61.48 | 0.97 | 4 | 211.35 | 54.38 | 11.5 | 2 | 45.48 | 26300.92 | 48.22 | 203.56 | 15.84 | 13.05 | 1105.15 | 0.82 | 0.91 | 0.06 | 0.06 | 1 | 10 | 27.2633 | 37.3028 | 33.7427 | 27263.261 | 37302.7965 | 3.4475e-06 | 0.094028 | 33742.67
43 | 100 | CONCLUIDO | 14.7978 | 6.76 | 4.09 | 61.28 | 0.99 | 4 | 211.76 | 54.38 | 11.75 | 2 | 45.63 | 26350.68 | 47.95 | 203.56 | 15.31 | 13.05 | 839.56 | 0.85 | 0.91 | 0.06 | 0.04 | 1 | 10 | 27.0972 | 37.0756 | 33.5372 | 27097.2338 | 37075.6307 | 3.454e-06 | 0.093889 | 33537.1846
44 | 100 | CONCLUIDO | 14.7947 | 6.76 | 4.09 | 61.3 | 1 | 4 | 212.16 | 54.38 | 12 | 2 | 45.78 | 26400.51 | 47.88 | 203.58 | 15.45 | 13.05 | 910.53 | 0.84 | 0.91 | 0.06 | 0.05 | 1 | 10 | 27.0768 | 37.0476 | 33.5118 | 27076.7547 | 37047.6103 | 3.4533e-06 | 0.093889 | 33511.8383
45 | 100 | CONCLUIDO | 14.7638 | 6.77 | 4.1 | 61.52 | 1.02 | 4 | 212.56 | 54.38 | 12.25 | 2 | 45.94 | 26450.38 | 47.92 | 203.56 | 15.94 | 13.05 | 1155.62 | 0.82 | 0.91 | 0.06 | 0.06 | 1 | 10 | 27.163 | 37.1656 | 33.6185 | 27162.9674 | 37165.5703 | 3.4461e-06 | 0.094028 | 33618.5404
46 | 100 | CONCLUIDO | 14.771 | 6.77 | 4.1 | 61.47 | 1.04 | 4 | 212.97 | 54.38 | 12.5 | 2 | 46.09 | 26500.31 | 47.74 | 203.56 | 15.81 | 13.05 | 1090.21 | 0.83 | 0.91 | 0.06 | 0.06 | 1 | 10 | 27.0844 | 37.058 | 33.5213 | 27084.3622 | 37058.0192 | 3.4478e-06 | 0.094028 | 33521.2539
47 | 100 | CONCLUIDO | 14.7662 | 6.77 | 4.1 | 61.5 | 1.06 | 4 | 213.37 | 54.38 | 12.75 | 2 | 46.25 | 26550.29 | 47.56 | 203.56 | 15.91 | 13.05 | 1138.07 | 0.82 | 0.91 | 0.06 | 0.06 | 1 | 10 | 27.0262 | 36.9784 | 33.4493 | 27026.1947 | 36978.4318 | 3.4467e-06 | 0.094028 | 33449.2622
48 | 100 | CONCLUIDO | 14.762 | 6.77 | 4.1 | 61.53 | 1.08 | 4 | 213.78 | 54.38 | 13 | 2 | 46.4 | 26600.32 | 47.54 | 203.56 | 15.96 | 13.05 | 1165.82 | 0.82 | 0.91 | 0.06 | 0.06 | 1 | 10 | 27.026 | 36.9781 | 33.449 | 27025.9559 | 36978.1052 | 3.4457e-06 | 0.094028 | 33448.9667
49 | 100 | CONCLUIDO | 14.7905 | 6.76 | 4.09 | 61.33 | 1.1 | 4 | 214.19 | 54.38 | 13.25 | 2 | 46.56 | 26650.41 | 47.1 | 203.56 | 15.44 | 13.05 | 906.4 | 0.85 | 0.91 | 0.06 | 0.05 | 1 | 10 | 26.7969 | 36.6647 | 33.1655 | 26796.8994 | 36664.7 | 3.4523e-06 | 0.093889 | 33165.4725
50 | 100 | CONCLUIDO | 14.7856 | 6.76 | 4.09 | 61.37 | 1.12 | 4 | 214.59 | 54.38 | 13.5 | 2 | 46.72 | 26700.55 | 46.85 | 203.56 | 15.6 | 13.05 | 986.41 | 0.84 | 0.91 | 0.06 | 0.05 | 1 | 10 | 26.7131 | 36.5501 | 33.0618 | 26713.1191 | 36550.068 | 3.4512e-06 | 0.093889 | 33061.7808
51 | 100 | CONCLUIDO | 14.7632 | 6.77 | 4.1 | 61.52 | 1.14 | 4 | 215 | 54.38 | 13.75 | 2 | 46.87 | 26750.75 | 47.05 | 203.56 | 15.98 | 13.05 | 1177.41 | 0.82 | 0.91 | 0.06 | 0.06 | 1 | 10 | 26.8433 | 36.7282 | 33.2229 | 26843.2957 | 36728.1814 | 3.446e-06 | 0.094028 | 33222.8953
52 | 100 | CONCLUIDO | 14.762 | 6.77 | 4.1 | 61.53 | 1.15 | 4 | 215.41 | 54.38 | 14 | 2 | 47.03 | 26801 | 46.53 | 203.56 | 15.98 | 13.05 | 1176.46 | 0.82 | 0.91 | 0.06 | 0.06 | 1 | 10 | 26.6536 | 36.4687 | 32.9881 | 26653.623 | 36468.6629 | 3.4457e-06 | 0.094028 | 32988.1449
53 | 100 | CONCLUIDO | 14.7638 | 6.77 | 4.1 | 61.52 | 1.17 | 4 | 215.82 | 54.38 | 14.25 | 2 | 47.19 | 26851.31 | 46.23 | 203.56 | 15.93 | 13.05 | 1150.63 | 0.82 | 0.91 | 0.06 | 0.06 | 1 | 10 | 26.54 | 36.3132 | 32.8476 | 26540.0309 | 36313.2411 | 3.4461e-06 | 0.094028 | 32847.5563
54 | 100 | CONCLUIDO | 14.7614 | 6.77 | 4.1 | 61.53 | 1.19 | 4 | 216.22 | 54.38 | 14.5 | 2 | 47.35 | 26901.66 | 45.78 | 203.56 | 15.92 | 13.05 | 1143.69 | 0.82 | 0.91 | 0.06 | 0.06 | 1 | 10 | 26.3781 | 36.0917 | 32.6472 | 26378.131 | 36091.7226 | 3.4455e-06 | 0.094028 | 32647.1793
55 | 100 | CONCLUIDO | 14.7868 | 6.76 | 4.09 | 61.36 | 1.21 | 4 | 216.63 | 54.38 | 14.75 | 2 | 47.51 | 26952.08 | 44.98 | 203.56 | 15.6 | 13.05 | 987.35 | 0.84 | 0.91 | 0.06 | 0.05 | 1 | 10 | 26.0229 | 35.6057 | 32.2075 | 26022.8969 | 35605.6755 | 3.4515e-06 | 0.093889 | 32207.5198
56 | 100 | CONCLUIDO | 14.7644 | 6.77 | 4.1 | 61.51 | 1.23 | 4 | 217.04 | 54.38 | 15 | 2 | 47.66 | 27002.55 | 44.45 | 203.56 | 15.95 | 13.05 | 1161.12 | 0.82 | 0.91 | 0.06 | 0.06 | 1 | 10 | 25.8829 | 35.4142 | 32.0343 | 25882.9477 | 35414.1909 | 3.4462e-06 | 0.094028 | 32034.3102
57 | 100 | CONCLUIDO | 14.7517 | 6.78 | 4.11 | 61.6 | 1.25 | 4 | 217.45 | 54.38 | 15.25 | 1 | 47.82 | 27053.07 | 44.15 | 203.58 | 16.06 | 13.05 | 1216.95 | 0.81 | 0.91 | 0.06 | 0.07 | 1 | 10 | 25.8118 | 35.3168 | 31.9462 | 25811.7759 | 35316.8105 | 3.4433e-06 | 0.094167 | 31946.2236
58 | 100 | CONCLUIDO | 14.7505 | 6.78 | 4.11 | 61.61 | 1.26 | 4 | 217.86 | 54.38 | 15.5 | 0 | 47.98 | 27103.65 | 44.23 | 203.56 | 16.06 | 13.05 | 1212.95 | 0.81 | 0.91 | 0.06 | 0.07 | 1 | 10 | 25.8432 | 35.3598 | 31.9852 | 25843.2317 | 35359.8497 | 3.443e-06 | 0.094167 | 31985.1552

## RESULTADOS_26
Unnamed: 0 | Volume de calda [L] | STATUS | Capacidade operacional [ha/h] | Tempo de missao [h] | Tempo util [h] | Tempo por voo [min] | Autonomia Projetada [h] | N° Voos | MTOW [kg] | Massa Estrutura [kg] | Combustível [kg] | Abastecimentos | Massa gerador | Potência gerador [W] | Combustível consumido [L] | Calda cons [L] | Distância percorrida [km] | Distância Pulverizando [km] | RTL ACUMULADO[m] | EOC [km/km] | EOC [h/h] | Tempo de manobra [h] | Tempo rtl_rtw [h] | V pulv [m/s] | V desloc [m/s] | Preço Total por ha Simples [R$/ha] | Preço Total por ha Presumido [R$/ha] | Preço Total por ha Real [R$/ha] | Preço Total Simples [R$] | Preço Total Presumido [R$] | Prod CAPEX [ha/h/R$] | Dias Trabalhados | Preço Total Real [R$]
0 | 140 | CONCLUIDO | 8.3534 | 11.97 | 5.47 | 4.75 | 0.06 | 69 | 274.09 | 60.56 | 1 | 67 | 72.53 | 34038.11 | 94.1 | 203.66 | 58.5 | 13.05 | 22108.98 | 0.22 | 0.68 | 0.17 | 1.42 | 1 | 10 | 83.9152 | 114.8165 | 103.8586 | 83915.2158 | 114816.5004 | 1.8459e-06 | 0.16625 | 103858.5747
1 | 140 | CONCLUIDO | 9.4046 | 10.63 | 5.07 | 5.96 | 0.08 | 51 | 274.57 | 60.56 | 1.25 | 49 | 72.76 | 34097.72 | 87.1 | 203.6 | 46.17 | 13.05 | 16033.93 | 0.28 | 0.74 | 0.14 | 1.03 | 1 | 10 | 69.3433 | 94.8786 | 85.8235 | 69343.3193 | 94878.5887 | 2.0782e-06 | 0.14764 | 85823.5094
2 | 140 | CONCLUIDO | 10.0985 | 9.9 | 4.86 | 7.11 | 0.1 | 41 | 275.05 | 60.56 | 1.5 | 39 | 73 | 34157.42 | 83.38 | 203.57 | 39.62 | 13.05 | 12809.91 | 0.33 | 0.77 | 0.12 | 0.82 | 1 | 10 | 62.0387 | 84.884 | 76.7828 | 62038.6717 | 84884.0476 | 2.2315e-06 | 0.1375 | 76782.8332
3 | 140 | CONCLUIDO | 10.5476 | 9.48 | 4.75 | 8.15 | 0.11 | 35 | 275.54 | 60.56 | 1.75 | 33 | 73.23 | 34217.22 | 81.36 | 203.6 | 36.34 | 13.05 | 11197.77 | 0.36 | 0.79 | 0.11 | 0.71 | 1 | 10 | 58.0999 | 79.4948 | 71.9079 | 58099.8813 | 79494.8208 | 2.3308e-06 | 0.13167 | 71907.9467
4 | 140 | CONCLUIDO | 10.9917 | 9.1 | 4.63 | 9.26 | 0.13 | 30 | 276.02 | 60.56 | 2 | 28 | 73.47 | 34277.1 | 79.17 | 203.62 | 32.42 | 13.05 | 9264.23 | 0.4 | 0.81 | 0.1 | 0.59 | 1 | 10 | 54.3944 | 74.4249 | 67.3219 | 54394.4357 | 74424.8666 | 2.4289e-06 | 0.12639 | 67321.8618
5 | 140 | CONCLUIDO | 11.3579 | 8.8 | 4.55 | 10.49 | 0.14 | 26 | 276.51 | 60.56 | 2.25 | 24 | 73.71 | 34337.08 | 77.59 | 203.56 | 29.7 | 13.05 | 7924.13 | 0.44 | 0.82 | 0.1 | 0.51 | 1 | 10 | 51.7167 | 70.761 | 64.0077 | 51716.6606 | 70761.0166 | 2.5098e-06 | 0.12222 | 64007.6845
6 | 140 | CONCLUIDO | 11.6543 | 8.58 | 4.48 | 11.68 | 0.16 | 23 | 277 | 60.56 | 2.5 | 21 | 73.94 | 34397.15 | 76.32 | 203.7 | 27.59 | 13.05 | 6885.56 | 0.47 | 0.83 | 0.09 | 0.44 | 1 | 10 | 49.6631 | 67.9512 | 61.466 | 49663.0664 | 67951.1984 | 2.5753e-06 | 0.11917 | 61466.0314
7 | 140 | CONCLUIDO | 11.8604 | 8.43 | 4.43 | 12.67 | 0.18 | 21 | 277.48 | 60.56 | 2.75 | 19 | 74.18 | 34457.31 | 75.43 | 203.62 | 26.21 | 13.05 | 6207.09 | 0.5 | 0.84 | 0.09 | 0.39 | 1 | 10 | 48.2888 | 66.0708 | 59.7651 | 48288.785 | 66070.846 | 2.6208e-06 | 0.11708 | 59765.1372
8 | 140 | CONCLUIDO | 12.1655 | 8.22 | 4.33 | 13.66 | 0.19 | 19 | 277.97 | 60.56 | 3 | 17 | 74.42 | 34517.57 | 73.49 | 203.57 | 22.67 | 13.05 | 4444.1 | 0.58 | 0.86 | 0.08 | 0.29 | 1 | 10 | 45.995 | 62.9324 | 56.9263 | 45995.0433 | 62932.4474 | 2.6883e-06 | 0.11417 | 56926.263
9 | 140 | CONCLUIDO | 12.0805 | 8.28 | 4.44 | 14.79 | 0.21 | 18 | 278.46 | 60.56 | 3.25 | 16 | 74.66 | 34577.92 | 75.31 | 203.59 | 26.98 | 13.05 | 6606.95 | 0.48 | 0.84 | 0.07 | 0.4 | 1 | 10 | 47.4106 | 64.8693 | 58.6783 | 47410.6308 | 64869.3167 | 2.6695e-06 | 0.115 | 58678.2801
10 | 140 | CONCLUIDO | 12.2341 | 8.17 | 4.38 | 15.48 | 0.22 | 17 | 278.95 | 60.56 | 3.5 | 15 | 74.9 | 34638.36 | 74.33 | 203.57 | 24.87 | 13.05 | 5554.16 | 0.52 | 0.85 | 0.08 | 0.34 | 1 | 10 | 46.247 | 63.2772 | 57.2381 | 46246.9819 | 63277.161 | 2.7034e-06 | 0.11347 | 57238.0775
11 | 140 | CONCLUIDO | 12.4796 | 8.01 | 4.33 | 17.31 | 0.24 | 15 | 279.44 | 60.56 | 3.75 | 13 | 75.14 | 34698.9 | 73.17 | 203.57 | 23.04 | 13.05 | 4650.32 | 0.57 | 0.86 | 0.08 | 0.29 | 1 | 10 | 44.7388 | 61.2136 | 55.3714 | 44738.7909 | 61213.5875 | 2.7577e-06 | 0.11125 | 55371.4486
12 | 140 | CONCLUIDO | 12.6028 | 7.93 | 4.3 | 18.44 | 0.25 | 14 | 279.94 | 60.56 | 4 | 12 | 75.38 | 34759.54 | 72.65 | 203.56 | 22.17 | 13.05 | 4221.51 | 0.59 | 0.87 | 0.08 | 0.26 | 1 | 10 | 44.0187 | 60.2283 | 54.4802 | 44018.6728 | 60228.29 | 2.7849e-06 | 0.11014 | 54480.1866
13 | 140 | CONCLUIDO | 12.5936 | 7.94 | 4.31 | 18.46 | 0.27 | 14 | 280.43 | 60.56 | 4.25 | 12 | 75.62 | 34820.27 | 72.72 | 203.56 | 22.44 | 13.05 | 4353.82 | 0.58 | 0.87 | 0.08 | 0.27 | 1 | 10 | 44.1048 | 60.3462 | 54.5868 | 44104.8146 | 60346.1531 | 2.7829e-06 | 0.11028 | 54586.801
14 | 140 | CONCLUIDO | 12.6993 | 7.87 | 4.29 | 19.82 | 0.29 | 13 | 280.92 | 60.56 | 4.5 | 11 | 75.87 | 34881.09 | 72.28 | 203.56 | 22.01 | 13.05 | 4145.67 | 0.59 | 0.87 | 0.07 | 0.25 | 1 | 10 | 43.5135 | 59.5371 | 53.855 | 43513.5331 | 59537.1356 | 2.8062e-06 | 0.10931 | 53854.995
15 | 140 | CONCLUIDO | 12.8448 | 7.79 | 4.26 | 21.29 | 0.3 | 12 | 281.41 | 60.56 | 4.75 | 10 | 76.11 | 34942.02 | 71.61 | 203.57 | 20.76 | 13.05 | 3522.75 | 0.63 | 0.88 | 0.07 | 0.22 | 1 | 10 | 42.683 | 58.4008 | 52.8271 | 42683.01 | 58400.7773 | 2.8384e-06 | 0.10819 | 52827.089
16 | 140 | CONCLUIDO | 12.8365 | 7.79 | 4.26 | 21.31 | 0.32 | 12 | 281.91 | 60.56 | 5 | 10 | 76.35 | 35003.04 | 71.6 | 203.56 | 21 | 13.05 | 3644 | 0.62 | 0.88 | 0.07 | 0.22 | 1 | 10 | 42.7051 | 58.431 | 52.8544 | 42705.0637 | 58430.9521 | 2.8365e-06 | 0.10819 | 52854.3841
17 | 140 | CONCLUIDO | 12.9683 | 7.71 | 4.24 | 23.1 | 0.33 | 11 | 282.4 | 60.56 | 5.25 | 9 | 76.6 | 35064.15 | 70.97 | 203.62 | 20.05 | 13.05 | 3174.14 | 0.65 | 0.88 | 0.07 | 0.2 | 1 | 10 | 41.9752 | 57.4323 | 51.9511 | 41975.212 | 57432.3369 | 2.8657e-06 | 0.10708 | 51951.0752
18 | 140 | CONCLUIDO | 12.9669 | 7.71 | 4.24 | 23.11 | 0.35 | 11 | 282.9 | 60.56 | 5.5 | 9 | 76.85 | 35125.37 | 70.97 | 203.56 | 20.09 | 13.05 | 3196.87 | 0.65 | 0.88 | 0.07 | 0.2 | 1 | 10 | 41.9795 | 57.4382 | 51.9564 | 41979.5264 | 57438.24 | 2.8654e-06 | 0.10708 | 51956.415
19 | 140 | CONCLUIDO | 13.1521 | 7.6 | 4.18 | 25.08 | 0.36 | 10 | 283.4 | 60.56 | 5.75 | 8 | 77.09 | 35186.68 | 69.97 | 203.56 | 18.11 | 13.05 | 2210.33 | 0.72 | 0.89 | 0.07 | 0.14 | 1 | 10 | 40.8555 | 55.9003 | 50.5653 | 40855.5201 | 55900.325 | 2.9063e-06 | 0.10556 | 50565.2765
20 | 140 | CONCLUIDO | 13.1 | 7.63 | 4.21 | 25.26 | 0.38 | 10 | 283.9 | 60.56 | 6 | 8 | 77.34 | 35248.1 | 70.31 | 203.56 | 19.43 | 13.05 | 2868.4 | 0.67 | 0.89 | 0.07 | 0.17 | 1 | 10 | 41.224 | 56.4045 | 51.0214 | 41224.0386 | 56404.5482 | 2.8948e-06 | 0.10597 | 51021.3773
21 | 140 | CONCLUIDO | 13.0634 | 7.66 | 4.23 | 25.39 | 0.39 | 10 | 284.4 | 60.56 | 6.25 | 8 | 77.59 | 35309.61 | 70.42 | 203.56 | 20 | 13.05 | 3153.45 | 0.65 | 0.88 | 0.07 | 0.19 | 1 | 10 | 41.4289 | 56.6848 | 51.2749 | 41428.8768 | 56684.8169 | 2.8867e-06 | 0.10639 | 51274.8976
22 | 140 | CONCLUIDO | 13.1931 | 7.58 | 4.21 | 28.06 | 0.41 | 9 | 284.89 | 60.56 | 6.5 | 7 | 77.84 | 35371.22 | 70.08 | 203.58 | 19.34 | 13.05 | 2828.68 | 0.67 | 0.89 | 0.07 | 0.17 | 1 | 10 | 40.85 | 55.8927 | 50.5584 | 40849.9733 | 55892.7356 | 2.9153e-06 | 0.10528 | 50558.4113
23 | 140 | CONCLUIDO | 13.2047 | 7.57 | 4.2 | 28.01 | 0.42 | 9 | 285.39 | 60.56 | 6.75 | 7 | 78.09 | 35432.93 | 69.98 | 203.56 | 19.02 | 13.05 | 2672.19 | 0.69 | 0.89 | 0.07 | 0.16 | 1 | 10 | 40.7506 | 55.7567 | 50.4354 | 40750.5674 | 55756.7241 | 2.9179e-06 | 0.10514 | 50435.3806
24 | 140 | CONCLUIDO | 13.1955 | 7.58 | 4.21 | 28.05 | 0.44 | 9 | 285.9 | 60.56 | 7 | 7 | 78.34 | 35494.74 | 69.91 | 203.57 | 19.24 | 13.05 | 2781.19 | 0.68 | 0.89 | 0.07 | 0.17 | 1 | 10 | 40.7728 | 55.7871 | 50.4629 | 40772.799 | 55787.1424 | 2.9159e-06 | 0.10528 | 50462.8958
25 | 140 | CONCLUIDO | 13.3264 | 7.5 | 4.18 | 31.39 | 0.45 | 8 | 286.4 | 60.56 | 7.25 | 6 | 78.59 | 35556.78 | 69.41 | 203.56 | 18.56 | 13.05 | 2444.61 | 0.7 | 0.89 | 0.07 | 0.14 | 1 | 10 | 40.1138 | 54.8855 | 49.6473 | 40113.8037 | 54885.4759 | 2.9448e-06 | 0.10417 | 49647.2831
26 | 140 | CONCLUIDO | 13.3274 | 7.5 | 4.18 | 31.38 | 0.47 | 8 | 286.9 | 60.56 | 7.5 | 6 | 78.85 | 35618.8 | 69.31 | 203.56 | 18.52 | 13.05 | 2422.87 | 0.7 | 0.89 | 0.07 | 0.14 | 1 | 10 | 40.0701 | 54.8257 | 49.5932 | 40070.1114 | 54825.6941 | 2.945e-06 | 0.10417 | 49593.2068
27 | 140 | CONCLUIDO | 13.3338 | 7.5 | 4.18 | 31.36 | 0.48 | 8 | 287.41 | 60.56 | 7.75 | 6 | 79.1 | 35680.92 | 69.1 | 203.59 | 18.43 | 13.05 | 2381.63 | 0.71 | 0.89 | 0.07 | 0.14 | 1 | 10 | 39.9661 | 54.6834 | 49.4645 | 39966.1327 | 54683.4259 | 2.9464e-06 | 0.10417 | 49464.5165
28 | 140 | CONCLUIDO | 13.3328 | 7.5 | 4.18 | 31.36 | 0.49 | 8 | 287.91 | 60.56 | 8 | 6 | 79.36 | 35743.15 | 68.94 | 203.57 | 18.38 | 13.05 | 2354.57 | 0.71 | 0.89 | 0.07 | 0.14 | 1 | 10 | 39.9037 | 54.598 | 49.3872 | 39903.6738 | 54597.9669 | 2.9462e-06 | 0.10417 | 49387.2136
29 | 140 | CONCLUIDO | 13.4842 | 7.42 | 4.15 | 35.57 | 0.51 | 7 | 288.42 | 60.56 | 8.25 | 5 | 79.61 | 35805.48 | 68.27 | 203.56 | 17.3 | 13.05 | 1821.9 | 0.75 | 0.9 | 0.07 | 0.11 | 1 | 10 | 39.1345 | 53.5456 | 48.4353 | 39134.516 | 53545.5713 | 2.9797e-06 | 0.10306 | 48435.2572
30 | 140 | CONCLUIDO | 13.5237 | 7.39 | 4.13 | 35.38 | 0.52 | 7 | 288.92 | 60.56 | 8.5 | 5 | 79.87 | 35867.91 | 67.86 | 203.64 | 16.71 | 13.05 | 1522.71 | 0.78 | 0.91 | 0.06 | 0.09 | 1 | 10 | 38.8135 | 53.1064 | 48.038 | 38813.5426 | 53106.4013 | 2.9884e-06 | 0.10264 | 48038.0009
31 | 140 | CONCLUIDO | 13.4771 | 7.42 | 4.15 | 35.6 | 0.54 | 7 | 289.43 | 60.56 | 8.75 | 5 | 80.12 | 35930.44 | 68.26 | 203.58 | 17.65 | 13.05 | 1992.65 | 0.74 | 0.9 | 0.06 | 0.11 | 1 | 10 | 39.15 | 53.5668 | 48.4545 | 39150.041 | 53566.8133 | 2.9781e-06 | 0.10306 | 48454.4718
32 | 140 | CONCLUIDO | 13.4454 | 7.44 | 4.17 | 35.75 | 0.55 | 7 | 289.94 | 60.56 | 9 | 5 | 80.38 | 35993.08 | 68.49 | 203.58 | 18.12 | 13.05 | 2228.19 | 0.72 | 0.9 | 0.07 | 0.13 | 1 | 10 | 39.378 | 53.8787 | 48.7366 | 39378.0196 | 53878.7436 | 2.9711e-06 | 0.10333 | 48736.6319
33 | 140 | CONCLUIDO | 13.464 | 7.43 | 4.16 | 35.66 | 0.57 | 7 | 290.45 | 60.56 | 9.25 | 5 | 80.64 | 36055.83 | 68.11 | 203.56 | 17.82 | 13.05 | 2081.14 | 0.73 | 0.9 | 0.06 | 0.12 | 1 | 10 | 39.1492 | 53.5656 | 48.4534 | 39149.1765 | 53565.6305 | 2.9752e-06 | 0.10319 | 48453.4019
34 | 140 | CONCLUIDO | 13.4534 | 7.43 | 4.17 | 35.71 | 0.58 | 7 | 290.96 | 60.56 | 9.5 | 5 | 80.9 | 36118.68 | 68.02 | 203.57 | 18.03 | 13.05 | 2183.3 | 0.72 | 0.9 | 0.06 | 0.13 | 1 | 10 | 39.1652 | 53.5875 | 48.4732 | 39165.1812 | 53587.5287 | 2.9729e-06 | 0.10319 | 48473.2102
35 | 140 | CONCLUIDO | 13.5967 | 7.35 | 4.14 | 41.4 | 0.6 | 6 | 291.47 | 60.56 | 9.75 | 4 | 81.16 | 36181.64 | 67.4 | 203.56 | 17.14 | 13.05 | 1745.72 | 0.76 | 0.9 | 0.06 | 0.1 | 1 | 10 | 38.4527 | 52.6127 | 47.5914 | 38452.6911 | 52612.6684 | 3.0045e-06 | 0.10208 | 47591.3892
36 | 140 | CONCLUIDO | 13.6018 | 7.35 | 4.14 | 41.38 | 0.61 | 6 | 291.98 | 60.56 | 10 | 4 | 81.42 | 36244.71 | 67.32 | 203.56 | 17.02 | 13.05 | 1687.49 | 0.77 | 0.9 | 0.06 | 0.1 | 1 | 10 | 38.407 | 52.5502 | 47.5349 | 38407.0148 | 52550.1721 | 3.0057e-06 | 0.10208 | 47534.8574
37 | 140 | CONCLUIDO | 13.5967 | 7.35 | 4.14 | 41.4 | 0.62 | 6 | 292.49 | 60.56 | 10.25 | 4 | 81.68 | 36307.88 | 67.53 | 203.56 | 17.16 | 13.05 | 1755.3 | 0.76 | 0.9 | 0.06 | 0.1 | 1 | 10 | 38.5047 | 52.6839 | 47.6558 | 38504.7225 | 52683.86 | 3.0045e-06 | 0.10208 | 47655.7864
38 | 140 | CONCLUIDO | 13.5988 | 7.35 | 4.14 | 41.39 | 0.64 | 6 | 293 | 60.56 | 10.5 | 4 | 81.95 | 36371.17 | 67.41 | 203.58 | 17.07 | 13.05 | 1708.46 | 0.76 | 0.9 | 0.06 | 0.1 | 1 | 10 | 38.4511 | 52.6104 | 47.5894 | 38451.0633 | 52610.4411 | 3.005e-06 | 0.10208 | 47589.3744
39 | 140 | CONCLUIDO | 13.6024 | 7.35 | 4.14 | 41.37 | 0.65 | 6 | 293.52 | 60.56 | 10.75 | 4 | 82.21 | 36434.56 | 67.37 | 203.56 | 16.98 | 13.05 | 1665.99 | 0.77 | 0.9 | 0.07 | 0.1 | 1 | 10 | 38.4254 | 52.5753 | 47.5576 | 38425.4124 | 52575.3445 | 3.0058e-06 | 0.10208 | 47557.6274
40 | 140 | CONCLUIDO | 13.6333 | 7.34 | 4.12 | 41.21 | 0.67 | 6 | 294.03 | 60.56 | 11 | 4 | 82.48 | 36498.06 | 66.88 | 203.56 | 16.4 | 13.05 | 1372.82 | 0.8 | 0.91 | 0.06 | 0.08 | 1 | 10 | 38.1011 | 52.1316 | 47.1562 | 38101.0891 | 52131.5909 | 3.0126e-06 | 0.10194 | 47156.2251
41 | 140 | CONCLUIDO | 13.624 | 7.34 | 4.13 | 41.26 | 0.68 | 6 | 294.55 | 60.56 | 11.25 | 4 | 82.74 | 36561.67 | 66.73 | 203.57 | 16.69 | 13.05 | 1518.2 | 0.78 | 0.91 | 0.06 | 0.09 | 1 | 10 | 38.0887 | 52.1146 | 47.1409 | 38088.6699 | 52114.5985 | 3.0106e-06 | 0.10194 | 47140.8543
42 | 140 | CONCLUIDO | 13.5813 | 7.36 | 4.15 | 41.49 | 0.69 | 6 | 295.06 | 60.56 | 11.5 | 4 | 83.01 | 36625.39 | 66.98 | 203.56 | 17.5 | 13.05 | 1926.57 | 0.75 | 0.9 | 0.06 | 0.11 | 1 | 10 | 38.3492 | 52.471 | 47.4632 | 38349.1552 | 52471.006 | 3.0011e-06 | 0.10222 | 47463.2469
43 | 140 | CONCLUIDO | 13.5829 | 7.36 | 4.15 | 41.48 | 0.71 | 6 | 295.58 | 60.56 | 11.75 | 4 | 83.28 | 36689.22 | 66.74 | 203.57 | 17.43 | 13.05 | 1889.91 | 0.75 | 0.9 | 0.06 | 0.11 | 1 | 10 | 38.2487 | 52.3336 | 47.3389 | 38248.7177 | 52333.583 | 3.0015e-06 | 0.10222 | 47338.9393
44 | 140 | CONCLUIDO | 13.7399 | 7.28 | 4.12 | 49.39 | 0.72 | 5 | 296.1 | 60.56 | 12 | 3 | 83.54 | 36753.16 | 66.13 | 203.56 | 16.4 | 13.05 | 1378.49 | 0.8 | 0.91 | 0.06 | 0.08 | 1 | 10 | 37.5209 | 51.3378 | 46.4382 | 37520.949 | 51337.8177 | 3.0362e-06 | 0.10111 | 46438.2084
45 | 140 | CONCLUIDO | 13.7342 | 7.28 | 4.12 | 49.43 | 0.74 | 5 | 296.62 | 60.56 | 12.25 | 3 | 83.81 | 36817.22 | 66.16 | 203.56 | 16.49 | 13.05 | 1424.8 | 0.79 | 0.91 | 0.06 | 0.08 | 1 | 10 | 37.5476 | 51.3743 | 46.4712 | 37547.5806 | 51374.2563 | 3.0349e-06 | 0.10111 | 46471.1694
46 | 140 | CONCLUIDO | 13.7268 | 7.28 | 4.12 | 49.47 | 0.75 | 5 | 297.14 | 60.56 | 12.5 | 3 | 84.08 | 36881.39 | 66.34 | 203.56 | 16.61 | 13.05 | 1484.22 | 0.79 | 0.91 | 0.06 | 0.08 | 1 | 10 | 37.6381 | 51.4981 | 46.5832 | 37638.1081 | 51498.1199 | 3.0333e-06 | 0.10111 | 46583.2116
47 | 140 | CONCLUIDO | 13.7384 | 7.28 | 4.12 | 49.4 | 0.76 | 5 | 297.66 | 60.56 | 12.75 | 3 | 84.36 | 36945.67 | 66.34 | 203.56 | 16.35 | 13.05 | 1354.4 | 0.8 | 0.91 | 0.06 | 0.08 | 1 | 10 | 37.608 | 51.4569 | 46.546 | 37608.0117 | 51456.9407 | 3.0358e-06 | 0.10111 | 46545.9625
48 | 140 | CONCLUIDO | 13.7342 | 7.28 | 4.12 | 49.43 | 0.78 | 5 | 298.18 | 60.56 | 13 | 3 | 84.63 | 37010.06 | 66.31 | 203.56 | 16.49 | 13.05 | 1423.91 | 0.79 | 0.91 | 0.06 | 0.08 | 1 | 10 | 37.607 | 51.4556 | 46.5447 | 37607.0158 | 51455.5781 | 3.0349e-06 | 0.10111 | 46544.7299
49 | 140 | CONCLUIDO | 13.7368 | 7.28 | 4.12 | 49.41 | 0.79 | 5 | 298.71 | 60.56 | 13.25 | 3 | 84.9 | 37074.57 | 66.3 | 203.56 | 16.37 | 13.05 | 1364.39 | 0.8 | 0.91 | 0.06 | 0.08 | 1 | 10 | 37.5963 | 51.4409 | 46.5315 | 37596.3135 | 51440.9348 | 3.0355e-06 | 0.10111 | 46531.4842
50 | 140 | CONCLUIDO | 13.7615 | 7.27 | 4.1 | 49.25 | 0.8 | 5 | 299.23 | 60.56 | 13.5 | 3 | 85.18 | 37139.2 | 65.9 | 203.56 | 15.91 | 13.05 | 1134.16 | 0.82 | 0.91 | 0.06 | 0.06 | 1 | 10 | 37.3285 | 51.0745 | 46.2 | 37328.4912 | 51074.4885 | 3.0409e-06 | 0.10097 | 46200.011
51 | 140 | CONCLUIDO | 13.7604 | 7.27 | 4.11 | 49.26 | 0.82 | 5 | 299.76 | 60.56 | 13.75 | 3 | 85.45 | 37204.07 | 65.88 | 203.56 | 16.03 | 13.05 | 1196.87 | 0.81 | 0.91 | 0.06 | 0.06 | 1 | 10 | 37.346 | 51.0985 | 46.2217 | 37346.0309 | 51098.4871 | 3.0407e-06 | 0.10097 | 46221.7192
52 | 140 | CONCLUIDO | 13.7326 | 7.28 | 4.12 | 49.44 | 0.83 | 5 | 300.28 | 60.56 | 14 | 3 | 85.73 | 37268.93 | 65.92 | 203.56 | 16.55 | 13.05 | 1452.74 | 0.79 | 0.91 | 0.06 | 0.08 | 1 | 10 | 37.4566 | 51.2498 | 46.3586 | 37456.6158 | 51249.7942 | 3.0346e-06 | 0.10111 | 46358.5858
53 | 140 | CONCLUIDO | 13.7127 | 7.29 | 4.13 | 49.56 | 0.84 | 5 | 300.81 | 60.56 | 14.25 | 3 | 86 | 37333.9 | 65.91 | 203.56 | 16.85 | 13.05 | 1606.05 | 0.77 | 0.9 | 0.06 | 0.09 | 1 | 10 | 37.5273 | 51.3465 | 46.4461 | 37527.3104 | 51346.5216 | 3.0302e-06 | 0.10125 | 46446.0817
54 | 140 | CONCLUIDO | 13.7268 | 7.28 | 4.12 | 49.47 | 0.86 | 5 | 301.34 | 60.56 | 14.5 | 3 | 86.28 | 37399 | 65.63 | 203.56 | 16.58 | 13.05 | 1469.4 | 0.79 | 0.91 | 0.06 | 0.08 | 1 | 10 | 37.3566 | 51.113 | 46.2348 | 37356.6302 | 51112.9895 | 3.0333e-06 | 0.10111 | 46234.8375
55 | 140 | CONCLUIDO | 13.7237 | 7.29 | 4.12 | 49.49 | 0.87 | 5 | 301.86 | 60.56 | 14.75 | 3 | 86.56 | 37464.21 | 65.38 | 203.57 | 16.7 | 13.05 | 1528.69 | 0.78 | 0.91 | 0.06 | 0.08 | 1 | 10 | 37.266 | 50.989 | 46.1226 | 37265.9795 | 50988.9572 | 3.0326e-06 | 0.10125 | 46122.6427
56 | 140 | CONCLUIDO | 13.7148 | 7.29 | 4.13 | 49.55 | 0.88 | 5 | 302.39 | 60.56 | 15 | 3 | 86.84 | 37529.55 | 65.25 | 203.56 | 16.81 | 13.05 | 1587.12 | 0.78 | 0.9 | 0.06 | 0.09 | 1 | 10 | 37.26 | 50.9808 | 46.1152 | 37259.9851 | 50980.7554 | 3.0306e-06 | 0.10125 | 46115.2237
57 | 140 | CONCLUIDO | 13.7258 | 7.29 | 4.12 | 49.48 | 0.9 | 5 | 302.92 | 60.56 | 15.25 | 3 | 87.12 | 37595 | 65.02 | 203.56 | 16.6 | 13.05 | 1479.94 | 0.79 | 0.91 | 0.06 | 0.08 | 1 | 10 | 37.1179 | 50.7863 | 45.9393 | 37117.8515 | 50786.2819 | 3.0331e-06 | 0.10125 | 45939.3104
58 | 140 | CONCLUIDO | 13.876 | 7.21 | 4.1 | 61.45 | 0.91 | 4 | 303.46 | 60.56 | 15.5 | 2 | 87.4 | 37660.57 | 64.39 | 203.56 | 15.72 | 13.05 | 1044.52 | 0.83 | 0.91 | 0.06 | 0.06 | 1 | 10 | 36.4417 | 49.8612 | 45.1025 | 36441.7429 | 49861.2003 | 3.0662e-06 | 0.10014 | 45102.5173
59 | 140 | CONCLUIDO | 13.8959 | 7.2 | 4.09 | 61.3 | 0.92 | 4 | 303.99 | 60.56 | 15.75 | 2 | 87.68 | 37726.27 | 64.21 | 203.56 | 15.35 | 13.05 | 860.51 | 0.85 | 0.91 | 0.06 | 0.05 | 1 | 10 | 36.299 | 49.6659 | 44.9259 | 36299.0138 | 49665.912 | 3.0706e-06 | 0.1 | 44925.8671
60 | 140 | CONCLUIDO | 13.9012 | 7.19 | 4.08 | 61.25 | 0.94 | 4 | 304.52 | 60.56 | 16 | 2 | 87.97 | 37792.08 | 64.12 | 203.56 | 15.33 | 13.05 | 849.76 | 0.85 | 0.91 | 0.06 | 0.04 | 1 | 10 | 36.2278 | 49.5685 | 44.8377 | 36227.8092 | 49568.4868 | 3.0718e-06 | 0.099861 | 44837.74
61 | 140 | CONCLUIDO | 13.8926 | 7.2 | 4.09 | 61.32 | 0.95 | 4 | 305.06 | 60.56 | 16.25 | 2 | 88.25 | 37858.02 | 64.17 | 203.56 | 15.52 | 13.05 | 943.91 | 0.84 | 0.91 | 0.06 | 0.05 | 1 | 10 | 36.2915 | 49.6556 | 44.9166 | 36291.4948 | 49655.6243 | 3.0699e-06 | 0.1 | 44916.5612
62 | 140 | CONCLUIDO | 13.8734 | 7.21 | 4.1 | 61.47 | 0.96 | 4 | 305.59 | 60.56 | 16.5 | 2 | 88.54 | 37924.08 | 64.31 | 203.56 | 15.85 | 13.05 | 1110.68 | 0.82 | 0.91 | 0.06 | 0.06 | 1 | 10 | 36.4168 | 49.8271 | 45.0717 | 36416.8187 | 49827.098 | 3.0657e-06 | 0.10014 | 45071.6697
63 | 140 | CONCLUIDO | 13.8707 | 7.21 | 4.1 | 61.49 | 0.97 | 4 | 306.13 | 60.56 | 16.75 | 2 | 88.83 | 37990.27 | 64.32 | 203.56 | 15.87 | 13.05 | 1121.05 | 0.82 | 0.91 | 0.06 | 0.06 | 1 | 10 | 36.4274 | 49.8416 | 45.0848 | 36427.4434 | 49841.6351 | 3.0651e-06 | 0.10014 | 45084.8194
64 | 140 | CONCLUIDO | 13.8718 | 7.21 | 4.1 | 61.48 | 0.99 | 4 | 306.67 | 60.56 | 17 | 2 | 89.11 | 38056.58 | 64.25 | 203.56 | 15.84 | 13.05 | 1105.24 | 0.82 | 0.91 | 0.06 | 0.06 | 1 | 10 | 36.3973 | 49.8003 | 45.0475 | 36397.2514 | 49800.325 | 3.0653e-06 | 0.10014 | 45047.4519
65 | 140 | CONCLUIDO | 13.8686 | 7.21 | 4.1 | 61.51 | 1 | 4 | 307.21 | 60.56 | 17.25 | 2 | 89.4 | 38123.01 | 64.23 | 203.56 | 15.91 | 13.05 | 1138.32 | 0.82 | 0.91 | 0.06 | 0.06 | 1 | 10 | 36.3973 | 49.8004 | 45.0476 | 36397.3425 | 49800.4497 | 3.0646e-06 | 0.10014 | 45047.5647
66 | 140 | CONCLUIDO | 13.8712 | 7.21 | 4.1 | 61.49 | 1.01 | 4 | 307.75 | 60.56 | 17.5 | 2 | 89.69 | 38189.58 | 64.14 | 203.56 | 15.87 | 13.05 | 1120.43 | 0.82 | 0.91 | 0.06 | 0.06 | 1 | 10 | 36.3556 | 49.7433 | 44.9959 | 36355.5844 | 49743.3144 | 3.0652e-06 | 0.10014 | 44995.8823
67 | 140 | CONCLUIDO | 13.8654 | 7.21 | 4.1 | 61.53 | 1.03 | 4 | 308.29 | 60.56 | 17.75 | 2 | 89.98 | 38256.26 | 64.19 | 203.56 | 15.95 | 13.05 | 1161.84 | 0.82 | 0.91 | 0.06 | 0.06 | 1 | 10 | 36.3896 | 49.7898 | 45.038 | 36389.5839 | 49789.8341 | 3.0639e-06 | 0.10014 | 45037.9622
68 | 140 | CONCLUIDO | 13.8857 | 7.2 | 4.09 | 61.38 | 1.04 | 4 | 308.83 | 60.56 | 18 | 2 | 90.27 | 38323.08 | 63.89 | 203.56 | 15.55 | 13.05 | 961.92 | 0.84 | 0.91 | 0.06 | 0.05 | 1 | 10 | 36.1988 | 49.5288 | 44.8018 | 36198.8048 | 49528.8017 | 3.0684e-06 | 0.1 | 44801.8424
69 | 140 | CONCLUIDO | 13.8964 | 7.2 | 4.09 | 61.29 | 1.05 | 4 | 309.37 | 60.56 | 18.25 | 2 | 90.57 | 38390.02 | 63.7 | 203.56 | 15.44 | 13.05 | 907 | 0.84 | 0.91 | 0.06 | 0.05 | 1 | 10 | 36.0981 | 49.391 | 44.6772 | 36098.0586 | 49390.9563 | 3.0708e-06 | 0.1 | 44677.1527
70 | 140 | CONCLUIDO | 13.8884 | 7.2 | 4.09 | 61.35 | 1.06 | 4 | 309.91 | 60.56 | 18.5 | 2 | 90.86 | 38457.09 | 63.64 | 203.56 | 15.58 | 13.05 | 972.86 | 0.84 | 0.91 | 0.06 | 0.05 | 1 | 10 | 36.0942 | 49.3857 | 44.6724 | 36094.1956 | 49385.6708 | 3.069e-06 | 0.1 | 44672.3717
71 | 140 | CONCLUIDO | 13.8766 | 7.21 | 4.1 | 61.45 | 1.08 | 4 | 310.46 | 60.56 | 18.75 | 2 | 91.16 | 38524.29 | 63.88 | 203.58 | 15.79 | 13.05 | 1081.96 | 0.83 | 0.91 | 0.06 | 0.06 | 1 | 10 | 36.2402 | 49.5855 | 44.8531 | 36240.2476 | 49585.5055 | 3.0664e-06 | 0.10014 | 44853.1345
72 | 140 | CONCLUIDO | 13.86 | 7.22 | 4.11 | 61.58 | 1.09 | 4 | 311.01 | 60.56 | 19 | 2 | 91.45 | 38591.62 | 63.86 | 203.56 | 16.08 | 13.05 | 1222.75 | 0.81 | 0.91 | 0.06 | 0.06 | 1 | 10 | 36.2964 | 49.6623 | 44.9226 | 36296.3735 | 49662.2995 | 3.0627e-06 | 0.10028 | 44922.5993
73 | 140 | CONCLUIDO | 13.8659 | 7.21 | 4.1 | 61.53 | 1.1 | 4 | 311.55 | 60.56 | 19.25 | 2 | 91.75 | 38659.08 | 63.56 | 203.56 | 15.98 | 13.05 | 1176.96 | 0.82 | 0.91 | 0.06 | 0.06 | 1 | 10 | 36.1411 | 49.4498 | 44.7304 | 36141.087 | 49449.8296 | 3.064e-06 | 0.10014 | 44730.4073
74 | 140 | CONCLUIDO | 13.8638 | 7.21 | 4.1 | 61.55 | 1.11 | 4 | 312.1 | 60.56 | 19.5 | 2 | 92.05 | 38726.8 | 63.42 | 203.56 | 16.02 | 13.05 | 1193.6 | 0.81 | 0.91 | 0.06 | 0.06 | 1 | 10 | 36.0913 | 49.3817 | 44.6688 | 36091.3057 | 49381.7167 | 3.0636e-06 | 0.10014 | 44668.795
75 | 140 | CONCLUIDO | 13.867 | 7.21 | 4.1 | 61.52 | 1.13 | 4 | 312.65 | 60.56 | 19.75 | 2 | 92.35 | 38794.53 | 63.28 | 203.56 | 15.93 | 13.05 | 1149.75 | 0.82 | 0.91 | 0.06 | 0.06 | 1 | 10 | 36.0285 | 49.2958 | 44.5911 | 36028.4949 | 49295.7762 | 3.0643e-06 | 0.10014 | 44591.0565
76 | 140 | CONCLUIDO | 13.8621 | 7.21 | 4.1 | 61.56 | 1.14 | 4 | 313.2 | 60.56 | 20 | 2 | 92.65 | 38862.4 | 63.07 | 203.56 | 16 | 13.05 | 1185.55 | 0.82 | 0.91 | 0.06 | 0.06 | 1 | 10 | 35.9581 | 49.1994 | 44.5039 | 35958.0854 | 49199.4388 | 3.0632e-06 | 0.10014 | 44503.9134
77 | 140 | CONCLUIDO | 13.876 | 7.21 | 4.1 | 61.45 | 1.15 | 4 | 313.75 | 60.56 | 20.25 | 2 | 92.95 | 38930.39 | 62.71 | 203.56 | 15.73 | 13.05 | 1051.46 | 0.83 | 0.91 | 0.06 | 0.06 | 1 | 10 | 35.7829 | 48.9597 | 44.2871 | 35782.8721 | 48959.7043 | 3.0662e-06 | 0.10014 | 44287.0588
78 | 140 | CONCLUIDO | 13.8867 | 7.2 | 4.09 | 61.37 | 1.16 | 4 | 314.3 | 60.56 | 20.5 | 2 | 93.25 | 38998.53 | 62.33 | 203.56 | 15.58 | 13.05 | 976.19 | 0.84 | 0.91 | 0.06 | 0.05 | 1 | 10 | 35.585 | 48.689 | 44.0422 | 35585.0042 | 48688.9727 | 3.0686e-06 | 0.1 | 44042.1655
79 | 140 | CONCLUIDO | 13.8825 | 7.2 | 4.09 | 61.4 | 1.17 | 4 | 314.86 | 60.56 | 20.75 | 2 | 93.55 | 39066.8 | 62.07 | 203.56 | 15.69 | 13.05 | 1031.78 | 0.83 | 0.91 | 0.06 | 0.05 | 1 | 10 | 35.4932 | 48.5634 | 43.9286 | 35493.2478 | 48563.4275 | 3.0677e-06 | 0.1 | 43928.6021
80 | 140 | CONCLUIDO | 13.8675 | 7.21 | 4.1 | 61.52 | 1.19 | 4 | 315.41 | 60.56 | 21 | 2 | 93.86 | 39135.2 | 61.87 | 203.56 | 15.97 | 13.05 | 1171.93 | 0.82 | 0.91 | 0.06 | 0.06 | 1 | 10 | 35.4739 | 48.537 | 43.9047 | 35473.9479 | 48537.0205 | 3.0644e-06 | 0.10014 | 43904.7154
81 | 140 | CONCLUIDO | 13.8557 | 7.22 | 4.11 | 61.61 | 1.2 | 4 | 315.97 | 60.56 | 21.25 | 2 | 94.16 | 39203.74 | 61.75 | 203.56 | 16.14 | 13.05 | 1253.99 | 0.81 | 0.91 | 0.06 | 0.07 | 1 | 10 | 35.4783 | 48.543 | 43.9101 | 35478.2973 | 48542.9715 | 3.0618e-06 | 0.10028 | 43910.0985
82 | 140 | CONCLUIDO | 13.8579 | 7.22 | 4.11 | 61.59 | 1.21 | 4 | 316.53 | 60.56 | 21.5 | 2 | 94.47 | 39272.42 | 61.48 | 203.56 | 16.11 | 13.05 | 1238.17 | 0.81 | 0.91 | 0.06 | 0.07 | 1 | 10 | 35.367 | 48.3906 | 43.7723 | 35366.9527 | 48390.625 | 3.0622e-06 | 0.10028 | 43772.2917
83 | 140 | CONCLUIDO | 14.0083 | 7.14 | 4.08 | 81.62 | 1.22 | 3 | 317.08 | 60.56 | 21.75 | 1 | 94.78 | 39341.24 | 60.71 | 203.56 | 15.28 | 13.05 | 828.08 | 0.85 | 0.92 | 0.06 | 0.04 | 1 | 10 | 34.6388 | 47.3944 | 42.8711 | 34638.8404 | 47394.3896 | 3.0955e-06 | 0.099167 | 42871.1356
84 | 140 | CONCLUIDO | 14.0181 | 7.13 | 4.08 | 81.52 | 1.23 | 3 | 317.64 | 60.56 | 22 | 1 | 95.09 | 39410.2 | 60.84 | 203.56 | 15.1 | 13.05 | 738.09 | 0.86 | 0.92 | 0.06 | 0.04 | 1 | 10 | 34.666 | 47.4315 | 42.9047 | 34665.985 | 47431.53 | 3.0976e-06 | 0.099028 | 42904.7314
85 | 140 | CONCLUIDO | 14.0258 | 7.13 | 4.07 | 81.44 | 1.25 | 3 | 318.2 | 60.56 | 22.25 | 1 | 95.4 | 39479.3 | 60.88 | 203.56 | 14.94 | 13.05 | 662.47 | 0.87 | 0.92 | 0.06 | 0.03 | 1 | 10 | 34.6414 | 47.3978 | 42.8743 | 34641.3676 | 47397.8474 | 3.0993e-06 | 0.099028 | 42874.2633
86 | 140 | CONCLUIDO | 14.0313 | 7.13 | 4.07 | 81.38 | 1.26 | 3 | 318.76 | 60.56 | 22.5 | 1 | 95.71 | 39548.54 | 60.94 | 203.56 | 14.86 | 13.05 | 618 | 0.88 | 0.92 | 0.06 | 0.03 | 1 | 10 | 34.6518 | 47.4122 | 42.8872 | 34651.838 | 47412.1735 | 3.1006e-06 | 0.099028 | 42887.2222
87 | 140 | CONCLUIDO | 14.0324 | 7.13 | 4.07 | 81.37 | 1.27 | 3 | 319.33 | 60.56 | 22.75 | 1 | 96.02 | 39617.93 | 61 | 203.56 | 14.87 | 13.05 | 626.05 | 0.88 | 0.92 | 0.06 | 0.03 | 1 | 10 | 34.6725 | 47.4405 | 42.9129 | 34672.5462 | 47440.5073 | 3.1008e-06 | 0.099028 | 42912.8519
88 | 140 | CONCLUIDO | 14.0296 | 7.13 | 4.07 | 81.4 | 1.28 | 3 | 319.89 | 60.56 | 23 | 1 | 96.34 | 39687.46 | 61.31 | 203.56 | 14.94 | 13.05 | 658.17 | 0.87 | 0.92 | 0.06 | 0.03 | 1 | 10 | 34.7993 | 47.614 | 43.0697 | 34799.3159 | 47613.9593 | 3.1002e-06 | 0.099028 | 43069.7499
89 | 140 | CONCLUIDO | 14.0225 | 7.13 | 4.07 | 81.47 | 1.29 | 3 | 320.46 | 60.56 | 23.25 | 1 | 96.65 | 39757.13 | 61.4 | 203.56 | 15.05 | 13.05 | 717.11 | 0.87 | 0.92 | 0.06 | 0.03 | 1 | 10 | 34.8509 | 47.6845 | 43.1335 | 34850.8581 | 47684.4815 | 3.0986e-06 | 0.099028 | 43133.5415
90 | 140 | CONCLUIDO | 14.0154 | 7.14 | 4.08 | 81.54 | 1.3 | 3 | 321.02 | 60.56 | 23.5 | 1 | 96.97 | 39826.95 | 61.47 | 203.56 | 15.2 | 13.05 | 789.17 | 0.86 | 0.92 | 0.06 | 0.04 | 1 | 10 | 34.9174 | 47.7755 | 43.2159 | 34917.3953 | 47775.5207 | 3.0971e-06 | 0.099167 | 43215.892
91 | 140 | CONCLUIDO | 14.0067 | 7.14 | 4.08 | 81.63 | 1.32 | 3 | 321.59 | 60.56 | 23.75 | 1 | 97.28 | 39896.91 | 61.59 | 203.56 | 15.35 | 13.05 | 863.41 | 0.85 | 0.92 | 0.06 | 0.04 | 1 | 10 | 34.9845 | 47.8673 | 43.2989 | 34984.4726 | 47867.2989 | 3.0951e-06 | 0.099167 | 43298.911
92 | 140 | CONCLUIDO | 14.0138 | 7.14 | 4.08 | 81.56 | 1.33 | 3 | 322.16 | 60.56 | 24 | 1 | 97.6 | 39967.02 | 61.59 | 203.56 | 15.18 | 13.05 | 778.1 | 0.86 | 0.92 | 0.06 | 0.04 | 1 | 10 | 34.9678 | 47.8444 | 43.2782 | 34967.7545 | 47844.4244 | 3.0967e-06 | 0.099167 | 43278.2197
93 | 140 | CONCLUIDO | 14.022 | 7.13 | 4.07 | 81.48 | 1.34 | 3 | 322.73 | 60.56 | 24.25 | 1 | 97.92 | 40037.28 | 61.63 | 203.56 | 15.01 | 13.05 | 697.45 | 0.87 | 0.92 | 0.06 | 0.03 | 1 | 10 | 34.9413 | 47.8082 | 43.2455 | 34941.2933 | 47808.219 | 3.0985e-06 | 0.099028 | 43245.4697
94 | 140 | CONCLUIDO | 14.028 | 7.13 | 4.07 | 81.42 | 1.35 | 3 | 323.3 | 60.56 | 24.5 | 1 | 98.24 | 40107.81 | 61.57 | 203.56 | 14.91 | 13.05 | 645.98 | 0.88 | 0.92 | 0.06 | 0.03 | 1 | 10 | 34.9039 | 47.7571 | 43.1992 | 34903.9217 | 47757.0856 | 3.0998e-06 | 0.099028 | 43199.2164
95 | 140 | CONCLUIDO | 14.0302 | 7.13 | 4.07 | 81.39 | 1.36 | 3 | 323.87 | 60.56 | 24.75 | 1 | 98.57 | 40178.37 | 61.55 | 203.56 | 14.92 | 13.05 | 648.64 | 0.87 | 0.92 | 0.06 | 0.03 | 1 | 10 | 34.891 | 47.7394 | 43.1832 | 34891.0026 | 47739.409 | 3.1003e-06 | 0.099028 | 43183.2268
96 | 140 | CONCLUIDO | 14.0269 | 7.13 | 4.07 | 81.43 | 1.37 | 3 | 324.44 | 60.56 | 25 | 1 | 98.89 | 40249.08 | 61.53 | 203.56 | 14.97 | 13.05 | 675.74 | 0.87 | 0.92 | 0.06 | 0.03 | 1 | 10 | 34.891 | 47.7394 | 43.1832 | 34890.9845 | 47739.3843 | 3.0996e-06 | 0.099028 | 43183.2045
97 | 140 | CONCLUIDO | 14.0203 | 7.13 | 4.07 | 81.49 | 1.38 | 3 | 325.02 | 60.56 | 25.25 | 1 | 99.21 | 40319.95 | 61.6 | 203.56 | 15.08 | 13.05 | 732.44 | 0.87 | 0.92 | 0.06 | 0.03 | 1 | 10 | 34.9336 | 47.7978 | 43.236 | 34933.6447 | 47797.7539 | 3.0981e-06 | 0.099028 | 43236.0033
98 | 140 | CONCLUIDO | 14.0127 | 7.14 | 4.08 | 81.57 | 1.4 | 3 | 325.59 | 60.56 | 25.5 | 1 | 99.54 | 40390.96 | 61.6 | 203.56 | 15.23 | 13.05 | 804.2 | 0.86 | 0.92 | 0.06 | 0.04 | 1 | 10 | 34.9742 | 47.8533 | 43.2862 | 34974.2271 | 47853.2805 | 3.0965e-06 | 0.099167 | 43286.2306
99 | 140 | CONCLUIDO | 14.0029 | 7.14 | 4.08 | 81.67 | 1.41 | 3 | 326.17 | 60.56 | 25.75 | 1 | 99.87 | 40462.13 | 61.62 | 203.56 | 15.37 | 13.05 | 877.15 | 0.85 | 0.91 | 0.06 | 0.04 | 1 | 10 | 35.0051 | 47.8955 | 43.3244 | 35005.0862 | 47895.5033 | 3.0943e-06 | 0.099167 | 43324.4237
100 | 140 | CONCLUIDO | 14.0127 | 7.14 | 4.08 | 81.57 | 1.42 | 3 | 326.75 | 60.56 | 26 | 1 | 100.2 | 40533.46 | 61.49 | 203.56 | 15.19 | 13.05 | 785.46 | 0.86 | 0.92 | 0.06 | 0.04 | 1 | 10 | 34.9315 | 47.7948 | 43.2334 | 34931.5076 | 47794.8298 | 3.0965e-06 | 0.099167 | 43233.3583
101 | 140 | CONCLUIDO | 14.0214 | 7.13 | 4.07 | 81.48 | 1.43 | 3 | 327.33 | 60.56 | 26.25 | 1 | 100.52 | 40604.94 | 61.37 | 203.56 | 15.04 | 13.05 | 709.12 | 0.87 | 0.92 | 0.06 | 0.03 | 1 | 10 | 34.8418 | 47.6721 | 43.1223 | 34841.7928 | 47672.078 | 3.0984e-06 | 0.099028 | 43122.3218
102 | 140 | CONCLUIDO | 14.0252 | 7.13 | 4.07 | 81.44 | 1.44 | 3 | 327.91 | 60.56 | 26.5 | 1 | 100.86 | 40676.58 | 61.33 | 203.56 | 14.95 | 13.05 | 665.5 | 0.87 | 0.92 | 0.06 | 0.03 | 1 | 10 | 34.8174 | 47.6387 | 43.0921 | 34817.3704 | 47638.6622 | 3.0992e-06 | 0.099028 | 43092.0951
103 | 140 | CONCLUIDO | 14.0269 | 7.13 | 4.07 | 81.43 | 1.45 | 3 | 328.49 | 60.56 | 26.75 | 1 | 101.19 | 40748.37 | 61.38 | 203.56 | 14.97 | 13.05 | 674.56 | 0.87 | 0.92 | 0.06 | 0.03 | 1 | 10 | 34.8328 | 47.6598 | 43.1112 | 34832.7897 | 47659.7595 | 3.0996e-06 | 0.099028 | 43111.179
104 | 140 | CONCLUIDO | 14.0236 | 7.13 | 4.07 | 81.46 | 1.46 | 3 | 329.08 | 60.56 | 27 | 1 | 101.52 | 40820.32 | 61.32 | 203.56 | 15.04 | 13.05 | 707.81 | 0.87 | 0.92 | 0.06 | 0.03 | 1 | 10 | 34.8172 | 47.6385 | 43.0919 | 34817.2356 | 47638.4778 | 3.0989e-06 | 0.099028 | 43091.9283
105 | 140 | CONCLUIDO | 14.0171 | 7.13 | 4.08 | 81.53 | 1.47 | 3 | 329.66 | 60.56 | 27.25 | 1 | 101.86 | 40892.44 | 61.34 | 203.56 | 15.16 | 13.05 | 768.54 | 0.86 | 0.92 | 0.06 | 0.04 | 1 | 10 | 34.8624 | 47.7003 | 43.1479 | 34862.435 | 47700.3216 | 3.0974e-06 | 0.099028 | 43147.8698
106 | 140 | CONCLUIDO | 14.0105 | 7.14 | 4.08 | 81.59 | 1.48 | 3 | 330.25 | 60.56 | 27.5 | 0 | 102.19 | 40964.71 | 61.46 | 203.62 | 15.21 | 13.05 | 793.09 | 0.86 | 0.92 | 0.06 | 0.04 | 1 | 10 | 34.925 | 47.786 | 43.2253 | 34925.0282 | 47785.9644 | 3.096e-06 | 0.099167 | 43225.339

## RESULTADOS_6
Unnamed: 0 | Volume de calda [L] | STATUS | Capacidade operacional [ha/h] | Tempo de missao [h] | Tempo util [h] | Tempo por voo [min] | Autonomia Projetada [h] | N° Voos | MTOW [kg] | Massa Estrutura [kg] | Combustível [kg] | Abastecimentos | Massa gerador | Potência gerador [W] | Combustível consumido [L] | Calda cons [L] | Distância percorrida [km] | Distância Pulverizando [km] | RTL ACUMULADO[m] | EOC [km/km] | EOC [h/h] | Tempo de manobra [h] | Tempo rtl_rtw [h] | V pulv [m/s] | V desloc [m/s] | Preço Total por ha Simples [R$/ha] | Preço Total por ha Presumido [R$/ha] | Preço Total por ha Real [R$/ha] | Preço Total Simples [R$] | Preço Total Presumido [R$] | Prod CAPEX [ha/h/R$] | Dias Trabalhados | Preço Total Real [R$]
0 | 40 | CONCLUIDO | 14.1866 | 7.05 | 4.58 | 9.81 | 0.2 | 28 | 89.87 | 37.55 | 1 | 26 | 11.32 | 11317.98 | 36.96 | 203.6 | 30.88 | 13.05 | 8505.34 | 0.42 | 0.82 | 0.1 | 0.54 | 1 | 10 | 22.1679 | 30.3312 | 27.4364 | 22167.9392 | 30331.1524 | 3.7615e-06 | 0.097917 | 27436.3898
1 | 40 | CONCLUIDO | 14.6849 | 6.81 | 4.45 | 12.15 | 0.24 | 22 | 90.18 | 37.55 | 1.25 | 20 | 11.37 | 11355.7 | 35.4 | 203.56 | 26.92 | 13.05 | 6554.67 | 0.48 | 0.84 | 0.09 | 0.41 | 1 | 10 | 20.7267 | 28.3592 | 25.6526 | 20726.7105 | 28359.1997 | 3.8936e-06 | 0.094583 | 25652.6375
2 | 40 | CONCLUIDO | 14.8853 | 6.72 | 4.44 | 14.79 | 0.29 | 18 | 90.48 | 37.55 | 1.5 | 16 | 11.43 | 11393.43 | 34.82 | 203.57 | 27.06 | 13.05 | 6646.66 | 0.48 | 0.84 | 0.07 | 0.4 | 1 | 10 | 20.2451 | 27.7002 | 25.0565 | 20245.0585 | 27700.1822 | 3.9468e-06 | 0.093333 | 25056.5157
3 | 40 | CONCLUIDO | 15.2704 | 6.55 | 4.33 | 17.3 | 0.34 | 15 | 90.79 | 37.55 | 1.75 | 13 | 11.49 | 11431.19 | 33.4 | 203.58 | 22.91 | 13.05 | 4586.27 | 0.57 | 0.86 | 0.08 | 0.28 | 1 | 10 | 19.1343 | 26.1804 | 23.6818 | 19134.3108 | 26180.4082 | 4.0489e-06 | 0.090972 | 23681.7867
4 | 40 | CONCLUIDO | 15.4579 | 6.47 | 4.28 | 19.77 | 0.39 | 13 | 91.1 | 37.55 | 2 | 11 | 11.54 | 11468.97 | 32.46 | 203.56 | 21.7 | 13.05 | 3990.74 | 0.6 | 0.87 | 0.07 | 0.24 | 1 | 10 | 18.5303 | 25.354 | 22.9342 | 18530.3188 | 25353.9996 | 4.0986e-06 | 0.089861 | 22934.2495
5 | 40 | CONCLUIDO | 15.5467 | 6.43 | 4.27 | 21.33 | 0.43 | 12 | 91.4 | 37.55 | 2.25 | 10 | 11.6 | 11506.78 | 31.86 | 203.56 | 21 | 13.05 | 3643.54 | 0.62 | 0.88 | 0.08 | 0.23 | 1 | 10 | 18.2116 | 24.9179 | 22.5397 | 18211.5714 | 24917.8755 | 4.1221e-06 | 0.089306 | 22539.7484
6 | 40 | CONCLUIDO | 15.8082 | 6.33 | 4.2 | 25.18 | 0.48 | 10 | 91.71 | 37.55 | 2.5 | 8 | 11.66 | 11544.61 | 31 | 203.56 | 18.65 | 13.05 | 2478.7 | 0.7 | 0.89 | 0.07 | 0.16 | 1 | 10 | 17.5584 | 24.0241 | 21.7313 | 17558.3655 | 24024.1303 | 4.1915e-06 | 0.087917 | 21731.301
7 | 40 | CONCLUIDO | 15.8493 | 6.31 | 4.2 | 28 | 0.52 | 9 | 92.02 | 37.55 | 2.75 | 7 | 11.71 | 11582.46 | 30.26 | 203.56 | 19.05 | 13.05 | 2686.48 | 0.68 | 0.89 | 0.07 | 0.16 | 1 | 10 | 17.2628 | 23.6198 | 21.3655 | 17262.8347 | 23619.772 | 4.2024e-06 | 0.087639 | 21365.5342
8 | 40 | CONCLUIDO | 15.8284 | 6.32 | 4.21 | 28.05 | 0.57 | 9 | 92.32 | 37.55 | 3 | 7 | 11.77 | 11620.34 | 30 | 203.56 | 19.29 | 13.05 | 2806.63 | 0.68 | 0.89 | 0.07 | 0.17 | 1 | 10 | 17.206 | 23.542 | 21.2952 | 17206.018 | 23542.0329 | 4.1968e-06 | 0.087778 | 21295.2143
9 | 40 | CONCLUIDO | 15.9447 | 6.27 | 4.18 | 31.35 | 0.62 | 8 | 92.63 | 37.55 | 3.25 | 6 | 11.83 | 11658.24 | 29.05 | 203.56 | 18.45 | 13.05 | 2390.94 | 0.71 | 0.89 | 0.07 | 0.14 | 1 | 10 | 16.7327 | 22.8944 | 20.7094 | 16732.689 | 22894.4033 | 4.2276e-06 | 0.087083 | 20709.3936
10 | 40 | CONCLUIDO | 16.1052 | 6.21 | 4.14 | 35.46 | 0.66 | 7 | 92.94 | 37.55 | 3.5 | 5 | 11.88 | 11696.16 | 28.09 | 203.56 | 17.03 | 13.05 | 1683.25 | 0.77 | 0.9 | 0.06 | 0.1 | 1 | 10 | 16.2113 | 22.181 | 20.0641 | 16211.2772 | 22180.9847 | 4.2702e-06 | 0.08625 | 20064.0626
11 | 40 | CONCLUIDO | 16.0264 | 6.24 | 4.17 | 35.72 | 0.71 | 7 | 93.24 | 37.55 | 3.75 | 3 | 11.94 | 11734.1 | 27.97 | 203.56 | 17.88 | 13.05 | 2111.91 | 0.73 | 0.9 | 0.07 | 0.13 | 1 | 10 | 16.2773 | 22.2714 | 20.1458 | 16277.3473 | 22271.3846 | 4.2493e-06 | 0.086667 | 20145.8349
12 | 40 | CONCLUIDO | 16.0007 | 6.25 | 4.18 | 35.81 | 0.75 | 7 | 93.55 | 37.55 | 4 | 1 | 12 | 11772.07 | 27.62 | 203.56 | 18.16 | 13.05 | 2251.48 | 0.72 | 0.89 | 0.07 | 0.14 | 1 | 10 | 16.1936 | 22.1568 | 20.0421 | 16193.5689 | 22156.7554 | 4.2425e-06 | 0.086806 | 20042.1458
13 | 40 | CONCLUIDO | 15.9872 | 6.26 | 4.18 | 35.85 | 0.8 | 7 | 93.86 | 37.55 | 4.25 | 0 | 12.06 | 11810.06 | 27.66 | 203.59 | 18.29 | 13.05 | 2314.36 | 0.71 | 0.89 | 0.07 | 0.14 | 1 | 10 | 16.2197 | 22.1925 | 20.0745 | 16219.6769 | 22192.4775 | 4.2389e-06 | 0.086944 | 20074.4586

## RESULTADOS_23
Unnamed: 0 | Volume de calda [L] | STATUS | Capacidade operacional [ha/h] | Tempo de missao [h] | Tempo util [h] | Tempo por voo [min] | Autonomia Projetada [h] | N° Voos | MTOW [kg] | Massa Estrutura [kg] | Combustível [kg] | Abastecimentos | Massa gerador | Potência gerador [W] | Combustível consumido [L] | Calda cons [L] | Distância percorrida [km] | Distância Pulverizando [km] | RTL ACUMULADO[m] | EOC [km/km] | EOC [h/h] | Tempo de manobra [h] | Tempo rtl_rtw [h] | V pulv [m/s] | V desloc [m/s] | Preço Total por ha Simples [R$/ha] | Preço Total por ha Presumido [R$/ha] | Preço Total por ha Real [R$/ha] | Preço Total Simples [R$] | Preço Total Presumido [R$] | Prod CAPEX [ha/h/R$] | Dias Trabalhados | Preço Total Real [R$]
0 | 125 | CONCLUIDO | 9.0985 | 10.99 | 5.31 | 5.13 | 0.07 | 62 | 242.64 | 58.47 | 1 | 60 | 58.17 | 30160.1 | 84.48 | 203.8 | 53.6 | 13.05 | 19693.66 | 0.24 | 0.7 | 0.15 | 1.26 | 1 | 10 | 70.0539 | 95.8508 | 86.7029 | 70053.8856 | 95850.8168 | 2.049e-06 | 0.15264 | 86702.9494
1 | 125 | CONCLUIDO | 10.0329 | 9.97 | 4.99 | 6.37 | 0.09 | 47 | 243.08 | 58.47 | 1.25 | 45 | 58.36 | 30214.33 | 79.29 | 203.63 | 43.71 | 13.05 | 14825.16 | 0.3 | 0.75 | 0.13 | 0.95 | 1 | 10 | 59.918 | 81.9825 | 74.1582 | 59918.0452 | 81982.5128 | 2.2594e-06 | 0.13847 | 74158.2168
2 | 125 | CONCLUIDO | 10.6946 | 9.35 | 4.8 | 7.58 | 0.11 | 38 | 243.52 | 58.47 | 1.5 | 36 | 58.55 | 30268.64 | 76.09 | 203.6 | 37.82 | 13.05 | 11922.79 | 0.35 | 0.78 | 0.11 | 0.76 | 1 | 10 | 54.1549 | 74.0972 | 67.0255 | 54154.9436 | 74097.183 | 2.4084e-06 | 0.12986 | 67025.4519
3 | 125 | CONCLUIDO | 11.1885 | 8.94 | 4.67 | 8.76 | 0.13 | 32 | 243.96 | 58.47 | 1.75 | 30 | 58.74 | 30323.01 | 73.86 | 203.57 | 33.68 | 13.05 | 9886.95 | 0.39 | 0.8 | 0.1 | 0.63 | 1 | 10 | 50.4064 | 68.9682 | 62.386 | 50406.3525 | 68968.1953 | 2.5197e-06 | 0.12417 | 62385.9675
4 | 125 | CONCLUIDO | 11.629 | 8.6 | 4.57 | 10.15 | 0.15 | 27 | 244.41 | 58.47 | 2 | 25 | 58.93 | 30377.45 | 72.09 | 203.64 | 30.57 | 13.05 | 8355.94 | 0.43 | 0.82 | 0.09 | 0.53 | 1 | 10 | 47.4747 | 64.957 | 58.7576 | 47474.7247 | 64957.0127 | 2.6189e-06 | 0.11944 | 58757.6066
5 | 125 | CONCLUIDO | 11.9111 | 8.4 | 4.51 | 11.26 | 0.16 | 24 | 244.85 | 58.47 | 2.25 | 22 | 59.12 | 30431.96 | 70.98 | 203.56 | 28.47 | 13.05 | 7321.81 | 0.46 | 0.83 | 0.09 | 0.47 | 1 | 10 | 45.7322 | 62.5729 | 56.601 | 45732.2394 | 62572.8675 | 2.6824e-06 | 0.11667 | 56601.0009
6 | 125 | CONCLUIDO | 12.2262 | 8.18 | 4.43 | 12.66 | 0.18 | 21 | 245.29 | 58.47 | 2.5 | 19 | 59.32 | 30486.54 | 69.64 | 203.56 | 26.14 | 13.05 | 6169.88 | 0.5 | 0.84 | 0.09 | 0.39 | 1 | 10 | 43.8045 | 59.9352 | 54.2151 | 43804.4663 | 59935.2033 | 2.7533e-06 | 0.11361 | 54215.0716
7 | 125 | CONCLUIDO | 12.5126 | 7.99 | 4.34 | 13.7 | 0.2 | 19 | 245.73 | 58.47 | 2.75 | 17 | 59.51 | 30541.19 | 68.01 | 203.59 | 22.96 | 13.05 | 4588.17 | 0.57 | 0.86 | 0.08 | 0.3 | 1 | 10 | 41.9162 | 57.3516 | 51.8781 | 41916.2298 | 57351.6348 | 2.8178e-06 | 0.11097 | 51878.0753
8 | 125 | CONCLUIDO | 12.4327 | 8.04 | 4.44 | 14.79 | 0.22 | 18 | 246.18 | 58.47 | 3 | 16 | 59.7 | 30595.91 | 69.5 | 203.57 | 27 | 13.05 | 6616.38 | 0.48 | 0.84 | 0.07 | 0.4 | 1 | 10 | 43.0665 | 58.9254 | 53.3017 | 43066.46 | 58925.4305 | 2.7999e-06 | 0.11167 | 53301.6702
9 | 125 | CONCLUIDO | 12.7141 | 7.87 | 4.35 | 16.32 | 0.23 | 16 | 246.62 | 58.47 | 3.25 | 14 | 59.9 | 30650.7 | 67.99 | 203.56 | 23.86 | 13.05 | 5052.72 | 0.55 | 0.86 | 0.08 | 0.31 | 1 | 10 | 41.293 | 56.4988 | 51.1067 | 41292.9506 | 56498.8368 | 2.8632e-06 | 0.10931 | 51106.6671
10 | 125 | CONCLUIDO | 12.8342 | 7.79 | 4.33 | 17.31 | 0.25 | 15 | 247.07 | 58.47 | 3.5 | 13 | 60.09 | 30705.56 | 67.41 | 203.59 | 22.97 | 13.05 | 4617.47 | 0.57 | 0.86 | 0.08 | 0.29 | 1 | 10 | 40.6292 | 55.5907 | 50.2852 | 40629.2309 | 55590.7061 | 2.8903e-06 | 0.10819 | 50285.2072
11 | 125 | CONCLUIDO | 12.9571 | 7.72 | 4.3 | 18.43 | 0.27 | 14 | 247.51 | 58.47 | 3.75 | 12 | 60.29 | 30760.49 | 66.88 | 203.56 | 22.2 | 13.05 | 4233.32 | 0.59 | 0.87 | 0.07 | 0.26 | 1 | 10 | 39.9681 | 54.6861 | 49.4669 | 39968.0736 | 54686.0815 | 2.9179e-06 | 0.10722 | 49466.9187
12 | 125 | CONCLUIDO | 13.07 | 7.65 | 4.28 | 19.76 | 0.29 | 13 | 247.96 | 58.47 | 4 | 11 | 60.48 | 30815.5 | 66.54 | 203.56 | 21.53 | 13.05 | 3902.6 | 0.61 | 0.87 | 0.07 | 0.24 | 1 | 10 | 39.4497 | 53.9768 | 48.8253 | 39449.6919 | 53976.8088 | 2.9434e-06 | 0.10625 | 48825.3379
13 | 125 | CONCLUIDO | 13.0638 | 7.65 | 4.28 | 19.77 | 0.3 | 13 | 248.4 | 58.47 | 4.25 | 11 | 60.68 | 30870.57 | 66.37 | 203.59 | 21.55 | 13.05 | 3912.72 | 0.61 | 0.87 | 0.08 | 0.24 | 1 | 10 | 39.3966 | 53.9042 | 48.7597 | 39396.6463 | 53904.2295 | 2.942e-06 | 0.10625 | 48759.6855
14 | 125 | CONCLUIDO | 13.181 | 7.59 | 4.26 | 21.32 | 0.32 | 12 | 248.85 | 58.47 | 4.5 | 10 | 60.88 | 30925.72 | 65.91 | 203.56 | 20.92 | 13.05 | 3605.2 | 0.62 | 0.88 | 0.07 | 0.22 | 1 | 10 | 38.8262 | 53.1237 | 48.0537 | 38826.2115 | 53123.7355 | 2.9684e-06 | 0.10542 | 48053.6807
15 | 125 | CONCLUIDO | 13.3033 | 7.52 | 4.24 | 23.13 | 0.34 | 11 | 249.3 | 58.47 | 4.75 | 9 | 61.07 | 30980.93 | 65.43 | 203.6 | 20.3 | 13.05 | 3301.02 | 0.64 | 0.88 | 0.07 | 0.2 | 1 | 10 | 38.2432 | 52.326 | 47.3321 | 38243.2087 | 52326.0453 | 2.9959e-06 | 0.10444 | 47332.1209
16 | 125 | CONCLUIDO | 13.3003 | 7.52 | 4.24 | 23.14 | 0.36 | 11 | 249.75 | 58.47 | 5 | 9 | 61.27 | 31036.22 | 65.46 | 203.56 | 20.27 | 13.05 | 3284.82 | 0.64 | 0.88 | 0.07 | 0.2 | 1 | 10 | 38.2637 | 52.354 | 47.3574 | 38263.6587 | 52354.0259 | 2.9952e-06 | 0.10444 | 47357.4312
17 | 125 | CONCLUIDO | 13.4746 | 7.42 | 4.19 | 25.15 | 0.37 | 10 | 250.2 | 58.47 | 5.25 | 8 | 61.47 | 31091.59 | 64.58 | 203.56 | 18.46 | 13.05 | 2386.43 | 0.71 | 0.89 | 0.07 | 0.15 | 1 | 10 | 37.3239 | 51.0682 | 46.1944 | 37323.9256 | 51068.2416 | 3.0345e-06 | 0.10306 | 46194.3603
18 | 125 | CONCLUIDO | 13.4489 | 7.44 | 4.21 | 25.24 | 0.39 | 10 | 250.64 | 58.47 | 5.5 | 8 | 61.67 | 31147.02 | 64.58 | 203.57 | 19.28 | 13.05 | 2795.05 | 0.68 | 0.89 | 0.07 | 0.17 | 1 | 10 | 37.4366 | 51.2225 | 46.3339 | 37436.6408 | 51222.4636 | 3.0287e-06 | 0.10333 | 46333.8635
19 | 125 | CONCLUIDO | 13.5384 | 7.39 | 4.2 | 28.03 | 0.41 | 9 | 251.09 | 58.47 | 5.75 | 7 | 61.87 | 31202.53 | 64.25 | 203.56 | 19.14 | 13.05 | 2730.46 | 0.68 | 0.89 | 0.07 | 0.16 | 1 | 10 | 37.0453 | 50.687 | 45.8495 | 37045.2919 | 50687.0027 | 3.0489e-06 | 0.10264 | 45849.5063
20 | 125 | CONCLUIDO | 13.5287 | 7.39 | 4.21 | 28.06 | 0.42 | 9 | 251.55 | 58.47 | 6 | 7 | 62.07 | 31258.11 | 64.41 | 203.6 | 19.34 | 13.05 | 2832.1 | 0.67 | 0.89 | 0.07 | 0.17 | 1 | 10 | 37.1568 | 50.8395 | 45.9875 | 37156.7688 | 50839.5303 | 3.0467e-06 | 0.10264 | 45987.4769
21 | 125 | CONCLUIDO | 13.5425 | 7.38 | 4.2 | 28.01 | 0.44 | 9 | 252 | 58.47 | 6.25 | 7 | 62.27 | 31313.77 | 64.18 | 203.59 | 19.11 | 13.05 | 2715.73 | 0.68 | 0.89 | 0.07 | 0.16 | 1 | 10 | 37.0061 | 50.6333 | 45.801 | 37006.0639 | 50633.3293 | 3.0498e-06 | 0.1025 | 45800.9554
22 | 125 | CONCLUIDO | 13.5349 | 7.39 | 4.21 | 28.04 | 0.46 | 9 | 252.45 | 58.47 | 6.5 | 7 | 62.47 | 31369.49 | 64.05 | 203.56 | 19.21 | 13.05 | 2766.66 | 0.68 | 0.89 | 0.07 | 0.17 | 1 | 10 | 36.9959 | 50.6194 | 45.7884 | 36995.9162 | 50619.4447 | 3.0481e-06 | 0.10264 | 45788.396
23 | 125 | CONCLUIDO | 13.6768 | 7.31 | 4.18 | 31.33 | 0.47 | 8 | 252.9 | 58.47 | 6.75 | 6 | 62.68 | 31425.3 | 63.57 | 203.57 | 18.3 | 13.05 | 2315.16 | 0.71 | 0.89 | 0.07 | 0.14 | 1 | 10 | 36.3726 | 49.7666 | 45.017 | 36372.626 | 49766.6316 | 3.08e-06 | 0.10153 | 45016.9741
24 | 125 | CONCLUIDO | 13.6778 | 7.31 | 4.18 | 31.32 | 0.49 | 8 | 253.35 | 58.47 | 7 | 6 | 62.88 | 31481.17 | 63.29 | 203.56 | 18.25 | 13.05 | 2291.52 | 0.71 | 0.89 | 0.07 | 0.14 | 1 | 10 | 36.2587 | 49.6108 | 44.876 | 36258.7091 | 49610.7655 | 3.0802e-06 | 0.10153 | 44875.9836
25 | 125 | CONCLUIDO | 13.6622 | 7.32 | 4.18 | 31.39 | 0.51 | 8 | 253.81 | 58.47 | 7.25 | 6 | 63.08 | 31537.13 | 63.26 | 203.57 | 18.56 | 13.05 | 2446.27 | 0.7 | 0.89 | 0.07 | 0.14 | 1 | 10 | 36.2864 | 49.6486 | 44.9102 | 36286.377 | 49648.6219 | 3.0767e-06 | 0.10167 | 44910.2271
26 | 125 | CONCLUIDO | 13.8074 | 7.24 | 4.16 | 35.61 | 0.52 | 7 | 254.26 | 58.47 | 7.5 | 5 | 63.29 | 31593.16 | 62.59 | 203.56 | 17.48 | 13.05 | 1909.25 | 0.75 | 0.9 | 0.07 | 0.11 | 1 | 10 | 35.6147 | 48.7295 | 44.0789 | 35614.6601 | 48729.5491 | 3.1094e-06 | 0.10056 | 44078.8693
27 | 125 | CONCLUIDO | 13.8579 | 7.22 | 4.13 | 35.39 | 0.54 | 7 | 254.72 | 58.47 | 7.75 | 5 | 63.49 | 31649.26 | 62.11 | 203.56 | 16.68 | 13.05 | 1511.09 | 0.78 | 0.9 | 0.06 | 0.09 | 1 | 10 | 35.2383 | 48.2145 | 43.613 | 35238.2572 | 48214.538 | 3.1208e-06 | 0.10028 | 43613.0102
28 | 125 | CONCLUIDO | 13.81 | 7.24 | 4.15 | 35.6 | 0.56 | 7 | 255.17 | 58.47 | 8 | 5 | 63.7 | 31705.44 | 62.47 | 203.56 | 17.65 | 13.05 | 1993.25 | 0.74 | 0.9 | 0.06 | 0.11 | 1 | 10 | 35.5395 | 48.6267 | 43.9859 | 35539.5056 | 48626.7194 | 3.11e-06 | 0.10056 | 43985.8536
29 | 125 | CONCLUIDO | 13.7841 | 7.25 | 4.17 | 35.72 | 0.57 | 7 | 255.63 | 58.47 | 8.25 | 5 | 63.91 | 31761.69 | 62.59 | 203.56 | 18.03 | 13.05 | 2183.18 | 0.72 | 0.9 | 0.07 | 0.13 | 1 | 10 | 35.6936 | 48.8375 | 44.1765 | 35693.5689 | 48837.5157 | 3.1042e-06 | 0.10069 | 44176.5317
30 | 125 | CONCLUIDO | 13.7931 | 7.25 | 4.16 | 35.68 | 0.59 | 7 | 256.09 | 58.47 | 8.5 | 5 | 64.11 | 31818.02 | 62.23 | 203.57 | 17.88 | 13.05 | 2108.85 | 0.73 | 0.9 | 0.06 | 0.12 | 1 | 10 | 35.508 | 48.5836 | 43.9468 | 35507.977 | 48583.5806 | 3.1062e-06 | 0.10069 | 43946.8319
31 | 125 | CONCLUIDO | 13.782 | 7.26 | 4.17 | 35.73 | 0.61 | 7 | 256.54 | 58.47 | 8.75 | 5 | 64.32 | 31874.43 | 62.1 | 203.56 | 18.04 | 13.05 | 2188.39 | 0.72 | 0.9 | 0.07 | 0.13 | 1 | 10 | 35.5057 | 48.5805 | 43.944 | 35505.7105 | 48580.4795 | 3.1037e-06 | 0.10083 | 43944.0267
32 | 125 | CONCLUIDO | 13.9211 | 7.18 | 4.14 | 41.43 | 0.62 | 6 | 257 | 58.47 | 9 | 4 | 64.53 | 31931.04 | 61.56 | 203.56 | 17.18 | 13.05 | 1765.19 | 0.76 | 0.9 | 0.07 | 0.1 | 1 | 10 | 34.8917 | 47.7404 | 43.1841 | 34891.7024 | 47740.3666 | 3.135e-06 | 0.099722 | 43184.093
33 | 125 | CONCLUIDO | 13.9287 | 7.18 | 4.14 | 41.39 | 0.64 | 6 | 257.46 | 58.47 | 9.25 | 4 | 64.74 | 31987.61 | 61.56 | 203.56 | 17.12 | 13.05 | 1734.07 | 0.76 | 0.9 | 0.06 | 0.1 | 1 | 10 | 34.8737 | 47.7158 | 43.1619 | 34873.7459 | 47715.7976 | 3.1368e-06 | 0.099722 | 43161.8689
34 | 125 | CONCLUIDO | 13.9303 | 7.18 | 4.14 | 41.38 | 0.66 | 6 | 257.92 | 58.47 | 9.5 | 4 | 64.95 | 32044.25 | 61.48 | 203.56 | 17.09 | 13.05 | 1719.15 | 0.76 | 0.9 | 0.06 | 0.1 | 1 | 10 | 34.8387 | 47.6679 | 43.1185 | 34838.7155 | 47667.8676 | 3.1371e-06 | 0.099722 | 43118.5132
35 | 125 | CONCLUIDO | 13.9276 | 7.18 | 4.14 | 41.4 | 0.67 | 6 | 258.38 | 58.47 | 9.75 | 4 | 65.16 | 32100.97 | 61.53 | 203.56 | 17.08 | 13.05 | 1712.75 | 0.76 | 0.9 | 0.07 | 0.1 | 1 | 10 | 34.8646 | 47.7033 | 43.1506 | 34864.6217 | 47703.3135 | 3.1365e-06 | 0.099722 | 43150.5762
36 | 125 | CONCLUIDO | 13.9638 | 7.16 | 4.12 | 41.21 | 0.69 | 6 | 258.84 | 58.47 | 10 | 4 | 65.37 | 32157.77 | 60.99 | 203.56 | 16.41 | 13.05 | 1382.26 | 0.8 | 0.91 | 0.06 | 0.08 | 1 | 10 | 34.5254 | 47.2391 | 42.7307 | 34525.3576 | 47239.1174 | 3.1447e-06 | 0.099444 | 42730.6824
37 | 125 | CONCLUIDO | 13.954 | 7.17 | 4.13 | 41.26 | 0.7 | 6 | 259.3 | 58.47 | 10.25 | 4 | 65.58 | 32214.64 | 60.79 | 203.56 | 16.71 | 13.05 | 1530.8 | 0.78 | 0.91 | 0.06 | 0.09 | 1 | 10 | 34.492 | 47.1935 | 42.6894 | 34492.0155 | 47193.4972 | 3.1424e-06 | 0.099583 | 42689.4161
38 | 125 | CONCLUIDO | 13.9039 | 7.19 | 4.15 | 41.52 | 0.72 | 6 | 259.76 | 58.47 | 10.5 | 4 | 65.79 | 32271.6 | 61.03 | 203.56 | 17.62 | 13.05 | 1985.4 | 0.74 | 0.9 | 0.06 | 0.11 | 1 | 10 | 34.7468 | 47.5422 | 43.0048 | 34746.8498 | 47542.1728 | 3.1312e-06 | 0.099861 | 43004.8146
39 | 125 | CONCLUIDO | 13.913 | 7.19 | 4.15 | 41.47 | 0.74 | 6 | 260.23 | 58.47 | 10.75 | 4 | 66 | 32328.64 | 60.59 | 203.57 | 17.36 | 13.05 | 1852.61 | 0.75 | 0.9 | 0.06 | 0.11 | 1 | 10 | 34.5533 | 47.2774 | 42.7653 | 34553.3175 | 47277.3734 | 3.1332e-06 | 0.099861 | 42765.2872
40 | 125 | CONCLUIDO | 14.0663 | 7.11 | 4.12 | 49.39 | 0.75 | 5 | 260.69 | 58.47 | 11 | 3 | 66.21 | 32385.75 | 60.14 | 203.56 | 16.39 | 13.05 | 1374.62 | 0.8 | 0.91 | 0.06 | 0.08 | 1 | 10 | 33.9569 | 46.4614 | 42.0272 | 33956.9308 | 46461.3708 | 3.1677e-06 | 0.09875 | 42027.1628
41 | 125 | CONCLUIDO | 14.0493 | 7.12 | 4.12 | 49.5 | 0.77 | 5 | 261.15 | 58.47 | 11.25 | 3 | 66.43 | 32442.95 | 60.3 | 203.56 | 16.65 | 13.05 | 1506.04 | 0.78 | 0.91 | 0.06 | 0.08 | 1 | 10 | 34.0581 | 46.5998 | 42.1524 | 34058.0873 | 46599.7776 | 3.1639e-06 | 0.098889 | 42152.3602
42 | 125 | CONCLUIDO | 14.0636 | 7.11 | 4.12 | 49.41 | 0.78 | 5 | 261.62 | 58.47 | 11.5 | 3 | 66.64 | 32500.22 | 60.34 | 203.57 | 16.4 | 13.05 | 1380.4 | 0.8 | 0.91 | 0.06 | 0.08 | 1 | 10 | 34.0405 | 46.5757 | 42.1305 | 34040.4608 | 46575.6602 | 3.1671e-06 | 0.09875 | 42130.5446
43 | 125 | CONCLUIDO | 14.0641 | 7.11 | 4.12 | 49.41 | 0.8 | 5 | 262.08 | 58.47 | 11.75 | 3 | 66.86 | 32557.58 | 60.28 | 203.59 | 16.44 | 13.05 | 1398.76 | 0.79 | 0.91 | 0.06 | 0.08 | 1 | 10 | 34.0161 | 46.5423 | 42.1004 | 34016.1046 | 46542.335 | 3.1672e-06 | 0.09875 | 42100.3998
44 | 125 | CONCLUIDO | 14.0658 | 7.11 | 4.12 | 49.4 | 0.81 | 5 | 262.55 | 58.47 | 12 | 3 | 67.07 | 32615.02 | 60.24 | 203.57 | 16.35 | 13.05 | 1354.67 | 0.8 | 0.91 | 0.06 | 0.08 | 1 | 10 | 33.9968 | 46.5159 | 42.0765 | 33996.7568 | 46515.8625 | 3.1676e-06 | 0.09875 | 42076.4539
45 | 125 | CONCLUIDO | 14.0928 | 7.1 | 4.1 | 49.23 | 0.83 | 5 | 263.01 | 58.47 | 12.25 | 3 | 67.29 | 32672.53 | 59.81 | 203.56 | 15.91 | 13.05 | 1135.55 | 0.82 | 0.91 | 0.06 | 0.06 | 1 | 10 | 33.7267 | 46.1463 | 41.7422 | 33726.675 | 46146.3247 | 3.1737e-06 | 0.098611 | 41742.1842
46 | 125 | CONCLUIDO | 14.0851 | 7.1 | 4.11 | 49.28 | 0.84 | 5 | 263.48 | 58.47 | 12.5 | 3 | 67.51 | 32730.13 | 59.82 | 203.56 | 16.1 | 13.05 | 1231.74 | 0.81 | 0.91 | 0.06 | 0.07 | 1 | 10 | 33.769 | 46.2042 | 41.7946 | 33769.0101 | 46204.2494 | 3.172e-06 | 0.098611 | 41794.5807
47 | 125 | CONCLUIDO | 14.0471 | 7.12 | 4.13 | 49.51 | 0.86 | 5 | 263.95 | 58.47 | 12.75 | 3 | 67.72 | 32787.82 | 59.81 | 203.56 | 16.79 | 13.05 | 1573.42 | 0.78 | 0.91 | 0.06 | 0.09 | 1 | 10 | 33.8945 | 46.3759 | 41.9498 | 33894.4539 | 46375.8872 | 3.1634e-06 | 0.098889 | 41949.8376
48 | 125 | CONCLUIDO | 14.0488 | 7.12 | 4.12 | 49.5 | 0.87 | 5 | 264.42 | 58.47 | 13 | 3 | 67.94 | 32845.58 | 59.51 | 203.57 | 16.64 | 13.05 | 1500.83 | 0.78 | 0.91 | 0.06 | 0.08 | 1 | 10 | 33.7532 | 46.1826 | 41.775 | 33753.2138 | 46182.6361 | 3.1638e-06 | 0.098889 | 41775.0302
49 | 125 | CONCLUIDO | 14.0554 | 7.11 | 4.12 | 49.46 | 0.89 | 5 | 264.89 | 58.47 | 13.25 | 3 | 68.16 | 32903.43 | 59.26 | 203.56 | 16.61 | 13.05 | 1485.1 | 0.79 | 0.91 | 0.06 | 0.08 | 1 | 10 | 33.641 | 46.0291 | 41.6362 | 33641.0122 | 46029.117 | 3.1653e-06 | 0.09875 | 41636.1627
50 | 125 | CONCLUIDO | 14.04 | 7.12 | 4.13 | 49.55 | 0.91 | 5 | 265.36 | 58.47 | 13.5 | 3 | 68.38 | 32961.36 | 59.11 | 203.56 | 16.88 | 13.05 | 1618.31 | 0.77 | 0.9 | 0.06 | 0.09 | 1 | 10 | 33.6393 | 46.0267 | 41.634 | 33639.2706 | 46026.7341 | 3.1618e-06 | 0.098889 | 41634.0072
51 | 125 | CONCLUIDO | 14.0515 | 7.12 | 4.12 | 49.48 | 0.92 | 5 | 265.83 | 58.47 | 13.75 | 3 | 68.6 | 33019.37 | 58.81 | 203.56 | 16.61 | 13.05 | 1483.65 | 0.79 | 0.91 | 0.06 | 0.08 | 1 | 10 | 33.476 | 45.8034 | 41.4319 | 33476.0077 | 45803.3506 | 3.1644e-06 | 0.098889 | 41431.9431
52 | 125 | CONCLUIDO | 14.2012 | 7.04 | 4.1 | 61.44 | 0.94 | 4 | 266.3 | 58.47 | 14 | 2 | 68.82 | 33077.47 | 58.15 | 203.56 | 15.68 | 13.05 | 1024.89 | 0.83 | 0.91 | 0.06 | 0.06 | 1 | 10 | 32.8453 | 44.9404 | 40.6513 | 32845.2961 | 44940.3832 | 3.1981e-06 | 0.097778 | 40651.3361
53 | 125 | CONCLUIDO | 14.2219 | 7.03 | 4.09 | 61.28 | 0.95 | 4 | 266.77 | 58.47 | 14.25 | 2 | 69.04 | 33135.65 | 57.93 | 203.56 | 15.31 | 13.05 | 838.06 | 0.85 | 0.91 | 0.06 | 0.05 | 1 | 10 | 32.6948 | 44.7344 | 40.4651 | 32694.7839 | 44734.4457 | 3.2028e-06 | 0.097639 | 40465.053
54 | 125 | CONCLUIDO | 14.2248 | 7.03 | 4.08 | 61.26 | 0.97 | 4 | 267.24 | 58.47 | 14.5 | 2 | 69.27 | 33193.92 | 57.87 | 203.56 | 15.38 | 13.05 | 874.07 | 0.85 | 0.91 | 0.06 | 0.04 | 1 | 10 | 32.6447 | 44.6659 | 40.403 | 32644.6589 | 44665.8625 | 3.2034e-06 | 0.097639 | 40403.0153
55 | 125 | CONCLUIDO | 14.2051 | 7.04 | 4.09 | 61.41 | 0.98 | 4 | 267.71 | 58.47 | 14.75 | 2 | 69.49 | 33252.27 | 57.96 | 203.56 | 15.69 | 13.05 | 1027.99 | 0.83 | 0.91 | 0.06 | 0.05 | 1 | 10 | 32.7431 | 44.8005 | 40.5248 | 32743.0951 | 44800.5472 | 3.199e-06 | 0.097778 | 40524.8458
56 | 125 | CONCLUIDO | 14.1928 | 7.05 | 4.1 | 61.5 | 1 | 4 | 268.19 | 58.47 | 15 | 2 | 69.71 | 33310.7 | 58.02 | 203.56 | 15.9 | 13.05 | 1135.36 | 0.82 | 0.91 | 0.06 | 0.06 | 1 | 10 | 32.8142 | 44.8978 | 40.6129 | 32814.2071 | 44897.8458 | 3.1962e-06 | 0.097917 | 40612.8585
57 | 125 | CONCLUIDO | 14.1967 | 7.04 | 4.1 | 61.47 | 1.01 | 4 | 268.66 | 58.47 | 15.25 | 2 | 69.94 | 33369.22 | 57.9 | 203.56 | 15.83 | 13.05 | 1100.7 | 0.82 | 0.91 | 0.06 | 0.06 | 1 | 10 | 32.7592 | 44.8227 | 40.5448 | 32759.2497 | 44822.6507 | 3.1971e-06 | 0.097778 | 40544.8398
58 | 125 | CONCLUIDO | 14.1911 | 7.05 | 4.1 | 61.51 | 1.03 | 4 | 269.14 | 58.47 | 15.5 | 2 | 70.16 | 33427.83 | 57.85 | 203.56 | 15.91 | 13.05 | 1138.75 | 0.82 | 0.91 | 0.06 | 0.06 | 1 | 10 | 32.7527 | 44.8137 | 40.5367 | 32752.7103 | 44813.7031 | 3.1958e-06 | 0.097917 | 40536.7462
59 | 125 | CONCLUIDO | 14.1939 | 7.05 | 4.1 | 61.49 | 1.04 | 4 | 269.61 | 58.47 | 15.75 | 2 | 70.39 | 33486.53 | 57.77 | 203.56 | 15.88 | 13.05 | 1124.34 | 0.82 | 0.91 | 0.06 | 0.06 | 1 | 10 | 32.716 | 44.7634 | 40.4913 | 32715.9669 | 44763.4293 | 3.1965e-06 | 0.097917 | 40491.2704
60 | 125 | CONCLUIDO | 14.1956 | 7.04 | 4.1 | 61.48 | 1.05 | 4 | 270.09 | 58.47 | 16 | 2 | 70.62 | 33545.31 | 57.65 | 203.56 | 15.8 | 13.05 | 1084.46 | 0.83 | 0.91 | 0.06 | 0.06 | 1 | 10 | 32.6658 | 44.6948 | 40.4292 | 32665.7963 | 44694.7836 | 3.1969e-06 | 0.097778 | 40429.1762
61 | 125 | CONCLUIDO | 14.2158 | 7.03 | 4.09 | 61.33 | 1.07 | 4 | 270.57 | 58.47 | 16.25 | 2 | 70.84 | 33604.17 | 57.35 | 203.56 | 15.44 | 13.05 | 905.52 | 0.85 | 0.91 | 0.06 | 0.05 | 1 | 10 | 32.4859 | 44.4487 | 40.2066 | 32485.9356 | 44448.6903 | 3.2014e-06 | 0.097639 | 40206.5697
62 | 125 | CONCLUIDO | 14.2163 | 7.03 | 4.09 | 61.33 | 1.08 | 4 | 271.05 | 58.47 | 16.5 | 2 | 71.07 | 33663.13 | 57.18 | 203.56 | 15.52 | 13.05 | 942.92 | 0.84 | 0.91 | 0.06 | 0.05 | 1 | 10 | 32.4198 | 44.3582 | 40.1247 | 32419.787 | 44358.1828 | 3.2015e-06 | 0.097639 | 40124.7001
63 | 125 | CONCLUIDO | 14.2012 | 7.04 | 4.1 | 61.44 | 1.1 | 4 | 271.52 | 58.47 | 16.75 | 2 | 71.3 | 33722.17 | 57.33 | 203.56 | 15.76 | 13.05 | 1065.56 | 0.83 | 0.91 | 0.06 | 0.06 | 1 | 10 | 32.5311 | 44.5104 | 40.2624 | 32531.0687 | 44510.4434 | 3.1981e-06 | 0.097778 | 40262.4292
64 | 125 | CONCLUIDO | 14.1822 | 7.05 | 4.11 | 61.58 | 1.11 | 4 | 272 | 58.47 | 17 | 2 | 71.53 | 33781.3 | 57.33 | 203.57 | 16.08 | 13.05 | 1224.2 | 0.81 | 0.91 | 0.06 | 0.06 | 1 | 10 | 32.5935 | 44.5958 | 40.3397 | 32593.4618 | 44595.8124 | 3.1938e-06 | 0.097917 | 40339.6507
65 | 125 | CONCLUIDO | 14.1878 | 7.05 | 4.1 | 61.54 | 1.13 | 4 | 272.48 | 58.47 | 17.25 | 2 | 71.76 | 33840.65 | 56.96 | 203.56 | 15.98 | 13.05 | 1176.56 | 0.82 | 0.91 | 0.06 | 0.06 | 1 | 10 | 32.4185 | 44.3564 | 40.1231 | 32418.495 | 44356.415 | 3.1951e-06 | 0.097917 | 40123.101
66 | 125 | CONCLUIDO | 14.1878 | 7.05 | 4.1 | 61.54 | 1.14 | 4 | 272.97 | 58.47 | 17.5 | 2 | 71.99 | 33899.96 | 56.78 | 203.56 | 15.98 | 13.05 | 1173.43 | 0.82 | 0.91 | 0.06 | 0.06 | 1 | 10 | 32.3495 | 44.2619 | 40.0377 | 32349.4531 | 44261.9489 | 3.1951e-06 | 0.097917 | 40037.6506
67 | 125 | CONCLUIDO | 14.1889 | 7.05 | 4.1 | 61.53 | 1.16 | 4 | 273.45 | 58.47 | 17.75 | 2 | 72.22 | 33959.36 | 56.51 | 203.56 | 15.96 | 13.05 | 1164.54 | 0.82 | 0.91 | 0.06 | 0.06 | 1 | 10 | 32.2435 | 44.117 | 39.9066 | 32243.5436 | 44117.0388 | 3.1953e-06 | 0.097917 | 39906.5705
68 | 125 | CONCLUIDO | 14.1945 | 7.04 | 4.1 | 61.49 | 1.17 | 4 | 273.93 | 58.47 | 18 | 2 | 72.46 | 34018.85 | 56.14 | 203.56 | 15.81 | 13.05 | 1091.34 | 0.83 | 0.91 | 0.06 | 0.06 | 1 | 10 | 32.0893 | 43.9059 | 39.7156 | 32089.2633 | 43905.9457 | 3.1966e-06 | 0.097778 | 39715.6238
69 | 125 | CONCLUIDO | 14.2107 | 7.04 | 4.09 | 61.37 | 1.18 | 4 | 274.41 | 58.47 | 18.25 | 2 | 72.69 | 34078.44 | 55.69 | 203.56 | 15.57 | 13.05 | 971.53 | 0.84 | 0.91 | 0.06 | 0.05 | 1 | 10 | 31.8617 | 43.5946 | 39.434 | 31861.6786 | 43594.5543 | 3.2003e-06 | 0.097778 | 39433.9512
70 | 125 | CONCLUIDO | 14.2045 | 7.04 | 4.09 | 61.41 | 1.2 | 4 | 274.9 | 58.47 | 18.5 | 2 | 72.92 | 34138.11 | 55.31 | 203.56 | 15.73 | 13.05 | 1047.76 | 0.83 | 0.91 | 0.06 | 0.05 | 1 | 10 | 31.7291 | 43.4132 | 39.2699 | 31729.1397 | 43413.2087 | 3.1989e-06 | 0.097778 | 39269.913
71 | 125 | CONCLUIDO | 14.1816 | 7.05 | 4.11 | 61.58 | 1.21 | 4 | 275.38 | 58.47 | 18.75 | 2 | 73.16 | 34197.87 | 55.06 | 203.59 | 16.09 | 13.05 | 1231.78 | 0.81 | 0.91 | 0.06 | 0.06 | 1 | 10 | 31.7237 | 43.4057 | 39.2632 | 31723.6816 | 43405.7407 | 3.1937e-06 | 0.097917 | 39263.1577
72 | 125 | CONCLUIDO | 14.1816 | 7.05 | 4.11 | 61.58 | 1.23 | 4 | 275.87 | 58.47 | 19 | 2 | 73.39 | 34257.73 | 54.74 | 203.56 | 16.1 | 13.05 | 1233.28 | 0.81 | 0.91 | 0.06 | 0.07 | 1 | 10 | 31.6009 | 43.2377 | 39.1112 | 31600.8868 | 43237.7274 | 3.1937e-06 | 0.097917 | 39111.1794
73 | 125 | CONCLUIDO | 14.1755 | 7.05 | 4.11 | 61.63 | 1.24 | 4 | 276.35 | 58.47 | 19.25 | 2 | 73.63 | 34317.68 | 54.5 | 203.6 | 16.14 | 13.05 | 1256.78 | 0.81 | 0.91 | 0.06 | 0.07 | 1 | 10 | 31.5215 | 43.1291 | 39.0129 | 31521.4993 | 43129.1059 | 3.1923e-06 | 0.097917 | 39012.9246
74 | 125 | CONCLUIDO | 14.3363 | 6.98 | 4.08 | 81.53 | 1.25 | 3 | 276.84 | 58.47 | 19.5 | 1 | 73.87 | 34377.72 | 54.02 | 203.56 | 15.11 | 13.05 | 743.4 | 0.86 | 0.92 | 0.06 | 0.04 | 1 | 10 | 30.9423 | 42.3366 | 38.296 | 30942.2602 | 42336.5655 | 3.2285e-06 | 0.096944 | 38296.0231
75 | 125 | CONCLUIDO | 14.3472 | 6.97 | 4.07 | 81.43 | 1.27 | 3 | 277.33 | 58.47 | 19.75 | 1 | 74.1 | 34437.85 | 54.03 | 203.56 | 14.93 | 13.05 | 654.02 | 0.87 | 0.92 | 0.06 | 0.03 | 1 | 10 | 30.9028 | 42.2826 | 38.2472 | 30902.8277 | 42282.6122 | 3.231e-06 | 0.096806 | 38247.2191
76 | 125 | CONCLUIDO | 14.3512 | 6.97 | 4.07 | 81.39 | 1.28 | 3 | 277.82 | 58.47 | 20 | 1 | 74.34 | 34498.07 | 54.14 | 203.56 | 14.84 | 13.05 | 612.43 | 0.88 | 0.92 | 0.06 | 0.03 | 1 | 10 | 30.9365 | 42.3287 | 38.2889 | 30936.476 | 42328.6512 | 3.2319e-06 | 0.096806 | 38288.8642
77 | 125 | CONCLUIDO | 14.3524 | 6.97 | 4.07 | 81.38 | 1.3 | 3 | 278.3 | 58.47 | 20.25 | 1 | 74.58 | 34558.39 | 54.37 | 203.56 | 14.9 | 13.05 | 640.46 | 0.88 | 0.92 | 0.06 | 0.03 | 1 | 10 | 31.0213 | 42.4447 | 38.3938 | 31021.2627 | 42444.6602 | 3.2322e-06 | 0.096806 | 38393.8014
78 | 125 | CONCLUIDO | 14.3432 | 6.97 | 4.07 | 81.47 | 1.31 | 3 | 278.79 | 58.47 | 20.5 | 1 | 74.82 | 34618.81 | 54.49 | 203.57 | 15.03 | 13.05 | 704.09 | 0.87 | 0.92 | 0.06 | 0.03 | 1 | 10 | 31.0854 | 42.5324 | 38.4732 | 31085.4247 | 42532.4494 | 3.2301e-06 | 0.096806 | 38473.2121
79 | 125 | CONCLUIDO | 14.3352 | 6.98 | 4.08 | 81.54 | 1.32 | 3 | 279.28 | 58.47 | 20.75 | 1 | 75.06 | 34679.32 | 54.52 | 203.56 | 15.2 | 13.05 | 791.63 | 0.86 | 0.92 | 0.06 | 0.04 | 1 | 10 | 31.1343 | 42.5993 | 38.5337 | 31134.2942 | 42599.3149 | 3.2283e-06 | 0.096944 | 38533.6961
80 | 125 | CONCLUIDO | 14.3249 | 6.98 | 4.08 | 81.64 | 1.34 | 3 | 279.78 | 58.47 | 21 | 1 | 75.3 | 34739.92 | 54.6 | 203.56 | 15.31 | 13.05 | 846.98 | 0.85 | 0.92 | 0.06 | 0.04 | 1 | 10 | 31.1857 | 42.6696 | 38.5973 | 31185.6539 | 42669.5875 | 3.226e-06 | 0.096944 | 38597.262
81 | 125 | CONCLUIDO | 14.3381 | 6.97 | 4.08 | 81.52 | 1.35 | 3 | 280.27 | 58.47 | 21.25 | 1 | 75.54 | 34800.62 | 54.66 | 203.56 | 15.09 | 13.05 | 734.27 | 0.86 | 0.92 | 0.06 | 0.04 | 1 | 10 | 31.181 | 42.6633 | 38.5916 | 31181.0456 | 42663.2822 | 3.2289e-06 | 0.096806 | 38591.5585
82 | 125 | CONCLUIDO | 14.3478 | 6.97 | 4.07 | 81.42 | 1.36 | 3 | 280.76 | 58.47 | 21.5 | 1 | 75.79 | 34861.41 | 54.57 | 203.56 | 14.93 | 13.05 | 654.76 | 0.87 | 0.92 | 0.06 | 0.03 | 1 | 10 | 31.1064 | 42.5612 | 38.4992 | 31106.4338 | 42561.1951 | 3.2311e-06 | 0.096806 | 38499.2143
83 | 125 | CONCLUIDO | 14.3501 | 6.97 | 4.07 | 81.4 | 1.38 | 3 | 281.25 | 58.47 | 21.75 | 1 | 76.03 | 34922.31 | 54.5 | 203.56 | 14.92 | 13.05 | 648.71 | 0.87 | 0.92 | 0.06 | 0.03 | 1 | 10 | 31.0752 | 42.5185 | 38.4606 | 31075.2183 | 42518.4846 | 3.2317e-06 | 0.096806 | 38460.5801
84 | 125 | CONCLUIDO | 14.3461 | 6.97 | 4.07 | 81.44 | 1.39 | 3 | 281.75 | 58.47 | 22 | 0 | 76.28 | 34983.29 | 54.51 | 203.56 | 14.95 | 13.05 | 665.63 | 0.87 | 0.92 | 0.06 | 0.03 | 1 | 10 | 31.0871 | 42.5348 | 38.4753 | 31087.1262 | 42534.7775 | 3.2308e-06 | 0.096806 | 38475.318

## RESULTADOS_4
Unnamed: 0 | Volume de calda [L] | STATUS | Capacidade operacional [ha/h] | Tempo de missao [h] | Tempo util [h] | Tempo por voo [min] | Autonomia Projetada [h] | N° Voos | MTOW [kg] | Massa Estrutura [kg] | Combustível [kg] | Abastecimentos | Massa gerador | Potência gerador [W] | Combustível consumido [L] | Calda cons [L] | Distância percorrida [km] | Distância Pulverizando [km] | RTL ACUMULADO[m] | EOC [km/km] | EOC [h/h] | Tempo de manobra [h] | Tempo rtl_rtw [h] | V pulv [m/s] | V desloc [m/s] | Preço Total por ha Simples [R$/ha] | Preço Total por ha Presumido [R$/ha] | Preço Total por ha Real [R$/ha] | Preço Total Simples [R$] | Preço Total Presumido [R$] | Prod CAPEX [ha/h/R$] | Dias Trabalhados | Preço Total Real [R$]
0 | 30 | CONCLUIDO | 14.9595 | 6.68 | 4.48 | 11.69 | 0.24 | 23 | 71.52 | 32.27 | 1 | 21 | 8.25 | 9054.6 | 30.22 | 203.56 | 27.75 | 13.05 | 6966.5 | 0.47 | 0.83 | 0.09 | 0.44 | 1 | 10 | 17.9042 | 24.4973 | 22.1593 | 17904.2168 | 24497.3393 | 4.1031e-06 | 0.092778 | 22159.3476
1 | 30 | CONCLUIDO | 15.2821 | 6.54 | 4.42 | 14.73 | 0.3 | 18 | 71.81 | 32.27 | 1.25 | 16 | 8.29 | 9090.98 | 29.1 | 203.66 | 26.42 | 13.05 | 6325.75 | 0.49 | 0.85 | 0.07 | 0.38 | 1 | 10 | 17.0963 | 23.3919 | 21.1594 | 17096.278 | 23391.8819 | 4.1916e-06 | 0.090833 | 21159.3935
2 | 30 | CONCLUIDO | 15.6013 | 6.41 | 4.33 | 17.33 | 0.36 | 15 | 72.11 | 32.27 | 1.5 | 13 | 8.34 | 9127.38 | 27.95 | 203.58 | 23.19 | 13.05 | 4726.26 | 0.56 | 0.86 | 0.08 | 0.29 | 1 | 10 | 16.2824 | 22.2783 | 20.1521 | 16282.435 | 22278.346 | 4.2791e-06 | 0.089028 | 20152.1319
3 | 30 | CONCLUIDO | 15.8983 | 6.29 | 4.26 | 21.3 | 0.42 | 12 | 72.4 | 32.27 | 1.75 | 10 | 8.38 | 9163.8 | 26.71 | 203.6 | 20.82 | 13.05 | 3556.31 | 0.63 | 0.88 | 0.07 | 0.22 | 1 | 10 | 15.5107 | 21.2224 | 19.1969 | 15510.6638 | 21222.3745 | 4.3606e-06 | 0.087361 | 19196.9409
4 | 30 | CONCLUIDO | 15.9957 | 6.25 | 4.24 | 23.11 | 0.48 | 11 | 72.7 | 32.27 | 2 | 9 | 8.43 | 9200.25 | 25.9 | 203.56 | 20.08 | 13.05 | 3188.87 | 0.65 | 0.88 | 0.07 | 0.2 | 1 | 10 | 15.1296 | 20.701 | 18.7253 | 15129.6066 | 20700.9952 | 4.3873e-06 | 0.086806 | 18725.3212
5 | 30 | CONCLUIDO | 16.1652 | 6.19 | 4.2 | 28.01 | 0.54 | 9 | 73 | 32.27 | 2.25 | 7 | 8.48 | 9236.71 | 24.8 | 203.65 | 19.11 | 13.05 | 2713.21 | 0.68 | 0.89 | 0.07 | 0.16 | 1 | 10 | 14.5766 | 19.9444 | 18.0409 | 14576.6139 | 19944.3662 | 4.4338e-06 | 0.085972 | 18040.9039
6 | 30 | CONCLUIDO | 16.1276 | 6.2 | 4.22 | 28.11 | 0.6 | 9 | 73.29 | 32.27 | 2.5 | 4 | 8.52 | 9273.2 | 24.41 | 203.57 | 19.42 | 13.05 | 2871.48 | 0.67 | 0.89 | 0.07 | 0.18 | 1 | 10 | 14.4958 | 19.8337 | 17.9408 | 14495.7545 | 19833.7309 | 4.4235e-06 | 0.086111 | 17940.8274
7 | 30 | CONCLUIDO | 16.2294 | 6.16 | 4.19 | 31.45 | 0.65 | 8 | 73.59 | 32.27 | 2.75 | 0 | 8.57 | 9309.7 | 24.17 | 203.56 | 18.6 | 13.05 | 2465.84 | 0.7 | 0.89 | 0.07 | 0.15 | 1 | 10 | 14.3036 | 19.5709 | 17.703 | 14303.6352 | 19570.8647 | 4.4514e-06 | 0.085556 | 17703.0488

## RESULTADOS_1
Unnamed: 0 | Volume de calda [L] | STATUS | Capacidade operacional [ha/h] | Tempo de missao [h] | Tempo util [h] | Tempo por voo [min] | Autonomia Projetada [h] | N° Voos | MTOW [kg] | Massa Estrutura [kg] | Combustível [kg] | Abastecimentos | Massa gerador | Potência gerador [W] | Combustível consumido [L] | Calda cons [L] | Distância percorrida [km] | Distância Pulverizando [km] | RTL ACUMULADO[m] | EOC [km/km] | EOC [h/h] | Tempo de manobra [h] | Tempo rtl_rtw [h] | V pulv [m/s] | V desloc [m/s] | Preço Total por ha Simples [R$/ha] | Preço Total por ha Presumido [R$/ha] | Preço Total por ha Real [R$/ha] | Preço Total Simples [R$] | Preço Total Presumido [R$] | Prod CAPEX [ha/h/R$] | Dias Trabalhados | Preço Total Real [R$]
0 | 15 | CONCLUIDO | 16.1002 | 6.21 | 4.35 | 17.38 | 0.43 | 15 | 39.78 | 19.54 | 1 | 0 | 4.24 | 5140 | 16.86 | 203.58 | 23.04 | 13.05 | 4650.7 | 0.57 | 0.86 | 0.1 | 0.31 | 1 | 10 | 10.9823 | 15.0265 | 13.5924 | 10982.3341 | 15026.514 | 4.7397e-06 | 0.08625 | 13592.4046

## RESULTADOS_12
Unnamed: 0 | Volume de calda [L] | STATUS | Capacidade operacional [ha/h] | Tempo de missao [h] | Tempo util [h] | Tempo por voo [min] | Autonomia Projetada [h] | N° Voos | MTOW [kg] | Massa Estrutura [kg] | Combustível [kg] | Abastecimentos | Massa gerador | Potência gerador [W] | Combustível consumido [L] | Calda cons [L] | Distância percorrida [km] | Distância Pulverizando [km] | RTL ACUMULADO[m] | EOC [km/km] | EOC [h/h] | Tempo de manobra [h] | Tempo rtl_rtw [h] | V pulv [m/s] | V desloc [m/s] | Preço Total por ha Simples [R$/ha] | Preço Total por ha Presumido [R$/ha] | Preço Total por ha Real [R$/ha] | Preço Total Simples [R$] | Preço Total Presumido [R$] | Prod CAPEX [ha/h/R$] | Dias Trabalhados | Preço Total Real [R$]
0 | 70 | CONCLUIDO | 12.1634 | 8.22 | 4.84 | 7.26 | 0.12 | 40 | 141.81 | 47.83 | 1 | 38 | 22.98 | 17723.39 | 54.04 | 203.62 | 38.95 | 13.05 | 12479.55 | 0.34 | 0.77 | 0.12 | 0.8 | 1 | 10 | 35.5444 | 48.6334 | 43.9919 | 35544.411 | 48633.4312 | 2.9945e-06 | 0.11417 | 43991.9248
1 | 70 | CONCLUIDO | 12.8627 | 7.77 | 4.65 | 9 | 0.16 | 31 | 142.15 | 47.83 | 1.25 | 29 | 23.07 | 17765.46 | 51.61 | 203.56 | 33.06 | 13.05 | 9577.97 | 0.39 | 0.8 | 0.1 | 0.61 | 1 | 10 | 32.3248 | 44.2283 | 40.0072 | 32324.8293 | 44228.2576 | 3.1667e-06 | 0.10792 | 40007.1747
2 | 70 | CONCLUIDO | 13.3809 | 7.47 | 4.52 | 10.85 | 0.19 | 25 | 142.49 | 47.83 | 1.5 | 23 | 23.16 | 17807.56 | 49.94 | 203.56 | 29.09 | 13.05 | 7622.73 | 0.45 | 0.83 | 0.09 | 0.48 | 1 | 10 | 30.2284 | 41.3598 | 37.4125 | 30228.3945 | 41359.8229 | 3.2943e-06 | 0.10375 | 37412.4995
3 | 70 | CONCLUIDO | 13.7588 | 7.27 | 4.43 | 12.67 | 0.22 | 21 | 142.83 | 47.83 | 1.75 | 19 | 23.25 | 17849.7 | 48.63 | 203.61 | 26.2 | 13.05 | 6201.59 | 0.5 | 0.84 | 0.09 | 0.39 | 1 | 10 | 28.7711 | 39.3659 | 35.6089 | 28771.105 | 39365.8952 | 3.3873e-06 | 0.10097 | 35608.8694
4 | 70 | CONCLUIDO | 14.116 | 7.08 | 4.34 | 14.45 | 0.25 | 18 | 143.17 | 47.83 | 2 | 16 | 23.34 | 17891.86 | 47.21 | 203.58 | 23.34 | 13.05 | 4783.1 | 0.56 | 0.86 | 0.07 | 0.29 | 1 | 10 | 27.3866 | 37.4716 | 33.8953 | 27386.5991 | 37471.553 | 3.4752e-06 | 0.098333 | 33895.3206
5 | 70 | CONCLUIDO | 14.0801 | 7.1 | 4.38 | 15.47 | 0.28 | 17 | 143.51 | 47.83 | 2.25 | 15 | 23.44 | 17934.06 | 47.51 | 203.56 | 24.76 | 13.05 | 5498.3 | 0.53 | 0.85 | 0.08 | 0.34 | 1 | 10 | 27.6352 | 37.8117 | 34.203 | 27635.1718 | 37811.6613 | 3.4664e-06 | 0.098611 | 34202.9694
6 | 70 | CONCLUIDO | 14.2982 | 6.99 | 4.33 | 17.33 | 0.31 | 15 | 143.86 | 47.83 | 2.5 | 13 | 23.53 | 17976.29 | 46.74 | 203.57 | 23.14 | 13.05 | 4698.69 | 0.56 | 0.86 | 0.08 | 0.29 | 1 | 10 | 26.8631 | 36.7553 | 33.2474 | 26863.085 | 36755.258 | 3.5201e-06 | 0.097083 | 33247.3877
7 | 70 | CONCLUIDO | 14.5214 | 6.89 | 4.28 | 19.77 | 0.34 | 13 | 144.2 | 47.83 | 2.75 | 11 | 23.62 | 18018.55 | 45.91 | 203.57 | 21.57 | 13.05 | 3924.87 | 0.61 | 0.87 | 0.08 | 0.24 | 1 | 10 | 26.0835 | 35.6886 | 32.2826 | 26083.5225 | 35688.6263 | 3.575e-06 | 0.095694 | 32282.5539
8 | 70 | CONCLUIDO | 14.6407 | 6.83 | 4.26 | 21.28 | 0.37 | 12 | 144.54 | 47.83 | 3 | 10 | 23.71 | 18060.85 | 45.28 | 203.57 | 20.74 | 13.05 | 3516.24 | 0.63 | 0.88 | 0.07 | 0.21 | 1 | 10 | 25.6178 | 35.0514 | 31.7061 | 25617.7863 | 35051.3854 | 3.6044e-06 | 0.094861 | 31706.1303
9 | 70 | CONCLUIDO | 14.7342 | 6.79 | 4.24 | 23.13 | 0.4 | 11 | 144.89 | 47.83 | 3.25 | 9 | 23.81 | 18103.18 | 44.79 | 203.56 | 20.33 | 13.05 | 3313.1 | 0.64 | 0.88 | 0.07 | 0.2 | 1 | 10 | 25.2528 | 34.552 | 31.2544 | 25252.8033 | 34551.9996 | 3.6274e-06 | 0.094306 | 31254.4053
10 | 70 | CONCLUIDO | 14.7529 | 6.78 | 4.23 | 23.08 | 0.43 | 11 | 145.23 | 47.83 | 3.5 | 9 | 23.9 | 18145.54 | 44.52 | 203.6 | 19.88 | 13.05 | 3087.99 | 0.66 | 0.88 | 0.07 | 0.19 | 1 | 10 | 25.1073 | 34.3528 | 31.0743 | 25107.2503 | 34352.8475 | 3.632e-06 | 0.094167 | 31074.2599
11 | 70 | CONCLUIDO | 14.8552 | 6.73 | 4.21 | 25.29 | 0.46 | 10 | 145.57 | 47.83 | 3.75 | 8 | 23.99 | 18187.93 | 43.99 | 203.62 | 19.54 | 13.05 | 2927.22 | 0.67 | 0.89 | 0.07 | 0.17 | 1 | 10 | 24.7196 | 33.8224 | 30.5945 | 24719.5983 | 33822.4449 | 3.6572e-06 | 0.093472 | 30594.4782
12 | 70 | CONCLUIDO | 14.9477 | 6.69 | 4.2 | 28.01 | 0.49 | 9 | 145.92 | 47.83 | 4 | 7 | 24.09 | 18230.35 | 43.51 | 203.59 | 19.13 | 13.05 | 2726.46 | 0.68 | 0.89 | 0.07 | 0.16 | 1 | 10 | 24.3863 | 33.3664 | 30.182 | 24386.3057 | 33366.4194 | 3.68e-06 | 0.092917 | 30181.9751
13 | 70 | CONCLUIDO | 14.9334 | 6.7 | 4.21 | 28.05 | 0.51 | 9 | 146.26 | 47.83 | 4.25 | 7 | 24.18 | 18272.81 | 43.34 | 203.56 | 19.35 | 13.05 | 2832.99 | 0.67 | 0.89 | 0.07 | 0.17 | 1 | 10 | 24.3621 | 33.3333 | 30.152 | 24362.0668 | 33333.2545 | 3.6765e-06 | 0.093056 | 30151.9755
14 | 70 | CONCLUIDO | 15.0647 | 6.64 | 4.18 | 31.34 | 0.54 | 8 | 146.61 | 47.83 | 4.5 | 6 | 24.28 | 18315.3 | 42.85 | 203.56 | 18.35 | 13.05 | 2342 | 0.71 | 0.89 | 0.07 | 0.14 | 1 | 10 | 23.94 | 32.7558 | 29.6296 | 23940.0101 | 32755.7779 | 3.7088e-06 | 0.092222 | 29629.6125
15 | 70 | CONCLUIDO | 15.0596 | 6.64 | 4.18 | 31.36 | 0.57 | 8 | 146.95 | 47.83 | 4.75 | 6 | 24.37 | 18357.82 | 42.43 | 203.56 | 18.45 | 13.05 | 2388.21 | 0.71 | 0.89 | 0.07 | 0.14 | 1 | 10 | 23.7957 | 32.5583 | 29.451 | 23795.6922 | 32558.3158 | 3.7075e-06 | 0.092222 | 29450.9959
16 | 70 | CONCLUIDO | 15.1956 | 6.58 | 4.15 | 35.57 | 0.6 | 7 | 147.3 | 47.83 | 5 | 5 | 24.47 | 18400.38 | 41.67 | 203.56 | 17.31 | 13.05 | 1823.69 | 0.75 | 0.9 | 0.07 | 0.11 | 1 | 10 | 23.2787 | 31.8509 | 28.8111 | 23278.6613 | 31850.8913 | 3.741e-06 | 0.091389 | 28811.087
17 | 70 | CONCLUIDO | 15.2078 | 6.58 | 4.14 | 35.53 | 0.63 | 7 | 147.64 | 47.83 | 5.25 | 5 | 24.56 | 18442.97 | 41.46 | 203.56 | 17.32 | 13.05 | 1829.1 | 0.75 | 0.9 | 0.06 | 0.1 | 1 | 10 | 23.1709 | 31.7035 | 28.6777 | 23170.9079 | 31703.4584 | 3.744e-06 | 0.091389 | 28677.7249
18 | 70 | CONCLUIDO | 15.1707 | 6.59 | 4.16 | 35.67 | 0.66 | 7 | 147.99 | 47.83 | 5.5 | 5 | 24.66 | 18485.59 | 41.33 | 203.56 | 17.84 | 13.05 | 2087.8 | 0.73 | 0.9 | 0.06 | 0.12 | 1 | 10 | 23.2077 | 31.7538 | 28.7233 | 23207.7062 | 31753.8075 | 3.7349e-06 | 0.091528 | 28723.2687
19 | 70 | CONCLUIDO | 15.1522 | 6.6 | 4.17 | 35.74 | 0.69 | 7 | 148.33 | 47.83 | 5.75 | 5 | 24.75 | 18528.25 | 40.85 | 203.56 | 18.06 | 13.05 | 2201.77 | 0.72 | 0.9 | 0.07 | 0.13 | 1 | 10 | 23.0773 | 31.5753 | 28.5618 | 23077.2768 | 31575.3482 | 3.7303e-06 | 0.091667 | 28561.8413
20 | 70 | CONCLUIDO | 15.2899 | 6.54 | 4.14 | 41.39 | 0.71 | 6 | 148.68 | 47.83 | 6 | 4 | 24.85 | 18570.94 | 40.36 | 203.57 | 17.04 | 13.05 | 1694.93 | 0.77 | 0.9 | 0.06 | 0.1 | 1 | 10 | 22.6635 | 31.0093 | 28.0498 | 22663.5388 | 31009.2537 | 3.7642e-06 | 0.090833 | 28049.774
21 | 70 | CONCLUIDO | 15.2931 | 6.54 | 4.14 | 41.37 | 0.74 | 6 | 149.02 | 47.83 | 6.25 | 4 | 24.95 | 18613.66 | 40.26 | 203.56 | 17.05 | 13.05 | 1701.02 | 0.77 | 0.9 | 0.06 | 0.1 | 1 | 10 | 22.6236 | 30.9546 | 28.0004 | 22623.615 | 30954.6282 | 3.765e-06 | 0.090833 | 28000.3619
22 | 70 | CONCLUIDO | 15.3348 | 6.52 | 4.12 | 41.19 | 0.77 | 6 | 149.37 | 47.83 | 6.5 | 4 | 25.04 | 18656.42 | 39.67 | 203.56 | 16.41 | 13.05 | 1379.26 | 0.8 | 0.91 | 0.06 | 0.08 | 1 | 10 | 22.3264 | 30.5479 | 27.6325 | 22326.3586 | 30547.9088 | 3.7753e-06 | 0.090556 | 27632.4592
23 | 70 | CONCLUIDO | 15.2594 | 6.55 | 4.15 | 41.52 | 0.8 | 6 | 149.72 | 47.83 | 6.75 | 4 | 25.14 | 18699.2 | 39.42 | 203.56 | 17.6 | 13.05 | 1974.21 | 0.74 | 0.9 | 0.06 | 0.11 | 1 | 10 | 22.3856 | 30.629 | 27.7058 | 22385.6308 | 30629.0076 | 3.7567e-06 | 0.090972 | 27705.8181
24 | 70 | CONCLUIDO | 15.4077 | 6.49 | 4.12 | 49.41 | 0.83 | 5 | 150.07 | 47.83 | 7 | 3 | 25.24 | 18742.03 | 38.61 | 203.56 | 16.44 | 13.05 | 1399.21 | 0.79 | 0.91 | 0.06 | 0.08 | 1 | 10 | 21.8541 | 29.9017 | 27.048 | 21854.0979 | 29901.7409 | 3.7932e-06 | 0.090139 | 27047.9607
25 | 70 | CONCLUIDO | 15.3965 | 6.5 | 4.12 | 49.47 | 0.85 | 5 | 150.41 | 47.83 | 7.25 | 3 | 25.33 | 18784.88 | 38.73 | 203.56 | 16.56 | 13.05 | 1461.51 | 0.79 | 0.91 | 0.06 | 0.08 | 1 | 10 | 21.9115 | 29.9802 | 27.119 | 21911.4581 | 29980.2236 | 3.7905e-06 | 0.090278 | 27118.9531
26 | 70 | CONCLUIDO | 15.4083 | 6.49 | 4.12 | 49.41 | 0.88 | 5 | 150.76 | 47.83 | 7.5 | 3 | 25.43 | 18827.77 | 38.54 | 203.6 | 16.36 | 13.05 | 1359.26 | 0.8 | 0.91 | 0.06 | 0.08 | 1 | 10 | 21.8286 | 29.8669 | 27.0164 | 21828.5989 | 29866.852 | 3.7934e-06 | 0.090139 | 27016.4016
27 | 70 | CONCLUIDO | 15.44 | 6.48 | 4.1 | 49.25 | 0.91 | 5 | 151.11 | 47.83 | 7.75 | 3 | 25.53 | 18870.7 | 38.12 | 203.56 | 15.94 | 13.05 | 1151.94 | 0.82 | 0.91 | 0.06 | 0.06 | 1 | 10 | 21.6088 | 29.5661 | 26.7443 | 21608.76 | 29566.0588 | 3.8012e-06 | 0.09 | 26744.3156
28 | 70 | CONCLUIDO | 15.3741 | 6.5 | 4.13 | 49.58 | 0.94 | 5 | 151.46 | 47.83 | 8 | 3 | 25.63 | 18913.66 | 37.86 | 203.56 | 16.97 | 13.05 | 1666.26 | 0.77 | 0.9 | 0.06 | 0.09 | 1 | 10 | 21.6479 | 29.6197 | 26.7928 | 21647.9382 | 29619.6641 | 3.785e-06 | 0.090278 | 26792.8049
29 | 70 | CONCLUIDO | 15.3945 | 6.5 | 4.12 | 49.48 | 0.96 | 5 | 151.81 | 47.83 | 8.25 | 3 | 25.73 | 18956.65 | 37.11 | 203.56 | 16.64 | 13.05 | 1499.36 | 0.78 | 0.91 | 0.06 | 0.08 | 1 | 10 | 21.3414 | 29.2002 | 26.4134 | 21341.3846 | 29200.2239 | 3.79e-06 | 0.090278 | 26413.3955
30 | 70 | CONCLUIDO | 15.3787 | 6.5 | 4.13 | 49.56 | 0.99 | 5 | 152.15 | 47.83 | 8.5 | 1 | 25.83 | 18999.67 | 36.82 | 203.62 | 16.69 | 13.05 | 1527.19 | 0.78 | 0.9 | 0.07 | 0.09 | 1 | 10 | 21.274 | 29.1081 | 26.33 | 21274.0203 | 29108.0532 | 3.7861e-06 | 0.090278 | 26330.0214
31 | 70 | CONCLUIDO | 15.3899 | 6.5 | 4.12 | 49.5 | 1.02 | 5 | 152.5 | 47.83 | 8.75 | 1 | 25.93 | 19042.73 | 36.54 | 203.62 | 16.55 | 13.05 | 1454.46 | 0.79 | 0.91 | 0.07 | 0.08 | 1 | 10 | 21.1456 | 28.9324 | 26.1711 | 21145.6332 | 28932.3883 | 3.7889e-06 | 0.090278 | 26171.1217
32 | 70 | CONCLUIDO | 15.5213 | 6.44 | 4.1 | 61.48 | 1.04 | 4 | 152.85 | 47.83 | 9 | 0 | 26.03 | 19085.83 | 36.19 | 203.62 | 15.72 | 13.05 | 1046.57 | 0.83 | 0.91 | 0.06 | 0.06 | 1 | 10 | 20.8272 | 28.4967 | 25.777 | 20827.1743 | 28496.6587 | 3.8212e-06 | 0.089444 | 25776.9776

## RESULTADOS_16
Unnamed: 0 | Volume de calda [L] | STATUS | Capacidade operacional [ha/h] | Tempo de missao [h] | Tempo util [h] | Tempo por voo [min] | Autonomia Projetada [h] | N° Voos | MTOW [kg] | Massa Estrutura [kg] | Combustível [kg] | Abastecimentos | Massa gerador | Potência gerador [W] | Combustível consumido [L] | Calda cons [L] | Distância percorrida [km] | Distância Pulverizando [km] | RTL ACUMULADO[m] | EOC [km/km] | EOC [h/h] | Tempo de manobra [h] | Tempo rtl_rtw [h] | V pulv [m/s] | V desloc [m/s] | Preço Total por ha Simples [R$/ha] | Preço Total por ha Presumido [R$/ha] | Preço Total por ha Real [R$/ha] | Preço Total Simples [R$] | Preço Total Presumido [R$] | Prod CAPEX [ha/h/R$] | Dias Trabalhados | Preço Total Real [R$]
0 | 90 | CONCLUIDO | 10.9416 | 9.14 | 5.01 | 6.27 | 0.1 | 48 | 176.73 | 52.44 | 1 | 46 | 33.29 | 22031.19 | 64.93 | 203.56 | 44.48 | 13.05 | 15204.29 | 0.29 | 0.75 | 0.13 | 0.97 | 1 | 10 | 46.2779 | 63.3195 | 57.2763 | 46277.894 | 63319.4562 | 2.5958e-06 | 0.12694 | 57276.3362
1 | 90 | CONCLUIDO | 11.7279 | 8.53 | 4.79 | 7.77 | 0.13 | 37 | 177.1 | 52.44 | 1.25 | 35 | 33.41 | 22076.81 | 61.78 | 203.69 | 37.5 | 13.05 | 11772.06 | 0.35 | 0.78 | 0.11 | 0.75 | 1 | 10 | 41.3345 | 56.5556 | 51.158 | 41334.4579 | 56555.6289 | 2.7823e-06 | 0.11847 | 51158.039
2 | 90 | CONCLUIDO | 12.3254 | 8.11 | 4.63 | 9.25 | 0.15 | 30 | 177.47 | 52.44 | 1.5 | 28 | 33.53 | 22122.46 | 59.45 | 203.56 | 32.38 | 13.05 | 9243.56 | 0.4 | 0.81 | 0.1 | 0.59 | 1 | 10 | 38.0426 | 52.0516 | 47.0839 | 38042.6189 | 52051.5895 | 2.9241e-06 | 0.11264 | 47083.8588
3 | 90 | CONCLUIDO | 12.7655 | 7.83 | 4.52 | 10.86 | 0.17 | 25 | 177.84 | 52.44 | 1.75 | 23 | 33.65 | 22168.15 | 57.9 | 203.57 | 29.19 | 13.05 | 7674.54 | 0.45 | 0.83 | 0.09 | 0.48 | 1 | 10 | 35.9021 | 49.1228 | 44.4346 | 35902.1033 | 49122.8417 | 3.0285e-06 | 0.10875 | 44434.6266
4 | 90 | CONCLUIDO | 13.0591 | 7.66 | 4.45 | 12.15 | 0.2 | 22 | 178.21 | 52.44 | 2 | 20 | 33.77 | 22213.89 | 56.8 | 203.6 | 26.86 | 13.05 | 6525.28 | 0.49 | 0.84 | 0.09 | 0.41 | 1 | 10 | 34.5339 | 47.2508 | 42.7413 | 34533.9017 | 47250.8079 | 3.0981e-06 | 0.10639 | 42741.2571
5 | 90 | CONCLUIDO | 13.4756 | 7.42 | 4.32 | 13.66 | 0.22 | 19 | 178.59 | 52.44 | 2.25 | 17 | 33.89 | 22259.66 | 54.9 | 203.59 | 22.6 | 13.05 | 4409.63 | 0.58 | 0.86 | 0.08 | 0.28 | 1 | 10 | 32.4983 | 44.4655 | 40.2218 | 32498.2538 | 44465.5446 | 3.1969e-06 | 0.10306 | 40221.8154
6 | 90 | CONCLUIDO | 13.5237 | 7.39 | 4.37 | 15.42 | 0.25 | 17 | 178.96 | 52.44 | 2.5 | 15 | 34.02 | 22305.48 | 55.22 | 203.6 | 24.35 | 13.05 | 5297.14 | 0.54 | 0.86 | 0.08 | 0.33 | 1 | 10 | 32.6134 | 44.6231 | 40.3643 | 32613.3886 | 44623.0771 | 3.2083e-06 | 0.10264 | 40364.3133
7 | 90 | CONCLUIDO | 13.607 | 7.35 | 4.36 | 16.35 | 0.27 | 16 | 179.33 | 52.44 | 2.75 | 14 | 34.14 | 22351.34 | 54.92 | 203.62 | 24.03 | 13.05 | 5141.6 | 0.54 | 0.86 | 0.08 | 0.32 | 1 | 10 | 32.2848 | 44.1736 | 39.9577 | 32284.8467 | 44173.5516 | 3.2281e-06 | 0.10208 | 39957.6898
8 | 90 | CONCLUIDO | 13.8541 | 7.22 | 4.3 | 18.43 | 0.3 | 14 | 179.7 | 52.44 | 3 | 12 | 34.26 | 22397.24 | 53.92 | 203.56 | 22.12 | 13.05 | 4192.77 | 0.59 | 0.87 | 0.08 | 0.26 | 1 | 10 | 31.2326 | 42.7338 | 38.6553 | 31232.5671 | 42733.7762 | 3.2867e-06 | 0.10028 | 38655.3246
9 | 90 | CONCLUIDO | 13.9551 | 7.17 | 4.28 | 19.77 | 0.32 | 13 | 180.07 | 52.44 | 3.25 | 11 | 34.38 | 22443.18 | 53.57 | 203.57 | 21.58 | 13.05 | 3930.97 | 0.6 | 0.87 | 0.07 | 0.24 | 1 | 10 | 30.8446 | 42.203 | 38.1752 | 30844.6224 | 42202.9731 | 3.3107e-06 | 0.099583 | 38175.1806
10 | 90 | CONCLUIDO | 14.074 | 7.11 | 4.26 | 21.29 | 0.34 | 12 | 180.45 | 52.44 | 3.5 | 10 | 34.51 | 22489.16 | 53 | 203.6 | 20.78 | 13.05 | 3537.44 | 0.63 | 0.88 | 0.07 | 0.22 | 1 | 10 | 30.3404 | 41.5131 | 37.5512 | 30340.4423 | 41513.1316 | 3.3389e-06 | 0.09875 | 37551.1766
11 | 90 | CONCLUIDO | 14.0652 | 7.11 | 4.26 | 21.31 | 0.37 | 12 | 180.82 | 52.44 | 3.75 | 10 | 34.63 | 22535.19 | 52.8 | 203.56 | 20.97 | 13.05 | 3630.06 | 0.62 | 0.88 | 0.07 | 0.22 | 1 | 10 | 30.2808 | 41.4315 | 37.4774 | 30280.8155 | 41431.5477 | 3.3368e-06 | 0.09875 | 37477.379
12 | 90 | CONCLUIDO | 14.1766 | 7.05 | 4.24 | 23.14 | 0.39 | 11 | 181.19 | 52.44 | 4 | 9 | 34.75 | 22581.25 | 52.5 | 203.56 | 20.27 | 13.05 | 3285.29 | 0.64 | 0.88 | 0.07 | 0.2 | 1 | 10 | 29.9036 | 40.9154 | 37.0105 | 29903.596 | 40915.4194 | 3.3632e-06 | 0.097917 | 37010.5092
13 | 90 | CONCLUIDO | 14.385 | 6.95 | 4.18 | 25.05 | 0.42 | 10 | 181.57 | 52.44 | 4.25 | 8 | 34.88 | 22627.36 | 51.44 | 203.56 | 18.06 | 13.05 | 2183.74 | 0.72 | 0.89 | 0.07 | 0.14 | 1 | 10 | 28.9845 | 39.6578 | 35.8729 | 28984.4652 | 39657.824 | 3.4127e-06 | 0.096528 | 35872.937
14 | 90 | CONCLUIDO | 14.2354 | 7.02 | 4.25 | 25.49 | 0.44 | 10 | 181.94 | 52.44 | 4.5 | 8 | 35 | 22673.63 | 52.01 | 203.56 | 20.67 | 13.05 | 3491.32 | 0.63 | 0.88 | 0.07 | 0.21 | 1 | 10 | 29.6178 | 40.5243 | 36.6567 | 29617.7622 | 40524.3288 | 3.3772e-06 | 0.0975 | 36656.7438
15 | 90 | CONCLUIDO | 14.3914 | 6.95 | 4.21 | 28.05 | 0.46 | 9 | 182.32 | 52.44 | 4.75 | 7 | 35.12 | 22719.83 | 51.33 | 203.57 | 19.35 | 13.05 | 2833.54 | 0.67 | 0.89 | 0.07 | 0.17 | 1 | 10 | 28.9852 | 39.6588 | 35.8738 | 28985.1531 | 39658.7652 | 3.4142e-06 | 0.096528 | 35873.7883
16 | 90 | CONCLUIDO | 14.3994 | 6.94 | 4.2 | 28.03 | 0.49 | 9 | 182.69 | 52.44 | 5 | 7 | 35.25 | 22766.06 | 51.12 | 203.56 | 19.24 | 13.05 | 2781.21 | 0.68 | 0.89 | 0.07 | 0.16 | 1 | 10 | 28.8722 | 39.5042 | 35.734 | 28872.2161 | 39504.2398 | 3.4161e-06 | 0.096389 | 35734.0106
17 | 90 | CONCLUIDO | 14.5173 | 6.89 | 4.18 | 31.38 | 0.51 | 8 | 183.07 | 52.44 | 5.25 | 6 | 35.37 | 22812.34 | 50.56 | 203.56 | 18.5 | 13.05 | 2412.71 | 0.71 | 0.89 | 0.07 | 0.14 | 1 | 10 | 28.4055 | 38.8656 | 35.1563 | 28405.4799 | 38865.6307 | 3.4441e-06 | 0.095694 | 35156.3495
18 | 90 | CONCLUIDO | 14.5208 | 6.89 | 4.18 | 31.36 | 0.53 | 8 | 183.44 | 52.44 | 5.5 | 6 | 35.5 | 22858.66 | 50.4 | 203.56 | 18.39 | 13.05 | 2358.54 | 0.71 | 0.89 | 0.07 | 0.14 | 1 | 10 | 28.3391 | 38.7749 | 35.0742 | 28339.1405 | 38774.8622 | 3.4449e-06 | 0.095694 | 35074.2438
19 | 90 | CONCLUIDO | 14.5132 | 6.89 | 4.19 | 31.39 | 0.55 | 8 | 183.82 | 52.44 | 5.75 | 6 | 35.63 | 22905.03 | 50.1 | 203.57 | 18.55 | 13.05 | 2441.63 | 0.7 | 0.89 | 0.07 | 0.14 | 1 | 10 | 28.2584 | 38.6644 | 34.9743 | 28258.4179 | 38664.4141 | 3.4431e-06 | 0.095694 | 34974.3367
20 | 90 | CONCLUIDO | 14.6747 | 6.81 | 4.14 | 35.53 | 0.58 | 7 | 184.19 | 52.44 | 6 | 5 | 35.75 | 22951.43 | 49.33 | 203.66 | 17.05 | 13.05 | 1697.08 | 0.77 | 0.9 | 0.07 | 0.1 | 1 | 10 | 27.5909 | 37.7511 | 34.1482 | 27590.8957 | 37751.0807 | 3.4814e-06 | 0.094583 | 34148.1705
21 | 90 | CONCLUIDO | 14.6741 | 6.81 | 4.15 | 35.53 | 0.6 | 7 | 184.57 | 52.44 | 6.25 | 5 | 35.88 | 22997.88 | 49.26 | 203.56 | 17.29 | 13.05 | 1813.14 | 0.75 | 0.9 | 0.06 | 0.1 | 1 | 10 | 27.5837 | 37.7413 | 34.1393 | 27583.7368 | 37741.2856 | 3.4813e-06 | 0.094583 | 34139.3103
22 | 90 | CONCLUIDO | 14.6282 | 6.84 | 4.17 | 35.71 | 0.62 | 7 | 184.95 | 52.44 | 6.5 | 5 | 36.01 | 23044.38 | 49.34 | 203.56 | 17.97 | 13.05 | 2155.1 | 0.73 | 0.9 | 0.07 | 0.13 | 1 | 10 | 27.7309 | 37.9427 | 34.3215 | 27730.9426 | 37942.699 | 3.4704e-06 | 0.095 | 34321.5011
23 | 90 | CONCLUIDO | 14.6264 | 6.84 | 4.17 | 35.72 | 0.65 | 7 | 185.33 | 52.44 | 6.75 | 5 | 36.13 | 23090.91 | 48.92 | 203.56 | 18.04 | 13.05 | 2188.37 | 0.72 | 0.9 | 0.07 | 0.13 | 1 | 10 | 27.5778 | 37.7332 | 34.132 | 27577.8484 | 37733.2289 | 3.4699e-06 | 0.095 | 34132.0225
24 | 90 | CONCLUIDO | 14.7589 | 6.78 | 4.14 | 41.42 | 0.67 | 6 | 185.7 | 52.44 | 7 | 4 | 36.26 | 23137.49 | 48.28 | 203.56 | 17.2 | 13.05 | 1775.81 | 0.76 | 0.9 | 0.06 | 0.1 | 1 | 10 | 27.0561 | 37.0193 | 33.4862 | 27056.0538 | 37019.2864 | 3.5014e-06 | 0.094167 | 33486.2177
25 | 90 | CONCLUIDO | 14.7608 | 6.77 | 4.14 | 41.41 | 0.69 | 6 | 186.08 | 52.44 | 7.25 | 4 | 36.39 | 23184.11 | 48.27 | 203.56 | 17.16 | 13.05 | 1753.13 | 0.76 | 0.9 | 0.06 | 0.1 | 1 | 10 | 27.0487 | 37.0092 | 33.4771 | 27048.6719 | 37009.1862 | 3.5018e-06 | 0.094028 | 33477.0814
26 | 90 | CONCLUIDO | 14.7686 | 6.77 | 4.14 | 41.37 | 0.71 | 6 | 186.46 | 52.44 | 7.5 | 4 | 36.52 | 23230.78 | 48.19 | 203.56 | 17.05 | 13.05 | 1697.55 | 0.77 | 0.9 | 0.06 | 0.1 | 1 | 10 | 27.0059 | 36.9507 | 33.4242 | 27005.9356 | 36950.7125 | 3.5037e-06 | 0.094028 | 33424.1884
27 | 90 | CONCLUIDO | 14.7899 | 6.76 | 4.13 | 41.27 | 0.74 | 6 | 186.84 | 52.44 | 7.75 | 4 | 36.65 | 23277.49 | 47.82 | 203.56 | 16.57 | 13.05 | 1459.96 | 0.79 | 0.91 | 0.07 | 0.09 | 1 | 10 | 26.8156 | 36.6903 | 33.1887 | 26815.627 | 36690.3239 | 3.5087e-06 | 0.093889 | 33188.6509
28 | 90 | CONCLUIDO | 14.785 | 6.76 | 4.13 | 41.3 | 0.76 | 6 | 187.22 | 52.44 | 8 | 4 | 36.78 | 23324.24 | 47.38 | 203.56 | 16.86 | 13.05 | 1603.26 | 0.77 | 0.9 | 0.06 | 0.09 | 1 | 10 | 26.6619 | 36.48 | 32.9984 | 26661.9172 | 36480.0113 | 3.5076e-06 | 0.093889 | 32998.4102
29 | 90 | CONCLUIDO | 14.745 | 6.78 | 4.15 | 41.48 | 0.78 | 6 | 187.6 | 52.44 | 8.25 | 4 | 36.9 | 23371.04 | 47.24 | 203.57 | 17.44 | 13.05 | 1893.64 | 0.75 | 0.9 | 0.06 | 0.11 | 1 | 10 | 26.7136 | 36.5507 | 33.0623 | 26713.5569 | 36550.6671 | 3.4981e-06 | 0.094167 | 33062.3227
30 | 90 | CONCLUIDO | 14.892 | 6.72 | 4.12 | 49.4 | 0.8 | 5 | 187.98 | 52.44 | 8.5 | 3 | 37.03 | 23417.88 | 46.64 | 203.58 | 16.41 | 13.05 | 1383.16 | 0.8 | 0.91 | 0.06 | 0.08 | 1 | 10 | 26.1946 | 35.8406 | 32.42 | 26194.5686 | 35840.5643 | 3.5329e-06 | 0.093333 | 32419.9912
31 | 90 | CONCLUIDO | 14.8779 | 6.72 | 4.12 | 49.48 | 0.82 | 5 | 188.36 | 52.44 | 8.75 | 3 | 37.16 | 23464.76 | 46.66 | 203.56 | 16.6 | 13.05 | 1481.27 | 0.79 | 0.91 | 0.06 | 0.08 | 1 | 10 | 26.2249 | 35.882 | 32.4575 | 26224.8667 | 35882.0196 | 3.5296e-06 | 0.093333 | 32457.49
32 | 90 | CONCLUIDO | 14.8939 | 6.71 | 4.12 | 49.39 | 0.85 | 5 | 188.74 | 52.44 | 9 | 3 | 37.3 | 23511.69 | 46.66 | 203.58 | 16.36 | 13.05 | 1360.06 | 0.8 | 0.91 | 0.06 | 0.08 | 1 | 10 | 26.1983 | 35.8457 | 32.4246 | 26198.3195 | 35845.6966 | 3.5334e-06 | 0.093194 | 32424.6336
33 | 90 | CONCLUIDO | 14.8963 | 6.71 | 4.11 | 49.38 | 0.87 | 5 | 189.12 | 52.44 | 9.25 | 3 | 37.43 | 23558.67 | 46.57 | 203.56 | 16.3 | 13.05 | 1332.37 | 0.8 | 0.91 | 0.06 | 0.07 | 1 | 10 | 26.144 | 35.7714 | 32.3575 | 26144.045 | 35771.4358 | 3.534e-06 | 0.093194 | 32357.4601
34 | 90 | CONCLUIDO | 14.921 | 6.7 | 4.1 | 49.24 | 0.89 | 5 | 189.5 | 52.44 | 9.5 | 3 | 37.56 | 23605.68 | 46.13 | 203.57 | 15.98 | 13.05 | 1169.33 | 0.82 | 0.91 | 0.06 | 0.06 | 1 | 10 | 25.9256 | 35.4725 | 32.0871 | 25925.586 | 35472.5306 | 3.5398e-06 | 0.093056 | 32087.0821
35 | 90 | CONCLUIDO | 14.8699 | 6.72 | 4.13 | 49.52 | 0.91 | 5 | 189.88 | 52.44 | 9.75 | 3 | 37.69 | 23652.75 | 46 | 203.56 | 16.81 | 13.05 | 1583.62 | 0.78 | 0.91 | 0.06 | 0.09 | 1 | 10 | 26.0139 | 35.5934 | 32.1964 | 26013.9074 | 35593.3758 | 3.5277e-06 | 0.093333 | 32196.3939
36 | 90 | CONCLUIDO | 14.8773 | 6.72 | 4.12 | 49.48 | 0.93 | 5 | 190.26 | 52.44 | 10 | 3 | 37.82 | 23699.85 | 45.64 | 203.56 | 16.6 | 13.05 | 1481.68 | 0.79 | 0.91 | 0.06 | 0.08 | 1 | 10 | 25.8527 | 35.3729 | 31.9969 | 25852.7408 | 35372.8604 | 3.5295e-06 | 0.093333 | 31996.9243
37 | 90 | CONCLUIDO | 14.8668 | 6.73 | 4.13 | 49.54 | 0.95 | 5 | 190.65 | 52.44 | 10.25 | 3 | 37.95 | 23747 | 45.18 | 203.56 | 16.81 | 13.05 | 1584.98 | 0.78 | 0.91 | 0.06 | 0.09 | 1 | 10 | 25.7192 | 35.1902 | 31.8317 | 25719.2303 | 35190.1856 | 3.527e-06 | 0.093472 | 31831.6837
38 | 90 | CONCLUIDO | 14.8773 | 6.72 | 4.12 | 49.48 | 0.98 | 5 | 191.03 | 52.44 | 10.5 | 3 | 38.09 | 23794.2 | 44.67 | 203.56 | 16.63 | 13.05 | 1495.35 | 0.78 | 0.91 | 0.06 | 0.08 | 1 | 10 | 25.4979 | 34.8874 | 31.5578 | 25497.925 | 34887.3859 | 3.5295e-06 | 0.093333 | 31557.7828
39 | 90 | CONCLUIDO | 15.0407 | 6.65 | 4.09 | 61.29 | 1 | 4 | 191.41 | 52.44 | 10.75 | 2 | 38.22 | 23841.44 | 43.97 | 203.56 | 15.31 | 13.05 | 840.88 | 0.85 | 0.91 | 0.06 | 0.05 | 1 | 10 | 24.9336 | 34.1152 | 30.8593 | 24933.5668 | 34115.206 | 3.5682e-06 | 0.092361 | 30859.2987
40 | 90 | CONCLUIDO | 15.0357 | 6.65 | 4.09 | 61.32 | 1.02 | 4 | 191.79 | 52.44 | 11 | 2 | 38.35 | 23888.73 | 43.84 | 203.56 | 15.51 | 13.05 | 940.98 | 0.84 | 0.91 | 0.06 | 0.05 | 1 | 10 | 24.8942 | 34.0613 | 30.8105 | 24894.1612 | 34061.2896 | 3.567e-06 | 0.092361 | 30810.5279
41 | 90 | CONCLUIDO | 15.0113 | 6.66 | 4.1 | 61.48 | 1.04 | 4 | 192.18 | 52.44 | 11.25 | 2 | 38.49 | 23936.06 | 43.85 | 203.56 | 15.86 | 13.05 | 1115.53 | 0.82 | 0.91 | 0.06 | 0.06 | 1 | 10 | 24.9529 | 34.1417 | 30.8832 | 24952.9127 | 34141.6759 | 3.5613e-06 | 0.0925 | 30883.2423
42 | 90 | CONCLUIDO | 15.0131 | 6.66 | 4.1 | 61.47 | 1.06 | 4 | 192.56 | 52.44 | 11.5 | 2 | 38.62 | 23983.44 | 43.62 | 203.56 | 15.87 | 13.05 | 1121.85 | 0.82 | 0.91 | 0.06 | 0.06 | 1 | 10 | 24.8668 | 34.0238 | 30.7766 | 24866.7831 | 34023.8297 | 3.5617e-06 | 0.0925 | 30776.6431
43 | 90 | CONCLUIDO | 15.0069 | 6.66 | 4.1 | 61.51 | 1.08 | 4 | 192.95 | 52.44 | 11.75 | 2 | 38.75 | 24030.86 | 43.48 | 203.56 | 15.9 | 13.05 | 1136.38 | 0.82 | 0.91 | 0.06 | 0.06 | 1 | 10 | 24.8255 | 33.9673 | 30.7255 | 24825.4864 | 33967.3257 | 3.5602e-06 | 0.0925 | 30725.5318
44 | 90 | CONCLUIDO | 15.0301 | 6.65 | 4.09 | 61.36 | 1.1 | 4 | 193.33 | 52.44 | 12 | 2 | 38.89 | 24078.33 | 43.09 | 203.56 | 15.52 | 13.05 | 942.6 | 0.84 | 0.91 | 0.06 | 0.05 | 1 | 10 | 24.6312 | 33.7014 | 30.485 | 24631.1603 | 33701.4402 | 3.5657e-06 | 0.092361 | 30485.022
45 | 90 | CONCLUIDO | 15.0313 | 6.65 | 4.09 | 61.35 | 1.12 | 4 | 193.72 | 52.44 | 12.25 | 2 | 39.02 | 24125.85 | 42.74 | 203.56 | 15.58 | 13.05 | 973.41 | 0.84 | 0.91 | 0.06 | 0.05 | 1 | 10 | 24.5026 | 33.5256 | 30.326 | 24502.6342 | 33525.5851 | 3.566e-06 | 0.092361 | 30325.9503
46 | 90 | CONCLUIDO | 15.0031 | 6.67 | 4.1 | 61.54 | 1.14 | 4 | 194.1 | 52.44 | 12.5 | 2 | 39.16 | 24173.41 | 42.92 | 203.56 | 16.01 | 13.05 | 1189.9 | 0.82 | 0.91 | 0.06 | 0.06 | 1 | 10 | 24.6286 | 33.698 | 30.4819 | 24628.6211 | 33697.966 | 3.5593e-06 | 0.092639 | 30481.8794
47 | 90 | CONCLUIDO | 14.9994 | 6.67 | 4.1 | 61.56 | 1.16 | 4 | 194.49 | 52.44 | 12.75 | 1 | 39.3 | 24221.02 | 42.35 | 203.57 | 15.98 | 13.05 | 1176.69 | 0.82 | 0.91 | 0.06 | 0.06 | 1 | 10 | 24.4274 | 33.4227 | 30.2329 | 24427.4148 | 33422.6665 | 3.5584e-06 | 0.092639 | 30232.8542
48 | 90 | CONCLUIDO | 14.9994 | 6.67 | 4.1 | 61.56 | 1.18 | 4 | 194.88 | 52.44 | 13 | 0 | 39.43 | 24268.67 | 42.25 | 203.57 | 15.99 | 13.05 | 1178.22 | 0.82 | 0.91 | 0.06 | 0.06 | 1 | 10 | 24.3911 | 33.373 | 30.188 | 24391.1336 | 33373.025 | 3.5584e-06 | 0.092639 | 30187.9504

## RESULTADOS_20
Unnamed: 0 | Volume de calda [L] | STATUS | Capacidade operacional [ha/h] | Tempo de missao [h] | Tempo util [h] | Tempo por voo [min] | Autonomia Projetada [h] | N° Voos | MTOW [kg] | Massa Estrutura [kg] | Combustível [kg] | Abastecimentos | Massa gerador | Potência gerador [W] | Combustível consumido [L] | Calda cons [L] | Distância percorrida [km] | Distância Pulverizando [km] | RTL ACUMULADO[m] | EOC [km/km] | EOC [h/h] | Tempo de manobra [h] | Tempo rtl_rtw [h] | V pulv [m/s] | V desloc [m/s] | Preço Total por ha Simples [R$/ha] | Preço Total por ha Presumido [R$/ha] | Preço Total por ha Real [R$/ha] | Preço Total Simples [R$] | Preço Total Presumido [R$] | Prod CAPEX [ha/h/R$] | Dias Trabalhados | Preço Total Real [R$]
0 | 110 | CONCLUIDO | 9.8509 | 10.15 | 5.17 | 5.54 | 0.08 | 56 | 213.37 | 56.13 | 1 | 54 | 46.25 | 26550.29 | 75.83 | 203.62 | 49.5 | 13.05 | 17673.73 | 0.26 | 0.72 | 0.14 | 1.13 | 1 | 10 | 58.8325 | 80.4973 | 72.8147 | 58832.5327 | 80497.2668 | 2.265e-06 | 0.14097 | 72814.7206
1 | 110 | CONCLUIDO | 10.7927 | 9.27 | 4.88 | 6.97 | 0.1 | 42 | 213.78 | 56.13 | 1.25 | 40 | 46.4 | 26600.32 | 71.29 | 203.63 | 40.15 | 13.05 | 13069.16 | 0.33 | 0.77 | 0.12 | 0.84 | 1 | 10 | 50.7932 | 69.4975 | 62.8648 | 50793.2349 | 69497.5448 | 2.4815e-06 | 0.12875 | 62864.7967
2 | 110 | CONCLUIDO | 11.4188 | 8.76 | 4.71 | 8.31 | 0.12 | 34 | 214.19 | 56.13 | 1.5 | 32 | 46.56 | 26650.41 | 68.6 | 203.71 | 34.87 | 13.05 | 10467.74 | 0.37 | 0.79 | 0.11 | 0.67 | 1 | 10 | 46.3951 | 63.4799 | 57.4214 | 46395.1325 | 63479.8671 | 2.6255e-06 | 0.12167 | 57421.4377
3 | 110 | CONCLUIDO | 11.8452 | 8.44 | 4.61 | 9.53 | 0.14 | 29 | 214.59 | 56.13 | 1.75 | 27 | 46.72 | 26700.55 | 66.9 | 203.65 | 31.63 | 13.05 | 8875.45 | 0.41 | 0.81 | 0.1 | 0.56 | 1 | 10 | 43.7641 | 59.88 | 54.1651 | 43764.0865 | 59879.9538 | 2.7235e-06 | 0.11722 | 54165.0951
4 | 110 | CONCLUIDO | 12.2017 | 8.2 | 4.53 | 10.87 | 0.17 | 25 | 215 | 56.13 | 2 | 23 | 46.87 | 26750.75 | 65.59 | 203.56 | 29.14 | 13.05 | 7651.26 | 0.45 | 0.83 | 0.09 | 0.49 | 1 | 10 | 41.764 | 57.1433 | 51.6896 | 41763.9843 | 57143.3258 | 2.8055e-06 | 0.11389 | 51689.647
5 | 110 | CONCLUIDO | 12.5043 | 8 | 4.46 | 12.15 | 0.19 | 22 | 215.41 | 56.13 | 2.25 | 20 | 47.03 | 26801 | 64.44 | 203.6 | 26.93 | 13.05 | 6558.95 | 0.48 | 0.84 | 0.09 | 0.41 | 1 | 10 | 40.1341 | 54.9133 | 49.6724 | 40134.1344 | 54913.2932 | 2.8751e-06 | 0.11111 | 49672.4456
6 | 110 | CONCLUIDO | 12.8894 | 7.76 | 4.34 | 13.72 | 0.21 | 19 | 215.82 | 56.13 | 2.5 | 17 | 47.19 | 26851.31 | 62.56 | 203.61 | 23.14 | 13.05 | 4682.48 | 0.56 | 0.86 | 0.08 | 0.3 | 1 | 10 | 37.9271 | 51.8935 | 46.9408 | 37927.0553 | 51893.4703 | 2.9636e-06 | 0.10778 | 46940.8303
7 | 110 | CONCLUIDO | 12.8109 | 7.81 | 4.43 | 14.78 | 0.23 | 18 | 216.22 | 56.13 | 2.75 | 16 | 47.35 | 26901.66 | 63.76 | 203.65 | 26.86 | 13.05 | 6545.94 | 0.49 | 0.84 | 0.07 | 0.39 | 1 | 10 | 38.8578 | 53.1669 | 48.0927 | 38857.7573 | 53166.8978 | 2.9455e-06 | 0.10847 | 48092.7237
8 | 110 | CONCLUIDO | 13.0881 | 7.64 | 4.35 | 16.32 | 0.25 | 16 | 216.63 | 56.13 | 3 | 14 | 47.51 | 26952.08 | 62.38 | 203.61 | 23.71 | 13.05 | 4978.02 | 0.55 | 0.86 | 0.08 | 0.31 | 1 | 10 | 37.3227 | 51.0665 | 46.1928 | 37322.6802 | 51066.5376 | 3.0093e-06 | 0.10611 | 46192.819
9 | 110 | CONCLUIDO | 13.2096 | 7.57 | 4.32 | 17.3 | 0.27 | 15 | 217.04 | 56.13 | 3.25 | 13 | 47.66 | 27002.55 | 61.85 | 203.59 | 22.89 | 13.05 | 4574.06 | 0.57 | 0.86 | 0.08 | 0.28 | 1 | 10 | 36.7119 | 50.2309 | 45.4369 | 36711.9289 | 50230.8807 | 3.0372e-06 | 0.10514 | 45436.916
10 | 110 | CONCLUIDO | 13.3205 | 7.51 | 4.3 | 18.44 | 0.29 | 14 | 217.45 | 56.13 | 3.5 | 12 | 47.82 | 27053.07 | 61.38 | 203.56 | 22.25 | 13.05 | 4261.55 | 0.59 | 0.87 | 0.08 | 0.26 | 1 | 10 | 36.1856 | 49.5107 | 44.7855 | 36185.5971 | 49510.7303 | 3.0627e-06 | 0.10431 | 44785.4957
11 | 110 | CONCLUIDO | 13.4308 | 7.45 | 4.28 | 19.77 | 0.31 | 13 | 217.86 | 56.13 | 3.75 | 11 | 47.98 | 27103.65 | 60.87 | 203.57 | 21.61 | 13.05 | 3946.72 | 0.6 | 0.87 | 0.07 | 0.24 | 1 | 10 | 35.6532 | 48.7823 | 44.1266 | 35653.2068 | 48782.2905 | 3.0881e-06 | 0.10347 | 44126.5771
12 | 110 | CONCLUIDO | 13.5547 | 7.38 | 4.26 | 21.29 | 0.33 | 12 | 218.27 | 56.13 | 4 | 10 | 48.15 | 27154.29 | 60.41 | 203.56 | 20.75 | 13.05 | 3521.49 | 0.63 | 0.88 | 0.07 | 0.22 | 1 | 10 | 35.1158 | 48.047 | 43.4614 | 35115.7853 | 48046.9666 | 3.1166e-06 | 0.1025 | 43461.4316
13 | 110 | CONCLUIDO | 13.5384 | 7.39 | 4.27 | 21.33 | 0.35 | 12 | 218.68 | 56.13 | 4.25 | 10 | 48.31 | 27204.98 | 60.36 | 203.57 | 21.06 | 13.05 | 3677.37 | 0.62 | 0.88 | 0.07 | 0.23 | 1 | 10 | 35.1569 | 48.1032 | 43.5123 | 35156.9171 | 48103.2451 | 3.1128e-06 | 0.10264 | 43512.3389
14 | 110 | CONCLUIDO | 13.6685 | 7.32 | 4.24 | 23.12 | 0.36 | 11 | 219.09 | 56.13 | 4.5 | 9 | 48.47 | 27255.72 | 59.83 | 203.58 | 20.21 | 13.05 | 3256.89 | 0.65 | 0.88 | 0.07 | 0.2 | 1 | 10 | 34.5648 | 47.2931 | 42.7795 | 34564.8333 | 47293.1299 | 3.1427e-06 | 0.10167 | 42779.5399
15 | 110 | CONCLUIDO | 13.8137 | 7.24 | 4.2 | 25.23 | 0.38 | 10 | 219.51 | 56.13 | 4.75 | 8 | 48.63 | 27306.53 | 59.25 | 203.59 | 18.91 | 13.05 | 2608.51 | 0.69 | 0.89 | 0.07 | 0.16 | 1 | 10 | 33.9082 | 46.3948 | 41.9669 | 33908.2431 | 46394.7541 | 3.1761e-06 | 0.10056 | 41966.9039
16 | 110 | CONCLUIDO | 13.8259 | 7.23 | 4.2 | 25.19 | 0.4 | 10 | 219.92 | 56.13 | 5 | 8 | 48.79 | 27357.39 | 58.93 | 203.59 | 18.95 | 13.05 | 2629.4 | 0.69 | 0.89 | 0.07 | 0.16 | 1 | 10 | 33.7536 | 46.1832 | 41.7756 | 33753.6369 | 46183.2152 | 3.1789e-06 | 0.10042 | 41775.5539
17 | 110 | CONCLUIDO | 13.8937 | 7.2 | 4.2 | 28.03 | 0.42 | 9 | 220.33 | 56.13 | 5.25 | 7 | 48.95 | 27408.3 | 58.68 | 203.56 | 19.14 | 13.05 | 2727.7 | 0.68 | 0.89 | 0.07 | 0.16 | 1 | 10 | 33.4992 | 45.8351 | 41.4607 | 33499.2209 | 45835.1119 | 3.1945e-06 | 0.1 | 41460.6732
18 | 110 | CONCLUIDO | 13.8841 | 7.2 | 4.21 | 28.06 | 0.44 | 9 | 220.74 | 56.13 | 5.5 | 7 | 49.12 | 27459.27 | 58.83 | 203.56 | 19.39 | 13.05 | 2852.69 | 0.67 | 0.89 | 0.07 | 0.17 | 1 | 10 | 33.6002 | 45.9732 | 41.5856 | 33600.1549 | 45973.2143 | 3.1923e-06 | 0.1 | 41585.5953
19 | 110 | CONCLUIDO | 13.8894 | 7.2 | 4.21 | 28.05 | 0.46 | 9 | 221.16 | 56.13 | 5.75 | 7 | 49.28 | 27510.3 | 58.57 | 203.56 | 19.33 | 13.05 | 2827 | 0.67 | 0.89 | 0.07 | 0.17 | 1 | 10 | 33.4862 | 45.8173 | 41.4446 | 33486.218 | 45817.3208 | 3.1935e-06 | 0.1 | 41444.58
20 | 110 | CONCLUIDO | 14.022 | 7.13 | 4.18 | 31.36 | 0.48 | 8 | 221.57 | 56.13 | 6 | 6 | 49.45 | 27561.39 | 57.99 | 203.56 | 18.42 | 13.05 | 2372.86 | 0.71 | 0.89 | 0.07 | 0.14 | 1 | 10 | 32.8994 | 45.0144 | 40.7183 | 32899.3708 | 45014.3705 | 3.224e-06 | 0.099028 | 40718.2621
21 | 110 | CONCLUIDO | 14.016 | 7.13 | 4.18 | 31.38 | 0.5 | 8 | 221.99 | 56.13 | 6.25 | 6 | 49.61 | 27612.53 | 57.99 | 203.56 | 18.52 | 13.05 | 2422.89 | 0.7 | 0.89 | 0.07 | 0.14 | 1 | 10 | 32.9126 | 45.0325 | 40.7346 | 32912.6098 | 45032.4847 | 3.2226e-06 | 0.099028 | 40734.6476
22 | 110 | CONCLUIDO | 14.0187 | 7.13 | 4.18 | 31.37 | 0.52 | 8 | 222.4 | 56.13 | 6.5 | 6 | 49.78 | 27663.85 | 57.71 | 203.56 | 18.48 | 13.05 | 2404.25 | 0.71 | 0.89 | 0.07 | 0.14 | 1 | 10 | 32.798 | 44.8756 | 40.5927 | 32797.9568 | 44875.6115 | 3.2232e-06 | 0.099028 | 40592.7461
23 | 110 | CONCLUIDO | 14.022 | 7.13 | 4.18 | 31.36 | 0.54 | 8 | 222.82 | 56.13 | 6.75 | 6 | 49.94 | 27715.11 | 57.42 | 203.56 | 18.35 | 13.05 | 2341.4 | 0.71 | 0.89 | 0.07 | 0.14 | 1 | 10 | 32.6782 | 44.7117 | 40.4445 | 32678.1529 | 44711.6905 | 3.224e-06 | 0.099028 | 40444.4695
24 | 110 | CONCLUIDO | 14.2068 | 7.04 | 4.13 | 35.4 | 0.56 | 7 | 223.23 | 56.13 | 7 | 5 | 50.11 | 27766.43 | 56.54 | 203.56 | 16.67 | 13.05 | 1504.53 | 0.78 | 0.9 | 0.07 | 0.09 | 1 | 10 | 31.838 | 43.5621 | 39.4046 | 31837.952 | 43562.0906 | 3.2665e-06 | 0.097778 | 39404.5858
25 | 110 | CONCLUIDO | 14.1654 | 7.06 | 4.15 | 35.58 | 0.58 | 7 | 223.65 | 56.13 | 7.25 | 5 | 50.27 | 27817.81 | 56.8 | 203.58 | 17.53 | 13.05 | 1934.24 | 0.74 | 0.9 | 0.06 | 0.11 | 1 | 10 | 32.066 | 43.8741 | 39.6868 | 32065.9684 | 43874.0726 | 3.257e-06 | 0.098056 | 39686.7927
26 | 110 | CONCLUIDO | 14.1321 | 7.08 | 4.17 | 35.72 | 0.59 | 7 | 224.07 | 56.13 | 7.5 | 5 | 50.44 | 27869.24 | 56.93 | 203.6 | 18.02 | 13.05 | 2178.86 | 0.72 | 0.9 | 0.07 | 0.13 | 1 | 10 | 32.2279 | 44.0956 | 39.8872 | 32227.8748 | 44095.6001 | 3.2493e-06 | 0.098333 | 39887.1779
27 | 110 | CONCLUIDO | 14.1382 | 7.07 | 4.16 | 35.7 | 0.61 | 7 | 224.49 | 56.13 | 7.75 | 5 | 50.61 | 27920.73 | 56.53 | 203.56 | 17.95 | 13.05 | 2143.91 | 0.73 | 0.9 | 0.06 | 0.12 | 1 | 10 | 32.0404 | 43.8391 | 39.6551 | 32040.3995 | 43839.0881 | 3.2507e-06 | 0.098194 | 39655.1471
28 | 110 | CONCLUIDO | 14.2716 | 7.01 | 4.14 | 41.41 | 0.63 | 6 | 224.9 | 56.13 | 8 | 4 | 50.78 | 27972.28 | 55.86 | 203.56 | 17.15 | 13.05 | 1748.46 | 0.76 | 0.9 | 0.06 | 0.1 | 1 | 10 | 31.4614 | 43.0469 | 38.9385 | 31461.3985 | 43046.8734 | 3.2814e-06 | 0.097361 | 38938.5402
29 | 110 | CONCLUIDO | 14.2795 | 7 | 4.14 | 41.37 | 0.65 | 6 | 225.32 | 56.13 | 8.25 | 4 | 50.95 | 28023.89 | 55.73 | 203.59 | 17.02 | 13.05 | 1684.63 | 0.77 | 0.9 | 0.06 | 0.1 | 1 | 10 | 31.3951 | 42.9561 | 38.8564 | 31395.0606 | 42956.107 | 3.2832e-06 | 0.097222 | 38856.4364
30 | 110 | CONCLUIDO | 14.2721 | 7.01 | 4.14 | 41.41 | 0.67 | 6 | 225.74 | 56.13 | 8.5 | 4 | 51.11 | 28075.56 | 55.89 | 203.56 | 17.15 | 13.05 | 1751.74 | 0.76 | 0.9 | 0.06 | 0.1 | 1 | 10 | 31.4718 | 43.0611 | 38.9514 | 31471.8042 | 43061.1109 | 3.2815e-06 | 0.097361 | 38951.4189
31 | 110 | CONCLUIDO | 14.2766 | 7 | 4.14 | 41.38 | 0.69 | 6 | 226.16 | 56.13 | 8.75 | 4 | 51.28 | 28127.29 | 55.82 | 203.57 | 17.05 | 13.05 | 1701.02 | 0.77 | 0.9 | 0.06 | 0.1 | 1 | 10 | 31.4353 | 43.0112 | 38.9063 | 31435.3446 | 43011.2253 | 3.2825e-06 | 0.097222 | 38906.2943
32 | 110 | CONCLUIDO | 14.2971 | 6.99 | 4.13 | 41.28 | 0.71 | 6 | 226.58 | 56.13 | 9 | 4 | 51.45 | 28179.08 | 55.47 | 203.56 | 16.6 | 13.05 | 1475.11 | 0.79 | 0.91 | 0.07 | 0.09 | 1 | 10 | 31.2396 | 42.7434 | 38.6641 | 31239.6352 | 42743.447 | 3.2873e-06 | 0.097083 | 38664.0724
33 | 110 | CONCLUIDO | 14.3039 | 6.99 | 4.12 | 41.25 | 0.72 | 6 | 227 | 56.13 | 9.25 | 4 | 51.62 | 28230.92 | 55.02 | 203.57 | 16.66 | 13.05 | 1506.5 | 0.78 | 0.91 | 0.06 | 0.08 | 1 | 10 | 31.0348 | 42.4631 | 38.4105 | 31034.7676 | 42463.1382 | 3.2888e-06 | 0.097083 | 38410.5159
34 | 110 | CONCLUIDO | 14.2456 | 7.02 | 4.15 | 41.54 | 0.74 | 6 | 227.42 | 56.13 | 9.5 | 4 | 51.8 | 28282.83 | 55.22 | 203.56 | 17.63 | 13.05 | 1992.38 | 0.74 | 0.9 | 0.06 | 0.11 | 1 | 10 | 31.291 | 42.8138 | 38.7277 | 31291.048 | 42813.7923 | 3.2754e-06 | 0.0975 | 38727.7041
35 | 110 | CONCLUIDO | 14.4012 | 6.94 | 4.12 | 49.44 | 0.76 | 5 | 227.84 | 56.13 | 9.75 | 3 | 51.97 | 28334.8 | 54.31 | 203.56 | 16.47 | 13.05 | 1415.51 | 0.79 | 0.91 | 0.06 | 0.08 | 1 | 10 | 30.5677 | 41.8241 | 37.8324 | 30567.6881 | 41824.0594 | 3.3112e-06 | 0.096389 | 37832.4298
36 | 110 | CONCLUIDO | 14.4052 | 6.94 | 4.12 | 49.42 | 0.78 | 5 | 228.27 | 56.13 | 10 | 3 | 52.14 | 28386.82 | 54.3 | 203.56 | 16.45 | 13.05 | 1404.07 | 0.79 | 0.91 | 0.06 | 0.08 | 1 | 10 | 30.556 | 41.808 | 37.8179 | 30555.9677 | 41808.023 | 3.3121e-06 | 0.096389 | 37817.924
37 | 110 | CONCLUIDO | 14.3942 | 6.95 | 4.12 | 49.48 | 0.8 | 5 | 228.69 | 56.13 | 10.25 | 3 | 52.31 | 28438.91 | 54.57 | 203.57 | 16.61 | 13.05 | 1487.34 | 0.79 | 0.91 | 0.06 | 0.08 | 1 | 10 | 30.6804 | 41.9782 | 37.9719 | 30680.3726 | 41978.2393 | 3.3096e-06 | 0.096528 | 37971.895
38 | 110 | CONCLUIDO | 14.4098 | 6.94 | 4.12 | 49.39 | 0.81 | 5 | 229.11 | 56.13 | 10.5 | 3 | 52.48 | 28491.06 | 54.43 | 203.56 | 16.34 | 13.05 | 1349.59 | 0.8 | 0.91 | 0.06 | 0.08 | 1 | 10 | 30.5959 | 41.8627 | 37.8674 | 30595.9357 | 41862.709 | 3.3132e-06 | 0.096389 | 37867.3908
39 | 110 | CONCLUIDO | 14.4069 | 6.94 | 4.12 | 49.41 | 0.83 | 5 | 229.53 | 56.13 | 10.75 | 3 | 52.66 | 28543.27 | 54.4 | 203.6 | 16.36 | 13.05 | 1358.23 | 0.8 | 0.91 | 0.06 | 0.08 | 1 | 10 | 30.5904 | 41.8551 | 37.8605 | 30590.3671 | 41855.0898 | 3.3125e-06 | 0.096389 | 37860.4988
40 | 110 | CONCLUIDO | 14.4341 | 6.93 | 4.1 | 49.25 | 0.85 | 5 | 229.96 | 56.13 | 11 | 3 | 52.83 | 28595.54 | 53.98 | 203.56 | 15.93 | 13.05 | 1143.62 | 0.82 | 0.91 | 0.06 | 0.06 | 1 | 10 | 30.3385 | 41.5104 | 37.5487 | 30338.4582 | 41510.417 | 3.3188e-06 | 0.09625 | 37548.721
41 | 110 | CONCLUIDO | 14.4277 | 6.93 | 4.11 | 49.29 | 0.87 | 5 | 230.38 | 56.13 | 11.25 | 3 | 53 | 28647.87 | 53.95 | 203.56 | 16.11 | 13.05 | 1237.29 | 0.81 | 0.91 | 0.06 | 0.07 | 1 | 10 | 30.3593 | 41.5389 | 37.5745 | 30359.3074 | 41538.9438 | 3.3173e-06 | 0.09625 | 37574.5253
42 | 110 | CONCLUIDO | 14.3799 | 6.95 | 4.13 | 49.56 | 0.89 | 5 | 230.81 | 56.13 | 11.5 | 3 | 53.18 | 28700.26 | 53.9 | 203.56 | 16.91 | 13.05 | 1634 | 0.77 | 0.9 | 0.06 | 0.09 | 1 | 10 | 30.475 | 41.6973 | 37.7177 | 30475.0158 | 41697.2611 | 3.3063e-06 | 0.096528 | 37717.7331
43 | 110 | CONCLUIDO | 14.3954 | 6.95 | 4.12 | 49.47 | 0.9 | 5 | 231.23 | 56.13 | 11.75 | 3 | 53.36 | 28752.71 | 53.58 | 203.56 | 16.61 | 13.05 | 1486.87 | 0.79 | 0.91 | 0.06 | 0.08 | 1 | 10 | 30.3037 | 41.4629 | 37.5057 | 30303.7246 | 41462.8929 | 3.3099e-06 | 0.096528 | 37505.7326
44 | 110 | CONCLUIDO | 14.3902 | 6.95 | 4.13 | 49.5 | 0.92 | 5 | 231.66 | 56.13 | 12 | 3 | 53.53 | 28805.23 | 53.26 | 203.56 | 16.71 | 13.05 | 1537.46 | 0.78 | 0.91 | 0.06 | 0.08 | 1 | 10 | 30.2126 | 41.3382 | 37.3929 | 30212.5794 | 41338.184 | 3.3087e-06 | 0.096528 | 37392.9258
45 | 110 | CONCLUIDO | 14.3902 | 6.95 | 4.13 | 49.5 | 0.94 | 5 | 232.08 | 56.13 | 12.25 | 3 | 53.71 | 28857.81 | 52.92 | 203.56 | 16.67 | 13.05 | 1516.38 | 0.78 | 0.91 | 0.06 | 0.09 | 1 | 10 | 30.084 | 41.1623 | 37.2338 | 30084.0012 | 41162.2577 | 3.3087e-06 | 0.096528 | 37233.7896
46 | 110 | CONCLUIDO | 14.5349 | 6.88 | 4.1 | 61.48 | 0.96 | 4 | 232.51 | 56.13 | 12.5 | 2 | 53.88 | 28910.45 | 52.17 | 203.57 | 15.77 | 13.05 | 1072.43 | 0.83 | 0.91 | 0.06 | 0.06 | 1 | 10 | 29.4616 | 40.3107 | 36.4635 | 29461.6156 | 40310.6822 | 3.3419e-06 | 0.095556 | 36463.4873
47 | 110 | CONCLUIDO | 14.5625 | 6.87 | 4.09 | 61.28 | 0.97 | 4 | 232.94 | 56.13 | 12.75 | 2 | 54.06 | 28963.15 | 51.91 | 203.56 | 15.3 | 13.05 | 836.2 | 0.85 | 0.91 | 0.06 | 0.04 | 1 | 10 | 29.2925 | 40.0792 | 36.2541 | 29292.4594 | 40079.2352 | 3.3483e-06 | 0.095417 | 36254.1293
48 | 110 | CONCLUIDO | 14.5625 | 6.87 | 4.09 | 61.28 | 0.99 | 4 | 233.37 | 56.13 | 13 | 2 | 54.24 | 29015.91 | 51.84 | 203.56 | 15.42 | 13.05 | 894.83 | 0.85 | 0.91 | 0.06 | 0.04 | 1 | 10 | 29.2663 | 40.0434 | 36.2218 | 29266.3006 | 40043.4436 | 3.3483e-06 | 0.095417 | 36221.7536
49 | 110 | CONCLUIDO | 14.5366 | 6.88 | 4.1 | 61.46 | 1.01 | 4 | 233.79 | 56.13 | 13.25 | 2 | 54.42 | 29068.74 | 51.92 | 203.56 | 15.85 | 13.05 | 1111.66 | 0.82 | 0.91 | 0.06 | 0.06 | 1 | 10 | 29.3648 | 40.1782 | 36.3437 | 29364.8089 | 40178.227 | 3.3423e-06 | 0.095556 | 36343.6734
50 | 110 | CONCLUIDO | 14.5343 | 6.88 | 4.1 | 61.48 | 1.02 | 4 | 234.22 | 56.13 | 13.5 | 2 | 54.6 | 29121.64 | 51.82 | 203.57 | 15.83 | 13.05 | 1099.13 | 0.82 | 0.91 | 0.06 | 0.06 | 1 | 10 | 29.3317 | 40.1329 | 36.3027 | 29331.7032 | 40132.9304 | 3.3418e-06 | 0.095556 | 36302.6998
51 | 110 | CONCLUIDO | 14.5325 | 6.88 | 4.1 | 61.49 | 1.04 | 4 | 234.65 | 56.13 | 13.75 | 2 | 54.78 | 29174.59 | 51.72 | 203.56 | 15.93 | 13.05 | 1147.68 | 0.82 | 0.91 | 0.06 | 0.06 | 1 | 10 | 29.2976 | 40.0863 | 36.2605 | 29297.6466 | 40086.3325 | 3.3414e-06 | 0.095556 | 36260.5492
52 | 110 | CONCLUIDO | 14.5308 | 6.88 | 4.1 | 61.5 | 1.06 | 4 | 235.08 | 56.13 | 14 | 2 | 54.96 | 29227.61 | 51.61 | 203.56 | 15.88 | 13.05 | 1127.41 | 0.82 | 0.91 | 0.06 | 0.06 | 1 | 10 | 29.2596 | 40.0343 | 36.2135 | 29259.6484 | 40034.3418 | 3.341e-06 | 0.095556 | 36213.5204
53 | 110 | CONCLUIDO | 14.5355 | 6.88 | 4.1 | 61.47 | 1.08 | 4 | 235.51 | 56.13 | 14.25 | 2 | 55.14 | 29280.69 | 51.46 | 203.58 | 15.76 | 13.05 | 1065.28 | 0.83 | 0.91 | 0.06 | 0.06 | 1 | 10 | 29.1947 | 39.9454 | 36.1331 | 29194.6629 | 39945.4257 | 3.3421e-06 | 0.095556 | 36133.0904
54 | 110 | CONCLUIDO | 14.5543 | 6.87 | 4.09 | 61.34 | 1.09 | 4 | 235.94 | 56.13 | 14.5 | 2 | 55.32 | 29333.84 | 51.16 | 203.59 | 15.42 | 13.05 | 894.92 | 0.85 | 0.91 | 0.06 | 0.05 | 1 | 10 | 29.0274 | 39.7166 | 35.9261 | 29027.4279 | 39716.6075 | 3.3464e-06 | 0.095417 | 35926.1102
55 | 110 | CONCLUIDO | 14.5496 | 6.87 | 4.09 | 61.37 | 1.11 | 4 | 236.37 | 56.13 | 14.75 | 2 | 55.5 | 29387.05 | 50.91 | 203.56 | 15.64 | 13.05 | 1006.06 | 0.83 | 0.91 | 0.06 | 0.05 | 1 | 10 | 28.9427 | 39.6006 | 35.8212 | 28942.6644 | 39600.6302 | 3.3453e-06 | 0.095417 | 35821.2017
56 | 110 | CONCLUIDO | 14.5284 | 6.88 | 4.1 | 61.52 | 1.13 | 4 | 236.81 | 56.13 | 15 | 2 | 55.68 | 29440.33 | 51.16 | 203.56 | 15.98 | 13.05 | 1172.9 | 0.82 | 0.91 | 0.06 | 0.06 | 1 | 10 | 29.0956 | 39.8099 | 36.0105 | 29095.5997 | 39809.8832 | 3.3404e-06 | 0.095556 | 36010.4838
57 | 110 | CONCLUIDO | 14.5273 | 6.88 | 4.1 | 61.53 | 1.14 | 4 | 237.24 | 56.13 | 15.25 | 2 | 55.86 | 29493.67 | 50.74 | 203.56 | 15.99 | 13.05 | 1177.88 | 0.82 | 0.91 | 0.06 | 0.06 | 1 | 10 | 28.9403 | 39.5974 | 35.8183 | 28940.3214 | 39597.4245 | 3.3402e-06 | 0.095556 | 35818.3019
58 | 110 | CONCLUIDO | 14.5261 | 6.88 | 4.1 | 61.54 | 1.16 | 4 | 237.67 | 56.13 | 15.5 | 2 | 56.05 | 29547.07 | 50.48 | 203.56 | 15.97 | 13.05 | 1171.37 | 0.82 | 0.91 | 0.06 | 0.06 | 1 | 10 | 28.8451 | 39.4672 | 35.7005 | 28845.1456 | 39467.2007 | 3.3399e-06 | 0.095556 | 35700.5065
59 | 110 | CONCLUIDO | 14.5261 | 6.88 | 4.1 | 61.54 | 1.18 | 4 | 238.11 | 56.13 | 15.75 | 2 | 56.23 | 29600.54 | 50.13 | 203.56 | 15.98 | 13.05 | 1173.95 | 0.82 | 0.91 | 0.06 | 0.06 | 1 | 10 | 28.714 | 39.2878 | 35.5382 | 28714.024 | 39287.7944 | 3.3399e-06 | 0.095556 | 35538.2224
60 | 110 | CONCLUIDO | 14.5402 | 6.88 | 4.1 | 61.44 | 1.19 | 4 | 238.54 | 56.13 | 16 | 2 | 56.41 | 29654.08 | 49.72 | 203.56 | 15.69 | 13.05 | 1028.45 | 0.83 | 0.91 | 0.06 | 0.06 | 1 | 10 | 28.5346 | 39.0423 | 35.3162 | 28534.6303 | 39042.3401 | 3.3432e-06 | 0.095556 | 35316.1939
61 | 110 | CONCLUIDO | 14.5478 | 6.87 | 4.09 | 61.38 | 1.21 | 4 | 238.97 | 56.13 | 16.25 | 2 | 56.6 | 29707.68 | 49 | 203.56 | 15.65 | 13.05 | 1010.64 | 0.83 | 0.91 | 0.06 | 0.05 | 1 | 10 | 28.2315 | 38.6276 | 34.941 | 28231.5209 | 38627.6124 | 3.3449e-06 | 0.095417 | 34941.0473
62 | 110 | CONCLUIDO | 14.5237 | 6.89 | 4.1 | 61.55 | 1.23 | 4 | 239.41 | 56.13 | 16.5 | 2 | 56.78 | 29761.35 | 48.61 | 203.56 | 16.05 | 13.05 | 1211.52 | 0.81 | 0.91 | 0.06 | 0.06 | 1 | 10 | 28.1494 | 38.5152 | 34.8394 | 28149.3855 | 38515.231 | 3.3394e-06 | 0.095694 | 34839.3915
63 | 110 | CONCLUIDO | 14.5214 | 6.89 | 4.1 | 61.57 | 1.24 | 4 | 239.85 | 56.13 | 16.75 | 2 | 56.97 | 29815.09 | 48.17 | 203.56 | 16.09 | 13.05 | 1227.83 | 0.81 | 0.91 | 0.06 | 0.06 | 1 | 10 | 27.9886 | 38.2953 | 34.6404 | 27988.6413 | 38295.2938 | 3.3388e-06 | 0.095694 | 34640.4447
64 | 110 | CONCLUIDO | 14.6634 | 6.82 | 4.08 | 81.61 | 1.26 | 3 | 240.28 | 56.13 | 17 | 1 | 57.16 | 29869.01 | 47.43 | 203.56 | 15.25 | 13.05 | 817.03 | 0.86 | 0.92 | 0.06 | 0.04 | 1 | 10 | 27.4201 | 37.5174 | 33.9368 | 27420.0965 | 37517.3857 | 3.3715e-06 | 0.094722 | 33936.7791
65 | 110 | CONCLUIDO | 14.6783 | 6.81 | 4.07 | 81.47 | 1.27 | 3 | 240.72 | 56.13 | 17.25 | 1 | 57.34 | 29922.88 | 47.57 | 203.56 | 15 | 13.05 | 689.17 | 0.87 | 0.92 | 0.06 | 0.03 | 1 | 10 | 27.4264 | 37.5261 | 33.9446 | 27426.434 | 37526.057 | 3.3749e-06 | 0.094583 | 33944.6228
66 | 110 | CONCLUIDO | 14.6873 | 6.81 | 4.07 | 81.38 | 1.29 | 3 | 241.16 | 56.13 | 17.5 | 1 | 57.53 | 29976.82 | 47.64 | 203.56 | 14.85 | 13.05 | 615.24 | 0.88 | 0.92 | 0.06 | 0.03 | 1 | 10 | 27.4368 | 37.5402 | 33.9574 | 27436.7639 | 37540.1908 | 3.377e-06 | 0.094583 | 33957.4077
67 | 110 | CONCLUIDO | 14.6855 | 6.81 | 4.07 | 81.4 | 1.31 | 3 | 241.59 | 56.13 | 17.75 | 0 | 57.72 | 30030.83 | 47.66 | 203.56 | 14.87 | 13.05 | 625.35 | 0.88 | 0.92 | 0.06 | 0.03 | 1 | 10 | 27.4473 | 37.5546 | 33.9704 | 27447.2982 | 37554.6043 | 3.3766e-06 | 0.094583 | 33970.4456

## RESULTADOS_28
Unnamed: 0 | Volume de calda [L] | STATUS | Capacidade operacional [ha/h] | Tempo de missao [h] | Tempo util [h] | Tempo por voo [min] | Autonomia Projetada [h] | N° Voos | MTOW [kg] | Massa Estrutura [kg] | Combustível [kg] | Abastecimentos | Massa gerador | Potência gerador [W] | Combustível consumido [L] | Calda cons [L] | Distância percorrida [km] | Distância Pulverizando [km] | RTL ACUMULADO[m] | EOC [km/km] | EOC [h/h] | Tempo de manobra [h] | Tempo rtl_rtw [h] | V pulv [m/s] | V desloc [m/s] | Preço Total por ha Simples [R$/ha] | Preço Total por ha Presumido [R$/ha] | Preço Total por ha Real [R$/ha] | Preço Total Simples [R$] | Preço Total Presumido [R$] | Prod CAPEX [ha/h/R$] | Dias Trabalhados | Preço Total Real [R$]
0 | 150 | CONCLUIDO | 7.9381 | 12.6 | 5.54 | 4.56 | 0.06 | 73 | 296.65 | 61.82 | 1 | 71 | 83.83 | 36821.52 | 100.36 | 203.61 | 61.1 | 13.05 | 23392.36 | 0.21 | 0.67 | 0.17 | 1.5 | 1 | 10 | 93.4065 | 127.8029 | 115.6056 | 93406.5126 | 127802.9113 | 1.7336e-06 | 0.175 | 115605.5809
1 | 150 | CONCLUIDO | 8.9177 | 11.21 | 5.16 | 5.63 | 0.07 | 55 | 297.17 | 61.82 | 1.25 | 53 | 84.1 | 36885.7 | 93.27 | 203.76 | 49.2 | 13.05 | 17531.37 | 0.27 | 0.72 | 0.14 | 1.12 | 1 | 10 | 77.6343 | 106.2227 | 96.0849 | 77634.3091 | 106222.6867 | 1.9475e-06 | 0.15569 | 96084.9426
2 | 150 | CONCLUIDO | 9.6455 | 10.37 | 4.93 | 6.72 | 0.09 | 44 | 297.7 | 61.82 | 1.5 | 42 | 84.37 | 36949.99 | 88.89 | 203.6 | 41.66 | 13.05 | 13815.65 | 0.31 | 0.76 | 0.12 | 0.88 | 1 | 10 | 68.6654 | 93.9511 | 84.9845 | 68665.4278 | 93951.0677 | 2.1064e-06 | 0.14403 | 84984.5096
3 | 150 | CONCLUIDO | 10.1609 | 9.84 | 4.79 | 7.77 | 0.1 | 37 | 298.22 | 61.82 | 1.75 | 35 | 84.65 | 37014.39 | 86.28 | 203.62 | 37.51 | 13.05 | 11774.58 | 0.35 | 0.78 | 0.11 | 0.75 | 1 | 10 | 63.4262 | 86.7825 | 78.5001 | 63426.1596 | 86782.4697 | 2.219e-06 | 0.13667 | 78500.0726
4 | 150 | CONCLUIDO | 10.672 | 9.37 | 4.65 | 9 | 0.12 | 31 | 298.74 | 61.82 | 2 | 29 | 84.92 | 37078.91 | 83.68 | 203.59 | 33.04 | 13.05 | 9569.62 | 0.39 | 0.8 | 0.1 | 0.61 | 1 | 10 | 58.7211 | 80.3448 | 72.6768 | 58721.0879 | 80344.783 | 2.3306e-06 | 0.13014 | 72676.7897
5 | 150 | CONCLUIDO | 10.9449 | 9.14 | 4.58 | 9.82 | 0.13 | 28 | 299.26 | 61.82 | 2.25 | 26 | 85.19 | 37143.54 | 82.42 | 203.59 | 30.95 | 13.05 | 8539.77 | 0.42 | 0.82 | 0.1 | 0.54 | 1 | 10 | 56.4666 | 77.2601 | 69.8865 | 56466.6106 | 77260.1078 | 2.3902e-06 | 0.12694 | 69886.5115
6 | 150 | CONCLUIDO | 11.2184 | 8.91 | 4.53 | 10.87 | 0.15 | 25 | 299.79 | 61.82 | 2.5 | 23 | 85.47 | 37208.42 | 81.24 | 203.56 | 29.15 | 13.05 | 7656.55 | 0.45 | 0.83 | 0.09 | 0.49 | 1 | 10 | 54.4143 | 74.4521 | 67.3465 | 54414.3454 | 74452.108 | 2.4499e-06 | 0.12375 | 67346.5033
7 | 150 | CONCLUIDO | 11.5255 | 8.68 | 4.46 | 12.16 | 0.16 | 22 | 300.32 | 61.82 | 2.75 | 20 | 85.74 | 37273.29 | 79.92 | 203.59 | 26.95 | 13.05 | 6571.3 | 0.48 | 0.84 | 0.09 | 0.42 | 1 | 10 | 52.1907 | 71.4096 | 64.5943 | 52190.6609 | 71409.5647 | 2.517e-06 | 0.12056 | 64594.3361
8 | 150 | CONCLUIDO | 11.7478 | 8.51 | 4.4 | 13.21 | 0.18 | 20 | 300.84 | 61.82 | 3 | 18 | 86.02 | 37338.27 | 78.87 | 203.61 | 25.08 | 13.05 | 5645.13 | 0.52 | 0.85 | 0.09 | 0.36 | 1 | 10 | 50.5838 | 69.211 | 62.6056 | 50583.7978 | 69210.9838 | 2.5656e-06 | 0.11819 | 62605.5846
9 | 150 | CONCLUIDO | 12.0309 | 8.31 | 4.31 | 14.38 | 0.19 | 18 | 301.37 | 61.82 | 3.25 | 16 | 86.3 | 37403.38 | 77.13 | 203.56 | 22.57 | 13.05 | 4398.95 | 0.58 | 0.87 | 0.07 | 0.27 | 1 | 10 | 48.4054 | 66.2304 | 59.9095 | 48405.4187 | 66230.4293 | 2.6274e-06 | 0.11542 | 59909.4901
10 | 150 | CONCLUIDO | 11.8906 | 8.41 | 4.41 | 14.71 | 0.21 | 18 | 301.9 | 61.82 | 3.5 | 16 | 86.58 | 37468.6 | 78.81 | 203.63 | 25.69 | 13.05 | 5958.32 | 0.51 | 0.85 | 0.09 | 0.37 | 1 | 10 | 49.9955 | 68.406 | 61.8775 | 49995.4929 | 68406.0391 | 2.5967e-06 | 0.11681 | 61877.4627
11 | 150 | CONCLUIDO | 12.1445 | 8.23 | 4.35 | 16.31 | 0.22 | 16 | 302.43 | 61.82 | 3.75 | 14 | 86.86 | 37533.94 | 77.56 | 203.56 | 23.63 | 13.05 | 4940.9 | 0.55 | 0.86 | 0.08 | 0.31 | 1 | 10 | 48.2659 | 66.0395 | 59.7368 | 48265.9093 | 66039.5465 | 2.6522e-06 | 0.11431 | 59736.8249
12 | 150 | CONCLUIDO | 12.2612 | 8.16 | 4.33 | 17.3 | 0.24 | 15 | 302.96 | 61.82 | 4 | 13 | 87.14 | 37599.4 | 77.03 | 203.58 | 22.98 | 13.05 | 4618.53 | 0.57 | 0.86 | 0.08 | 0.28 | 1 | 10 | 47.535 | 65.0395 | 58.8322 | 47535.0333 | 65039.5296 | 2.6777e-06 | 0.11333 | 58832.2482
13 | 150 | CONCLUIDO | 12.3848 | 8.07 | 4.3 | 18.43 | 0.25 | 14 | 303.49 | 61.82 | 4.25 | 12 | 87.42 | 37664.98 | 76.52 | 203.56 | 22.11 | 13.05 | 4188.83 | 0.59 | 0.87 | 0.08 | 0.26 | 1 | 10 | 46.7749 | 63.9994 | 57.8914 | 46774.863 | 63999.4312 | 2.7047e-06 | 0.11208 | 57891.4153
14 | 150 | CONCLUIDO | 12.3669 | 8.09 | 4.31 | 18.48 | 0.26 | 14 | 304.03 | 61.82 | 4.5 | 12 | 87.7 | 37730.68 | 76.7 | 203.63 | 22.44 | 13.05 | 4357.31 | 0.58 | 0.87 | 0.08 | 0.27 | 1 | 10 | 46.9457 | 64.2332 | 58.1029 | 46945.7111 | 64233.1931 | 2.7008e-06 | 0.11236 | 58102.8673
15 | 150 | CONCLUIDO | 12.4779 | 8.01 | 4.29 | 19.82 | 0.28 | 13 | 304.56 | 61.82 | 4.75 | 11 | 87.99 | 37796.51 | 76.25 | 203.59 | 22.01 | 13.05 | 4147.42 | 0.59 | 0.87 | 0.07 | 0.25 | 1 | 10 | 46.2947 | 63.3424 | 57.2971 | 46294.6516 | 63342.3847 | 2.725e-06 | 0.11125 | 57297.0764
16 | 150 | CONCLUIDO | 12.6223 | 7.92 | 4.26 | 21.29 | 0.29 | 12 | 305.09 | 61.82 | 5 | 10 | 88.27 | 37862.45 | 75.56 | 203.62 | 20.78 | 13.05 | 3534.54 | 0.63 | 0.88 | 0.07 | 0.22 | 1 | 10 | 45.4102 | 62.1323 | 56.2025 | 45410.2317 | 62132.2824 | 2.7565e-06 | 0.11 | 56202.4646
17 | 150 | CONCLUIDO | 12.6174 | 7.93 | 4.26 | 21.31 | 0.31 | 12 | 305.63 | 61.82 | 5.25 | 10 | 88.56 | 37928.52 | 75.51 | 203.56 | 20.96 | 13.05 | 3623.17 | 0.62 | 0.88 | 0.07 | 0.22 | 1 | 10 | 45.406 | 62.1265 | 56.1972 | 45406.0146 | 62126.5123 | 2.7555e-06 | 0.11014 | 56197.2452
18 | 150 | CONCLUIDO | 12.7447 | 7.85 | 4.24 | 23.12 | 0.32 | 11 | 306.17 | 61.82 | 5.5 | 9 | 88.84 | 37994.72 | 74.97 | 203.56 | 20.11 | 13.05 | 3202.83 | 0.65 | 0.88 | 0.07 | 0.2 | 1 | 10 | 44.6879 | 61.144 | 55.3085 | 44687.9349 | 61144.0041 | 2.7833e-06 | 0.10903 | 55308.5061
19 | 150 | CONCLUIDO | 12.738 | 7.85 | 4.24 | 23.14 | 0.33 | 11 | 306.7 | 61.82 | 5.75 | 9 | 89.13 | 38061.04 | 75.07 | 203.56 | 20.28 | 13.05 | 3289 | 0.64 | 0.88 | 0.07 | 0.2 | 1 | 10 | 44.7531 | 61.2332 | 55.3892 | 44753.0966 | 61233.1611 | 2.7818e-06 | 0.10903 | 55389.1541
20 | 150 | CONCLUIDO | 12.9023 | 7.75 | 4.2 | 25.19 | 0.35 | 10 | 307.24 | 61.82 | 6 | 8 | 89.42 | 38127.48 | 74.21 | 203.56 | 18.72 | 13.05 | 2512.76 | 0.7 | 0.89 | 0.07 | 0.16 | 1 | 10 | 43.742 | 59.8498 | 54.1378 | 43742.0205 | 59849.7622 | 2.8177e-06 | 0.10764 | 54137.7849
21 | 150 | CONCLUIDO | 12.9162 | 7.74 | 4.19 | 25.14 | 0.36 | 10 | 307.78 | 61.82 | 6.25 | 8 | 89.71 | 38194.05 | 73.91 | 203.56 | 18.64 | 13.05 | 2476.94 | 0.7 | 0.89 | 0.07 | 0.15 | 1 | 10 | 43.5454 | 59.5808 | 53.8945 | 43545.4388 | 59580.7904 | 2.8207e-06 | 0.1075 | 53894.4834
22 | 150 | CONCLUIDO | 12.8178 | 7.8 | 4.25 | 25.49 | 0.38 | 10 | 308.32 | 61.82 | 6.5 | 8 | 90 | 38260.74 | 74.87 | 203.62 | 20.64 | 13.05 | 3476.62 | 0.63 | 0.88 | 0.07 | 0.21 | 1 | 10 | 44.4246 | 60.7838 | 54.9826 | 44424.6466 | 60783.7613 | 2.7992e-06 | 0.10833 | 54982.6444
23 | 150 | CONCLUIDO | 12.9945 | 7.7 | 4.2 | 27.99 | 0.39 | 9 | 308.86 | 61.82 | 6.75 | 7 | 90.29 | 38327.57 | 73.84 | 203.56 | 18.97 | 13.05 | 2646.31 | 0.69 | 0.89 | 0.07 | 0.16 | 1 | 10 | 43.2885 | 59.2293 | 53.5765 | 43288.5406 | 59229.291 | 2.8378e-06 | 0.10694 | 53576.5306
24 | 150 | CONCLUIDO | 12.9772 | 7.71 | 4.21 | 28.06 | 0.4 | 9 | 309.41 | 61.82 | 7 | 7 | 90.59 | 38394.52 | 74.15 | 203.59 | 19.24 | 13.05 | 2778.77 | 0.68 | 0.89 | 0.07 | 0.17 | 1 | 10 | 43.4987 | 59.5169 | 53.8367 | 43498.7237 | 59516.8728 | 2.834e-06 | 0.10708 | 53836.666
25 | 150 | CONCLUIDO | 12.9814 | 7.7 | 4.21 | 28.04 | 0.42 | 9 | 309.95 | 61.82 | 7.25 | 7 | 90.88 | 38461.6 | 73.9 | 203.56 | 19.28 | 13.05 | 2800.27 | 0.68 | 0.89 | 0.07 | 0.17 | 1 | 10 | 43.38 | 59.3544 | 53.6897 | 43379.9992 | 59354.4287 | 2.835e-06 | 0.10694 | 53689.7253
26 | 150 | CONCLUIDO | 13.1219 | 7.62 | 4.18 | 31.34 | 0.43 | 8 | 310.5 | 61.82 | 7.5 | 6 | 91.18 | 38528.81 | 73.27 | 203.56 | 18.38 | 13.05 | 2357 | 0.71 | 0.89 | 0.07 | 0.14 | 1 | 10 | 42.5987 | 58.2854 | 52.7227 | 42598.6618 | 58285.3684 | 2.8656e-06 | 0.10583 | 52722.6946
27 | 150 | CONCLUIDO | 13.1224 | 7.62 | 4.18 | 31.34 | 0.44 | 8 | 311.04 | 61.82 | 7.75 | 6 | 91.47 | 38596.15 | 73.33 | 203.56 | 18.34 | 13.05 | 2333.41 | 0.71 | 0.89 | 0.07 | 0.14 | 1 | 10 | 42.622 | 58.3173 | 52.7516 | 42621.9979 | 58317.2978 | 2.8658e-06 | 0.10583 | 52751.5768
28 | 150 | CONCLUIDO | 13.1157 | 7.62 | 4.18 | 31.37 | 0.46 | 8 | 311.59 | 61.82 | 8 | 6 | 91.77 | 38663.62 | 73.26 | 203.6 | 18.45 | 13.05 | 2388.98 | 0.71 | 0.89 | 0.07 | 0.14 | 1 | 10 | 42.6137 | 58.3059 | 52.7413 | 42613.6972 | 58305.9405 | 2.8643e-06 | 0.10583 | 52741.3034
29 | 150 | CONCLUIDO | 13.1143 | 7.63 | 4.18 | 31.38 | 0.47 | 8 | 312.14 | 61.82 | 8.25 | 6 | 92.07 | 38731.35 | 73.13 | 203.56 | 18.49 | 13.05 | 2409.6 | 0.71 | 0.89 | 0.07 | 0.14 | 1 | 10 | 42.5646 | 58.2387 | 52.6805 | 42564.5873 | 58238.7461 | 2.864e-06 | 0.10597 | 52680.522
30 | 150 | CONCLUIDO | 13.1219 | 7.62 | 4.18 | 31.34 | 0.48 | 8 | 312.69 | 61.82 | 8.5 | 6 | 92.37 | 38799.09 | 72.89 | 203.59 | 18.35 | 13.05 | 2338.62 | 0.71 | 0.89 | 0.07 | 0.14 | 1 | 10 | 42.4411 | 58.0697 | 52.5276 | 42441.0669 | 58069.7401 | 2.8656e-06 | 0.10583 | 52527.6456
31 | 150 | CONCLUIDO | 13.2704 | 7.54 | 4.15 | 35.57 | 0.5 | 7 | 313.24 | 61.82 | 8.75 | 5 | 92.67 | 38866.96 | 72.28 | 203.56 | 17.28 | 13.05 | 1812.06 | 0.76 | 0.9 | 0.07 | 0.11 | 1 | 10 | 41.6622 | 57.004 | 51.5636 | 41662.1573 | 57004.0017 | 2.8981e-06 | 0.10472 | 51563.6197
32 | 150 | CONCLUIDO | 13.3102 | 7.51 | 4.13 | 35.37 | 0.51 | 7 | 313.79 | 61.82 | 9 | 5 | 92.97 | 38934.97 | 71.85 | 203.56 | 16.7 | 13.05 | 1521.1 | 0.78 | 0.91 | 0.06 | 0.09 | 1 | 10 | 41.3182 | 56.5334 | 51.1379 | 41318.1804 | 56533.3573 | 2.9068e-06 | 0.10431 | 51137.893
33 | 150 | CONCLUIDO | 13.267 | 7.54 | 4.15 | 35.58 | 0.52 | 7 | 314.34 | 61.82 | 9.25 | 5 | 93.27 | 39003.11 | 72.26 | 203.56 | 17.55 | 13.05 | 1943.13 | 0.74 | 0.9 | 0.06 | 0.11 | 1 | 10 | 41.6641 | 57.0067 | 51.566 | 41664.1152 | 57006.6806 | 2.8973e-06 | 0.10472 | 51566.043
34 | 150 | CONCLUIDO | 13.229 | 7.56 | 4.17 | 35.77 | 0.54 | 7 | 314.9 | 61.82 | 9.5 | 5 | 93.57 | 39071.38 | 72.63 | 203.56 | 18.25 | 13.05 | 2295 | 0.72 | 0.9 | 0.06 | 0.13 | 1 | 10 | 41.9796 | 57.4384 | 51.9565 | 41979.6215 | 57438.3701 | 2.889e-06 | 0.105 | 51956.5327
35 | 150 | CONCLUIDO | 13.2489 | 7.55 | 4.16 | 35.67 | 0.55 | 7 | 315.45 | 61.82 | 9.75 | 5 | 93.88 | 39139.8 | 72.28 | 203.56 | 17.83 | 13.05 | 2083.23 | 0.73 | 0.9 | 0.07 | 0.12 | 1 | 10 | 41.7512 | 57.1258 | 51.6738 | 41751.1651 | 57125.786 | 2.8934e-06 | 0.10486 | 51673.7812
36 | 150 | CONCLUIDO | 13.2406 | 7.55 | 4.17 | 35.71 | 0.56 | 7 | 316.01 | 61.82 | 10 | 5 | 94.18 | 39208.35 | 72.16 | 203.56 | 18.02 | 13.05 | 2179.02 | 0.72 | 0.9 | 0.07 | 0.13 | 1 | 10 | 41.7509 | 57.1255 | 51.6735 | 41750.9321 | 57125.4672 | 2.8916e-06 | 0.10486 | 51673.4928
37 | 150 | CONCLUIDO | 13.3844 | 7.47 | 4.14 | 41.41 | 0.58 | 6 | 316.56 | 61.82 | 10.25 | 4 | 94.49 | 39277.04 | 71.49 | 203.56 | 17.13 | 13.05 | 1738.42 | 0.76 | 0.9 | 0.06 | 0.1 | 1 | 10 | 40.9758 | 56.0649 | 50.7141 | 40975.8002 | 56064.8975 | 2.923e-06 | 0.10375 | 50714.1424
38 | 150 | CONCLUIDO | 13.3829 | 7.47 | 4.14 | 41.42 | 0.59 | 6 | 317.12 | 61.82 | 10.5 | 4 | 94.8 | 39345.87 | 71.5 | 203.59 | 17.14 | 13.05 | 1745.26 | 0.76 | 0.9 | 0.06 | 0.1 | 1 | 10 | 40.9842 | 56.0764 | 50.7246 | 40984.2342 | 56076.4374 | 2.9226e-06 | 0.10375 | 50724.5809
39 | 150 | CONCLUIDO | 13.3874 | 7.47 | 4.14 | 41.39 | 0.6 | 6 | 317.68 | 61.82 | 10.75 | 4 | 95.11 | 39414.84 | 71.55 | 203.56 | 17.1 | 13.05 | 1726.43 | 0.76 | 0.9 | 0.06 | 0.1 | 1 | 10 | 40.9915 | 56.0863 | 50.7335 | 40991.4576 | 56086.3207 | 2.9236e-06 | 0.10375 | 50733.5209
40 | 150 | CONCLUIDO | 13.3904 | 7.47 | 4.14 | 41.38 | 0.62 | 6 | 318.24 | 61.82 | 11 | 4 | 95.42 | 39483.95 | 71.5 | 203.56 | 17.07 | 13.05 | 1708.33 | 0.76 | 0.9 | 0.06 | 0.1 | 1 | 10 | 40.9624 | 56.0466 | 50.6976 | 40962.4031 | 56046.5671 | 2.9243e-06 | 0.10375 | 50697.5614
41 | 150 | CONCLUIDO | 13.3889 | 7.47 | 4.14 | 41.38 | 0.63 | 6 | 318.8 | 61.82 | 11.25 | 4 | 95.73 | 39553.2 | 71.57 | 203.57 | 17.05 | 13.05 | 1702.16 | 0.77 | 0.9 | 0.06 | 0.1 | 1 | 10 | 40.9952 | 56.0915 | 50.7382 | 40995.2191 | 56091.4674 | 2.924e-06 | 0.10375 | 50738.1764
42 | 150 | CONCLUIDO | 13.3934 | 7.47 | 4.14 | 41.36 | 0.64 | 6 | 319.36 | 61.82 | 11.5 | 4 | 96.04 | 39622.59 | 71.47 | 203.56 | 16.92 | 13.05 | 1636.93 | 0.77 | 0.9 | 0.07 | 0.1 | 1 | 10 | 40.9415 | 56.018 | 50.6717 | 40941.488 | 56017.9501 | 2.9249e-06 | 0.10375 | 50671.6756
43 | 150 | CONCLUIDO | 13.4238 | 7.45 | 4.12 | 41.19 | 0.65 | 6 | 319.93 | 61.82 | 11.75 | 4 | 96.36 | 39692.13 | 70.95 | 203.56 | 16.41 | 13.05 | 1378.9 | 0.8 | 0.91 | 0.06 | 0.08 | 1 | 10 | 40.5938 | 55.5422 | 50.2414 | 40593.8149 | 55542.2484 | 2.9316e-06 | 0.10347 | 50241.3742
44 | 150 | CONCLUIDO | 13.4073 | 7.46 | 4.13 | 41.28 | 0.67 | 6 | 320.49 | 61.82 | 12 | 4 | 96.67 | 39761.81 | 70.89 | 203.56 | 16.8 | 13.05 | 1575.8 | 0.78 | 0.91 | 0.06 | 0.09 | 1 | 10 | 40.6413 | 55.6073 | 50.3002 | 40641.3268 | 55607.2563 | 2.928e-06 | 0.10361 | 50300.1778
45 | 150 | CONCLUIDO | 13.3675 | 7.48 | 4.15 | 41.5 | 0.68 | 6 | 321.06 | 61.82 | 12.25 | 4 | 96.99 | 39831.64 | 71.21 | 203.57 | 17.59 | 13.05 | 1967.74 | 0.74 | 0.9 | 0.06 | 0.11 | 1 | 10 | 40.9355 | 56.0098 | 50.6643 | 40935.5256 | 56009.7921 | 2.9193e-06 | 0.10389 | 50664.2961
46 | 150 | CONCLUIDO | 13.3705 | 7.48 | 4.15 | 41.49 | 0.69 | 6 | 321.63 | 61.82 | 12.5 | 4 | 97.31 | 39901.61 | 70.95 | 203.58 | 17.43 | 13.05 | 1890.42 | 0.75 | 0.9 | 0.06 | 0.11 | 1 | 10 | 40.821 | 55.853 | 50.5225 | 40820.968 | 55853.0493 | 2.9199e-06 | 0.10389 | 50522.5126
47 | 150 | CONCLUIDO | 13.5313 | 7.39 | 4.12 | 49.38 | 0.71 | 5 | 322.2 | 61.82 | 12.75 | 3 | 97.62 | 39971.73 | 70.31 | 203.56 | 16.38 | 13.05 | 1371.72 | 0.8 | 0.91 | 0.06 | 0.07 | 1 | 10 | 40.0269 | 54.7665 | 49.5397 | 40026.8544 | 54766.508 | 2.9551e-06 | 0.10264 | 49539.6694
48 | 150 | CONCLUIDO | 13.5267 | 7.39 | 4.12 | 49.41 | 0.72 | 5 | 322.77 | 61.82 | 13 | 3 | 97.94 | 40042 | 70.33 | 203.57 | 16.45 | 13.05 | 1406.87 | 0.79 | 0.91 | 0.06 | 0.08 | 1 | 10 | 40.0478 | 54.7952 | 49.5656 | 40047.8313 | 54795.2095 | 2.9541e-06 | 0.10264 | 49565.6316
49 | 150 | CONCLUIDO | 13.511 | 7.4 | 4.13 | 49.52 | 0.73 | 5 | 323.34 | 61.82 | 13.25 | 3 | 98.27 | 40112.54 | 70.57 | 203.56 | 16.7 | 13.05 | 1530.86 | 0.78 | 0.91 | 0.06 | 0.09 | 1 | 10 | 40.2129 | 55.0211 | 49.7699 | 40212.9006 | 55021.0646 | 2.9506e-06 | 0.10278 | 49769.9314
50 | 150 | CONCLUIDO | 13.5287 | 7.39 | 4.12 | 49.4 | 0.74 | 5 | 323.91 | 61.82 | 13.5 | 3 | 98.59 | 40183.11 | 70.58 | 203.56 | 16.38 | 13.05 | 1371.91 | 0.8 | 0.91 | 0.06 | 0.08 | 1 | 10 | 40.1428 | 54.9251 | 49.6831 | 40142.7702 | 54925.1092 | 2.9545e-06 | 0.10264 | 49683.1338
51 | 150 | CONCLUIDO | 13.5287 | 7.39 | 4.12 | 49.4 | 0.76 | 5 | 324.48 | 61.82 | 13.75 | 3 | 98.91 | 40253.84 | 70.5 | 203.56 | 16.42 | 13.05 | 1387.89 | 0.79 | 0.91 | 0.06 | 0.08 | 1 | 10 | 40.1106 | 54.8811 | 49.6433 | 40110.59 | 54881.0787 | 2.9545e-06 | 0.10264 | 49643.3056
52 | 150 | CONCLUIDO | 13.5262 | 7.39 | 4.12 | 49.42 | 0.77 | 5 | 325.06 | 61.82 | 14 | 3 | 99.24 | 40324.71 | 70.54 | 203.56 | 16.41 | 13.05 | 1383.05 | 0.8 | 0.91 | 0.06 | 0.08 | 1 | 10 | 40.1337 | 54.9127 | 49.6719 | 40133.7263 | 54912.7349 | 2.9539e-06 | 0.10264 | 49671.9406
53 | 150 | CONCLUIDO | 13.5415 | 7.38 | 4.11 | 49.32 | 0.78 | 5 | 325.63 | 61.82 | 14.25 | 3 | 99.56 | 40395.74 | 70.35 | 203.58 | 16.09 | 13.05 | 1226.96 | 0.81 | 0.91 | 0.06 | 0.07 | 1 | 10 | 39.9901 | 54.7163 | 49.4942 | 39990.148 | 54716.2848 | 2.9573e-06 | 0.1025 | 49494.2393
54 | 150 | CONCLUIDO | 13.5547 | 7.38 | 4.1 | 49.23 | 0.79 | 5 | 326.21 | 61.82 | 14.5 | 3 | 99.89 | 40466.92 | 70.11 | 203.56 | 15.91 | 13.05 | 1134.15 | 0.82 | 0.91 | 0.06 | 0.06 | 1 | 10 | 39.8332 | 54.5015 | 49.3 | 39833.1831 | 54501.5184 | 2.9602e-06 | 0.1025 | 49299.97
55 | 150 | CONCLUIDO | 13.545 | 7.38 | 4.11 | 49.29 | 0.8 | 5 | 326.79 | 61.82 | 14.75 | 3 | 100.22 | 40538.25 | 70.17 | 203.56 | 16.16 | 13.05 | 1261.53 | 0.81 | 0.91 | 0.06 | 0.07 | 1 | 10 | 39.908 | 54.6039 | 49.3926 | 39908.0138 | 54603.9051 | 2.958e-06 | 0.1025 | 49392.585
56 | 150 | CONCLUIDO | 13.515 | 7.4 | 4.12 | 49.49 | 0.82 | 5 | 327.37 | 61.82 | 15 | 3 | 100.55 | 40609.74 | 70.25 | 203.56 | 16.72 | 13.05 | 1537.83 | 0.78 | 0.91 | 0.06 | 0.08 | 1 | 10 | 40.0491 | 54.7969 | 49.5671 | 40049.055 | 54796.8839 | 2.9515e-06 | 0.10278 | 49567.1463
57 | 150 | CONCLUIDO | 13.5079 | 7.4 | 4.13 | 49.54 | 0.83 | 5 | 327.95 | 61.82 | 15.25 | 3 | 100.88 | 40681.39 | 70.18 | 203.56 | 16.77 | 13.05 | 1564.43 | 0.78 | 0.91 | 0.06 | 0.09 | 1 | 10 | 40.0645 | 54.8181 | 49.5863 | 40064.5492 | 54818.0837 | 2.9499e-06 | 0.10278 | 49586.3228
58 | 150 | CONCLUIDO | 13.5196 | 7.4 | 4.12 | 49.46 | 0.84 | 5 | 328.53 | 61.82 | 15.5 | 3 | 101.21 | 40753.2 | 69.92 | 203.56 | 16.58 | 13.05 | 1472.05 | 0.79 | 0.91 | 0.06 | 0.08 | 1 | 10 | 39.9033 | 54.5974 | 49.3867 | 39903.2774 | 54597.4246 | 2.9525e-06 | 0.10278 | 49386.723
59 | 150 | CONCLUIDO | 13.515 | 7.4 | 4.12 | 49.49 | 0.85 | 5 | 329.12 | 61.82 | 15.75 | 3 | 101.54 | 40825.16 | 69.74 | 203.56 | 16.7 | 13.05 | 1531.98 | 0.78 | 0.91 | 0.06 | 0.08 | 1 | 10 | 39.8437 | 54.5159 | 49.313 | 39843.6981 | 54515.9055 | 2.9515e-06 | 0.10278 | 49312.984
60 | 150 | CONCLUIDO | 13.5044 | 7.4 | 4.13 | 49.56 | 0.86 | 5 | 329.7 | 61.82 | 16 | 3 | 101.88 | 40897.29 | 69.68 | 203.56 | 16.84 | 13.05 | 1601.48 | 0.77 | 0.9 | 0.06 | 0.09 | 1 | 10 | 39.8729 | 54.5559 | 49.3492 | 39872.9252 | 54555.8954 | 2.9492e-06 | 0.10278 | 49349.1573
61 | 150 | CONCLUIDO | 13.515 | 7.4 | 4.12 | 49.49 | 0.88 | 5 | 330.29 | 61.82 | 16.25 | 3 | 102.21 | 40969.57 | 69.45 | 203.56 | 16.61 | 13.05 | 1482.99 | 0.79 | 0.91 | 0.06 | 0.08 | 1 | 10 | 39.7269 | 54.3561 | 49.1685 | 39726.9265 | 54356.1335 | 2.9515e-06 | 0.10278 | 49168.4604
62 | 150 | CONCLUIDO | 13.6628 | 7.32 | 4.1 | 61.5 | 0.89 | 4 | 330.87 | 61.82 | 16.5 | 2 | 102.55 | 41042.02 | 68.83 | 203.56 | 15.84 | 13.05 | 1106.93 | 0.82 | 0.91 | 0.06 | 0.06 | 1 | 10 | 39.021 | 53.3903 | 48.2948 | 39021.0312 | 53390.2963 | 2.9838e-06 | 0.10167 | 48294.8014
63 | 150 | CONCLUIDO | 13.683 | 7.31 | 4.09 | 61.33 | 0.9 | 4 | 331.46 | 61.82 | 16.75 | 2 | 102.89 | 41114.63 | 68.63 | 203.56 | 15.45 | 13.05 | 907.64 | 0.84 | 0.91 | 0.06 | 0.05 | 1 | 10 | 38.8629 | 53.174 | 48.0991 | 38862.9379 | 53173.9862 | 2.9882e-06 | 0.10153 | 48099.1356
64 | 150 | CONCLUIDO | 13.6939 | 7.3 | 4.08 | 61.25 | 0.91 | 4 | 332.05 | 61.82 | 17 | 2 | 103.23 | 41187.41 | 68.54 | 203.6 | 15.28 | 13.05 | 823.67 | 0.85 | 0.92 | 0.06 | 0.04 | 1 | 10 | 38.774 | 53.0522 | 47.989 | 38773.9521 | 53052.2318 | 2.9906e-06 | 0.10139 | 47989.0012
65 | 150 | CONCLUIDO | 13.6908 | 7.3 | 4.08 | 61.27 | 0.92 | 4 | 332.64 | 61.82 | 17.25 | 2 | 103.57 | 41260.35 | 68.57 | 203.56 | 15.39 | 13.05 | 880.71 | 0.85 | 0.91 | 0.06 | 0.04 | 1 | 10 | 38.7942 | 53.0799 | 48.0141 | 38794.2038 | 53079.9411 | 2.9899e-06 | 0.10139 | 48014.066
66 | 150 | CONCLUIDO | 13.6768 | 7.31 | 4.09 | 61.38 | 0.94 | 4 | 333.24 | 61.82 | 17.5 | 2 | 103.92 | 41333.46 | 68.67 | 203.56 | 15.64 | 13.05 | 1002.97 | 0.83 | 0.91 | 0.06 | 0.05 | 1 | 10 | 38.8956 | 53.2186 | 48.1395 | 38895.565 | 53218.6279 | 2.9868e-06 | 0.10153 | 48139.5168
67 | 150 | CONCLUIDO | 13.6607 | 7.32 | 4.1 | 61.51 | 0.95 | 4 | 333.83 | 61.82 | 17.75 | 2 | 104.26 | 41406.86 | 68.84 | 203.56 | 15.95 | 13.05 | 1162.42 | 0.82 | 0.91 | 0.06 | 0.06 | 1 | 10 | 39.0307 | 53.4035 | 48.3068 | 39030.7059 | 53403.5338 | 2.9833e-06 | 0.10167 | 48306.7755
68 | 150 | CONCLUIDO | 13.6633 | 7.32 | 4.1 | 61.49 | 0.96 | 4 | 334.43 | 61.82 | 18 | 2 | 104.61 | 41480.31 | 68.8 | 203.56 | 15.86 | 13.05 | 1116.46 | 0.82 | 0.91 | 0.06 | 0.06 | 1 | 10 | 39.0077 | 53.3721 | 48.2783 | 39007.7277 | 53372.0939 | 2.9839e-06 | 0.10167 | 48278.3362
69 | 150 | CONCLUIDO | 13.6643 | 7.32 | 4.1 | 61.48 | 0.97 | 4 | 335.02 | 61.82 | 18.25 | 2 | 104.95 | 41553.93 | 68.73 | 203.56 | 15.85 | 13.05 | 1108.95 | 0.82 | 0.91 | 0.06 | 0.06 | 1 | 10 | 38.9771 | 53.3302 | 48.2405 | 38977.141 | 53330.2439 | 2.9841e-06 | 0.10167 | 48240.4803
70 | 150 | CONCLUIDO | 13.6612 | 7.32 | 4.1 | 61.51 | 0.98 | 4 | 335.62 | 61.82 | 18.5 | 2 | 105.3 | 41627.72 | 68.76 | 203.56 | 15.9 | 13.05 | 1136.08 | 0.82 | 0.91 | 0.06 | 0.06 | 1 | 10 | 38.9975 | 53.3581 | 48.2657 | 38997.4825 | 53358.076 | 2.9834e-06 | 0.10167 | 48265.6561
71 | 150 | CONCLUIDO | 13.6633 | 7.32 | 4.1 | 61.49 | 0.99 | 4 | 336.22 | 61.82 | 18.75 | 2 | 105.65 | 41701.68 | 68.67 | 203.56 | 15.87 | 13.05 | 1120.07 | 0.82 | 0.91 | 0.06 | 0.06 | 1 | 10 | 38.9559 | 53.3012 | 48.2143 | 38955.9499 | 53301.2493 | 2.9839e-06 | 0.10167 | 48214.2529
72 | 150 | CONCLUIDO | 13.6586 | 7.32 | 4.1 | 61.53 | 1.01 | 4 | 336.82 | 61.82 | 19 | 2 | 106 | 41775.82 | 68.77 | 203.56 | 15.93 | 13.05 | 1150.73 | 0.82 | 0.91 | 0.06 | 0.06 | 1 | 10 | 39.0085 | 53.3732 | 48.2793 | 39008.5095 | 53373.1636 | 2.9829e-06 | 0.10167 | 48279.3038
73 | 150 | CONCLUIDO | 13.6721 | 7.31 | 4.09 | 61.42 | 1.02 | 4 | 337.43 | 61.82 | 19.25 | 2 | 106.35 | 41850.13 | 68.55 | 203.56 | 15.65 | 13.05 | 1008.14 | 0.83 | 0.91 | 0.06 | 0.05 | 1 | 10 | 38.8605 | 53.1706 | 48.0961 | 38860.4846 | 53170.6294 | 2.9858e-06 | 0.10153 | 48096.0992
74 | 150 | CONCLUIDO | 13.6825 | 7.31 | 4.09 | 61.34 | 1.03 | 4 | 338.03 | 61.82 | 19.5 | 2 | 106.71 | 41924.62 | 68.38 | 203.56 | 15.43 | 13.05 | 901.17 | 0.85 | 0.91 | 0.06 | 0.05 | 1 | 10 | 38.7649 | 53.0398 | 47.9777 | 38764.8522 | 53039.781 | 2.9881e-06 | 0.10153 | 47977.7387
75 | 150 | CONCLUIDO | 13.6856 | 7.31 | 4.09 | 61.31 | 1.04 | 4 | 338.63 | 61.82 | 19.75 | 2 | 107.06 | 41999.28 | 68.26 | 203.56 | 15.49 | 13.05 | 932.48 | 0.84 | 0.91 | 0.06 | 0.05 | 1 | 10 | 38.7088 | 52.9631 | 47.9084 | 38708.8073 | 52963.0978 | 2.9888e-06 | 0.10153 | 47908.3741
76 | 150 | CONCLUIDO | 13.6747 | 7.31 | 4.09 | 61.4 | 1.05 | 4 | 339.24 | 61.82 | 20 | 2 | 107.42 | 42074.12 | 68.29 | 203.56 | 15.68 | 13.05 | 1026.32 | 0.83 | 0.91 | 0.06 | 0.05 | 1 | 10 | 38.75 | 53.0195 | 47.9594 | 38750.007 | 53019.4691 | 2.9864e-06 | 0.10153 | 47959.3653
77 | 150 | CONCLUIDO | 13.6612 | 7.32 | 4.1 | 61.51 | 1.06 | 4 | 339.85 | 61.82 | 20.25 | 2 | 107.78 | 42149.15 | 68.55 | 203.57 | 15.91 | 13.05 | 1141.37 | 0.82 | 0.91 | 0.06 | 0.06 | 1 | 10 | 38.9138 | 53.2436 | 48.1621 | 38913.8287 | 53243.6172 | 2.9834e-06 | 0.10167 | 48162.1211
78 | 150 | CONCLUIDO | 13.6529 | 7.32 | 4.11 | 61.58 | 1.07 | 4 | 340.46 | 61.82 | 20.5 | 2 | 108.14 | 42224.35 | 68.5 | 203.57 | 16.05 | 13.05 | 1210.32 | 0.81 | 0.91 | 0.06 | 0.06 | 1 | 10 | 38.9398 | 53.2791 | 48.1942 | 38939.7864 | 53279.1336 | 2.9816e-06 | 0.10167 | 48194.2479
79 | 150 | CONCLUIDO | 13.6571 | 7.32 | 4.1 | 61.54 | 1.08 | 4 | 341.07 | 61.82 | 20.75 | 2 | 108.5 | 42299.74 | 68.22 | 203.56 | 15.98 | 13.05 | 1176.5 | 0.82 | 0.91 | 0.06 | 0.06 | 1 | 10 | 38.7934 | 53.0789 | 48.0131 | 38793.4152 | 53078.8622 | 2.9825e-06 | 0.10167 | 48013.0901
80 | 150 | CONCLUIDO | 13.6555 | 7.32 | 4.1 | 61.55 | 1.1 | 4 | 341.68 | 61.82 | 21 | 2 | 108.86 | 42375.31 | 68.11 | 203.56 | 16.02 | 13.05 | 1196.4 | 0.81 | 0.91 | 0.06 | 0.06 | 1 | 10 | 38.7539 | 53.0248 | 47.9642 | 38753.8894 | 53024.7811 | 2.9822e-06 | 0.10167 | 47964.1704
81 | 150 | CONCLUIDO | 13.6607 | 7.32 | 4.1 | 61.51 | 1.11 | 4 | 342.3 | 61.82 | 21.25 | 2 | 109.23 | 42451.07 | 67.99 | 203.56 | 15.93 | 13.05 | 1151 | 0.82 | 0.91 | 0.06 | 0.06 | 1 | 10 | 38.6921 | 52.9402 | 47.8877 | 38692.0948 | 52940.2311 | 2.9833e-06 | 0.10167 | 47887.6898
82 | 150 | CONCLUIDO | 13.6565 | 7.32 | 4.1 | 61.55 | 1.12 | 4 | 342.91 | 61.82 | 21.5 | 2 | 109.59 | 42527.02 | 67.84 | 203.56 | 15.98 | 13.05 | 1177.28 | 0.82 | 0.91 | 0.06 | 0.06 | 1 | 10 | 38.6436 | 52.8739 | 47.8277 | 38643.6061 | 52873.8867 | 2.9824e-06 | 0.10167 | 47827.6772
83 | 150 | CONCLUIDO | 13.6628 | 7.32 | 4.1 | 61.5 | 1.13 | 4 | 343.53 | 61.82 | 21.75 | 2 | 109.96 | 42603.15 | 67.57 | 203.56 | 15.82 | 13.05 | 1094.27 | 0.82 | 0.91 | 0.06 | 0.06 | 1 | 10 | 38.5192 | 52.7036 | 47.6737 | 38519.1671 | 52703.6238 | 2.9838e-06 | 0.10167 | 47673.6639
84 | 150 | CONCLUIDO | 13.6752 | 7.31 | 4.09 | 61.4 | 1.14 | 4 | 344.15 | 61.82 | 22 | 2 | 110.33 | 42679.6 | 67.29 | 203.56 | 15.6 | 13.05 | 983.31 | 0.84 | 0.91 | 0.06 | 0.05 | 1 | 10 | 38.3507 | 52.4731 | 47.4652 | 38350.7196 | 52473.1465 | 2.9865e-06 | 0.10153 | 47465.1831
85 | 150 | CONCLUIDO | 13.6778 | 7.31 | 4.09 | 61.38 | 1.15 | 4 | 344.77 | 61.82 | 22.25 | 2 | 110.7 | 42756.12 | 66.94 | 203.56 | 15.63 | 13.05 | 998.88 | 0.84 | 0.91 | 0.06 | 0.05 | 1 | 10 | 38.2046 | 52.2732 | 47.2843 | 38204.5558 | 52273.1588 | 2.9871e-06 | 0.10153 | 47284.2818
86 | 150 | CONCLUIDO | 13.67 | 7.32 | 4.1 | 61.44 | 1.16 | 4 | 345.39 | 61.82 | 22.5 | 2 | 111.07 | 42832.82 | 66.81 | 203.56 | 15.79 | 13.05 | 1080.51 | 0.83 | 0.91 | 0.06 | 0.06 | 1 | 10 | 38.1974 | 52.2633 | 47.2754 | 38197.3801 | 52263.3406 | 2.9853e-06 | 0.10167 | 47275.4007
87 | 150 | CONCLUIDO | 13.6545 | 7.32 | 4.1 | 61.56 | 1.17 | 4 | 346.02 | 61.82 | 22.75 | 2 | 111.45 | 42909.73 | 66.69 | 203.56 | 16.08 | 13.05 | 1225.84 | 0.81 | 0.91 | 0.06 | 0.06 | 1 | 10 | 38.1906 | 52.2541 | 47.2671 | 38190.6445 | 52254.1247 | 2.982e-06 | 0.10167 | 47267.0643
88 | 150 | CONCLUIDO | 13.6498 | 7.33 | 4.11 | 61.6 | 1.18 | 4 | 346.64 | 61.82 | 23 | 2 | 111.82 | 42986.83 | 66.59 | 203.56 | 16.12 | 13.05 | 1247.38 | 0.81 | 0.91 | 0.06 | 0.07 | 1 | 10 | 38.1872 | 52.2494 | 47.2628 | 38187.1904 | 52249.3986 | 2.9809e-06 | 0.10181 | 47262.7893
89 | 150 | CONCLUIDO | 13.6508 | 7.33 | 4.11 | 61.59 | 1.19 | 4 | 347.27 | 61.82 | 23.25 | 2 | 112.2 | 43064.12 | 66.41 | 203.62 | 16.12 | 13.05 | 1242.82 | 0.81 | 0.91 | 0.06 | 0.07 | 1 | 10 | 38.1128 | 52.1476 | 47.1707 | 38112.7816 | 52147.5892 | 2.9812e-06 | 0.10181 | 47170.6965
90 | 150 | CONCLUIDO | 13.8037 | 7.24 | 4.08 | 81.61 | 1.2 | 3 | 347.9 | 61.82 | 23.5 | 1 | 112.58 | 43141.62 | 65.61 | 203.56 | 15.28 | 13.05 | 830.48 | 0.85 | 0.92 | 0.06 | 0.04 | 1 | 10 | 37.3233 | 51.0674 | 46.1936 | 37323.2995 | 51067.3849 | 3.0145e-06 | 0.10056 | 46193.5854
91 | 150 | CONCLUIDO | 13.8111 | 7.24 | 4.08 | 81.53 | 1.21 | 3 | 348.53 | 61.82 | 23.75 | 1 | 112.96 | 43219.31 | 65.73 | 203.56 | 15.12 | 13.05 | 749.55 | 0.86 | 0.92 | 0.06 | 0.04 | 1 | 10 | 37.3517 | 51.1062 | 46.2287 | 37351.6542 | 51106.1812 | 3.0162e-06 | 0.10056 | 46228.679
92 | 150 | CONCLUIDO | 13.8185 | 7.24 | 4.07 | 81.46 | 1.23 | 3 | 349.16 | 61.82 | 24 | 1 | 113.34 | 43297.21 | 65.81 | 203.56 | 14.98 | 13.05 | 680.13 | 0.87 | 0.92 | 0.06 | 0.03 | 1 | 10 | 37.3411 | 51.0917 | 46.2156 | 37341.0608 | 51091.6867 | 3.0178e-06 | 0.10056 | 46215.5678
93 | 150 | CONCLUIDO | 13.8249 | 7.23 | 4.07 | 81.39 | 1.24 | 3 | 349.79 | 61.82 | 24.25 | 1 | 113.72 | 43375.3 | 65.82 | 203.56 | 14.88 | 13.05 | 629.91 | 0.88 | 0.92 | 0.06 | 0.03 | 1 | 10 | 37.3281 | 51.074 | 46.1996 | 37328.1333 | 51073.9988 | 3.0192e-06 | 0.10042 | 46199.5681
94 | 150 | CONCLUIDO | 13.8281 | 7.23 | 4.07 | 81.36 | 1.25 | 3 | 350.43 | 61.82 | 24.5 | 1 | 114.11 | 43453.61 | 65.91 | 203.56 | 14.85 | 13.05 | 613 | 0.88 | 0.92 | 0.06 | 0.03 | 1 | 10 | 37.3554 | 51.1113 | 46.2333 | 37355.3758 | 51111.2731 | 3.0199e-06 | 0.10042 | 46233.2849
95 | 150 | CONCLUIDO | 13.8249 | 7.23 | 4.07 | 81.39 | 1.26 | 3 | 351.06 | 61.82 | 24.75 | 1 | 114.49 | 43532.12 | 66.24 | 203.6 | 14.89 | 13.05 | 634.27 | 0.88 | 0.92 | 0.06 | 0.03 | 1 | 10 | 37.4935 | 51.3002 | 46.4042 | 37493.4599 | 51300.2059 | 3.0192e-06 | 0.10042 | 46404.1862
96 | 150 | CONCLUIDO | 13.8228 | 7.23 | 4.07 | 81.41 | 1.27 | 3 | 351.7 | 61.82 | 25 | 1 | 114.88 | 43610.83 | 66.33 | 203.56 | 14.96 | 13.05 | 671.81 | 0.87 | 0.92 | 0.06 | 0.03 | 1 | 10 | 37.5343 | 51.3561 | 46.4547 | 37534.2853 | 51356.0651 | 3.0187e-06 | 0.10042 | 46454.7143
97 | 150 | CONCLUIDO | 13.8159 | 7.24 | 4.07 | 81.48 | 1.28 | 3 | 352.34 | 61.82 | 25.25 | 1 | 115.27 | 43689.76 | 66.41 | 203.56 | 15.07 | 13.05 | 726.12 | 0.87 | 0.92 | 0.06 | 0.03 | 1 | 10 | 37.584 | 51.4242 | 46.5163 | 37584.047 | 51424.1511 | 3.0172e-06 | 0.10056 | 46516.3023
98 | 150 | CONCLUIDO | 13.81 | 7.24 | 4.08 | 81.54 | 1.29 | 3 | 352.98 | 61.82 | 25.5 | 1 | 115.66 | 43769.02 | 66.5 | 203.56 | 15.2 | 13.05 | 789.99 | 0.86 | 0.92 | 0.06 | 0.04 | 1 | 10 | 37.6579 | 51.5252 | 46.6077 | 37657.8961 | 51525.1948 | 3.0159e-06 | 0.10056 | 46607.7025
99 | 150 | CONCLUIDO | 13.8026 | 7.24 | 4.08 | 81.62 | 1.3 | 3 | 353.63 | 61.82 | 25.75 | 1 | 116.06 | 43848.38 | 66.64 | 203.56 | 15.34 | 13.05 | 858.81 | 0.85 | 0.92 | 0.06 | 0.04 | 1 | 10 | 37.7322 | 51.6269 | 46.6997 | 37732.2135 | 51626.8792 | 3.0143e-06 | 0.10056 | 46699.6823
100 | 150 | CONCLUIDO | 13.8058 | 7.24 | 4.08 | 81.59 | 1.31 | 3 | 354.27 | 61.82 | 26 | 1 | 116.45 | 43927.95 | 66.67 | 203.57 | 15.22 | 13.05 | 800 | 0.86 | 0.92 | 0.06 | 0.04 | 1 | 10 | 37.7358 | 51.6317 | 46.7041 | 37735.7557 | 51631.7257 | 3.015e-06 | 0.10056 | 46704.0663
101 | 150 | CONCLUIDO | 13.8137 | 7.24 | 4.08 | 81.51 | 1.32 | 3 | 354.92 | 61.82 | 26.25 | 1 | 116.85 | 44007.74 | 66.74 | 203.56 | 15.07 | 13.05 | 724.82 | 0.87 | 0.92 | 0.06 | 0.04 | 1 | 10 | 37.7429 | 51.6415 | 46.7129 | 37742.8929 | 51641.4911 | 3.0167e-06 | 0.10056 | 46712.8997
102 | 150 | CONCLUIDO | 13.8206 | 7.24 | 4.07 | 81.43 | 1.33 | 3 | 355.57 | 61.82 | 26.5 | 1 | 117.25 | 44087.74 | 66.7 | 203.56 | 14.95 | 13.05 | 667.21 | 0.87 | 0.92 | 0.06 | 0.03 | 1 | 10 | 37.6861 | 51.5638 | 46.6427 | 37686.1339 | 51563.831 | 3.0182e-06 | 0.10056 | 46642.6513
103 | 150 | CONCLUIDO | 13.8228 | 7.23 | 4.07 | 81.41 | 1.34 | 3 | 356.22 | 61.82 | 26.75 | 1 | 117.65 | 44167.96 | 66.7 | 203.56 | 14.9 | 13.05 | 637.92 | 0.88 | 0.92 | 0.06 | 0.03 | 1 | 10 | 37.68 | 51.5554 | 46.635 | 37679.9523 | 51555.373 | 3.0187e-06 | 0.10042 | 46635.0006
104 | 150 | CONCLUIDO | 13.8244 | 7.23 | 4.07 | 81.39 | 1.35 | 3 | 356.87 | 61.82 | 27 | 1 | 118.05 | 44248.41 | 66.68 | 203.56 | 14.92 | 13.05 | 651.4 | 0.87 | 0.92 | 0.06 | 0.03 | 1 | 10 | 37.6679 | 51.5389 | 46.6201 | 37667.9492 | 51538.9499 | 3.0191e-06 | 0.10042 | 46620.1449
105 | 150 | CONCLUIDO | 13.8212 | 7.24 | 4.07 | 81.43 | 1.36 | 3 | 357.52 | 61.82 | 27.25 | 1 | 118.45 | 44329.08 | 66.71 | 203.56 | 14.98 | 13.05 | 679.69 | 0.87 | 0.92 | 0.06 | 0.03 | 1 | 10 | 37.6885 | 51.5671 | 46.6456 | 37688.5219 | 51567.0984 | 3.0184e-06 | 0.10056 | 46645.6069
106 | 150 | CONCLUIDO | 13.8148 | 7.24 | 4.07 | 81.49 | 1.37 | 3 | 358.18 | 61.82 | 27.5 | 1 | 118.86 | 44409.98 | 66.79 | 203.57 | 15.08 | 13.05 | 728.47 | 0.87 | 0.92 | 0.06 | 0.03 | 1 | 10 | 37.7366 | 51.6328 | 46.7051 | 37736.5712 | 51632.8415 | 3.017e-06 | 0.10056 | 46705.0756
107 | 150 | CONCLUIDO | 13.81 | 7.24 | 4.08 | 81.54 | 1.38 | 3 | 358.84 | 61.82 | 27.75 | 1 | 119.27 | 44491.1 | 66.8 | 203.56 | 15.2 | 13.05 | 789.72 | 0.86 | 0.92 | 0.06 | 0.04 | 1 | 10 | 37.7761 | 51.6869 | 46.754 | 37776.1139 | 51686.9455 | 3.0159e-06 | 0.10056 | 46754.016
108 | 150 | CONCLUIDO | 13.8021 | 7.25 | 4.08 | 81.63 | 1.39 | 3 | 359.5 | 61.82 | 28 | 1 | 119.68 | 44572.45 | 66.85 | 203.56 | 15.34 | 13.05 | 857.61 | 0.85 | 0.92 | 0.06 | 0.04 | 1 | 10 | 37.8168 | 51.7426 | 46.8044 | 37816.8092 | 51742.6267 | 3.0142e-06 | 0.10069 | 46804.3831
109 | 150 | CONCLUIDO | 13.8032 | 7.24 | 4.08 | 81.62 | 1.4 | 3 | 360.16 | 61.82 | 28.25 | 1 | 120.09 | 44654.04 | 66.84 | 203.56 | 15.28 | 13.05 | 828.38 | 0.85 | 0.92 | 0.06 | 0.04 | 1 | 10 | 37.8095 | 51.7326 | 46.7954 | 37809.5108 | 51732.6407 | 3.0144e-06 | 0.10056 | 46795.3501
110 | 150 | CONCLUIDO | 13.8106 | 7.24 | 4.08 | 81.54 | 1.41 | 3 | 360.82 | 61.82 | 28.5 | 1 | 120.5 | 44735.86 | 66.76 | 203.56 | 15.13 | 13.05 | 753.62 | 0.86 | 0.92 | 0.06 | 0.04 | 1 | 10 | 37.7588 | 51.6633 | 46.7326 | 37758.7977 | 51663.2528 | 3.0161e-06 | 0.10056 | 46732.5845
111 | 150 | CONCLUIDO | 13.8169 | 7.24 | 4.07 | 81.47 | 1.42 | 3 | 361.49 | 61.82 | 28.75 | 1 | 120.92 | 44817.91 | 66.68 | 203.56 | 15.01 | 13.05 | 695.22 | 0.87 | 0.92 | 0.06 | 0.03 | 1 | 10 | 37.6878 | 51.5661 | 46.6447 | 37687.8141 | 51566.13 | 3.0174e-06 | 0.10056 | 46644.7309
112 | 150 | CONCLUIDO | 13.8201 | 7.24 | 4.07 | 81.44 | 1.43 | 3 | 362.16 | 61.82 | 29 | 1 | 121.34 | 44900.33 | 66.68 | 203.56 | 14.95 | 13.05 | 663.69 | 0.87 | 0.92 | 0.06 | 0.03 | 1 | 10 | 37.6795 | 51.5548 | 46.6345 | 37679.5497 | 51554.8223 | 3.0181e-06 | 0.10056 | 46634.5024
113 | 150 | CONCLUIDO | 13.8212 | 7.24 | 4.07 | 81.43 | 1.44 | 3 | 362.83 | 61.82 | 29.25 | 1 | 121.75 | 44982.86 | 66.74 | 203.56 | 14.97 | 13.05 | 673.69 | 0.87 | 0.92 | 0.06 | 0.03 | 1 | 10 | 37.7003 | 51.5833 | 46.6602 | 37700.3341 | 51583.2604 | 3.0184e-06 | 0.10056 | 46660.2264
114 | 150 | CONCLUIDO | 13.8196 | 7.24 | 4.07 | 81.44 | 1.45 | 3 | 363.5 | 61.82 | 29.5 | 1 | 122.18 | 45065.64 | 66.7 | 203.56 | 15.02 | 13.05 | 697.9 | 0.87 | 0.92 | 0.06 | 0.03 | 1 | 10 | 37.6887 | 51.5674 | 46.6458 | 37688.7165 | 51567.3646 | 3.018e-06 | 0.10056 | 46645.8477
115 | 150 | CONCLUIDO | 13.8143 | 7.24 | 4.08 | 81.5 | 1.46 | 3 | 364.17 | 61.82 | 29.75 | 1 | 122.6 | 45148.66 | 66.74 | 203.56 | 15.11 | 13.05 | 743.98 | 0.86 | 0.92 | 0.06 | 0.03 | 1 | 10 | 37.7413 | 51.6394 | 46.711 | 37741.3402 | 51639.3667 | 3.0169e-06 | 0.10056 | 46710.9781
116 | 150 | CONCLUIDO | 13.8069 | 7.24 | 4.08 | 81.58 | 1.47 | 3 | 364.85 | 61.82 | 30 | 1 | 123.02 | 45231.92 | 66.83 | 203.56 | 15.23 | 13.05 | 803.89 | 0.86 | 0.92 | 0.06 | 0.04 | 1 | 10 | 37.796 | 51.7141 | 46.7786 | 37795.9719 | 51714.1162 | 3.0152e-06 | 0.10056 | 46778.5935
117 | 150 | CONCLUIDO | 13.8016 | 7.25 | 4.08 | 81.63 | 1.48 | 3 | 365.52 | 61.82 | 30.25 | 1 | 123.45 | 45315.43 | 66.79 | 203.56 | 15.36 | 13.05 | 871 | 0.85 | 0.92 | 0.06 | 0.04 | 1 | 10 | 37.7944 | 51.712 | 46.7767 | 37794.449 | 51712.0325 | 3.0141e-06 | 0.10069 | 46776.7087
118 | 150 | CONCLUIDO | 13.8021 | 7.25 | 4.08 | 81.63 | 1.49 | 3 | 366.2 | 61.82 | 30.5 | 1 | 123.88 | 45399.2 | 66.75 | 203.56 | 15.3 | 13.05 | 841.01 | 0.85 | 0.92 | 0.06 | 0.04 | 1 | 10 | 37.7774 | 51.6887 | 46.7556 | 37777.3807 | 51688.6789 | 3.0142e-06 | 0.10069 | 46755.584
119 | 150 | CONCLUIDO | 13.8095 | 7.24 | 4.08 | 81.55 | 1.49 | 3 | 366.88 | 61.82 | 30.75 | 1 | 124.31 | 45483.22 | 66.62 | 203.56 | 15.16 | 13.05 | 767.9 | 0.86 | 0.92 | 0.06 | 0.04 | 1 | 10 | 37.7065 | 51.5917 | 46.6678 | 37706.4761 | 51591.6641 | 3.0158e-06 | 0.10056 | 46667.8281
120 | 150 | CONCLUIDO | 13.8153 | 7.24 | 4.07 | 81.49 | 1.5 | 3 | 367.57 | 61.82 | 31 | 1 | 124.74 | 45567.49 | 66.47 | 203.56 | 15.05 | 13.05 | 713.19 | 0.87 | 0.92 | 0.06 | 0.03 | 1 | 10 | 37.6092 | 51.4586 | 46.5475 | 37609.2271 | 51458.6037 | 3.0171e-06 | 0.10056 | 46547.4667
121 | 150 | CONCLUIDO | 13.8175 | 7.24 | 4.07 | 81.47 | 1.51 | 3 | 368.25 | 61.82 | 31.25 | 1 | 125.18 | 45652.02 | 66.36 | 203.56 | 14.99 | 13.05 | 686.04 | 0.87 | 0.92 | 0.06 | 0.03 | 1 | 10 | 37.5602 | 51.3916 | 46.4868 | 37560.2337 | 51391.5688 | 3.0176e-06 | 0.10056 | 46486.8296
122 | 150 | CONCLUIDO | 13.819 | 7.24 | 4.07 | 81.45 | 1.52 | 3 | 368.94 | 61.82 | 31.5 | 1 | 125.62 | 45736.8 | 66.3 | 203.56 | 15.02 | 13.05 | 698.85 | 0.87 | 0.92 | 0.06 | 0.03 | 1 | 10 | 37.5327 | 51.354 | 46.4528 | 37532.7452 | 51353.9578 | 3.0179e-06 | 0.10056 | 46452.8081
123 | 150 | CONCLUIDO | 13.8159 | 7.24 | 4.07 | 81.48 | 1.53 | 3 | 369.63 | 61.82 | 31.75 | 1 | 126.06 | 45821.85 | 66.24 | 203.56 | 15.07 | 13.05 | 725.03 | 0.87 | 0.92 | 0.06 | 0.03 | 1 | 10 | 37.5171 | 51.3325 | 46.4334 | 37517.0855 | 51332.5315 | 3.0172e-06 | 0.10056 | 46433.4267
124 | 150 | CONCLUIDO | 13.8122 | 7.24 | 4.08 | 81.52 | 1.54 | 3 | 370.32 | 61.82 | 32 | 1 | 126.5 | 45907.3 | 66.22 | 203.56 | 15.16 | 13.05 | 771.39 | 0.86 | 0.92 | 0.06 | 0.04 | 1 | 10 | 37.5419 | 51.3665 | 46.4641 | 37541.8968 | 51366.4794 | 3.0164e-06 | 0.10056 | 46464.1347
125 | 150 | CONCLUIDO | 13.8042 | 7.24 | 4.08 | 81.61 | 1.55 | 3 | 371.02 | 61.82 | 32.25 | 1 | 126.94 | 45992.88 | 66.2 | 203.59 | 15.28 | 13.05 | 830.84 | 0.85 | 0.92 | 0.06 | 0.04 | 1 | 10 | 37.5546 | 51.3839 | 46.4799 | 37554.6125 | 51383.8776 | 3.0147e-06 | 0.10056 | 46479.8725
126 | 150 | CONCLUIDO | 13.8016 | 7.25 | 4.08 | 81.63 | 1.56 | 3 | 371.71 | 61.82 | 32.5 | 0 | 127.39 | 46078.74 | 66.33 | 203.56 | 15.29 | 13.05 | 833.03 | 0.85 | 0.92 | 0.06 | 0.04 | 1 | 10 | 37.6131 | 51.4639 | 46.5522 | 37613.0714 | 51463.8636 | 3.0141e-06 | 0.10069 | 46552.2247

## RESULTADOS_0
Unnamed: 0 | Volume de calda [L] | STATUS | Capacidade operacional [ha/h] | Tempo de missao [h] | Tempo util [h] | Tempo por voo [min] | Autonomia Projetada [h] | N° Voos | MTOW [kg] | Massa Estrutura [kg] | Combustível [kg] | Abastecimentos | Massa gerador | Potência gerador [W] | Combustível consumido [L] | Calda cons [L] | Distância percorrida [km] | Distância Pulverizando [km] | RTL ACUMULADO[m] | EOC [km/km] | EOC [h/h] | Tempo de manobra [h] | Tempo rtl_rtw [h] | V pulv [m/s] | V desloc [m/s] | Preço Total por ha Simples [R$/ha] | Preço Total por ha Presumido [R$/ha] | Preço Total por ha Real [R$/ha] | Preço Total Simples [R$] | Preço Total Presumido [R$] | Prod CAPEX [ha/h/R$] | Dias Trabalhados | Preço Total Real [R$]
0 | 10 | CONCLUIDO | 15.625 | 6.4 | 4.51 | 12.3 | 0.64 | 22 | 26.11 | 12.1 | 1 | 0 | 3.01 | 3454.41 | 13.12 | 203.59 | 27.85 | 13.05 | 7019.22 | 0.47 | 0.83 | 0.12 | 0.47 | 1 | 10 | 9.5351 | 13.0463 | 11.8012 | 9535.1027 | 13046.3482 | 4.7631e-06 | 0.088889 | 11801.223

## RESULTADOS_7
Unnamed: 0 | Volume de calda [L] | STATUS | Capacidade operacional [ha/h] | Tempo de missao [h] | Tempo util [h] | Tempo por voo [min] | Autonomia Projetada [h] | N° Voos | MTOW [kg] | Massa Estrutura [kg] | Combustível [kg] | Abastecimentos | Massa gerador | Potência gerador [W] | Combustível consumido [L] | Calda cons [L] | Distância percorrida [km] | Distância Pulverizando [km] | RTL ACUMULADO[m] | EOC [km/km] | EOC [h/h] | Tempo de manobra [h] | Tempo rtl_rtw [h] | V pulv [m/s] | V desloc [m/s] | Preço Total por ha Simples [R$/ha] | Preço Total por ha Presumido [R$/ha] | Preço Total por ha Real [R$/ha] | Preço Total Simples [R$] | Preço Total Presumido [R$] | Prod CAPEX [ha/h/R$] | Dias Trabalhados | Preço Total Real [R$]
0 | 45 | CONCLUIDO | 13.8228 | 7.23 | 4.63 | 9.26 | 0.18 | 30 | 98.71 | 39.72 | 1 | 28 | 12.99 | 12407.75 | 40.04 | 203.58 | 32.36 | 13.05 | 9236.57 | 0.4 | 0.81 | 0.1 | 0.59 | 1 | 10 | 24.299 | 33.247 | 30.074 | 24299.0332 | 33247.0093 | 3.6116e-06 | 0.10042 | 30073.9614
1 | 45 | CONCLUIDO | 14.4138 | 6.94 | 4.48 | 11.68 | 0.22 | 23 | 99.02 | 39.72 | 1.25 | 21 | 13.05 | 12446.14 | 38.23 | 203.62 | 27.55 | 13.05 | 6863.25 | 0.47 | 0.83 | 0.09 | 0.44 | 1 | 10 | 22.4816 | 30.7603 | 27.8246 | 22481.594 | 30760.3087 | 3.766e-06 | 0.096389 | 27824.588
2 | 45 | CONCLUIDO | 14.9142 | 6.7 | 4.33 | 13.66 | 0.27 | 19 | 99.33 | 39.72 | 1.5 | 17 | 13.11 | 12484.55 | 36.54 | 203.58 | 22.65 | 13.05 | 4436.34 | 0.58 | 0.86 | 0.08 | 0.29 | 1 | 10 | 20.967 | 28.688 | 25.9501 | 20967.0245 | 28688.0079 | 3.8968e-06 | 0.093056 | 25950.0647
3 | 45 | CONCLUIDO | 15 | 6.67 | 4.35 | 16.31 | 0.31 | 16 | 99.64 | 39.72 | 1.75 | 14 | 13.18 | 12522.99 | 36.24 | 203.59 | 23.64 | 13.05 | 4947.09 | 0.55 | 0.86 | 0.08 | 0.31 | 1 | 10 | 20.7742 | 28.4242 | 25.7114 | 20774.2069 | 28424.1864 | 3.9192e-06 | 0.092639 | 25711.4219
4 | 45 | CONCLUIDO | 15.1976 | 6.58 | 4.3 | 18.45 | 0.35 | 14 | 99.95 | 39.72 | 2 | 12 | 13.24 | 12561.45 | 35.4 | 203.56 | 22.3 | 13.05 | 4287.01 | 0.59 | 0.87 | 0.08 | 0.26 | 1 | 10 | 20.1596 | 27.5833 | 24.9508 | 20159.603 | 27583.2582 | 3.9708e-06 | 0.091389 | 24950.7508
5 | 45 | CONCLUIDO | 15.2782 | 6.55 | 4.29 | 19.8 | 0.39 | 13 | 100.27 | 39.72 | 2.25 | 11 | 13.3 | 12599.94 | 34.93 | 203.58 | 21.81 | 13.05 | 4046.65 | 0.6 | 0.87 | 0.07 | 0.25 | 1 | 10 | 19.8818 | 27.2031 | 24.6069 | 19881.7626 | 27203.1047 | 3.9919e-06 | 0.090972 | 24606.8785
6 | 45 | CONCLUIDO | 15.5059 | 6.45 | 4.24 | 23.1 | 0.44 | 11 | 100.58 | 39.72 | 2.5 | 9 | 13.36 | 12638.45 | 33.87 | 203.56 | 20.06 | 13.05 | 3177.85 | 0.65 | 0.88 | 0.07 | 0.19 | 1 | 10 | 19.1781 | 26.2403 | 23.736 | 19178.09 | 26240.3088 | 4.0514e-06 | 0.089583 | 23735.9705
7 | 45 | CONCLUIDO | 15.7061 | 6.37 | 4.17 | 25.04 | 0.48 | 10 | 100.89 | 39.72 | 2.75 | 8 | 13.42 | 12676.98 | 33.08 | 203.56 | 18.13 | 13.05 | 2219.44 | 0.72 | 0.9 | 0.07 | 0.13 | 1 | 10 | 18.593 | 25.4398 | 23.0119 | 18593.0316 | 25439.8062 | 4.1037e-06 | 0.088472 | 23011.8668
8 | 45 | CONCLUIDO | 15.6829 | 6.38 | 4.2 | 28.02 | 0.52 | 9 | 101.2 | 39.72 | 3 | 7 | 13.49 | 12715.54 | 32.7 | 203.56 | 19.17 | 13.05 | 2744.91 | 0.68 | 0.89 | 0.07 | 0.16 | 1 | 10 | 18.524 | 25.3453 | 22.9264 | 18523.9631 | 25345.3035 | 4.0976e-06 | 0.088611 | 22926.3833
9 | 45 | CONCLUIDO | 15.6719 | 6.38 | 4.21 | 28.05 | 0.56 | 9 | 101.52 | 39.72 | 3.25 | 7 | 13.55 | 12754.13 | 32.47 | 203.56 | 19.28 | 13.05 | 2801.95 | 0.68 | 0.89 | 0.07 | 0.17 | 1 | 10 | 18.4683 | 25.2692 | 22.8575 | 18468.3317 | 25269.1863 | 4.0947e-06 | 0.088611 | 22857.5306
10 | 45 | CONCLUIDO | 15.7985 | 6.33 | 4.18 | 31.33 | 0.6 | 8 | 101.83 | 39.72 | 3.5 | 6 | 13.61 | 12792.74 | 31.55 | 203.56 | 18.31 | 13.05 | 2319.49 | 0.71 | 0.89 | 0.07 | 0.14 | 1 | 10 | 17.9792 | 24.5999 | 22.2521 | 17979.164 | 24599.8853 | 4.1278e-06 | 0.087917 | 22252.1068
11 | 45 | CONCLUIDO | 15.9737 | 6.26 | 4.13 | 35.39 | 0.65 | 7 | 102.14 | 39.72 | 3.75 | 5 | 13.68 | 12831.37 | 30.45 | 203.56 | 16.69 | 13.05 | 1515.28 | 0.78 | 0.9 | 0.06 | 0.09 | 1 | 10 | 17.3634 | 23.7574 | 21.4901 | 17363.4495 | 23757.4377 | 4.1736e-06 | 0.086944 | 21490.0611
12 | 45 | CONCLUIDO | 15.8877 | 6.29 | 4.16 | 35.68 | 0.69 | 7 | 102.45 | 39.72 | 4 | 5 | 13.74 | 12870.03 | 30.44 | 203.57 | 17.84 | 13.05 | 2091.24 | 0.73 | 0.9 | 0.07 | 0.12 | 1 | 10 | 17.4822 | 23.9199 | 21.637 | 17482.2016 | 23919.9195 | 4.1511e-06 | 0.087361 | 21637.036
13 | 45 | CONCLUIDO | 15.9822 | 6.26 | 4.15 | 41.46 | 0.73 | 6 | 102.77 | 39.72 | 4.25 | 3 | 13.8 | 12908.71 | 29.36 | 203.56 | 17.24 | 13.05 | 1793.79 | 0.76 | 0.9 | 0.07 | 0.11 | 1 | 10 | 17.0087 | 23.2721 | 21.051 | 17008.7254 | 23272.0885 | 4.1758e-06 | 0.086944 | 21051.033
14 | 45 | CONCLUIDO | 15.9766 | 6.26 | 4.15 | 41.48 | 0.77 | 6 | 103.08 | 39.72 | 4.5 | 1 | 13.87 | 12947.42 | 29.4 | 203.56 | 17.22 | 13.05 | 1784.22 | 0.76 | 0.9 | 0.07 | 0.11 | 1 | 10 | 17.0276 | 23.298 | 21.0745 | 17027.647 | 23297.9779 | 4.1744e-06 | 0.086944 | 21074.4515
15 | 45 | CONCLUIDO | 15.9986 | 6.25 | 4.14 | 41.39 | 0.81 | 6 | 103.4 | 39.72 | 4.75 | 1 | 13.93 | 12986.15 | 29.28 | 203.56 | 16.92 | 13.05 | 1636.4 | 0.77 | 0.9 | 0.07 | 0.1 | 1 | 10 | 16.9533 | 23.1962 | 20.9824 | 16953.2889 | 23196.2379 | 4.1801e-06 | 0.086806 | 20982.4215
16 | 45 | CONCLUIDO | 16 | 6.25 | 4.14 | 41.39 | 0.85 | 6 | 103.71 | 39.72 | 5 | 0 | 14 | 13024.91 | 29.29 | 203.56 | 16.89 | 13.05 | 1619.75 | 0.77 | 0.9 | 0.07 | 0.1 | 1 | 10 | 16.9554 | 23.1991 | 20.985 | 16955.3727 | 23199.089 | 4.1805e-06 | 0.086806 | 20985.0005

## RESULTADOS_19
Unnamed: 0 | Volume de calda [L] | STATUS | Capacidade operacional [ha/h] | Tempo de missao [h] | Tempo util [h] | Tempo por voo [min] | Autonomia Projetada [h] | N° Voos | MTOW [kg] | Massa Estrutura [kg] | Combustível [kg] | Abastecimentos | Massa gerador | Potência gerador [W] | Combustível consumido [L] | Calda cons [L] | Distância percorrida [km] | Distância Pulverizando [km] | RTL ACUMULADO[m] | EOC [km/km] | EOC [h/h] | Tempo de manobra [h] | Tempo rtl_rtw [h] | V pulv [m/s] | V desloc [m/s] | Preço Total por ha Simples [R$/ha] | Preço Total por ha Presumido [R$/ha] | Preço Total por ha Real [R$/ha] | Preço Total Simples [R$] | Preço Total Presumido [R$] | Prod CAPEX [ha/h/R$] | Dias Trabalhados | Preço Total Real [R$]
0 | 105 | CONCLUIDO | 10.1021 | 9.9 | 5.14 | 5.72 | 0.09 | 54 | 204 | 55.27 | 1 | 52 | 42.72 | 25393.6 | 73.22 | 203.61 | 48.38 | 13.05 | 17125.39 | 0.27 | 0.73 | 0.14 | 1.1 | 1 | 10 | 55.6499 | 76.1427 | 68.8757 | 55649.9301 | 76142.6895 | 2.34e-06 | 0.1375 | 68875.738
1 | 105 | CONCLUIDO | 11.0045 | 9.09 | 4.86 | 7.11 | 0.11 | 41 | 204.39 | 55.27 | 1.25 | 39 | 42.87 | 25442.42 | 68.94 | 203.6 | 39.62 | 13.05 | 12808.76 | 0.33 | 0.77 | 0.12 | 0.82 | 1 | 10 | 48.3986 | 66.221 | 59.901 | 48398.5629 | 66221.049 | 2.549e-06 | 0.12625 | 59901.005
2 | 105 | CONCLUIDO | 11.6268 | 8.6 | 4.7 | 8.54 | 0.13 | 33 | 204.79 | 55.27 | 1.5 | 31 | 43.02 | 25491.3 | 66.46 | 203.6 | 34.5 | 13.05 | 10290.25 | 0.38 | 0.8 | 0.11 | 0.66 | 1 | 10 | 44.3531 | 60.6859 | 54.8941 | 44353.1055 | 60685.8757 | 2.6931e-06 | 0.11944 | 54894.1009
3 | 105 | CONCLUIDO | 12.0769 | 8.28 | 4.58 | 9.81 | 0.15 | 28 | 205.18 | 55.27 | 1.75 | 26 | 43.16 | 25540.22 | 64.63 | 203.62 | 30.88 | 13.05 | 8503.28 | 0.42 | 0.82 | 0.1 | 0.54 | 1 | 10 | 41.6609 | 57.0023 | 51.5621 | 41660.903 | 57002.2854 | 2.7974e-06 | 0.115 | 51562.0673
4 | 105 | CONCLUIDO | 12.4352 | 8.04 | 4.5 | 11.26 | 0.17 | 24 | 205.58 | 55.27 | 2 | 22 | 43.31 | 25589.2 | 63.34 | 203.62 | 28.47 | 13.05 | 7319.12 | 0.46 | 0.83 | 0.09 | 0.46 | 1 | 10 | 39.7646 | 54.4077 | 49.2151 | 39764.6131 | 54407.698 | 2.8804e-06 | 0.11167 | 49215.1036
5 | 105 | CONCLUIDO | 12.7434 | 7.85 | 4.43 | 12.66 | 0.19 | 21 | 205.98 | 55.27 | 2.25 | 19 | 43.46 | 25638.22 | 62.11 | 203.56 | 26.16 | 13.05 | 6180.02 | 0.5 | 0.84 | 0.09 | 0.39 | 1 | 10 | 38.1651 | 52.2191 | 47.2354 | 38165.068 | 52219.1298 | 2.9518e-06 | 0.10903 | 47235.4093
6 | 105 | CONCLUIDO | 13.0548 | 7.66 | 4.32 | 13.66 | 0.22 | 19 | 206.38 | 55.27 | 2.5 | 17 | 43.6 | 25687.3 | 60.43 | 203.59 | 22.66 | 13.05 | 4438.97 | 0.58 | 0.86 | 0.08 | 0.28 | 1 | 10 | 36.3596 | 49.7488 | 45.0009 | 36359.6255 | 49748.8437 | 3.0239e-06 | 0.10639 | 45000.8838
7 | 105 | CONCLUIDO | 13.1148 | 7.62 | 4.37 | 15.43 | 0.24 | 17 | 206.78 | 55.27 | 2.75 | 15 | 43.75 | 25736.42 | 60.87 | 203.59 | 24.42 | 13.05 | 5331.76 | 0.53 | 0.85 | 0.08 | 0.33 | 1 | 10 | 36.4888 | 49.9256 | 45.1607 | 36488.7806 | 49925.5594 | 3.0378e-06 | 0.10583 | 45160.7341
8 | 105 | CONCLUIDO | 13.2096 | 7.57 | 4.36 | 16.34 | 0.26 | 16 | 207.17 | 55.27 | 3 | 14 | 43.9 | 25785.6 | 60.52 | 203.58 | 23.95 | 13.05 | 5098.54 | 0.54 | 0.86 | 0.08 | 0.32 | 1 | 10 | 36.0737 | 49.3576 | 44.647 | 36073.68 | 49357.6005 | 3.0598e-06 | 0.10514 | 44646.9803
9 | 105 | CONCLUIDO | 13.3284 | 7.5 | 4.33 | 17.32 | 0.28 | 15 | 207.57 | 55.27 | 3.25 | 13 | 44.05 | 25834.83 | 60.03 | 203.58 | 23.11 | 13.05 | 4682.69 | 0.56 | 0.86 | 0.08 | 0.29 | 1 | 10 | 35.5041 | 48.5783 | 43.9421 | 35504.1164 | 48578.2983 | 3.0873e-06 | 0.10417 | 43942.0537
10 | 105 | CONCLUIDO | 13.4338 | 7.44 | 4.31 | 18.48 | 0.3 | 14 | 207.97 | 55.27 | 3.5 | 12 | 44.2 | 25884.1 | 59.6 | 203.59 | 22.45 | 13.05 | 4360.98 | 0.58 | 0.87 | 0.08 | 0.27 | 1 | 10 | 35.0228 | 47.9198 | 43.3464 | 35022.8496 | 47919.8079 | 3.1117e-06 | 0.10333 | 43346.4087
11 | 105 | CONCLUIDO | 13.5598 | 7.37 | 4.28 | 19.77 | 0.32 | 13 | 208.37 | 55.27 | 3.75 | 11 | 44.35 | 25933.43 | 58.97 | 203.56 | 21.55 | 13.05 | 3916.45 | 0.61 | 0.87 | 0.08 | 0.24 | 1 | 10 | 34.3984 | 47.0654 | 42.5735 | 34398.373 | 47065.3715 | 3.1409e-06 | 0.10236 | 42573.5185
12 | 105 | CONCLUIDO | 13.6757 | 7.31 | 4.26 | 21.3 | 0.34 | 12 | 208.77 | 55.27 | 4 | 10 | 44.5 | 25982.82 | 58.46 | 203.56 | 20.9 | 13.05 | 3595.48 | 0.62 | 0.88 | 0.07 | 0.22 | 1 | 10 | 33.8773 | 46.3524 | 41.9286 | 33877.3202 | 46352.4441 | 3.1677e-06 | 0.10153 | 41928.6319
13 | 105 | CONCLUIDO | 13.7963 | 7.25 | 4.24 | 23.11 | 0.36 | 11 | 209.17 | 55.27 | 4.25 | 9 | 44.65 | 26032.25 | 57.97 | 203.57 | 20.1 | 13.05 | 3202.47 | 0.65 | 0.88 | 0.07 | 0.2 | 1 | 10 | 33.3622 | 45.6476 | 41.2911 | 33362.173 | 45647.5969 | 3.1957e-06 | 0.10069 | 41291.0543
14 | 105 | CONCLUIDO | 13.8016 | 7.25 | 4.23 | 23.1 | 0.38 | 11 | 209.58 | 55.27 | 4.5 | 9 | 44.8 | 26081.73 | 57.86 | 203.56 | 19.99 | 13.05 | 3143.3 | 0.65 | 0.88 | 0.07 | 0.19 | 1 | 10 | 33.2867 | 45.5443 | 41.1976 | 33286.6618 | 45544.2792 | 3.1969e-06 | 0.10069 | 41197.5971
15 | 105 | CONCLUIDO | 13.9947 | 7.15 | 4.18 | 25.05 | 0.4 | 10 | 209.98 | 55.27 | 4.75 | 8 | 44.95 | 26131.27 | 56.86 | 203.57 | 18.15 | 13.05 | 2227.56 | 0.72 | 0.89 | 0.07 | 0.13 | 1 | 10 | 32.362 | 44.2791 | 40.0532 | 32362.0001 | 44279.1163 | 3.2416e-06 | 0.099306 | 40053.1795
16 | 105 | CONCLUIDO | 13.8536 | 7.22 | 4.25 | 25.49 | 0.42 | 10 | 210.38 | 55.27 | 5 | 8 | 45.11 | 26180.86 | 57.65 | 203.62 | 20.63 | 13.05 | 3470.93 | 0.63 | 0.88 | 0.07 | 0.21 | 1 | 10 | 33.1252 | 45.3234 | 40.9978 | 33125.2444 | 45323.4207 | 3.2089e-06 | 0.10028 | 40997.8171
17 | 105 | CONCLUIDO | 14.016 | 7.13 | 4.21 | 28.03 | 0.44 | 9 | 210.78 | 55.27 | 5.25 | 7 | 45.26 | 26230.5 | 56.86 | 203.6 | 19.21 | 13.05 | 2765.79 | 0.68 | 0.89 | 0.07 | 0.16 | 1 | 10 | 32.3742 | 44.2958 | 40.0683 | 32374.2037 | 44295.8137 | 3.2466e-06 | 0.099028 | 40068.2834
18 | 105 | CONCLUIDO | 14.0231 | 7.13 | 4.2 | 28.01 | 0.46 | 9 | 211.18 | 55.27 | 5.5 | 7 | 45.41 | 26280.2 | 56.76 | 203.58 | 19.05 | 13.05 | 2682.59 | 0.69 | 0.89 | 0.07 | 0.16 | 1 | 10 | 32.3002 | 44.1946 | 39.9767 | 32300.2346 | 44194.606 | 3.2482e-06 | 0.099028 | 39976.7348
19 | 105 | CONCLUIDO | 14.1454 | 7.07 | 4.18 | 31.35 | 0.48 | 8 | 211.59 | 55.27 | 5.75 | 6 | 45.57 | 26329.94 | 56.16 | 203.56 | 18.39 | 13.05 | 2360.65 | 0.71 | 0.89 | 0.07 | 0.14 | 1 | 10 | 31.7651 | 43.4625 | 39.3145 | 31765.1401 | 43462.466 | 3.2765e-06 | 0.098194 | 39314.4692
20 | 105 | CONCLUIDO | 14.1487 | 7.07 | 4.18 | 31.34 | 0.5 | 8 | 211.99 | 55.27 | 6 | 6 | 45.72 | 26379.74 | 56.11 | 203.56 | 18.34 | 13.05 | 2336.81 | 0.71 | 0.89 | 0.07 | 0.14 | 1 | 10 | 31.739 | 43.4266 | 39.2821 | 31738.9589 | 43426.6438 | 3.2773e-06 | 0.098194 | 39282.0659
21 | 105 | CONCLUIDO | 14.1459 | 7.07 | 4.18 | 31.35 | 0.52 | 8 | 212.4 | 55.27 | 6.25 | 6 | 45.87 | 26429.59 | 55.85 | 203.58 | 18.4 | 13.05 | 2366.84 | 0.71 | 0.89 | 0.07 | 0.14 | 1 | 10 | 31.6448 | 43.2979 | 39.1656 | 31644.8292 | 43297.8513 | 3.2766e-06 | 0.098194 | 39165.5652
22 | 105 | CONCLUIDO | 14.1454 | 7.07 | 4.18 | 31.35 | 0.54 | 8 | 212.8 | 55.27 | 6.5 | 6 | 46.03 | 26479.5 | 55.58 | 203.59 | 18.38 | 13.05 | 2354 | 0.71 | 0.89 | 0.07 | 0.14 | 1 | 10 | 31.542 | 43.1572 | 39.0383 | 31542.0049 | 43157.1626 | 3.2765e-06 | 0.098194 | 39038.3036
23 | 105 | CONCLUIDO | 14.3261 | 6.98 | 4.13 | 35.41 | 0.56 | 7 | 213.21 | 55.27 | 6.75 | 5 | 46.18 | 26529.46 | 54.71 | 203.56 | 16.69 | 13.05 | 1517.25 | 0.78 | 0.9 | 0.07 | 0.09 | 1 | 10 | 30.7375 | 42.0564 | 38.0426 | 30737.4786 | 42056.3743 | 3.3184e-06 | 0.096944 | 38042.5729
24 | 105 | CONCLUIDO | 14.288 | 7 | 4.15 | 35.57 | 0.58 | 7 | 213.61 | 55.27 | 7 | 5 | 46.34 | 26579.47 | 54.94 | 203.58 | 17.45 | 13.05 | 1896.99 | 0.75 | 0.9 | 0.06 | 0.11 | 1 | 10 | 30.9416 | 42.3356 | 38.2952 | 30941.5593 | 42335.6065 | 3.3096e-06 | 0.097222 | 38295.1556
25 | 105 | CONCLUIDO | 14.2523 | 7.02 | 4.17 | 35.72 | 0.6 | 7 | 214.02 | 55.27 | 7.25 | 5 | 46.49 | 26629.54 | 55.04 | 203.59 | 18.01 | 13.05 | 2174.82 | 0.72 | 0.9 | 0.07 | 0.13 | 1 | 10 | 31.0922 | 42.5417 | 38.4816 | 31092.1744 | 42541.6847 | 3.3013e-06 | 0.0975 | 38481.566
26 | 105 | CONCLUIDO | 14.258 | 7.01 | 4.17 | 35.7 | 0.62 | 7 | 214.42 | 55.27 | 7.5 | 5 | 46.65 | 26679.66 | 54.65 | 203.56 | 17.97 | 13.05 | 2157.07 | 0.73 | 0.9 | 0.06 | 0.12 | 1 | 10 | 30.9312 | 42.3214 | 38.2823 | 30931.2022 | 42321.4355 | 3.3026e-06 | 0.097361 | 38282.3371
27 | 105 | CONCLUIDO | 14.3914 | 6.95 | 4.14 | 41.41 | 0.64 | 6 | 214.83 | 55.27 | 7.75 | 4 | 46.81 | 26729.83 | 53.95 | 203.56 | 17.14 | 13.05 | 1746.52 | 0.76 | 0.9 | 0.06 | 0.1 | 1 | 10 | 30.3374 | 41.5089 | 37.5474 | 30337.3737 | 41508.9331 | 3.3335e-06 | 0.096528 | 37547.3788
28 | 105 | CONCLUIDO | 14.3994 | 6.94 | 4.14 | 41.37 | 0.66 | 6 | 215.24 | 55.27 | 8 | 4 | 46.97 | 26780.06 | 53.83 | 203.61 | 17.02 | 13.05 | 1685.66 | 0.77 | 0.9 | 0.06 | 0.1 | 1 | 10 | 30.2758 | 41.4247 | 37.4712 | 30275.7837 | 41424.6629 | 3.3354e-06 | 0.096389 | 37471.1512
29 | 105 | CONCLUIDO | 14.396 | 6.95 | 4.14 | 41.38 | 0.68 | 6 | 215.65 | 55.27 | 8.25 | 4 | 47.12 | 26830.34 | 53.93 | 203.56 | 17.09 | 13.05 | 1720.99 | 0.76 | 0.9 | 0.06 | 0.1 | 1 | 10 | 30.3207 | 41.4862 | 37.5268 | 30320.7465 | 41486.183 | 3.3346e-06 | 0.096528 | 37526.7999
30 | 105 | CONCLUIDO | 14.3942 | 6.95 | 4.14 | 41.39 | 0.7 | 6 | 216.05 | 55.27 | 8.5 | 4 | 47.28 | 26880.68 | 53.88 | 203.56 | 17.1 | 13.05 | 1724.79 | 0.76 | 0.9 | 0.06 | 0.1 | 1 | 10 | 30.3054 | 41.4652 | 37.5078 | 30305.3894 | 41465.1708 | 3.3342e-06 | 0.096528 | 37507.7931
31 | 105 | CONCLUIDO | 14.4323 | 6.93 | 4.12 | 41.21 | 0.72 | 6 | 216.46 | 55.27 | 8.75 | 4 | 47.44 | 26931.07 | 53.35 | 203.56 | 16.4 | 13.05 | 1377.1 | 0.8 | 0.91 | 0.06 | 0.08 | 1 | 10 | 29.9914 | 41.0355 | 37.1191 | 29991.3562 | 41035.4967 | 3.343e-06 | 0.09625 | 37119.1265
32 | 105 | CONCLUIDO | 14.4098 | 6.94 | 4.13 | 41.32 | 0.74 | 6 | 216.87 | 55.27 | 9 | 4 | 47.6 | 26981.51 | 53.16 | 203.56 | 16.91 | 13.05 | 1627.53 | 0.77 | 0.9 | 0.06 | 0.09 | 1 | 10 | 29.9831 | 41.0242 | 37.1089 | 29983.0805 | 41024.1735 | 3.3378e-06 | 0.096389 | 37108.884
33 | 105 | CONCLUIDO | 14.3753 | 6.96 | 4.15 | 41.48 | 0.76 | 6 | 217.28 | 55.27 | 9.25 | 4 | 47.76 | 27032.02 | 53.08 | 203.56 | 17.46 | 13.05 | 1903.38 | 0.75 | 0.9 | 0.06 | 0.11 | 1 | 10 | 30.0596 | 41.1288 | 37.2035 | 30059.5612 | 41128.8178 | 3.3298e-06 | 0.096667 | 37203.5412
34 | 105 | CONCLUIDO | 14.5261 | 6.88 | 4.12 | 49.4 | 0.78 | 5 | 217.69 | 55.27 | 9.5 | 3 | 47.92 | 27082.57 | 52.43 | 203.56 | 16.42 | 13.05 | 1390.07 | 0.79 | 0.91 | 0.06 | 0.08 | 1 | 10 | 29.4633 | 40.313 | 36.4656 | 29463.3241 | 40313.0199 | 3.3647e-06 | 0.095556 | 36465.6019
35 | 105 | CONCLUIDO | 14.5138 | 6.89 | 4.12 | 49.47 | 0.79 | 5 | 218.1 | 55.27 | 9.75 | 3 | 48.08 | 27133.18 | 52.47 | 203.6 | 16.61 | 13.05 | 1484.05 | 0.79 | 0.91 | 0.06 | 0.08 | 1 | 10 | 29.5021 | 40.3661 | 36.5136 | 29502.1052 | 40366.0819 | 3.3619e-06 | 0.095694 | 36513.5997
36 | 105 | CONCLUIDO | 14.5243 | 6.88 | 4.12 | 49.41 | 0.81 | 5 | 218.51 | 55.27 | 10 | 3 | 48.24 | 27183.85 | 52.59 | 203.58 | 16.4 | 13.05 | 1380.43 | 0.8 | 0.91 | 0.06 | 0.08 | 1 | 10 | 29.5267 | 40.3997 | 36.544 | 29526.6815 | 40399.7083 | 3.3643e-06 | 0.095556 | 36544.0168
37 | 105 | CONCLUIDO | 14.5214 | 6.89 | 4.12 | 49.43 | 0.83 | 5 | 218.92 | 55.27 | 10.25 | 3 | 48.4 | 27234.57 | 52.46 | 203.56 | 16.48 | 13.05 | 1421.23 | 0.79 | 0.91 | 0.06 | 0.08 | 1 | 10 | 29.4839 | 40.3412 | 36.4911 | 29483.9427 | 40341.2311 | 3.3636e-06 | 0.095694 | 36491.1206
38 | 105 | CONCLUIDO | 14.5378 | 6.88 | 4.11 | 49.33 | 0.85 | 5 | 219.33 | 55.27 | 10.5 | 3 | 48.56 | 27285.35 | 52.27 | 203.56 | 16.15 | 13.05 | 1256.73 | 0.81 | 0.91 | 0.06 | 0.07 | 1 | 10 | 29.3622 | 40.1747 | 36.3405 | 29362.2269 | 40174.6943 | 3.3674e-06 | 0.095556 | 36340.4778
39 | 105 | CONCLUIDO | 14.5537 | 6.87 | 4.1 | 49.24 | 0.87 | 5 | 219.75 | 55.27 | 10.75 | 3 | 48.72 | 27336.19 | 51.96 | 203.56 | 15.98 | 13.05 | 1172.22 | 0.82 | 0.91 | 0.06 | 0.06 | 1 | 10 | 29.1969 | 39.9484 | 36.1358 | 29196.851 | 39948.4197 | 3.3711e-06 | 0.095417 | 36135.7986
40 | 105 | CONCLUIDO | 14.5138 | 6.89 | 4.12 | 49.47 | 0.89 | 5 | 220.16 | 55.27 | 11 | 3 | 48.89 | 27387.08 | 51.91 | 203.56 | 16.66 | 13.05 | 1511.69 | 0.78 | 0.91 | 0.06 | 0.08 | 1 | 10 | 29.2921 | 40.0788 | 36.2537 | 29292.1328 | 40078.7884 | 3.3619e-06 | 0.095694 | 36253.7251
41 | 105 | CONCLUIDO | 14.5085 | 6.89 | 4.12 | 49.5 | 0.91 | 5 | 220.57 | 55.27 | 11.25 | 3 | 49.05 | 27438.03 | 51.6 | 203.56 | 16.64 | 13.05 | 1500.61 | 0.78 | 0.91 | 0.06 | 0.08 | 1 | 10 | 29.1858 | 39.9334 | 36.1222 | 29185.8405 | 39933.3545 | 3.3606e-06 | 0.095694 | 36122.1712
42 | 105 | CONCLUIDO | 14.5126 | 6.89 | 4.12 | 49.48 | 0.92 | 5 | 220.99 | 55.27 | 11.5 | 3 | 49.21 | 27489.03 | 51.23 | 203.56 | 16.67 | 13.05 | 1515.65 | 0.78 | 0.91 | 0.06 | 0.08 | 1 | 10 | 29.0394 | 39.733 | 35.9409 | 29039.4054 | 39732.9956 | 3.3616e-06 | 0.095694 | 35940.9343
43 | 105 | CONCLUIDO | 14.5068 | 6.89 | 4.13 | 49.51 | 0.94 | 5 | 221.4 | 55.27 | 11.75 | 3 | 49.38 | 27540.09 | 50.97 | 203.56 | 16.73 | 13.05 | 1543.56 | 0.78 | 0.91 | 0.06 | 0.09 | 1 | 10 | 28.9718 | 39.6405 | 35.8573 | 28971.8074 | 39640.5051 | 3.3602e-06 | 0.095694 | 35857.2709
44 | 105 | CONCLUIDO | 14.6478 | 6.83 | 4.1 | 61.5 | 0.96 | 4 | 221.81 | 55.27 | 12 | 2 | 49.54 | 27591.21 | 50.22 | 203.56 | 15.83 | 13.05 | 1097.7 | 0.82 | 0.91 | 0.06 | 0.06 | 1 | 10 | 28.3735 | 38.8219 | 35.1168 | 28373.525 | 38821.9087 | 3.3929e-06 | 0.094861 | 35116.8002
45 | 105 | CONCLUIDO | 14.6795 | 6.81 | 4.09 | 61.28 | 0.98 | 4 | 222.23 | 55.27 | 12.25 | 2 | 49.71 | 27642.51 | 49.93 | 203.56 | 15.31 | 13.05 | 837.72 | 0.85 | 0.91 | 0.06 | 0.04 | 1 | 10 | 28.1891 | 38.5696 | 34.8886 | 28189.1376 | 38569.6217 | 3.4002e-06 | 0.094583 | 34888.5912
46 | 105 | CONCLUIDO | 14.6783 | 6.81 | 4.09 | 61.29 | 1 | 4 | 222.65 | 55.27 | 12.5 | 2 | 49.87 | 27693.75 | 49.86 | 203.56 | 15.44 | 13.05 | 902.79 | 0.85 | 0.91 | 0.06 | 0.05 | 1 | 10 | 28.1653 | 38.537 | 34.8591 | 28165.3299 | 38537.047 | 3.4e-06 | 0.094583 | 34859.1253
47 | 105 | CONCLUIDO | 14.6502 | 6.83 | 4.1 | 61.48 | 1.02 | 4 | 223.06 | 55.27 | 12.75 | 2 | 50.04 | 27745.04 | 49.94 | 203.56 | 15.9 | 13.05 | 1136.91 | 0.82 | 0.91 | 0.06 | 0.06 | 1 | 10 | 28.2652 | 38.6737 | 34.9827 | 28265.1886 | 38673.678 | 3.3935e-06 | 0.094861 | 34982.7165
48 | 105 | CONCLUIDO | 14.6532 | 6.82 | 4.1 | 61.46 | 1.03 | 4 | 223.48 | 55.27 | 13 | 2 | 50.21 | 27796.39 | 49.78 | 203.56 | 15.81 | 13.05 | 1089.84 | 0.83 | 0.91 | 0.06 | 0.06 | 1 | 10 | 28.1999 | 38.5844 | 34.9019 | 28199.9072 | 38584.3571 | 3.3942e-06 | 0.094722 | 34901.9202
49 | 105 | CONCLUIDO | 14.6472 | 6.83 | 4.1 | 61.5 | 1.05 | 4 | 223.89 | 55.27 | 13.25 | 2 | 50.37 | 27847.8 | 49.68 | 203.56 | 15.92 | 13.05 | 1144.79 | 0.82 | 0.91 | 0.06 | 0.06 | 1 | 10 | 28.174 | 38.5489 | 34.8698 | 28173.9778 | 38548.8794 | 3.3928e-06 | 0.094861 | 34869.8285
50 | 105 | CONCLUIDO | 14.6449 | 6.83 | 4.1 | 61.52 | 1.07 | 4 | 224.31 | 55.27 | 13.5 | 2 | 50.54 | 27899.27 | 49.59 | 203.56 | 15.91 | 13.05 | 1139.35 | 0.82 | 0.91 | 0.06 | 0.06 | 1 | 10 | 28.1447 | 38.5088 | 34.8335 | 28144.6519 | 38508.7543 | 3.3922e-06 | 0.094861 | 34833.5329
51 | 105 | CONCLUIDO | 14.6657 | 6.82 | 4.09 | 61.38 | 1.09 | 4 | 224.73 | 55.27 | 13.75 | 2 | 50.71 | 27950.8 | 49.27 | 203.56 | 15.57 | 13.05 | 969.44 | 0.84 | 0.91 | 0.06 | 0.05 | 1 | 10 | 27.9694 | 38.269 | 34.6166 | 27969.3923 | 38268.9564 | 3.397e-06 | 0.094722 | 34616.6209
52 | 105 | CONCLUIDO | 14.6741 | 6.81 | 4.09 | 61.32 | 1.11 | 4 | 225.15 | 55.27 | 14 | 2 | 50.88 | 28002.38 | 48.98 | 203.56 | 15.48 | 13.05 | 927.01 | 0.84 | 0.91 | 0.06 | 0.05 | 1 | 10 | 27.8465 | 38.1008 | 34.4645 | 27846.4796 | 38100.7818 | 3.399e-06 | 0.094583 | 34464.4967
53 | 105 | CONCLUIDO | 14.6568 | 6.82 | 4.1 | 61.44 | 1.12 | 4 | 225.57 | 55.27 | 14.25 | 2 | 51.04 | 28054.03 | 49.06 | 203.56 | 15.76 | 13.05 | 1065.56 | 0.83 | 0.91 | 0.06 | 0.06 | 1 | 10 | 27.9261 | 38.2098 | 34.5631 | 27926.1306 | 38209.7639 | 3.395e-06 | 0.094722 | 34563.0777
54 | 105 | CONCLUIDO | 14.6371 | 6.83 | 4.11 | 61.58 | 1.14 | 4 | 225.99 | 55.27 | 14.5 | 2 | 51.21 | 28105.73 | 48.96 | 203.56 | 16.06 | 13.05 | 1214.38 | 0.81 | 0.91 | 0.06 | 0.06 | 1 | 10 | 27.9433 | 38.2333 | 34.5843 | 27943.3175 | 38233.2798 | 3.3904e-06 | 0.094861 | 34584.3492
55 | 105 | CONCLUIDO | 14.6395 | 6.83 | 4.1 | 61.56 | 1.16 | 4 | 226.41 | 55.27 | 14.75 | 2 | 51.38 | 28157.49 | 48.53 | 203.57 | 16.02 | 13.05 | 1195.68 | 0.81 | 0.91 | 0.06 | 0.06 | 1 | 10 | 27.7603 | 37.9828 | 34.3578 | 27760.2767 | 37982.8353 | 3.391e-06 | 0.094861 | 34357.8068
56 | 105 | CONCLUIDO | 14.6437 | 6.83 | 4.1 | 61.53 | 1.18 | 4 | 226.83 | 55.27 | 15 | 2 | 51.55 | 28209.31 | 48.15 | 203.56 | 15.95 | 13.05 | 1157.87 | 0.82 | 0.91 | 0.06 | 0.06 | 1 | 10 | 27.6117 | 37.7795 | 34.1739 | 27611.6585 | 37779.4893 | 3.392e-06 | 0.094861 | 34173.8679
57 | 105 | CONCLUIDO | 14.6532 | 6.82 | 4.1 | 61.46 | 1.19 | 4 | 227.25 | 55.27 | 15.25 | 2 | 51.72 | 28261.2 | 47.64 | 203.56 | 15.75 | 13.05 | 1062.32 | 0.83 | 0.91 | 0.06 | 0.06 | 1 | 10 | 27.4051 | 37.4969 | 33.9183 | 27405.1462 | 37496.9301 | 3.3942e-06 | 0.094722 | 33918.2757
58 | 105 | CONCLUIDO | 14.6651 | 6.82 | 4.09 | 61.38 | 1.21 | 4 | 227.67 | 55.27 | 15.5 | 2 | 51.9 | 28313.14 | 46.95 | 203.56 | 15.63 | 13.05 | 998.18 | 0.84 | 0.91 | 0.06 | 0.05 | 1 | 10 | 27.1095 | 37.0925 | 33.5524 | 27109.5457 | 37092.4764 | 3.3969e-06 | 0.094722 | 33552.4225
59 | 105 | CONCLUIDO | 14.6437 | 6.83 | 4.1 | 61.53 | 1.23 | 4 | 228.09 | 55.27 | 15.75 | 2 | 52.07 | 28365.14 | 46.53 | 203.56 | 16 | 13.05 | 1187.21 | 0.82 | 0.91 | 0.06 | 0.06 | 1 | 10 | 27.0096 | 36.9558 | 33.4288 | 27009.6267 | 36955.7629 | 3.392e-06 | 0.094861 | 33428.7567
60 | 105 | CONCLUIDO | 14.6377 | 6.83 | 4.1 | 61.57 | 1.24 | 4 | 228.51 | 55.27 | 16 | 2 | 52.24 | 28417.2 | 46.04 | 203.56 | 16.08 | 13.05 | 1227.42 | 0.81 | 0.91 | 0.06 | 0.06 | 1 | 10 | 26.8377 | 36.7206 | 33.216 | 26837.7254 | 36720.5599 | 3.3906e-06 | 0.094861 | 33216.0012
61 | 105 | CONCLUIDO | 14.7795 | 6.77 | 4.08 | 81.59 | 1.26 | 3 | 228.93 | 55.27 | 16.25 | 1 | 52.41 | 28469.32 | 45.33 | 203.56 | 15.23 | 13.05 | 806.93 | 0.86 | 0.92 | 0.06 | 0.04 | 1 | 10 | 26.2972 | 35.981 | 32.547 | 26297.2197 | 35981.0162 | 3.4234e-06 | 0.094028 | 32547.0385
62 | 105 | CONCLUIDO | 14.7838 | 6.76 | 4.08 | 81.56 | 1.28 | 3 | 229.36 | 55.27 | 16.5 | 0 | 52.58 | 28521.51 | 45.45 | 203.56 | 15.11 | 13.05 | 744.98 | 0.86 | 0.92 | 0.06 | 0.04 | 1 | 10 | 26.3338 | 36.0311 | 32.5924 | 26333.8377 | 36031.1185 | 3.4244e-06 | 0.093889 | 32592.3592

## RESULTADOS_10
Unnamed: 0 | Volume de calda [L] | STATUS | Capacidade operacional [ha/h] | Tempo de missao [h] | Tempo util [h] | Tempo por voo [min] | Autonomia Projetada [h] | N° Voos | MTOW [kg] | Massa Estrutura [kg] | Combustível [kg] | Abastecimentos | Massa gerador | Potência gerador [W] | Combustível consumido [L] | Calda cons [L] | Distância percorrida [km] | Distância Pulverizando [km] | RTL ACUMULADO[m] | EOC [km/km] | EOC [h/h] | Tempo de manobra [h] | Tempo rtl_rtw [h] | V pulv [m/s] | V desloc [m/s] | Preço Total por ha Simples [R$/ha] | Preço Total por ha Presumido [R$/ha] | Preço Total por ha Real [R$/ha] | Preço Total Simples [R$] | Preço Total Presumido [R$] | Prod CAPEX [ha/h/R$] | Dias Trabalhados | Preço Total Real [R$]
0 | 60 | CONCLUIDO | 12.81 | 7.81 | 4.75 | 7.92 | 0.14 | 36 | 124.63 | 45 | 1 | 34 | 18.64 | 15605.44 | 48.58 | 203.58 | 36.32 | 13.05 | 11185.51 | 0.36 | 0.79 | 0.11 | 0.71 | 1 | 10 | 30.8147 | 42.162 | 38.1382 | 30814.7042 | 42162.0377 | 3.2224e-06 | 0.10847 | 38138.152
1 | 60 | CONCLUIDO | 13.4559 | 7.43 | 4.58 | 9.82 | 0.18 | 28 | 124.96 | 45 | 1.25 | 26 | 18.71 | 15645.96 | 46.5 | 203.57 | 30.94 | 13.05 | 8535.57 | 0.42 | 0.82 | 0.1 | 0.54 | 1 | 10 | 28.293 | 38.7118 | 35.0172 | 28293.0418 | 38711.7879 | 3.3849e-06 | 0.10319 | 35017.1892
2 | 60 | CONCLUIDO | 13.8878 | 7.2 | 4.48 | 11.69 | 0.21 | 23 | 125.29 | 45 | 1.5 | 21 | 18.79 | 15686.51 | 45.13 | 203.59 | 27.64 | 13.05 | 6911.67 | 0.47 | 0.83 | 0.09 | 0.44 | 1 | 10 | 26.7679 | 36.625 | 33.1295 | 26767.8636 | 36624.9719 | 3.4936e-06 | 0.1 | 33129.536
3 | 60 | CONCLUIDO | 14.3776 | 6.96 | 4.34 | 13.7 | 0.25 | 19 | 125.62 | 45 | 1.75 | 17 | 18.87 | 15727.09 | 43.27 | 203.57 | 22.93 | 13.05 | 4574.16 | 0.57 | 0.86 | 0.09 | 0.3 | 1 | 10 | 24.9924 | 34.1957 | 30.9321 | 24992.4185 | 34195.7295 | 3.6168e-06 | 0.096667 | 30932.1371
4 | 60 | CONCLUIDO | 14.3908 | 6.95 | 4.38 | 15.47 | 0.28 | 17 | 125.95 | 45 | 2 | 15 | 18.95 | 15767.7 | 43.41 | 203.57 | 24.92 | 13.05 | 5578.89 | 0.52 | 0.85 | 0.08 | 0.34 | 1 | 10 | 25.0853 | 34.3228 | 31.047 | 25085.2584 | 34322.7573 | 3.6201e-06 | 0.096528 | 31047.0415
5 | 60 | CONCLUIDO | 14.6092 | 6.84 | 4.33 | 17.32 | 0.31 | 15 | 126.28 | 45 | 2.25 | 13 | 19.03 | 15808.34 | 42.63 | 203.57 | 23.03 | 13.05 | 4644.4 | 0.57 | 0.86 | 0.08 | 0.29 | 1 | 10 | 24.3681 | 33.3416 | 30.1595 | 24368.1326 | 33341.554 | 3.675e-06 | 0.095 | 30159.4829
6 | 60 | CONCLUIDO | 14.8185 | 6.75 | 4.28 | 19.77 | 0.35 | 13 | 126.61 | 45 | 2.5 | 11 | 19.11 | 15849 | 41.81 | 203.56 | 21.6 | 13.05 | 3939.76 | 0.6 | 0.87 | 0.08 | 0.24 | 1 | 10 | 23.6715 | 32.3884 | 29.2973 | 23671.5296 | 32388.4311 | 3.7277e-06 | 0.09375 | 29297.3247
7 | 60 | CONCLUIDO | 14.9328 | 6.7 | 4.26 | 21.29 | 0.38 | 12 | 126.94 | 45 | 2.75 | 10 | 19.19 | 15889.69 | 41.23 | 203.56 | 20.74 | 13.05 | 3515.05 | 0.63 | 0.88 | 0.07 | 0.22 | 1 | 10 | 23.2619 | 31.828 | 28.7904 | 23261.9167 | 31827.9806 | 3.7564e-06 | 0.093056 | 28790.3628
8 | 60 | CONCLUIDO | 15.0426 | 6.65 | 4.23 | 23.1 | 0.42 | 11 | 127.27 | 45 | 3 | 9 | 19.27 | 15930.42 | 40.57 | 203.56 | 20.06 | 13.05 | 3179.52 | 0.65 | 0.88 | 0.07 | 0.19 | 1 | 10 | 22.8211 | 31.2248 | 28.2448 | 22821.1096 | 31224.849 | 3.7841e-06 | 0.092361 | 28244.7932
9 | 60 | CONCLUIDO | 15.2021 | 6.58 | 4.19 | 25.14 | 0.45 | 10 | 127.6 | 45 | 3.25 | 8 | 19.35 | 15971.17 | 40 | 203.56 | 18.41 | 13.05 | 2358.74 | 0.71 | 0.89 | 0.07 | 0.15 | 1 | 10 | 22.3365 | 30.5618 | 27.6451 | 22336.5454 | 30561.8468 | 3.8242e-06 | 0.091389 | 27645.067
10 | 60 | CONCLUIDO | 15.1 | 6.62 | 4.23 | 25.41 | 0.48 | 10 | 127.93 | 45 | 3.5 | 8 | 19.43 | 16011.95 | 39.82 | 203.56 | 20.18 | 13.05 | 3246.29 | 0.65 | 0.88 | 0.07 | 0.19 | 1 | 10 | 22.4701 | 30.7445 | 27.8103 | 22470.0634 | 30744.532 | 3.7985e-06 | 0.091944 | 27810.317
11 | 60 | CONCLUIDO | 15.222 | 6.57 | 4.21 | 28.05 | 0.52 | 9 | 128.26 | 45 | 3.75 | 7 | 19.51 | 16052.76 | 39.5 | 203.61 | 19.23 | 13.05 | 2776.43 | 0.68 | 0.89 | 0.07 | 0.17 | 1 | 10 | 22.1597 | 30.3199 | 27.4262 | 22159.7277 | 30319.917 | 3.8292e-06 | 0.09125 | 27426.2267
12 | 60 | CONCLUIDO | 15.3387 | 6.52 | 4.18 | 31.37 | 0.55 | 8 | 128.59 | 45 | 4 | 6 | 19.59 | 16093.6 | 38.69 | 203.56 | 18.42 | 13.05 | 2376.76 | 0.71 | 0.89 | 0.07 | 0.14 | 1 | 10 | 21.6729 | 29.6538 | 26.8237 | 21672.9145 | 29653.8377 | 3.8585e-06 | 0.090556 | 26823.7171
13 | 60 | CONCLUIDO | 15.3538 | 6.51 | 4.18 | 31.32 | 0.58 | 8 | 128.92 | 45 | 4.25 | 6 | 19.68 | 16134.46 | 38.29 | 203.56 | 18.28 | 13.05 | 2305.61 | 0.71 | 0.89 | 0.07 | 0.14 | 1 | 10 | 21.5113 | 29.4327 | 26.6237 | 21511.2737 | 29432.6736 | 3.8623e-06 | 0.090417 | 26623.6606
14 | 60 | CONCLUIDO | 15.4779 | 6.46 | 4.15 | 35.57 | 0.62 | 7 | 129.25 | 45 | 4.5 | 5 | 19.76 | 16175.36 | 37.53 | 203.6 | 17.28 | 13.05 | 1811.95 | 0.76 | 0.9 | 0.07 | 0.11 | 1 | 10 | 21.0419 | 28.7905 | 26.0427 | 21041.9005 | 28790.4565 | 3.8936e-06 | 0.089722 | 26042.7357
15 | 60 | CONCLUIDO | 15.4672 | 6.47 | 4.15 | 35.61 | 0.65 | 7 | 129.59 | 45 | 4.75 | 5 | 19.84 | 16216.29 | 37.35 | 203.56 | 17.68 | 13.05 | 2010.15 | 0.74 | 0.9 | 0.06 | 0.11 | 1 | 10 | 20.9922 | 28.7225 | 25.9813 | 20992.2386 | 28722.507 | 3.8909e-06 | 0.089861 | 25981.2712
16 | 60 | CONCLUIDO | 15.4566 | 6.47 | 4.16 | 35.65 | 0.68 | 7 | 129.92 | 45 | 5 | 5 | 19.92 | 16257.24 | 36.94 | 203.59 | 17.75 | 13.05 | 2043.11 | 0.74 | 0.9 | 0.06 | 0.12 | 1 | 10 | 20.8753 | 28.5625 | 25.8365 | 20875.279 | 28562.4777 | 3.8882e-06 | 0.089861 | 25836.5149
17 | 60 | CONCLUIDO | 15.5602 | 6.43 | 4.14 | 41.41 | 0.71 | 6 | 130.25 | 45 | 5.25 | 4 | 20 | 16298.23 | 36.17 | 203.56 | 17.17 | 13.05 | 1760.97 | 0.76 | 0.9 | 0.06 | 0.1 | 1 | 10 | 20.4496 | 27.98 | 25.3096 | 20449.5694 | 27980.003 | 3.9143e-06 | 0.089306 | 25309.6308
18 | 60 | CONCLUIDO | 15.5629 | 6.43 | 4.14 | 41.4 | 0.74 | 6 | 130.58 | 45 | 5.5 | 4 | 20.09 | 16339.24 | 36.09 | 203.56 | 17.15 | 13.05 | 1750.9 | 0.76 | 0.9 | 0.06 | 0.1 | 1 | 10 | 20.4184 | 27.9373 | 25.271 | 20418.3797 | 27937.3279 | 3.9149e-06 | 0.089306 | 25271.0285
19 | 60 | CONCLUIDO | 15.5932 | 6.41 | 4.13 | 41.27 | 0.78 | 6 | 130.92 | 45 | 5.75 | 4 | 20.17 | 16380.29 | 35.68 | 203.56 | 16.56 | 13.05 | 1454.53 | 0.79 | 0.91 | 0.07 | 0.09 | 1 | 10 | 20.2243 | 27.6717 | 25.0308 | 20224.274 | 27671.744 | 3.9226e-06 | 0.089028 | 25030.7916
20 | 60 | CONCLUIDO | 15.5367 | 6.44 | 4.15 | 41.51 | 0.81 | 6 | 131.25 | 45 | 6 | 4 | 20.25 | 16421.36 | 35.16 | 203.56 | 17.53 | 13.05 | 1940.2 | 0.74 | 0.9 | 0.06 | 0.11 | 1 | 10 | 20.1385 | 27.5544 | 24.9246 | 20138.5123 | 27554.401 | 3.9084e-06 | 0.089444 | 24924.6477
21 | 60 | CONCLUIDO | 15.6801 | 6.38 | 4.12 | 49.41 | 0.84 | 5 | 131.58 | 45 | 6.25 | 3 | 20.34 | 16462.46 | 34.34 | 203.56 | 16.45 | 13.05 | 1404.7 | 0.79 | 0.91 | 0.06 | 0.08 | 1 | 10 | 19.6423 | 26.8755 | 24.3105 | 19642.3117 | 26875.4774 | 3.9444e-06 | 0.088611 | 24310.5196
22 | 60 | CONCLUIDO | 15.6815 | 6.38 | 4.12 | 49.4 | 0.87 | 5 | 131.92 | 45 | 6.5 | 3 | 20.42 | 16503.6 | 34.42 | 203.56 | 16.39 | 13.05 | 1373.56 | 0.8 | 0.91 | 0.06 | 0.08 | 1 | 10 | 19.6685 | 26.9113 | 24.3429 | 19668.4912 | 26911.2974 | 3.9448e-06 | 0.088611 | 24342.921
23 | 60 | CONCLUIDO | 15.6849 | 6.38 | 4.12 | 49.39 | 0.9 | 5 | 132.25 | 45 | 6.75 | 1 | 20.5 | 16544.76 | 34.28 | 203.56 | 16.24 | 13.05 | 1302.24 | 0.8 | 0.91 | 0.07 | 0.08 | 1 | 10 | 19.6161 | 26.8396 | 24.278 | 19616.0685 | 26839.5703 | 3.9456e-06 | 0.088611 | 24278.0394
24 | 60 | CONCLUIDO | 15.6685 | 6.38 | 4.12 | 49.47 | 0.93 | 5 | 132.58 | 45 | 7 | 1 | 20.59 | 16585.95 | 34.28 | 203.56 | 16.42 | 13.05 | 1389.71 | 0.79 | 0.91 | 0.07 | 0.08 | 1 | 10 | 19.6346 | 26.8649 | 24.301 | 19634.5989 | 26864.9244 | 3.9415e-06 | 0.088611 | 24300.9738
25 | 60 | CONCLUIDO | 15.687 | 6.37 | 4.11 | 49.38 | 0.96 | 5 | 132.92 | 45 | 7.25 | 1 | 20.67 | 16627.17 | 34.1 | 203.56 | 16.16 | 13.05 | 1259.96 | 0.81 | 0.91 | 0.07 | 0.07 | 1 | 10 | 19.5367 | 26.731 | 24.1798 | 19536.7163 | 26730.9971 | 3.9462e-06 | 0.088472 | 24179.8283
26 | 60 | CONCLUIDO | 15.689 | 6.37 | 4.11 | 49.37 | 0.99 | 5 | 133.25 | 45 | 7.5 | 0 | 20.76 | 16668.43 | 34.03 | 203.56 | 16.13 | 13.05 | 1242.6 | 0.81 | 0.91 | 0.07 | 0.07 | 1 | 10 | 19.5102 | 26.6947 | 24.147 | 19510.189 | 26694.7013 | 3.9467e-06 | 0.088472 | 24146.9965

## RESULTADOS_25
Unnamed: 0 | Volume de calda [L] | STATUS | Capacidade operacional [ha/h] | Tempo de missao [h] | Tempo util [h] | Tempo por voo [min] | Autonomia Projetada [h] | N° Voos | MTOW [kg] | Massa Estrutura [kg] | Combustível [kg] | Abastecimentos | Massa gerador | Potência gerador [W] | Combustível consumido [L] | Calda cons [L] | Distância percorrida [km] | Distância Pulverizando [km] | RTL ACUMULADO[m] | EOC [km/km] | EOC [h/h] | Tempo de manobra [h] | Tempo rtl_rtw [h] | V pulv [m/s] | V desloc [m/s] | Preço Total por ha Simples [R$/ha] | Preço Total por ha Presumido [R$/ha] | Preço Total por ha Real [R$/ha] | Preço Total Simples [R$] | Preço Total Presumido [R$] | Prod CAPEX [ha/h/R$] | Dias Trabalhados | Preço Total Real [R$]
0 | 135 | CONCLUIDO | 8.5729 | 11.66 | 5.42 | 4.86 | 0.07 | 67 | 263.32 | 59.89 | 1 | 65 | 67.43 | 32710.1 | 91.03 | 203.76 | 57.34 | 13.05 | 21537.92 | 0.23 | 0.69 | 0.16 | 1.38 | 1 | 10 | 79.3879 | 108.622 | 98.2553 | 79387.9043 | 108622.033 | 1.9061e-06 | 0.16194 | 98255.2986
1 | 135 | CONCLUIDO | 9.587 | 10.43 | 5.05 | 6.06 | 0.08 | 50 | 263.79 | 59.89 | 1.25 | 48 | 67.65 | 32767.75 | 84.57 | 203.68 | 45.52 | 13.05 | 15717.04 | 0.29 | 0.74 | 0.13 | 1.01 | 1 | 10 | 66.3123 | 90.7314 | 82.0721 | 66312.2696 | 90731.3727 | 2.1315e-06 | 0.14486 | 82072.0979
2 | 135 | CONCLUIDO | 10.2954 | 9.71 | 4.84 | 7.26 | 0.1 | 40 | 264.25 | 59.89 | 1.5 | 38 | 67.87 | 32825.49 | 80.86 | 203.62 | 38.95 | 13.05 | 12481.36 | 0.34 | 0.77 | 0.12 | 0.8 | 1 | 10 | 59.2749 | 81.1026 | 73.3622 | 59274.9168 | 81102.5562 | 2.289e-06 | 0.13486 | 73362.2421
3 | 135 | CONCLUIDO | 10.7617 | 9.29 | 4.72 | 8.33 | 0.12 | 34 | 264.72 | 59.89 | 1.75 | 32 | 68.09 | 32883.31 | 78.74 | 203.56 | 35.42 | 13.05 | 10742.68 | 0.37 | 0.79 | 0.11 | 0.68 | 1 | 10 | 55.3632 | 75.7504 | 68.5209 | 55363.2158 | 75750.3942 | 2.3927e-06 | 0.12903 | 68520.8829
4 | 135 | CONCLUIDO | 11.2052 | 8.92 | 4.61 | 9.53 | 0.13 | 29 | 265.19 | 59.89 | 2 | 27 | 68.31 | 32941.21 | 76.7 | 203.58 | 31.6 | 13.05 | 8861.35 | 0.41 | 0.81 | 0.1 | 0.56 | 1 | 10 | 51.9445 | 71.0728 | 64.2897 | 51944.5363 | 71072.8062 | 2.4913e-06 | 0.12389 | 64289.7174
5 | 135 | CONCLUIDO | 11.5759 | 8.64 | 4.52 | 10.85 | 0.15 | 25 | 265.66 | 59.89 | 2.25 | 23 | 68.53 | 32999.19 | 75.18 | 203.59 | 28.99 | 13.05 | 7577.06 | 0.45 | 0.83 | 0.09 | 0.48 | 1 | 10 | 49.3806 | 67.5647 | 61.1164 | 49380.57 | 67564.6744 | 2.5737e-06 | 0.12 | 61116.3967
6 | 135 | CONCLUIDO | 11.7712 | 8.5 | 4.48 | 11.69 | 0.17 | 23 | 266.13 | 59.89 | 2.5 | 21 | 68.75 | 33057.26 | 74.36 | 203.63 | 27.64 | 13.05 | 6909.15 | 0.47 | 0.83 | 0.09 | 0.44 | 1 | 10 | 48.1052 | 65.8196 | 59.5379 | 48105.1895 | 65819.6425 | 2.6171e-06 | 0.11806 | 59537.9082
7 | 135 | CONCLUIDO | 12.0992 | 8.26 | 4.4 | 13.2 | 0.18 | 20 | 266.6 | 59.89 | 2.75 | 18 | 68.97 | 33115.41 | 72.91 | 203.62 | 25.1 | 13.05 | 5655.35 | 0.52 | 0.85 | 0.09 | 0.36 | 1 | 10 | 45.9899 | 62.9254 | 56.9198 | 45989.8594 | 62925.3545 | 2.6901e-06 | 0.11472 | 56919.847
8 | 135 | CONCLUIDO | 12.267 | 8.15 | 4.34 | 13.7 | 0.2 | 19 | 267.08 | 59.89 | 3 | 17 | 69.19 | 33173.65 | 71.73 | 203.65 | 23.28 | 13.05 | 4749.71 | 0.56 | 0.86 | 0.08 | 0.3 | 1 | 10 | 44.7097 | 61.1738 | 55.3355 | 44709.713 | 61173.8018 | 2.7274e-06 | 0.11319 | 55335.46
9 | 135 | CONCLUIDO | 12.3618 | 8.09 | 4.38 | 15.45 | 0.22 | 17 | 267.55 | 59.89 | 3.25 | 15 | 69.41 | 33231.97 | 72.25 | 203.56 | 24.56 | 13.05 | 5400.7 | 0.53 | 0.85 | 0.08 | 0.34 | 1 | 10 | 44.7077 | 61.171 | 55.3329 | 44707.6753 | 61171.0137 | 2.7485e-06 | 0.11236 | 55332.938
10 | 135 | CONCLUIDO | 12.4866 | 8.01 | 4.35 | 16.3 | 0.23 | 16 | 268.02 | 59.89 | 3.5 | 14 | 69.64 | 33290.38 | 71.63 | 203.59 | 23.59 | 13.05 | 4919.18 | 0.55 | 0.86 | 0.08 | 0.31 | 1 | 10 | 43.9333 | 60.1114 | 54.3745 | 43933.2772 | 60111.4481 | 2.7762e-06 | 0.11125 | 54374.4958
11 | 135 | CONCLUIDO | 12.5997 | 7.94 | 4.33 | 17.3 | 0.25 | 15 | 268.5 | 59.89 | 3.75 | 13 | 69.86 | 33348.87 | 71.24 | 203.57 | 22.9 | 13.05 | 4580.86 | 0.57 | 0.86 | 0.08 | 0.28 | 1 | 10 | 43.3365 | 59.2949 | 53.6359 | 43336.5213 | 59294.9403 | 2.8013e-06 | 0.11028 | 53635.9144
12 | 135 | CONCLUIDO | 12.7132 | 7.87 | 4.3 | 18.45 | 0.26 | 14 | 268.97 | 59.89 | 4 | 12 | 70.09 | 33407.45 | 70.72 | 203.56 | 22.31 | 13.05 | 4289.65 | 0.58 | 0.87 | 0.08 | 0.26 | 1 | 10 | 42.6693 | 58.382 | 52.8101 | 42669.2618 | 58381.9665 | 2.8266e-06 | 0.10931 | 52810.0735
13 | 135 | CONCLUIDO | 12.8338 | 7.79 | 4.28 | 19.76 | 0.28 | 13 | 269.45 | 59.89 | 4.25 | 11 | 70.31 | 33466.11 | 70.31 | 203.56 | 21.53 | 13.05 | 3902.57 | 0.61 | 0.87 | 0.08 | 0.24 | 1 | 10 | 42.0617 | 57.5506 | 52.0581 | 42061.6787 | 57550.6444 | 2.8534e-06 | 0.10819 | 52058.0917
14 | 135 | CONCLUIDO | 12.8278 | 7.8 | 4.29 | 19.78 | 0.3 | 13 | 269.92 | 59.89 | 4.5 | 11 | 70.54 | 33524.86 | 70.14 | 203.57 | 21.56 | 13.05 | 3921.8 | 0.61 | 0.87 | 0.08 | 0.24 | 1 | 10 | 42.0327 | 57.511 | 52.0222 | 42032.6984 | 57510.9924 | 2.8521e-06 | 0.10833 | 52022.224
15 | 135 | CONCLUIDO | 12.951 | 7.72 | 4.26 | 21.31 | 0.31 | 12 | 270.4 | 59.89 | 4.75 | 10 | 70.76 | 33583.7 | 69.65 | 203.57 | 20.93 | 13.05 | 3611.46 | 0.62 | 0.88 | 0.07 | 0.22 | 1 | 10 | 41.3711 | 56.6058 | 51.2034 | 41371.1359 | 56605.8134 | 2.8795e-06 | 0.10722 | 51203.434
16 | 135 | CONCLUIDO | 13.07 | 7.65 | 4.24 | 23.14 | 0.33 | 11 | 270.88 | 59.89 | 5 | 9 | 70.99 | 33642.62 | 69.23 | 203.56 | 20.34 | 13.05 | 3320.31 | 0.64 | 0.88 | 0.07 | 0.2 | 1 | 10 | 40.7875 | 55.8073 | 50.4811 | 40787.5188 | 55807.2826 | 2.9059e-06 | 0.10625 | 50481.1139
17 | 135 | CONCLUIDO | 13.0709 | 7.65 | 4.24 | 23.13 | 0.34 | 11 | 271.36 | 59.89 | 5.25 | 9 | 71.22 | 33701.64 | 69.27 | 203.56 | 20.29 | 13.05 | 3297.18 | 0.64 | 0.88 | 0.07 | 0.2 | 1 | 10 | 40.8015 | 55.8264 | 50.4984 | 40801.5024 | 55826.4156 | 2.9061e-06 | 0.10625 | 50498.4209
18 | 135 | CONCLUIDO | 13.2251 | 7.56 | 4.2 | 25.22 | 0.36 | 10 | 271.84 | 59.89 | 5.5 | 8 | 71.45 | 33760.74 | 68.49 | 203.6 | 18.91 | 13.05 | 2607.65 | 0.69 | 0.89 | 0.07 | 0.16 | 1 | 10 | 39.931 | 54.6354 | 49.4211 | 39931.0196 | 54635.3827 | 2.9404e-06 | 0.105 | 49421.0584
19 | 135 | CONCLUIDO | 13.2543 | 7.54 | 4.19 | 25.12 | 0.38 | 10 | 272.32 | 59.89 | 5.75 | 8 | 71.68 | 33820.05 | 68.02 | 203.56 | 18.62 | 13.05 | 2467.23 | 0.7 | 0.89 | 0.06 | 0.15 | 1 | 10 | 39.6304 | 54.224 | 49.0489 | 39630.3623 | 54224.0101 | 2.9469e-06 | 0.10472 | 49048.9467
20 | 135 | CONCLUIDO | 13.1516 | 7.6 | 4.25 | 25.47 | 0.39 | 10 | 272.8 | 59.89 | 6 | 8 | 71.91 | 33879.33 | 68.86 | 203.56 | 20.51 | 13.05 | 3411.69 | 0.64 | 0.88 | 0.07 | 0.2 | 1 | 10 | 40.4147 | 55.2972 | 50.0197 | 40414.6819 | 55297.1507 | 2.9241e-06 | 0.10556 | 50019.6683
21 | 135 | CONCLUIDO | 13.32 | 7.51 | 4.2 | 28 | 0.41 | 9 | 273.28 | 59.89 | 6.25 | 7 | 72.14 | 33938.7 | 68 | 203.56 | 19.05 | 13.05 | 2686.85 | 0.68 | 0.89 | 0.07 | 0.16 | 1 | 10 | 39.4582 | 53.9884 | 48.8358 | 39458.1574 | 53988.3917 | 2.9615e-06 | 0.10431 | 48835.8154
22 | 135 | CONCLUIDO | 13.3111 | 7.51 | 4.2 | 28.03 | 0.42 | 9 | 273.76 | 59.89 | 6.5 | 7 | 72.37 | 33998.16 | 68.11 | 203.57 | 19.15 | 13.05 | 2734.27 | 0.68 | 0.89 | 0.07 | 0.16 | 1 | 10 | 39.5282 | 54.0842 | 48.9225 | 39528.1717 | 54084.1884 | 2.9595e-06 | 0.10431 | 48922.4694
23 | 135 | CONCLUIDO | 13.3038 | 7.52 | 4.21 | 28.06 | 0.44 | 9 | 274.24 | 59.89 | 6.75 | 7 | 72.61 | 34057.71 | 68.03 | 203.56 | 19.27 | 13.05 | 2795.02 | 0.68 | 0.89 | 0.07 | 0.17 | 1 | 10 | 39.5396 | 54.0998 | 48.9366 | 39539.5912 | 54099.8131 | 2.9579e-06 | 0.10444 | 48936.6029
24 | 135 | CONCLUIDO | 13.4399 | 7.44 | 4.18 | 31.37 | 0.45 | 8 | 274.73 | 59.89 | 7 | 6 | 72.84 | 34117.35 | 67.4 | 203.56 | 18.48 | 13.05 | 2407.22 | 0.71 | 0.89 | 0.07 | 0.14 | 1 | 10 | 38.832 | 53.1316 | 48.0608 | 38831.9622 | 53131.6038 | 2.9882e-06 | 0.10333 | 48060.7981
25 | 135 | CONCLUIDO | 13.4409 | 7.44 | 4.18 | 31.37 | 0.47 | 8 | 275.21 | 59.89 | 7.25 | 6 | 73.08 | 34177.09 | 67.35 | 203.56 | 18.46 | 13.05 | 2394.39 | 0.71 | 0.89 | 0.07 | 0.14 | 1 | 10 | 38.809 | 53.1002 | 48.0324 | 38808.9778 | 53100.1556 | 2.9884e-06 | 0.10333 | 48032.3513
26 | 135 | CONCLUIDO | 13.4479 | 7.44 | 4.18 | 31.34 | 0.48 | 8 | 275.7 | 59.89 | 7.5 | 6 | 73.31 | 34236.91 | 67.11 | 203.56 | 18.37 | 13.05 | 2348.05 | 0.71 | 0.89 | 0.07 | 0.14 | 1 | 10 | 38.6927 | 52.9411 | 47.8884 | 38692.6967 | 52941.0546 | 2.9899e-06 | 0.10333 | 47888.4346
27 | 135 | CONCLUIDO | 13.4419 | 7.44 | 4.18 | 31.36 | 0.5 | 8 | 276.18 | 59.89 | 7.75 | 6 | 73.55 | 34296.82 | 67.02 | 203.57 | 18.42 | 13.05 | 2377.31 | 0.71 | 0.89 | 0.07 | 0.14 | 1 | 10 | 38.6726 | 52.9136 | 47.8636 | 38672.6388 | 52913.6105 | 2.9886e-06 | 0.10333 | 47863.6098
28 | 135 | CONCLUIDO | 13.5905 | 7.36 | 4.15 | 35.58 | 0.51 | 7 | 276.67 | 59.89 | 8 | 5 | 73.78 | 34356.83 | 66.35 | 203.56 | 17.34 | 13.05 | 1838.84 | 0.75 | 0.9 | 0.07 | 0.11 | 1 | 10 | 37.9317 | 51.8998 | 46.9466 | 37931.7024 | 51899.8287 | 3.0216e-06 | 0.10222 | 46946.5819
29 | 135 | CONCLUIDO | 13.6327 | 7.34 | 4.13 | 35.39 | 0.53 | 7 | 277.16 | 59.89 | 8.25 | 5 | 74.02 | 34416.93 | 65.93 | 203.56 | 16.7 | 13.05 | 1520.44 | 0.78 | 0.9 | 0.06 | 0.09 | 1 | 10 | 37.6068 | 51.4553 | 46.5445 | 37606.8111 | 51455.2981 | 3.031e-06 | 0.10194 | 46544.4766
30 | 135 | CONCLUIDO | 13.5844 | 7.36 | 4.15 | 35.61 | 0.55 | 7 | 277.65 | 59.89 | 8.5 | 5 | 74.26 | 34477.13 | 66.32 | 203.56 | 17.66 | 13.05 | 2001.41 | 0.74 | 0.9 | 0.06 | 0.11 | 1 | 10 | 37.9358 | 51.9055 | 46.9517 | 37935.8213 | 51905.4643 | 3.0203e-06 | 0.10222 | 46951.6796
31 | 135 | CONCLUIDO | 13.5573 | 7.38 | 4.17 | 35.74 | 0.56 | 7 | 278.13 | 59.89 | 8.75 | 5 | 74.5 | 34537.41 | 66.48 | 203.58 | 18.07 | 13.05 | 2204.64 | 0.72 | 0.9 | 0.07 | 0.13 | 1 | 10 | 38.1181 | 52.1549 | 47.1773 | 38118.1317 | 52154.9094 | 3.0143e-06 | 0.1025 | 47177.318
32 | 135 | CONCLUIDO | 13.5721 | 7.37 | 4.16 | 35.67 | 0.58 | 7 | 278.62 | 59.89 | 9 | 5 | 74.74 | 34597.8 | 66.12 | 203.56 | 17.83 | 13.05 | 2087.22 | 0.73 | 0.9 | 0.06 | 0.12 | 1 | 10 | 37.9113 | 51.8719 | 46.9213 | 37911.2968 | 51871.9088 | 3.0175e-06 | 0.10236 | 46921.3267
33 | 135 | CONCLUIDO | 13.5598 | 7.37 | 4.17 | 35.72 | 0.59 | 7 | 279.11 | 59.89 | 9.25 | 5 | 74.98 | 34658.27 | 66.02 | 203.56 | 18.06 | 13.05 | 2198.38 | 0.72 | 0.9 | 0.06 | 0.13 | 1 | 10 | 37.9264 | 51.8925 | 46.94 | 37926.3673 | 51892.5289 | 3.0148e-06 | 0.10236 | 46939.9788
34 | 135 | CONCLUIDO | 13.7023 | 7.3 | 4.14 | 41.42 | 0.6 | 6 | 279.61 | 59.89 | 9.5 | 4 | 75.22 | 34718.84 | 65.45 | 203.56 | 17.18 | 13.05 | 1762.89 | 0.76 | 0.9 | 0.06 | 0.1 | 1 | 10 | 37.2557 | 50.9749 | 46.1099 | 37255.704 | 50974.8978 | 3.0465e-06 | 0.10139 | 46109.9251
35 | 135 | CONCLUIDO | 13.7112 | 7.29 | 4.14 | 41.37 | 0.62 | 6 | 280.1 | 59.89 | 9.75 | 4 | 75.46 | 34779.51 | 65.33 | 203.56 | 17.04 | 13.05 | 1694.04 | 0.77 | 0.9 | 0.06 | 0.1 | 1 | 10 | 37.1847 | 50.8777 | 46.022 | 37184.6939 | 50877.7387 | 3.0485e-06 | 0.10125 | 46022.0387
36 | 135 | CONCLUIDO | 13.7059 | 7.3 | 4.14 | 41.4 | 0.63 | 6 | 280.59 | 59.89 | 10 | 4 | 75.7 | 34840.27 | 65.49 | 203.56 | 17.12 | 13.05 | 1733.59 | 0.76 | 0.9 | 0.06 | 0.1 | 1 | 10 | 37.2623 | 50.984 | 46.1181 | 37262.3238 | 50983.9553 | 3.0473e-06 | 0.10139 | 46118.1182
37 | 135 | CONCLUIDO | 13.7091 | 7.29 | 4.14 | 41.38 | 0.65 | 6 | 281.08 | 59.89 | 10.25 | 4 | 75.95 | 34901.13 | 65.44 | 203.56 | 17.05 | 13.05 | 1702.04 | 0.77 | 0.9 | 0.06 | 0.1 | 1 | 10 | 37.2338 | 50.9449 | 46.0828 | 37233.7504 | 50944.8599 | 3.048e-06 | 0.10125 | 46082.754
38 | 135 | CONCLUIDO | 13.7127 | 7.29 | 4.14 | 41.36 | 0.66 | 6 | 281.58 | 59.89 | 10.5 | 4 | 76.19 | 34962.08 | 65.35 | 203.57 | 16.92 | 13.05 | 1632.6 | 0.77 | 0.9 | 0.07 | 0.1 | 1 | 10 | 37.1888 | 50.8833 | 46.0271 | 37188.7814 | 50883.3313 | 3.0488e-06 | 0.10125 | 46027.0976
39 | 135 | CONCLUIDO | 13.7457 | 7.28 | 4.12 | 41.19 | 0.68 | 6 | 282.07 | 59.89 | 10.75 | 4 | 76.44 | 35023.13 | 64.78 | 203.56 | 16.41 | 13.05 | 1378.93 | 0.8 | 0.91 | 0.06 | 0.08 | 1 | 10 | 36.8335 | 50.3972 | 45.5874 | 36833.4876 | 50397.2027 | 3.0561e-06 | 0.10111 | 45587.3644
40 | 135 | CONCLUIDO | 13.7185 | 7.29 | 4.13 | 41.33 | 0.69 | 6 | 282.57 | 59.89 | 11 | 4 | 76.68 | 35084.28 | 64.79 | 203.56 | 16.95 | 13.05 | 1650.08 | 0.77 | 0.9 | 0.06 | 0.09 | 1 | 10 | 36.9294 | 50.5284 | 45.7061 | 36929.3924 | 50528.4239 | 3.0501e-06 | 0.10125 | 45706.062
41 | 135 | CONCLUIDO | 13.6835 | 7.31 | 4.15 | 41.52 | 0.71 | 6 | 283.06 | 59.89 | 11.25 | 4 | 76.93 | 35145.53 | 64.93 | 203.56 | 17.55 | 13.05 | 1951.8 | 0.74 | 0.9 | 0.06 | 0.11 | 1 | 10 | 37.1203 | 50.7896 | 45.9423 | 37120.2607 | 50789.5783 | 3.0423e-06 | 0.10153 | 45942.2922
42 | 135 | CONCLUIDO | 13.8414 | 7.22 | 4.12 | 49.43 | 0.72 | 5 | 283.56 | 59.89 | 11.5 | 3 | 77.18 | 35206.88 | 64.07 | 203.56 | 16.47 | 13.05 | 1416.04 | 0.79 | 0.91 | 0.06 | 0.08 | 1 | 10 | 36.3105 | 49.6816 | 44.9401 | 36310.485 | 49681.6075 | 3.0774e-06 | 0.10028 | 44940.0646
43 | 135 | CONCLUIDO | 13.8467 | 7.22 | 4.12 | 49.39 | 0.74 | 5 | 284.06 | 59.89 | 11.75 | 3 | 77.42 | 35268.32 | 64.1 | 203.57 | 16.39 | 13.05 | 1375.87 | 0.8 | 0.91 | 0.06 | 0.08 | 1 | 10 | 36.3091 | 49.6798 | 44.9384 | 36309.1383 | 49679.7649 | 3.0786e-06 | 0.10028 | 44938.3979
44 | 135 | CONCLUIDO | 13.8297 | 7.23 | 4.12 | 49.5 | 0.75 | 5 | 284.56 | 59.89 | 12 | 3 | 77.67 | 35329.87 | 64.29 | 203.56 | 16.65 | 13.05 | 1506.62 | 0.78 | 0.91 | 0.06 | 0.08 | 1 | 10 | 36.4266 | 49.8405 | 45.0838 | 36426.5838 | 49840.459 | 3.0748e-06 | 0.10042 | 45083.7556
45 | 135 | CONCLUIDO | 13.8424 | 7.22 | 4.12 | 49.42 | 0.77 | 5 | 285.06 | 59.89 | 12.25 | 3 | 77.92 | 35391.51 | 64.35 | 203.56 | 16.42 | 13.05 | 1390.38 | 0.79 | 0.91 | 0.06 | 0.08 | 1 | 10 | 36.4181 | 49.8288 | 45.0732 | 36418.0839 | 49828.829 | 3.0776e-06 | 0.10028 | 45073.2355
46 | 135 | CONCLUIDO | 13.8462 | 7.22 | 4.12 | 49.4 | 0.78 | 5 | 285.56 | 59.89 | 12.5 | 3 | 78.17 | 35453.26 | 64.22 | 203.56 | 16.41 | 13.05 | 1385.22 | 0.8 | 0.91 | 0.06 | 0.08 | 1 | 10 | 36.3575 | 49.746 | 44.9983 | 36357.5412 | 49745.9918 | 3.0785e-06 | 0.10028 | 44998.3042
47 | 135 | CONCLUIDO | 13.844 | 7.22 | 4.12 | 49.41 | 0.79 | 5 | 286.06 | 59.89 | 12.75 | 3 | 78.42 | 35515.1 | 64.26 | 203.56 | 16.38 | 13.05 | 1368.57 | 0.8 | 0.91 | 0.06 | 0.08 | 1 | 10 | 36.3787 | 49.775 | 45.0245 | 36378.7265 | 49774.9785 | 3.078e-06 | 0.10028 | 45024.5244
48 | 135 | CONCLUIDO | 13.8632 | 7.21 | 4.11 | 49.29 | 0.81 | 5 | 286.56 | 59.89 | 13 | 3 | 78.68 | 35577.18 | 63.97 | 203.56 | 15.99 | 13.05 | 1175.57 | 0.82 | 0.91 | 0.06 | 0.07 | 1 | 10 | 36.1946 | 49.5231 | 44.7967 | 36194.6363 | 49523.0982 | 3.0823e-06 | 0.10014 | 44796.6832
49 | 135 | CONCLUIDO | 13.8728 | 7.21 | 4.1 | 49.23 | 0.82 | 5 | 287.07 | 59.89 | 13.25 | 3 | 78.93 | 35639.23 | 63.77 | 203.56 | 15.97 | 13.05 | 1166.54 | 0.82 | 0.91 | 0.06 | 0.06 | 1 | 10 | 36.0704 | 49.3531 | 44.6429 | 36070.3957 | 49353.1068 | 3.0844e-06 | 0.10014 | 44642.9155
50 | 135 | CONCLUIDO | 13.8467 | 7.22 | 4.12 | 49.39 | 0.84 | 5 | 287.57 | 59.89 | 13.5 | 3 | 79.18 | 35701.38 | 63.87 | 203.57 | 16.4 | 13.05 | 1381.03 | 0.8 | 0.91 | 0.06 | 0.08 | 1 | 10 | 36.2187 | 49.5561 | 44.8265 | 36218.7449 | 49556.0846 | 3.0786e-06 | 0.10028 | 44826.5215
51 | 135 | CONCLUIDO | 13.8206 | 7.24 | 4.13 | 49.56 | 0.85 | 5 | 288.08 | 59.89 | 13.75 | 3 | 79.44 | 35763.64 | 63.84 | 203.56 | 16.89 | 13.05 | 1623.21 | 0.77 | 0.9 | 0.06 | 0.09 | 1 | 10 | 36.2948 | 49.6601 | 44.9206 | 36294.7588 | 49660.0903 | 3.0728e-06 | 0.10056 | 44920.6009
52 | 135 | CONCLUIDO | 13.8323 | 7.23 | 4.12 | 49.48 | 0.86 | 5 | 288.58 | 59.89 | 14 | 3 | 79.69 | 35826 | 63.61 | 203.6 | 16.6 | 13.05 | 1481.45 | 0.79 | 0.91 | 0.06 | 0.08 | 1 | 10 | 36.1526 | 49.4656 | 44.7446 | 36152.5825 | 49465.5582 | 3.0754e-06 | 0.10042 | 44744.6348
53 | 135 | CONCLUIDO | 13.8323 | 7.23 | 4.12 | 49.48 | 0.88 | 5 | 289.09 | 59.89 | 14.25 | 3 | 79.95 | 35888.47 | 63.3 | 203.56 | 16.67 | 13.05 | 1515.42 | 0.78 | 0.91 | 0.06 | 0.08 | 1 | 10 | 36.0306 | 49.2987 | 44.5937 | 36030.621 | 49298.6852 | 3.0754e-06 | 0.10042 | 44593.6879
54 | 135 | CONCLUIDO | 13.8206 | 7.24 | 4.13 | 49.56 | 0.89 | 5 | 289.6 | 59.89 | 14.5 | 3 | 80.21 | 35951.04 | 63.16 | 203.58 | 16.83 | 13.05 | 1597.19 | 0.78 | 0.9 | 0.06 | 0.09 | 1 | 10 | 36.027 | 49.2937 | 44.5892 | 36027.0041 | 49293.7363 | 3.0728e-06 | 0.10056 | 44589.2113
55 | 135 | CONCLUIDO | 13.8329 | 7.23 | 4.12 | 49.48 | 0.91 | 5 | 290.1 | 59.89 | 14.75 | 3 | 80.47 | 36013.72 | 62.91 | 203.56 | 16.6 | 13.05 | 1480.62 | 0.79 | 0.91 | 0.06 | 0.08 | 1 | 10 | 35.8757 | 49.0867 | 44.402 | 35875.7158 | 49086.737 | 3.0755e-06 | 0.10042 | 44401.9678
56 | 135 | CONCLUIDO | 13.9833 | 7.15 | 4.1 | 61.44 | 0.92 | 4 | 290.61 | 59.89 | 15 | 2 | 80.73 | 36076.5 | 62.26 | 203.56 | 15.69 | 13.05 | 1030.08 | 0.83 | 0.91 | 0.06 | 0.06 | 1 | 10 | 35.2105 | 48.1765 | 43.5786 | 35210.4561 | 48176.4994 | 3.109e-06 | 0.099306 | 43578.6019
57 | 135 | CONCLUIDO | 14.004 | 7.14 | 4.09 | 61.28 | 0.93 | 4 | 291.12 | 59.89 | 15.25 | 2 | 80.99 | 36139.39 | 62.07 | 203.56 | 15.33 | 13.05 | 849.08 | 0.85 | 0.91 | 0.06 | 0.05 | 1 | 10 | 35.0651 | 47.9776 | 43.3987 | 35065.11 | 47977.6305 | 3.1136e-06 | 0.099167 | 43398.7127
58 | 135 | CONCLUIDO | 14.0078 | 7.14 | 4.08 | 61.25 | 0.95 | 4 | 291.63 | 59.89 | 15.5 | 2 | 81.25 | 36202.38 | 62.01 | 203.56 | 15.35 | 13.05 | 857.53 | 0.85 | 0.91 | 0.06 | 0.04 | 1 | 10 | 35.0109 | 47.9035 | 43.3317 | 35010.925 | 47903.4921 | 3.1144e-06 | 0.099167 | 43331.6501
59 | 135 | CONCLUIDO | 13.9936 | 7.15 | 4.09 | 61.36 | 0.96 | 4 | 292.15 | 59.89 | 15.75 | 2 | 81.51 | 36265.48 | 62.07 | 203.56 | 15.58 | 13.05 | 976.91 | 0.84 | 0.91 | 0.06 | 0.05 | 1 | 10 | 35.0902 | 48.0119 | 43.4298 | 35090.188 | 48011.9433 | 3.1113e-06 | 0.099306 | 43429.7509
60 | 135 | CONCLUIDO | 13.9762 | 7.16 | 4.1 | 61.5 | 0.97 | 4 | 292.66 | 59.89 | 16 | 2 | 81.77 | 36328.69 | 62.19 | 203.56 | 15.95 | 13.05 | 1158.56 | 0.82 | 0.91 | 0.06 | 0.06 | 1 | 10 | 35.2006 | 48.163 | 43.5664 | 35200.5714 | 48162.9747 | 3.1074e-06 | 0.099444 | 43566.368
61 | 135 | CONCLUIDO | 13.9784 | 7.15 | 4.1 | 61.48 | 0.99 | 4 | 293.17 | 59.89 | 16.25 | 2 | 82.03 | 36392.01 | 62.13 | 203.56 | 15.85 | 13.05 | 1107.71 | 0.82 | 0.91 | 0.06 | 0.06 | 1 | 10 | 35.1715 | 48.1232 | 43.5304 | 35171.4924 | 48123.1875 | 3.1079e-06 | 0.099306 | 43530.378
62 | 135 | CONCLUIDO | 13.9773 | 7.15 | 4.1 | 61.49 | 1 | 4 | 293.69 | 59.89 | 16.5 | 2 | 82.3 | 36455.44 | 62.06 | 203.56 | 15.87 | 13.05 | 1117.93 | 0.82 | 0.91 | 0.06 | 0.06 | 1 | 10 | 35.1469 | 48.0895 | 43.4999 | 35146.8501 | 48089.4709 | 3.1076e-06 | 0.099306 | 43499.8793
63 | 135 | CONCLUIDO | 13.9773 | 7.15 | 4.1 | 61.49 | 1.01 | 4 | 294.2 | 59.89 | 16.75 | 2 | 82.56 | 36518.97 | 61.96 | 203.56 | 15.88 | 13.05 | 1125.64 | 0.82 | 0.91 | 0.06 | 0.06 | 1 | 10 | 35.1079 | 48.0362 | 43.4517 | 35107.9159 | 48036.1993 | 3.1076e-06 | 0.099306 | 43451.6919
64 | 135 | CONCLUIDO | 13.9741 | 7.16 | 4.1 | 61.51 | 1.03 | 4 | 294.72 | 59.89 | 17 | 2 | 82.83 | 36582.62 | 62 | 203.56 | 15.89 | 13.05 | 1132.01 | 0.82 | 0.91 | 0.06 | 0.06 | 1 | 10 | 35.1316 | 48.0686 | 43.481 | 35131.5708 | 48068.5651 | 3.1069e-06 | 0.099444 | 43480.9687
65 | 135 | CONCLUIDO | 13.9811 | 7.15 | 4.1 | 61.46 | 1.04 | 4 | 295.23 | 59.89 | 17.25 | 2 | 83.1 | 36646.38 | 61.86 | 203.56 | 15.74 | 13.05 | 1052.94 | 0.83 | 0.91 | 0.06 | 0.06 | 1 | 10 | 35.06 | 47.9706 | 43.3924 | 35059.9895 | 47970.6244 | 3.1085e-06 | 0.099306 | 43392.3754
66 | 135 | CONCLUIDO | 13.9974 | 7.14 | 4.09 | 61.33 | 1.05 | 4 | 295.75 | 59.89 | 17.5 | 2 | 83.36 | 36710.24 | 61.61 | 203.56 | 15.44 | 13.05 | 904.51 | 0.85 | 0.91 | 0.06 | 0.05 | 1 | 10 | 34.9019 | 47.7543 | 43.1967 | 34901.8676 | 47754.275 | 3.1121e-06 | 0.099167 | 43196.674
67 | 135 | CONCLUIDO | 13.9996 | 7.14 | 4.09 | 61.32 | 1.07 | 4 | 296.27 | 59.89 | 17.75 | 2 | 83.63 | 36774.22 | 61.45 | 203.56 | 15.5 | 13.05 | 937.37 | 0.84 | 0.91 | 0.06 | 0.05 | 1 | 10 | 34.8345 | 47.6621 | 43.1133 | 34834.4991 | 47662.0985 | 3.1126e-06 | 0.099167 | 43113.2947
68 | 135 | CONCLUIDO | 13.9849 | 7.15 | 4.1 | 61.43 | 1.08 | 4 | 296.79 | 59.89 | 18 | 2 | 83.9 | 36838.32 | 61.48 | 203.59 | 15.74 | 13.05 | 1056.11 | 0.83 | 0.91 | 0.06 | 0.05 | 1 | 10 | 34.9031 | 47.756 | 43.1982 | 34903.1326 | 47756.0058 | 3.1093e-06 | 0.099306 | 43198.2397
69 | 135 | CONCLUIDO | 13.9697 | 7.16 | 4.1 | 61.55 | 1.09 | 4 | 297.31 | 59.89 | 18.25 | 2 | 84.17 | 36902.52 | 61.69 | 203.56 | 16.04 | 13.05 | 1205.15 | 0.81 | 0.91 | 0.06 | 0.06 | 1 | 10 | 35.0212 | 47.9176 | 43.3444 | 35021.2488 | 47917.6177 | 3.1059e-06 | 0.099444 | 43344.4275
70 | 135 | CONCLUIDO | 13.9692 | 7.16 | 4.1 | 61.55 | 1.11 | 4 | 297.83 | 59.89 | 18.5 | 2 | 84.45 | 36966.84 | 61.44 | 203.56 | 16 | 13.05 | 1185.48 | 0.82 | 0.91 | 0.06 | 0.06 | 1 | 10 | 34.925 | 47.786 | 43.2254 | 34925.0392 | 47785.9794 | 3.1058e-06 | 0.099444 | 43225.3526
71 | 135 | CONCLUIDO | 13.9692 | 7.16 | 4.1 | 61.55 | 1.12 | 4 | 298.35 | 59.89 | 18.75 | 2 | 84.72 | 37031.27 | 61.23 | 203.56 | 16.02 | 13.05 | 1194.95 | 0.81 | 0.91 | 0.06 | 0.06 | 1 | 10 | 34.8432 | 47.674 | 43.1241 | 34843.2298 | 47674.0442 | 3.1058e-06 | 0.099444 | 43124.1003
72 | 135 | CONCLUIDO | 13.9735 | 7.16 | 4.1 | 61.52 | 1.13 | 4 | 298.88 | 59.89 | 19 | 2 | 84.99 | 37095.82 | 61.03 | 203.56 | 15.94 | 13.05 | 1153 | 0.82 | 0.91 | 0.06 | 0.06 | 1 | 10 | 34.7552 | 47.5536 | 43.0152 | 34755.229 | 47553.6376 | 3.1068e-06 | 0.099444 | 43015.1852
73 | 135 | CONCLUIDO | 13.9697 | 7.16 | 4.1 | 61.55 | 1.15 | 4 | 299.4 | 59.89 | 19.25 | 2 | 85.27 | 37160.49 | 60.81 | 203.56 | 16 | 13.05 | 1182.96 | 0.82 | 0.91 | 0.06 | 0.06 | 1 | 10 | 34.6784 | 47.4486 | 42.9201 | 34678.4409 | 47448.5728 | 3.1059e-06 | 0.099444 | 42920.1476
74 | 135 | CONCLUIDO | 13.9811 | 7.15 | 4.1 | 61.46 | 1.16 | 4 | 299.93 | 59.89 | 19.5 | 2 | 85.54 | 37225.39 | 60.46 | 203.56 | 15.74 | 13.05 | 1053.47 | 0.83 | 0.91 | 0.06 | 0.06 | 1 | 10 | 34.5151 | 47.225 | 42.7179 | 34515.058 | 47225.0251 | 3.1085e-06 | 0.099306 | 42717.935
75 | 135 | CONCLUIDO | 13.992 | 7.15 | 4.09 | 61.38 | 1.17 | 4 | 300.45 | 59.89 | 19.75 | 2 | 85.82 | 37290.29 | 60.04 | 203.57 | 15.59 | 13.05 | 978.51 | 0.84 | 0.91 | 0.06 | 0.05 | 1 | 10 | 34.3044 | 46.9368 | 42.4573 | 34304.4385 | 46936.8461 | 3.1109e-06 | 0.099306 | 42457.2594
76 | 135 | CONCLUIDO | 13.9866 | 7.15 | 4.09 | 61.42 | 1.18 | 4 | 300.98 | 59.89 | 20 | 2 | 86.09 | 37355.31 | 59.75 | 203.56 | 15.72 | 13.05 | 1044.36 | 0.83 | 0.91 | 0.06 | 0.05 | 1 | 10 | 34.2041 | 46.7995 | 42.3331 | 34204.0822 | 46799.5342 | 3.1097e-06 | 0.099306 | 42333.0523
77 | 135 | CONCLUIDO | 13.9697 | 7.16 | 4.1 | 61.55 | 1.2 | 4 | 301.51 | 59.89 | 20.25 | 2 | 86.37 | 37420.44 | 59.53 | 203.56 | 16.04 | 13.05 | 1203.55 | 0.81 | 0.91 | 0.06 | 0.06 | 1 | 10 | 34.1798 | 46.7663 | 42.303 | 34179.8113 | 46766.3257 | 3.1059e-06 | 0.099444 | 42303.0132
78 | 135 | CONCLUIDO | 13.9638 | 7.16 | 4.11 | 61.59 | 1.21 | 4 | 302.04 | 59.89 | 20.5 | 2 | 86.65 | 37485.7 | 59.37 | 203.56 | 16.12 | 13.05 | 1245.64 | 0.81 | 0.91 | 0.06 | 0.07 | 1 | 10 | 34.153 | 46.7297 | 42.2699 | 34153.0293 | 46729.6814 | 3.1046e-06 | 0.099444 | 42269.8662
79 | 135 | CONCLUIDO | 13.9638 | 7.16 | 4.11 | 61.59 | 1.22 | 4 | 302.57 | 59.89 | 20.75 | 2 | 86.93 | 37551.07 | 59.14 | 203.56 | 16.13 | 13.05 | 1248.84 | 0.81 | 0.91 | 0.06 | 0.07 | 1 | 10 | 34.0634 | 46.607 | 42.1589 | 34063.3939 | 46607.0383 | 3.1046e-06 | 0.099444 | 42158.928
80 | 135 | CONCLUIDO | 14.116 | 7.08 | 4.08 | 81.59 | 1.23 | 3 | 303.1 | 59.89 | 21 | 1 | 87.21 | 37616.56 | 58.47 | 203.58 | 15.21 | 13.05 | 794.6 | 0.86 | 0.92 | 0.06 | 0.04 | 1 | 10 | 33.3901 | 45.6858 | 41.3256 | 33390.0896 | 45685.7937 | 3.1385e-06 | 0.098333 | 41325.6057
81 | 135 | CONCLUIDO | 14.1265 | 7.08 | 4.07 | 81.48 | 1.25 | 3 | 303.63 | 59.89 | 21.25 | 1 | 87.49 | 37682.17 | 58.56 | 203.56 | 15.03 | 13.05 | 703.54 | 0.87 | 0.92 | 0.06 | 0.03 | 1 | 10 | 33.3797 | 45.6716 | 41.3127 | 33379.6977 | 45671.575 | 3.1408e-06 | 0.098333 | 41312.744
82 | 135 | CONCLUIDO | 14.1348 | 7.07 | 4.07 | 81.4 | 1.26 | 3 | 304.16 | 59.89 | 21.5 | 1 | 87.78 | 37747.91 | 58.56 | 203.56 | 14.89 | 13.05 | 636.04 | 0.88 | 0.92 | 0.06 | 0.03 | 1 | 10 | 33.3608 | 45.6457 | 41.2893 | 33360.7679 | 45645.6745 | 3.1427e-06 | 0.098194 | 41289.3154
83 | 135 | CONCLUIDO | 14.1393 | 7.07 | 4.07 | 81.36 | 1.27 | 3 | 304.7 | 59.89 | 21.75 | 1 | 88.06 | 37813.76 | 58.62 | 203.56 | 14.85 | 13.05 | 614 | 0.88 | 0.92 | 0.06 | 0.03 | 1 | 10 | 33.3739 | 45.6636 | 41.3055 | 33373.8739 | 45663.6066 | 3.1437e-06 | 0.098194 | 41305.5361
84 | 135 | CONCLUIDO | 14.1371 | 7.07 | 4.07 | 81.38 | 1.28 | 3 | 305.23 | 59.89 | 22 | 1 | 88.35 | 37879.74 | 58.89 | 203.56 | 14.9 | 13.05 | 641.85 | 0.88 | 0.92 | 0.06 | 0.03 | 1 | 10 | 33.4827 | 45.8125 | 41.4402 | 33482.6935 | 45812.4983 | 3.1432e-06 | 0.098194 | 41440.2178
85 | 135 | CONCLUIDO | 14.1293 | 7.08 | 4.07 | 81.46 | 1.3 | 3 | 305.77 | 59.89 | 22.25 | 1 | 88.63 | 37945.85 | 59.03 | 203.56 | 15.01 | 13.05 | 696.41 | 0.87 | 0.92 | 0.06 | 0.03 | 1 | 10 | 33.5545 | 45.9107 | 41.5291 | 33554.498 | 45910.7445 | 3.1414e-06 | 0.098333 | 41529.0875
86 | 135 | CONCLUIDO | 14.1226 | 7.08 | 4.08 | 81.52 | 1.31 | 3 | 306.31 | 59.89 | 22.5 | 1 | 88.92 | 38012.07 | 59.06 | 203.56 | 15.16 | 13.05 | 770.15 | 0.86 | 0.92 | 0.06 | 0.04 | 1 | 10 | 33.6028 | 45.9768 | 41.5888 | 33602.7601 | 45976.7788 | 3.1399e-06 | 0.098333 | 41588.8196
87 | 135 | CONCLUIDO | 14.1127 | 7.09 | 4.08 | 81.62 | 1.32 | 3 | 306.84 | 59.89 | 22.75 | 1 | 89.21 | 38078.42 | 59.19 | 203.56 | 15.33 | 13.05 | 854.45 | 0.85 | 0.92 | 0.06 | 0.04 | 1 | 10 | 33.6756 | 46.0764 | 41.6789 | 33675.5638 | 46076.3921 | 3.1377e-06 | 0.098472 | 41678.9259
88 | 135 | CONCLUIDO | 14.1176 | 7.08 | 4.08 | 81.57 | 1.33 | 3 | 307.38 | 59.89 | 23 | 1 | 89.5 | 38144.9 | 59.21 | 203.56 | 15.19 | 13.05 | 787.38 | 0.86 | 0.92 | 0.06 | 0.04 | 1 | 10 | 33.6718 | 46.0712 | 41.6742 | 33671.7803 | 46071.2153 | 3.1388e-06 | 0.098333 | 41674.2431
89 | 135 | CONCLUIDO | 14.1271 | 7.08 | 4.07 | 81.48 | 1.35 | 3 | 307.92 | 59.89 | 23.25 | 1 | 89.79 | 38211.5 | 59.23 | 203.56 | 15.02 | 13.05 | 699.29 | 0.87 | 0.92 | 0.06 | 0.03 | 1 | 10 | 33.6365 | 46.0229 | 41.6305 | 33636.4576 | 46022.8853 | 3.1409e-06 | 0.098333 | 41630.5257
90 | 135 | CONCLUIDO | 14.1332 | 7.08 | 4.07 | 81.42 | 1.36 | 3 | 308.46 | 59.89 | 23.5 | 1 | 90.08 | 38278.23 | 59.17 | 203.56 | 14.91 | 13.05 | 644.67 | 0.88 | 0.92 | 0.06 | 0.03 | 1 | 10 | 33.5997 | 45.9726 | 41.585 | 33599.6923 | 45972.5813 | 3.1423e-06 | 0.098333 | 41585.0227
91 | 135 | CONCLUIDO | 14.1354 | 7.07 | 4.07 | 81.39 | 1.37 | 3 | 309.01 | 59.89 | 23.75 | 1 | 90.37 | 38345.09 | 59.13 | 203.56 | 14.92 | 13.05 | 649.86 | 0.87 | 0.92 | 0.06 | 0.03 | 1 | 10 | 33.5789 | 45.9441 | 41.5593 | 33578.8791 | 45944.1038 | 3.1428e-06 | 0.098194 | 41559.263
92 | 135 | CONCLUIDO | 14.1309 | 7.08 | 4.07 | 81.44 | 1.38 | 3 | 309.55 | 59.89 | 24 | 1 | 90.66 | 38412.07 | 59.11 | 203.56 | 14.99 | 13.05 | 685.34 | 0.87 | 0.92 | 0.06 | 0.03 | 1 | 10 | 33.5817 | 45.948 | 41.5628 | 33581.7319 | 45948.0072 | 3.1418e-06 | 0.098333 | 41562.7938
93 | 135 | CONCLUIDO | 14.1237 | 7.08 | 4.08 | 81.51 | 1.39 | 3 | 310.09 | 59.89 | 24.25 | 1 | 90.96 | 38479.19 | 59.15 | 203.56 | 15.12 | 13.05 | 750.53 | 0.86 | 0.92 | 0.06 | 0.04 | 1 | 10 | 33.635 | 46.0209 | 41.6287 | 33634.975 | 46020.8566 | 3.1402e-06 | 0.098333 | 41628.6906
94 | 135 | CONCLUIDO | 14.1149 | 7.08 | 4.08 | 81.6 | 1.41 | 3 | 310.64 | 59.89 | 24.5 | 1 | 91.25 | 38546.43 | 59.14 | 203.56 | 15.28 | 13.05 | 832.44 | 0.85 | 0.92 | 0.06 | 0.04 | 1 | 10 | 33.6509 | 46.0426 | 41.6483 | 33650.8539 | 46042.5829 | 3.1382e-06 | 0.098333 | 41648.3434
95 | 135 | CONCLUIDO | 14.1116 | 7.09 | 4.08 | 81.63 | 1.42 | 3 | 311.19 | 59.89 | 24.75 | 1 | 91.55 | 38613.8 | 59.12 | 203.57 | 15.3 | 13.05 | 837.8 | 0.85 | 0.92 | 0.06 | 0.04 | 1 | 10 | 33.651 | 46.0428 | 41.6486 | 33651.0397 | 46042.8371 | 3.1375e-06 | 0.098472 | 41648.5734
96 | 135 | CONCLUIDO | 14.1215 | 7.08 | 4.08 | 81.53 | 1.43 | 3 | 311.73 | 59.89 | 25 | 1 | 91.85 | 38681.31 | 58.96 | 203.56 | 15.11 | 13.05 | 743.27 | 0.86 | 0.92 | 0.06 | 0.04 | 1 | 10 | 33.5667 | 45.9274 | 41.5442 | 33566.6865 | 45927.4214 | 3.1397e-06 | 0.098333 | 41544.1728
97 | 135 | CONCLUIDO | 14.1304 | 7.08 | 4.07 | 81.44 | 1.44 | 3 | 312.28 | 59.89 | 25.25 | 1 | 92.15 | 38749.07 | 58.86 | 203.56 | 14.98 | 13.05 | 678.1 | 0.87 | 0.92 | 0.06 | 0.03 | 1 | 10 | 33.4866 | 45.8178 | 41.445 | 33486.5691 | 45817.8011 | 3.1417e-06 | 0.098333 | 41445.0145
98 | 135 | CONCLUIDO | 14.1293 | 7.08 | 4.07 | 81.46 | 1.45 | 3 | 312.83 | 59.89 | 25.5 | 0 | 92.44 | 38816.85 | 58.96 | 203.56 | 14.94 | 13.05 | 660.88 | 0.87 | 0.92 | 0.06 | 0.03 | 1 | 10 | 33.5275 | 45.8739 | 41.4957 | 33527.5372 | 45873.8555 | 3.1414e-06 | 0.098333 | 41495.7191

## RESULTADOS_14
Unnamed: 0 | Volume de calda [L] | STATUS | Capacidade operacional [ha/h] | Tempo de missao [h] | Tempo util [h] | Tempo por voo [min] | Autonomia Projetada [h] | N° Voos | MTOW [kg] | Massa Estrutura [kg] | Combustível [kg] | Abastecimentos | Massa gerador | Potência gerador [W] | Combustível consumido [L] | Calda cons [L] | Distância percorrida [km] | Distância Pulverizando [km] | RTL ACUMULADO[m] | EOC [km/km] | EOC [h/h] | Tempo de manobra [h] | Tempo rtl_rtw [h] | V pulv [m/s] | V desloc [m/s] | Preço Total por ha Simples [R$/ha] | Preço Total por ha Presumido [R$/ha] | Preço Total por ha Real [R$/ha] | Preço Total Simples [R$] | Preço Total Presumido [R$] | Prod CAPEX [ha/h/R$] | Dias Trabalhados | Preço Total Real [R$]
0 | 80 | CONCLUIDO | 11.5436 | 8.66 | 4.92 | 6.71 | 0.11 | 44 | 159.12 | 50.28 | 1 | 42 | 27.84 | 19859.16 | 59.41 | 203.63 | 41.6 | 13.05 | 13784.08 | 0.31 | 0.76 | 0.12 | 0.88 | 1 | 10 | 40.6222 | 55.5812 | 50.2766 | 40622.2475 | 55581.1512 | 2.7874e-06 | 0.12028 | 50276.5641
1 | 80 | CONCLUIDO | 12.301 | 8.13 | 4.71 | 8.31 | 0.14 | 34 | 159.48 | 50.28 | 1.25 | 32 | 27.95 | 19902.91 | 56.57 | 203.58 | 34.83 | 13.05 | 10449.54 | 0.37 | 0.79 | 0.11 | 0.67 | 1 | 10 | 36.5412 | 49.9973 | 45.2256 | 36541.2237 | 49997.3143 | 2.9703e-06 | 0.11292 | 45225.6408
2 | 80 | CONCLUIDO | 12.8041 | 7.81 | 4.58 | 9.82 | 0.17 | 28 | 159.83 | 50.28 | 1.5 | 26 | 28.05 | 19946.71 | 54.85 | 203.61 | 31.01 | 13.05 | 8571.84 | 0.42 | 0.82 | 0.1 | 0.54 | 1 | 10 | 34.1863 | 46.7752 | 42.3111 | 34186.3288 | 46775.2433 | 3.0917e-06 | 0.10847 | 42311.0798
3 | 80 | CONCLUIDO | 13.2548 | 7.54 | 4.48 | 11.68 | 0.19 | 23 | 160.19 | 50.28 | 1.75 | 21 | 28.16 | 19990.53 | 53.3 | 203.59 | 27.63 | 13.05 | 6905.44 | 0.47 | 0.83 | 0.09 | 0.44 | 1 | 10 | 32.2554 | 44.1333 | 39.9213 | 32255.4258 | 44133.2966 | 3.2006e-06 | 0.10472 | 39921.2767
4 | 80 | CONCLUIDO | 13.5808 | 7.36 | 4.39 | 13.18 | 0.22 | 20 | 160.54 | 50.28 | 2 | 18 | 28.26 | 20034.4 | 52.07 | 203.57 | 24.76 | 13.05 | 5485.42 | 0.53 | 0.85 | 0.09 | 0.35 | 1 | 10 | 30.8629 | 42.228 | 38.1978 | 30862.8936 | 42227.9726 | 3.2793e-06 | 0.10222 | 38197.7941
5 | 80 | CONCLUIDO | 13.6353 | 7.33 | 4.43 | 14.76 | 0.25 | 18 | 160.9 | 50.28 | 2.25 | 16 | 28.37 | 20078.3 | 52.24 | 203.61 | 26.72 | 13.05 | 6477.3 | 0.49 | 0.84 | 0.07 | 0.39 | 1 | 10 | 30.8868 | 42.2606 | 38.2273 | 30886.7575 | 42260.6242 | 3.2924e-06 | 0.10181 | 38227.3296
6 | 80 | CONCLUIDO | 13.912 | 7.19 | 4.35 | 16.31 | 0.27 | 16 | 161.26 | 50.28 | 2.5 | 14 | 28.48 | 20122.23 | 50.97 | 203.56 | 23.68 | 13.05 | 4966.34 | 0.55 | 0.86 | 0.08 | 0.31 | 1 | 10 | 29.6655 | 40.5897 | 36.7159 | 29665.5451 | 40589.7075 | 3.3593e-06 | 0.099861 | 36715.8828
7 | 80 | CONCLUIDO | 14.0143 | 7.14 | 4.33 | 17.31 | 0.3 | 15 | 161.61 | 50.28 | 2.75 | 13 | 28.58 | 20166.2 | 50.52 | 203.59 | 23 | 13.05 | 4627.85 | 0.57 | 0.86 | 0.08 | 0.29 | 1 | 10 | 29.2508 | 40.0223 | 36.2026 | 29250.8348 | 40022.2826 | 3.384e-06 | 0.099167 | 36202.6121
8 | 80 | CONCLUIDO | 14.2371 | 7.02 | 4.28 | 19.76 | 0.33 | 13 | 161.97 | 50.28 | 3 | 11 | 28.69 | 20210.21 | 49.78 | 203.56 | 21.52 | 13.05 | 3899.56 | 0.61 | 0.87 | 0.07 | 0.24 | 1 | 10 | 28.4482 | 38.924 | 35.2092 | 28448.1589 | 38924.0261 | 3.4378e-06 | 0.0975 | 35209.1716
9 | 80 | CONCLUIDO | 14.3489 | 6.97 | 4.26 | 21.29 | 0.35 | 12 | 162.33 | 50.28 | 3.25 | 10 | 28.8 | 20254.26 | 49.22 | 203.56 | 20.78 | 13.05 | 3532.54 | 0.63 | 0.88 | 0.07 | 0.22 | 1 | 10 | 27.9924 | 38.3005 | 34.6451 | 27992.4296 | 38300.4771 | 3.4648e-06 | 0.096806 | 34645.1333
10 | 80 | CONCLUIDO | 14.4532 | 6.92 | 4.24 | 23.13 | 0.38 | 11 | 162.68 | 50.28 | 3.5 | 9 | 28.9 | 20298.34 | 48.69 | 203.59 | 20.24 | 13.05 | 3270.21 | 0.64 | 0.88 | 0.07 | 0.2 | 1 | 10 | 27.5683 | 37.7202 | 34.1202 | 27568.2896 | 37720.1501 | 3.4899e-06 | 0.096111 | 34120.1919
11 | 80 | CONCLUIDO | 14.459 | 6.92 | 4.24 | 23.11 | 0.41 | 11 | 163.04 | 50.28 | 3.75 | 9 | 29.01 | 20342.46 | 48.55 | 203.57 | 20.14 | 13.05 | 3218.38 | 0.65 | 0.88 | 0.07 | 0.2 | 1 | 10 | 27.5053 | 37.634 | 34.0423 | 27505.3204 | 37633.9928 | 3.4913e-06 | 0.096111 | 34042.2573
12 | 80 | CONCLUIDO | 14.6455 | 6.83 | 4.18 | 25.09 | 0.43 | 10 | 163.4 | 50.28 | 4 | 8 | 29.12 | 20386.62 | 47.6 | 203.56 | 18.4 | 13.05 | 2354.16 | 0.71 | 0.89 | 0.07 | 0.14 | 1 | 10 | 26.721 | 36.5608 | 33.0715 | 26720.9958 | 36560.8452 | 3.5364e-06 | 0.094861 | 33071.5295
13 | 80 | CONCLUIDO | 14.6687 | 6.82 | 4.2 | 28.02 | 0.46 | 9 | 163.76 | 50.28 | 4.25 | 7 | 29.23 | 20430.81 | 47.45 | 203.56 | 19.08 | 13.05 | 2702.33 | 0.68 | 0.89 | 0.07 | 0.16 | 1 | 10 | 26.6596 | 36.4768 | 32.9955 | 26659.5742 | 36476.8056 | 3.542e-06 | 0.094722 | 32995.5105
14 | 80 | CONCLUIDO | 14.6604 | 6.82 | 4.21 | 28.04 | 0.49 | 9 | 164.12 | 50.28 | 4.5 | 7 | 29.34 | 20475.04 | 47.56 | 203.59 | 19.21 | 13.05 | 2764.17 | 0.68 | 0.89 | 0.07 | 0.17 | 1 | 10 | 26.7313 | 36.575 | 33.0843 | 26731.3441 | 36575.0043 | 3.54e-06 | 0.094722 | 33084.3372
15 | 80 | CONCLUIDO | 14.6568 | 6.82 | 4.21 | 28.06 | 0.51 | 9 | 164.48 | 50.28 | 4.75 | 7 | 29.45 | 20519.3 | 47.26 | 203.56 | 19.29 | 13.05 | 2803.09 | 0.68 | 0.89 | 0.07 | 0.17 | 1 | 10 | 26.626 | 36.4309 | 32.954 | 26626.0448 | 36430.9292 | 3.5391e-06 | 0.094722 | 32954.0124
16 | 80 | CONCLUIDO | 14.785 | 6.76 | 4.18 | 31.36 | 0.54 | 8 | 164.83 | 50.28 | 5 | 6 | 29.55 | 20563.61 | 46.67 | 203.59 | 18.41 | 13.05 | 2369.04 | 0.71 | 0.89 | 0.07 | 0.14 | 1 | 10 | 26.1417 | 35.7683 | 32.3546 | 26141.7219 | 35768.2572 | 3.5701e-06 | 0.093889 | 32354.5849
17 | 80 | CONCLUIDO | 14.7783 | 6.77 | 4.18 | 31.38 | 0.56 | 8 | 165.19 | 50.28 | 5.25 | 6 | 29.66 | 20607.95 | 46.37 | 203.58 | 18.5 | 13.05 | 2412.65 | 0.71 | 0.89 | 0.07 | 0.14 | 1 | 10 | 26.0427 | 35.6327 | 32.232 | 26042.6772 | 35632.7399 | 3.5684e-06 | 0.094028 | 32232.0012
18 | 80 | CONCLUIDO | 14.9297 | 6.7 | 4.15 | 35.55 | 0.59 | 7 | 165.55 | 50.28 | 5.5 | 5 | 29.77 | 20652.33 | 45.59 | 203.56 | 17.23 | 13.05 | 1787.08 | 0.76 | 0.9 | 0.07 | 0.11 | 1 | 10 | 25.4608 | 34.8367 | 31.5119 | 25460.8476 | 34836.655 | 3.605e-06 | 0.093056 | 31511.8935
19 | 80 | CONCLUIDO | 14.9396 | 6.69 | 4.14 | 35.52 | 0.61 | 7 | 165.91 | 50.28 | 5.75 | 5 | 29.88 | 20696.74 | 45.41 | 203.56 | 17.24 | 13.05 | 1788.49 | 0.76 | 0.9 | 0.06 | 0.1 | 1 | 10 | 25.3626 | 34.7022 | 31.3903 | 25362.6089 | 34702.2405 | 3.6074e-06 | 0.092917 | 31390.3073
20 | 80 | CONCLUIDO | 14.8926 | 6.71 | 4.16 | 35.7 | 0.64 | 7 | 166.27 | 50.28 | 6 | 5 | 29.99 | 20741.2 | 45.44 | 203.61 | 17.91 | 13.05 | 2126.94 | 0.73 | 0.9 | 0.07 | 0.12 | 1 | 10 | 25.4818 | 34.8653 | 31.5378 | 25481.7711 | 34865.2834 | 3.596e-06 | 0.093194 | 31537.7897
21 | 80 | CONCLUIDO | 14.8846 | 6.72 | 4.17 | 35.73 | 0.66 | 7 | 166.64 | 50.28 | 6.25 | 5 | 30.11 | 20785.69 | 44.99 | 203.56 | 18.04 | 13.05 | 2190.41 | 0.72 | 0.9 | 0.07 | 0.13 | 1 | 10 | 25.347 | 34.6809 | 31.371 | 25347.0451 | 34680.9454 | 3.5941e-06 | 0.093333 | 31371.0446
22 | 80 | CONCLUIDO | 15.025 | 6.66 | 4.14 | 41.38 | 0.69 | 6 | 167 | 50.28 | 6.5 | 4 | 30.22 | 20830.22 | 44.3 | 203.56 | 17.07 | 13.05 | 1710.7 | 0.76 | 0.9 | 0.06 | 0.1 | 1 | 10 | 24.8261 | 33.9681 | 30.7262 | 24826.0626 | 33968.1141 | 3.628e-06 | 0.0925 | 30726.2449
23 | 80 | CONCLUIDO | 15.0219 | 6.66 | 4.14 | 41.39 | 0.71 | 6 | 167.36 | 50.28 | 6.75 | 4 | 30.33 | 20874.78 | 44.35 | 203.56 | 17.13 | 13.05 | 1738.36 | 0.76 | 0.9 | 0.06 | 0.1 | 1 | 10 | 24.8489 | 33.9994 | 30.7545 | 24848.8997 | 33999.3608 | 3.6273e-06 | 0.0925 | 30754.5096
24 | 80 | CONCLUIDO | 15.0301 | 6.65 | 4.14 | 41.36 | 0.74 | 6 | 167.72 | 50.28 | 7 | 4 | 30.44 | 20919.39 | 44.17 | 203.56 | 16.92 | 13.05 | 1634.11 | 0.77 | 0.9 | 0.07 | 0.1 | 1 | 10 | 24.7708 | 33.8925 | 30.6578 | 24770.7711 | 33892.4618 | 3.6292e-06 | 0.092361 | 30657.8128
25 | 80 | CONCLUIDO | 15.0602 | 6.64 | 4.12 | 41.22 | 0.76 | 6 | 168.08 | 50.28 | 7.25 | 4 | 30.55 | 20964.03 | 43.47 | 203.56 | 16.55 | 13.05 | 1448.27 | 0.79 | 0.91 | 0.06 | 0.08 | 1 | 10 | 24.4387 | 33.4382 | 30.2469 | 24438.7438 | 33438.1674 | 3.6365e-06 | 0.092222 | 30246.8757
26 | 80 | CONCLUIDO | 14.9938 | 6.67 | 4.15 | 41.52 | 0.79 | 6 | 168.44 | 50.28 | 7.5 | 4 | 30.66 | 21008.71 | 43.46 | 203.67 | 17.53 | 13.05 | 1939.73 | 0.74 | 0.9 | 0.06 | 0.11 | 1 | 10 | 24.5858 | 33.6394 | 30.4289 | 24585.841 | 33639.4323 | 3.6205e-06 | 0.092639 | 30428.9321
27 | 80 | CONCLUIDO | 15.1458 | 6.6 | 4.12 | 49.4 | 0.81 | 5 | 168.81 | 50.28 | 7.75 | 3 | 30.78 | 21053.43 | 42.72 | 203.56 | 16.42 | 13.05 | 1388.94 | 0.79 | 0.91 | 0.06 | 0.08 | 1 | 10 | 24.0403 | 32.8929 | 29.7537 | 24040.2596 | 32892.9438 | 3.6572e-06 | 0.091667 | 29753.6874
28 | 80 | CONCLUIDO | 15.1318 | 6.61 | 4.12 | 49.48 | 0.84 | 5 | 169.17 | 50.28 | 8 | 3 | 30.89 | 21098.19 | 42.7 | 203.57 | 16.58 | 13.05 | 1471.95 | 0.79 | 0.91 | 0.06 | 0.08 | 1 | 10 | 24.054 | 32.9117 | 29.7707 | 24053.9756 | 32911.7106 | 3.6538e-06 | 0.091806 | 29770.6632
29 | 80 | CONCLUIDO | 15.1464 | 6.6 | 4.12 | 49.4 | 0.86 | 5 | 169.53 | 50.28 | 8.25 | 3 | 31 | 21142.98 | 42.7 | 203.56 | 16.41 | 13.05 | 1384.59 | 0.8 | 0.91 | 0.06 | 0.08 | 1 | 10 | 24.0322 | 32.8819 | 29.7437 | 24032.1981 | 32881.9136 | 3.6573e-06 | 0.091667 | 29743.71
30 | 80 | CONCLUIDO | 15.1604 | 6.6 | 4.11 | 49.33 | 0.89 | 5 | 169.9 | 50.28 | 8.5 | 3 | 31.12 | 21187.82 | 42.42 | 203.56 | 16.08 | 13.05 | 1221.22 | 0.81 | 0.91 | 0.06 | 0.07 | 1 | 10 | 23.8949 | 32.6941 | 29.5738 | 23894.8964 | 32694.0515 | 3.6607e-06 | 0.091667 | 29573.7771
31 | 80 | CONCLUIDO | 15.163 | 6.6 | 4.11 | 49.31 | 0.91 | 5 | 170.26 | 50.28 | 8.75 | 3 | 31.23 | 21232.69 | 42.15 | 203.56 | 16.2 | 13.05 | 1278.39 | 0.81 | 0.91 | 0.06 | 0.07 | 1 | 10 | 23.7942 | 32.5563 | 29.4492 | 23794.2284 | 32556.3131 | 3.6613e-06 | 0.091667 | 29449.1843
32 | 80 | CONCLUIDO | 15.128 | 6.61 | 4.12 | 49.5 | 0.94 | 5 | 170.62 | 50.28 | 9 | 3 | 31.34 | 21277.6 | 41.69 | 203.56 | 16.69 | 13.05 | 1526.68 | 0.78 | 0.91 | 0.06 | 0.08 | 1 | 10 | 23.6962 | 32.4222 | 29.3279 | 23696.2072 | 32422.196 | 3.6529e-06 | 0.091806 | 29327.8671
33 | 80 | CONCLUIDO | 15.1273 | 6.61 | 4.12 | 49.5 | 0.96 | 5 | 170.99 | 50.28 | 9.25 | 3 | 31.46 | 21322.55 | 41.38 | 203.56 | 16.66 | 13.05 | 1510.92 | 0.78 | 0.91 | 0.06 | 0.08 | 1 | 10 | 23.5857 | 32.271 | 29.1911 | 23585.6935 | 32270.9864 | 3.6527e-06 | 0.091806 | 29191.0887
34 | 80 | CONCLUIDO | 15.1292 | 6.61 | 4.12 | 49.49 | 0.98 | 5 | 171.35 | 50.28 | 9.5 | 3 | 31.57 | 21367.54 | 40.78 | 203.56 | 16.65 | 13.05 | 1505.21 | 0.78 | 0.91 | 0.06 | 0.08 | 1 | 10 | 23.3672 | 31.972 | 28.9206 | 23367.1549 | 31971.9722 | 3.6532e-06 | 0.091806 | 28920.6121
35 | 80 | CONCLUIDO | 15.2957 | 6.54 | 4.08 | 61.27 | 1.01 | 4 | 171.72 | 50.28 | 9.75 | 2 | 31.69 | 21412.57 | 39.83 | 203.56 | 15.29 | 13.05 | 829.54 | 0.85 | 0.91 | 0.06 | 0.04 | 1 | 10 | 22.7277 | 31.097 | 28.1292 | 22727.6988 | 31097.0402 | 3.6934e-06 | 0.090833 | 28129.1823
36 | 80 | CONCLUIDO | 15.2743 | 6.55 | 4.09 | 61.4 | 1.03 | 4 | 172.08 | 50.28 | 10 | 2 | 31.8 | 21457.64 | 39.72 | 203.56 | 15.67 | 13.05 | 1020.75 | 0.83 | 0.91 | 0.06 | 0.05 | 1 | 10 | 22.7344 | 31.1062 | 28.1374 | 22734.3644 | 31106.1603 | 3.6882e-06 | 0.090972 | 28137.432
37 | 80 | CONCLUIDO | 15.2678 | 6.55 | 4.1 | 61.45 | 1.05 | 4 | 172.45 | 50.28 | 10.25 | 2 | 31.92 | 21502.75 | 39.59 | 203.56 | 15.78 | 13.05 | 1075.89 | 0.83 | 0.91 | 0.06 | 0.06 | 1 | 10 | 22.7132 | 31.0771 | 28.1112 | 22713.1552 | 31077.141 | 3.6866e-06 | 0.090972 | 28111.1822
38 | 80 | CONCLUIDO | 15.2568 | 6.55 | 4.1 | 61.52 | 1.08 | 4 | 172.82 | 50.28 | 10.5 | 1 | 32.04 | 21547.89 | 39.35 | 203.56 | 15.89 | 13.05 | 1132.37 | 0.82 | 0.91 | 0.06 | 0.06 | 1 | 10 | 22.6425 | 30.9805 | 28.0238 | 22642.5331 | 30980.5127 | 3.684e-06 | 0.090972 | 28023.7761
39 | 80 | CONCLUIDO | 15.2484 | 6.56 | 4.1 | 61.57 | 1.1 | 4 | 173.18 | 50.28 | 10.75 | 0 | 32.15 | 21593.08 | 39.42 | 203.56 | 15.94 | 13.05 | 1153.84 | 0.82 | 0.91 | 0.06 | 0.06 | 1 | 10 | 22.6794 | 31.0309 | 28.0694 | 22679.38 | 31030.9283 | 3.6819e-06 | 0.091111 | 28069.38

## RESULTADOS_21
Unnamed: 0 | Volume de calda [L] | STATUS | Capacidade operacional [ha/h] | Tempo de missao [h] | Tempo util [h] | Tempo por voo [min] | Autonomia Projetada [h] | N° Voos | MTOW [kg] | Massa Estrutura [kg] | Combustível [kg] | Abastecimentos | Massa gerador | Potência gerador [W] | Combustível consumido [L] | Calda cons [L] | Distância percorrida [km] | Distância Pulverizando [km] | RTL ACUMULADO[m] | EOC [km/km] | EOC [h/h] | Tempo de manobra [h] | Tempo rtl_rtw [h] | V pulv [m/s] | V desloc [m/s] | Preço Total por ha Simples [R$/ha] | Preço Total por ha Presumido [R$/ha] | Preço Total por ha Real [R$/ha] | Preço Total Simples [R$] | Preço Total Presumido [R$] | Prod CAPEX [ha/h/R$] | Dias Trabalhados | Preço Total Real [R$]
0 | 115 | CONCLUIDO | 9.5913 | 10.43 | 5.22 | 5.4 | 0.08 | 58 | 222.93 | 56.94 | 1 | 56 | 49.99 | 27728.69 | 78.69 | 203.62 | 50.75 | 13.05 | 18287.56 | 0.26 | 0.72 | 0.15 | 1.18 | 1 | 10 | 62.4325 | 85.4229 | 77.2702 | 62432.4809 | 85422.8746 | 2.1896e-06 | 0.14486 | 77270.2354
1 | 115 | CONCLUIDO | 10.5091 | 9.52 | 4.92 | 6.71 | 0.1 | 44 | 223.35 | 56.94 | 1.25 | 42 | 50.15 | 27780.03 | 74.04 | 203.58 | 41.65 | 13.05 | 13811.85 | 0.31 | 0.76 | 0.12 | 0.88 | 1 | 10 | 53.8938 | 73.7399 | 66.7022 | 53893.7997 | 73739.8743 | 2.3991e-06 | 0.13222 | 66702.2442
2 | 115 | CONCLUIDO | 11.2139 | 8.92 | 4.72 | 8.09 | 0.12 | 35 | 223.76 | 56.94 | 1.5 | 33 | 50.32 | 27831.42 | 70.78 | 203.57 | 35.19 | 13.05 | 10624.93 | 0.37 | 0.79 | 0.11 | 0.68 | 1 | 10 | 48.5142 | 66.3792 | 60.0441 | 48514.1608 | 66379.2151 | 2.56e-06 | 0.12389 | 60044.0759
3 | 115 | CONCLUIDO | 11.6163 | 8.61 | 4.63 | 9.26 | 0.14 | 30 | 224.18 | 56.94 | 1.75 | 28 | 50.49 | 27882.87 | 69.29 | 203.62 | 32.42 | 13.05 | 9263.04 | 0.4 | 0.81 | 0.1 | 0.59 | 1 | 10 | 45.9693 | 62.8972 | 56.8944 | 45969.2617 | 62897.1719 | 2.6519e-06 | 0.11958 | 56894.3541
4 | 115 | CONCLUIDO | 11.9768 | 8.35 | 4.55 | 10.49 | 0.16 | 26 | 224.6 | 56.94 | 2 | 24 | 50.65 | 27934.37 | 67.87 | 203.56 | 29.84 | 13.05 | 7993.66 | 0.44 | 0.82 | 0.1 | 0.51 | 1 | 10 | 43.7974 | 59.9255 | 54.2063 | 43797.3996 | 59925.5344 | 2.7342e-06 | 0.11597 | 54206.3255
5 | 115 | CONCLUIDO | 12.2699 | 8.15 | 4.48 | 11.69 | 0.18 | 23 | 225.01 | 56.94 | 2.25 | 21 | 50.82 | 27985.94 | 66.68 | 203.57 | 27.68 | 13.05 | 6927.52 | 0.47 | 0.83 | 0.09 | 0.44 | 1 | 10 | 42.0983 | 57.6008 | 52.1034 | 42098.3054 | 57600.7587 | 2.8011e-06 | 0.11319 | 52103.4232
6 | 115 | CONCLUIDO | 12.5993 | 7.94 | 4.4 | 13.2 | 0.2 | 20 | 225.43 | 56.94 | 2.5 | 18 | 50.99 | 28037.57 | 65.34 | 203.57 | 24.88 | 13.05 | 5544.49 | 0.52 | 0.85 | 0.09 | 0.36 | 1 | 10 | 40.2791 | 55.1117 | 49.8519 | 40279.133 | 55111.6867 | 2.8763e-06 | 0.11028 | 49851.9047
7 | 115 | CONCLUIDO | 12.8055 | 7.81 | 4.36 | 14.53 | 0.22 | 18 | 225.85 | 56.94 | 2.75 | 16 | 51.16 | 28089.25 | 64.51 | 203.56 | 24.22 | 13.05 | 5223.64 | 0.54 | 0.86 | 0.07 | 0.32 | 1 | 10 | 39.2142 | 53.6546 | 48.5338 | 39214.175 | 53654.5643 | 2.9233e-06 | 0.10847 | 48533.848
8 | 115 | CONCLUIDO | 12.8269 | 7.8 | 4.39 | 15.49 | 0.24 | 17 | 226.27 | 56.94 | 3 | 15 | 51.33 | 28140.99 | 64.89 | 203.56 | 25.07 | 13.05 | 5654.75 | 0.52 | 0.85 | 0.08 | 0.35 | 1 | 10 | 39.3801 | 53.8816 | 48.7392 | 39380.0995 | 53881.5894 | 2.9282e-06 | 0.10833 | 48739.2062
9 | 115 | CONCLUIDO | 12.9548 | 7.72 | 4.36 | 16.34 | 0.25 | 16 | 226.69 | 56.94 | 3.25 | 14 | 51.5 | 28192.8 | 64.19 | 203.59 | 23.87 | 13.05 | 5059.39 | 0.55 | 0.86 | 0.08 | 0.32 | 1 | 10 | 38.6466 | 52.878 | 47.8314 | 38646.6387 | 52878.0361 | 2.9574e-06 | 0.10722 | 47831.4305
10 | 115 | CONCLUIDO | 13.1979 | 7.58 | 4.3 | 18.44 | 0.27 | 14 | 227.11 | 56.94 | 3.5 | 12 | 51.67 | 28244.66 | 63.24 | 203.62 | 22.16 | 13.05 | 4216.31 | 0.59 | 0.87 | 0.08 | 0.26 | 1 | 10 | 37.4425 | 51.2305 | 46.3411 | 37442.5093 | 51230.493 | 3.0129e-06 | 0.10528 | 46341.1267
11 | 115 | CONCLUIDO | 13.3077 | 7.51 | 4.28 | 19.77 | 0.29 | 13 | 227.53 | 56.94 | 3.75 | 11 | 51.84 | 28296.58 | 62.86 | 203.63 | 21.57 | 13.05 | 3925.67 | 0.6 | 0.87 | 0.07 | 0.24 | 1 | 10 | 36.9481 | 50.554 | 45.7292 | 36948.0761 | 50553.9878 | 3.038e-06 | 0.10431 | 45729.1861
12 | 115 | CONCLUIDO | 13.3077 | 7.51 | 4.28 | 19.77 | 0.31 | 13 | 227.95 | 56.94 | 4 | 11 | 52.01 | 28348.56 | 62.66 | 203.57 | 21.53 | 13.05 | 3904.71 | 0.61 | 0.87 | 0.08 | 0.24 | 1 | 10 | 36.8663 | 50.4421 | 45.628 | 36866.2895 | 50442.0837 | 3.038e-06 | 0.10431 | 45627.9621
13 | 115 | CONCLUIDO | 13.4268 | 7.45 | 4.26 | 21.3 | 0.33 | 12 | 228.38 | 56.94 | 4.25 | 10 | 52.18 | 28400.61 | 62.14 | 203.56 | 20.9 | 13.05 | 3594.82 | 0.62 | 0.88 | 0.07 | 0.22 | 1 | 10 | 36.3005 | 49.6679 | 44.9277 | 36300.4802 | 49667.9184 | 3.0652e-06 | 0.10347 | 44927.682
14 | 115 | CONCLUIDO | 13.5405 | 7.39 | 4.24 | 23.14 | 0.35 | 11 | 228.8 | 56.94 | 4.5 | 9 | 52.36 | 28452.71 | 61.72 | 203.56 | 20.22 | 13.05 | 3259.42 | 0.65 | 0.88 | 0.07 | 0.2 | 1 | 10 | 35.7982 | 48.9807 | 44.3061 | 35798.2222 | 48980.707 | 3.0911e-06 | 0.10264 | 44306.0571
15 | 115 | CONCLUIDO | 13.5445 | 7.38 | 4.24 | 23.12 | 0.37 | 11 | 229.22 | 56.94 | 4.75 | 9 | 52.53 | 28504.87 | 61.65 | 203.56 | 20.16 | 13.05 | 3228.6 | 0.65 | 0.88 | 0.07 | 0.2 | 1 | 10 | 35.7596 | 48.9279 | 44.2583 | 35759.632 | 48927.9061 | 3.092e-06 | 0.1025 | 44258.2954
16 | 115 | CONCLUIDO | 13.7457 | 7.28 | 4.18 | 25.05 | 0.39 | 10 | 229.65 | 56.94 | 5 | 8 | 52.7 | 28557.1 | 60.59 | 203.56 | 18.05 | 13.05 | 2178.44 | 0.72 | 0.89 | 0.07 | 0.13 | 1 | 10 | 34.7153 | 47.499 | 42.9658 | 34715.3093 | 47499.0177 | 3.138e-06 | 0.10111 | 42965.7782
17 | 115 | CONCLUIDO | 13.6441 | 7.33 | 4.23 | 25.38 | 0.41 | 10 | 230.07 | 56.94 | 5.25 | 8 | 52.88 | 28609.38 | 61.16 | 203.58 | 20.13 | 13.05 | 3221.33 | 0.65 | 0.88 | 0.07 | 0.19 | 1 | 10 | 35.2942 | 48.2911 | 43.6822 | 35294.1834 | 48291.0588 | 3.1148e-06 | 0.10181 | 43682.2279
18 | 115 | CONCLUIDO | 13.7852 | 7.25 | 4.2 | 27.99 | 0.42 | 9 | 230.49 | 56.94 | 5.5 | 7 | 53.05 | 28661.73 | 60.5 | 203.56 | 18.99 | 13.05 | 2655.71 | 0.69 | 0.89 | 0.07 | 0.16 | 1 | 10 | 34.6263 | 47.3772 | 42.8556 | 34626.2691 | 47377.189 | 3.147e-06 | 0.10069 | 42855.5766
19 | 115 | CONCLUIDO | 13.7704 | 7.26 | 4.21 | 28.04 | 0.44 | 9 | 230.92 | 56.94 | 5.75 | 7 | 53.23 | 28714.14 | 60.65 | 203.56 | 19.18 | 13.05 | 2749.45 | 0.68 | 0.89 | 0.07 | 0.17 | 1 | 10 | 34.742 | 47.5355 | 42.9988 | 34741.998 | 47535.5344 | 3.1436e-06 | 0.10083 | 42998.8097
20 | 115 | CONCLUIDO | 13.763 | 7.27 | 4.21 | 28.07 | 0.46 | 9 | 231.34 | 56.94 | 6 | 7 | 53.4 | 28766.61 | 60.51 | 203.56 | 19.28 | 13.05 | 2798.5 | 0.68 | 0.89 | 0.07 | 0.17 | 1 | 10 | 34.7047 | 47.4846 | 42.9527 | 34704.7361 | 47484.551 | 3.1419e-06 | 0.10097 | 42952.6921
21 | 115 | CONCLUIDO | 13.8959 | 7.2 | 4.18 | 31.38 | 0.48 | 8 | 231.77 | 56.94 | 6.25 | 6 | 53.58 | 28819.14 | 59.92 | 203.56 | 18.55 | 13.05 | 2442.34 | 0.7 | 0.89 | 0.07 | 0.14 | 1 | 10 | 34.0953 | 46.6507 | 42.1984 | 34095.2719 | 46650.6551 | 3.1723e-06 | 0.1 | 42198.3821
22 | 115 | CONCLUIDO | 13.8975 | 7.2 | 4.18 | 31.38 | 0.5 | 8 | 232.2 | 56.94 | 6.5 | 6 | 53.75 | 28871.74 | 59.77 | 203.57 | 18.49 | 13.05 | 2411.88 | 0.71 | 0.89 | 0.07 | 0.14 | 1 | 10 | 34.0328 | 46.5652 | 42.1211 | 34032.8376 | 46565.2298 | 3.1726e-06 | 0.1 | 42121.1096
23 | 115 | CONCLUIDO | 13.8996 | 7.19 | 4.18 | 31.37 | 0.52 | 8 | 232.62 | 56.94 | 6.75 | 6 | 53.93 | 28924.39 | 59.54 | 203.56 | 18.51 | 13.05 | 2417.63 | 0.71 | 0.89 | 0.07 | 0.14 | 1 | 10 | 33.9375 | 46.4347 | 42.0031 | 33937.4649 | 46434.7367 | 3.1731e-06 | 0.099861 | 42003.0706
24 | 115 | CONCLUIDO | 13.9039 | 7.19 | 4.18 | 31.35 | 0.53 | 8 | 233.05 | 56.94 | 7 | 6 | 54.11 | 28977.11 | 59.21 | 203.57 | 18.31 | 13.05 | 2319.41 | 0.71 | 0.89 | 0.07 | 0.14 | 1 | 10 | 33.7984 | 46.2445 | 41.831 | 33798.4197 | 46244.4889 | 3.1741e-06 | 0.099861 | 41830.9798
25 | 115 | CONCLUIDO | 14.09 | 7.1 | 4.13 | 35.39 | 0.55 | 7 | 233.48 | 56.94 | 7.25 | 5 | 54.29 | 29029.89 | 58.38 | 203.56 | 16.65 | 13.05 | 1494.59 | 0.78 | 0.9 | 0.06 | 0.09 | 1 | 10 | 32.9512 | 45.0853 | 40.7824 | 32951.1975 | 45085.2821 | 3.2166e-06 | 0.098611 | 40782.406
26 | 115 | CONCLUIDO | 14.0438 | 7.12 | 4.15 | 35.59 | 0.57 | 7 | 233.91 | 56.94 | 7.5 | 5 | 54.46 | 29082.74 | 58.68 | 203.56 | 17.57 | 13.05 | 1957.14 | 0.74 | 0.9 | 0.06 | 0.11 | 1 | 10 | 33.2113 | 45.4411 | 41.1043 | 33211.2683 | 45441.1225 | 3.206e-06 | 0.098889 | 41104.2855
27 | 115 | CONCLUIDO | 14.0121 | 7.14 | 4.17 | 35.73 | 0.59 | 7 | 234.34 | 56.94 | 7.75 | 5 | 54.64 | 29135.65 | 58.82 | 203.58 | 18.02 | 13.05 | 2181.56 | 0.72 | 0.9 | 0.07 | 0.13 | 1 | 10 | 33.3783 | 45.6697 | 41.311 | 33378.3155 | 45669.6838 | 3.1988e-06 | 0.099167 | 41311.0333
28 | 115 | CONCLUIDO | 14.0209 | 7.13 | 4.16 | 35.69 | 0.61 | 7 | 234.77 | 56.94 | 8 | 5 | 54.82 | 29188.62 | 58.42 | 203.56 | 17.92 | 13.05 | 2132.15 | 0.73 | 0.9 | 0.06 | 0.12 | 1 | 10 | 33.1824 | 45.4016 | 41.0685 | 33182.3626 | 45401.5724 | 3.2008e-06 | 0.099028 | 41068.51
29 | 115 | CONCLUIDO | 14.0138 | 7.14 | 4.17 | 35.72 | 0.62 | 7 | 235.2 | 56.94 | 8.25 | 5 | 55 | 29241.66 | 58.19 | 203.56 | 17.98 | 13.05 | 2158.3 | 0.73 | 0.9 | 0.07 | 0.13 | 1 | 10 | 33.1299 | 45.3297 | 41.0035 | 33129.8591 | 45329.7348 | 3.1992e-06 | 0.099167 | 41003.5286
30 | 115 | CONCLUIDO | 14.161 | 7.06 | 4.14 | 41.38 | 0.64 | 6 | 235.63 | 56.94 | 8.5 | 4 | 55.18 | 29294.76 | 57.64 | 203.56 | 17.06 | 13.05 | 1704.19 | 0.77 | 0.9 | 0.06 | 0.1 | 1 | 10 | 32.5299 | 44.5088 | 40.261 | 32529.8943 | 44508.8365 | 3.2328e-06 | 0.098056 | 40260.9756
31 | 115 | CONCLUIDO | 14.1482 | 7.07 | 4.14 | 41.44 | 0.66 | 6 | 236.06 | 56.94 | 8.75 | 4 | 55.36 | 29347.92 | 57.89 | 203.61 | 17.21 | 13.05 | 1780.83 | 0.76 | 0.9 | 0.07 | 0.1 | 1 | 10 | 32.6542 | 44.6789 | 40.4148 | 32654.1806 | 44678.8905 | 3.2299e-06 | 0.098194 | 40414.7999
32 | 115 | CONCLUIDO | 14.1593 | 7.06 | 4.14 | 41.38 | 0.68 | 6 | 236.49 | 56.94 | 9 | 4 | 55.55 | 29401.15 | 57.67 | 203.58 | 17.06 | 13.05 | 1705.86 | 0.76 | 0.9 | 0.06 | 0.1 | 1 | 10 | 32.5451 | 44.5296 | 40.2798 | 32545.0933 | 44529.6324 | 3.2324e-06 | 0.098056 | 40279.7868
33 | 115 | CONCLUIDO | 14.166 | 7.06 | 4.13 | 41.35 | 0.69 | 6 | 236.92 | 56.94 | 9.25 | 4 | 55.73 | 29454.44 | 57.56 | 203.58 | 16.9 | 13.05 | 1624.28 | 0.77 | 0.9 | 0.07 | 0.09 | 1 | 10 | 32.4681 | 44.4243 | 40.1845 | 32468.0757 | 44424.2536 | 3.2339e-06 | 0.098056 | 40184.4652
34 | 115 | CONCLUIDO | 14.1973 | 7.04 | 4.12 | 41.19 | 0.71 | 6 | 237.35 | 56.94 | 9.5 | 4 | 55.91 | 29507.8 | 56.95 | 203.56 | 16.49 | 13.05 | 1417.57 | 0.79 | 0.91 | 0.06 | 0.08 | 1 | 10 | 32.1458 | 43.9833 | 39.7856 | 32145.8075 | 43983.312 | 3.2411e-06 | 0.097778 | 39785.6064
35 | 115 | CONCLUIDO | 14.1498 | 7.07 | 4.14 | 41.43 | 0.73 | 6 | 237.79 | 56.94 | 9.75 | 4 | 56.09 | 29561.22 | 57.05 | 203.56 | 17.32 | 13.05 | 1835.68 | 0.75 | 0.9 | 0.06 | 0.1 | 1 | 10 | 32.3277 | 44.2321 | 40.0107 | 32327.6505 | 44232.1176 | 3.2302e-06 | 0.098194 | 40010.6664
36 | 115 | CONCLUIDO | 14.1393 | 7.07 | 4.15 | 41.48 | 0.75 | 6 | 238.22 | 56.94 | 10 | 4 | 56.28 | 29614.71 | 56.84 | 203.56 | 17.43 | 13.05 | 1888.85 | 0.75 | 0.9 | 0.06 | 0.11 | 1 | 10 | 32.2897 | 44.1802 | 39.9637 | 32289.7062 | 44180.2005 | 3.2278e-06 | 0.098194 | 39963.7042
37 | 115 | CONCLUIDO | 14.292 | 7 | 4.12 | 49.4 | 0.76 | 5 | 238.66 | 56.94 | 10.25 | 3 | 56.46 | 29668.27 | 56.29 | 203.57 | 16.39 | 13.05 | 1374.04 | 0.8 | 0.91 | 0.06 | 0.08 | 1 | 10 | 31.6926 | 43.3633 | 39.2247 | 31692.6373 | 43363.2645 | 3.2627e-06 | 0.097222 | 39224.7354
38 | 115 | CONCLUIDO | 14.2795 | 7 | 4.12 | 49.47 | 0.78 | 5 | 239.09 | 56.94 | 10.5 | 3 | 56.65 | 29721.89 | 56.36 | 203.56 | 16.63 | 13.05 | 1496.89 | 0.78 | 0.91 | 0.06 | 0.08 | 1 | 10 | 31.7453 | 43.4354 | 39.29 | 31745.3339 | 43435.3663 | 3.2598e-06 | 0.097222 | 39289.9559
39 | 115 | CONCLUIDO | 14.2903 | 7 | 4.12 | 49.41 | 0.8 | 5 | 239.53 | 56.94 | 10.75 | 3 | 56.83 | 29775.57 | 56.45 | 203.56 | 16.4 | 13.05 | 1378.72 | 0.8 | 0.91 | 0.06 | 0.08 | 1 | 10 | 31.7571 | 43.4515 | 39.3045 | 31757.1036 | 43451.4702 | 3.2623e-06 | 0.097222 | 39304.5228
40 | 115 | CONCLUIDO | 14.2891 | 7 | 4.12 | 49.42 | 0.82 | 5 | 239.96 | 56.94 | 11 | 3 | 57.02 | 29829.32 | 56.35 | 203.56 | 16.47 | 13.05 | 1412.58 | 0.79 | 0.91 | 0.06 | 0.08 | 1 | 10 | 31.7215 | 43.4028 | 39.2605 | 31721.5205 | 43402.7838 | 3.262e-06 | 0.097222 | 39260.483
41 | 115 | CONCLUIDO | 14.2914 | 7 | 4.12 | 49.4 | 0.83 | 5 | 240.4 | 56.94 | 11.25 | 3 | 57.21 | 29883.27 | 56.3 | 203.56 | 16.33 | 13.05 | 1344.07 | 0.8 | 0.91 | 0.06 | 0.08 | 1 | 10 | 31.6977 | 43.3702 | 39.231 | 31697.693 | 43370.182 | 3.2625e-06 | 0.097222 | 39230.9927
42 | 115 | CONCLUIDO | 14.3204 | 6.98 | 4.1 | 49.23 | 0.85 | 5 | 240.84 | 56.94 | 11.5 | 3 | 57.39 | 29937.16 | 55.86 | 203.56 | 15.91 | 13.05 | 1137.3 | 0.82 | 0.91 | 0.06 | 0.06 | 1 | 10 | 31.4292 | 43.0028 | 38.8986 | 31429.1599 | 43002.7632 | 3.2692e-06 | 0.096944 | 38898.6398
43 | 115 | CONCLUIDO | 14.2988 | 6.99 | 4.11 | 49.36 | 0.87 | 5 | 241.27 | 56.94 | 11.75 | 3 | 57.58 | 29991.11 | 55.89 | 203.56 | 16.32 | 13.05 | 1342.04 | 0.8 | 0.91 | 0.06 | 0.07 | 1 | 10 | 31.5057 | 43.1075 | 38.9933 | 31505.6741 | 43107.4533 | 3.2642e-06 | 0.097083 | 38993.3385
44 | 115 | CONCLUIDO | 14.2614 | 7.01 | 4.13 | 49.58 | 0.88 | 5 | 241.71 | 56.94 | 12 | 3 | 57.77 | 30045.13 | 55.81 | 203.56 | 16.9 | 13.05 | 1629.36 | 0.77 | 0.9 | 0.06 | 0.09 | 1 | 10 | 31.5939 | 43.2282 | 39.1025 | 31593.8971 | 43228.1638 | 3.2557e-06 | 0.097361 | 39102.5285
45 | 115 | CONCLUIDO | 14.2806 | 7 | 4.12 | 49.47 | 0.9 | 5 | 242.15 | 56.94 | 12.25 | 3 | 57.96 | 30099.23 | 55.4 | 203.56 | 16.6 | 13.05 | 1478.48 | 0.79 | 0.91 | 0.06 | 0.08 | 1 | 10 | 31.3772 | 42.9317 | 38.8343 | 31377.2097 | 42931.6826 | 3.2601e-06 | 0.097222 | 38834.343
46 | 115 | CONCLUIDO | 14.271 | 7.01 | 4.13 | 49.52 | 0.92 | 5 | 242.59 | 56.94 | 12.5 | 3 | 58.15 | 30153.38 | 55.25 | 203.56 | 16.77 | 13.05 | 1567.39 | 0.78 | 0.91 | 0.06 | 0.09 | 1 | 10 | 31.3604 | 42.9087 | 38.8136 | 31360.4243 | 42908.716 | 3.2579e-06 | 0.097361 | 38813.5684
47 | 115 | CONCLUIDO | 14.275 | 7.01 | 4.12 | 49.5 | 0.93 | 5 | 243.03 | 56.94 | 12.75 | 3 | 58.34 | 30207.61 | 54.86 | 203.57 | 16.65 | 13.05 | 1504.09 | 0.78 | 0.91 | 0.06 | 0.08 | 1 | 10 | 31.1834 | 42.6665 | 38.5944 | 31183.3663 | 42666.4575 | 3.2588e-06 | 0.097361 | 38594.4307
48 | 115 | CONCLUIDO | 14.4231 | 6.93 | 4.1 | 61.45 | 0.95 | 4 | 243.47 | 56.94 | 13 | 2 | 58.53 | 30261.91 | 54.15 | 203.56 | 15.73 | 13.05 | 1050.62 | 0.83 | 0.91 | 0.06 | 0.06 | 1 | 10 | 30.5718 | 41.8297 | 37.8375 | 30571.7824 | 41829.6615 | 3.2926e-06 | 0.09625 | 37837.4973
49 | 115 | CONCLUIDO | 14.4474 | 6.92 | 4.09 | 61.28 | 0.97 | 4 | 243.91 | 56.94 | 13.25 | 2 | 58.72 | 30316.27 | 53.9 | 203.56 | 15.3 | 13.05 | 835.47 | 0.85 | 0.91 | 0.06 | 0.04 | 1 | 10 | 30.4091 | 41.6071 | 37.6362 | 30409.1142 | 41607.0917 | 3.2982e-06 | 0.096111 | 37636.1692
50 | 115 | CONCLUIDO | 14.4474 | 6.92 | 4.09 | 61.28 | 0.98 | 4 | 244.35 | 56.94 | 13.5 | 2 | 58.91 | 30370.7 | 53.85 | 203.56 | 15.41 | 13.05 | 887.89 | 0.85 | 0.91 | 0.06 | 0.04 | 1 | 10 | 30.3903 | 41.5813 | 37.6129 | 30390.2805 | 41581.3226 | 3.2982e-06 | 0.096111 | 37612.8595
51 | 115 | CONCLUIDO | 14.4231 | 6.93 | 4.1 | 61.45 | 1 | 4 | 244.79 | 56.94 | 13.75 | 2 | 59.1 | 30425.2 | 53.94 | 203.56 | 15.79 | 13.05 | 1080.88 | 0.83 | 0.91 | 0.06 | 0.06 | 1 | 10 | 30.4925 | 41.7212 | 37.7394 | 30492.5477 | 41721.2489 | 3.2926e-06 | 0.09625 | 37739.4315
52 | 115 | CONCLUIDO | 14.419 | 6.94 | 4.1 | 61.48 | 1.02 | 4 | 245.23 | 56.94 | 14 | 2 | 59.29 | 30479.78 | 53.87 | 203.56 | 15.85 | 13.05 | 1107.84 | 0.82 | 0.91 | 0.06 | 0.06 | 1 | 10 | 30.4747 | 41.6969 | 37.7174 | 30474.7205 | 41696.857 | 3.2917e-06 | 0.096389 | 37717.3675
53 | 115 | CONCLUIDO | 14.4185 | 6.94 | 4.1 | 61.49 | 1.03 | 4 | 245.68 | 56.94 | 14.25 | 2 | 59.48 | 30534.42 | 53.78 | 203.57 | 15.87 | 13.05 | 1117.87 | 0.82 | 0.91 | 0.06 | 0.06 | 1 | 10 | 30.4417 | 41.6517 | 37.6765 | 30441.7405 | 41651.7323 | 3.2916e-06 | 0.096389 | 37676.5494
54 | 115 | CONCLUIDO | 14.4185 | 6.94 | 4.1 | 61.49 | 1.05 | 4 | 246.12 | 56.94 | 14.5 | 2 | 59.68 | 30589.13 | 53.62 | 203.56 | 15.88 | 13.05 | 1126.67 | 0.82 | 0.91 | 0.06 | 0.06 | 1 | 10 | 30.3814 | 41.5691 | 37.6018 | 30381.3519 | 41569.1059 | 3.2916e-06 | 0.096389 | 37601.8088
55 | 115 | CONCLUIDO | 14.4098 | 6.94 | 4.1 | 61.55 | 1.06 | 4 | 246.57 | 56.94 | 14.75 | 2 | 59.87 | 30643.91 | 53.66 | 203.56 | 15.96 | 13.05 | 1165.97 | 0.82 | 0.91 | 0.06 | 0.06 | 1 | 10 | 30.4136 | 41.6132 | 37.6417 | 30413.6139 | 41613.2483 | 3.2896e-06 | 0.096389 | 37641.7383
56 | 115 | CONCLUIDO | 14.4375 | 6.93 | 4.09 | 61.35 | 1.08 | 4 | 247.01 | 56.94 | 15 | 2 | 60.07 | 30698.76 | 53.25 | 203.57 | 15.47 | 13.05 | 920.65 | 0.84 | 0.91 | 0.06 | 0.05 | 1 | 10 | 30.1841 | 41.2992 | 37.3577 | 30184.0931 | 41299.2078 | 3.2959e-06 | 0.09625 | 37357.6694
57 | 115 | CONCLUIDO | 14.4416 | 6.92 | 4.09 | 61.32 | 1.1 | 4 | 247.46 | 56.94 | 15.25 | 2 | 60.26 | 30753.68 | 53.04 | 203.56 | 15.51 | 13.05 | 938.34 | 0.84 | 0.91 | 0.06 | 0.05 | 1 | 10 | 30.0965 | 41.1793 | 37.2492 | 30096.4681 | 41179.3155 | 3.2968e-06 | 0.096111 | 37249.2194
58 | 115 | CONCLUIDO | 14.4254 | 6.93 | 4.1 | 61.44 | 1.11 | 4 | 247.9 | 56.94 | 15.5 | 2 | 60.46 | 30808.68 | 53.2 | 203.66 | 15.76 | 13.05 | 1064.56 | 0.83 | 0.91 | 0.06 | 0.06 | 1 | 10 | 30.2088 | 41.3331 | 37.3883 | 30208.8355 | 41333.0615 | 3.2931e-06 | 0.09625 | 37388.2921
59 | 115 | CONCLUIDO | 14.4063 | 6.94 | 4.11 | 61.58 | 1.13 | 4 | 248.35 | 56.94 | 15.75 | 2 | 60.66 | 30863.74 | 53.13 | 203.56 | 16.07 | 13.05 | 1220.68 | 0.81 | 0.91 | 0.06 | 0.06 | 1 | 10 | 30.2403 | 41.3761 | 37.4272 | 30240.2803 | 41376.0856 | 3.2888e-06 | 0.096389 | 37427.21
60 | 115 | CONCLUIDO | 14.411 | 6.94 | 4.1 | 61.54 | 1.14 | 4 | 248.79 | 56.94 | 16 | 2 | 60.85 | 30918.88 | 52.68 | 203.56 | 16 | 13.05 | 1182.76 | 0.82 | 0.91 | 0.06 | 0.06 | 1 | 10 | 30.0412 | 41.1037 | 37.1808 | 30041.1723 | 41103.6573 | 3.2899e-06 | 0.096389 | 37180.7819
61 | 115 | CONCLUIDO | 14.4144 | 6.94 | 4.1 | 61.52 | 1.16 | 4 | 249.24 | 56.94 | 16.25 | 2 | 61.05 | 30974.09 | 52.46 | 203.56 | 15.93 | 13.05 | 1152.08 | 0.82 | 0.91 | 0.06 | 0.06 | 1 | 10 | 29.9515 | 40.981 | 37.0698 | 29951.4921 | 40980.9529 | 3.2906e-06 | 0.096389 | 37069.7883
62 | 115 | CONCLUIDO | 14.4075 | 6.94 | 4.1 | 61.57 | 1.18 | 4 | 249.69 | 56.94 | 16.5 | 2 | 61.25 | 31029.37 | 52.14 | 203.57 | 16.03 | 13.05 | 1200.89 | 0.81 | 0.91 | 0.06 | 0.06 | 1 | 10 | 29.844 | 40.8339 | 36.9368 | 29844.0253 | 40833.9121 | 3.2891e-06 | 0.096389 | 36936.7808
63 | 115 | CONCLUIDO | 14.43 | 6.93 | 4.09 | 61.4 | 1.19 | 4 | 250.14 | 56.94 | 16.75 | 2 | 61.45 | 31084.72 | 51.66 | 203.56 | 15.62 | 13.05 | 992.93 | 0.84 | 0.91 | 0.06 | 0.05 | 1 | 10 | 29.5991 | 40.4988 | 36.6337 | 29599.1259 | 40498.8299 | 3.2942e-06 | 0.09625 | 36633.6784
64 | 115 | CONCLUIDO | 14.4312 | 6.93 | 4.09 | 61.4 | 1.21 | 4 | 250.59 | 56.94 | 17 | 2 | 61.65 | 31140.15 | 51.09 | 203.57 | 15.68 | 13.05 | 1023.19 | 0.83 | 0.91 | 0.06 | 0.05 | 1 | 10 | 29.3819 | 40.2016 | 36.3648 | 29381.883 | 40201.5885 | 3.2945e-06 | 0.09625 | 36364.8053
65 | 115 | CONCLUIDO | 14.4069 | 6.94 | 4.1 | 61.57 | 1.22 | 4 | 251.04 | 56.94 | 17.25 | 2 | 61.85 | 31195.65 | 50.73 | 203.56 | 16.08 | 13.05 | 1225.06 | 0.81 | 0.91 | 0.06 | 0.06 | 1 | 10 | 29.3126 | 40.1068 | 36.279 | 29312.5831 | 40106.7694 | 3.2889e-06 | 0.096389 | 36279.0356
66 | 115 | CONCLUIDO | 14.4063 | 6.94 | 4.11 | 61.58 | 1.24 | 4 | 251.49 | 56.94 | 17.5 | 2 | 62.05 | 31251.22 | 50.32 | 203.56 | 16.09 | 13.05 | 1228.72 | 0.81 | 0.91 | 0.06 | 0.06 | 1 | 10 | 29.1788 | 39.9237 | 36.1135 | 29178.8069 | 39923.7309 | 3.2888e-06 | 0.096389 | 36113.466
67 | 115 | CONCLUIDO | 14.5496 | 6.87 | 4.08 | 81.61 | 1.25 | 3 | 251.94 | 56.94 | 17.75 | 1 | 62.25 | 31306.86 | 49.55 | 203.56 | 15.27 | 13.05 | 827.21 | 0.85 | 0.92 | 0.06 | 0.04 | 1 | 10 | 28.5601 | 39.0772 | 35.3478 | 28560.1283 | 39077.2275 | 3.3215e-06 | 0.095417 | 35347.7517
68 | 115 | CONCLUIDO | 14.5631 | 6.87 | 4.07 | 81.48 | 1.27 | 3 | 252.39 | 56.94 | 18 | 1 | 62.45 | 31362.58 | 49.71 | 203.56 | 15.03 | 13.05 | 705.7 | 0.87 | 0.92 | 0.06 | 0.03 | 1 | 10 | 28.5755 | 39.0983 | 35.3668 | 28575.5147 | 39098.2799 | 3.3246e-06 | 0.095417 | 35366.795
69 | 115 | CONCLUIDO | 14.5725 | 6.86 | 4.07 | 81.39 | 1.28 | 3 | 252.84 | 56.94 | 18.25 | 1 | 62.65 | 31418.38 | 49.68 | 203.56 | 14.87 | 13.05 | 623.69 | 0.88 | 0.92 | 0.06 | 0.03 | 1 | 10 | 28.5467 | 39.0588 | 35.3311 | 28546.6646 | 39058.8059 | 3.3267e-06 | 0.095278 | 35331.0883
70 | 115 | CONCLUIDO | 14.5755 | 6.86 | 4.07 | 81.37 | 1.3 | 3 | 253.3 | 56.94 | 18.5 | 1 | 62.86 | 31474.25 | 49.87 | 203.56 | 14.88 | 13.05 | 629.51 | 0.88 | 0.92 | 0.06 | 0.03 | 1 | 10 | 28.6121 | 39.1484 | 35.4121 | 28612.1319 | 39148.3812 | 3.3274e-06 | 0.095278 | 35412.1146
71 | 115 | CONCLUIDO | 14.5666 | 6.86 | 4.07 | 81.45 | 1.31 | 3 | 253.75 | 56.94 | 18.75 | 1 | 63.06 | 31530.19 | 50.09 | 203.56 | 15.01 | 13.05 | 692.5 | 0.87 | 0.92 | 0.06 | 0.03 | 1 | 10 | 28.7106 | 39.2831 | 35.534 | 28710.6047 | 39283.116 | 3.3254e-06 | 0.095278 | 35533.9906
72 | 115 | CONCLUIDO | 14.5596 | 6.87 | 4.08 | 81.52 | 1.33 | 3 | 254.21 | 56.94 | 19 | 0 | 63.26 | 31586.21 | 50.16 | 203.57 | 15.08 | 13.05 | 731.8 | 0.87 | 0.92 | 0.06 | 0.04 | 1 | 10 | 28.7699 | 39.3642 | 35.6073 | 28769.8608 | 39364.1928 | 3.3238e-06 | 0.095417 | 35607.3295

## RESULTADOS_5
Unnamed: 0 | Volume de calda [L] | STATUS | Capacidade operacional [ha/h] | Tempo de missao [h] | Tempo util [h] | Tempo por voo [min] | Autonomia Projetada [h] | N° Voos | MTOW [kg] | Massa Estrutura [kg] | Combustível [kg] | Abastecimentos | Massa gerador | Potência gerador [W] | Combustível consumido [L] | Calda cons [L] | Distância percorrida [km] | Distância Pulverizando [km] | RTL ACUMULADO[m] | EOC [km/km] | EOC [h/h] | Tempo de manobra [h] | Tempo rtl_rtw [h] | V pulv [m/s] | V desloc [m/s] | Preço Total por ha Simples [R$/ha] | Preço Total por ha Presumido [R$/ha] | Preço Total por ha Real [R$/ha] | Preço Total Simples [R$] | Preço Total Presumido [R$] | Prod CAPEX [ha/h/R$] | Dias Trabalhados | Preço Total Real [R$]
0 | 35 | CONCLUIDO | 14.5185 | 6.89 | 4.55 | 10.5 | 0.22 | 26 | 80.84 | 35.1 | 1 | 24 | 9.74 | 10204.21 | 33.76 | 203.62 | 29.77 | 13.05 | 7962.42 | 0.44 | 0.82 | 0.1 | 0.51 | 1 | 10 | 20.1473 | 27.5664 | 24.9355 | 20147.2692 | 27566.3826 | 3.9119e-06 | 0.095694 | 24935.4858
1 | 35 | CONCLUIDO | 15.1254 | 6.61 | 4.38 | 13.12 | 0.27 | 20 | 81.14 | 35.1 | 1.25 | 18 | 9.79 | 10241.25 | 31.9 | 203.57 | 24.04 | 13.05 | 5126.16 | 0.54 | 0.85 | 0.09 | 0.33 | 1 | 10 | 18.535 | 25.3604 | 22.94 | 18534.9982 | 25360.4022 | 4.0754e-06 | 0.091806 | 22940.041
2 | 35 | CONCLUIDO | 15.3427 | 6.52 | 4.35 | 16.31 | 0.32 | 16 | 81.44 | 35.1 | 1.5 | 14 | 9.84 | 10278.32 | 31.15 | 203.56 | 23.72 | 13.05 | 4987.26 | 0.55 | 0.86 | 0.08 | 0.31 | 1 | 10 | 17.9949 | 24.6215 | 22.2716 | 17994.9392 | 24621.4697 | 4.1339e-06 | 0.090556 | 22271.6311
3 | 35 | CONCLUIDO | 15.5219 | 6.44 | 4.31 | 18.47 | 0.38 | 14 | 81.74 | 35.1 | 1.75 | 12 | 9.89 | 10315.41 | 30.39 | 203.56 | 22.46 | 13.05 | 4363.79 | 0.58 | 0.87 | 0.08 | 0.27 | 1 | 10 | 17.4935 | 23.9354 | 21.6511 | 17493.5255 | 23935.4134 | 4.1822e-06 | 0.089444 | 21651.0511
4 | 35 | CONCLUIDO | 15.7308 | 6.36 | 4.26 | 21.29 | 0.43 | 12 | 82.04 | 35.1 | 2 | 10 | 9.94 | 10352.53 | 29.3 | 203.57 | 20.86 | 13.05 | 3574.56 | 0.63 | 0.88 | 0.07 | 0.22 | 1 | 10 | 16.8495 | 23.0542 | 20.8539 | 16849.4799 | 23054.2018 | 4.2385e-06 | 0.088333 | 20853.9411
5 | 35 | CONCLUIDO | 15.8374 | 6.31 | 4.23 | 23.09 | 0.48 | 11 | 82.34 | 35.1 | 2.25 | 9 | 9.99 | 10389.66 | 28.68 | 203.6 | 19.83 | 13.05 | 3063.59 | 0.66 | 0.88 | 0.07 | 0.19 | 1 | 10 | 16.5 | 22.576 | 20.4214 | 16500.0092 | 22576.0405 | 4.2672e-06 | 0.087639 | 20421.4149
6 | 35 | CONCLUIDO | 16.0092 | 6.25 | 4.2 | 28 | 0.53 | 9 | 82.65 | 35.1 | 2.5 | 7 | 10.04 | 10426.82 | 27.62 | 203.58 | 19.05 | 13.05 | 2684.53 | 0.69 | 0.89 | 0.07 | 0.16 | 1 | 10 | 15.9471 | 21.8195 | 19.7371 | 15947.107 | 21819.5354 | 4.3135e-06 | 0.086806 | 19737.1095
7 | 35 | CONCLUIDO | 15.9879 | 6.25 | 4.21 | 28.05 | 0.58 | 9 | 82.95 | 35.1 | 2.75 | 7 | 10.1 | 10463.99 | 27.15 | 203.58 | 19.24 | 13.05 | 2779.8 | 0.68 | 0.89 | 0.07 | 0.17 | 1 | 10 | 15.817 | 21.6415 | 19.5761 | 15816.9892 | 21641.5024 | 4.3078e-06 | 0.086806 | 19576.0678
8 | 35 | CONCLUIDO | 16.0973 | 6.21 | 4.18 | 31.37 | 0.63 | 8 | 83.25 | 35.1 | 3 | 4 | 10.15 | 10501.19 | 26.37 | 203.61 | 18.35 | 13.05 | 2339.68 | 0.71 | 0.89 | 0.07 | 0.14 | 1 | 10 | 15.4238 | 21.1036 | 19.0895 | 15423.8321 | 21103.5675 | 4.3372e-06 | 0.08625 | 19089.4727
9 | 35 | CONCLUIDO | 16.2118 | 6.17 | 4.16 | 35.62 | 0.68 | 7 | 83.55 | 35.1 | 3.25 | 1 | 10.2 | 10538.42 | 25.8 | 203.56 | 17.36 | 13.05 | 1850.43 | 0.75 | 0.9 | 0.07 | 0.12 | 1 | 10 | 15.1133 | 20.6787 | 18.7051 | 15113.2946 | 20678.6764 | 4.3681e-06 | 0.085694 | 18705.1325
10 | 35 | CONCLUIDO | 16.1871 | 6.18 | 4.17 | 35.7 | 0.73 | 7 | 83.85 | 35.1 | 3.5 | 1 | 10.25 | 10575.66 | 25.95 | 203.56 | 17.66 | 13.05 | 2001.97 | 0.74 | 0.9 | 0.07 | 0.12 | 1 | 10 | 15.1953 | 20.7909 | 18.8066 | 15195.3121 | 20790.8963 | 4.3614e-06 | 0.085833 | 18806.6424
11 | 35 | CONCLUIDO | 16.1951 | 6.17 | 4.16 | 35.68 | 0.78 | 7 | 84.15 | 35.1 | 3.75 | 0 | 10.3 | 10612.93 | 25.97 | 203.56 | 17.51 | 13.05 | 1925.36 | 0.75 | 0.9 | 0.07 | 0.12 | 1 | 10 | 15.1841 | 20.7755 | 18.7927 | 15184.0586 | 20775.4989 | 4.3636e-06 | 0.085694 | 18792.7144

## RESULTADOS_8
Unnamed: 0 | Volume de calda [L] | STATUS | Capacidade operacional [ha/h] | Tempo de missao [h] | Tempo util [h] | Tempo por voo [min] | Autonomia Projetada [h] | N° Voos | MTOW [kg] | Massa Estrutura [kg] | Combustível [kg] | Abastecimentos | Massa gerador | Potência gerador [W] | Combustível consumido [L] | Calda cons [L] | Distância percorrida [km] | Distância Pulverizando [km] | RTL ACUMULADO[m] | EOC [km/km] | EOC [h/h] | Tempo de manobra [h] | Tempo rtl_rtw [h] | V pulv [m/s] | V desloc [m/s] | Preço Total por ha Simples [R$/ha] | Preço Total por ha Presumido [R$/ha] | Preço Total por ha Real [R$/ha] | Preço Total Simples [R$] | Preço Total Presumido [R$] | Prod CAPEX [ha/h/R$] | Dias Trabalhados | Preço Total Real [R$]
0 | 50 | CONCLUIDO | 13.4675 | 7.43 | 4.68 | 8.77 | 0.16 | 32 | 107.41 | 41.65 | 1 | 30 | 14.77 | 13481.73 | 43.01 | 203.67 | 33.93 | 13.05 | 10009.19 | 0.38 | 0.8 | 0.1 | 0.64 | 1 | 10 | 26.4719 | 36.22 | 32.7632 | 26471.879 | 36219.9927 | 3.4714e-06 | 0.10319 | 32763.2074
1 | 50 | CONCLUIDO | 14.0521 | 7.12 | 4.52 | 10.86 | 0.2 | 25 | 107.73 | 41.65 | 1.25 | 23 | 14.83 | 13520.81 | 41.17 | 203.59 | 29.18 | 13.05 | 7668.57 | 0.45 | 0.83 | 0.09 | 0.48 | 1 | 10 | 24.4919 | 33.5109 | 30.3127 | 24491.898 | 33510.8953 | 3.6221e-06 | 0.098889 | 30312.6625
2 | 50 | CONCLUIDO | 14.5284 | 6.88 | 4.4 | 13.21 | 0.24 | 20 | 108.05 | 41.65 | 1.5 | 18 | 14.9 | 13559.91 | 39.66 | 203.59 | 25.09 | 13.05 | 5649.91 | 0.52 | 0.85 | 0.09 | 0.36 | 1 | 10 | 23.0068 | 31.479 | 28.4747 | 23006.8479 | 31478.9843 | 3.7449e-06 | 0.095556 | 28474.6742
3 | 50 | CONCLUIDO | 14.7215 | 6.79 | 4.38 | 15.45 | 0.28 | 17 | 108.37 | 41.65 | 1.75 | 15 | 14.97 | 13599.17 | 39.01 | 203.56 | 24.66 | 13.05 | 5452.04 | 0.53 | 0.85 | 0.08 | 0.34 | 1 | 10 | 22.4583 | 30.7284 | 27.7958 | 22458.2982 | 30728.4344 | 3.7947e-06 | 0.094306 | 27795.7557
4 | 50 | CONCLUIDO | 14.9396 | 6.69 | 4.32 | 17.3 | 0.32 | 15 | 108.68 | 41.65 | 2 | 13 | 15.03 | 13638.32 | 38.17 | 203.56 | 22.9 | 13.05 | 4582.46 | 0.57 | 0.86 | 0.08 | 0.28 | 1 | 10 | 21.7657 | 29.7808 | 26.9386 | 21765.7141 | 29780.8103 | 3.8509e-06 | 0.092917 | 26938.5716
5 | 50 | CONCLUIDO | 15.1375 | 6.61 | 4.28 | 19.76 | 0.36 | 13 | 109 | 41.65 | 2.25 | 11 | 15.1 | 13677.51 | 37.47 | 203.56 | 21.53 | 13.05 | 3904.84 | 0.61 | 0.87 | 0.08 | 0.24 | 1 | 10 | 21.1969 | 29.0025 | 26.2345 | 21196.8687 | 29002.4909 | 3.9019e-06 | 0.091806 | 26234.5338
6 | 50 | CONCLUIDO | 15.2387 | 6.56 | 4.26 | 21.3 | 0.4 | 12 | 109.32 | 41.65 | 2.5 | 10 | 15.17 | 13716.72 | 36.7 | 203.56 | 20.86 | 13.05 | 3577.19 | 0.63 | 0.88 | 0.07 | 0.22 | 1 | 10 | 20.7647 | 28.4112 | 25.6997 | 20764.7322 | 28411.2227 | 3.928e-06 | 0.091111 | 25699.6954
7 | 50 | CONCLUIDO | 15.3296 | 6.52 | 4.24 | 23.14 | 0.44 | 11 | 109.64 | 41.65 | 2.75 | 9 | 15.24 | 13755.95 | 36.43 | 203.64 | 20.29 | 13.05 | 3297.33 | 0.64 | 0.88 | 0.07 | 0.2 | 1 | 10 | 20.5286 | 28.0881 | 25.4074 | 20528.5766 | 28088.1041 | 3.9514e-06 | 0.090556 | 25407.4149
8 | 50 | CONCLUIDO | 15.4879 | 6.46 | 4.2 | 25.19 | 0.48 | 10 | 109.96 | 41.65 | 3 | 8 | 15.31 | 13795.21 | 35.45 | 203.59 | 18.99 | 13.05 | 2648.37 | 0.69 | 0.89 | 0.07 | 0.16 | 1 | 10 | 19.9383 | 27.2805 | 24.6769 | 19938.3108 | 27280.4765 | 3.9922e-06 | 0.089722 | 24676.8661
9 | 50 | CONCLUIDO | 15.5092 | 6.45 | 4.21 | 28.08 | 0.52 | 9 | 110.27 | 41.65 | 3.25 | 7 | 15.37 | 13834.5 | 35.16 | 203.56 | 19.41 | 13.05 | 2866.31 | 0.67 | 0.89 | 0.07 | 0.17 | 1 | 10 | 19.8246 | 27.1249 | 24.5362 | 19824.6164 | 27124.9148 | 3.9977e-06 | 0.089583 | 24536.151
10 | 50 | CONCLUIDO | 15.5126 | 6.45 | 4.21 | 28.07 | 0.56 | 9 | 110.59 | 41.65 | 3.5 | 7 | 15.44 | 13873.81 | 34.76 | 203.57 | 19.32 | 13.05 | 2818.2 | 0.68 | 0.89 | 0.07 | 0.17 | 1 | 10 | 19.6804 | 26.9275 | 24.3576 | 19680.3661 | 26927.5451 | 3.9986e-06 | 0.089583 | 24357.618
11 | 50 | CONCLUIDO | 15.6515 | 6.39 | 4.18 | 31.31 | 0.6 | 8 | 110.91 | 41.65 | 3.75 | 6 | 15.51 | 13913.15 | 33.93 | 203.57 | 18.23 | 13.05 | 2277.79 | 0.72 | 0.89 | 0.07 | 0.13 | 1 | 10 | 19.1921 | 26.2595 | 23.7533 | 19192.1048 | 26259.4845 | 4.0344e-06 | 0.08875 | 23753.3161
12 | 50 | CONCLUIDO | 15.7819 | 6.34 | 4.14 | 35.53 | 0.63 | 7 | 111.23 | 41.65 | 4 | 5 | 15.58 | 13952.52 | 33.03 | 203.56 | 17.07 | 13.05 | 1702.66 | 0.76 | 0.9 | 0.07 | 0.1 | 1 | 10 | 18.6847 | 25.5652 | 23.1253 | 18684.7094 | 25565.2438 | 4.068e-06 | 0.088056 | 23125.3328
13 | 50 | CONCLUIDO | 15.6945 | 6.37 | 4.18 | 35.83 | 0.67 | 7 | 111.55 | 41.65 | 4.25 | 5 | 15.65 | 13991.91 | 33.11 | 203.56 | 18.44 | 13.05 | 2389.53 | 0.71 | 0.89 | 0.07 | 0.14 | 1 | 10 | 18.8596 | 25.8045 | 23.3417 | 18859.5597 | 25804.4816 | 4.0455e-06 | 0.088472 | 23341.7381
14 | 50 | CONCLUIDO | 15.7171 | 6.36 | 4.17 | 35.75 | 0.71 | 7 | 111.87 | 41.65 | 4.5 | 5 | 15.72 | 14031.33 | 32.26 | 203.62 | 18.18 | 13.05 | 2260.91 | 0.72 | 0.9 | 0.06 | 0.13 | 1 | 10 | 18.5274 | 25.35 | 22.9306 | 18527.3694 | 25349.9641 | 4.0513e-06 | 0.088333 | 22930.5991
15 | 50 | CONCLUIDO | 15.8437 | 6.31 | 4.14 | 41.42 | 0.75 | 6 | 112.19 | 41.65 | 4.75 | 4 | 15.79 | 14070.77 | 31.77 | 203.56 | 17.25 | 13.05 | 1797.51 | 0.76 | 0.9 | 0.06 | 0.1 | 1 | 10 | 18.1852 | 24.8818 | 22.5071 | 18185.1893 | 24881.7783 | 4.0839e-06 | 0.087639 | 22507.0963
16 | 50 | CONCLUIDO | 15.8793 | 6.3 | 4.13 | 41.28 | 0.78 | 6 | 112.51 | 41.65 | 5 | 4 | 15.86 | 14110.24 | 31.18 | 203.56 | 16.6 | 13.05 | 1474.61 | 0.79 | 0.91 | 0.07 | 0.09 | 1 | 10 | 17.9331 | 24.5369 | 22.1951 | 17933.1179 | 24536.883 | 4.0931e-06 | 0.0875 | 22195.1174
17 | 50 | CONCLUIDO | 15.8632 | 6.3 | 4.13 | 41.34 | 0.82 | 6 | 112.83 | 41.65 | 5.25 | 2 | 15.93 | 14149.74 | 30.63 | 203.56 | 16.93 | 13.05 | 1640.66 | 0.77 | 0.9 | 0.06 | 0.09 | 1 | 10 | 17.7607 | 24.301 | 21.9817 | 17760.7074 | 24300.9834 | 4.089e-06 | 0.0875 | 21981.7317
18 | 50 | CONCLUIDO | 15.8367 | 6.31 | 4.14 | 41.45 | 0.86 | 6 | 113.15 | 41.65 | 5.5 | 1 | 16 | 14189.26 | 30.48 | 203.56 | 17.21 | 13.05 | 1779.6 | 0.76 | 0.9 | 0.07 | 0.1 | 1 | 10 | 17.7491 | 24.2851 | 21.9674 | 17749.1042 | 24285.1073 | 4.0821e-06 | 0.087639 | 21967.3708
19 | 50 | CONCLUIDO | 15.8346 | 6.32 | 4.15 | 41.46 | 0.89 | 6 | 113.47 | 41.65 | 5.75 | 0 | 16.07 | 14228.81 | 30.55 | 203.56 | 17.19 | 13.05 | 1770.54 | 0.76 | 0.9 | 0.07 | 0.11 | 1 | 10 | 17.7887 | 24.3392 | 22.0163 | 17788.6696 | 24339.2425 | 4.0816e-06 | 0.087778 | 22016.3394

## RESULTADOS_3
Unnamed: 0 | Volume de calda [L] | STATUS | Capacidade operacional [ha/h] | Tempo de missao [h] | Tempo util [h] | Tempo por voo [min] | Autonomia Projetada [h] | N° Voos | MTOW [kg] | Massa Estrutura [kg] | Combustível [kg] | Abastecimentos | Massa gerador | Potência gerador [W] | Combustível consumido [L] | Calda cons [L] | Distância percorrida [km] | Distância Pulverizando [km] | RTL ACUMULADO[m] | EOC [km/km] | EOC [h/h] | Tempo de manobra [h] | Tempo rtl_rtw [h] | V pulv [m/s] | V desloc [m/s] | Preço Total por ha Simples [R$/ha] | Preço Total por ha Presumido [R$/ha] | Preço Total por ha Real [R$/ha] | Preço Total Simples [R$] | Preço Total Presumido [R$] | Prod CAPEX [ha/h/R$] | Dias Trabalhados | Preço Total Real [R$]
0 | 25 | CONCLUIDO | 15.4699 | 6.46 | 4.39 | 13.17 | 0.28 | 20 | 61.76 | 28.92 | 1 | 18 | 6.84 | 7851.41 | 26.11 | 203.63 | 24.77 | 13.05 | 5491.8 | 0.53 | 0.85 | 0.09 | 0.35 | 1 | 10 | 15.4829 | 21.1843 | 19.1625 | 15482.8628 | 21184.336 | 4.329e-06 | 0.089722 | 19162.5327
1 | 25 | CONCLUIDO | 15.6726 | 6.38 | 4.36 | 16.36 | 0.35 | 16 | 62.05 | 28.92 | 1.25 | 14 | 6.88 | 7887.12 | 25.13 | 203.58 | 24.14 | 13.05 | 5193.67 | 0.54 | 0.86 | 0.08 | 0.32 | 1 | 10 | 14.9338 | 20.4331 | 18.483 | 14933.8482 | 20433.15 | 4.3857e-06 | 0.088611 | 18483.0388
2 | 25 | CONCLUIDO | 15.9702 | 6.26 | 4.29 | 19.78 | 0.42 | 13 | 62.34 | 28.92 | 1.5 | 11 | 6.92 | 7922.85 | 23.84 | 203.56 | 21.66 | 13.05 | 3968.2 | 0.6 | 0.87 | 0.08 | 0.24 | 1 | 10 | 14.1783 | 19.3993 | 17.5479 | 14178.2578 | 19399.3178 | 4.469e-06 | 0.086944 | 17547.8742
3 | 25 | CONCLUIDO | 16.1421 | 6.2 | 4.25 | 23.16 | 0.49 | 11 | 62.63 | 28.92 | 1.75 | 7 | 6.96 | 7958.6 | 22.93 | 203.68 | 20.39 | 13.05 | 3344.08 | 0.64 | 0.88 | 0.07 | 0.21 | 1 | 10 | 13.6996 | 18.7444 | 16.9555 | 13699.6312 | 18744.4398 | 4.5171e-06 | 0.086111 | 16955.4967
4 | 25 | CONCLUIDO | 16.2682 | 6.15 | 4.21 | 25.27 | 0.55 | 10 | 62.92 | 28.92 | 2 | 4 | 7 | 7994.37 | 22.14 | 203.64 | 19.25 | 13.05 | 2779.77 | 0.68 | 0.89 | 0.07 | 0.17 | 1 | 10 | 13.3035 | 18.2025 | 16.4653 | 13303.5472 | 18202.5002 | 4.5524e-06 | 0.085417 | 16465.2791
5 | 25 | CONCLUIDO | 16.2396 | 6.16 | 4.22 | 25.34 | 0.62 | 10 | 63.21 | 28.92 | 2.25 | 0 | 7.04 | 8030.17 | 22.19 | 203.67 | 19.35 | 13.05 | 2831.76 | 0.67 | 0.88 | 0.08 | 0.18 | 1 | 10 | 13.3504 | 18.2666 | 16.5233 | 13350.3916 | 18266.5948 | 4.5444e-06 | 0.085556 | 16523.2566

## RESULTADOS_15
Unnamed: 0 | Volume de calda [L] | STATUS | Capacidade operacional [ha/h] | Tempo de missao [h] | Tempo util [h] | Tempo por voo [min] | Autonomia Projetada [h] | N° Voos | MTOW [kg] | Massa Estrutura [kg] | Combustível [kg] | Abastecimentos | Massa gerador | Potência gerador [W] | Combustível consumido [L] | Calda cons [L] | Distância percorrida [km] | Distância Pulverizando [km] | RTL ACUMULADO[m] | EOC [km/km] | EOC [h/h] | Tempo de manobra [h] | Tempo rtl_rtw [h] | V pulv [m/s] | V desloc [m/s] | Preço Total por ha Simples [R$/ha] | Preço Total por ha Presumido [R$/ha] | Preço Total por ha Real [R$/ha] | Preço Total Simples [R$] | Preço Total Presumido [R$] | Prod CAPEX [ha/h/R$] | Dias Trabalhados | Preço Total Real [R$]
0 | 85 | CONCLUIDO | 11.2405 | 8.9 | 4.96 | 6.48 | 0.11 | 46 | 167.88 | 51.39 | 1 | 44 | 30.49 | 20939.59 | 62.14 | 203.58 | 43.11 | 13.05 | 14530.26 | 0.3 | 0.75 | 0.12 | 0.92 | 1 | 10 | 43.3589 | 59.3255 | 53.6636 | 43358.8582 | 59325.5026 | 2.6898e-06 | 0.12361 | 53663.5599
1 | 85 | CONCLUIDO | 12.0732 | 8.28 | 4.72 | 8.1 | 0.13 | 35 | 168.25 | 51.39 | 1.25 | 33 | 30.6 | 20984.25 | 58.85 | 203.65 | 35.33 | 13.05 | 10696.42 | 0.37 | 0.79 | 0.11 | 0.68 | 1 | 10 | 38.4917 | 52.666 | 47.6397 | 38491.6906 | 52666.0293 | 2.8891e-06 | 0.115 | 47639.6573
2 | 85 | CONCLUIDO | 12.5571 | 7.96 | 4.61 | 9.53 | 0.16 | 29 | 168.61 | 51.39 | 1.5 | 27 | 30.71 | 21028.94 | 57.15 | 203.56 | 31.65 | 13.05 | 8882.66 | 0.41 | 0.81 | 0.1 | 0.57 | 1 | 10 | 36.1115 | 49.4094 | 44.6938 | 36111.5166 | 49409.3701 | 3.0049e-06 | 0.11056 | 44693.8092
3 | 85 | CONCLUIDO | 13.0063 | 7.69 | 4.5 | 11.26 | 0.18 | 24 | 168.97 | 51.39 | 1.75 | 22 | 30.83 | 21073.68 | 55.63 | 203.57 | 28.4 | 13.05 | 7283.22 | 0.46 | 0.83 | 0.09 | 0.46 | 1 | 10 | 34.0697 | 46.6156 | 42.1667 | 34069.6687 | 46615.6238 | 3.1124e-06 | 0.10681 | 42166.6941
4 | 85 | CONCLUIDO | 13.3156 | 7.51 | 4.43 | 12.65 | 0.21 | 21 | 169.33 | 51.39 | 2 | 19 | 30.94 | 21118.46 | 54.41 | 203.56 | 25.9 | 13.05 | 6049.05 | 0.5 | 0.84 | 0.09 | 0.39 | 1 | 10 | 32.6837 | 44.7193 | 40.4514 | 32683.7228 | 44719.3115 | 3.1864e-06 | 0.10431 | 40451.3631
5 | 85 | CONCLUIDO | 13.6591 | 7.32 | 4.34 | 14.46 | 0.24 | 18 | 169.7 | 51.39 | 2.25 | 16 | 31.05 | 21163.27 | 53.06 | 203.56 | 23.43 | 13.05 | 4831.87 | 0.56 | 0.86 | 0.07 | 0.3 | 1 | 10 | 31.1972 | 42.6854 | 38.6116 | 31197.21 | 42685.3991 | 3.2686e-06 | 0.10167 | 38611.5645
6 | 85 | CONCLUIDO | 13.625 | 7.34 | 4.39 | 15.5 | 0.26 | 17 | 170.06 | 51.39 | 2.5 | 15 | 31.17 | 21208.12 | 53.64 | 203.61 | 25.06 | 13.05 | 5647.97 | 0.52 | 0.85 | 0.08 | 0.35 | 1 | 10 | 31.5964 | 43.2315 | 39.1056 | 31596.3554 | 43231.5274 | 3.2604e-06 | 0.10194 | 39105.5711
7 | 85 | CONCLUIDO | 13.8814 | 7.2 | 4.32 | 17.29 | 0.29 | 15 | 170.42 | 51.39 | 2.75 | 13 | 31.28 | 21253.01 | 52.5 | 203.56 | 22.9 | 13.05 | 4578.51 | 0.57 | 0.86 | 0.08 | 0.28 | 1 | 10 | 30.4674 | 41.6869 | 37.7083 | 30467.4161 | 41686.8628 | 3.3218e-06 | 0.1 | 37708.3271
8 | 85 | CONCLUIDO | 13.9719 | 7.16 | 4.31 | 18.47 | 0.31 | 14 | 170.79 | 51.39 | 3 | 12 | 31.4 | 21297.94 | 52.15 | 203.57 | 22.48 | 13.05 | 4377.41 | 0.58 | 0.87 | 0.07 | 0.27 | 1 | 10 | 30.1264 | 41.2203 | 37.2863 | 30126.4085 | 41220.2812 | 3.3434e-06 | 0.099444 | 37286.2754
9 | 85 | CONCLUIDO | 14.0784 | 7.1 | 4.29 | 19.8 | 0.34 | 13 | 171.15 | 51.39 | 3.25 | 11 | 31.51 | 21342.91 | 51.63 | 203.63 | 21.81 | 13.05 | 4044.51 | 0.6 | 0.87 | 0.07 | 0.25 | 1 | 10 | 29.6734 | 40.6005 | 36.7256 | 29673.4246 | 40600.4886 | 3.3689e-06 | 0.098611 | 36725.635
10 | 85 | CONCLUIDO | 14.2029 | 7.04 | 4.26 | 21.31 | 0.36 | 12 | 171.52 | 51.39 | 3.5 | 10 | 31.63 | 21387.92 | 51 | 203.56 | 20.91 | 13.05 | 3601.91 | 0.62 | 0.88 | 0.07 | 0.22 | 1 | 10 | 29.1326 | 39.8605 | 36.0562 | 29132.5685 | 39860.4655 | 3.3987e-06 | 0.097778 | 36056.2386
11 | 85 | CONCLUIDO | 14.3221 | 6.98 | 4.24 | 23.11 | 0.39 | 11 | 171.88 | 51.39 | 3.75 | 9 | 31.74 | 21432.96 | 50.51 | 203.56 | 20.11 | 13.05 | 3204.4 | 0.65 | 0.88 | 0.07 | 0.2 | 1 | 10 | 28.6819 | 39.2438 | 35.4985 | 28681.8954 | 39243.8346 | 3.4272e-06 | 0.096944 | 35498.4581
12 | 85 | CONCLUIDO | 14.4607 | 6.92 | 4.2 | 25.22 | 0.41 | 10 | 172.25 | 51.39 | 4 | 8 | 31.86 | 21478.05 | 49.99 | 203.62 | 18.92 | 13.05 | 2614.64 | 0.69 | 0.89 | 0.07 | 0.16 | 1 | 10 | 28.1569 | 38.5254 | 34.8486 | 28156.8518 | 38525.4469 | 3.4604e-06 | 0.096111 | 34848.6323
13 | 85 | CONCLUIDO | 14.4399 | 6.93 | 4.21 | 25.28 | 0.44 | 10 | 172.61 | 51.39 | 4.25 | 8 | 31.97 | 21523.17 | 49.81 | 203.56 | 19.57 | 13.05 | 2939.38 | 0.67 | 0.89 | 0.06 | 0.17 | 1 | 10 | 28.1449 | 38.509 | 34.8338 | 28144.8527 | 38509.0291 | 3.4554e-06 | 0.09625 | 34833.7814
14 | 85 | CONCLUIDO | 14.5413 | 6.88 | 4.2 | 28 | 0.46 | 9 | 172.98 | 51.39 | 4.5 | 7 | 32.09 | 21568.34 | 49.34 | 203.56 | 18.99 | 13.05 | 2656.22 | 0.69 | 0.89 | 0.07 | 0.16 | 1 | 10 | 27.7665 | 37.9914 | 34.3655 | 27766.501 | 37991.3517 | 3.4797e-06 | 0.095556 | 34365.5104
15 | 85 | CONCLUIDO | 14.539 | 6.88 | 4.2 | 28 | 0.49 | 9 | 173.35 | 51.39 | 4.75 | 7 | 32.2 | 21613.54 | 49.3 | 203.57 | 19.03 | 13.05 | 2673 | 0.69 | 0.89 | 0.07 | 0.16 | 1 | 10 | 27.7556 | 37.9765 | 34.352 | 27755.6132 | 37976.4545 | 3.4791e-06 | 0.095556 | 34352.035
16 | 85 | CONCLUIDO | 14.6538 | 6.82 | 4.18 | 31.35 | 0.51 | 8 | 173.71 | 51.39 | 5 | 6 | 32.32 | 21658.78 | 48.68 | 203.56 | 18.4 | 13.05 | 2363.35 | 0.71 | 0.89 | 0.07 | 0.14 | 1 | 10 | 27.2857 | 37.3335 | 33.7704 | 27285.691 | 37333.4861 | 3.5066e-06 | 0.094722 | 33770.4306
17 | 85 | CONCLUIDO | 14.6461 | 6.83 | 4.18 | 31.38 | 0.53 | 8 | 174.08 | 51.39 | 5.25 | 6 | 32.44 | 21704.07 | 48.57 | 203.56 | 18.54 | 13.05 | 2433.18 | 0.7 | 0.89 | 0.07 | 0.14 | 1 | 10 | 27.2586 | 37.2964 | 33.7369 | 27258.6002 | 37296.4194 | 3.5047e-06 | 0.094861 | 33736.9015
18 | 85 | CONCLUIDO | 14.6455 | 6.83 | 4.18 | 31.38 | 0.56 | 8 | 174.45 | 51.39 | 5.5 | 6 | 32.56 | 21749.39 | 48.22 | 203.56 | 18.52 | 13.05 | 2426.35 | 0.7 | 0.89 | 0.07 | 0.14 | 1 | 10 | 27.1296 | 37.1199 | 33.5772 | 27129.5846 | 37119.8945 | 3.5046e-06 | 0.094861 | 33577.2239
19 | 85 | CONCLUIDO | 14.799 | 6.76 | 4.15 | 35.55 | 0.58 | 7 | 174.82 | 51.39 | 5.75 | 5 | 32.67 | 21794.75 | 47.46 | 203.56 | 17.19 | 13.05 | 1766.47 | 0.76 | 0.9 | 0.07 | 0.11 | 1 | 10 | 26.5341 | 36.3051 | 32.8402 | 26534.0873 | 36305.1089 | 3.5413e-06 | 0.093889 | 32840.2003
20 | 85 | CONCLUIDO | 14.8075 | 6.75 | 4.14 | 35.52 | 0.61 | 7 | 175.18 | 51.39 | 6 | 5 | 32.79 | 21840.16 | 47.34 | 203.57 | 17.25 | 13.05 | 1795.82 | 0.76 | 0.9 | 0.06 | 0.1 | 1 | 10 | 26.4582 | 36.2013 | 32.7463 | 26458.2189 | 36201.3024 | 3.5434e-06 | 0.09375 | 32746.3009
21 | 85 | CONCLUIDO | 14.7601 | 6.78 | 4.17 | 35.7 | 0.63 | 7 | 175.55 | 51.39 | 6.25 | 5 | 32.91 | 21885.6 | 47.37 | 203.59 | 17.93 | 13.05 | 2133.96 | 0.73 | 0.9 | 0.07 | 0.12 | 1 | 10 | 26.6011 | 36.3968 | 32.9232 | 26601.1257 | 36396.8337 | 3.532e-06 | 0.094167 | 32923.171
22 | 85 | CONCLUIDO | 14.7571 | 6.78 | 4.17 | 35.71 | 0.66 | 7 | 175.92 | 51.39 | 6.5 | 5 | 33.03 | 21931.08 | 46.94 | 203.56 | 18.02 | 13.05 | 2179.05 | 0.72 | 0.9 | 0.06 | 0.13 | 1 | 10 | 26.4476 | 36.1867 | 32.7331 | 26447.5677 | 36186.7289 | 3.5313e-06 | 0.094167 | 32733.1182
23 | 85 | CONCLUIDO | 14.8828 | 6.72 | 4.14 | 41.43 | 0.68 | 6 | 176.29 | 51.39 | 6.75 | 4 | 33.15 | 21976.61 | 46.34 | 203.56 | 17.19 | 13.05 | 1772.42 | 0.76 | 0.9 | 0.07 | 0.1 | 1 | 10 | 25.9672 | 35.5294 | 32.1385 | 25967.1504 | 35529.4008 | 3.5614e-06 | 0.093333 | 32138.5246
24 | 85 | CONCLUIDO | 14.8853 | 6.72 | 4.14 | 41.42 | 0.7 | 6 | 176.66 | 51.39 | 7 | 4 | 33.27 | 22022.17 | 46.43 | 203.58 | 17.23 | 13.05 | 1790.27 | 0.76 | 0.9 | 0.06 | 0.1 | 1 | 10 | 25.996 | 35.5689 | 32.1743 | 25996.0186 | 35568.8995 | 3.562e-06 | 0.093333 | 32174.2537
25 | 85 | CONCLUIDO | 14.8933 | 6.71 | 4.14 | 41.39 | 0.73 | 6 | 177.03 | 51.39 | 7.25 | 4 | 33.39 | 22067.77 | 46.23 | 203.56 | 17.08 | 13.05 | 1715.06 | 0.76 | 0.9 | 0.06 | 0.1 | 1 | 10 | 25.9096 | 35.4506 | 32.0672 | 25909.5591 | 35450.6018 | 3.5639e-06 | 0.093194 | 32067.2461
26 | 85 | CONCLUIDO | 14.9359 | 6.7 | 4.12 | 41.19 | 0.75 | 6 | 177.4 | 51.39 | 7.5 | 4 | 33.51 | 22113.42 | 45.65 | 203.57 | 16.41 | 13.05 | 1379.07 | 0.8 | 0.91 | 0.06 | 0.08 | 1 | 10 | 25.5953 | 35.0207 | 31.6783 | 25595.3238 | 35020.6512 | 3.5741e-06 | 0.093056 | 31678.3294
27 | 85 | CONCLUIDO | 14.8846 | 6.72 | 4.14 | 41.42 | 0.77 | 6 | 177.77 | 51.39 | 7.75 | 4 | 33.63 | 22159.1 | 45.44 | 203.56 | 17.32 | 13.05 | 1836.43 | 0.75 | 0.9 | 0.06 | 0.1 | 1 | 10 | 25.6352 | 35.0752 | 31.7277 | 25635.196 | 35075.2061 | 3.5618e-06 | 0.093333 | 31727.6776
28 | 85 | CONCLUIDO | 15.01 | 6.66 | 4.12 | 49.44 | 0.8 | 5 | 178.14 | 51.39 | 8 | 3 | 33.75 | 22204.83 | 44.62 | 203.56 | 16.49 | 13.05 | 1425.21 | 0.79 | 0.91 | 0.06 | 0.08 | 1 | 10 | 25.1033 | 34.3474 | 31.0693 | 25103.2777 | 34347.412 | 3.5918e-06 | 0.0925 | 31069.3432
29 | 85 | CONCLUIDO | 15.0106 | 6.66 | 4.12 | 49.44 | 0.82 | 5 | 178.51 | 51.39 | 8.25 | 3 | 33.87 | 22250.6 | 44.64 | 203.56 | 16.54 | 13.05 | 1450.81 | 0.79 | 0.91 | 0.06 | 0.08 | 1 | 10 | 25.1096 | 34.3561 | 31.0772 | 25109.6026 | 34356.066 | 3.592e-06 | 0.0925 | 31077.1713
30 | 85 | CONCLUIDO | 15.0163 | 6.66 | 4.12 | 49.41 | 0.84 | 5 | 178.88 | 51.39 | 8.5 | 3 | 33.99 | 22296.41 | 44.79 | 203.56 | 16.39 | 13.05 | 1376.75 | 0.8 | 0.91 | 0.06 | 0.08 | 1 | 10 | 25.1552 | 34.4184 | 31.1336 | 25155.1677 | 34418.4102 | 3.5933e-06 | 0.0925 | 31133.5654
31 | 85 | CONCLUIDO | 15.0194 | 6.66 | 4.12 | 49.39 | 0.87 | 5 | 179.26 | 51.39 | 8.75 | 3 | 34.11 | 22342.26 | 44.62 | 203.56 | 16.35 | 13.05 | 1355.16 | 0.8 | 0.91 | 0.06 | 0.08 | 1 | 10 | 25.0888 | 34.3276 | 31.0514 | 25088.7799 | 34327.5755 | 3.5941e-06 | 0.0925 | 31051.3999
32 | 85 | CONCLUIDO | 15.0458 | 6.65 | 4.1 | 49.25 | 0.89 | 5 | 179.63 | 51.39 | 9 | 3 | 34.24 | 22388.15 | 44.2 | 203.56 | 15.94 | 13.05 | 1149.75 | 0.82 | 0.91 | 0.06 | 0.06 | 1 | 10 | 24.862 | 34.0172 | 30.7707 | 24861.9509 | 34017.218 | 3.6004e-06 | 0.092361 | 30770.6625
33 | 85 | CONCLUIDO | 15.0144 | 6.66 | 4.12 | 49.42 | 0.91 | 5 | 180 | 51.39 | 9.25 | 3 | 34.36 | 22434.08 | 44.06 | 203.57 | 16.49 | 13.05 | 1424.55 | 0.79 | 0.91 | 0.06 | 0.08 | 1 | 10 | 24.8935 | 34.0604 | 30.8097 | 24893.5176 | 34060.4091 | 3.5929e-06 | 0.0925 | 30809.7314
34 | 85 | CONCLUIDO | 14.9969 | 6.67 | 4.13 | 49.51 | 0.93 | 5 | 180.37 | 51.39 | 9.5 | 3 | 34.48 | 22480.05 | 43.79 | 203.56 | 16.7 | 13.05 | 1530.43 | 0.78 | 0.91 | 0.06 | 0.09 | 1 | 10 | 24.8398 | 33.9869 | 30.7432 | 24839.762 | 33986.8583 | 3.5887e-06 | 0.092639 | 30743.2002
35 | 85 | CONCLUIDO | 14.9975 | 6.67 | 4.13 | 49.51 | 0.96 | 5 | 180.75 | 51.39 | 9.75 | 3 | 34.6 | 22526.07 | 43.28 | 203.56 | 16.74 | 13.05 | 1547.63 | 0.78 | 0.91 | 0.06 | 0.09 | 1 | 10 | 24.6538 | 33.7324 | 30.513 | 24653.7884 | 33732.401 | 3.5888e-06 | 0.092639 | 30513.028
36 | 85 | CONCLUIDO | 14.9994 | 6.67 | 4.12 | 49.5 | 0.98 | 5 | 181.12 | 51.39 | 10 | 3 | 34.73 | 22572.13 | 42.78 | 203.56 | 16.63 | 13.05 | 1497.17 | 0.78 | 0.91 | 0.06 | 0.08 | 1 | 10 | 24.4525 | 33.457 | 30.2639 | 24452.5336 | 33457.0352 | 3.5893e-06 | 0.092639 | 30263.9428
37 | 85 | CONCLUIDO | 15.1662 | 6.59 | 4.09 | 61.28 | 1 | 4 | 181.49 | 51.39 | 10.25 | 2 | 34.85 | 22618.23 | 41.92 | 203.56 | 15.3 | 13.05 | 836.29 | 0.85 | 0.91 | 0.06 | 0.05 | 1 | 10 | 23.8423 | 32.6221 | 29.5087 | 23842.3126 | 32622.1039 | 3.6292e-06 | 0.091528 | 29508.6961
38 | 85 | CONCLUIDO | 15.156 | 6.6 | 4.09 | 61.35 | 1.02 | 4 | 181.87 | 51.39 | 10.5 | 2 | 34.98 | 22664.49 | 41.81 | 203.56 | 15.57 | 13.05 | 970.91 | 0.84 | 0.91 | 0.06 | 0.05 | 1 | 10 | 23.818 | 32.5889 | 29.4786 | 23818.0182 | 32588.8633 | 3.6268e-06 | 0.091667 | 29478.6279
39 | 85 | CONCLUIDO | 15.1375 | 6.61 | 4.1 | 61.47 | 1.05 | 4 | 182.24 | 51.39 | 10.75 | 2 | 35.1 | 22710.68 | 41.73 | 203.56 | 15.82 | 13.05 | 1093.24 | 0.83 | 0.91 | 0.06 | 0.06 | 1 | 10 | 23.8333 | 32.6097 | 29.4975 | 23833.2769 | 32609.7409 | 3.6223e-06 | 0.091806 | 29497.513
40 | 85 | CONCLUIDO | 15.1305 | 6.61 | 4.1 | 61.52 | 1.07 | 4 | 182.62 | 51.39 | 11 | 2 | 35.22 | 22756.91 | 41.55 | 203.56 | 15.94 | 13.05 | 1154.56 | 0.82 | 0.91 | 0.06 | 0.06 | 1 | 10 | 23.7787 | 32.535 | 29.4299 | 23778.6671 | 32535.0214 | 3.6207e-06 | 0.091806 | 29429.9246
41 | 85 | CONCLUIDO | 15.128 | 6.61 | 4.1 | 61.53 | 1.09 | 4 | 182.99 | 51.39 | 11.25 | 2 | 35.35 | 22803.18 | 41.39 | 203.56 | 15.97 | 13.05 | 1172.47 | 0.82 | 0.91 | 0.06 | 0.06 | 1 | 10 | 23.7247 | 32.4612 | 29.3632 | 23724.7203 | 32461.2089 | 3.6201e-06 | 0.091806 | 29363.1567
42 | 85 | CONCLUIDO | 15.1624 | 6.6 | 4.09 | 61.31 | 1.11 | 4 | 183.37 | 51.39 | 11.5 | 2 | 35.48 | 22849.49 | 40.87 | 203.56 | 15.43 | 13.05 | 898.34 | 0.85 | 0.91 | 0.06 | 0.05 | 1 | 10 | 23.4714 | 32.1146 | 29.0496 | 23471.4051 | 32114.612 | 3.6283e-06 | 0.091667 | 29049.6385
43 | 85 | CONCLUIDO | 15.1515 | 6.6 | 4.09 | 61.38 | 1.13 | 4 | 183.74 | 51.39 | 11.75 | 0 | 35.6 | 22895.85 | 40.75 | 203.56 | 15.57 | 13.05 | 968.39 | 0.84 | 0.91 | 0.06 | 0.05 | 1 | 10 | 23.4438 | 32.0768 | 29.0155 | 23443.7974 | 32076.8379 | 3.6257e-06 | 0.091667 | 29015.4695

## RESULTADOS_2
Unnamed: 0 | Volume de calda [L] | STATUS | Capacidade operacional [ha/h] | Tempo de missao [h] | Tempo util [h] | Tempo por voo [min] | Autonomia Projetada [h] | N° Voos | MTOW [kg] | Massa Estrutura [kg] | Combustível [kg] | Abastecimentos | Massa gerador | Potência gerador [W] | Combustível consumido [L] | Calda cons [L] | Distância percorrida [km] | Distância Pulverizando [km] | RTL ACUMULADO[m] | EOC [km/km] | EOC [h/h] | Tempo de manobra [h] | Tempo rtl_rtw [h] | V pulv [m/s] | V desloc [m/s] | Preço Total por ha Simples [R$/ha] | Preço Total por ha Presumido [R$/ha] | Preço Total por ha Real [R$/ha] | Preço Total Simples [R$] | Preço Total Presumido [R$] | Prod CAPEX [ha/h/R$] | Dias Trabalhados | Preço Total Real [R$]
0 | 20 | CONCLUIDO | 15.7867 | 6.33 | 4.38 | 15.45 | 0.34 | 17 | 51.33 | 24.83 | 1 | 15 | 5.51 | 6564.78 | 21.81 | 203.56 | 24.75 | 13.05 | 5492.61 | 0.53 | 0.85 | 0.08 | 0.34 | 1 | 10 | 13.3363 | 18.2473 | 16.5058 | 13336.2595 | 18247.2586 | 4.521e-06 | 0.087917 | 16505.7658
1 | 20 | CONCLUIDO | 16.137 | 6.2 | 4.29 | 19.8 | 0.42 | 13 | 51.62 | 24.83 | 1.25 | 11 | 5.54 | 6599.8 | 20.24 | 203.63 | 21.87 | 13.05 | 4072.71 | 0.6 | 0.87 | 0.07 | 0.25 | 1 | 10 | 12.4738 | 17.0672 | 15.4384 | 12473.8269 | 17067.2403 | 4.6213e-06 | 0.086111 | 15438.3668
2 | 20 | CONCLUIDO | 16.1841 | 6.18 | 4.28 | 21.42 | 0.5 | 12 | 51.9 | 24.83 | 1.5 | 1 | 5.57 | 6634.84 | 19.89 | 203.58 | 21.26 | 13.05 | 3776.58 | 0.61 | 0.87 | 0.09 | 0.24 | 1 | 10 | 12.3157 | 16.8509 | 15.2427 | 12315.7375 | 16850.9353 | 4.6348e-06 | 0.085833 | 15242.7057
3 | 20 | CONCLUIDO | 16.1732 | 6.18 | 4.29 | 21.44 | 0.58 | 12 | 52.19 | 24.83 | 1.75 | 0 | 5.61 | 6670.02 | 19.99 | 203.56 | 21.4 | 13.05 | 3846.93 | 0.61 | 0.87 | 0.09 | 0.25 | 1 | 10 | 12.3652 | 16.9186 | 15.3039 | 12365.2048 | 16918.6187 | 4.6317e-06 | 0.085833 | 15303.9294

## RESULTADOS_22
Unnamed: 0 | Volume de calda [L] | STATUS | Capacidade operacional [ha/h] | Tempo de missao [h] | Tempo util [h] | Tempo por voo [min] | Autonomia Projetada [h] | N° Voos | MTOW [kg] | Massa Estrutura [kg] | Combustível [kg] | Abastecimentos | Massa gerador | Potência gerador [W] | Combustível consumido [L] | Calda cons [L] | Distância percorrida [km] | Distância Pulverizando [km] | RTL ACUMULADO[m] | EOC [km/km] | EOC [h/h] | Tempo de manobra [h] | Tempo rtl_rtw [h] | V pulv [m/s] | V desloc [m/s] | Preço Total por ha Simples [R$/ha] | Preço Total por ha Presumido [R$/ha] | Preço Total por ha Real [R$/ha] | Preço Total Simples [R$] | Preço Total Presumido [R$] | Prod CAPEX [ha/h/R$] | Dias Trabalhados | Preço Total Real [R$]
0 | 120 | CONCLUIDO | 9.3409 | 10.71 | 5.26 | 5.26 | 0.08 | 60 | 232.68 | 57.72 | 1 | 58 | 53.95 | 28931.02 | 81.59 | 203.61 | 52.25 | 13.05 | 19031.48 | 0.25 | 0.71 | 0.15 | 1.22 | 1 | 10 | 66.1588 | 90.5214 | 81.8822 | 66158.8386 | 90521.4417 | 2.1177e-06 | 0.14875 | 81882.2024
1 | 120 | CONCLUIDO | 10.3051 | 9.7 | 4.95 | 6.59 | 0.1 | 45 | 233.1 | 57.72 | 1.25 | 43 | 54.13 | 28983.75 | 76.45 | 203.64 | 42.25 | 13.05 | 14106.55 | 0.31 | 0.76 | 0.13 | 0.9 | 1 | 10 | 56.5266 | 77.3422 | 69.9608 | 56526.6364 | 77342.2377 | 2.3363e-06 | 0.13472 | 69960.8031
2 | 120 | CONCLUIDO | 10.8906 | 9.18 | 4.79 | 7.76 | 0.11 | 37 | 233.53 | 57.72 | 1.5 | 35 | 54.31 | 29036.54 | 73.81 | 203.6 | 37.49 | 13.05 | 11763.46 | 0.35 | 0.78 | 0.11 | 0.75 | 1 | 10 | 51.8265 | 70.9113 | 64.1436 | 51826.5099 | 70911.3173 | 2.4691e-06 | 0.1275 | 64143.6407
3 | 120 | CONCLUIDO | 11.4007 | 8.77 | 4.65 | 9 | 0.13 | 31 | 233.96 | 57.72 | 1.75 | 29 | 54.49 | 29089.39 | 71.54 | 203.56 | 33.05 | 13.05 | 9574.37 | 0.39 | 0.8 | 0.1 | 0.61 | 1 | 10 | 48.1379 | 65.8644 | 59.5784 | 48137.9284 | 65864.4373 | 2.5847e-06 | 0.12181 | 59578.4278
4 | 120 | CONCLUIDO | 11.8554 | 8.44 | 4.54 | 10.48 | 0.15 | 26 | 234.39 | 57.72 | 2 | 24 | 54.67 | 29142.31 | 69.74 | 203.59 | 29.66 | 13.05 | 7904.23 | 0.44 | 0.82 | 0.09 | 0.5 | 1 | 10 | 45.2569 | 61.9225 | 56.0127 | 45256.8904 | 61922.4741 | 2.6878e-06 | 0.11722 | 56012.68
5 | 120 | CONCLUIDO | 12.1437 | 8.23 | 4.48 | 11.68 | 0.17 | 23 | 234.82 | 57.72 | 2.25 | 21 | 54.85 | 29195.29 | 68.6 | 203.56 | 27.62 | 13.05 | 6901.46 | 0.47 | 0.83 | 0.09 | 0.44 | 1 | 10 | 43.5653 | 59.608 | 53.9191 | 43565.3435 | 59608.0249 | 2.7532e-06 | 0.11431 | 53919.1187
6 | 120 | CONCLUIDO | 12.3575 | 8.09 | 4.43 | 12.65 | 0.19 | 21 | 235.25 | 57.72 | 2.5 | 19 | 55.03 | 29248.33 | 67.66 | 203.56 | 25.93 | 13.05 | 6067.25 | 0.5 | 0.84 | 0.09 | 0.39 | 1 | 10 | 42.3076 | 57.8872 | 52.3625 | 42307.6488 | 57887.1915 | 2.8016e-06 | 0.11236 | 52362.5192
7 | 120 | CONCLUIDO | 12.6511 | 7.9 | 4.33 | 13.67 | 0.21 | 19 | 235.68 | 57.72 | 2.75 | 17 | 55.21 | 29301.44 | 65.98 | 203.58 | 22.98 | 13.05 | 4602.35 | 0.57 | 0.86 | 0.08 | 0.29 | 1 | 10 | 40.4097 | 55.2903 | 50.0135 | 40409.6677 | 55290.29 | 2.8682e-06 | 0.10972 | 50013.4624
8 | 120 | CONCLUIDO | 12.7285 | 7.86 | 4.37 | 15.43 | 0.23 | 17 | 236.11 | 57.72 | 3 | 15 | 55.39 | 29354.61 | 66.5 | 203.56 | 24.45 | 13.05 | 5344.45 | 0.53 | 0.85 | 0.08 | 0.33 | 1 | 10 | 40.4885 | 55.3982 | 50.1111 | 40488.5188 | 55398.1777 | 2.8857e-06 | 0.10917 | 50111.0534
9 | 120 | CONCLUIDO | 12.8383 | 7.79 | 4.35 | 16.32 | 0.24 | 16 | 236.54 | 57.72 | 3.25 | 14 | 55.57 | 29407.85 | 66.04 | 203.65 | 23.79 | 13.05 | 5020.13 | 0.55 | 0.86 | 0.08 | 0.31 | 1 | 10 | 39.9155 | 54.6142 | 49.4019 | 39915.5075 | 54614.1583 | 2.9106e-06 | 0.10819 | 49401.8597
10 | 120 | CONCLUIDO | 12.9464 | 7.72 | 4.33 | 17.33 | 0.26 | 15 | 236.98 | 57.72 | 3.5 | 13 | 55.75 | 29461.15 | 65.65 | 203.57 | 23.19 | 13.05 | 4723.47 | 0.56 | 0.86 | 0.08 | 0.29 | 1 | 10 | 39.3865 | 53.8903 | 48.7471 | 39386.4851 | 53890.3266 | 2.9351e-06 | 0.10722 | 48747.1094
11 | 120 | CONCLUIDO | 13.0624 | 7.66 | 4.31 | 18.47 | 0.28 | 14 | 237.41 | 57.72 | 3.75 | 12 | 55.93 | 29514.51 | 65.19 | 203.58 | 22.46 | 13.05 | 4367.2 | 0.58 | 0.87 | 0.07 | 0.27 | 1 | 10 | 38.8152 | 53.1087 | 48.04 | 38815.1941 | 53108.661 | 2.9614e-06 | 0.10639 | 48040.045
12 | 120 | CONCLUIDO | 13.1796 | 7.59 | 4.29 | 19.78 | 0.3 | 13 | 237.84 | 57.72 | 4 | 11 | 56.12 | 29567.95 | 64.59 | 203.57 | 21.83 | 13.05 | 4056 | 0.6 | 0.87 | 0.07 | 0.25 | 1 | 10 | 38.1923 | 52.2564 | 47.2691 | 38192.3179 | 52256.4142 | 2.988e-06 | 0.10542 | 47269.1354
13 | 120 | CONCLUIDO | 13.3116 | 7.51 | 4.26 | 21.28 | 0.32 | 12 | 238.28 | 57.72 | 4.25 | 10 | 56.3 | 29621.44 | 64.07 | 203.56 | 20.75 | 13.05 | 3521.96 | 0.63 | 0.88 | 0.07 | 0.22 | 1 | 10 | 37.551 | 51.379 | 46.4755 | 37551.0436 | 51378.9944 | 3.0179e-06 | 0.10431 | 46475.4553
14 | 120 | CONCLUIDO | 13.2974 | 7.52 | 4.26 | 21.32 | 0.34 | 12 | 238.71 | 57.72 | 4.5 | 10 | 56.49 | 29675.01 | 64.06 | 203.56 | 21.1 | 13.05 | 3697.03 | 0.62 | 0.88 | 0.07 | 0.22 | 1 | 10 | 37.5854 | 51.426 | 46.518 | 37585.4031 | 51426.0067 | 3.0147e-06 | 0.10444 | 46517.9808
15 | 120 | CONCLUIDO | 13.4283 | 7.45 | 4.24 | 23.11 | 0.35 | 11 | 239.14 | 57.72 | 4.75 | 9 | 56.67 | 29728.63 | 63.52 | 203.59 | 20.15 | 13.05 | 3226.87 | 0.65 | 0.88 | 0.07 | 0.2 | 1 | 10 | 36.9727 | 50.5877 | 45.7596 | 36972.6811 | 50587.6534 | 3.0444e-06 | 0.10347 | 45759.6388
16 | 120 | CONCLUIDO | 13.5665 | 7.37 | 4.21 | 25.24 | 0.37 | 10 | 239.58 | 57.72 | 5 | 8 | 56.86 | 29782.33 | 62.89 | 203.61 | 19.06 | 13.05 | 2682.55 | 0.68 | 0.89 | 0.07 | 0.17 | 1 | 10 | 36.2951 | 49.6605 | 44.921 | 36295.0735 | 49660.5208 | 3.0757e-06 | 0.10236 | 44920.9904
17 | 120 | CONCLUIDO | 13.6137 | 7.35 | 4.18 | 25.09 | 0.39 | 10 | 240.02 | 57.72 | 5.25 | 8 | 57.04 | 29836.09 | 62.37 | 203.57 | 18.41 | 13.05 | 2362.35 | 0.71 | 0.89 | 0.06 | 0.14 | 1 | 10 | 35.9028 | 49.1238 | 44.4355 | 35902.8299 | 49123.8358 | 3.0864e-06 | 0.10208 | 44435.5259
18 | 120 | CONCLUIDO | 13.4912 | 7.41 | 4.25 | 25.49 | 0.41 | 10 | 240.45 | 57.72 | 5.5 | 8 | 57.23 | 29890.04 | 63.23 | 203.59 | 20.57 | 13.05 | 3440.3 | 0.63 | 0.88 | 0.07 | 0.21 | 1 | 10 | 36.7124 | 50.2315 | 45.4375 | 36712.3687 | 50231.4825 | 3.0586e-06 | 0.10292 | 45437.4603
19 | 120 | CONCLUIDO | 13.6602 | 7.32 | 4.2 | 28.01 | 0.42 | 9 | 240.89 | 57.72 | 5.75 | 7 | 57.42 | 29943.94 | 62.38 | 203.58 | 19.14 | 13.05 | 2731.37 | 0.68 | 0.89 | 0.07 | 0.16 | 1 | 10 | 35.8327 | 49.0279 | 44.3488 | 35832.7492 | 49027.9483 | 3.097e-06 | 0.10167 | 44348.7897
20 | 120 | CONCLUIDO | 13.6591 | 7.32 | 4.2 | 28.01 | 0.44 | 9 | 241.33 | 57.72 | 6 | 7 | 57.6 | 29997.9 | 62.39 | 203.6 | 19.06 | 13.05 | 2689.05 | 0.68 | 0.89 | 0.07 | 0.16 | 1 | 10 | 35.8395 | 49.0371 | 44.3571 | 35839.459 | 49037.129 | 3.0967e-06 | 0.10167 | 44357.0942
21 | 120 | CONCLUIDO | 13.6483 | 7.33 | 4.21 | 28.05 | 0.46 | 9 | 241.77 | 57.72 | 6.25 | 7 | 57.79 | 30051.93 | 62.31 | 203.56 | 19.25 | 13.05 | 2785.96 | 0.68 | 0.89 | 0.07 | 0.17 | 1 | 10 | 35.8563 | 49.0601 | 44.3779 | 35856.2675 | 49060.1271 | 3.0943e-06 | 0.10181 | 44377.8974
22 | 120 | CONCLUIDO | 13.7862 | 7.25 | 4.18 | 31.35 | 0.48 | 8 | 242.2 | 57.72 | 6.5 | 6 | 57.98 | 30106.03 | 61.76 | 203.57 | 18.38 | 13.05 | 2357.37 | 0.71 | 0.89 | 0.07 | 0.14 | 1 | 10 | 35.2328 | 48.2071 | 43.6063 | 35232.8463 | 48207.1346 | 3.1255e-06 | 0.10069 | 43606.3134
23 | 120 | CONCLUIDO | 13.7878 | 7.25 | 4.18 | 31.35 | 0.49 | 8 | 242.64 | 57.72 | 6.75 | 6 | 58.17 | 30160.2 | 61.53 | 203.57 | 18.32 | 13.05 | 2327.39 | 0.71 | 0.89 | 0.07 | 0.14 | 1 | 10 | 35.1382 | 48.0776 | 43.4892 | 35138.2083 | 48077.6468 | 3.1259e-06 | 0.10069 | 43489.1837
24 | 120 | CONCLUIDO | 13.7767 | 7.26 | 4.19 | 31.39 | 0.51 | 8 | 243.08 | 57.72 | 7 | 6 | 58.36 | 30214.44 | 61.4 | 203.56 | 18.53 | 13.05 | 2431.86 | 0.7 | 0.89 | 0.07 | 0.14 | 1 | 10 | 35.1353 | 48.0737 | 43.4856 | 35135.2889 | 48073.6524 | 3.1234e-06 | 0.10083 | 43485.5705
25 | 120 | CONCLUIDO | 13.9254 | 7.18 | 4.15 | 35.6 | 0.53 | 7 | 243.52 | 57.72 | 7.25 | 5 | 58.55 | 30268.74 | 60.64 | 203.58 | 17.51 | 13.05 | 1924.7 | 0.75 | 0.9 | 0.07 | 0.11 | 1 | 10 | 34.3964 | 47.0626 | 42.5711 | 34396.3807 | 47062.6455 | 3.1571e-06 | 0.099722 | 42571.0527
26 | 120 | CONCLUIDO | 13.9752 | 7.16 | 4.13 | 35.38 | 0.55 | 7 | 243.96 | 57.72 | 7.5 | 5 | 58.74 | 30323.11 | 60.23 | 203.58 | 16.67 | 13.05 | 1505.89 | 0.78 | 0.91 | 0.06 | 0.09 | 1 | 10 | 34.0784 | 46.6275 | 42.1775 | 34078.3771 | 46627.539 | 3.1684e-06 | 0.099444 | 42177.4721
27 | 120 | CONCLUIDO | 13.927 | 7.18 | 4.15 | 35.59 | 0.56 | 7 | 244.41 | 57.72 | 7.75 | 5 | 58.93 | 30377.55 | 60.56 | 203.56 | 17.62 | 13.05 | 1977.76 | 0.74 | 0.9 | 0.06 | 0.11 | 1 | 10 | 34.3614 | 47.0148 | 42.5278 | 34361.3966 | 47014.7788 | 3.1575e-06 | 0.099722 | 42527.7543
28 | 120 | CONCLUIDO | 13.8975 | 7.2 | 4.17 | 35.72 | 0.58 | 7 | 244.85 | 57.72 | 8 | 5 | 59.12 | 30432.06 | 60.7 | 203.56 | 18.02 | 13.05 | 2182.21 | 0.72 | 0.9 | 0.07 | 0.13 | 1 | 10 | 34.528 | 47.2428 | 42.734 | 34528.022 | 47242.7629 | 3.1508e-06 | 0.1 | 42733.9799
29 | 120 | CONCLUIDO | 13.9082 | 7.19 | 4.16 | 35.68 | 0.6 | 7 | 245.29 | 57.72 | 8.25 | 5 | 59.32 | 30486.64 | 60.32 | 203.56 | 17.89 | 13.05 | 2115.05 | 0.73 | 0.9 | 0.06 | 0.12 | 1 | 10 | 34.3328 | 46.9756 | 42.4923 | 34332.779 | 46975.6229 | 3.1532e-06 | 0.099861 | 42492.3354
30 | 120 | CONCLUIDO | 13.8969 | 7.2 | 4.17 | 35.73 | 0.62 | 7 | 245.73 | 57.72 | 8.5 | 5 | 59.51 | 30541.29 | 60.13 | 203.56 | 17.99 | 13.05 | 2167.48 | 0.73 | 0.9 | 0.07 | 0.13 | 1 | 10 | 34.3062 | 46.9393 | 42.4595 | 34306.2179 | 46939.2809 | 3.1506e-06 | 0.1 | 42459.4618
31 | 120 | CONCLUIDO | 14.0406 | 7.12 | 4.14 | 41.4 | 0.63 | 6 | 246.18 | 57.72 | 8.75 | 4 | 59.7 | 30596.01 | 59.58 | 203.56 | 17.12 | 13.05 | 1734 | 0.76 | 0.9 | 0.06 | 0.1 | 1 | 10 | 33.6958 | 46.1041 | 41.704 | 33695.8313 | 46104.1229 | 3.1832e-06 | 0.098889 | 41704.0101
32 | 120 | CONCLUIDO | 14.0367 | 7.12 | 4.14 | 41.42 | 0.65 | 6 | 246.62 | 57.72 | 9 | 4 | 59.9 | 30650.8 | 59.68 | 203.56 | 17.19 | 13.05 | 1770.84 | 0.76 | 0.9 | 0.06 | 0.1 | 1 | 10 | 33.7434 | 46.1692 | 41.7629 | 33743.4136 | 46169.2271 | 3.1823e-06 | 0.098889 | 41762.9009
33 | 120 | CONCLUIDO | 14.0417 | 7.12 | 4.14 | 41.39 | 0.67 | 6 | 247.07 | 57.72 | 9.25 | 4 | 60.09 | 30705.66 | 59.58 | 203.56 | 17.09 | 13.05 | 1721.66 | 0.76 | 0.9 | 0.06 | 0.1 | 1 | 10 | 33.6933 | 46.1007 | 41.7009 | 33693.3465 | 46100.7231 | 3.1835e-06 | 0.098889 | 41700.9348
34 | 120 | CONCLUIDO | 14.0466 | 7.12 | 4.14 | 41.37 | 0.68 | 6 | 247.51 | 57.72 | 9.5 | 4 | 60.29 | 30760.6 | 59.52 | 203.56 | 16.95 | 13.05 | 1649.76 | 0.77 | 0.9 | 0.07 | 0.1 | 1 | 10 | 33.659 | 46.0538 | 41.6585 | 33659.0373 | 46053.7798 | 3.1846e-06 | 0.098889 | 41658.4717
35 | 120 | CONCLUIDO | 14.0812 | 7.1 | 4.12 | 41.19 | 0.7 | 6 | 247.96 | 57.72 | 9.75 | 4 | 60.48 | 30815.6 | 59 | 203.56 | 16.41 | 13.05 | 1381.21 | 0.8 | 0.91 | 0.06 | 0.08 | 1 | 10 | 33.3377 | 45.6141 | 41.2608 | 33337.7052 | 45614.1191 | 3.1924e-06 | 0.098611 | 41260.7716
36 | 120 | CONCLUIDO | 14.0543 | 7.12 | 4.13 | 41.33 | 0.72 | 6 | 248.4 | 57.72 | 10 | 4 | 60.68 | 30870.67 | 58.91 | 203.56 | 16.97 | 13.05 | 1661.28 | 0.77 | 0.9 | 0.06 | 0.09 | 1 | 10 | 33.3847 | 45.6784 | 41.3189 | 33384.6658 | 45678.3725 | 3.1863e-06 | 0.098889 | 41318.8928
37 | 120 | CONCLUIDO | 14.0209 | 7.13 | 4.15 | 41.5 | 0.73 | 6 | 248.85 | 57.72 | 10.25 | 4 | 60.88 | 30925.82 | 58.93 | 203.56 | 17.48 | 13.05 | 1917.21 | 0.75 | 0.9 | 0.06 | 0.11 | 1 | 10 | 33.5095 | 45.8491 | 41.4733 | 33509.4609 | 45849.1228 | 3.1787e-06 | 0.099028 | 41473.3469
38 | 120 | CONCLUIDO | 14.1716 | 7.06 | 4.12 | 49.44 | 0.75 | 5 | 249.3 | 57.72 | 10.5 | 3 | 61.07 | 30981.04 | 58.23 | 203.6 | 16.44 | 13.05 | 1398.14 | 0.79 | 0.91 | 0.06 | 0.08 | 1 | 10 | 32.84 | 44.9332 | 40.6448 | 32840.0335 | 44933.1826 | 3.2129e-06 | 0.098056 | 40644.8228
39 | 120 | CONCLUIDO | 14.1749 | 7.05 | 4.12 | 49.42 | 0.77 | 5 | 249.75 | 57.72 | 10.75 | 3 | 61.27 | 31036.33 | 58.18 | 203.56 | 16.48 | 13.05 | 1417.77 | 0.79 | 0.91 | 0.06 | 0.08 | 1 | 10 | 32.8132 | 44.8964 | 40.6116 | 32813.1684 | 44896.4246 | 3.2137e-06 | 0.097917 | 40611.5729
40 | 120 | CONCLUIDO | 14.1626 | 7.06 | 4.12 | 49.49 | 0.78 | 5 | 250.2 | 57.72 | 11 | 3 | 61.47 | 31091.69 | 58.47 | 203.6 | 16.6 | 13.05 | 1480.3 | 0.79 | 0.91 | 0.06 | 0.08 | 1 | 10 | 32.9519 | 45.0862 | 40.7832 | 32951.8677 | 45086.1991 | 3.2109e-06 | 0.098056 | 40783.2355
41 | 120 | CONCLUIDO | 14.1783 | 7.05 | 4.12 | 49.4 | 0.8 | 5 | 250.65 | 57.72 | 11.25 | 3 | 61.67 | 31147.12 | 58.31 | 203.59 | 16.34 | 13.05 | 1350.66 | 0.8 | 0.91 | 0.06 | 0.08 | 1 | 10 | 32.8557 | 44.9546 | 40.6642 | 32855.67 | 44954.5772 | 3.2144e-06 | 0.097917 | 40664.1755
42 | 120 | CONCLUIDO | 14.176 | 7.05 | 4.12 | 49.41 | 0.81 | 5 | 251.1 | 57.72 | 11.5 | 3 | 61.87 | 31202.63 | 58.28 | 203.56 | 16.39 | 13.05 | 1376.75 | 0.8 | 0.91 | 0.06 | 0.08 | 1 | 10 | 32.8492 | 44.9457 | 40.6561 | 32849.1639 | 44945.6753 | 3.2139e-06 | 0.097917 | 40656.1231
43 | 120 | CONCLUIDO | 14.1928 | 7.05 | 4.11 | 49.31 | 0.83 | 5 | 251.55 | 57.72 | 11.75 | 3 | 62.07 | 31258.21 | 58.03 | 203.56 | 16.03 | 13.05 | 1193.82 | 0.81 | 0.91 | 0.06 | 0.07 | 1 | 10 | 32.6961 | 44.7363 | 40.4667 | 32696.1461 | 44736.3095 | 3.2177e-06 | 0.097917 | 40466.7389
44 | 120 | CONCLUIDO | 14.204 | 7.04 | 4.1 | 49.24 | 0.85 | 5 | 252 | 57.72 | 12 | 3 | 62.27 | 31313.87 | 57.81 | 203.56 | 15.99 | 13.05 | 1175.77 | 0.82 | 0.91 | 0.06 | 0.06 | 1 | 10 | 32.5666 | 44.559 | 40.3063 | 32566.5526 | 44558.994 | 3.2203e-06 | 0.097778 | 40306.3462
45 | 120 | CONCLUIDO | 14.1716 | 7.06 | 4.12 | 49.44 | 0.86 | 5 | 252.45 | 57.72 | 12.25 | 3 | 62.48 | 31369.6 | 57.8 | 203.56 | 16.56 | 13.05 | 1460.89 | 0.79 | 0.91 | 0.06 | 0.08 | 1 | 10 | 32.6749 | 44.7073 | 40.4405 | 32674.9116 | 44707.2555 | 3.2129e-06 | 0.098056 | 40440.4578
46 | 120 | CONCLUIDO | 14.1554 | 7.06 | 4.13 | 49.53 | 0.88 | 5 | 252.9 | 57.72 | 12.5 | 3 | 62.68 | 31425.4 | 57.67 | 203.56 | 16.76 | 13.05 | 1559.13 | 0.78 | 0.91 | 0.06 | 0.09 | 1 | 10 | 32.6807 | 44.7152 | 40.4477 | 32680.7363 | 44715.2251 | 3.2092e-06 | 0.098056 | 40447.6668
47 | 120 | CONCLUIDO | 14.1693 | 7.06 | 4.12 | 49.45 | 0.9 | 5 | 253.35 | 57.72 | 12.75 | 3 | 62.88 | 31481.28 | 57.28 | 203.56 | 16.59 | 13.05 | 1474.76 | 0.79 | 0.91 | 0.06 | 0.08 | 1 | 10 | 32.4802 | 44.4408 | 40.1994 | 32480.1802 | 44440.8155 | 3.2124e-06 | 0.098056 | 40199.4464
48 | 120 | CONCLUIDO | 14.1543 | 7.06 | 4.13 | 49.54 | 0.91 | 5 | 253.81 | 57.72 | 13 | 3 | 63.08 | 31537.23 | 57.15 | 203.56 | 16.83 | 13.05 | 1593.06 | 0.78 | 0.9 | 0.06 | 0.09 | 1 | 10 | 32.4832 | 44.4449 | 40.2032 | 32483.1962 | 44444.9421 | 3.209e-06 | 0.098056 | 40203.1792
49 | 120 | CONCLUIDO | 14.1643 | 7.06 | 4.12 | 49.48 | 0.93 | 5 | 254.26 | 57.72 | 13.25 | 3 | 63.29 | 31593.26 | 56.81 | 203.57 | 16.63 | 13.05 | 1493.15 | 0.78 | 0.91 | 0.06 | 0.08 | 1 | 10 | 32.3104 | 44.2085 | 39.9893 | 32310.3737 | 44208.4787 | 3.2113e-06 | 0.098056 | 39989.2835
50 | 120 | CONCLUIDO | 14.3113 | 6.99 | 4.1 | 61.45 | 0.94 | 4 | 254.72 | 57.72 | 13.5 | 2 | 63.49 | 31649.36 | 56.14 | 203.56 | 15.7 | 13.05 | 1036.47 | 0.83 | 0.91 | 0.06 | 0.06 | 1 | 10 | 31.6997 | 43.373 | 39.2335 | 31699.7316 | 43372.9713 | 3.2446e-06 | 0.097083 | 39233.5158
51 | 120 | CONCLUIDO | 14.3335 | 6.98 | 4.09 | 61.28 | 0.96 | 4 | 255.17 | 57.72 | 13.75 | 2 | 63.7 | 31705.54 | 55.9 | 203.56 | 15.3 | 13.05 | 835.74 | 0.85 | 0.91 | 0.06 | 0.05 | 1 | 10 | 31.5417 | 43.1567 | 39.0379 | 31541.6727 | 43156.7081 | 3.2496e-06 | 0.096944 | 39037.8925
52 | 120 | CONCLUIDO | 14.3352 | 6.98 | 4.08 | 61.27 | 0.97 | 4 | 255.63 | 57.72 | 14 | 2 | 63.91 | 31761.8 | 55.84 | 203.56 | 15.39 | 13.05 | 881.33 | 0.85 | 0.91 | 0.06 | 0.04 | 1 | 10 | 31.495 | 43.0928 | 38.9801 | 31494.9804 | 43092.8216 | 3.25e-06 | 0.096944 | 38980.1032
53 | 120 | CONCLUIDO | 14.3124 | 6.99 | 4.1 | 61.44 | 0.99 | 4 | 256.09 | 57.72 | 14.25 | 2 | 64.11 | 31818.13 | 55.95 | 203.56 | 15.74 | 13.05 | 1053.15 | 0.83 | 0.91 | 0.06 | 0.06 | 1 | 10 | 31.6252 | 43.271 | 39.1413 | 31625.2037 | 43270.9989 | 3.2448e-06 | 0.097083 | 39141.2755
54 | 120 | CONCLUIDO | 14.305 | 6.99 | 4.1 | 61.49 | 1.01 | 4 | 256.54 | 57.72 | 14.5 | 2 | 64.32 | 31874.54 | 55.94 | 203.56 | 15.87 | 13.05 | 1120.68 | 0.82 | 0.91 | 0.06 | 0.06 | 1 | 10 | 31.6367 | 43.2868 | 39.1556 | 31636.7397 | 43286.783 | 3.2431e-06 | 0.097083 | 39155.5532
55 | 120 | CONCLUIDO | 14.3073 | 6.99 | 4.1 | 61.48 | 1.02 | 4 | 257 | 57.72 | 14.75 | 2 | 64.53 | 31931.15 | 55.79 | 203.56 | 15.84 | 13.05 | 1104.17 | 0.82 | 0.91 | 0.06 | 0.06 | 1 | 10 | 31.5749 | 43.2022 | 39.079 | 31574.9163 | 43202.1935 | 3.2437e-06 | 0.097083 | 39079.0368
56 | 120 | CONCLUIDO | 14.3044 | 6.99 | 4.1 | 61.5 | 1.04 | 4 | 257.46 | 57.72 | 15 | 2 | 64.74 | 31987.71 | 55.69 | 203.56 | 15.89 | 13.05 | 1130.45 | 0.82 | 0.91 | 0.06 | 0.06 | 1 | 10 | 31.5429 | 43.1584 | 39.0394 | 31542.8742 | 43158.352 | 3.243e-06 | 0.097083 | 39039.3795
57 | 120 | CONCLUIDO | 14.3016 | 6.99 | 4.1 | 61.52 | 1.05 | 4 | 257.92 | 57.72 | 15.25 | 2 | 64.95 | 32044.35 | 55.72 | 203.56 | 15.91 | 13.05 | 1140.43 | 0.82 | 0.91 | 0.06 | 0.06 | 1 | 10 | 31.5601 | 43.1819 | 39.0607 | 31560.0793 | 43181.8928 | 3.2424e-06 | 0.097083 | 39060.6735
58 | 120 | CONCLUIDO | 14.317 | 6.98 | 4.09 | 61.4 | 1.07 | 4 | 258.38 | 57.72 | 15.5 | 2 | 65.16 | 32101.07 | 55.46 | 203.56 | 15.62 | 13.05 | 992.62 | 0.84 | 0.91 | 0.06 | 0.05 | 1 | 10 | 31.4085 | 42.9745 | 38.8731 | 31408.5069 | 42974.5048 | 3.2459e-06 | 0.096944 | 38873.0783
59 | 120 | CONCLUIDO | 14.3312 | 6.98 | 4.09 | 61.3 | 1.08 | 4 | 258.84 | 57.72 | 15.75 | 2 | 65.37 | 32157.87 | 55.17 | 203.56 | 15.46 | 13.05 | 914.12 | 0.84 | 0.91 | 0.06 | 0.05 | 1 | 10 | 31.2692 | 42.7839 | 38.7007 | 31269.2171 | 42783.9223 | 3.2491e-06 | 0.096944 | 38700.6848
60 | 120 | CONCLUIDO | 14.3204 | 6.98 | 4.09 | 61.38 | 1.1 | 4 | 259.3 | 57.72 | 16 | 2 | 65.58 | 32214.75 | 55.06 | 203.56 | 15.65 | 13.05 | 1010.43 | 0.83 | 0.91 | 0.06 | 0.05 | 1 | 10 | 31.2495 | 42.757 | 38.6763 | 31249.5118 | 42756.9607 | 3.2466e-06 | 0.096944 | 38676.2964
61 | 120 | CONCLUIDO | 14.3022 | 6.99 | 4.1 | 61.51 | 1.11 | 4 | 259.76 | 57.72 | 16.25 | 2 | 65.79 | 32271.71 | 55.29 | 203.56 | 15.96 | 13.05 | 1162.88 | 0.82 | 0.91 | 0.06 | 0.06 | 1 | 10 | 31.3952 | 42.9563 | 38.8566 | 31395.2238 | 42956.3303 | 3.2425e-06 | 0.097083 | 38856.6384
62 | 120 | CONCLUIDO | 14.2965 | 6.99 | 4.1 | 61.55 | 1.13 | 4 | 260.23 | 57.72 | 16.5 | 2 | 66 | 32328.74 | 55.03 | 203.56 | 16 | 13.05 | 1187.44 | 0.82 | 0.91 | 0.06 | 0.06 | 1 | 10 | 31.308 | 42.837 | 38.7487 | 31307.9864 | 42836.9681 | 3.2412e-06 | 0.097083 | 38748.668
63 | 120 | CONCLUIDO | 14.2976 | 6.99 | 4.1 | 61.55 | 1.14 | 4 | 260.69 | 57.72 | 16.75 | 2 | 66.21 | 32385.86 | 54.71 | 203.56 | 16.02 | 13.05 | 1193.6 | 0.81 | 0.91 | 0.06 | 0.06 | 1 | 10 | 31.1839 | 42.6672 | 38.5951 | 31183.9307 | 42667.2298 | 3.2415e-06 | 0.097083 | 38595.1292
64 | 120 | CONCLUIDO | 14.301 | 6.99 | 4.1 | 61.52 | 1.16 | 4 | 261.15 | 57.72 | 17 | 2 | 66.43 | 32443.05 | 54.46 | 203.56 | 15.94 | 13.05 | 1154.39 | 0.82 | 0.91 | 0.06 | 0.06 | 1 | 10 | 31.0819 | 42.5276 | 38.4688 | 31081.853 | 42527.5625 | 3.2422e-06 | 0.097083 | 38468.7916
65 | 120 | CONCLUIDO | 14.2999 | 6.99 | 4.1 | 61.53 | 1.17 | 4 | 261.62 | 57.72 | 17.25 | 2 | 66.64 | 32500.33 | 54.16 | 203.56 | 15.92 | 13.05 | 1143.6 | 0.82 | 0.91 | 0.06 | 0.06 | 1 | 10 | 30.9699 | 42.3744 | 38.3303 | 30969.9245 | 42374.417 | 3.242e-06 | 0.097083 | 38330.2622
66 | 120 | CONCLUIDO | 14.3187 | 6.98 | 4.09 | 61.39 | 1.19 | 4 | 262.08 | 57.72 | 17.5 | 2 | 66.86 | 32557.69 | 53.67 | 203.57 | 15.58 | 13.05 | 976.22 | 0.84 | 0.91 | 0.06 | 0.05 | 1 | 10 | 30.7247 | 42.0389 | 38.0268 | 30724.7052 | 42038.8972 | 3.2463e-06 | 0.096944 | 38026.7638
67 | 120 | CONCLUIDO | 14.3181 | 6.98 | 4.09 | 61.4 | 1.2 | 4 | 262.55 | 57.72 | 17.75 | 2 | 67.07 | 32615.12 | 53.17 | 203.56 | 15.71 | 13.05 | 1038.16 | 0.83 | 0.91 | 0.06 | 0.05 | 1 | 10 | 30.5359 | 41.7805 | 37.7931 | 30535.8724 | 41780.5278 | 3.2461e-06 | 0.096944 | 37793.0529
68 | 120 | CONCLUIDO | 14.2937 | 7 | 4.11 | 61.58 | 1.22 | 4 | 263.01 | 57.72 | 18 | 2 | 67.29 | 32672.64 | 52.88 | 203.58 | 16.09 | 13.05 | 1232.48 | 0.81 | 0.91 | 0.06 | 0.06 | 1 | 10 | 30.5161 | 41.7535 | 37.7686 | 30516.127 | 41753.5113 | 3.2406e-06 | 0.097222 | 37768.6148
69 | 120 | CONCLUIDO | 14.2931 | 7 | 4.11 | 61.58 | 1.23 | 4 | 263.48 | 57.72 | 18.25 | 2 | 67.51 | 32730.24 | 52.51 | 203.56 | 16.09 | 13.05 | 1229.76 | 0.81 | 0.91 | 0.06 | 0.07 | 1 | 10 | 30.3765 | 41.5624 | 37.5957 | 30376.4514 | 41562.4009 | 3.2405e-06 | 0.097222 | 37595.7437
70 | 120 | CONCLUIDO | 14.437 | 6.93 | 4.08 | 81.62 | 1.25 | 3 | 263.95 | 57.72 | 18.5 | 1 | 67.72 | 32787.92 | 51.73 | 203.56 | 15.3 | 13.05 | 839 | 0.85 | 0.92 | 0.06 | 0.04 | 1 | 10 | 29.7351 | 40.6849 | 36.802 | 29735.1297 | 40684.9163 | 3.2731e-06 | 0.09625 | 36802.005
71 | 120 | CONCLUIDO | 14.448 | 6.92 | 4.08 | 81.52 | 1.26 | 3 | 264.42 | 57.72 | 18.75 | 1 | 67.94 | 32845.69 | 51.9 | 203.57 | 15.07 | 13.05 | 723.85 | 0.87 | 0.92 | 0.06 | 0.04 | 1 | 10 | 29.7775 | 40.7429 | 36.8545 | 29777.5374 | 40742.9404 | 3.2756e-06 | 0.096111 | 36854.4914
72 | 120 | CONCLUIDO | 14.4602 | 6.92 | 4.07 | 81.4 | 1.28 | 3 | 264.89 | 57.72 | 19 | 1 | 68.16 | 32903.54 | 51.86 | 203.56 | 14.89 | 13.05 | 636.93 | 0.88 | 0.92 | 0.06 | 0.03 | 1 | 10 | 29.7188 | 40.6626 | 36.7818 | 29718.7889 | 40662.558 | 3.2783e-06 | 0.096111 | 36781.7806
73 | 120 | CONCLUIDO | 14.4631 | 6.91 | 4.07 | 81.37 | 1.29 | 3 | 265.36 | 57.72 | 19.25 | 1 | 68.38 | 32961.47 | 51.93 | 203.56 | 14.87 | 13.05 | 624.14 | 0.88 | 0.92 | 0.06 | 0.03 | 1 | 10 | 29.7391 | 40.6903 | 36.8069 | 29739.0794 | 40690.3204 | 3.279e-06 | 0.095972 | 36806.8934
74 | 120 | CONCLUIDO | 14.4584 | 6.92 | 4.07 | 81.42 | 1.31 | 3 | 265.83 | 57.72 | 19.5 | 1 | 68.6 | 33019.48 | 52.25 | 203.59 | 14.95 | 13.05 | 662.65 | 0.87 | 0.92 | 0.06 | 0.03 | 1 | 10 | 29.869 | 40.8681 | 36.9677 | 29869.0348 | 40868.1312 | 3.2779e-06 | 0.096111 | 36967.7341
75 | 120 | CONCLUIDO | 14.4491 | 6.92 | 4.08 | 81.51 | 1.32 | 3 | 266.3 | 57.72 | 19.75 | 1 | 68.82 | 33077.58 | 52.28 | 203.56 | 15.11 | 13.05 | 745.15 | 0.86 | 0.92 | 0.06 | 0.04 | 1 | 10 | 29.9185 | 40.9359 | 37.029 | 29918.5395 | 40935.8657 | 3.2758e-06 | 0.096111 | 37029.0041
76 | 120 | CONCLUIDO | 14.4381 | 6.93 | 4.08 | 81.61 | 1.33 | 3 | 266.77 | 57.72 | 20 | 1 | 69.05 | 33135.76 | 52.37 | 203.56 | 15.31 | 13.05 | 846.84 | 0.85 | 0.92 | 0.06 | 0.04 | 1 | 10 | 29.9742 | 41.0121 | 37.0979 | 29974.2408 | 41012.0786 | 3.2733e-06 | 0.09625 | 37097.9434
77 | 120 | CONCLUIDO | 14.4445 | 6.92 | 4.08 | 81.55 | 1.35 | 3 | 267.24 | 57.72 | 20.25 | 1 | 69.27 | 33194.02 | 52.38 | 203.56 | 15.16 | 13.05 | 771.28 | 0.86 | 0.92 | 0.06 | 0.04 | 1 | 10 | 29.9651 | 40.9996 | 37.0866 | 29965.1158 | 40999.5934 | 3.2748e-06 | 0.096111 | 37086.6497
78 | 120 | CONCLUIDO | 14.4428 | 6.92 | 4.08 | 81.57 | 1.36 | 3 | 267.71 | 57.72 | 20.5 | 0 | 69.49 | 33252.37 | 52.49 | 203.56 | 15.14 | 13.05 | 758.66 | 0.86 | 0.92 | 0.06 | 0.04 | 1 | 10 | 30.0099 | 41.0608 | 37.142 | 30009.8586 | 41060.8125 | 3.2744e-06 | 0.096111 | 37142.0262

## RESULTADOS_27
Unnamed: 0 | Volume de calda [L] | STATUS | Capacidade operacional [ha/h] | Tempo de missao [h] | Tempo util [h] | Tempo por voo [min] | Autonomia Projetada [h] | N° Voos | MTOW [kg] | Massa Estrutura [kg] | Combustível [kg] | Abastecimentos | Massa gerador | Potência gerador [W] | Combustível consumido [L] | Calda cons [L] | Distância percorrida [km] | Distância Pulverizando [km] | RTL ACUMULADO[m] | EOC [km/km] | EOC [h/h] | Tempo de manobra [h] | Tempo rtl_rtw [h] | V pulv [m/s] | V desloc [m/s] | Preço Total por ha Simples [R$/ha] | Preço Total por ha Presumido [R$/ha] | Preço Total por ha Real [R$/ha] | Preço Total Simples [R$] | Preço Total Presumido [R$] | Prod CAPEX [ha/h/R$] | Dias Trabalhados | Preço Total Real [R$]
0 | 145 | CONCLUIDO | 8.1444 | 12.28 | 5.5 | 4.65 | 0.06 | 71 | 285.18 | 61.2 | 1 | 69 | 77.98 | 35406.83 | 97.16 | 203.72 | 59.71 | 13.05 | 22704.97 | 0.22 | 0.68 | 0.17 | 1.46 | 1 | 10 | 88.4894 | 121.0751 | 109.5198 | 88489.3884 | 121075.0851 | 1.789e-06 | 0.17056 | 109519.8489
1 | 145 | CONCLUIDO | 9.1612 | 10.92 | 5.11 | 5.79 | 0.08 | 53 | 285.68 | 61.2 | 1.25 | 51 | 78.24 | 35468.6 | 90.05 | 203.64 | 47.51 | 13.05 | 16694.15 | 0.27 | 0.73 | 0.14 | 1.07 | 1 | 10 | 73.2816 | 100.2671 | 90.6978 | 73281.6174 | 100267.1419 | 2.0123e-06 | 0.15167 | 90697.7866
2 | 145 | CONCLUIDO | 9.8277 | 10.18 | 4.91 | 6.85 | 0.09 | 43 | 286.19 | 61.2 | 1.5 | 41 | 78.49 | 35530.47 | 86.38 | 203.67 | 41.05 | 13.05 | 13513.4 | 0.32 | 0.76 | 0.12 | 0.87 | 1 | 10 | 65.7477 | 89.9589 | 81.3734 | 65747.7226 | 89958.9346 | 2.1588e-06 | 0.14139 | 81373.3802
3 | 145 | CONCLUIDO | 10.4676 | 9.55 | 4.72 | 8.09 | 0.11 | 35 | 286.69 | 61.2 | 1.75 | 33 | 78.74 | 35592.57 | 82.86 | 203.56 | 35.1 | 13.05 | 10579.2 | 0.37 | 0.79 | 0.11 | 0.68 | 1 | 10 | 59.4248 | 81.3076 | 73.5477 | 59424.7548 | 81307.5712 | 2.2993e-06 | 0.13264 | 73547.6907
4 | 145 | CONCLUIDO | 10.7839 | 9.27 | 4.65 | 9.01 | 0.12 | 31 | 287.19 | 61.2 | 2 | 29 | 78.99 | 35654.65 | 81.61 | 203.57 | 33.13 | 13.05 | 9616.06 | 0.39 | 0.8 | 0.1 | 0.61 | 1 | 10 | 56.8939 | 77.8448 | 70.4154 | 56893.9163 | 77844.7662 | 2.3688e-06 | 0.12875 | 70415.371
5 | 145 | CONCLUIDO | 11.1445 | 8.97 | 4.57 | 10.15 | 0.14 | 27 | 287.7 | 61.2 | 2.25 | 25 | 79.25 | 35716.83 | 80.04 | 203.64 | 30.4 | 13.05 | 8271.13 | 0.43 | 0.82 | 0.1 | 0.53 | 1 | 10 | 54.1125 | 74.0392 | 66.973 | 54112.531 | 74039.1522 | 2.448e-06 | 0.12458 | 66972.9594
6 | 145 | CONCLUIDO | 11.4304 | 8.75 | 4.51 | 11.27 | 0.15 | 24 | 288.2 | 61.2 | 2.5 | 22 | 79.5 | 35779.11 | 78.84 | 203.57 | 28.47 | 13.05 | 7321.02 | 0.46 | 0.83 | 0.09 | 0.47 | 1 | 10 | 52.0631 | 71.235 | 64.4364 | 52063.0502 | 71234.9621 | 2.5108e-06 | 0.12153 | 64436.3973
7 | 145 | CONCLUIDO | 11.6396 | 8.59 | 4.46 | 12.15 | 0.17 | 22 | 288.71 | 61.2 | 2.75 | 20 | 79.76 | 35841.5 | 77.86 | 203.59 | 26.92 | 13.05 | 6553.11 | 0.48 | 0.84 | 0.09 | 0.42 | 1 | 10 | 50.5627 | 69.1821 | 62.5795 | 50562.6963 | 69182.1118 | 2.5568e-06 | 0.11931 | 62579.4682
8 | 145 | CONCLUIDO | 11.9048 | 8.4 | 4.37 | 13.12 | 0.18 | 20 | 289.21 | 61.2 | 3 | 18 | 80.02 | 35903.99 | 76.25 | 203.57 | 24.09 | 13.05 | 5150.16 | 0.54 | 0.85 | 0.09 | 0.33 | 1 | 10 | 48.4981 | 66.3572 | 60.0242 | 48498.0834 | 66357.2173 | 2.615e-06 | 0.11667 | 60024.1776
9 | 145 | CONCLUIDO | 12.0627 | 8.29 | 4.37 | 14.57 | 0.2 | 18 | 289.72 | 61.2 | 3.25 | 16 | 80.27 | 35966.59 | 76.12 | 203.6 | 24.61 | 13.05 | 5419.32 | 0.53 | 0.85 | 0.07 | 0.33 | 1 | 10 | 47.826 | 65.4376 | 59.1923 | 47825.9695 | 65437.6014 | 2.6497e-06 | 0.11514 | 59192.3286
10 | 145 | CONCLUIDO | 12.1343 | 8.24 | 4.38 | 15.44 | 0.21 | 17 | 290.23 | 61.2 | 3.5 | 15 | 80.53 | 36029.29 | 76.13 | 203.61 | 24.65 | 13.05 | 5443.9 | 0.53 | 0.85 | 0.08 | 0.34 | 1 | 10 | 47.5839 | 65.1063 | 58.8927 | 47583.8538 | 65106.328 | 2.6654e-06 | 0.11444 | 58892.6714
11 | 145 | CONCLUIDO | 12.242 | 8.17 | 4.36 | 16.34 | 0.23 | 16 | 290.74 | 61.2 | 3.75 | 14 | 80.79 | 36092.1 | 75.69 | 203.6 | 23.94 | 13.05 | 5094.14 | 0.55 | 0.86 | 0.08 | 0.32 | 1 | 10 | 46.9325 | 64.2152 | 58.0866 | 46932.5394 | 64215.1709 | 2.6891e-06 | 0.11347 | 58086.5651
12 | 145 | CONCLUIDO | 12.3609 | 8.09 | 4.33 | 17.33 | 0.24 | 15 | 291.25 | 61.2 | 4 | 13 | 81.05 | 36155.02 | 75.22 | 203.57 | 23.22 | 13.05 | 4737.71 | 0.56 | 0.86 | 0.08 | 0.29 | 1 | 10 | 46.2132 | 63.2309 | 57.1962 | 46213.1733 | 63230.9025 | 2.7152e-06 | 0.11236 | 57196.2339
13 | 145 | CONCLUIDO | 12.4853 | 8.01 | 4.31 | 18.45 | 0.26 | 14 | 291.76 | 61.2 | 4.25 | 12 | 81.31 | 36218.04 | 74.64 | 203.59 | 22.23 | 13.05 | 4250.31 | 0.59 | 0.87 | 0.08 | 0.27 | 1 | 10 | 45.4656 | 62.2081 | 56.271 | 45465.632 | 62208.0835 | 2.7425e-06 | 0.11125 | 56271.0313
14 | 145 | CONCLUIDO | 12.6068 | 7.93 | 4.28 | 19.77 | 0.27 | 13 | 292.27 | 61.2 | 4.5 | 11 | 81.57 | 36281.16 | 74.16 | 203.56 | 21.56 | 13.05 | 3922.29 | 0.61 | 0.87 | 0.07 | 0.24 | 1 | 10 | 44.7607 | 61.2436 | 55.3986 | 44760.7051 | 61243.5714 | 2.7692e-06 | 0.11014 | 55398.5709
15 | 145 | CONCLUIDO | 12.602 | 7.94 | 4.29 | 19.78 | 0.29 | 13 | 292.79 | 61.2 | 4.75 | 11 | 81.84 | 36344.4 | 74.02 | 203.57 | 21.57 | 13.05 | 3924.28 | 0.61 | 0.87 | 0.08 | 0.24 | 1 | 10 | 44.7421 | 61.2181 | 55.3755 | 44742.0799 | 61218.0875 | 2.7682e-06 | 0.11028 | 55375.5192
16 | 145 | CONCLUIDO | 12.7267 | 7.86 | 4.26 | 21.31 | 0.3 | 12 | 293.3 | 61.2 | 5 | 10 | 82.1 | 36407.75 | 73.53 | 203.56 | 20.91 | 13.05 | 3599.49 | 0.62 | 0.88 | 0.07 | 0.22 | 1 | 10 | 44.0356 | 60.2515 | 54.5012 | 44035.615 | 60251.4712 | 2.7955e-06 | 0.10917 | 54501.1554
17 | 145 | CONCLUIDO | 12.8516 | 7.78 | 4.24 | 23.12 | 0.32 | 11 | 293.81 | 61.2 | 5.25 | 9 | 82.36 | 36471.2 | 73.02 | 203.56 | 20.23 | 13.05 | 3262.85 | 0.65 | 0.88 | 0.07 | 0.2 | 1 | 10 | 43.3582 | 59.3247 | 53.6628 | 43358.2406 | 59324.6576 | 2.823e-06 | 0.10806 | 53662.7956
18 | 145 | CONCLUIDO | 12.8512 | 7.78 | 4.24 | 23.12 | 0.33 | 11 | 294.33 | 61.2 | 5.5 | 9 | 82.63 | 36534.76 | 73.05 | 203.58 | 20.23 | 13.05 | 3267.15 | 0.64 | 0.88 | 0.07 | 0.2 | 1 | 10 | 43.3722 | 59.3438 | 53.6801 | 43372.231 | 59343.8 | 2.8229e-06 | 0.10806 | 53680.111
19 | 145 | CONCLUIDO | 12.9969 | 7.69 | 4.21 | 25.24 | 0.35 | 10 | 294.84 | 61.2 | 5.75 | 8 | 82.9 | 36598.44 | 72.33 | 203.56 | 19.06 | 13.05 | 2684.01 | 0.68 | 0.89 | 0.07 | 0.17 | 1 | 10 | 42.5298 | 58.1912 | 52.6375 | 42529.8201 | 58191.1762 | 2.8549e-06 | 0.10681 | 52637.492
20 | 145 | CONCLUIDO | 13.052 | 7.66 | 4.17 | 25.04 | 0.36 | 10 | 295.36 | 61.2 | 6 | 8 | 83.16 | 36662.22 | 71.71 | 203.56 | 18.15 | 13.05 | 2231.59 | 0.72 | 0.9 | 0.07 | 0.13 | 1 | 10 | 42.002 | 57.469 | 51.9843 | 42002.0174 | 57469.0132 | 2.867e-06 | 0.10639 | 51984.2512
21 | 145 | CONCLUIDO | 12.951 | 7.72 | 4.23 | 25.4 | 0.38 | 10 | 295.88 | 61.2 | 6.25 | 8 | 83.43 | 36726.12 | 72.63 | 203.56 | 20.31 | 13.05 | 3312.25 | 0.64 | 0.88 | 0.06 | 0.19 | 1 | 10 | 42.8497 | 58.6289 | 53.0334 | 42849.7225 | 58628.8807 | 2.8448e-06 | 0.10722 | 53033.4226
22 | 145 | CONCLUIDO | 13.0966 | 7.64 | 4.2 | 28.01 | 0.39 | 9 | 296.4 | 61.2 | 6.5 | 7 | 83.7 | 36790.13 | 71.88 | 203.64 | 19.03 | 13.05 | 2675.18 | 0.69 | 0.89 | 0.07 | 0.16 | 1 | 10 | 42.0078 | 57.4769 | 51.9914 | 42007.8145 | 57476.9451 | 2.8768e-06 | 0.10611 | 51991.4261
23 | 145 | CONCLUIDO | 13.0819 | 7.64 | 4.21 | 28.07 | 0.4 | 9 | 296.92 | 61.2 | 6.75 | 7 | 83.97 | 36854.25 | 72.12 | 203.56 | 19.37 | 13.05 | 2844.33 | 0.67 | 0.89 | 0.07 | 0.17 | 1 | 10 | 42.1767 | 57.7081 | 52.2005 | 42176.7308 | 57708.0638 | 2.8736e-06 | 0.10611 | 52200.4872
24 | 145 | CONCLUIDO | 13.0957 | 7.64 | 4.2 | 28.01 | 0.42 | 9 | 297.44 | 61.2 | 7 | 7 | 84.24 | 36918.48 | 71.87 | 203.59 | 19.11 | 13.05 | 2715.28 | 0.68 | 0.89 | 0.07 | 0.16 | 1 | 10 | 42.0064 | 57.475 | 51.9897 | 42006.4076 | 57475.0201 | 2.8766e-06 | 0.10611 | 51989.6848
25 | 145 | CONCLUIDO | 13.0838 | 7.64 | 4.21 | 28.06 | 0.43 | 9 | 297.96 | 61.2 | 7.25 | 7 | 84.51 | 36982.83 | 71.86 | 203.56 | 19.28 | 13.05 | 2798.12 | 0.68 | 0.89 | 0.07 | 0.17 | 1 | 10 | 42.0628 | 57.5521 | 52.0594 | 42062.7563 | 57552.1189 | 2.874e-06 | 0.10611 | 52059.4254
26 | 145 | CONCLUIDO | 13.2222 | 7.56 | 4.18 | 31.37 | 0.45 | 8 | 298.48 | 61.2 | 7.5 | 6 | 84.79 | 37047.29 | 71.36 | 203.57 | 18.44 | 13.05 | 2385.1 | 0.71 | 0.89 | 0.07 | 0.14 | 1 | 10 | 41.3621 | 56.5935 | 51.1923 | 41362.1326 | 56593.4946 | 2.9044e-06 | 0.105 | 51192.2909
27 | 145 | CONCLUIDO | 13.2217 | 7.56 | 4.18 | 31.37 | 0.46 | 8 | 299.01 | 61.2 | 7.75 | 6 | 85.06 | 37111.87 | 71.25 | 203.56 | 18.5 | 13.05 | 2414.58 | 0.71 | 0.89 | 0.07 | 0.14 | 1 | 10 | 41.3183 | 56.5336 | 51.1381 | 41318.3455 | 56533.5832 | 2.9043e-06 | 0.105 | 51138.0974
28 | 145 | CONCLUIDO | 13.2212 | 7.56 | 4.18 | 31.38 | 0.48 | 8 | 299.53 | 61.2 | 8 | 6 | 85.33 | 37176.68 | 71.12 | 203.56 | 18.5 | 13.05 | 2416.73 | 0.71 | 0.89 | 0.07 | 0.14 | 1 | 10 | 41.2663 | 56.4624 | 51.0737 | 41266.323 | 56462.4037 | 2.9042e-06 | 0.105 | 51073.7111
29 | 145 | CONCLUIDO | 13.2251 | 7.56 | 4.18 | 31.36 | 0.49 | 8 | 300.06 | 61.2 | 8.25 | 6 | 85.61 | 37241.49 | 70.9 | 203.6 | 18.36 | 13.05 | 2343.25 | 0.71 | 0.89 | 0.07 | 0.14 | 1 | 10 | 41.1642 | 56.3227 | 50.9473 | 41164.2193 | 56322.7009 | 2.905e-06 | 0.105 | 50947.3414
30 | 145 | CONCLUIDO | 13.3764 | 7.48 | 4.15 | 35.57 | 0.5 | 7 | 300.59 | 61.2 | 8.5 | 5 | 85.89 | 37306.42 | 70.25 | 203.56 | 17.29 | 13.05 | 1814.89 | 0.75 | 0.9 | 0.07 | 0.11 | 1 | 10 | 40.3821 | 55.2526 | 49.9793 | 40382.0967 | 55252.5663 | 2.9383e-06 | 0.10389 | 49979.3389
31 | 145 | CONCLUIDO | 13.4158 | 7.45 | 4.13 | 35.38 | 0.52 | 7 | 301.11 | 61.2 | 8.75 | 5 | 86.16 | 37371.47 | 69.85 | 203.56 | 16.71 | 13.05 | 1522.93 | 0.78 | 0.91 | 0.06 | 0.09 | 1 | 10 | 40.0586 | 54.8099 | 49.5789 | 40058.5678 | 54809.8997 | 2.9469e-06 | 0.10347 | 49578.9198
32 | 145 | CONCLUIDO | 13.37 | 7.48 | 4.15 | 35.6 | 0.53 | 7 | 301.64 | 61.2 | 9 | 5 | 86.44 | 37436.63 | 70.25 | 203.56 | 17.6 | 13.05 | 1972.13 | 0.74 | 0.9 | 0.06 | 0.11 | 1 | 10 | 40.4005 | 55.2777 | 50.0021 | 40400.4669 | 55277.7012 | 2.9369e-06 | 0.10389 | 50002.0749
33 | 145 | CONCLUIDO | 13.3368 | 7.5 | 4.17 | 35.76 | 0.55 | 7 | 302.17 | 61.2 | 9.25 | 5 | 86.72 | 37501.91 | 70.54 | 203.56 | 18.17 | 13.05 | 2253.8 | 0.72 | 0.9 | 0.07 | 0.13 | 1 | 10 | 40.6627 | 55.6365 | 50.3267 | 40662.7257 | 55636.5353 | 2.9296e-06 | 0.10417 | 50326.6624
34 | 145 | CONCLUIDO | 13.3551 | 7.49 | 4.16 | 35.67 | 0.56 | 7 | 302.7 | 61.2 | 9.5 | 5 | 87 | 37567.32 | 70.19 | 203.56 | 17.83 | 13.05 | 2082.9 | 0.73 | 0.9 | 0.06 | 0.12 | 1 | 10 | 40.443 | 55.3359 | 50.0547 | 40442.9962 | 55335.8916 | 2.9336e-06 | 0.10403 | 50054.7118
35 | 145 | CONCLUIDO | 13.3467 | 7.49 | 4.17 | 35.71 | 0.57 | 7 | 303.23 | 61.2 | 9.75 | 5 | 87.28 | 37632.84 | 70.05 | 203.56 | 18.01 | 13.05 | 2174.79 | 0.72 | 0.9 | 0.06 | 0.13 | 1 | 10 | 40.4338 | 55.3233 | 50.0433 | 40433.7622 | 55323.2573 | 2.9317e-06 | 0.10403 | 50043.2832
36 | 145 | CONCLUIDO | 13.4922 | 7.41 | 4.14 | 41.39 | 0.59 | 6 | 303.76 | 61.2 | 10 | 4 | 87.57 | 37698.48 | 69.39 | 203.56 | 17.12 | 13.05 | 1735.66 | 0.76 | 0.9 | 0.06 | 0.1 | 1 | 10 | 39.679 | 54.2905 | 49.1091 | 39678.9561 | 54290.4982 | 2.9637e-06 | 0.10292 | 49109.0893
37 | 145 | CONCLUIDO | 13.4927 | 7.41 | 4.14 | 41.39 | 0.6 | 6 | 304.3 | 61.2 | 10.25 | 4 | 87.85 | 37764.25 | 69.35 | 203.56 | 17.06 | 13.05 | 1702.83 | 0.77 | 0.9 | 0.06 | 0.1 | 1 | 10 | 39.6614 | 54.2665 | 49.0874 | 39661.4268 | 54266.5139 | 2.9638e-06 | 0.10292 | 49087.394
38 | 145 | CONCLUIDO | 13.4867 | 7.41 | 4.14 | 41.42 | 0.61 | 6 | 304.83 | 61.2 | 10.5 | 4 | 88.13 | 37830.13 | 69.52 | 203.56 | 17.19 | 13.05 | 1771.96 | 0.76 | 0.9 | 0.06 | 0.1 | 1 | 10 | 39.7468 | 54.3833 | 49.193 | 39746.7767 | 54383.2934 | 2.9625e-06 | 0.10292 | 49193.0282
39 | 145 | CONCLUIDO | 13.4933 | 7.41 | 4.14 | 41.39 | 0.63 | 6 | 305.37 | 61.2 | 10.75 | 4 | 88.42 | 37896.14 | 69.41 | 203.56 | 17.09 | 13.05 | 1719.36 | 0.76 | 0.9 | 0.06 | 0.1 | 1 | 10 | 39.684 | 54.2973 | 49.1153 | 39683.9508 | 54297.3322 | 2.9639e-06 | 0.10292 | 49115.271
40 | 145 | CONCLUIDO | 13.4912 | 7.41 | 4.14 | 41.4 | 0.64 | 6 | 305.9 | 61.2 | 11 | 4 | 88.7 | 37962.28 | 69.46 | 203.57 | 17.1 | 13.05 | 1727.02 | 0.76 | 0.9 | 0.06 | 0.1 | 1 | 10 | 39.71 | 54.333 | 49.1475 | 39709.9847 | 54332.953 | 2.9635e-06 | 0.10292 | 49147.4922
41 | 145 | CONCLUIDO | 13.513 | 7.4 | 4.13 | 41.28 | 0.65 | 6 | 306.44 | 61.2 | 11.25 | 4 | 88.99 | 38028.53 | 69.15 | 203.56 | 16.6 | 13.05 | 1474.43 | 0.79 | 0.91 | 0.07 | 0.09 | 1 | 10 | 39.5004 | 54.0462 | 48.8882 | 39500.4432 | 54046.2491 | 2.9683e-06 | 0.10278 | 48888.1509
42 | 145 | CONCLUIDO | 13.5282 | 7.39 | 4.12 | 41.19 | 0.67 | 6 | 306.98 | 61.2 | 11.5 | 4 | 89.28 | 38094.91 | 68.75 | 203.56 | 16.49 | 13.05 | 1421.74 | 0.79 | 0.91 | 0.06 | 0.08 | 1 | 10 | 39.2736 | 53.7358 | 48.6074 | 39273.5639 | 53735.8227 | 2.9716e-06 | 0.10264 | 48607.3512
43 | 145 | CONCLUIDO | 13.4943 | 7.41 | 4.14 | 41.38 | 0.68 | 6 | 307.52 | 61.2 | 11.75 | 4 | 89.57 | 38161.42 | 68.89 | 203.57 | 17.13 | 13.05 | 1741.23 | 0.76 | 0.9 | 0.06 | 0.1 | 1 | 10 | 39.4715 | 54.0066 | 48.8523 | 39471.4536 | 54006.5842 | 2.9642e-06 | 0.10292 | 48852.2716
44 | 145 | CONCLUIDO | 13.4725 | 7.42 | 4.15 | 41.5 | 0.69 | 6 | 308.06 | 61.2 | 12 | 4 | 89.86 | 38228.06 | 68.97 | 203.56 | 17.5 | 13.05 | 1926.65 | 0.75 | 0.9 | 0.06 | 0.11 | 1 | 10 | 39.5883 | 54.1665 | 48.9969 | 39588.3335 | 54166.5043 | 2.9594e-06 | 0.10306 | 48996.9292
45 | 145 | CONCLUIDO | 13.6271 | 7.34 | 4.12 | 49.44 | 0.71 | 5 | 308.6 | 61.2 | 12.25 | 3 | 90.15 | 38294.82 | 68.19 | 203.56 | 16.46 | 13.05 | 1409.81 | 0.79 | 0.91 | 0.06 | 0.08 | 1 | 10 | 38.7769 | 53.0563 | 47.9927 | 38776.9286 | 53056.3044 | 2.9933e-06 | 0.10194 | 47992.6852
46 | 145 | CONCLUIDO | 13.6343 | 7.33 | 4.12 | 49.39 | 0.72 | 5 | 309.14 | 61.2 | 12.5 | 3 | 90.44 | 38361.7 | 68.2 | 203.56 | 16.39 | 13.05 | 1373.4 | 0.8 | 0.91 | 0.06 | 0.08 | 1 | 10 | 38.761 | 53.0345 | 47.973 | 38760.9996 | 53034.5097 | 2.9949e-06 | 0.10181 | 47972.9705
47 | 145 | CONCLUIDO | 13.6209 | 7.34 | 4.12 | 49.48 | 0.73 | 5 | 309.68 | 61.2 | 12.75 | 3 | 90.74 | 38428.72 | 68.37 | 203.56 | 16.62 | 13.05 | 1490.44 | 0.79 | 0.91 | 0.06 | 0.08 | 1 | 10 | 38.8656 | 53.1776 | 48.1024 | 38865.5848 | 53177.6077 | 2.992e-06 | 0.10194 | 48102.4115
48 | 145 | CONCLUIDO | 13.6281 | 7.34 | 4.12 | 49.43 | 0.75 | 5 | 310.23 | 61.2 | 13 | 3 | 91.03 | 38495.87 | 68.43 | 203.57 | 16.47 | 13.05 | 1414.62 | 0.79 | 0.91 | 0.06 | 0.08 | 1 | 10 | 38.8701 | 53.1837 | 48.108 | 38870.0664 | 53183.7397 | 2.9935e-06 | 0.10194 | 48107.9582
49 | 145 | CONCLUIDO | 13.6343 | 7.33 | 4.12 | 49.39 | 0.76 | 5 | 310.77 | 61.2 | 13.25 | 3 | 91.33 | 38563.14 | 68.38 | 203.56 | 16.35 | 13.05 | 1354.76 | 0.8 | 0.91 | 0.06 | 0.08 | 1 | 10 | 38.8328 | 53.1328 | 48.0619 | 38832.8443 | 53132.8108 | 2.9949e-06 | 0.10181 | 48061.8899
50 | 145 | CONCLUIDO | 13.6302 | 7.34 | 4.12 | 49.42 | 0.77 | 5 | 311.32 | 61.2 | 13.5 | 3 | 91.62 | 38630.55 | 68.39 | 203.56 | 16.44 | 13.05 | 1400.5 | 0.79 | 0.91 | 0.06 | 0.08 | 1 | 10 | 38.8484 | 53.1541 | 48.0812 | 38848.4153 | 53154.1157 | 2.994e-06 | 0.10194 | 48081.1615
51 | 145 | CONCLUIDO | 13.6379 | 7.33 | 4.11 | 49.37 | 0.79 | 5 | 311.87 | 61.2 | 13.75 | 3 | 91.92 | 38698.21 | 68.28 | 203.56 | 16.23 | 13.05 | 1293.31 | 0.8 | 0.91 | 0.06 | 0.07 | 1 | 10 | 38.7601 | 53.0332 | 47.9718 | 38760.0647 | 53033.2305 | 2.9957e-06 | 0.10181 | 47971.8134
52 | 145 | CONCLUIDO | 13.6576 | 7.32 | 4.1 | 49.24 | 0.8 | 5 | 312.42 | 61.2 | 14 | 3 | 92.22 | 38765.89 | 67.98 | 203.61 | 15.91 | 13.05 | 1135.2 | 0.82 | 0.91 | 0.06 | 0.06 | 1 | 10 | 38.5639 | 52.7648 | 47.729 | 38563.8834 | 52764.8066 | 3e-06 | 0.10167 | 47729.0075
53 | 145 | CONCLUIDO | 13.6519 | 7.32 | 4.11 | 49.28 | 0.81 | 5 | 312.97 | 61.2 | 14.25 | 3 | 92.52 | 38833.69 | 68 | 203.56 | 16.11 | 13.05 | 1232.58 | 0.81 | 0.91 | 0.06 | 0.07 | 1 | 10 | 38.6103 | 52.8283 | 47.7864 | 38610.2526 | 52828.2509 | 2.9988e-06 | 0.10167 | 47786.3968
54 | 145 | CONCLUIDO | 13.6219 | 7.34 | 4.12 | 49.47 | 0.82 | 5 | 313.52 | 61.2 | 14.5 | 3 | 92.82 | 38901.63 | 68.05 | 203.56 | 16.65 | 13.05 | 1507.06 | 0.78 | 0.91 | 0.06 | 0.08 | 1 | 10 | 38.735 | 52.999 | 47.9408 | 38735.0381 | 52998.988 | 2.9922e-06 | 0.10194 | 47940.839
55 | 145 | CONCLUIDO | 13.6096 | 7.35 | 4.13 | 49.55 | 0.84 | 5 | 314.07 | 61.2 | 14.75 | 3 | 93.12 | 38969.71 | 68 | 203.56 | 16.79 | 13.05 | 1576.91 | 0.78 | 0.9 | 0.06 | 0.09 | 1 | 10 | 38.7719 | 53.0495 | 47.9865 | 38771.9462 | 53049.4873 | 2.9895e-06 | 0.10208 | 47986.5187
56 | 145 | CONCLUIDO | 13.625 | 7.34 | 4.12 | 49.45 | 0.85 | 5 | 314.62 | 61.2 | 15 | 3 | 93.43 | 39037.92 | 67.71 | 203.56 | 16.58 | 13.05 | 1468.12 | 0.79 | 0.91 | 0.06 | 0.08 | 1 | 10 | 38.5909 | 52.8017 | 47.7624 | 38590.8804 | 52801.7451 | 2.9929e-06 | 0.10194 | 47762.4207
57 | 145 | CONCLUIDO | 13.6178 | 7.34 | 4.12 | 49.5 | 0.86 | 5 | 315.18 | 61.2 | 15.25 | 3 | 93.73 | 39106.27 | 67.53 | 203.56 | 16.71 | 13.05 | 1534.09 | 0.78 | 0.91 | 0.06 | 0.08 | 1 | 10 | 38.5383 | 52.7298 | 47.6973 | 38538.2957 | 52729.7963 | 2.9913e-06 | 0.10194 | 47697.3386
58 | 145 | CONCLUIDO | 13.6106 | 7.35 | 4.13 | 49.54 | 0.87 | 5 | 315.73 | 61.2 | 15.5 | 3 | 94.03 | 39174.75 | 67.41 | 203.56 | 16.82 | 13.05 | 1587.88 | 0.78 | 0.9 | 0.06 | 0.09 | 1 | 10 | 38.5333 | 52.723 | 47.6912 | 38533.3433 | 52723.0203 | 2.9897e-06 | 0.10208 | 47691.2093
59 | 145 | CONCLUIDO | 13.6193 | 7.34 | 4.12 | 49.49 | 0.89 | 5 | 316.29 | 61.2 | 15.75 | 3 | 94.34 | 39243.37 | 67.2 | 203.57 | 16.6 | 13.05 | 1478.25 | 0.79 | 0.91 | 0.06 | 0.08 | 1 | 10 | 38.4024 | 52.5439 | 47.5292 | 38402.4109 | 52543.8728 | 2.9916e-06 | 0.10194 | 47529.1593
60 | 145 | CONCLUIDO | 13.7683 | 7.26 | 4.1 | 61.48 | 0.9 | 4 | 316.85 | 61.2 | 16 | 2 | 94.65 | 39312.13 | 66.58 | 203.57 | 15.78 | 13.05 | 1073.17 | 0.83 | 0.91 | 0.06 | 0.06 | 1 | 10 | 37.7135 | 51.6013 | 46.6766 | 37713.5389 | 51601.3277 | 3.0243e-06 | 0.10083 | 46676.5694
61 | 145 | CONCLUIDO | 13.7894 | 7.25 | 4.09 | 61.31 | 0.91 | 4 | 317.41 | 61.2 | 16.25 | 2 | 94.96 | 39381.03 | 66.36 | 203.56 | 15.38 | 13.05 | 875.68 | 0.85 | 0.91 | 0.06 | 0.05 | 1 | 10 | 37.5487 | 51.3757 | 46.4725 | 37548.6635 | 51375.7379 | 3.029e-06 | 0.10069 | 46472.5096
62 | 145 | CONCLUIDO | 13.7963 | 7.25 | 4.08 | 61.25 | 0.92 | 4 | 317.97 | 61.2 | 16.5 | 2 | 95.27 | 39450.07 | 66.33 | 203.56 | 15.32 | 13.05 | 846.09 | 0.85 | 0.91 | 0.06 | 0.04 | 1 | 10 | 37.4962 | 51.3039 | 46.4075 | 37496.1606 | 51303.9011 | 3.0305e-06 | 0.10069 | 46407.5288
63 | 145 | CONCLUIDO | 13.7905 | 7.25 | 4.09 | 61.3 | 0.94 | 4 | 318.53 | 61.2 | 16.75 | 2 | 95.58 | 39519.26 | 66.36 | 203.56 | 15.45 | 13.05 | 911.16 | 0.84 | 0.91 | 0.06 | 0.05 | 1 | 10 | 37.5458 | 51.3719 | 46.469 | 37545.8275 | 51371.8575 | 3.0292e-06 | 0.10069 | 46468.9996
64 | 145 | CONCLUIDO | 13.7746 | 7.26 | 4.09 | 61.42 | 0.95 | 4 | 319.09 | 61.2 | 17 | 2 | 95.89 | 39588.58 | 66.47 | 203.56 | 15.74 | 13.05 | 1054.63 | 0.83 | 0.91 | 0.06 | 0.05 | 1 | 10 | 37.6308 | 51.4881 | 46.5742 | 37630.821 | 51488.1495 | 3.0257e-06 | 0.10083 | 46574.1928
65 | 145 | CONCLUIDO | 13.7641 | 7.27 | 4.1 | 61.51 | 0.96 | 4 | 319.65 | 61.2 | 17.25 | 2 | 96.2 | 39658.05 | 66.57 | 203.56 | 15.92 | 13.05 | 1144.72 | 0.82 | 0.91 | 0.06 | 0.06 | 1 | 10 | 37.721 | 51.6115 | 46.6858 | 37720.9829 | 51611.513 | 3.0234e-06 | 0.10097 | 46685.7826
66 | 145 | CONCLUIDO | 13.7688 | 7.26 | 4.1 | 61.47 | 0.97 | 4 | 320.22 | 61.2 | 17.5 | 2 | 96.52 | 39727.66 | 66.48 | 203.56 | 15.84 | 13.05 | 1104.01 | 0.82 | 0.91 | 0.06 | 0.06 | 1 | 10 | 37.6727 | 51.5455 | 46.626 | 37672.718 | 51545.4747 | 3.0245e-06 | 0.10083 | 46626.047
67 | 145 | CONCLUIDO | 13.7646 | 7.26 | 4.1 | 61.5 | 0.99 | 4 | 320.78 | 61.2 | 17.75 | 2 | 96.83 | 39797.41 | 66.48 | 203.56 | 15.89 | 13.05 | 1131.81 | 0.82 | 0.91 | 0.06 | 0.06 | 1 | 10 | 37.6836 | 51.5604 | 46.6395 | 37683.6044 | 51560.37 | 3.0235e-06 | 0.10083 | 46639.5207
68 | 145 | CONCLUIDO | 13.7667 | 7.26 | 4.1 | 61.49 | 1 | 4 | 321.35 | 61.2 | 18 | 2 | 97.15 | 39867.32 | 66.35 | 203.56 | 15.88 | 13.05 | 1122.83 | 0.82 | 0.91 | 0.06 | 0.06 | 1 | 10 | 37.6268 | 51.4826 | 46.5692 | 37626.7715 | 51482.6088 | 3.024e-06 | 0.10083 | 46569.1809
69 | 145 | CONCLUIDO | 13.7636 | 7.27 | 4.1 | 61.51 | 1.01 | 4 | 321.92 | 61.2 | 18.25 | 2 | 97.47 | 39937.36 | 66.43 | 203.59 | 15.89 | 13.05 | 1131.83 | 0.82 | 0.91 | 0.06 | 0.06 | 1 | 10 | 37.6669 | 51.5376 | 46.6189 | 37666.9265 | 51537.5506 | 3.0233e-06 | 0.10097 | 46618.8791
70 | 145 | CONCLUIDO | 13.7678 | 7.26 | 4.1 | 61.48 | 1.02 | 4 | 322.49 | 61.2 | 18.5 | 2 | 97.79 | 40007.56 | 66.32 | 203.56 | 15.77 | 13.05 | 1071.85 | 0.83 | 0.91 | 0.06 | 0.06 | 1 | 10 | 37.6121 | 51.4625 | 46.551 | 37612.0666 | 51462.4889 | 3.0242e-06 | 0.10083 | 46550.9812
71 | 145 | CONCLUIDO | 13.7852 | 7.25 | 4.09 | 61.34 | 1.03 | 4 | 323.06 | 61.2 | 18.75 | 2 | 98.11 | 40077.9 | 66.09 | 203.56 | 15.47 | 13.05 | 918.46 | 0.84 | 0.91 | 0.06 | 0.05 | 1 | 10 | 37.4529 | 51.2447 | 46.354 | 37452.9086 | 51244.7218 | 3.0281e-06 | 0.10069 | 46353.9975
72 | 145 | CONCLUIDO | 13.7883 | 7.25 | 4.09 | 61.32 | 1.05 | 4 | 323.63 | 61.2 | 19 | 2 | 98.43 | 40148.52 | 65.96 | 203.56 | 15.47 | 13.05 | 922.03 | 0.84 | 0.91 | 0.06 | 0.05 | 1 | 10 | 37.3936 | 51.1636 | 46.2806 | 37393.6281 | 51163.6117 | 3.0287e-06 | 0.10069 | 46280.6284
73 | 145 | CONCLUIDO | 13.7804 | 7.26 | 4.09 | 61.38 | 1.06 | 4 | 324.2 | 61.2 | 19.25 | 2 | 98.75 | 40219.17 | 65.92 | 203.56 | 15.64 | 13.05 | 1005.22 | 0.83 | 0.91 | 0.06 | 0.05 | 1 | 10 | 37.3986 | 51.1704 | 46.2868 | 37398.6241 | 51170.4474 | 3.027e-06 | 0.10083 | 46286.8117
74 | 145 | CONCLUIDO | 13.7678 | 7.26 | 4.1 | 61.48 | 1.07 | 4 | 324.78 | 61.2 | 19.5 | 2 | 99.08 | 40289.97 | 66.14 | 203.56 | 15.88 | 13.05 | 1124.79 | 0.82 | 0.91 | 0.06 | 0.06 | 1 | 10 | 37.5409 | 51.3651 | 46.4629 | 37540.9186 | 51365.141 | 3.0242e-06 | 0.10083 | 46462.924
75 | 145 | CONCLUIDO | 13.7567 | 7.27 | 4.1 | 61.57 | 1.08 | 4 | 325.35 | 61.2 | 19.75 | 2 | 99.4 | 40360.92 | 66.13 | 203.56 | 16.06 | 13.05 | 1214.8 | 0.81 | 0.91 | 0.06 | 0.06 | 1 | 10 | 37.5661 | 51.3997 | 46.4941 | 37566.1427 | 51399.6537 | 3.0218e-06 | 0.10097 | 46494.1429
76 | 145 | CONCLUIDO | 13.7615 | 7.27 | 4.1 | 61.53 | 1.09 | 4 | 325.93 | 61.2 | 20 | 2 | 99.73 | 40432.03 | 65.83 | 203.56 | 15.98 | 13.05 | 1175.89 | 0.82 | 0.91 | 0.06 | 0.06 | 1 | 10 | 37.4351 | 51.2204 | 46.332 | 37435.1011 | 51220.3569 | 3.0228e-06 | 0.10097 | 46331.9579
77 | 145 | CONCLUIDO | 13.7583 | 7.27 | 4.1 | 61.55 | 1.11 | 4 | 326.51 | 61.2 | 20.25 | 2 | 100.06 | 40503.29 | 65.72 | 203.56 | 16.03 | 13.05 | 1197.6 | 0.81 | 0.91 | 0.06 | 0.06 | 1 | 10 | 37.3998 | 51.1721 | 46.2883 | 37399.8346 | 51172.1037 | 3.0221e-06 | 0.10097 | 46288.3099
78 | 145 | CONCLUIDO | 13.7625 | 7.27 | 4.1 | 61.52 | 1.12 | 4 | 327.08 | 61.2 | 20.5 | 2 | 100.39 | 40574.7 | 65.59 | 203.56 | 15.93 | 13.05 | 1149.34 | 0.82 | 0.91 | 0.06 | 0.06 | 1 | 10 | 37.3376 | 51.087 | 46.2113 | 37337.6254 | 51086.9863 | 3.0231e-06 | 0.10097 | 46211.316
79 | 145 | CONCLUIDO | 13.7594 | 7.27 | 4.1 | 61.55 | 1.13 | 4 | 327.66 | 61.2 | 20.75 | 2 | 100.72 | 40646.27 | 65.39 | 203.56 | 16 | 13.05 | 1185.55 | 0.82 | 0.91 | 0.06 | 0.06 | 1 | 10 | 37.2665 | 50.9897 | 46.1233 | 37266.4864 | 50989.6507 | 3.0224e-06 | 0.10097 | 46123.27
80 | 145 | CONCLUIDO | 13.7699 | 7.26 | 4.1 | 61.46 | 1.14 | 4 | 328.25 | 61.2 | 21 | 2 | 101.05 | 40718 | 65.08 | 203.56 | 15.76 | 13.05 | 1064.32 | 0.83 | 0.91 | 0.06 | 0.06 | 1 | 10 | 37.1166 | 50.7845 | 45.9377 | 37116.5783 | 50784.5399 | 3.0247e-06 | 0.10083 | 45937.7347
81 | 145 | CONCLUIDO | 13.7788 | 7.26 | 4.09 | 61.39 | 1.15 | 4 | 328.83 | 61.2 | 21.25 | 2 | 101.38 | 40789.89 | 64.78 | 203.56 | 15.57 | 13.05 | 971.6 | 0.84 | 0.91 | 0.06 | 0.05 | 1 | 10 | 36.9525 | 50.56 | 45.7346 | 36952.4904 | 50560.0277 | 3.0266e-06 | 0.10083 | 45734.6496
82 | 145 | CONCLUIDO | 13.7799 | 7.26 | 4.09 | 61.38 | 1.16 | 4 | 329.41 | 61.2 | 21.5 | 2 | 101.71 | 40861.93 | 64.46 | 203.58 | 15.66 | 13.05 | 1014.96 | 0.83 | 0.91 | 0.06 | 0.05 | 1 | 10 | 36.8233 | 50.3833 | 45.5748 | 36823.3255 | 50383.2984 | 3.0269e-06 | 0.10083 | 45574.7872
83 | 145 | CONCLUIDO | 13.7678 | 7.26 | 4.1 | 61.48 | 1.17 | 4 | 330 | 61.2 | 21.75 | 2 | 102.05 | 40934.14 | 64.31 | 203.56 | 15.89 | 13.05 | 1128.77 | 0.82 | 0.91 | 0.06 | 0.06 | 1 | 10 | 36.8176 | 50.3754 | 45.5677 | 36817.5797 | 50375.4369 | 3.0242e-06 | 0.10083 | 45567.6759
84 | 145 | CONCLUIDO | 13.7499 | 7.27 | 4.11 | 61.62 | 1.19 | 4 | 330.59 | 61.2 | 22 | 2 | 102.39 | 41006.51 | 64.19 | 203.57 | 16.16 | 13.05 | 1265.22 | 0.81 | 0.91 | 0.06 | 0.07 | 1 | 10 | 36.8389 | 50.4046 | 45.594 | 36838.8824 | 50404.5841 | 3.0203e-06 | 0.10097 | 45594.0414
85 | 145 | CONCLUIDO | 13.7552 | 7.27 | 4.11 | 61.58 | 1.2 | 4 | 331.17 | 61.2 | 22.25 | 2 | 102.72 | 41079.04 | 63.89 | 203.56 | 16.09 | 13.05 | 1230.86 | 0.81 | 0.91 | 0.06 | 0.07 | 1 | 10 | 36.7068 | 50.2238 | 45.4305 | 36706.7681 | 50223.8195 | 3.0215e-06 | 0.10097 | 45430.5286
86 | 145 | CONCLUIDO | 13.7525 | 7.27 | 4.11 | 61.6 | 1.21 | 4 | 331.76 | 61.2 | 22.5 | 2 | 103.06 | 41151.74 | 63.76 | 203.56 | 16.14 | 13.05 | 1255.12 | 0.81 | 0.91 | 0.06 | 0.07 | 1 | 10 | 36.6621 | 50.1628 | 45.3753 | 36662.141 | 50162.7588 | 3.0209e-06 | 0.10097 | 45375.2955
87 | 145 | CONCLUIDO | 13.9098 | 7.19 | 4.08 | 81.57 | 1.22 | 3 | 332.35 | 61.2 | 22.75 | 1 | 103.41 | 41224.6 | 63.18 | 203.56 | 15.18 | 13.05 | 779.71 | 0.86 | 0.92 | 0.06 | 0.04 | 1 | 10 | 35.9711 | 49.2173 | 44.52 | 35971.1032 | 49217.2503 | 3.0554e-06 | 0.099861 | 44520.025
88 | 145 | CONCLUIDO | 13.9184 | 7.18 | 4.07 | 81.48 | 1.23 | 3 | 332.95 | 61.2 | 23 | 1 | 103.75 | 41297.62 | 63.3 | 203.56 | 15.02 | 13.05 | 700.14 | 0.87 | 0.92 | 0.06 | 0.03 | 1 | 10 | 35.9738 | 49.221 | 44.5234 | 35973.8412 | 49220.9966 | 3.0573e-06 | 0.099722 | 44523.4137
89 | 145 | CONCLUIDO | 13.926 | 7.18 | 4.07 | 81.4 | 1.24 | 3 | 333.54 | 61.2 | 23.25 | 1 | 104.09 | 41370.82 | 63.31 | 203.56 | 14.9 | 13.05 | 640.03 | 0.88 | 0.92 | 0.06 | 0.03 | 1 | 10 | 35.9592 | 49.201 | 44.5053 | 35959.2029 | 49200.9679 | 3.059e-06 | 0.099722 | 44505.2965
90 | 145 | CONCLUIDO | 13.9276 | 7.18 | 4.07 | 81.38 | 1.25 | 3 | 334.14 | 61.2 | 23.5 | 1 | 104.44 | 41444.3 | 63.42 | 203.56 | 14.85 | 13.05 | 612.57 | 0.88 | 0.92 | 0.06 | 0.03 | 1 | 10 | 35.9983 | 49.2544 | 44.5537 | 35998.2812 | 49254.4364 | 3.0593e-06 | 0.099722 | 44553.6621
91 | 145 | CONCLUIDO | 13.9292 | 7.18 | 4.07 | 81.37 | 1.26 | 3 | 334.73 | 61.2 | 23.75 | 1 | 104.78 | 41517.84 | 63.64 | 203.56 | 14.88 | 13.05 | 631.4 | 0.88 | 0.92 | 0.06 | 0.03 | 1 | 10 | 36.0803 | 49.3667 | 44.6552 | 36080.326 | 49366.6938 | 3.0597e-06 | 0.099722 | 44655.2058
92 | 145 | CONCLUIDO | 13.9249 | 7.18 | 4.07 | 81.41 | 1.28 | 3 | 335.33 | 61.2 | 24 | 1 | 105.13 | 41591.55 | 63.79 | 203.56 | 14.96 | 13.05 | 669 | 0.87 | 0.92 | 0.06 | 0.03 | 1 | 10 | 36.1495 | 49.4613 | 44.7408 | 36149.474 | 49461.3051 | 3.0587e-06 | 0.099722 | 44740.7876
93 | 145 | CONCLUIDO | 13.9179 | 7.18 | 4.07 | 81.48 | 1.29 | 3 | 335.93 | 61.2 | 24.25 | 1 | 105.48 | 41665.42 | 63.86 | 203.56 | 15.07 | 13.05 | 726.84 | 0.87 | 0.92 | 0.06 | 0.03 | 1 | 10 | 36.194 | 49.5223 | 44.7959 | 36194.0244 | 49522.261 | 3.0572e-06 | 0.099722 | 44795.9259
94 | 145 | CONCLUIDO | 13.9109 | 7.19 | 4.08 | 81.56 | 1.3 | 3 | 336.53 | 61.2 | 24.5 | 1 | 105.83 | 41739.48 | 63.94 | 203.56 | 15.21 | 13.05 | 795.54 | 0.86 | 0.92 | 0.06 | 0.04 | 1 | 10 | 36.2657 | 49.6204 | 44.8847 | 36265.729 | 49620.3704 | 3.0557e-06 | 0.099861 | 44884.6719
95 | 145 | CONCLUIDO | 13.9034 | 7.19 | 4.08 | 81.63 | 1.31 | 3 | 337.13 | 61.2 | 24.75 | 1 | 106.18 | 41813.7 | 64.06 | 203.56 | 15.35 | 13.05 | 864.41 | 0.85 | 0.92 | 0.06 | 0.04 | 1 | 10 | 36.3312 | 49.7099 | 44.9657 | 36331.1874 | 49709.9334 | 3.054e-06 | 0.099861 | 44965.6871
96 | 145 | CONCLUIDO | 13.9093 | 7.19 | 4.08 | 81.57 | 1.32 | 3 | 337.73 | 61.2 | 25 | 1 | 106.53 | 41888.1 | 64.08 | 203.56 | 15.18 | 13.05 | 782.03 | 0.86 | 0.92 | 0.06 | 0.04 | 1 | 10 | 36.3244 | 49.7007 | 44.9573 | 36324.4461 | 49700.7097 | 3.0553e-06 | 0.099861 | 44957.3437
97 | 145 | CONCLUIDO | 13.9179 | 7.18 | 4.07 | 81.48 | 1.33 | 3 | 338.34 | 61.2 | 25.25 | 1 | 106.89 | 41962.68 | 64.12 | 203.56 | 15.03 | 13.05 | 705.4 | 0.87 | 0.92 | 0.06 | 0.03 | 1 | 10 | 36.2957 | 49.6614 | 44.9217 | 36295.6855 | 49661.3582 | 3.0572e-06 | 0.099722 | 44921.7479
98 | 145 | CONCLUIDO | 13.9238 | 7.18 | 4.07 | 81.42 | 1.34 | 3 | 338.94 | 61.2 | 25.5 | 1 | 107.25 | 42037.44 | 64.09 | 203.56 | 14.92 | 13.05 | 652.2 | 0.87 | 0.92 | 0.06 | 0.03 | 1 | 10 | 36.2694 | 49.6254 | 44.8892 | 36269.4242 | 49625.4262 | 3.0585e-06 | 0.099722 | 44889.2452
99 | 145 | CONCLUIDO | 13.927 | 7.18 | 4.07 | 81.39 | 1.35 | 3 | 339.55 | 61.2 | 25.75 | 1 | 107.6 | 42112.37 | 64.06 | 203.56 | 14.91 | 13.05 | 643 | 0.88 | 0.92 | 0.06 | 0.03 | 1 | 10 | 36.2498 | 49.5986 | 44.865 | 36249.8255 | 49598.6105 | 3.0592e-06 | 0.099722 | 44864.9887
100 | 145 | CONCLUIDO | 13.9243 | 7.18 | 4.07 | 81.42 | 1.36 | 3 | 340.16 | 61.2 | 26 | 1 | 107.96 | 42187.49 | 64.04 | 203.57 | 14.95 | 13.05 | 663.2 | 0.87 | 0.92 | 0.06 | 0.03 | 1 | 10 | 36.2487 | 49.597 | 44.8635 | 36248.652 | 49597.0049 | 3.0586e-06 | 0.099722 | 44863.5364
101 | 145 | CONCLUIDO | 13.9206 | 7.18 | 4.07 | 81.46 | 1.37 | 3 | 340.77 | 61.2 | 26.25 | 1 | 108.32 | 42262.79 | 64.11 | 203.56 | 15.04 | 13.05 | 707.77 | 0.87 | 0.92 | 0.06 | 0.03 | 1 | 10 | 36.2851 | 49.6469 | 44.9087 | 36285.1226 | 49646.9055 | 3.0578e-06 | 0.099722 | 44908.6745
102 | 145 | CONCLUIDO | 13.913 | 7.19 | 4.08 | 81.53 | 1.38 | 3 | 341.38 | 61.2 | 26.5 | 1 | 108.68 | 42338.27 | 64.13 | 203.57 | 15.16 | 13.05 | 769.61 | 0.86 | 0.92 | 0.06 | 0.04 | 1 | 10 | 36.3349 | 49.715 | 44.9702 | 36334.8727 | 49714.9758 | 3.0561e-06 | 0.099861 | 44970.2482
103 | 145 | CONCLUIDO | 13.9061 | 7.19 | 4.08 | 81.61 | 1.39 | 3 | 342 | 61.2 | 26.75 | 1 | 109.05 | 42413.94 | 64.15 | 203.56 | 15.3 | 13.05 | 841.31 | 0.85 | 0.92 | 0.06 | 0.04 | 1 | 10 | 36.3597 | 49.749 | 45.001 | 36359.7402 | 49749.0006 | 3.0546e-06 | 0.099861 | 45001.0258
104 | 145 | CONCLUIDO | 13.9039 | 7.19 | 4.08 | 81.63 | 1.4 | 3 | 342.61 | 61.2 | 27 | 1 | 109.41 | 42489.79 | 64.16 | 203.56 | 15.3 | 13.05 | 841.64 | 0.85 | 0.92 | 0.06 | 0.04 | 1 | 10 | 36.3691 | 49.7618 | 45.0126 | 36369.0923 | 49761.7965 | 3.0541e-06 | 0.099861 | 45012.6005
105 | 145 | CONCLUIDO | 13.912 | 7.19 | 4.08 | 81.54 | 1.42 | 3 | 343.23 | 61.2 | 27.25 | 1 | 109.78 | 42565.83 | 64.06 | 203.56 | 15.14 | 13.05 | 758.94 | 0.86 | 0.92 | 0.06 | 0.04 | 1 | 10 | 36.31 | 49.6809 | 44.9394 | 36309.9594 | 49680.8883 | 3.0559e-06 | 0.099861 | 44939.4141
106 | 145 | CONCLUIDO | 13.919 | 7.18 | 4.07 | 81.47 | 1.43 | 3 | 343.85 | 61.2 | 27.5 | 1 | 110.15 | 42642.18 | 63.96 | 203.56 | 15.01 | 13.05 | 695.22 | 0.87 | 0.92 | 0.06 | 0.03 | 1 | 10 | 36.2304 | 49.5721 | 44.841 | 36230.4187 | 49572.0573 | 3.0574e-06 | 0.099722 | 44840.9697
107 | 145 | CONCLUIDO | 13.9222 | 7.18 | 4.07 | 81.44 | 1.44 | 3 | 344.47 | 61.2 | 27.75 | 1 | 110.52 | 42718.61 | 63.97 | 203.56 | 14.94 | 13.05 | 662.37 | 0.87 | 0.92 | 0.06 | 0.03 | 1 | 10 | 36.2265 | 49.5666 | 44.8361 | 36226.4576 | 49566.6375 | 3.0581e-06 | 0.099722 | 44836.0672
108 | 145 | CONCLUIDO | 13.9233 | 7.18 | 4.07 | 81.43 | 1.45 | 3 | 345.09 | 61.2 | 28 | 1 | 110.89 | 42795.22 | 63.98 | 203.56 | 14.97 | 13.05 | 676.06 | 0.87 | 0.92 | 0.06 | 0.03 | 1 | 10 | 36.2277 | 49.5683 | 44.8376 | 36227.6614 | 49568.2845 | 3.0584e-06 | 0.099722 | 44837.557
109 | 145 | CONCLUIDO | 13.92 | 7.18 | 4.07 | 81.46 | 1.46 | 3 | 345.71 | 61.2 | 28.25 | 1 | 111.26 | 42872.03 | 63.94 | 203.56 | 15.04 | 13.05 | 708.28 | 0.87 | 0.92 | 0.06 | 0.03 | 1 | 10 | 36.2201 | 49.558 | 44.8282 | 36220.1401 | 49557.9936 | 3.0577e-06 | 0.099722 | 44828.2482
110 | 145 | CONCLUIDO | 13.913 | 7.19 | 4.08 | 81.53 | 1.47 | 3 | 346.34 | 61.2 | 28.5 | 1 | 111.64 | 42949.03 | 63.99 | 203.56 | 15.15 | 13.05 | 763.35 | 0.86 | 0.92 | 0.06 | 0.04 | 1 | 10 | 36.2801 | 49.6401 | 44.9025 | 36280.1128 | 49640.0509 | 3.0561e-06 | 0.099861 | 44902.4741
111 | 145 | CONCLUIDO | 13.9061 | 7.19 | 4.08 | 81.61 | 1.48 | 3 | 346.96 | 61.2 | 28.75 | 1 | 112.01 | 43026.23 | 64 | 203.56 | 15.29 | 13.05 | 832.81 | 0.85 | 0.92 | 0.06 | 0.04 | 1 | 10 | 36.301 | 49.6687 | 44.9284 | 36301.0398 | 49668.6841 | 3.0546e-06 | 0.099861 | 44928.3746
112 | 145 | CONCLUIDO | 13.8996 | 7.19 | 4.08 | 81.67 | 1.49 | 3 | 347.59 | 61.2 | 29 | 1 | 112.39 | 43103.63 | 63.99 | 203.56 | 15.38 | 13.05 | 879.42 | 0.85 | 0.91 | 0.06 | 0.04 | 1 | 10 | 36.3132 | 49.6853 | 44.9434 | 36313.1692 | 49685.2801 | 3.0532e-06 | 0.099861 | 44943.3867
113 | 145 | CONCLUIDO | 13.9082 | 7.19 | 4.08 | 81.58 | 1.5 | 3 | 348.22 | 61.2 | 29.25 | 1 | 112.77 | 43181.22 | 63.85 | 203.56 | 15.21 | 13.05 | 793.92 | 0.86 | 0.92 | 0.06 | 0.04 | 1 | 10 | 36.2372 | 49.5813 | 44.8493 | 36237.1678 | 49581.2916 | 3.0551e-06 | 0.099861 | 44849.3228
114 | 145 | CONCLUIDO | 13.9163 | 7.19 | 4.08 | 81.5 | 1.51 | 3 | 348.85 | 61.2 | 29.5 | 1 | 113.15 | 43259.02 | 63.65 | 203.56 | 15.07 | 13.05 | 726.15 | 0.87 | 0.92 | 0.06 | 0.03 | 1 | 10 | 36.139 | 49.447 | 44.7279 | 36139.025 | 49447.0084 | 3.0569e-06 | 0.099861 | 44727.8553
115 | 145 | CONCLUIDO | 13.9173 | 7.19 | 4.07 | 81.49 | 1.52 | 3 | 349.48 | 61.2 | 29.75 | 0 | 113.53 | 43337.02 | 63.52 | 203.56 | 15 | 13.05 | 688.67 | 0.87 | 0.92 | 0.06 | 0.03 | 1 | 10 | 36.0631 | 49.3431 | 44.6338 | 36063.0503 | 49343.0564 | 3.0571e-06 | 0.099861 | 44633.8243

## RESULTADOS_11
Unnamed: 0 | Volume de calda [L] | STATUS | Capacidade operacional [ha/h] | Tempo de missao [h] | Tempo util [h] | Tempo por voo [min] | Autonomia Projetada [h] | N° Voos | MTOW [kg] | Massa Estrutura [kg] | Combustível [kg] | Abastecimentos | Massa gerador | Potência gerador [W] | Combustível consumido [L] | Calda cons [L] | Distância percorrida [km] | Distância Pulverizando [km] | RTL ACUMULADO[m] | EOC [km/km] | EOC [h/h] | Tempo de manobra [h] | Tempo rtl_rtw [h] | V pulv [m/s] | V desloc [m/s] | Preço Total por ha Simples [R$/ha] | Preço Total por ha Presumido [R$/ha] | Preço Total por ha Real [R$/ha] | Preço Total Simples [R$] | Preço Total Presumido [R$] | Prod CAPEX [ha/h/R$] | Dias Trabalhados | Preço Total Real [R$]
0 | 65 | CONCLUIDO | 12.4887 | 8.01 | 4.79 | 7.57 | 0.13 | 38 | 133.21 | 46.47 | 1 | 36 | 20.75 | 16663.42 | 51.3 | 203.64 | 37.5 | 13.05 | 11763.43 | 0.35 | 0.78 | 0.11 | 0.75 | 1 | 10 | 33.1036 | 45.2939 | 40.9711 | 33103.6385 | 45293.8586 | 3.107e-06 | 0.11125 | 40971.0763
1 | 65 | CONCLUIDO | 13.109 | 7.63 | 4.63 | 9.26 | 0.17 | 30 | 133.55 | 46.47 | 1.25 | 28 | 20.83 | 16704.7 | 49.2 | 203.6 | 32.37 | 13.05 | 9237.77 | 0.4 | 0.81 | 0.1 | 0.59 | 1 | 10 | 30.4638 | 41.6819 | 37.7039 | 30463.8233 | 41681.947 | 3.2613e-06 | 0.10597 | 37703.8805
2 | 65 | CONCLUIDO | 13.6281 | 7.34 | 4.5 | 11.26 | 0.2 | 24 | 133.88 | 46.47 | 1.5 | 22 | 20.91 | 16746.01 | 47.58 | 203.56 | 28.49 | 13.05 | 7331.75 | 0.46 | 0.83 | 0.09 | 0.46 | 1 | 10 | 28.5008 | 38.9961 | 35.2744 | 28500.8421 | 38996.1095 | 3.3904e-06 | 0.10194 | 35274.3755
3 | 65 | CONCLUIDO | 14.0324 | 7.13 | 4.4 | 13.21 | 0.23 | 20 | 134.22 | 46.47 | 1.75 | 18 | 21 | 16787.35 | 46.15 | 203.56 | 25.05 | 13.05 | 5632.43 | 0.52 | 0.85 | 0.09 | 0.36 | 1 | 10 | 27.0094 | 36.9555 | 33.4285 | 27009.4086 | 36955.4644 | 3.491e-06 | 0.099028 | 33428.4867
4 | 65 | CONCLUIDO | 14.0592 | 7.11 | 4.44 | 14.81 | 0.26 | 18 | 134.55 | 46.47 | 2 | 16 | 21.09 | 16828.84 | 46.33 | 203.6 | 27.24 | 13.05 | 6736.93 | 0.48 | 0.84 | 0.07 | 0.4 | 1 | 10 | 27.0954 | 37.0732 | 33.5349 | 27095.4233 | 37073.1535 | 3.4977e-06 | 0.09875 | 33534.9438
5 | 65 | CONCLUIDO | 14.3403 | 6.97 | 4.36 | 16.34 | 0.29 | 16 | 134.89 | 46.47 | 2.25 | 14 | 21.17 | 16870.25 | 45.08 | 203.57 | 24.05 | 13.05 | 5149.82 | 0.54 | 0.86 | 0.08 | 0.32 | 1 | 10 | 25.9945 | 35.5668 | 32.1723 | 25994.4673 | 35566.777 | 3.5676e-06 | 0.096806 | 32172.3337
6 | 65 | CONCLUIDO | 14.5637 | 6.87 | 4.3 | 18.45 | 0.33 | 14 | 135.22 | 46.47 | 2.5 | 12 | 21.26 | 16911.68 | 44.18 | 203.57 | 22.29 | 13.05 | 4280.83 | 0.59 | 0.87 | 0.08 | 0.26 | 1 | 10 | 25.1907 | 34.467 | 31.1775 | 25190.658 | 34466.9696 | 3.6232e-06 | 0.095417 | 31177.4904
7 | 65 | CONCLUIDO | 14.6526 | 6.82 | 4.29 | 19.8 | 0.36 | 13 | 135.56 | 46.47 | 2.75 | 11 | 21.34 | 16953.14 | 43.77 | 203.56 | 21.85 | 13.05 | 4063.66 | 0.6 | 0.87 | 0.08 | 0.25 | 1 | 10 | 24.8795 | 34.0412 | 30.7924 | 24879.4951 | 34041.2228 | 3.6453e-06 | 0.094722 | 30792.3763
8 | 65 | CONCLUIDO | 14.7723 | 6.77 | 4.26 | 21.31 | 0.39 | 12 | 135.9 | 46.47 | 3 | 10 | 21.43 | 16994.64 | 43.15 | 203.61 | 20.97 | 13.05 | 3628.44 | 0.62 | 0.88 | 0.07 | 0.22 | 1 | 10 | 24.4166 | 33.4078 | 30.2194 | 24416.563 | 33407.8187 | 3.6751e-06 | 0.094028 | 30219.4234
9 | 65 | CONCLUIDO | 14.8791 | 6.72 | 4.24 | 23.13 | 0.42 | 11 | 136.23 | 46.47 | 3.25 | 9 | 21.52 | 17036.16 | 42.82 | 203.56 | 20.27 | 13.05 | 3287.48 | 0.64 | 0.88 | 0.07 | 0.2 | 1 | 10 | 24.1016 | 32.9768 | 29.8296 | 24101.5581 | 32976.8151 | 3.7017e-06 | 0.093333 | 29829.5542
10 | 65 | CONCLUIDO | 15.0754 | 6.63 | 4.18 | 25.08 | 0.45 | 10 | 136.57 | 46.47 | 3.5 | 8 | 21.6 | 17077.72 | 41.72 | 203.57 | 18.36 | 13.05 | 2333.14 | 0.71 | 0.89 | 0.07 | 0.14 | 1 | 10 | 23.3209 | 31.9086 | 28.8633 | 23320.8708 | 31908.6443 | 3.7505e-06 | 0.092083 | 28863.328
11 | 65 | CONCLUIDO | 15.0975 | 6.62 | 4.2 | 27.99 | 0.48 | 9 | 136.91 | 46.47 | 3.75 | 7 | 21.69 | 17119.3 | 41.49 | 203.56 | 19.02 | 13.05 | 2667.78 | 0.69 | 0.89 | 0.07 | 0.16 | 1 | 10 | 23.2365 | 31.7932 | 28.7589 | 23236.47 | 31793.1634 | 3.756e-06 | 0.091944 | 28758.8685
12 | 65 | CONCLUIDO | 15.0912 | 6.63 | 4.2 | 28.01 | 0.52 | 9 | 137.25 | 46.47 | 4 | 7 | 21.78 | 17160.92 | 41.39 | 203.56 | 19.05 | 13.05 | 2683.74 | 0.69 | 0.89 | 0.07 | 0.16 | 1 | 10 | 23.2097 | 31.7566 | 28.7258 | 23209.7485 | 31756.6018 | 3.7544e-06 | 0.092083 | 28725.7963
13 | 65 | CONCLUIDO | 15.1924 | 6.58 | 4.18 | 31.38 | 0.55 | 8 | 137.58 | 46.47 | 4.25 | 6 | 21.87 | 17202.57 | 40.83 | 203.56 | 18.54 | 13.05 | 2436.37 | 0.7 | 0.89 | 0.07 | 0.14 | 1 | 10 | 22.8351 | 31.244 | 28.2621 | 22835.0928 | 31243.9813 | 3.7796e-06 | 0.091389 | 28262.0996
14 | 65 | CONCLUIDO | 15.2033 | 6.58 | 4.18 | 31.35 | 0.58 | 8 | 137.92 | 46.47 | 4.5 | 6 | 21.95 | 17244.24 | 40.4 | 203.56 | 18.35 | 13.05 | 2337.55 | 0.71 | 0.89 | 0.07 | 0.14 | 1 | 10 | 22.6662 | 31.0129 | 28.053 | 22666.1838 | 31012.8727 | 3.7823e-06 | 0.091389 | 28053.0476
15 | 65 | CONCLUIDO | 15.3342 | 6.52 | 4.15 | 35.58 | 0.61 | 7 | 138.26 | 46.47 | 4.75 | 5 | 22.04 | 17285.95 | 39.63 | 203.56 | 17.33 | 13.05 | 1833.7 | 0.75 | 0.9 | 0.07 | 0.11 | 1 | 10 | 22.1685 | 30.3319 | 27.4371 | 22168.5025 | 30331.9232 | 3.8149e-06 | 0.090556 | 27437.087
16 | 65 | CONCLUIDO | 15.3368 | 6.52 | 4.15 | 35.57 | 0.64 | 7 | 138.6 | 46.47 | 5 | 5 | 22.13 | 17327.69 | 39.44 | 203.6 | 17.45 | 13.05 | 1895.29 | 0.75 | 0.9 | 0.06 | 0.11 | 1 | 10 | 22.0977 | 30.235 | 27.3494 | 22097.6524 | 30234.9828 | 3.8155e-06 | 0.090556 | 27349.3985
17 | 65 | CONCLUIDO | 15.3126 | 6.53 | 4.16 | 35.65 | 0.67 | 7 | 138.94 | 46.47 | 5.25 | 5 | 22.22 | 17369.47 | 39.19 | 203.56 | 17.72 | 13.05 | 2030.94 | 0.74 | 0.9 | 0.07 | 0.12 | 1 | 10 | 22.0561 | 30.1781 | 27.2979 | 22056.0533 | 30178.0651 | 3.8095e-06 | 0.090694 | 27297.9129
18 | 65 | CONCLUIDO | 15.4209 | 6.48 | 4.14 | 41.41 | 0.7 | 6 | 139.28 | 46.47 | 5.5 | 4 | 22.31 | 17411.27 | 38.32 | 203.6 | 17.19 | 13.05 | 1770.49 | 0.76 | 0.9 | 0.06 | 0.1 | 1 | 10 | 21.5758 | 29.5209 | 26.7035 | 21575.7908 | 29520.9489 | 3.8365e-06 | 0.09 | 26703.5109
19 | 65 | CONCLUIDO | 15.4202 | 6.48 | 4.14 | 41.41 | 0.73 | 6 | 139.61 | 46.47 | 5.75 | 4 | 22.4 | 17453.1 | 38.38 | 203.56 | 17.18 | 13.05 | 1763.47 | 0.76 | 0.9 | 0.06 | 0.1 | 1 | 10 | 21.5979 | 29.5511 | 26.7308 | 21597.8578 | 29551.1418 | 3.8363e-06 | 0.09 | 26730.8223
20 | 65 | CONCLUIDO | 15.4341 | 6.48 | 4.14 | 41.36 | 0.76 | 6 | 139.95 | 46.47 | 6 | 4 | 22.49 | 17494.97 | 38.12 | 203.57 | 16.93 | 13.05 | 1640.99 | 0.77 | 0.9 | 0.07 | 0.1 | 1 | 10 | 21.4885 | 29.4015 | 26.5954 | 21488.4612 | 29401.4606 | 3.8397e-06 | 0.09 | 26595.4265
21 | 65 | CONCLUIDO | 15.456 | 6.47 | 4.13 | 41.26 | 0.79 | 6 | 140.29 | 46.47 | 6.25 | 4 | 22.58 | 17536.87 | 37.32 | 203.59 | 16.72 | 13.05 | 1534.73 | 0.78 | 0.91 | 0.06 | 0.09 | 1 | 10 | 21.1638 | 28.9573 | 26.1936 | 21163.8351 | 28957.2928 | 3.8452e-06 | 0.089861 | 26193.6494
22 | 65 | CONCLUIDO | 15.4063 | 6.49 | 4.15 | 41.47 | 0.82 | 6 | 140.63 | 46.47 | 6.5 | 4 | 22.67 | 17578.8 | 36.97 | 203.56 | 17.4 | 13.05 | 1876.8 | 0.75 | 0.9 | 0.06 | 0.11 | 1 | 10 | 21.1328 | 28.9149 | 26.1553 | 21132.8299 | 28914.8702 | 3.8328e-06 | 0.090139 | 26155.2755
23 | 65 | CONCLUIDO | 15.5293 | 6.44 | 4.12 | 49.48 | 0.85 | 5 | 140.97 | 46.47 | 6.75 | 3 | 22.76 | 17620.76 | 36.47 | 203.57 | 16.65 | 13.05 | 1502.74 | 0.78 | 0.91 | 0.06 | 0.08 | 1 | 10 | 20.7591 | 28.4035 | 25.6927 | 20759.0921 | 28403.5057 | 3.8634e-06 | 0.089444 | 25692.7149
24 | 65 | CONCLUIDO | 15.5481 | 6.43 | 4.12 | 49.38 | 0.88 | 5 | 141.31 | 46.47 | 7 | 3 | 22.85 | 17662.75 | 36.49 | 203.56 | 16.36 | 13.05 | 1360.64 | 0.8 | 0.91 | 0.06 | 0.07 | 1 | 10 | 20.7429 | 28.3813 | 25.6726 | 20742.8678 | 28381.3068 | 3.8681e-06 | 0.089306 | 25672.6347
25 | 65 | CONCLUIDO | 15.5709 | 6.42 | 4.11 | 49.27 | 0.91 | 5 | 141.66 | 46.47 | 7.25 | 3 | 22.94 | 17704.77 | 36.08 | 203.56 | 16.01 | 13.05 | 1185.96 | 0.82 | 0.91 | 0.06 | 0.07 | 1 | 10 | 20.5569 | 28.1268 | 25.4425 | 20556.8945 | 28126.8499 | 3.8738e-06 | 0.089167 | 25442.4629
26 | 65 | CONCLUIDO | 15.5219 | 6.44 | 4.13 | 49.51 | 0.93 | 5 | 142 | 46.47 | 7.5 | 3 | 23.03 | 17746.83 | 35.71 | 203.56 | 16.79 | 13.05 | 1575.39 | 0.78 | 0.91 | 0.06 | 0.09 | 1 | 10 | 20.5163 | 28.0714 | 25.3923 | 20516.3379 | 28071.3586 | 3.8616e-06 | 0.089444 | 25392.2676
27 | 65 | CONCLUIDO | 15.5186 | 6.44 | 4.13 | 49.53 | 0.96 | 5 | 142.34 | 46.47 | 7.75 | 1 | 23.12 | 17788.92 | 35.39 | 203.62 | 16.65 | 13.05 | 1505.49 | 0.78 | 0.91 | 0.07 | 0.09 | 1 | 10 | 20.4081 | 27.9232 | 25.2583 | 20408.0774 | 27923.2318 | 3.8608e-06 | 0.089444 | 25258.2778
28 | 65 | CONCLUIDO | 15.5213 | 6.44 | 4.13 | 49.52 | 0.99 | 5 | 142.68 | 46.47 | 8 | 1 | 23.21 | 17831.04 | 35.17 | 203.62 | 16.65 | 13.05 | 1504.4 | 0.78 | 0.91 | 0.06 | 0.09 | 1 | 10 | 20.3277 | 27.8133 | 25.1588 | 20327.7262 | 27813.2918 | 3.8614e-06 | 0.089444 | 25158.8303
29 | 65 | CONCLUIDO | 15.5119 | 6.45 | 4.13 | 49.56 | 1.02 | 5 | 143.02 | 46.47 | 8.25 | 1 | 23.3 | 17873.19 | 35 | 203.62 | 16.8 | 13.05 | 1579.46 | 0.78 | 0.9 | 0.06 | 0.09 | 1 | 10 | 20.2797 | 27.7476 | 25.0994 | 20279.6847 | 27747.5593 | 3.8591e-06 | 0.089583 | 25099.3712
30 | 65 | CONCLUIDO | 15.5025 | 6.45 | 4.13 | 49.61 | 1.05 | 5 | 143.36 | 46.47 | 8.5 | 0 | 23.4 | 17915.37 | 35.01 | 203.62 | 16.88 | 13.05 | 1620.75 | 0.77 | 0.9 | 0.07 | 0.09 | 1 | 10 | 20.2943 | 27.7676 | 25.1175 | 20294.3286 | 27767.5957 | 3.8568e-06 | 0.089583 | 25117.4954

## RESULTADOS_24
Unnamed: 0 | Volume de calda [L] | STATUS | Capacidade operacional [ha/h] | Tempo de missao [h] | Tempo util [h] | Tempo por voo [min] | Autonomia Projetada [h] | N° Voos | MTOW [kg] | Massa Estrutura [kg] | Combustível [kg] | Abastecimentos | Massa gerador | Potência gerador [W] | Combustível consumido [L] | Calda cons [L] | Distância percorrida [km] | Distância Pulverizando [km] | RTL ACUMULADO[m] | EOC [km/km] | EOC [h/h] | Tempo de manobra [h] | Tempo rtl_rtw [h] | V pulv [m/s] | V desloc [m/s] | Preço Total por ha Simples [R$/ha] | Preço Total por ha Presumido [R$/ha] | Preço Total por ha Real [R$/ha] | Preço Total Simples [R$] | Preço Total Presumido [R$] | Prod CAPEX [ha/h/R$] | Dias Trabalhados | Preço Total Real [R$]
0 | 130 | CONCLUIDO | 8.8637 | 11.28 | 5.35 | 5.01 | 0.07 | 64 | 252.85 | 59.19 | 1 | 62 | 62.65 | 31418.63 | 87.43 | 203.65 | 54.98 | 13.05 | 20374.25 | 0.24 | 0.7 | 0.15 | 1.31 | 1 | 10 | 74.1014 | 101.3888 | 91.7124 | 74101.3923 | 101388.794 | 1.9832e-06 | 0.15667 | 91712.3898
1 | 130 | CONCLUIDO | 9.8441 | 10.16 | 5.01 | 6.26 | 0.09 | 48 | 253.3 | 59.19 | 1.25 | 46 | 62.86 | 31474.5 | 81.69 | 203.61 | 44.18 | 13.05 | 15054.91 | 0.3 | 0.75 | 0.13 | 0.97 | 1 | 10 | 62.6675 | 85.7444 | 77.5611 | 62667.4721 | 85744.4 | 2.2025e-06 | 0.14111 | 77561.0748
2 | 130 | CONCLUIDO | 10.4956 | 9.53 | 4.82 | 7.41 | 0.11 | 39 | 253.75 | 59.19 | 1.5 | 37 | 63.06 | 31530.44 | 78.42 | 203.6 | 38.25 | 13.05 | 12134.11 | 0.34 | 0.78 | 0.12 | 0.78 | 1 | 10 | 56.6364 | 77.4924 | 70.0966 | 56636.3848 | 77492.4003 | 2.3483e-06 | 0.13236 | 70096.6343
3 | 130 | CONCLUIDO | 10.9729 | 9.11 | 4.7 | 8.54 | 0.12 | 33 | 254.21 | 59.19 | 1.75 | 31 | 63.26 | 31586.46 | 76.29 | 203.61 | 34.41 | 13.05 | 10246.13 | 0.38 | 0.8 | 0.11 | 0.65 | 1 | 10 | 52.8568 | 72.321 | 65.4187 | 52856.7669 | 72320.9604 | 2.4551e-06 | 0.12653 | 65418.7494
4 | 130 | CONCLUIDO | 11.4188 | 8.76 | 4.58 | 9.82 | 0.14 | 28 | 254.66 | 59.19 | 2 | 26 | 63.47 | 31642.55 | 74.36 | 203.59 | 30.93 | 13.05 | 8531.44 | 0.42 | 0.82 | 0.1 | 0.54 | 1 | 10 | 49.6194 | 67.8915 | 61.412 | 49619.4403 | 67891.5072 | 2.5549e-06 | 0.12167 | 61412.037
5 | 130 | CONCLUIDO | 11.6929 | 8.55 | 4.53 | 10.86 | 0.16 | 25 | 255.12 | 59.19 | 2.25 | 23 | 63.67 | 31698.72 | 73.2 | 203.56 | 29.14 | 13.05 | 7651.99 | 0.45 | 0.83 | 0.09 | 0.48 | 1 | 10 | 47.8253 | 65.4366 | 59.1914 | 47825.2537 | 65436.622 | 2.6162e-06 | 0.11875 | 59191.4427
6 | 130 | CONCLUIDO | 11.9916 | 8.34 | 4.46 | 12.16 | 0.17 | 22 | 255.57 | 59.19 | 2.5 | 20 | 63.88 | 31754.97 | 72.09 | 203.61 | 26.95 | 13.05 | 6567.58 | 0.48 | 0.84 | 0.09 | 0.42 | 1 | 10 | 45.9947 | 62.9319 | 56.9258 | 45994.6729 | 62931.9406 | 2.683e-06 | 0.11583 | 56925.8045
7 | 130 | CONCLUIDO | 12.2545 | 8.16 | 4.38 | 13.13 | 0.19 | 20 | 256.03 | 59.19 | 2.75 | 18 | 64.09 | 31811.29 | 70.61 | 203.6 | 24.24 | 13.05 | 5223.04 | 0.54 | 0.85 | 0.09 | 0.34 | 1 | 10 | 44.1884 | 60.4605 | 54.6903 | 44188.4208 | 60460.5468 | 2.7418e-06 | 0.11333 | 54690.277
8 | 130 | CONCLUIDO | 12.4172 | 8.05 | 4.37 | 14.56 | 0.21 | 18 | 256.49 | 59.19 | 3 | 16 | 64.29 | 31867.69 | 70.29 | 203.59 | 24.51 | 13.05 | 5370.31 | 0.53 | 0.86 | 0.07 | 0.33 | 1 | 10 | 43.4661 | 59.4722 | 53.7963 | 43466.0959 | 59472.23 | 2.7782e-06 | 0.11181 | 53796.2838
9 | 130 | CONCLUIDO | 12.4706 | 8.02 | 4.38 | 15.47 | 0.23 | 17 | 256.95 | 59.19 | 3.25 | 15 | 64.5 | 31924.29 | 70.44 | 203.63 | 24.94 | 13.05 | 5589.33 | 0.52 | 0.85 | 0.08 | 0.34 | 1 | 10 | 43.3769 | 59.3501 | 53.6859 | 43376.8685 | 59350.1452 | 2.7902e-06 | 0.11139 | 53685.8506
10 | 130 | CONCLUIDO | 12.5848 | 7.95 | 4.36 | 16.35 | 0.24 | 16 | 257.41 | 59.19 | 3.5 | 14 | 64.71 | 31980.84 | 69.92 | 203.64 | 24.03 | 13.05 | 5138.98 | 0.54 | 0.86 | 0.08 | 0.32 | 1 | 10 | 42.7253 | 58.4587 | 52.8795 | 42725.3216 | 58458.67 | 2.8157e-06 | 0.11042 | 52879.4565
11 | 130 | CONCLUIDO | 12.7051 | 7.87 | 4.33 | 17.33 | 0.26 | 15 | 257.86 | 59.19 | 3.75 | 13 | 64.92 | 32037.48 | 69.42 | 203.56 | 23.14 | 13.05 | 4699.88 | 0.56 | 0.86 | 0.08 | 0.29 | 1 | 10 | 42.0505 | 57.5353 | 52.0442 | 42050.4893 | 57535.3347 | 2.8427e-06 | 0.10931 | 52044.2431
12 | 130 | CONCLUIDO | 12.8242 | 7.8 | 4.31 | 18.46 | 0.28 | 14 | 258.32 | 59.19 | 4 | 12 | 65.13 | 32094.19 | 68.94 | 203.57 | 22.4 | 13.05 | 4336.47 | 0.58 | 0.87 | 0.08 | 0.27 | 1 | 10 | 41.4245 | 56.6788 | 51.2694 | 41424.4656 | 56678.7813 | 2.8693e-06 | 0.10833 | 51269.438
13 | 130 | CONCLUIDO | 12.9301 | 7.73 | 4.29 | 19.82 | 0.29 | 13 | 258.78 | 59.19 | 4.25 | 11 | 65.34 | 32150.98 | 68.44 | 203.56 | 21.94 | 13.05 | 4109.74 | 0.59 | 0.87 | 0.07 | 0.25 | 1 | 10 | 40.8411 | 55.8806 | 50.5474 | 40841.0905 | 55880.5818 | 2.893e-06 | 0.10736 | 50547.4175
14 | 130 | CONCLUIDO | 13.0733 | 7.65 | 4.26 | 21.29 | 0.31 | 12 | 259.25 | 59.19 | 4.5 | 10 | 65.55 | 32207.85 | 67.81 | 203.56 | 20.75 | 13.05 | 3521.74 | 0.63 | 0.88 | 0.07 | 0.22 | 1 | 10 | 40.0803 | 54.8396 | 49.6058 | 40080.2625 | 54839.5834 | 2.925e-06 | 0.10625 | 49605.7705
15 | 130 | CONCLUIDO | 13.0653 | 7.65 | 4.26 | 21.31 | 0.33 | 12 | 259.71 | 59.19 | 4.75 | 10 | 65.76 | 32264.79 | 67.78 | 203.56 | 21.05 | 13.05 | 3671.39 | 0.62 | 0.88 | 0.07 | 0.22 | 1 | 10 | 40.0911 | 54.8544 | 49.6192 | 40091.0792 | 54854.3833 | 2.9233e-06 | 0.10625 | 49619.1579
16 | 130 | CONCLUIDO | 13.1907 | 7.58 | 4.24 | 23.12 | 0.34 | 11 | 260.17 | 59.19 | 5 | 9 | 65.98 | 32321.82 | 67.23 | 203.57 | 20.12 | 13.05 | 3211.77 | 0.65 | 0.88 | 0.07 | 0.2 | 1 | 10 | 39.4529 | 53.9812 | 48.8293 | 39452.8802 | 53981.1712 | 2.9513e-06 | 0.10528 | 48829.284
17 | 130 | CONCLUIDO | 13.2018 | 7.57 | 4.23 | 23.08 | 0.36 | 11 | 260.63 | 59.19 | 5.25 | 9 | 66.19 | 32378.93 | 67.09 | 203.56 | 19.93 | 13.05 | 3117.08 | 0.65 | 0.88 | 0.07 | 0.19 | 1 | 10 | 39.3403 | 53.8271 | 48.69 | 39340.3064 | 53827.1428 | 2.9538e-06 | 0.10514 | 48689.9558
18 | 130 | CONCLUIDO | 13.3884 | 7.47 | 4.18 | 25.05 | 0.37 | 10 | 261.1 | 59.19 | 5.5 | 8 | 66.4 | 32436.11 | 66.06 | 203.59 | 18.07 | 13.05 | 2189.88 | 0.72 | 0.89 | 0.07 | 0.13 | 1 | 10 | 38.2835 | 52.3812 | 47.382 | 38283.526 | 52381.2093 | 2.9955e-06 | 0.10375 | 47382.0202
19 | 130 | CONCLUIDO | 13.2841 | 7.53 | 4.23 | 25.4 | 0.39 | 10 | 261.56 | 59.19 | 5.75 | 8 | 66.62 | 32493.38 | 66.84 | 203.56 | 20.32 | 13.05 | 3317.01 | 0.64 | 0.88 | 0.07 | 0.19 | 1 | 10 | 39.0046 | 53.3678 | 48.2745 | 39004.6173 | 53367.8381 | 2.9722e-06 | 0.10458 | 48274.4866
20 | 130 | CONCLUIDO | 13.4348 | 7.44 | 4.2 | 27.99 | 0.41 | 9 | 262.03 | 59.19 | 6 | 7 | 66.83 | 32550.72 | 66.08 | 203.56 | 19.01 | 13.05 | 2663.82 | 0.69 | 0.89 | 0.07 | 0.16 | 1 | 10 | 38.2098 | 52.2804 | 47.2908 | 38209.8213 | 52280.3632 | 3.0059e-06 | 0.10333 | 47290.7987
21 | 130 | CONCLUIDO | 13.4163 | 7.45 | 4.21 | 28.06 | 0.42 | 9 | 262.49 | 59.19 | 6.25 | 7 | 67.05 | 32608.15 | 66.35 | 203.58 | 19.29 | 13.05 | 2803.13 | 0.68 | 0.89 | 0.07 | 0.17 | 1 | 10 | 38.3923 | 52.53 | 47.5166 | 38392.285 | 52530.0181 | 3.0018e-06 | 0.10347 | 47516.6269
22 | 130 | CONCLUIDO | 13.4143 | 7.45 | 4.21 | 28.06 | 0.44 | 9 | 262.96 | 59.19 | 6.5 | 7 | 67.26 | 32665.66 | 66.1 | 203.56 | 19.37 | 13.05 | 2846.81 | 0.67 | 0.89 | 0.07 | 0.17 | 1 | 10 | 38.2963 | 52.3987 | 47.3978 | 38296.2904 | 52398.674 | 3.0013e-06 | 0.10347 | 47397.8181
23 | 130 | CONCLUIDO | 13.5563 | 7.38 | 4.18 | 31.35 | 0.46 | 8 | 263.42 | 59.19 | 6.75 | 6 | 67.48 | 32723.25 | 65.48 | 203.56 | 18.39 | 13.05 | 2360.35 | 0.71 | 0.89 | 0.07 | 0.14 | 1 | 10 | 37.5969 | 51.4417 | 46.5322 | 37596.8845 | 51441.716 | 3.0331e-06 | 0.1025 | 46532.1908
24 | 130 | CONCLUIDO | 13.5603 | 7.37 | 4.18 | 31.34 | 0.47 | 8 | 263.89 | 59.19 | 7 | 6 | 67.7 | 32780.92 | 65.46 | 203.56 | 18.33 | 13.05 | 2330.22 | 0.71 | 0.89 | 0.07 | 0.14 | 1 | 10 | 37.5779 | 51.4157 | 46.5087 | 37577.8664 | 51415.6947 | 3.034e-06 | 0.10236 | 46508.6529
25 | 130 | CONCLUIDO | 13.5629 | 7.37 | 4.18 | 31.33 | 0.49 | 8 | 264.36 | 59.19 | 7.25 | 6 | 67.92 | 32838.68 | 65.2 | 203.56 | 18.29 | 13.05 | 2308.56 | 0.71 | 0.89 | 0.07 | 0.14 | 1 | 10 | 37.4667 | 51.2636 | 46.3711 | 37466.7229 | 51263.6232 | 3.0346e-06 | 0.10236 | 46371.095
26 | 130 | CONCLUIDO | 13.5506 | 7.38 | 4.18 | 31.38 | 0.5 | 8 | 264.83 | 59.19 | 7.5 | 6 | 68.14 | 32896.51 | 65.13 | 203.56 | 18.51 | 13.05 | 2419.93 | 0.71 | 0.89 | 0.07 | 0.14 | 1 | 10 | 37.4713 | 51.2699 | 46.3768 | 37471.2996 | 51269.8853 | 3.0318e-06 | 0.1025 | 46376.7594
27 | 130 | CONCLUIDO | 13.6981 | 7.3 | 4.15 | 35.6 | 0.52 | 7 | 265.3 | 59.19 | 7.75 | 5 | 68.36 | 32954.43 | 64.48 | 203.56 | 17.4 | 13.05 | 1871.01 | 0.75 | 0.9 | 0.07 | 0.11 | 1 | 10 | 36.761 | 50.298 | 45.4976 | 36760.9623 | 50297.9704 | 3.0648e-06 | 0.10139 | 45497.6027
28 | 130 | CONCLUIDO | 13.7431 | 7.28 | 4.13 | 35.39 | 0.54 | 7 | 265.77 | 59.19 | 8 | 5 | 68.58 | 33012.44 | 64.01 | 203.56 | 16.69 | 13.05 | 1515.73 | 0.78 | 0.9 | 0.06 | 0.09 | 1 | 10 | 36.416 | 49.826 | 45.0707 | 36416.0496 | 49826.0457 | 3.0749e-06 | 0.10111 | 45070.7178
29 | 130 | CONCLUIDO | 13.696 | 7.3 | 4.15 | 35.61 | 0.55 | 7 | 266.24 | 59.19 | 8.25 | 5 | 68.8 | 33070.52 | 64.39 | 203.56 | 17.66 | 13.05 | 2000.09 | 0.74 | 0.9 | 0.06 | 0.11 | 1 | 10 | 36.7305 | 50.2563 | 45.4599 | 36730.5332 | 50256.3359 | 3.0644e-06 | 0.10139 | 45459.9417
30 | 130 | CONCLUIDO | 13.6695 | 7.32 | 4.17 | 35.73 | 0.57 | 7 | 266.71 | 59.19 | 8.5 | 5 | 69.02 | 33128.7 | 64.53 | 203.56 | 18.04 | 13.05 | 2191.73 | 0.72 | 0.9 | 0.07 | 0.13 | 1 | 10 | 36.8988 | 50.4866 | 45.6682 | 36898.8047 | 50486.5725 | 3.0584e-06 | 0.10167 | 45668.2048
31 | 130 | CONCLUIDO | 13.6809 | 7.31 | 4.16 | 35.68 | 0.58 | 7 | 267.18 | 59.19 | 8.75 | 5 | 69.24 | 33186.95 | 64.17 | 203.56 | 17.85 | 13.05 | 2095.91 | 0.73 | 0.9 | 0.06 | 0.12 | 1 | 10 | 36.7039 | 50.22 | 45.427 | 36703.9414 | 50219.9519 | 3.061e-06 | 0.10153 | 45427.0302
32 | 130 | CONCLUIDO | 13.67 | 7.32 | 4.17 | 35.73 | 0.6 | 7 | 267.66 | 59.19 | 9 | 5 | 69.46 | 33245.29 | 64.08 | 203.56 | 18.08 | 13.05 | 2212.08 | 0.72 | 0.9 | 0.06 | 0.13 | 1 | 10 | 36.7184 | 50.2397 | 45.4449 | 36718.3852 | 50239.7145 | 3.0586e-06 | 0.10167 | 45444.9067
33 | 130 | CONCLUIDO | 13.8143 | 7.24 | 4.14 | 41.41 | 0.61 | 6 | 268.13 | 59.19 | 9.25 | 4 | 69.69 | 33303.72 | 63.47 | 203.56 | 17.22 | 13.05 | 1783.6 | 0.76 | 0.9 | 0.06 | 0.1 | 1 | 10 | 36.0458 | 49.3195 | 44.6125 | 36045.7995 | 49319.4531 | 3.0908e-06 | 0.10056 | 44612.4737
34 | 130 | CONCLUIDO | 13.8175 | 7.24 | 4.14 | 41.39 | 0.63 | 6 | 268.61 | 59.19 | 9.5 | 4 | 69.91 | 33362.23 | 63.49 | 203.56 | 17.06 | 13.05 | 1706.33 | 0.76 | 0.9 | 0.06 | 0.1 | 1 | 10 | 36.0458 | 49.3194 | 44.6125 | 36045.7888 | 49319.4385 | 3.0916e-06 | 0.10056 | 44612.4605
35 | 130 | CONCLUIDO | 13.8206 | 7.24 | 4.14 | 41.37 | 0.64 | 6 | 269.08 | 59.19 | 9.75 | 4 | 70.14 | 33420.83 | 63.44 | 203.56 | 17.07 | 13.05 | 1710.79 | 0.76 | 0.9 | 0.06 | 0.1 | 1 | 10 | 36.0185 | 49.282 | 44.5786 | 36018.4616 | 49282.0481 | 3.0922e-06 | 0.10056 | 44578.6386
36 | 130 | CONCLUIDO | 13.818 | 7.24 | 4.14 | 41.39 | 0.66 | 6 | 269.56 | 59.19 | 10 | 4 | 70.36 | 33479.51 | 63.47 | 203.56 | 17.07 | 13.05 | 1710.12 | 0.76 | 0.9 | 0.06 | 0.1 | 1 | 10 | 36.0367 | 49.307 | 44.6012 | 36036.6798 | 49306.9751 | 3.0917e-06 | 0.10056 | 44601.1866
37 | 130 | CONCLUIDO | 13.836 | 7.23 | 4.13 | 41.29 | 0.68 | 6 | 270.03 | 59.19 | 10.25 | 4 | 70.59 | 33538.28 | 63.18 | 203.56 | 16.64 | 13.05 | 1496.3 | 0.78 | 0.9 | 0.07 | 0.09 | 1 | 10 | 35.856 | 49.0598 | 44.3776 | 35855.9928 | 49059.7511 | 3.0957e-06 | 0.10042 | 44377.5573
38 | 130 | CONCLUIDO | 13.8515 | 7.22 | 4.12 | 41.21 | 0.69 | 6 | 270.51 | 59.19 | 10.5 | 4 | 70.82 | 33597.14 | 62.73 | 203.56 | 16.52 | 13.05 | 1435.25 | 0.79 | 0.91 | 0.06 | 0.08 | 1 | 10 | 35.619 | 48.7355 | 44.0842 | 35618.9938 | 48735.4787 | 3.0992e-06 | 0.10028 | 44084.2331
39 | 130 | CONCLUIDO | 13.8106 | 7.24 | 4.14 | 41.42 | 0.71 | 6 | 270.99 | 59.19 | 10.75 | 4 | 71.04 | 33656.08 | 62.88 | 203.59 | 17.3 | 13.05 | 1822.5 | 0.75 | 0.9 | 0.06 | 0.1 | 1 | 10 | 35.8224 | 49.0138 | 44.336 | 35822.4392 | 49013.8417 | 3.09e-06 | 0.10056 | 44336.0295
40 | 130 | CONCLUIDO | 13.7994 | 7.25 | 4.15 | 41.48 | 0.72 | 6 | 271.47 | 59.19 | 11 | 4 | 71.27 | 33715.11 | 62.8 | 203.57 | 17.46 | 13.05 | 1903.34 | 0.75 | 0.9 | 0.06 | 0.11 | 1 | 10 | 35.8407 | 49.0389 | 44.3587 | 35840.7378 | 49038.8786 | 3.0875e-06 | 0.10069 | 44358.6768
41 | 130 | CONCLUIDO | 13.9529 | 7.17 | 4.12 | 49.41 | 0.74 | 5 | 271.95 | 59.19 | 11.25 | 3 | 71.5 | 33774.23 | 62.14 | 203.56 | 16.39 | 13.05 | 1376.18 | 0.8 | 0.91 | 0.06 | 0.08 | 1 | 10 | 35.142 | 48.0829 | 43.4939 | 35142.0129 | 48082.8525 | 3.1218e-06 | 0.099583 | 43493.8925
42 | 130 | CONCLUIDO | 13.9497 | 7.17 | 4.12 | 49.43 | 0.75 | 5 | 272.43 | 59.19 | 11.5 | 3 | 71.73 | 33833.57 | 62.13 | 203.56 | 16.5 | 13.05 | 1427.71 | 0.79 | 0.91 | 0.06 | 0.08 | 1 | 10 | 35.1457 | 48.0879 | 43.4985 | 35145.7181 | 48087.922 | 3.1211e-06 | 0.099583 | 43498.4783
43 | 130 | CONCLUIDO | 13.9427 | 7.17 | 4.12 | 49.47 | 0.77 | 5 | 272.91 | 59.19 | 11.75 | 3 | 71.96 | 33892.87 | 62.38 | 203.56 | 16.6 | 13.05 | 1479.25 | 0.79 | 0.91 | 0.06 | 0.08 | 1 | 10 | 35.2599 | 48.2442 | 43.6399 | 35259.9443 | 48244.2114 | 3.1196e-06 | 0.099583 | 43639.8516
44 | 130 | CONCLUIDO | 13.9573 | 7.16 | 4.12 | 49.38 | 0.78 | 5 | 273.39 | 59.19 | 12 | 3 | 72.2 | 33952.26 | 62.24 | 203.56 | 16.34 | 13.05 | 1352.25 | 0.8 | 0.91 | 0.06 | 0.07 | 1 | 10 | 35.1701 | 48.1212 | 43.5286 | 35170.0603 | 48121.228 | 3.1228e-06 | 0.099444 | 43528.6056
45 | 130 | CONCLUIDO | 13.9497 | 7.17 | 4.12 | 49.43 | 0.8 | 5 | 273.87 | 59.19 | 12.25 | 3 | 72.43 | 34011.74 | 62.23 | 203.56 | 16.45 | 13.05 | 1404.16 | 0.79 | 0.91 | 0.06 | 0.08 | 1 | 10 | 35.1847 | 48.1413 | 43.5468 | 35184.7294 | 48141.299 | 3.1211e-06 | 0.099583 | 43546.761
46 | 130 | CONCLUIDO | 13.9627 | 7.16 | 4.11 | 49.35 | 0.81 | 5 | 274.35 | 59.19 | 12.5 | 3 | 72.66 | 34071.31 | 62.08 | 203.56 | 16.18 | 13.05 | 1271.49 | 0.81 | 0.91 | 0.06 | 0.07 | 1 | 10 | 35.0732 | 47.9887 | 43.4088 | 35073.2254 | 47988.7344 | 3.124e-06 | 0.099444 | 43408.7569
47 | 130 | CONCLUIDO | 13.9817 | 7.15 | 4.1 | 49.23 | 0.83 | 5 | 274.84 | 59.19 | 12.75 | 3 | 72.89 | 34130.98 | 61.77 | 203.56 | 15.91 | 13.05 | 1136.25 | 0.82 | 0.91 | 0.06 | 0.06 | 1 | 10 | 34.8855 | 47.7319 | 43.1764 | 34885.5004 | 47731.8807 | 3.1283e-06 | 0.099306 | 43176.417
48 | 130 | CONCLUIDO | 13.9649 | 7.16 | 4.11 | 49.34 | 0.84 | 5 | 275.32 | 59.19 | 13 | 3 | 73.13 | 34190.73 | 61.82 | 203.56 | 16.25 | 13.05 | 1304.8 | 0.8 | 0.91 | 0.06 | 0.07 | 1 | 10 | 34.9667 | 47.843 | 43.2769 | 34966.6936 | 47842.9728 | 3.1245e-06 | 0.099444 | 43276.9066
49 | 130 | CONCLUIDO | 13.9297 | 7.18 | 4.13 | 49.55 | 0.86 | 5 | 275.81 | 59.19 | 13.25 | 3 | 73.36 | 34250.57 | 61.83 | 203.56 | 16.88 | 13.05 | 1619.86 | 0.77 | 0.9 | 0.06 | 0.09 | 1 | 10 | 35.0983 | 48.0231 | 43.4398 | 35098.3104 | 48023.0567 | 3.1167e-06 | 0.099722 | 43439.8035
50 | 130 | CONCLUIDO | 13.94 | 7.17 | 4.12 | 49.49 | 0.87 | 5 | 276.29 | 59.19 | 13.5 | 3 | 73.6 | 34310.51 | 61.55 | 203.56 | 16.63 | 13.05 | 1493.03 | 0.78 | 0.91 | 0.06 | 0.08 | 1 | 10 | 34.9424 | 47.8097 | 43.2468 | 34942.3704 | 47809.6928 | 3.119e-06 | 0.099583 | 43246.8028
51 | 130 | CONCLUIDO | 13.9432 | 7.17 | 4.12 | 49.47 | 0.88 | 5 | 276.78 | 59.19 | 13.75 | 3 | 73.84 | 34370.54 | 61.26 | 203.56 | 16.64 | 13.05 | 1501.38 | 0.78 | 0.91 | 0.06 | 0.08 | 1 | 10 | 34.8216 | 47.6445 | 43.0974 | 34821.6209 | 47644.4779 | 3.1197e-06 | 0.099583 | 43097.3558
52 | 130 | CONCLUIDO | 13.927 | 7.18 | 4.13 | 49.57 | 0.9 | 5 | 277.27 | 59.19 | 14 | 3 | 74.07 | 34430.66 | 61.14 | 203.56 | 16.88 | 13.05 | 1617.96 | 0.77 | 0.9 | 0.06 | 0.09 | 1 | 10 | 34.8351 | 47.6629 | 43.1141 | 34835.1134 | 47662.939 | 3.1161e-06 | 0.099722 | 43114.055
53 | 130 | CONCLUIDO | 13.9416 | 7.17 | 4.12 | 49.48 | 0.91 | 5 | 277.76 | 59.19 | 14.25 | 3 | 74.31 | 34490.87 | 60.83 | 203.56 | 16.6 | 13.05 | 1481.39 | 0.79 | 0.91 | 0.06 | 0.08 | 1 | 10 | 34.6575 | 47.42 | 42.8943 | 34657.5435 | 47419.9799 | 3.1193e-06 | 0.099583 | 42894.2836
54 | 130 | CONCLUIDO | 14.0928 | 7.1 | 4.1 | 61.43 | 0.93 | 4 | 278.25 | 59.19 | 14.5 | 2 | 74.55 | 34551.18 | 60.18 | 203.56 | 15.68 | 13.05 | 1022.69 | 0.83 | 0.91 | 0.06 | 0.06 | 1 | 10 | 34.0097 | 46.5336 | 42.0925 | 34009.6849 | 46533.5512 | 3.1532e-06 | 0.098611 | 42092.4544
55 | 130 | CONCLUIDO | 14.1121 | 7.09 | 4.09 | 61.28 | 0.94 | 4 | 278.74 | 59.19 | 14.75 | 2 | 74.79 | 34611.59 | 59.99 | 203.57 | 15.31 | 13.05 | 841.63 | 0.85 | 0.91 | 0.06 | 0.04 | 1 | 10 | 33.8707 | 46.3434 | 41.9205 | 33870.7119 | 46343.4023 | 3.1575e-06 | 0.098472 | 41920.453
56 | 130 | CONCLUIDO | 14.1154 | 7.08 | 4.08 | 61.26 | 0.96 | 4 | 279.23 | 59.19 | 15 | 2 | 75.03 | 34672.08 | 59.93 | 203.58 | 15.36 | 13.05 | 865.73 | 0.85 | 0.91 | 0.06 | 0.04 | 1 | 10 | 33.8182 | 46.2716 | 41.8555 | 33818.2285 | 46271.5921 | 3.1582e-06 | 0.098333 | 41855.4963
57 | 130 | CONCLUIDO | 14.0977 | 7.09 | 4.09 | 61.39 | 0.97 | 4 | 279.72 | 59.19 | 15.25 | 2 | 75.27 | 34732.68 | 59.99 | 203.56 | 15.64 | 13.05 | 1006.35 | 0.83 | 0.91 | 0.06 | 0.05 | 1 | 10 | 33.9033 | 46.388 | 41.9608 | 33903.2864 | 46387.9721 | 3.1542e-06 | 0.098472 | 41960.7692
58 | 130 | CONCLUIDO | 14.0812 | 7.1 | 4.1 | 61.52 | 0.98 | 4 | 280.21 | 59.19 | 15.5 | 2 | 75.52 | 34793.36 | 60.1 | 203.56 | 15.93 | 13.05 | 1152.03 | 0.82 | 0.91 | 0.06 | 0.06 | 1 | 10 | 34.0052 | 46.5274 | 42.0868 | 34005.1527 | 46527.3501 | 3.1506e-06 | 0.098611 | 42086.8451
59 | 130 | CONCLUIDO | 14.0884 | 7.1 | 4.1 | 61.46 | 1 | 4 | 280.7 | 59.19 | 15.75 | 2 | 75.76 | 34854.15 | 59.98 | 203.56 | 15.83 | 13.05 | 1099.08 | 0.82 | 0.91 | 0.06 | 0.06 | 1 | 10 | 33.9424 | 46.4415 | 42.0092 | 33942.4336 | 46441.535 | 3.1522e-06 | 0.098611 | 42009.2201
60 | 130 | CONCLUIDO | 14.0845 | 7.1 | 4.1 | 61.49 | 1.01 | 4 | 281.2 | 59.19 | 16 | 2 | 76 | 34915.03 | 59.94 | 203.56 | 15.93 | 13.05 | 1148.26 | 0.82 | 0.91 | 0.06 | 0.06 | 1 | 10 | 33.9358 | 46.4325 | 42.001 | 33935.8286 | 46432.4979 | 3.1513e-06 | 0.098611 | 42001.0455
61 | 130 | CONCLUIDO | 14.0845 | 7.1 | 4.1 | 61.49 | 1.03 | 4 | 281.69 | 59.19 | 16.25 | 2 | 76.25 | 34976 | 59.84 | 203.56 | 15.87 | 13.05 | 1121.49 | 0.82 | 0.91 | 0.06 | 0.06 | 1 | 10 | 33.8972 | 46.3796 | 41.9532 | 33897.1907 | 46379.6318 | 3.1513e-06 | 0.098611 | 41953.2248
62 | 130 | CONCLUIDO | 14.0801 | 7.1 | 4.1 | 61.52 | 1.04 | 4 | 282.19 | 59.19 | 16.5 | 2 | 76.49 | 35037.08 | 59.86 | 203.56 | 15.95 | 13.05 | 1159.81 | 0.82 | 0.91 | 0.06 | 0.06 | 1 | 10 | 33.9149 | 46.4039 | 41.9751 | 33914.8946 | 46403.855 | 3.1503e-06 | 0.098611 | 41975.1362
63 | 130 | CONCLUIDO | 14.1 | 7.09 | 4.09 | 61.38 | 1.06 | 4 | 282.68 | 59.19 | 16.75 | 2 | 76.74 | 35098.25 | 59.56 | 203.56 | 15.55 | 13.05 | 959.51 | 0.84 | 0.91 | 0.06 | 0.05 | 1 | 10 | 33.7321 | 46.1538 | 41.7489 | 33732.1186 | 46153.7728 | 3.1548e-06 | 0.098472 | 41748.9215
64 | 130 | CONCLUIDO | 14.1071 | 7.09 | 4.09 | 61.32 | 1.07 | 4 | 283.18 | 59.19 | 17 | 2 | 76.98 | 35159.52 | 59.37 | 203.56 | 15.47 | 13.05 | 918.28 | 0.84 | 0.91 | 0.06 | 0.05 | 1 | 10 | 33.6428 | 46.0316 | 41.6384 | 33642.8436 | 46031.6228 | 3.1563e-06 | 0.098472 | 41638.4293
65 | 130 | CONCLUIDO | 14.1 | 7.09 | 4.09 | 61.38 | 1.08 | 4 | 283.68 | 59.19 | 17.25 | 2 | 77.23 | 35220.89 | 59.25 | 203.56 | 15.64 | 13.05 | 1004.29 | 0.83 | 0.91 | 0.06 | 0.05 | 1 | 10 | 33.6125 | 45.9901 | 41.6008 | 33612.4727 | 45990.068 | 3.1548e-06 | 0.098472 | 41600.8405
66 | 130 | CONCLUIDO | 14.0834 | 7.1 | 4.1 | 61.5 | 1.1 | 4 | 284.17 | 59.19 | 17.5 | 2 | 77.48 | 35282.36 | 59.53 | 203.56 | 15.9 | 13.05 | 1134.63 | 0.82 | 0.91 | 0.06 | 0.06 | 1 | 10 | 33.7799 | 46.2191 | 41.8081 | 33779.8967 | 46219.1449 | 3.151e-06 | 0.098611 | 41808.0546
67 | 130 | CONCLUIDO | 14.0746 | 7.1 | 4.1 | 61.57 | 1.11 | 4 | 284.67 | 59.19 | 17.75 | 2 | 77.73 | 35343.92 | 59.38 | 203.56 | 16.04 | 13.05 | 1203.58 | 0.81 | 0.91 | 0.06 | 0.06 | 1 | 10 | 33.7418 | 46.167 | 41.7609 | 33741.7812 | 46166.9937 | 3.1491e-06 | 0.098611 | 41760.8806
68 | 130 | CONCLUIDO | 14.0768 | 7.1 | 4.1 | 61.55 | 1.12 | 4 | 285.17 | 59.19 | 18 | 2 | 77.98 | 35405.59 | 59.05 | 203.56 | 16 | 13.05 | 1184.58 | 0.82 | 0.91 | 0.06 | 0.06 | 1 | 10 | 33.6092 | 45.9856 | 41.5968 | 33609.2425 | 45985.6484 | 3.1496e-06 | 0.098611 | 41596.8426
69 | 130 | CONCLUIDO | 14.0801 | 7.1 | 4.1 | 61.52 | 1.14 | 4 | 285.67 | 59.19 | 18.25 | 2 | 78.23 | 35467.36 | 58.88 | 203.56 | 15.95 | 13.05 | 1157.9 | 0.82 | 0.91 | 0.06 | 0.06 | 1 | 10 | 33.5361 | 45.8856 | 41.5063 | 33536.1246 | 45885.6052 | 3.1503e-06 | 0.098611 | 41506.3474
70 | 130 | CONCLUIDO | 14.0784 | 7.1 | 4.1 | 61.54 | 1.15 | 4 | 286.18 | 59.19 | 18.5 | 2 | 78.48 | 35529.23 | 58.64 | 203.56 | 15.98 | 13.05 | 1172.94 | 0.82 | 0.91 | 0.06 | 0.06 | 1 | 10 | 33.4472 | 45.7639 | 41.3962 | 33447.1638 | 45763.8851 | 3.1499e-06 | 0.098611 | 41396.2442
71 | 130 | CONCLUIDO | 14.0889 | 7.1 | 4.1 | 61.46 | 1.16 | 4 | 286.68 | 59.19 | 18.75 | 2 | 78.74 | 35591.33 | 58.26 | 203.56 | 15.76 | 13.05 | 1064.87 | 0.83 | 0.91 | 0.06 | 0.06 | 1 | 10 | 33.2769 | 45.531 | 41.1856 | 33276.9345 | 45530.9698 | 3.1523e-06 | 0.098611 | 41185.558
72 | 130 | CONCLUIDO | 14.1011 | 7.09 | 4.09 | 61.37 | 1.18 | 4 | 287.18 | 59.19 | 19 | 2 | 78.99 | 35653.4 | 57.82 | 203.56 | 15.59 | 13.05 | 977.78 | 0.84 | 0.91 | 0.06 | 0.05 | 1 | 10 | 33.0581 | 45.2316 | 40.9148 | 33058.1332 | 45231.5963 | 3.155e-06 | 0.098472 | 40914.7562
73 | 130 | CONCLUIDO | 14.095 | 7.09 | 4.09 | 61.41 | 1.19 | 4 | 287.69 | 59.19 | 19.25 | 2 | 79.24 | 35715.58 | 57.49 | 203.56 | 15.73 | 13.05 | 1050.66 | 0.83 | 0.91 | 0.06 | 0.05 | 1 | 10 | 32.9442 | 45.0757 | 40.7737 | 32944.173 | 45075.6708 | 3.1536e-06 | 0.098472 | 40773.7121
74 | 130 | CONCLUIDO | 14.0735 | 7.11 | 4.11 | 61.58 | 1.2 | 4 | 288.19 | 59.19 | 19.5 | 2 | 79.5 | 35777.86 | 57.28 | 203.57 | 16.07 | 13.05 | 1222.32 | 0.81 | 0.91 | 0.06 | 0.06 | 1 | 10 | 32.9542 | 45.0894 | 40.7861 | 32954.1926 | 45089.3802 | 3.1488e-06 | 0.09875 | 40786.113
75 | 130 | CONCLUIDO | 14.0707 | 7.11 | 4.11 | 61.6 | 1.22 | 4 | 288.7 | 59.19 | 19.75 | 2 | 79.75 | 35840.25 | 57.02 | 203.56 | 16.11 | 13.05 | 1237.76 | 0.81 | 0.91 | 0.06 | 0.07 | 1 | 10 | 32.8598 | 44.9602 | 40.6693 | 32859.799 | 44960.2267 | 3.1482e-06 | 0.09875 | 40669.2857
76 | 130 | CONCLUIDO | 14.0691 | 7.11 | 4.11 | 61.61 | 1.23 | 4 | 289.2 | 59.19 | 20 | 2 | 80.01 | 35902.74 | 56.78 | 203.57 | 16.14 | 13.05 | 1256.91 | 0.81 | 0.91 | 0.06 | 0.07 | 1 | 10 | 32.7705 | 44.838 | 40.5587 | 32770.4781 | 44838.0139 | 3.1478e-06 | 0.09875 | 40558.7368
77 | 130 | CONCLUIDO | 14.2264 | 7.03 | 4.08 | 81.55 | 1.24 | 3 | 289.71 | 59.19 | 20.25 | 1 | 80.27 | 35965.33 | 56.18 | 203.56 | 15.15 | 13.05 | 766.92 | 0.86 | 0.92 | 0.06 | 0.04 | 1 | 10 | 32.1329 | 43.9656 | 39.7696 | 32132.8917 | 43965.6401 | 3.183e-06 | 0.097639 | 39769.6211
78 | 130 | CONCLUIDO | 14.2366 | 7.02 | 4.07 | 81.45 | 1.26 | 3 | 290.22 | 59.19 | 20.5 | 1 | 80.53 | 36028.03 | 56.28 | 203.56 | 14.97 | 13.05 | 676.24 | 0.87 | 0.92 | 0.06 | 0.03 | 1 | 10 | 32.1278 | 43.9587 | 39.7633 | 32127.7978 | 43958.6704 | 3.1853e-06 | 0.0975 | 39763.3166
79 | 130 | CONCLUIDO | 14.2433 | 7.02 | 4.07 | 81.38 | 1.27 | 3 | 290.73 | 59.19 | 20.75 | 1 | 80.79 | 36090.84 | 56.29 | 203.56 | 14.86 | 13.05 | 619.48 | 0.88 | 0.92 | 0.06 | 0.03 | 1 | 10 | 32.1174 | 43.9445 | 39.7505 | 32117.4355 | 43944.4922 | 3.1868e-06 | 0.0975 | 39750.4915
80 | 130 | CONCLUIDO | 14.2445 | 7.02 | 4.07 | 81.37 | 1.28 | 3 | 291.24 | 59.19 | 21 | 1 | 81.05 | 36153.75 | 56.38 | 203.56 | 14.87 | 13.05 | 627.11 | 0.88 | 0.92 | 0.06 | 0.03 | 1 | 10 | 32.1493 | 43.9881 | 39.7899 | 32149.2799 | 43988.0631 | 3.1871e-06 | 0.0975 | 39789.9041
81 | 130 | CONCLUIDO | 14.2405 | 7.02 | 4.07 | 81.41 | 1.3 | 3 | 291.75 | 59.19 | 21.25 | 1 | 81.31 | 36216.77 | 56.7 | 203.56 | 14.96 | 13.05 | 669 | 0.87 | 0.92 | 0.06 | 0.03 | 1 | 10 | 32.28 | 44.167 | 39.9517 | 32280.042 | 44166.9775 | 3.1862e-06 | 0.0975 | 39951.7432
82 | 130 | CONCLUIDO | 14.2321 | 7.03 | 4.07 | 81.49 | 1.31 | 3 | 292.26 | 59.19 | 21.5 | 1 | 81.57 | 36279.9 | 56.74 | 203.56 | 15.1 | 13.05 | 741.35 | 0.86 | 0.92 | 0.06 | 0.03 | 1 | 10 | 32.3137 | 44.213 | 39.9934 | 32313.7122 | 44213.0466 | 3.1843e-06 | 0.097639 | 39993.4154
83 | 130 | CONCLUIDO | 14.2225 | 7.03 | 4.08 | 81.59 | 1.32 | 3 | 292.77 | 59.19 | 21.75 | 1 | 81.83 | 36343.13 | 56.85 | 203.56 | 15.28 | 13.05 | 828.34 | 0.85 | 0.92 | 0.06 | 0.04 | 1 | 10 | 32.3975 | 44.3277 | 40.0971 | 32397.5231 | 44327.7204 | 3.1822e-06 | 0.097639 | 40097.145
84 | 130 | CONCLUIDO | 14.2219 | 7.03 | 4.08 | 81.59 | 1.34 | 3 | 293.29 | 59.19 | 22 | 1 | 82.09 | 36406.47 | 56.89 | 203.56 | 15.24 | 13.05 | 809.37 | 0.86 | 0.92 | 0.06 | 0.04 | 1 | 10 | 32.4141 | 44.3504 | 40.1177 | 32414.1124 | 44350.4186 | 3.182e-06 | 0.097639 | 40117.6769
85 | 130 | CONCLUIDO | 14.2332 | 7.03 | 4.07 | 81.48 | 1.35 | 3 | 293.8 | 59.19 | 22.25 | 1 | 82.36 | 36469.92 | 56.9 | 203.56 | 15.04 | 13.05 | 711.05 | 0.87 | 0.92 | 0.06 | 0.03 | 1 | 10 | 32.3725 | 44.2935 | 40.0662 | 32372.5424 | 44293.5407 | 3.1846e-06 | 0.097639 | 40066.2274
86 | 130 | CONCLUIDO | 14.2399 | 7.02 | 4.07 | 81.42 | 1.36 | 3 | 294.32 | 59.19 | 22.5 | 1 | 82.62 | 36533.49 | 56.83 | 203.56 | 14.91 | 13.05 | 647.14 | 0.88 | 0.92 | 0.06 | 0.03 | 1 | 10 | 32.331 | 44.2367 | 40.0148 | 32331 | 44236.7005 | 3.1861e-06 | 0.0975 | 40014.8119
87 | 130 | CONCLUIDO | 14.2422 | 7.02 | 4.07 | 81.39 | 1.37 | 3 | 294.83 | 59.19 | 22.75 | 1 | 82.89 | 36597.16 | 56.78 | 203.56 | 14.92 | 13.05 | 649.86 | 0.87 | 0.92 | 0.06 | 0.03 | 1 | 10 | 32.307 | 44.2039 | 39.9851 | 32306.9929 | 44203.853 | 3.1866e-06 | 0.0975 | 39985.0993
88 | 130 | CONCLUIDO | 14.2377 | 7.02 | 4.07 | 81.44 | 1.39 | 3 | 295.35 | 59.19 | 23 | 1 | 83.16 | 36660.94 | 56.77 | 203.56 | 15 | 13.05 | 689.26 | 0.87 | 0.92 | 0.06 | 0.03 | 1 | 10 | 32.3128 | 44.2117 | 39.9922 | 32312.757 | 44211.7397 | 3.1856e-06 | 0.0975 | 39992.2333
89 | 130 | CONCLUIDO | 14.2281 | 7.03 | 4.08 | 81.53 | 1.4 | 3 | 295.87 | 59.19 | 23.25 | 1 | 83.43 | 36724.83 | 56.77 | 203.56 | 15.15 | 13.05 | 763.15 | 0.86 | 0.92 | 0.06 | 0.04 | 1 | 10 | 32.355 | 44.2695 | 40.0445 | 32354.9517 | 44269.4723 | 3.1834e-06 | 0.097639 | 40044.456
90 | 130 | CONCLUIDO | 14.2191 | 7.03 | 4.08 | 81.62 | 1.41 | 3 | 296.39 | 59.19 | 23.5 | 1 | 83.69 | 36788.84 | 56.75 | 203.56 | 15.33 | 13.05 | 852.77 | 0.85 | 0.92 | 0.06 | 0.04 | 1 | 10 | 32.3665 | 44.2853 | 40.0588 | 32366.5249 | 44285.3073 | 3.1814e-06 | 0.097639 | 40058.7797
91 | 130 | CONCLUIDO | 14.2219 | 7.03 | 4.08 | 81.59 | 1.42 | 3 | 296.91 | 59.19 | 23.75 | 1 | 83.96 | 36852.96 | 56.66 | 203.56 | 15.23 | 13.05 | 805.47 | 0.86 | 0.92 | 0.06 | 0.04 | 1 | 10 | 32.3261 | 44.23 | 40.0088 | 32326.1037 | 44230.0012 | 3.182e-06 | 0.097639 | 40008.752
92 | 130 | CONCLUIDO | 14.2214 | 7.03 | 4.08 | 81.6 | 1.44 | 3 | 297.43 | 59.19 | 24 | 0 | 84.24 | 36917.19 | 56.72 | 203.56 | 15.2 | 13.05 | 791.41 | 0.86 | 0.92 | 0.06 | 0.04 | 1 | 10 | 32.3501 | 44.2629 | 40.0385 | 32350.1303 | 44262.8755 | 3.1819e-06 | 0.097639 | 40038.4888

## RESULTADOS_13
Unnamed: 0 | Volume de calda [L] | STATUS | Capacidade operacional [ha/h] | Tempo de missao [h] | Tempo util [h] | Tempo por voo [min] | Autonomia Projetada [h] | N° Voos | MTOW [kg] | Massa Estrutura [kg] | Combustível [kg] | Abastecimentos | Massa gerador | Potência gerador [W] | Combustível consumido [L] | Calda cons [L] | Distância percorrida [km] | Distância Pulverizando [km] | RTL ACUMULADO[m] | EOC [km/km] | EOC [h/h] | Tempo de manobra [h] | Tempo rtl_rtw [h] | V pulv [m/s] | V desloc [m/s] | Preço Total por ha Simples [R$/ha] | Preço Total por ha Presumido [R$/ha] | Preço Total por ha Real [R$/ha] | Preço Total Simples [R$] | Preço Total Presumido [R$] | Prod CAPEX [ha/h/R$] | Dias Trabalhados | Preço Total Real [R$]
0 | 75 | CONCLUIDO | 11.8503 | 8.44 | 4.88 | 6.97 | 0.12 | 42 | 150.44 | 49.1 | 1 | 40 | 25.34 | 18787.76 | 56.72 | 203.64 | 40.28 | 13.05 | 13135.36 | 0.32 | 0.77 | 0.12 | 0.84 | 1 | 10 | 38.0278 | 52.0314 | 47.0656 | 38027.8474 | 52031.3785 | 2.8886e-06 | 0.11722 | 47065.5768
1 | 75 | CONCLUIDO | 12.6143 | 7.93 | 4.67 | 8.76 | 0.15 | 32 | 150.78 | 49.1 | 1.25 | 30 | 25.44 | 18830.65 | 54.04 | 203.56 | 33.82 | 13.05 | 9952.81 | 0.39 | 0.8 | 0.1 | 0.63 | 1 | 10 | 34.2645 | 46.8822 | 42.4078 | 34264.48 | 46882.1731 | 3.0748e-06 | 0.11014 | 42407.8043
2 | 75 | CONCLUIDO | 13.1353 | 7.61 | 4.54 | 10.48 | 0.18 | 26 | 151.13 | 49.1 | 1.5 | 24 | 25.54 | 18873.58 | 52.25 | 203.58 | 29.74 | 13.05 | 7942.87 | 0.44 | 0.82 | 0.09 | 0.5 | 1 | 10 | 31.9888 | 43.7685 | 39.5913 | 31988.7914 | 43768.4756 | 3.2018e-06 | 0.10569 | 39591.2737
3 | 75 | CONCLUIDO | 13.5074 | 7.4 | 4.45 | 12.15 | 0.2 | 22 | 151.48 | 49.1 | 1.75 | 20 | 25.64 | 18916.54 | 50.98 | 203.57 | 26.93 | 13.05 | 6561.47 | 0.48 | 0.84 | 0.09 | 0.41 | 1 | 10 | 30.4796 | 41.7035 | 37.7234 | 30479.6001 | 41703.5335 | 3.2925e-06 | 0.10278 | 37723.4068
4 | 75 | CONCLUIDO | 13.9104 | 7.19 | 4.33 | 13.68 | 0.23 | 19 | 151.83 | 49.1 | 2 | 17 | 25.73 | 18959.54 | 49.26 | 203.56 | 22.86 | 13.05 | 4539.14 | 0.57 | 0.86 | 0.08 | 0.29 | 1 | 10 | 28.7624 | 39.354 | 35.5981 | 28762.3921 | 39353.9738 | 3.3908e-06 | 0.099861 | 35598.0858
5 | 75 | CONCLUIDO | 13.9627 | 7.16 | 4.37 | 15.41 | 0.26 | 17 | 152.18 | 49.1 | 2.25 | 15 | 25.83 | 19002.56 | 49.37 | 203.6 | 24.33 | 13.05 | 5283.99 | 0.54 | 0.86 | 0.08 | 0.33 | 1 | 10 | 28.7728 | 39.3683 | 35.611 | 28772.8436 | 39368.274 | 3.4035e-06 | 0.099444 | 35611.0212
6 | 75 | CONCLUIDO | 14.1526 | 7.07 | 4.33 | 17.32 | 0.29 | 15 | 152.53 | 49.1 | 2.5 | 13 | 25.93 | 19045.63 | 48.69 | 203.58 | 23.05 | 13.05 | 4655.51 | 0.57 | 0.86 | 0.08 | 0.29 | 1 | 10 | 28.0791 | 38.419 | 34.7524 | 28079.0721 | 38419.0251 | 3.4498e-06 | 0.098194 | 34752.3673
7 | 75 | CONCLUIDO | 14.2716 | 7.01 | 4.3 | 18.44 | 0.32 | 14 | 152.88 | 49.1 | 2.75 | 12 | 26.03 | 19088.72 | 48.17 | 203.56 | 22.27 | 13.05 | 4270.27 | 0.59 | 0.87 | 0.07 | 0.26 | 1 | 10 | 27.6093 | 37.7763 | 34.171 | 27609.3494 | 37776.33 | 3.4788e-06 | 0.097361 | 34171.01
8 | 75 | CONCLUIDO | 14.3575 | 6.96 | 4.29 | 19.81 | 0.35 | 13 | 153.23 | 49.1 | 3 | 11 | 26.13 | 19131.85 | 47.78 | 203.56 | 21.9 | 13.05 | 4090.54 | 0.6 | 0.87 | 0.08 | 0.25 | 1 | 10 | 27.2889 | 37.3379 | 33.7744 | 27288.8897 | 37337.8628 | 3.4998e-06 | 0.096667 | 33774.3895
9 | 75 | CONCLUIDO | 14.4817 | 6.91 | 4.26 | 21.31 | 0.37 | 12 | 153.58 | 49.1 | 3.25 | 10 | 26.23 | 19175.02 | 47.15 | 203.57 | 20.98 | 13.05 | 3635.96 | 0.62 | 0.88 | 0.07 | 0.22 | 1 | 10 | 26.7824 | 36.6449 | 33.1475 | 26782.4104 | 36644.8755 | 3.53e-06 | 0.095972 | 33147.54
10 | 75 | CONCLUIDO | 14.5985 | 6.85 | 4.24 | 23.11 | 0.4 | 11 | 153.93 | 49.1 | 3.5 | 9 | 26.33 | 19218.22 | 46.68 | 203.56 | 20.16 | 13.05 | 3232.01 | 0.65 | 0.88 | 0.07 | 0.2 | 1 | 10 | 26.3726 | 36.0842 | 32.6404 | 26372.6175 | 36084.1787 | 3.5585e-06 | 0.095139 | 32640.3554
11 | 75 | CONCLUIDO | 14.7862 | 6.76 | 4.18 | 25.09 | 0.43 | 10 | 154.28 | 49.1 | 3.75 | 8 | 26.43 | 19261.45 | 45.86 | 203.56 | 18.19 | 13.05 | 2249.56 | 0.72 | 0.89 | 0.07 | 0.14 | 1 | 10 | 25.6584 | 35.107 | 31.7564 | 25658.4186 | 35106.9803 | 3.6043e-06 | 0.093889 | 31756.4194
12 | 75 | CONCLUIDO | 14.6395 | 6.83 | 4.25 | 25.49 | 0.46 | 10 | 154.63 | 49.1 | 4 | 8 | 26.53 | 19304.72 | 46.23 | 203.61 | 20.65 | 13.05 | 3477.78 | 0.63 | 0.88 | 0.07 | 0.21 | 1 | 10 | 26.1525 | 35.7831 | 32.368 | 26152.5471 | 35783.0687 | 3.5685e-06 | 0.094861 | 32367.9829
13 | 75 | CONCLUIDO | 14.7856 | 6.76 | 4.21 | 28.08 | 0.49 | 9 | 154.98 | 49.1 | 4.25 | 7 | 26.63 | 19348.03 | 45.66 | 203.59 | 19.39 | 13.05 | 2853.66 | 0.67 | 0.89 | 0.07 | 0.17 | 1 | 10 | 25.6349 | 35.0748 | 31.7273 | 25634.8778 | 35074.7708 | 3.6041e-06 | 0.093889 | 31727.2839
14 | 75 | CONCLUIDO | 14.7929 | 6.76 | 4.21 | 28.06 | 0.51 | 9 | 155.33 | 49.1 | 4.5 | 7 | 26.74 | 19391.36 | 45.39 | 203.56 | 19.26 | 13.05 | 2789.29 | 0.68 | 0.89 | 0.07 | 0.17 | 1 | 10 | 25.5239 | 34.9229 | 31.5899 | 25523.8572 | 34922.8674 | 3.6059e-06 | 0.093889 | 31589.878
15 | 75 | CONCLUIDO | 14.9272 | 6.7 | 4.18 | 31.34 | 0.54 | 8 | 155.68 | 49.1 | 4.75 | 6 | 26.84 | 19434.74 | 44.78 | 203.56 | 18.29 | 13.05 | 2309.96 | 0.71 | 0.89 | 0.07 | 0.14 | 1 | 10 | 25.0379 | 34.258 | 30.9885 | 25037.9185 | 34257.9846 | 3.6386e-06 | 0.093056 | 30988.4507
16 | 75 | CONCLUIDO | 14.9204 | 6.7 | 4.18 | 31.36 | 0.57 | 8 | 156.03 | 49.1 | 5 | 6 | 26.94 | 19478.15 | 44.36 | 203.56 | 18.46 | 13.05 | 2392.54 | 0.71 | 0.89 | 0.07 | 0.14 | 1 | 10 | 24.8953 | 34.0628 | 30.8119 | 24895.2598 | 34062.7928 | 3.637e-06 | 0.093056 | 30811.8877
17 | 75 | CONCLUIDO | 15.0621 | 6.64 | 4.15 | 35.56 | 0.59 | 7 | 156.39 | 49.1 | 5.25 | 5 | 27.04 | 19521.59 | 43.63 | 203.56 | 17.27 | 13.05 | 1803.28 | 0.76 | 0.9 | 0.07 | 0.11 | 1 | 10 | 24.3646 | 33.3367 | 30.1551 | 24364.5933 | 33336.7114 | 3.6715e-06 | 0.092222 | 30155.1025
18 | 75 | CONCLUIDO | 15.0722 | 6.63 | 4.14 | 35.52 | 0.62 | 7 | 156.74 | 49.1 | 5.5 | 5 | 27.14 | 19565.07 | 43.46 | 203.56 | 17.25 | 13.05 | 1796.31 | 0.76 | 0.9 | 0.06 | 0.1 | 1 | 10 | 24.2717 | 33.2096 | 30.0401 | 24271.6719 | 33209.5722 | 3.674e-06 | 0.092083 | 30040.0973
19 | 75 | CONCLUIDO | 15.0282 | 6.65 | 4.16 | 35.69 | 0.65 | 7 | 157.09 | 49.1 | 5.75 | 5 | 27.25 | 19608.58 | 43.43 | 203.56 | 17.87 | 13.05 | 2105.99 | 0.73 | 0.9 | 0.07 | 0.12 | 1 | 10 | 24.3593 | 33.3295 | 30.1486 | 24359.3279 | 33329.5072 | 3.6632e-06 | 0.092361 | 30148.5858
20 | 75 | CONCLUIDO | 15.0163 | 6.66 | 4.17 | 35.74 | 0.67 | 7 | 157.44 | 49.1 | 6 | 5 | 27.35 | 19652.13 | 43 | 203.56 | 18.09 | 13.05 | 2216.06 | 0.72 | 0.9 | 0.06 | 0.13 | 1 | 10 | 24.2378 | 33.1633 | 29.9982 | 24237.8359 | 33163.2764 | 3.6603e-06 | 0.0925 | 29998.2199
21 | 75 | CONCLUIDO | 15.1617 | 6.6 | 4.14 | 41.36 | 0.7 | 6 | 157.8 | 49.1 | 6.25 | 4 | 27.45 | 19695.71 | 42.22 | 203.56 | 17 | 13.05 | 1675.46 | 0.77 | 0.9 | 0.06 | 0.1 | 1 | 10 | 23.6934 | 32.4183 | 29.3244 | 23693.3755 | 32418.3217 | 3.6958e-06 | 0.091667 | 29324.3625
22 | 75 | CONCLUIDO | 15.1534 | 6.6 | 4.14 | 41.39 | 0.73 | 6 | 158.15 | 49.1 | 6.5 | 4 | 27.56 | 19739.33 | 42.26 | 203.57 | 17.14 | 13.05 | 1743.87 | 0.76 | 0.9 | 0.06 | 0.1 | 1 | 10 | 23.7197 | 32.4543 | 29.3569 | 23719.6607 | 32454.2861 | 3.6938e-06 | 0.091667 | 29356.8946
23 | 75 | CONCLUIDO | 15.1694 | 6.59 | 4.13 | 41.33 | 0.75 | 6 | 158.51 | 49.1 | 6.75 | 4 | 27.66 | 19782.99 | 42.04 | 203.58 | 16.74 | 13.05 | 1547.03 | 0.78 | 0.9 | 0.07 | 0.09 | 1 | 10 | 23.6013 | 32.2924 | 29.2105 | 23601.348 | 32292.4056 | 3.6977e-06 | 0.091528 | 29210.4637
24 | 75 | CONCLUIDO | 15.1719 | 6.59 | 4.13 | 41.31 | 0.78 | 6 | 158.86 | 49.1 | 7 | 4 | 27.77 | 19826.68 | 41.47 | 203.56 | 16.91 | 13.05 | 1628.54 | 0.77 | 0.9 | 0.06 | 0.09 | 1 | 10 | 23.3933 | 32.0078 | 28.953 | 23393.3257 | 32007.7802 | 3.6983e-06 | 0.091528 | 28953.0026
25 | 75 | CONCLUIDO | 15.1369 | 6.61 | 4.15 | 41.47 | 0.81 | 6 | 159.22 | 49.1 | 7.25 | 4 | 27.87 | 19870.53 | 41.09 | 203.56 | 17.4 | 13.05 | 1873.6 | 0.75 | 0.9 | 0.06 | 0.11 | 1 | 10 | 23.3392 | 31.9337 | 28.886 | 23339.2188 | 31933.7488 | 3.6897e-06 | 0.091806 | 28886.0366
26 | 75 | CONCLUIDO | 15.2685 | 6.55 | 4.12 | 49.44 | 0.83 | 5 | 159.57 | 49.1 | 7.5 | 3 | 27.98 | 19914.3 | 40.63 | 203.57 | 16.55 | 13.05 | 1454.04 | 0.79 | 0.91 | 0.06 | 0.08 | 1 | 10 | 22.9405 | 31.3882 | 28.3925 | 22940.4864 | 31388.1856 | 3.7218e-06 | 0.090972 | 28392.5412
27 | 75 | CONCLUIDO | 15.2782 | 6.55 | 4.12 | 49.39 | 0.86 | 5 | 159.92 | 49.1 | 7.75 | 3 | 28.08 | 19958.1 | 40.73 | 203.56 | 16.36 | 13.05 | 1358.94 | 0.8 | 0.91 | 0.06 | 0.08 | 1 | 10 | 22.9628 | 31.4187 | 28.4201 | 22962.7651 | 31418.6683 | 3.7242e-06 | 0.090972 | 28420.1147
28 | 75 | CONCLUIDO | 15.2821 | 6.54 | 4.11 | 49.37 | 0.88 | 5 | 160.28 | 49.1 | 8 | 3 | 28.19 | 20001.93 | 40.58 | 203.56 | 16.26 | 13.05 | 1310.34 | 0.8 | 0.91 | 0.06 | 0.07 | 1 | 10 | 22.8877 | 31.316 | 28.3272 | 22887.6933 | 31315.9517 | 3.7251e-06 | 0.090833 | 28327.2012
29 | 75 | CONCLUIDO | 15.3048 | 6.53 | 4.1 | 49.26 | 0.91 | 5 | 160.64 | 49.1 | 8.25 | 3 | 28.29 | 20045.81 | 40.13 | 203.56 | 16.02 | 13.05 | 1189.88 | 0.81 | 0.91 | 0.06 | 0.06 | 1 | 10 | 22.6803 | 31.0322 | 28.0706 | 22680.3332 | 31032.2324 | 3.7307e-06 | 0.090694 | 28070.5597
30 | 75 | CONCLUIDO | 15.2439 | 6.56 | 4.13 | 49.57 | 0.94 | 5 | 160.99 | 49.1 | 8.5 | 3 | 28.4 | 20089.72 | 39.84 | 203.56 | 16.88 | 13.05 | 1617.76 | 0.77 | 0.9 | 0.06 | 0.09 | 1 | 10 | 22.7087 | 31.071 | 28.1057 | 22708.6993 | 31071.0443 | 3.7158e-06 | 0.091111 | 28105.6674
31 | 75 | CONCLUIDO | 15.2594 | 6.55 | 4.12 | 49.49 | 0.96 | 5 | 161.35 | 49.1 | 8.75 | 3 | 28.5 | 20133.66 | 39.19 | 203.59 | 16.66 | 13.05 | 1512.27 | 0.78 | 0.91 | 0.06 | 0.08 | 1 | 10 | 22.4395 | 30.7027 | 27.7725 | 22439.47 | 30702.6728 | 3.7196e-06 | 0.090972 | 27772.4528
32 | 75 | CONCLUIDO | 15.2575 | 6.55 | 4.12 | 49.5 | 0.99 | 5 | 161.71 | 49.1 | 9 | 3 | 28.61 | 20177.64 | 38.75 | 203.56 | 16.67 | 13.05 | 1515.25 | 0.78 | 0.91 | 0.06 | 0.08 | 1 | 10 | 22.2851 | 30.4914 | 27.5814 | 22285.0875 | 30491.4399 | 3.7191e-06 | 0.090972 | 27581.3797
33 | 75 | CONCLUIDO | 15.4242 | 6.48 | 4.08 | 61.27 | 1.01 | 4 | 162.06 | 49.1 | 9.25 | 2 | 28.72 | 20221.66 | 37.78 | 203.56 | 15.28 | 13.05 | 823.27 | 0.85 | 0.91 | 0.06 | 0.04 | 1 | 10 | 21.6569 | 29.632 | 26.8039 | 21656.9182 | 29631.9509 | 3.7598e-06 | 0.09 | 26803.9191
34 | 75 | CONCLUIDO | 15.3978 | 6.49 | 4.1 | 61.44 | 1.04 | 4 | 162.42 | 49.1 | 9.5 | 1 | 28.82 | 20265.72 | 37.69 | 203.56 | 15.71 | 13.05 | 1041.98 | 0.83 | 0.91 | 0.06 | 0.06 | 1 | 10 | 21.6908 | 29.6783 | 26.8459 | 21690.829 | 29678.3491 | 3.7533e-06 | 0.090139 | 26845.8891
35 | 75 | CONCLUIDO | 15.3872 | 6.5 | 4.1 | 61.5 | 1.06 | 4 | 162.78 | 49.1 | 9.75 | 0 | 28.93 | 20309.81 | 37.77 | 203.57 | 15.82 | 13.05 | 1094.88 | 0.82 | 0.91 | 0.06 | 0.06 | 1 | 10 | 21.7332 | 29.7363 | 26.8983 | 21733.1895 | 29736.3087 | 3.7508e-06 | 0.090278 | 26898.3172

## RESULTADOS_17
Unnamed: 0 | Volume de calda [L] | STATUS | Capacidade operacional [ha/h] | Tempo de missao [h] | Tempo util [h] | Tempo por voo [min] | Autonomia Projetada [h] | N° Voos | MTOW [kg] | Massa Estrutura [kg] | Combustível [kg] | Abastecimentos | Massa gerador | Potência gerador [W] | Combustível consumido [L] | Calda cons [L] | Distância percorrida [km] | Distância Pulverizando [km] | RTL ACUMULADO[m] | EOC [km/km] | EOC [h/h] | Tempo de manobra [h] | Tempo rtl_rtw [h] | V pulv [m/s] | V desloc [m/s] | Preço Total por ha Simples [R$/ha] | Preço Total por ha Presumido [R$/ha] | Preço Total por ha Real [R$/ha] | Preço Total Simples [R$] | Preço Total Presumido [R$] | Prod CAPEX [ha/h/R$] | Dias Trabalhados | Preço Total Real [R$]
0 | 95 | CONCLUIDO | 10.6632 | 9.38 | 5.05 | 6.06 | 0.1 | 50 | 185.69 | 53.44 | 1 | 48 | 36.26 | 23136.14 | 67.56 | 203.62 | 45.51 | 13.05 | 15710.41 | 0.29 | 0.74 | 0.14 | 1.01 | 1 | 10 | 49.159 | 67.2615 | 60.8421 | 49158.9813 | 67261.4869 | 2.5088e-06 | 0.13028 | 60842.145
1 | 95 | CONCLUIDO | 11.5241 | 8.68 | 4.79 | 7.57 | 0.12 | 38 | 186.07 | 53.44 | 1.25 | 36 | 36.39 | 23182.76 | 63.94 | 203.58 | 37.61 | 13.05 | 11819.2 | 0.35 | 0.78 | 0.11 | 0.75 | 1 | 10 | 43.2985 | 59.2429 | 53.5888 | 43298.4659 | 59242.8712 | 2.7114e-06 | 0.12056 | 53588.8147
2 | 95 | CONCLUIDO | 12.0858 | 8.27 | 4.65 | 9 | 0.14 | 31 | 186.45 | 53.44 | 1.5 | 29 | 36.51 | 23229.42 | 61.79 | 203.61 | 33.02 | 13.05 | 9562.37 | 0.4 | 0.8 | 0.1 | 0.61 | 1 | 10 | 40.0852 | 54.8463 | 49.6119 | 40085.1937 | 54846.3305 | 2.8436e-06 | 0.11486 | 49611.8737
3 | 95 | CONCLUIDO | 12.5335 | 7.98 | 4.54 | 10.48 | 0.17 | 26 | 186.83 | 53.44 | 1.75 | 24 | 36.64 | 23276.13 | 60.11 | 203.64 | 29.64 | 13.05 | 7893.15 | 0.44 | 0.82 | 0.1 | 0.5 | 1 | 10 | 37.7488 | 51.6496 | 46.7202 | 37748.8023 | 51649.5767 | 2.9489e-06 | 0.11083 | 46720.2136
4 | 95 | CONCLUIDO | 12.81 | 7.81 | 4.48 | 11.69 | 0.19 | 23 | 187.21 | 53.44 | 2 | 21 | 36.77 | 23322.88 | 59.12 | 203.57 | 27.76 | 13.05 | 6967.71 | 0.47 | 0.83 | 0.09 | 0.44 | 1 | 10 | 36.4241 | 49.837 | 45.0807 | 36424.0762 | 49837.028 | 3.0139e-06 | 0.10847 | 45080.652
5 | 95 | CONCLUIDO | 13.1849 | 7.58 | 4.37 | 13.11 | 0.21 | 20 | 187.59 | 53.44 | 2.25 | 18 | 36.9 | 23369.68 | 57.41 | 203.56 | 24.09 | 13.05 | 5148.63 | 0.54 | 0.85 | 0.09 | 0.33 | 1 | 10 | 34.5065 | 47.2134 | 42.7074 | 34506.5359 | 47213.3648 | 3.1022e-06 | 0.10528 | 42707.3875
6 | 95 | CONCLUIDO | 13.2134 | 7.57 | 4.43 | 14.76 | 0.24 | 18 | 187.97 | 53.44 | 2.5 | 16 | 37.03 | 23416.52 | 58.02 | 203.61 | 26.7 | 13.05 | 6466.82 | 0.49 | 0.84 | 0.07 | 0.39 | 1 | 10 | 34.8081 | 47.6259 | 43.0806 | 34808.0543 | 47625.9156 | 3.1089e-06 | 0.10514 | 43080.565
7 | 95 | CONCLUIDO | 13.4948 | 7.41 | 4.35 | 16.3 | 0.26 | 16 | 188.35 | 53.44 | 2.75 | 14 | 37.16 | 23463.4 | 56.68 | 203.6 | 23.59 | 13.05 | 4921.29 | 0.55 | 0.86 | 0.08 | 0.31 | 1 | 10 | 33.418 | 45.7239 | 41.3601 | 33417.9592 | 45723.9261 | 3.1751e-06 | 0.10292 | 41360.0988
8 | 95 | CONCLUIDO | 13.587 | 7.36 | 4.33 | 17.33 | 0.28 | 15 | 188.73 | 53.44 | 3 | 13 | 37.29 | 23510.33 | 56.37 | 203.6 | 23.2 | 13.05 | 4731.87 | 0.56 | 0.86 | 0.08 | 0.29 | 1 | 10 | 33.0389 | 45.2053 | 40.891 | 33038.9271 | 45205.3177 | 3.1968e-06 | 0.10222 | 40890.9856
9 | 95 | CONCLUIDO | 13.7044 | 7.3 | 4.31 | 18.46 | 0.3 | 14 | 189.11 | 53.44 | 3.25 | 12 | 37.42 | 23557.3 | 55.89 | 203.56 | 22.39 | 13.05 | 4331.57 | 0.58 | 0.87 | 0.08 | 0.27 | 1 | 10 | 32.5406 | 44.5234 | 40.2742 | 32540.5647 | 44523.4362 | 3.2244e-06 | 0.10139 | 40274.1819
10 | 95 | CONCLUIDO | 13.8148 | 7.24 | 4.29 | 19.78 | 0.33 | 13 | 189.49 | 53.44 | 3.5 | 11 | 37.55 | 23604.32 | 55.34 | 203.57 | 21.66 | 13.05 | 3969.08 | 0.6 | 0.87 | 0.07 | 0.24 | 1 | 10 | 32.0383 | 43.8362 | 39.6525 | 32038.2877 | 43836.1986 | 3.2504e-06 | 0.10056 | 39652.5333
11 | 95 | CONCLUIDO | 13.9362 | 7.18 | 4.26 | 21.3 | 0.35 | 12 | 189.87 | 53.44 | 3.75 | 10 | 37.69 | 23651.38 | 54.74 | 203.58 | 20.9 | 13.05 | 3597.47 | 0.62 | 0.88 | 0.07 | 0.22 | 1 | 10 | 31.482 | 43.075 | 38.964 | 31481.9566 | 43075.0019 | 3.2789e-06 | 0.099722 | 38963.9842
12 | 95 | CONCLUIDO | 14.0576 | 7.11 | 4.24 | 23.1 | 0.37 | 11 | 190.25 | 53.44 | 4 | 9 | 37.82 | 23698.48 | 54.21 | 203.56 | 20.04 | 13.05 | 3171.15 | 0.65 | 0.88 | 0.07 | 0.2 | 1 | 10 | 30.9808 | 42.3892 | 38.3437 | 30980.7572 | 42389.2388 | 3.3075e-06 | 0.09875 | 38343.6693
13 | 95 | CONCLUIDO | 14.0652 | 7.11 | 4.23 | 23.08 | 0.4 | 11 | 190.63 | 53.44 | 4.25 | 9 | 37.95 | 23745.63 | 54.08 | 203.56 | 19.9 | 13.05 | 3100.78 | 0.66 | 0.88 | 0.07 | 0.19 | 1 | 10 | 30.8959 | 42.2731 | 38.2386 | 30895.851 | 42273.0664 | 3.3093e-06 | 0.09875 | 38238.5842
14 | 95 | CONCLUIDO | 14.227 | 7.03 | 4.19 | 25.13 | 0.42 | 10 | 191.02 | 53.44 | 4.5 | 8 | 38.08 | 23792.83 | 53.28 | 203.56 | 18.65 | 13.05 | 2478.58 | 0.7 | 0.89 | 0.07 | 0.15 | 1 | 10 | 30.1822 | 41.2967 | 37.3554 | 30182.2263 | 41296.6536 | 3.3473e-06 | 0.097639 | 37355.359
15 | 95 | CONCLUIDO | 14.2693 | 7.01 | 4.2 | 28.03 | 0.44 | 9 | 191.4 | 53.44 | 4.75 | 7 | 38.22 | 23840.07 | 53.1 | 203.61 | 19.13 | 13.05 | 2725.86 | 0.68 | 0.89 | 0.07 | 0.16 | 1 | 10 | 30.0476 | 41.1125 | 37.1888 | 30047.6445 | 41112.5129 | 3.3573e-06 | 0.097361 | 37188.7923
16 | 95 | CONCLUIDO | 14.2546 | 7.02 | 4.21 | 28.08 | 0.46 | 9 | 191.78 | 53.44 | 5 | 7 | 38.35 | 23887.36 | 53.31 | 203.58 | 19.38 | 13.05 | 2850.17 | 0.67 | 0.89 | 0.07 | 0.17 | 1 | 10 | 30.1759 | 41.288 | 37.3476 | 30175.9258 | 41288.033 | 3.3538e-06 | 0.0975 | 37347.5611
17 | 95 | CONCLUIDO | 14.2602 | 7.01 | 4.21 | 28.06 | 0.48 | 9 | 192.17 | 53.44 | 5.25 | 7 | 38.48 | 23934.69 | 53.04 | 203.59 | 19.3 | 13.05 | 2807.64 | 0.68 | 0.89 | 0.07 | 0.17 | 1 | 10 | 30.0613 | 41.1313 | 37.2057 | 30061.3418 | 41131.2541 | 3.3552e-06 | 0.097361 | 37205.7449
18 | 95 | CONCLUIDO | 14.3902 | 6.95 | 4.18 | 31.37 | 0.51 | 8 | 192.55 | 53.44 | 5.5 | 6 | 38.62 | 23982.06 | 52.49 | 203.56 | 18.46 | 13.05 | 2394.87 | 0.71 | 0.89 | 0.07 | 0.14 | 1 | 10 | 29.5412 | 40.4195 | 36.562 | 29541.1761 | 40419.5405 | 3.3857e-06 | 0.096528 | 36561.9563
19 | 95 | CONCLUIDO | 14.404 | 6.94 | 4.18 | 31.32 | 0.53 | 8 | 192.94 | 53.44 | 5.75 | 6 | 38.75 | 24029.48 | 52.09 | 203.57 | 18.24 | 13.05 | 2285.06 | 0.72 | 0.89 | 0.07 | 0.14 | 1 | 10 | 29.3632 | 40.176 | 36.3416 | 29363.1586 | 40175.969 | 3.389e-06 | 0.096389 | 36341.6309
20 | 95 | CONCLUIDO | 14.3925 | 6.95 | 4.18 | 31.36 | 0.55 | 8 | 193.32 | 53.44 | 6 | 6 | 38.89 | 24076.95 | 51.93 | 203.56 | 18.42 | 13.05 | 2372.61 | 0.71 | 0.89 | 0.07 | 0.14 | 1 | 10 | 29.325 | 40.1238 | 36.2944 | 29325.0261 | 40123.7944 | 3.3863e-06 | 0.096528 | 36294.4358
21 | 95 | CONCLUIDO | 14.559 | 6.87 | 4.14 | 35.48 | 0.57 | 7 | 193.71 | 53.44 | 6.25 | 5 | 39.02 | 24124.47 | 51.13 | 203.57 | 16.88 | 13.05 | 1609.56 | 0.77 | 0.9 | 0.07 | 0.1 | 1 | 10 | 28.6361 | 39.1812 | 35.4418 | 28636.1288 | 39181.2148 | 3.4255e-06 | 0.095417 | 35441.8146
22 | 95 | CONCLUIDO | 14.5466 | 6.87 | 4.15 | 35.53 | 0.59 | 7 | 194.09 | 53.44 | 6.5 | 5 | 39.16 | 24172.03 | 51.16 | 203.56 | 17.33 | 13.05 | 1835.15 | 0.75 | 0.9 | 0.06 | 0.1 | 1 | 10 | 28.6884 | 39.2527 | 35.5065 | 28688.4001 | 39252.7346 | 3.4225e-06 | 0.095417 | 35506.5087
23 | 95 | CONCLUIDO | 14.5015 | 6.9 | 4.17 | 35.71 | 0.62 | 7 | 194.48 | 53.44 | 6.75 | 5 | 39.29 | 24219.63 | 51.24 | 203.56 | 17.98 | 13.05 | 2160.46 | 0.73 | 0.9 | 0.07 | 0.13 | 1 | 10 | 28.8397 | 39.4597 | 35.6938 | 28839.6878 | 39459.7332 | 3.4119e-06 | 0.095833 | 35693.7516
24 | 95 | CONCLUIDO | 14.498 | 6.9 | 4.17 | 35.73 | 0.64 | 7 | 194.86 | 53.44 | 7 | 5 | 39.43 | 24267.28 | 50.86 | 203.58 | 18.05 | 13.05 | 2196.65 | 0.72 | 0.9 | 0.06 | 0.13 | 1 | 10 | 28.7035 | 39.2735 | 35.5252 | 28703.5416 | 39273.452 | 3.4111e-06 | 0.095833 | 35525.2488
25 | 95 | CONCLUIDO | 14.6347 | 6.83 | 4.14 | 41.41 | 0.66 | 6 | 195.25 | 53.44 | 7.25 | 4 | 39.57 | 24314.98 | 50.16 | 203.56 | 17.17 | 13.05 | 1759.01 | 0.76 | 0.9 | 0.06 | 0.1 | 1 | 10 | 28.1355 | 38.4963 | 34.8223 | 28135.5446 | 38496.2933 | 3.4433e-06 | 0.094861 | 34822.2611
26 | 95 | CONCLUIDO | 14.6407 | 6.83 | 4.14 | 41.38 | 0.68 | 6 | 195.64 | 53.44 | 7.5 | 4 | 39.7 | 24362.73 | 50.16 | 203.56 | 17.08 | 13.05 | 1713.52 | 0.76 | 0.9 | 0.06 | 0.1 | 1 | 10 | 28.1248 | 38.4816 | 34.809 | 28124.8139 | 38481.6112 | 3.4447e-06 | 0.094861 | 34808.9803
27 | 95 | CONCLUIDO | 14.6359 | 6.83 | 4.14 | 41.41 | 0.7 | 6 | 196.03 | 53.44 | 7.75 | 4 | 39.84 | 24410.52 | 50.08 | 203.59 | 17.11 | 13.05 | 1729.23 | 0.76 | 0.9 | 0.06 | 0.1 | 1 | 10 | 28.1037 | 38.4527 | 34.7828 | 28103.6519 | 38452.6564 | 3.4435e-06 | 0.094861 | 34782.7889
28 | 95 | CONCLUIDO | 14.6496 | 6.83 | 4.13 | 41.34 | 0.72 | 6 | 196.41 | 53.44 | 8 | 4 | 39.98 | 24458.36 | 49.95 | 203.56 | 16.88 | 13.05 | 1617.41 | 0.77 | 0.9 | 0.07 | 0.09 | 1 | 10 | 28.0127 | 38.3283 | 34.6703 | 28012.7291 | 38328.2517 | 3.4468e-06 | 0.094861 | 34670.2572
29 | 95 | CONCLUIDO | 14.6753 | 6.81 | 4.12 | 41.22 | 0.74 | 6 | 196.8 | 53.44 | 8.25 | 4 | 40.12 | 24506.24 | 49.27 | 203.57 | 16.58 | 13.05 | 1464.96 | 0.79 | 0.91 | 0.06 | 0.08 | 1 | 10 | 27.6959 | 37.8947 | 34.2781 | 27695.8533 | 37894.6883 | 3.4528e-06 | 0.094583 | 34278.0724
30 | 95 | CONCLUIDO | 14.6092 | 6.84 | 4.15 | 41.53 | 0.77 | 6 | 197.19 | 53.44 | 8.5 | 4 | 40.26 | 24554.18 | 49.41 | 203.56 | 17.62 | 13.05 | 1983.22 | 0.74 | 0.9 | 0.06 | 0.11 | 1 | 10 | 27.9206 | 38.2021 | 34.5562 | 27920.5626 | 38202.1456 | 3.4373e-06 | 0.095 | 34556.1864
31 | 95 | CONCLUIDO | 14.7614 | 6.77 | 4.12 | 49.44 | 0.79 | 5 | 197.58 | 53.44 | 8.75 | 3 | 40.39 | 24602.15 | 48.6 | 203.59 | 16.46 | 13.05 | 1411.65 | 0.79 | 0.91 | 0.06 | 0.08 | 1 | 10 | 27.2968 | 37.3487 | 33.7842 | 27296.8171 | 37348.7094 | 3.4731e-06 | 0.094028 | 33784.201
32 | 95 | CONCLUIDO | 14.7583 | 6.78 | 4.12 | 49.45 | 0.81 | 5 | 197.97 | 53.44 | 9 | 3 | 40.53 | 24650.18 | 48.55 | 203.56 | 16.58 | 13.05 | 1468.78 | 0.79 | 0.91 | 0.06 | 0.08 | 1 | 10 | 27.2842 | 37.3314 | 33.7685 | 27284.1713 | 37331.4068 | 3.4723e-06 | 0.094167 | 33768.5498
33 | 95 | CONCLUIDO | 14.7656 | 6.77 | 4.12 | 49.41 | 0.83 | 5 | 198.36 | 53.44 | 9.25 | 3 | 40.67 | 24698.26 | 48.73 | 203.58 | 16.4 | 13.05 | 1382.14 | 0.8 | 0.91 | 0.06 | 0.08 | 1 | 10 | 27.3375 | 37.4044 | 33.8346 | 27337.5193 | 37404.4 | 3.4741e-06 | 0.094028 | 33834.5766
34 | 95 | CONCLUIDO | 14.7638 | 6.77 | 4.12 | 49.42 | 0.85 | 5 | 198.75 | 53.44 | 9.5 | 3 | 40.81 | 24746.38 | 48.55 | 203.56 | 16.44 | 13.05 | 1397.85 | 0.79 | 0.91 | 0.06 | 0.08 | 1 | 10 | 27.2743 | 37.3179 | 33.7563 | 27274.2665 | 37317.8546 | 3.4736e-06 | 0.094028 | 33756.291
35 | 95 | CONCLUIDO | 14.7868 | 6.76 | 4.11 | 49.3 | 0.87 | 5 | 199.14 | 53.44 | 9.75 | 3 | 40.95 | 24794.55 | 48.3 | 203.59 | 16.01 | 13.05 | 1185.06 | 0.82 | 0.91 | 0.06 | 0.07 | 1 | 10 | 27.1244 | 37.1128 | 33.5708 | 27124.3948 | 37112.7936 | 3.4791e-06 | 0.093889 | 33570.8006
36 | 95 | CONCLUIDO | 14.7893 | 6.76 | 4.11 | 49.28 | 0.89 | 5 | 199.53 | 53.44 | 10 | 3 | 41.1 | 24842.77 | 48.11 | 203.56 | 16.12 | 13.05 | 1237.72 | 0.81 | 0.91 | 0.06 | 0.07 | 1 | 10 | 27.0502 | 37.0113 | 33.479 | 27050.2254 | 37011.3118 | 3.4796e-06 | 0.093889 | 33479.0042
37 | 95 | CONCLUIDO | 14.7372 | 6.79 | 4.13 | 49.57 | 0.91 | 5 | 199.92 | 53.44 | 10.25 | 3 | 41.24 | 24891.03 | 47.96 | 203.56 | 16.94 | 13.05 | 1649.96 | 0.77 | 0.9 | 0.06 | 0.09 | 1 | 10 | 27.1211 | 37.1083 | 33.5667 | 27121.1101 | 37108.2994 | 3.4674e-06 | 0.094306 | 33566.7354
38 | 95 | CONCLUIDO | 14.7559 | 6.78 | 4.12 | 49.47 | 0.93 | 5 | 200.31 | 53.44 | 10.5 | 3 | 41.38 | 24939.35 | 47.43 | 203.57 | 16.59 | 13.05 | 1475.53 | 0.79 | 0.91 | 0.06 | 0.08 | 1 | 10 | 26.8752 | 36.7719 | 33.2624 | 26875.2372 | 36771.8852 | 3.4718e-06 | 0.094167 | 33262.4281
39 | 95 | CONCLUIDO | 14.7384 | 6.78 | 4.13 | 49.56 | 0.95 | 5 | 200.71 | 53.44 | 10.75 | 3 | 41.52 | 24987.71 | 47.12 | 203.57 | 16.88 | 13.05 | 1621.41 | 0.77 | 0.9 | 0.06 | 0.09 | 1 | 10 | 26.8084 | 36.6805 | 33.1797 | 26808.4351 | 36680.4836 | 3.4677e-06 | 0.094167 | 33179.7497
40 | 95 | CONCLUIDO | 14.7523 | 6.78 | 4.12 | 49.49 | 0.97 | 5 | 201.1 | 53.44 | 11 | 3 | 41.66 | 25036.12 | 46.61 | 203.56 | 16.64 | 13.05 | 1500.6 | 0.78 | 0.91 | 0.06 | 0.08 | 1 | 10 | 26.5788 | 36.3663 | 32.8956 | 26578.8311 | 36366.3293 | 3.4709e-06 | 0.094167 | 32895.5778
41 | 95 | CONCLUIDO | 14.918 | 6.7 | 4.09 | 61.29 | 0.99 | 4 | 201.49 | 53.44 | 11.25 | 2 | 41.81 | 25084.58 | 45.97 | 203.56 | 15.31 | 13.05 | 841.19 | 0.85 | 0.91 | 0.06 | 0.05 | 1 | 10 | 26.0145 | 35.5942 | 32.1972 | 26014.5187 | 35594.2121 | 3.5099e-06 | 0.093056 | 32197.1505
42 | 95 | CONCLUIDO | 14.9155 | 6.7 | 4.09 | 61.3 | 1.01 | 4 | 201.88 | 53.44 | 11.5 | 2 | 41.95 | 25133.09 | 45.86 | 203.56 | 15.48 | 13.05 | 922.94 | 0.84 | 0.91 | 0.06 | 0.05 | 1 | 10 | 25.9784 | 35.5448 | 32.1525 | 25978.4191 | 35544.8191 | 3.5093e-06 | 0.093056 | 32152.4715
43 | 95 | CONCLUIDO | 14.8859 | 6.72 | 4.1 | 61.5 | 1.03 | 4 | 202.28 | 53.44 | 11.75 | 2 | 42.09 | 25181.64 | 45.91 | 203.56 | 15.9 | 13.05 | 1136.02 | 0.82 | 0.91 | 0.06 | 0.06 | 1 | 10 | 26.0633 | 35.661 | 32.2575 | 26063.3057 | 35660.9646 | 3.5024e-06 | 0.093333 | 32257.5322
44 | 95 | CONCLUIDO | 14.8896 | 6.72 | 4.1 | 61.48 | 1.05 | 4 | 202.67 | 53.44 | 12 | 2 | 42.24 | 25230.25 | 45.67 | 203.56 | 15.82 | 13.05 | 1097.32 | 0.82 | 0.91 | 0.06 | 0.06 | 1 | 10 | 25.9696 | 35.5327 | 32.1416 | 25969.5958 | 35532.7467 | 3.5032e-06 | 0.093333 | 32141.5512
45 | 95 | CONCLUIDO | 14.8871 | 6.72 | 4.1 | 61.5 | 1.07 | 4 | 203.07 | 53.44 | 12.25 | 2 | 42.38 | 25279.03 | 45.5 | 203.56 | 15.9 | 13.05 | 1134.31 | 0.82 | 0.91 | 0.06 | 0.06 | 1 | 10 | 25.9115 | 35.4532 | 32.0696 | 25911.4868 | 35453.2393 | 3.5027e-06 | 0.093333 | 32069.6319
46 | 95 | CONCLUIDO | 14.892 | 6.72 | 4.1 | 61.46 | 1.09 | 4 | 203.46 | 53.44 | 12.5 | 2 | 42.53 | 25327.74 | 45.35 | 203.56 | 15.76 | 13.05 | 1062.57 | 0.83 | 0.91 | 0.06 | 0.06 | 1 | 10 | 25.8488 | 35.3675 | 31.992 | 25848.7872 | 35367.4509 | 3.5038e-06 | 0.093333 | 31992.0311
47 | 95 | CONCLUIDO | 14.9149 | 6.7 | 4.09 | 61.31 | 1.11 | 4 | 203.86 | 53.44 | 12.75 | 2 | 42.67 | 25376.49 | 44.91 | 203.56 | 15.47 | 13.05 | 919.33 | 0.84 | 0.91 | 0.06 | 0.05 | 1 | 10 | 25.6328 | 35.0719 | 31.7247 | 25632.762 | 35071.8758 | 3.5092e-06 | 0.093056 | 31724.6652
48 | 95 | CONCLUIDO | 14.8951 | 6.71 | 4.1 | 61.44 | 1.13 | 4 | 204.25 | 53.44 | 13 | 2 | 42.82 | 25425.3 | 44.87 | 203.62 | 15.78 | 13.05 | 1073.86 | 0.83 | 0.91 | 0.06 | 0.06 | 1 | 10 | 25.668 | 35.1201 | 31.7682 | 25667.9767 | 35120.0581 | 3.5045e-06 | 0.093194 | 31768.2491
49 | 95 | CONCLUIDO | 14.8766 | 6.72 | 4.1 | 61.57 | 1.15 | 4 | 204.65 | 53.44 | 13.25 | 2 | 42.96 | 25474.16 | 44.78 | 203.56 | 16.04 | 13.05 | 1207.45 | 0.81 | 0.91 | 0.06 | 0.06 | 1 | 10 | 25.665 | 35.116 | 31.7646 | 25665.0207 | 35116.0135 | 3.5002e-06 | 0.093333 | 31764.5905
50 | 95 | CONCLUIDO | 14.8803 | 6.72 | 4.1 | 61.54 | 1.17 | 4 | 205.05 | 53.44 | 13.5 | 2 | 43.11 | 25523.06 | 44.27 | 203.56 | 15.99 | 13.05 | 1180.8 | 0.82 | 0.91 | 0.06 | 0.06 | 1 | 10 | 25.4726 | 34.8527 | 31.5264 | 25472.608 | 34852.7461 | 3.5011e-06 | 0.093333 | 31526.4489
51 | 95 | CONCLUIDO | 14.8791 | 6.72 | 4.1 | 61.55 | 1.19 | 4 | 205.44 | 53.44 | 13.75 | 2 | 43.26 | 25572.02 | 43.82 | 203.56 | 16.01 | 13.05 | 1188.49 | 0.82 | 0.91 | 0.06 | 0.06 | 1 | 10 | 25.3099 | 34.6301 | 31.3251 | 25309.9201 | 34630.1493 | 3.5008e-06 | 0.093333 | 31325.0965
52 | 95 | CONCLUIDO | 14.892 | 6.72 | 4.1 | 61.46 | 1.21 | 4 | 205.84 | 53.44 | 14 | 1 | 43.4 | 25621.03 | 43.37 | 203.56 | 15.71 | 13.05 | 1040.49 | 0.83 | 0.91 | 0.06 | 0.06 | 1 | 10 | 25.1252 | 34.3775 | 31.0965 | 25125.2391 | 34377.4605 | 3.5038e-06 | 0.093333 | 31096.524
53 | 95 | CONCLUIDO | 14.892 | 6.72 | 4.1 | 61.46 | 1.23 | 4 | 206.24 | 53.44 | 14.25 | 0 | 43.55 | 25670.09 | 43.29 | 203.56 | 15.65 | 13.05 | 1011.28 | 0.83 | 0.91 | 0.06 | 0.06 | 1 | 10 | 25.096 | 34.3375 | 31.0603 | 25096.0048 | 34337.4609 | 3.5038e-06 | 0.093333 | 31060.3419

## RESULTADOS_9
Unnamed: 0 | Volume de calda [L] | STATUS | Capacidade operacional [ha/h] | Tempo de missao [h] | Tempo util [h] | Tempo por voo [min] | Autonomia Projetada [h] | N° Voos | MTOW [kg] | Massa Estrutura [kg] | Combustível [kg] | Abastecimentos | Massa gerador | Potência gerador [W] | Combustível consumido [L] | Calda cons [L] | Distância percorrida [km] | Distância Pulverizando [km] | RTL ACUMULADO[m] | EOC [km/km] | EOC [h/h] | Tempo de manobra [h] | Tempo rtl_rtw [h] | V pulv [m/s] | V desloc [m/s] | Preço Total por ha Simples [R$/ha] | Preço Total por ha Presumido [R$/ha] | Preço Total por ha Real [R$/ha] | Preço Total Simples [R$] | Preço Total Presumido [R$] | Prod CAPEX [ha/h/R$] | Dias Trabalhados | Preço Total Real [R$]
0 | 55 | CONCLUIDO | 13.1565 | 7.6 | 4.7 | 8.3 | 0.15 | 34 | 116.05 | 43.4 | 1 | 32 | 16.65 | 14546.17 | 45.68 | 203.58 | 34.77 | 13.05 | 10418.32 | 0.38 | 0.79 | 0.11 | 0.66 | 1 | 10 | 28.4861 | 38.976 | 35.2561 | 28486.1109 | 38975.9537 | 3.3488e-06 | 0.10556 | 35256.1434
1 | 55 | CONCLUIDO | 13.7117 | 7.29 | 4.56 | 10.14 | 0.19 | 27 | 116.37 | 43.4 | 1.25 | 25 | 16.72 | 14585.96 | 43.95 | 203.59 | 30.36 | 13.05 | 8251.82 | 0.43 | 0.82 | 0.1 | 0.52 | 1 | 10 | 26.494 | 36.2503 | 32.7906 | 26494.0271 | 36250.2967 | 3.4901e-06 | 0.10125 | 32790.6192
2 | 55 | CONCLUIDO | 14.1521 | 7.07 | 4.46 | 12.15 | 0.23 | 22 | 116.69 | 43.4 | 1.5 | 20 | 16.79 | 14625.77 | 42.56 | 203.56 | 26.89 | 13.05 | 6539.39 | 0.49 | 0.84 | 0.09 | 0.42 | 1 | 10 | 25.0353 | 34.2543 | 30.9852 | 25035.2547 | 34254.34 | 3.6022e-06 | 0.098194 | 30985.1538
3 | 55 | CONCLUIDO | 14.559 | 6.87 | 4.35 | 14.51 | 0.26 | 18 | 117.01 | 43.4 | 1.75 | 16 | 16.86 | 14665.62 | 41.15 | 203.57 | 24.02 | 13.05 | 5127.06 | 0.54 | 0.86 | 0.07 | 0.31 | 1 | 10 | 23.6927 | 32.4174 | 29.3235 | 23692.6904 | 32417.3842 | 3.7058e-06 | 0.095417 | 29323.5146
4 | 55 | CONCLUIDO | 14.6711 | 6.82 | 4.35 | 16.31 | 0.3 | 16 | 117.34 | 43.4 | 2 | 14 | 16.94 | 14705.49 | 40.75 | 203.57 | 23.68 | 13.05 | 4966.64 | 0.55 | 0.86 | 0.08 | 0.31 | 1 | 10 | 23.3759 | 31.9839 | 28.9314 | 23375.8694 | 31983.8958 | 3.7344e-06 | 0.094722 | 28931.3977
5 | 55 | CONCLUIDO | 14.8754 | 6.72 | 4.3 | 18.45 | 0.34 | 14 | 117.66 | 43.4 | 2.25 | 12 | 17.01 | 14745.39 | 39.95 | 203.56 | 22.34 | 13.05 | 4303.65 | 0.58 | 0.87 | 0.07 | 0.26 | 1 | 10 | 22.7125 | 31.0763 | 28.1104 | 22712.5192 | 31076.2708 | 3.7864e-06 | 0.093333 | 28110.3952
6 | 55 | CONCLUIDO | 14.9732 | 6.68 | 4.28 | 19.77 | 0.37 | 13 | 117.98 | 43.4 | 2.5 | 11 | 17.08 | 14785.31 | 39.43 | 203.58 | 21.56 | 13.05 | 3921.47 | 0.61 | 0.87 | 0.08 | 0.24 | 1 | 10 | 22.3575 | 30.5905 | 27.671 | 22357.483 | 30590.4946 | 3.8112e-06 | 0.092778 | 27670.9807
7 | 55 | CONCLUIDO | 15.0722 | 6.63 | 4.26 | 21.32 | 0.41 | 12 | 118.31 | 43.4 | 2.75 | 10 | 17.16 | 14825.26 | 38.87 | 203.56 | 20.98 | 13.05 | 3633.97 | 0.62 | 0.88 | 0.07 | 0.22 | 1 | 10 | 21.9906 | 30.0885 | 27.2169 | 21990.5575 | 30088.451 | 3.8364e-06 | 0.092083 | 27216.8515
8 | 55 | CONCLUIDO | 15.1969 | 6.58 | 4.23 | 23.09 | 0.45 | 11 | 118.63 | 43.4 | 3 | 9 | 17.23 | 14865.24 | 38.32 | 203.56 | 19.91 | 13.05 | 3106.61 | 0.66 | 0.88 | 0.07 | 0.19 | 1 | 10 | 21.5846 | 29.533 | 26.7144 | 21584.5867 | 29532.9837 | 3.8682e-06 | 0.091389 | 26714.3972
9 | 55 | CONCLUIDO | 15.2497 | 6.56 | 4.23 | 25.41 | 0.48 | 10 | 118.96 | 43.4 | 3.25 | 8 | 17.31 | 14905.25 | 37.91 | 203.62 | 20.3 | 13.05 | 3304.22 | 0.64 | 0.88 | 0.06 | 0.19 | 1 | 10 | 21.3693 | 29.2384 | 26.448 | 21369.3156 | 29238.4403 | 3.8816e-06 | 0.091111 | 26447.9646
10 | 55 | CONCLUIDO | 15.3597 | 6.51 | 4.21 | 28.08 | 0.52 | 9 | 119.28 | 43.4 | 3.5 | 7 | 17.38 | 14945.29 | 37.44 | 203.58 | 19.45 | 13.05 | 2882.57 | 0.67 | 0.89 | 0.07 | 0.17 | 1 | 10 | 21.0335 | 28.779 | 26.0324 | 21033.5094 | 28778.9754 | 3.9096e-06 | 0.090417 | 26032.3504
11 | 55 | CONCLUIDO | 15.4885 | 6.46 | 4.18 | 31.36 | 0.55 | 8 | 119.61 | 43.4 | 3.75 | 6 | 17.46 | 14985.35 | 36.59 | 203.56 | 18.41 | 13.05 | 2370.1 | 0.71 | 0.89 | 0.07 | 0.14 | 1 | 10 | 20.5323 | 28.0932 | 25.4121 | 20532.337 | 28093.2493 | 3.9424e-06 | 0.089722 | 25412.069
12 | 55 | CONCLUIDO | 15.5005 | 6.45 | 4.18 | 31.32 | 0.59 | 8 | 119.93 | 43.4 | 4 | 6 | 17.53 | 15025.44 | 36.18 | 203.56 | 18.24 | 13.05 | 2283.25 | 0.72 | 0.89 | 0.07 | 0.14 | 1 | 10 | 20.3735 | 27.876 | 25.2155 | 20373.5452 | 27875.9833 | 3.9455e-06 | 0.089583 | 25215.5386
13 | 55 | CONCLUIDO | 15.6304 | 6.4 | 4.15 | 35.54 | 0.62 | 7 | 120.26 | 43.4 | 4.25 | 5 | 17.61 | 15065.56 | 35.35 | 203.57 | 17.2 | 13.05 | 1767.77 | 0.76 | 0.9 | 0.07 | 0.11 | 1 | 10 | 19.888 | 27.2116 | 24.6146 | 19887.984 | 27211.6171 | 3.9785e-06 | 0.088889 | 24614.5785
14 | 55 | CONCLUIDO | 15.5871 | 6.42 | 4.16 | 35.69 | 0.66 | 7 | 120.58 | 43.4 | 4.5 | 5 | 17.68 | 15105.7 | 35.26 | 203.57 | 18 | 13.05 | 2172.21 | 0.72 | 0.9 | 0.06 | 0.12 | 1 | 10 | 19.9211 | 27.2569 | 24.6555 | 19921.0717 | 27256.8891 | 3.9675e-06 | 0.089167 | 24655.5299
15 | 55 | CONCLUIDO | 15.581 | 6.42 | 4.17 | 35.71 | 0.69 | 7 | 120.91 | 43.4 | 4.75 | 5 | 17.76 | 15145.88 | 34.64 | 203.56 | 18.05 | 13.05 | 2195.74 | 0.72 | 0.9 | 0.06 | 0.13 | 1 | 10 | 19.7253 | 26.989 | 24.4132 | 19725.2831 | 26989.0025 | 3.966e-06 | 0.089167 | 24413.21
16 | 55 | CONCLUIDO | 15.7123 | 6.36 | 4.14 | 41.37 | 0.73 | 6 | 121.23 | 43.4 | 5 | 4 | 17.83 | 15186.08 | 33.84 | 203.57 | 16.98 | 13.05 | 1664.51 | 0.77 | 0.9 | 0.06 | 0.1 | 1 | 10 | 19.256 | 26.3469 | 23.8323 | 19255.9605 | 26346.8547 | 3.9994e-06 | 0.088333 | 23832.3478
17 | 55 | CONCLUIDO | 15.7095 | 6.37 | 4.14 | 41.38 | 0.76 | 6 | 121.56 | 43.4 | 5.25 | 4 | 17.91 | 15226.31 | 33.84 | 203.56 | 17.07 | 13.05 | 1710.84 | 0.76 | 0.9 | 0.06 | 0.1 | 1 | 10 | 19.2595 | 26.3517 | 23.8367 | 19259.4855 | 26351.6777 | 3.9987e-06 | 0.088472 | 23836.7105
18 | 55 | CONCLUIDO | 15.7432 | 6.35 | 4.12 | 41.24 | 0.8 | 6 | 121.89 | 43.4 | 5.5 | 4 | 17.99 | 15266.56 | 32.96 | 203.56 | 16.69 | 13.05 | 1518.16 | 0.78 | 0.91 | 0.06 | 0.08 | 1 | 10 | 18.8902 | 25.8463 | 23.3796 | 18890.1565 | 25846.3456 | 4.0072e-06 | 0.088194 | 23379.6066
19 | 55 | CONCLUIDO | 15.8075 | 6.33 | 4.12 | 49.47 | 0.83 | 5 | 122.21 | 43.4 | 5.75 | 3 | 18.06 | 15306.85 | 32.17 | 203.56 | 16.58 | 13.05 | 1469.63 | 0.79 | 0.91 | 0.06 | 0.08 | 1 | 10 | 18.5482 | 25.3785 | 22.9564 | 18548.2426 | 25378.5238 | 4.0236e-06 | 0.087917 | 22956.4331
20 | 55 | CONCLUIDO | 15.7909 | 6.33 | 4.13 | 49.55 | 0.86 | 5 | 122.54 | 43.4 | 6 | 2 | 18.14 | 15347.16 | 32.18 | 203.56 | 16.69 | 13.05 | 1526.34 | 0.78 | 0.9 | 0.07 | 0.09 | 1 | 10 | 18.5827 | 25.4257 | 22.9991 | 18582.7077 | 25425.6805 | 4.0194e-06 | 0.087917 | 22999.0893
21 | 55 | CONCLUIDO | 15.8013 | 6.33 | 4.12 | 49.5 | 0.9 | 5 | 122.87 | 43.4 | 6.25 | 0 | 18.22 | 15387.5 | 32.17 | 203.56 | 16.51 | 13.05 | 1434.81 | 0.79 | 0.91 | 0.07 | 0.08 | 1 | 10 | 18.5548 | 25.3875 | 22.9645 | 18554.7722 | 25387.4579 | 4.022e-06 | 0.087917 | 22964.5146

## resultados
Unnamed: 0 | Volume de calda [L] | STATUS | Capacidade operacional [ha/h] | Tempo de missao [h] | Tempo util [h] | Tempo por voo [min] | Autonomia Projetada [h] | N° Voos | MTOW [kg] | Massa Estrutura [kg] | Combustível [kg] | Abastecimentos | Massa gerador | Potência gerador [W] | Combustível consumido [L] | Calda cons [L] | Distância percorrida [km] | Distância Pulverizando [km] | RTL ACUMULADO[m] | EOC [km/km] | EOC [h/h] | Tempo de manobra [h] | Tempo rtl_rtw [h] | V pulv [m/s] | V desloc [m/s]
0 | 100 | CONCLUIDO | 10.3746 | 9.64 | 5.1 | 5.88 | 0.09 | 52 | 194.77 | 54.38 | 1 | 50 | 39.4 | 24256.19 | 70.43 | 203.58 | 47.11 | 13.05 | 16501.66 | 0.28 | 0.73 | 0.14 | 1.06 | 1 | 10
1 | 100 | CONCLUIDO | 11.3005 | 8.85 | 4.82 | 7.41 | 0.11 | 39 | 195.16 | 54.38 | 1.25 | 37 | 39.53 | 24303.87 | 66.26 | 203.59 | 38.14 | 13.05 | 12079.58 | 0.34 | 0.78 | 0.12 | 0.78 | 1 | 10
2 | 100 | CONCLUIDO | 11.8577 | 8.43 | 4.67 | 8.76 | 0.14 | 32 | 195.55 | 54.38 | 1.5 | 30 | 39.67 | 24351.61 | 64.08 | 203.65 | 33.77 | 13.05 | 9932.08 | 0.39 | 0.8 | 0.11 | 0.63 | 1 | 10
3 | 100 | CONCLUIDO | 12.2879 | 8.14 | 4.57 | 10.16 | 0.16 | 27 | 195.93 | 54.38 | 1.75 | 25 | 39.81 | 24399.39 | 62.48 | 203.57 | 30.49 | 13.05 | 8316.82 | 0.43 | 0.82 | 0.1 | 0.53 | 1 | 10
4 | 100 | CONCLUIDO | 12.6752 | 7.89 | 4.48 | 11.68 | 0.18 | 23 | 196.32 | 54.38 | 2 | 21 | 39.95 | 24447.22 | 61.02 | 203.58 | 27.6 | 13.05 | 6889.88 | 0.47 | 0.83 | 0.09 | 0.44 | 1 | 10
5 | 100 | CONCLUIDO | 12.9936 | 7.7 | 4.4 | 13.21 | 0.2 | 20 | 196.71 | 54.38 | 2.25 | 18 | 40.08 | 24495.09 | 59.76 | 203.59 | 25.09 | 13.05 | 5648.88 | 0.52 | 0.85 | 0.09 | 0.36 | 1 | 10
6 | 100 | CONCLUIDO | 13.2188 | 7.56 | 4.35 | 14.49 | 0.23 | 18 | 197.1 | 54.38 | 2.5 | 16 | 40.22 | 24543.01 | 58.82 | 203.56 | 23.8 | 13.05 | 5014.54 | 0.55 | 0.86 | 0.07 | 0.31 | 1 | 10
7 | 100 | CONCLUIDO | 13.2144 | 7.57 | 4.39 | 15.49 | 0.25 | 17 | 197.49 | 54.38 | 2.75 | 15 | 40.36 | 24590.98 | 59.29 | 203.56 | 25.12 | 13.05 | 5680.82 | 0.52 | 0.85 | 0.08 | 0.35 | 1 | 10
8 | 100 | CONCLUIDO | 13.463 | 7.43 | 4.33 | 17.31 | 0.27 | 15 | 197.88 | 54.38 | 3 | 13 | 40.5 | 24639 | 58.15 | 203.58 | 23.01 | 13.05 | 4634.43 | 0.57 | 0.86 | 0.08 | 0.29 | 1 | 10
9 | 100 | CONCLUIDO | 13.5757 | 7.37 | 4.3 | 18.45 | 0.29 | 14 | 198.27 | 54.38 | 3.25 | 12 | 40.64 | 24687.06 | 57.68 | 203.56 | 22.33 | 13.05 | 4299.8 | 0.58 | 0.87 | 0.07 | 0.26 | 1 | 10
10 | 100 | CONCLUIDO | 13.6913 | 7.3 | 4.28 | 19.76 | 0.31 | 13 | 198.66 | 54.38 | 3.5 | 11 | 40.78 | 24735.17 | 57.19 | 203.57 | 21.54 | 13.05 | 3912.04 | 0.61 | 0.87 | 0.07 | 0.24 | 1 | 10
11 | 100 | CONCLUIDO | 13.8084 | 7.24 | 4.26 | 21.29 | 0.33 | 12 | 199.05 | 54.38 | 3.75 | 10 | 40.92 | 24783.33 | 56.73 | 203.56 | 20.77 | 13.05 | 3531.84 | 0.63 | 0.88 | 0.07 | 0.22 | 1 | 10
12 | 100 | CONCLUIDO | 13.7947 | 7.25 | 4.27 | 21.33 | 0.36 | 12 | 199.44 | 54.38 | 4 | 10 | 41.06 | 24831.54 | 56.59 | 203.57 | 21 | 13.05 | 3644.18 | 0.62 | 0.88 | 0.08 | 0.23 | 1 | 10
13 | 100 | CONCLUIDO | 13.9136 | 7.19 | 4.24 | 23.14 | 0.38 | 11 | 199.83 | 54.38 | 4.25 | 9 | 41.2 | 24879.79 | 56.24 | 203.57 | 20.31 | 13.05 | 3307.27 | 0.64 | 0.88 | 0.07 | 0.2 | 1 | 10
14 | 100 | CONCLUIDO | 14.0834 | 7.1 | 4.2 | 25.17 | 0.4 | 10 | 200.22 | 54.38 | 4.5 | 8 | 41.35 | 24928.09 | 55.46 | 203.57 | 18.53 | 13.05 | 2419.65 | 0.7 | 0.89 | 0.07 | 0.15 | 1 | 10
15 | 100 | CONCLUIDO | 14.0324 | 7.13 | 4.22 | 25.32 | 0.42 | 10 | 200.61 | 54.38 | 4.75 | 8 | 41.49 | 24976.45 | 55.5 | 203.56 | 19.83 | 13.05 | 3070.03 | 0.66 | 0.89 | 0.07 | 0.18 | 1 | 10
16 | 100 | CONCLUIDO | 14.1537 | 7.07 | 4.2 | 27.99 | 0.44 | 9 | 201.01 | 54.38 | 5 | 7 | 41.63 | 25024.84 | 54.95 | 203.56 | 18.99 | 13.05 | 2654.81 | 0.69 | 0.89 | 0.07 | 0.16 | 1 | 10
17 | 100 | CONCLUIDO | 14.1393 | 7.07 | 4.21 | 28.04 | 0.46 | 9 | 201.4 | 54.38 | 5.25 | 7 | 41.77 | 25073.29 | 55.06 | 203.56 | 19.17 | 13.05 | 2746.01 | 0.68 | 0.89 | 0.07 | 0.17 | 1 | 10
18 | 100 | CONCLUIDO | 14.1365 | 7.07 | 4.21 | 28.05 | 0.48 | 9 | 201.79 | 54.38 | 5.5 | 7 | 41.92 | 25121.79 | 54.85 | 203.56 | 19.25 | 13.05 | 2784.55 | 0.68 | 0.89 | 0.07 | 0.17 | 1 | 10
19 | 100 | CONCLUIDO | 14.2738 | 7.01 | 4.18 | 31.34 | 0.51 | 8 | 202.19 | 54.38 | 5.75 | 6 | 42.06 | 25170.34 | 54.32 | 203.57 | 18.3 | 13.05 | 2315.43 | 0.71 | 0.89 | 0.07 | 0.14 | 1 | 10
20 | 100 | CONCLUIDO | 14.2744 | 7.01 | 4.18 | 31.33 | 0.53 | 8 | 202.58 | 54.38 | 6 | 6 | 42.2 | 25218.93 | 53.97 | 203.56 | 18.29 | 13.05 | 2308.14 | 0.71 | 0.89 | 0.07 | 0.14 | 1 | 10
21 | 100 | CONCLUIDO | 14.2682 | 7.01 | 4.18 | 31.36 | 0.55 | 8 | 202.98 | 54.38 | 6.25 | 6 | 42.35 | 25267.7 | 53.73 | 203.59 | 18.36 | 13.05 | 2343.68 | 0.71 | 0.89 | 0.07 | 0.14 | 1 | 10
22 | 100 | CONCLUIDO | 14.4474 | 6.92 | 4.13 | 35.42 | 0.57 | 7 | 203.37 | 54.38 | 6.5 | 5 | 42.49 | 25316.39 | 52.87 | 203.56 | 16.74 | 13.05 | 1539 | 0.78 | 0.9 | 0.07 | 0.09 | 1 | 10
23 | 100 | CONCLUIDO | 14.4167 | 6.94 | 4.15 | 35.55 | 0.59 | 7 | 203.77 | 54.38 | 6.75 | 5 | 42.64 | 25365.14 | 53.05 | 203.56 | 17.39 | 13.05 | 1866.83 | 0.75 | 0.9 | 0.06 | 0.11 | 1 | 10
24 | 100 | CONCLUIDO | 14.3753 | 6.96 | 4.17 | 35.72 | 0.61 | 7 | 204.16 | 54.38 | 7 | 5 | 42.78 | 25413.94 | 53.15 | 203.56 | 18 | 13.05 | 2170.24 | 0.72 | 0.9 | 0.07 | 0.13 | 1 | 10
25 | 100 | CONCLUIDO | 14.3787 | 6.95 | 4.17 | 35.71 | 0.63 | 7 | 204.56 | 54.38 | 7.25 | 5 | 42.93 | 25462.78 | 52.76 | 203.59 | 18.02 | 13.05 | 2179.02 | 0.72 | 0.9 | 0.06 | 0.13 | 1 | 10
26 | 100 | CONCLUIDO | 14.5132 | 6.89 | 4.14 | 41.4 | 0.65 | 6 | 204.95 | 54.38 | 7.5 | 4 | 43.08 | 25511.67 | 52.06 | 203.56 | 17.15 | 13.05 | 1749.29 | 0.76 | 0.9 | 0.06 | 0.1 | 1 | 10
27 | 100 | CONCLUIDO | 14.5196 | 6.89 | 4.14 | 41.37 | 0.67 | 6 | 205.35 | 54.38 | 7.75 | 4 | 43.22 | 25560.62 | 52.01 | 203.56 | 17.03 | 13.05 | 1692.45 | 0.77 | 0.9 | 0.06 | 0.1 | 1 | 10
28 | 100 | CONCLUIDO | 14.5173 | 6.89 | 4.14 | 41.38 | 0.69 | 6 | 205.75 | 54.38 | 8 | 4 | 43.37 | 25609.61 | 51.97 | 203.57 | 17.1 | 13.05 | 1722.9 | 0.76 | 0.9 | 0.06 | 0.1 | 1 | 10
29 | 100 | CONCLUIDO | 14.5214 | 6.89 | 4.14 | 41.36 | 0.71 | 6 | 206.15 | 54.38 | 8.25 | 4 | 43.52 | 25658.66 | 51.91 | 203.56 | 16.95 | 13.05 | 1651.83 | 0.77 | 0.9 | 0.07 | 0.1 | 1 | 10
30 | 100 | CONCLUIDO | 14.5584 | 6.87 | 4.12 | 41.19 | 0.73 | 6 | 206.54 | 54.38 | 8.5 | 4 | 43.67 | 25707.76 | 51.31 | 203.57 | 16.41 | 13.05 | 1382.28 | 0.8 | 0.91 | 0.06 | 0.08 | 1 | 10
31 | 100 | CONCLUIDO | 14.5097 | 6.89 | 4.14 | 41.42 | 0.75 | 6 | 206.94 | 54.38 | 8.75 | 4 | 43.81 | 25756.9 | 51.27 | 203.56 | 17.29 | 13.05 | 1820.53 | 0.75 | 0.9 | 0.06 | 0.1 | 1 | 10
32 | 100 | CONCLUIDO | 14.4992 | 6.9 | 4.15 | 41.47 | 0.77 | 6 | 207.34 | 54.38 | 9 | 4 | 43.96 | 25806.1 | 50.97 | 203.56 | 17.41 | 13.05 | 1877.86 | 0.75 | 0.9 | 0.06 | 0.11 | 1 | 10
33 | 100 | CONCLUIDO | 14.6461 | 6.83 | 4.12 | 49.4 | 0.79 | 5 | 207.74 | 54.38 | 9.25 | 3 | 44.11 | 25855.35 | 50.48 | 203.56 | 16.41 | 13.05 | 1387.36 | 0.8 | 0.91 | 0.06 | 0.08 | 1 | 10
34 | 100 | CONCLUIDO | 14.633 | 6.83 | 4.12 | 49.47 | 0.81 | 5 | 208.14 | 54.38 | 9.5 | 3 | 44.26 | 25904.65 | 50.58 | 203.56 | 16.6 | 13.05 | 1478.5 | 0.79 | 0.91 | 0.06 | 0.08 | 1 | 10
35 | 100 | CONCLUIDO | 14.6478 | 6.83 | 4.12 | 49.39 | 0.83 | 5 | 208.54 | 54.38 | 9.75 | 3 | 44.41 | 25954 | 50.56 | 203.56 | 16.34 | 13.05 | 1352.43 | 0.8 | 0.91 | 0.06 | 0.08 | 1 | 10
36 | 100 | CONCLUIDO | 14.649 | 6.83 | 4.12 | 49.38 | 0.85 | 5 | 208.94 | 54.38 | 10 | 3 | 44.56 | 26003.41 | 50.52 | 203.56 | 16.31 | 13.05 | 1337.42 | 0.8 | 0.91 | 0.06 | 0.07 | 1 | 10
37 | 100 | CONCLUIDO | 14.6747 | 6.81 | 4.1 | 49.24 | 0.87 | 5 | 209.34 | 54.38 | 10.25 | 3 | 44.71 | 26052.86 | 50.06 | 203.56 | 15.92 | 13.05 | 1140.19 | 0.82 | 0.91 | 0.06 | 0.06 | 1 | 10
38 | 100 | CONCLUIDO | 14.6508 | 6.83 | 4.11 | 49.37 | 0.89 | 5 | 209.74 | 54.38 | 10.5 | 3 | 44.87 | 26102.37 | 50.02 | 203.56 | 16.37 | 13.05 | 1362.55 | 0.8 | 0.91 | 0.06 | 0.07 | 1 | 10
39 | 100 | CONCLUIDO | 14.6205 | 6.84 | 4.13 | 49.54 | 0.91 | 5 | 210.14 | 54.38 | 10.75 | 3 | 45.02 | 26151.93 | 49.81 | 203.56 | 16.78 | 13.05 | 1568.75 | 0.78 | 0.9 | 0.06 | 0.09 | 1 | 10
40 | 100 | CONCLUIDO | 14.6365 | 6.83 | 4.12 | 49.45 | 0.93 | 5 | 210.55 | 54.38 | 11 | 3 | 45.17 | 26201.54 | 49.34 | 203.56 | 16.61 | 13.05 | 1485.7 | 0.79 | 0.91 | 0.06 | 0.08 | 1 | 10
41 | 100 | CONCLUIDO | 14.6199 | 6.84 | 4.13 | 49.55 | 0.95 | 5 | 210.95 | 54.38 | 11.25 | 3 | 45.32 | 26251.2 | 49.05 | 203.56 | 16.81 | 13.05 | 1586.19 | 0.78 | 0.9 | 0.06 | 0.09 | 1 | 10
42 | 100 | CONCLUIDO | 14.7698 | 6.77 | 4.1 | 61.48 | 0.97 | 4 | 211.35 | 54.38 | 11.5 | 2 | 45.48 | 26300.92 | 48.22 | 203.56 | 15.84 | 13.05 | 1105.15 | 0.82 | 0.91 | 0.06 | 0.06 | 1 | 10
43 | 100 | CONCLUIDO | 14.7978 | 6.76 | 4.09 | 61.28 | 0.99 | 4 | 211.76 | 54.38 | 11.75 | 2 | 45.63 | 26350.68 | 47.95 | 203.56 | 15.31 | 13.05 | 839.56 | 0.85 | 0.91 | 0.06 | 0.04 | 1 | 10
44 | 100 | CONCLUIDO | 14.7947 | 6.76 | 4.09 | 61.3 | 1 | 4 | 212.16 | 54.38 | 12 | 2 | 45.78 | 26400.51 | 47.88 | 203.58 | 15.45 | 13.05 | 910.53 | 0.84 | 0.91 | 0.06 | 0.05 | 1 | 10
45 | 100 | CONCLUIDO | 14.7638 | 6.77 | 4.1 | 61.52 | 1.02 | 4 | 212.56 | 54.38 | 12.25 | 2 | 45.94 | 26450.38 | 47.92 | 203.56 | 15.94 | 13.05 | 1155.62 | 0.82 | 0.91 | 0.06 | 0.06 | 1 | 10
46 | 100 | CONCLUIDO | 14.771 | 6.77 | 4.1 | 61.47 | 1.04 | 4 | 212.97 | 54.38 | 12.5 | 2 | 46.09 | 26500.31 | 47.74 | 203.56 | 15.81 | 13.05 | 1090.21 | 0.83 | 0.91 | 0.06 | 0.06 | 1 | 10
47 | 100 | CONCLUIDO | 14.7662 | 6.77 | 4.1 | 61.5 | 1.06 | 4 | 213.37 | 54.38 | 12.75 | 2 | 46.25 | 26550.29 | 47.56 | 203.56 | 15.91 | 13.05 | 1138.07 | 0.82 | 0.91 | 0.06 | 0.06 | 1 | 10
48 | 100 | CONCLUIDO | 14.762 | 6.77 | 4.1 | 61.53 | 1.08 | 4 | 213.78 | 54.38 | 13 | 2 | 46.4 | 26600.32 | 47.54 | 203.56 | 15.96 | 13.05 | 1165.82 | 0.82 | 0.91 | 0.06 | 0.06 | 1 | 10
49 | 100 | CONCLUIDO | 14.7905 | 6.76 | 4.09 | 61.33 | 1.1 | 4 | 214.19 | 54.38 | 13.25 | 2 | 46.56 | 26650.41 | 47.1 | 203.56 | 15.44 | 13.05 | 906.4 | 0.85 | 0.91 | 0.06 | 0.05 | 1 | 10
50 | 100 | CONCLUIDO | 14.7856 | 6.76 | 4.09 | 61.37 | 1.12 | 4 | 214.59 | 54.38 | 13.5 | 2 | 46.72 | 26700.55 | 46.85 | 203.56 | 15.6 | 13.05 | 986.41 | 0.84 | 0.91 | 0.06 | 0.05 | 1 | 10
51 | 100 | CONCLUIDO | 14.7632 | 6.77 | 4.1 | 61.52 | 1.14 | 4 | 215 | 54.38 | 13.75 | 2 | 46.87 | 26750.75 | 47.05 | 203.56 | 15.98 | 13.05 | 1177.41 | 0.82 | 0.91 | 0.06 | 0.06 | 1 | 10
52 | 100 | CONCLUIDO | 14.762 | 6.77 | 4.1 | 61.53 | 1.15 | 4 | 215.41 | 54.38 | 14 | 2 | 47.03 | 26801 | 46.53 | 203.56 | 15.98 | 13.05 | 1176.46 | 0.82 | 0.91 | 0.06 | 0.06 | 1 | 10
53 | 100 | CONCLUIDO | 14.7638 | 6.77 | 4.1 | 61.52 | 1.17 | 4 | 215.82 | 54.38 | 14.25 | 2 | 47.19 | 26851.31 | 46.23 | 203.56 | 15.93 | 13.05 | 1150.63 | 0.82 | 0.91 | 0.06 | 0.06 | 1 | 10
54 | 100 | CONCLUIDO | 14.7614 | 6.77 | 4.1 | 61.53 | 1.19 | 4 | 216.22 | 54.38 | 14.5 | 2 | 47.35 | 26901.66 | 45.78 | 203.56 | 15.92 | 13.05 | 1143.69 | 0.82 | 0.91 | 0.06 | 0.06 | 1 | 10
55 | 100 | CONCLUIDO | 14.7868 | 6.76 | 4.09 | 61.36 | 1.21 | 4 | 216.63 | 54.38 | 14.75 | 2 | 47.51 | 26952.08 | 44.98 | 203.56 | 15.6 | 13.05 | 987.35 | 0.84 | 0.91 | 0.06 | 0.05 | 1 | 10
56 | 100 | CONCLUIDO | 14.7644 | 6.77 | 4.1 | 61.51 | 1.23 | 4 | 217.04 | 54.38 | 15 | 2 | 47.66 | 27002.55 | 44.45 | 203.56 | 15.95 | 13.05 | 1161.12 | 0.82 | 0.91 | 0.06 | 0.06 | 1 | 10
57 | 100 | CONCLUIDO | 14.7517 | 6.78 | 4.11 | 61.6 | 1.25 | 4 | 217.45 | 54.38 | 15.25 | 1 | 47.82 | 27053.07 | 44.15 | 203.58 | 16.06 | 13.05 | 1216.95 | 0.81 | 0.91 | 0.06 | 0.07 | 1 | 10
58 | 100 | CONCLUIDO | 14.7505 | 6.78 | 4.11 | 61.61 | 1.26 | 4 | 217.86 | 54.38 | 15.5 | 0 | 47.98 | 27103.65 | 44.23 | 203.56 | 16.06 | 13.05 | 1212.95 | 0.81 | 0.91 | 0.06 | 0.07 | 1 | 10
0 | 140 | CONCLUIDO | 8.3534 | 11.97 | 5.47 | 4.75 | 0.06 | 69 | 274.09 | 60.56 | 1 | 67 | 72.53 | 34038.11 | 94.1 | 203.66 | 58.5 | 13.05 | 22108.98 | 0.22 | 0.68 | 0.17 | 1.42 | 1 | 10
1 | 140 | CONCLUIDO | 9.4046 | 10.63 | 5.07 | 5.96 | 0.08 | 51 | 274.57 | 60.56 | 1.25 | 49 | 72.76 | 34097.72 | 87.1 | 203.6 | 46.17 | 13.05 | 16033.93 | 0.28 | 0.74 | 0.14 | 1.03 | 1 | 10
2 | 140 | CONCLUIDO | 10.0985 | 9.9 | 4.86 | 7.11 | 0.1 | 41 | 275.05 | 60.56 | 1.5 | 39 | 73 | 34157.42 | 83.38 | 203.57 | 39.62 | 13.05 | 12809.91 | 0.33 | 0.77 | 0.12 | 0.82 | 1 | 10
3 | 140 | CONCLUIDO | 10.5476 | 9.48 | 4.75 | 8.15 | 0.11 | 35 | 275.54 | 60.56 | 1.75 | 33 | 73.23 | 34217.22 | 81.36 | 203.6 | 36.34 | 13.05 | 11197.77 | 0.36 | 0.79 | 0.11 | 0.71 | 1 | 10
4 | 140 | CONCLUIDO | 10.9917 | 9.1 | 4.63 | 9.26 | 0.13 | 30 | 276.02 | 60.56 | 2 | 28 | 73.47 | 34277.1 | 79.17 | 203.62 | 32.42 | 13.05 | 9264.23 | 0.4 | 0.81 | 0.1 | 0.59 | 1 | 10
5 | 140 | CONCLUIDO | 11.3579 | 8.8 | 4.55 | 10.49 | 0.14 | 26 | 276.51 | 60.56 | 2.25 | 24 | 73.71 | 34337.08 | 77.59 | 203.56 | 29.7 | 13.05 | 7924.13 | 0.44 | 0.82 | 0.1 | 0.51 | 1 | 10
6 | 140 | CONCLUIDO | 11.6543 | 8.58 | 4.48 | 11.68 | 0.16 | 23 | 277 | 60.56 | 2.5 | 21 | 73.94 | 34397.15 | 76.32 | 203.7 | 27.59 | 13.05 | 6885.56 | 0.47 | 0.83 | 0.09 | 0.44 | 1 | 10
7 | 140 | CONCLUIDO | 11.8604 | 8.43 | 4.43 | 12.67 | 0.18 | 21 | 277.48 | 60.56 | 2.75 | 19 | 74.18 | 34457.31 | 75.43 | 203.62 | 26.21 | 13.05 | 6207.09 | 0.5 | 0.84 | 0.09 | 0.39 | 1 | 10
8 | 140 | CONCLUIDO | 12.1655 | 8.22 | 4.33 | 13.66 | 0.19 | 19 | 277.97 | 60.56 | 3 | 17 | 74.42 | 34517.57 | 73.49 | 203.57 | 22.67 | 13.05 | 4444.1 | 0.58 | 0.86 | 0.08 | 0.29 | 1 | 10
9 | 140 | CONCLUIDO | 12.0805 | 8.28 | 4.44 | 14.79 | 0.21 | 18 | 278.46 | 60.56 | 3.25 | 16 | 74.66 | 34577.92 | 75.31 | 203.59 | 26.98 | 13.05 | 6606.95 | 0.48 | 0.84 | 0.07 | 0.4 | 1 | 10
10 | 140 | CONCLUIDO | 12.2341 | 8.17 | 4.38 | 15.48 | 0.22 | 17 | 278.95 | 60.56 | 3.5 | 15 | 74.9 | 34638.36 | 74.33 | 203.57 | 24.87 | 13.05 | 5554.16 | 0.52 | 0.85 | 0.08 | 0.34 | 1 | 10
11 | 140 | CONCLUIDO | 12.4796 | 8.01 | 4.33 | 17.31 | 0.24 | 15 | 279.44 | 60.56 | 3.75 | 13 | 75.14 | 34698.9 | 73.17 | 203.57 | 23.04 | 13.05 | 4650.32 | 0.57 | 0.86 | 0.08 | 0.29 | 1 | 10
12 | 140 | CONCLUIDO | 12.6028 | 7.93 | 4.3 | 18.44 | 0.25 | 14 | 279.94 | 60.56 | 4 | 12 | 75.38 | 34759.54 | 72.65 | 203.56 | 22.17 | 13.05 | 4221.51 | 0.59 | 0.87 | 0.08 | 0.26 | 1 | 10
13 | 140 | CONCLUIDO | 12.5936 | 7.94 | 4.31 | 18.46 | 0.27 | 14 | 280.43 | 60.56 | 4.25 | 12 | 75.62 | 34820.27 | 72.72 | 203.56 | 22.44 | 13.05 | 4353.82 | 0.58 | 0.87 | 0.08 | 0.27 | 1 | 10
14 | 140 | CONCLUIDO | 12.6993 | 7.87 | 4.29 | 19.82 | 0.29 | 13 | 280.92 | 60.56 | 4.5 | 11 | 75.87 | 34881.09 | 72.28 | 203.56 | 22.01 | 13.05 | 4145.67 | 0.59 | 0.87 | 0.07 | 0.25 | 1 | 10
15 | 140 | CONCLUIDO | 12.8448 | 7.79 | 4.26 | 21.29 | 0.3 | 12 | 281.41 | 60.56 | 4.75 | 10 | 76.11 | 34942.02 | 71.61 | 203.57 | 20.76 | 13.05 | 3522.75 | 0.63 | 0.88 | 0.07 | 0.22 | 1 | 10
16 | 140 | CONCLUIDO | 12.8365 | 7.79 | 4.26 | 21.31 | 0.32 | 12 | 281.91 | 60.56 | 5 | 10 | 76.35 | 35003.04 | 71.6 | 203.56 | 21 | 13.05 | 3644 | 0.62 | 0.88 | 0.07 | 0.22 | 1 | 10
17 | 140 | CONCLUIDO | 12.9683 | 7.71 | 4.24 | 23.1 | 0.33 | 11 | 282.4 | 60.56 | 5.25 | 9 | 76.6 | 35064.15 | 70.97 | 203.62 | 20.05 | 13.05 | 3174.14 | 0.65 | 0.88 | 0.07 | 0.2 | 1 | 10
18 | 140 | CONCLUIDO | 12.9669 | 7.71 | 4.24 | 23.11 | 0.35 | 11 | 282.9 | 60.56 | 5.5 | 9 | 76.85 | 35125.37 | 70.97 | 203.56 | 20.09 | 13.05 | 3196.87 | 0.65 | 0.88 | 0.07 | 0.2 | 1 | 10
19 | 140 | CONCLUIDO | 13.1521 | 7.6 | 4.18 | 25.08 | 0.36 | 10 | 283.4 | 60.56 | 5.75 | 8 | 77.09 | 35186.68 | 69.97 | 203.56 | 18.11 | 13.05 | 2210.33 | 0.72 | 0.89 | 0.07 | 0.14 | 1 | 10
20 | 140 | CONCLUIDO | 13.1 | 7.63 | 4.21 | 25.26 | 0.38 | 10 | 283.9 | 60.56 | 6 | 8 | 77.34 | 35248.1 | 70.31 | 203.56 | 19.43 | 13.05 | 2868.4 | 0.67 | 0.89 | 0.07 | 0.17 | 1 | 10
21 | 140 | CONCLUIDO | 13.0634 | 7.66 | 4.23 | 25.39 | 0.39 | 10 | 284.4 | 60.56 | 6.25 | 8 | 77.59 | 35309.61 | 70.42 | 203.56 | 20 | 13.05 | 3153.45 | 0.65 | 0.88 | 0.07 | 0.19 | 1 | 10
22 | 140 | CONCLUIDO | 13.1931 | 7.58 | 4.21 | 28.06 | 0.41 | 9 | 284.89 | 60.56 | 6.5 | 7 | 77.84 | 35371.22 | 70.08 | 203.58 | 19.34 | 13.05 | 2828.68 | 0.67 | 0.89 | 0.07 | 0.17 | 1 | 10
23 | 140 | CONCLUIDO | 13.2047 | 7.57 | 4.2 | 28.01 | 0.42 | 9 | 285.39 | 60.56 | 6.75 | 7 | 78.09 | 35432.93 | 69.98 | 203.56 | 19.02 | 13.05 | 2672.19 | 0.69 | 0.89 | 0.07 | 0.16 | 1 | 10
24 | 140 | CONCLUIDO | 13.1955 | 7.58 | 4.21 | 28.05 | 0.44 | 9 | 285.9 | 60.56 | 7 | 7 | 78.34 | 35494.74 | 69.91 | 203.57 | 19.24 | 13.05 | 2781.19 | 0.68 | 0.89 | 0.07 | 0.17 | 1 | 10
25 | 140 | CONCLUIDO | 13.3264 | 7.5 | 4.18 | 31.39 | 0.45 | 8 | 286.4 | 60.56 | 7.25 | 6 | 78.59 | 35556.78 | 69.41 | 203.56 | 18.56 | 13.05 | 2444.61 | 0.7 | 0.89 | 0.07 | 0.14 | 1 | 10
26 | 140 | CONCLUIDO | 13.3274 | 7.5 | 4.18 | 31.38 | 0.47 | 8 | 286.9 | 60.56 | 7.5 | 6 | 78.85 | 35618.8 | 69.31 | 203.56 | 18.52 | 13.05 | 2422.87 | 0.7 | 0.89 | 0.07 | 0.14 | 1 | 10
27 | 140 | CONCLUIDO | 13.3338 | 7.5 | 4.18 | 31.36 | 0.48 | 8 | 287.41 | 60.56 | 7.75 | 6 | 79.1 | 35680.92 | 69.1 | 203.59 | 18.43 | 13.05 | 2381.63 | 0.71 | 0.89 | 0.07 | 0.14 | 1 | 10
28 | 140 | CONCLUIDO | 13.3328 | 7.5 | 4.18 | 31.36 | 0.49 | 8 | 287.91 | 60.56 | 8 | 6 | 79.36 | 35743.15 | 68.94 | 203.57 | 18.38 | 13.05 | 2354.57 | 0.71 | 0.89 | 0.07 | 0.14 | 1 | 10
29 | 140 | CONCLUIDO | 13.4842 | 7.42 | 4.15 | 35.57 | 0.51 | 7 | 288.42 | 60.56 | 8.25 | 5 | 79.61 | 35805.48 | 68.27 | 203.56 | 17.3 | 13.05 | 1821.9 | 0.75 | 0.9 | 0.07 | 0.11 | 1 | 10
30 | 140 | CONCLUIDO | 13.5237 | 7.39 | 4.13 | 35.38 | 0.52 | 7 | 288.92 | 60.56 | 8.5 | 5 | 79.87 | 35867.91 | 67.86 | 203.64 | 16.71 | 13.05 | 1522.71 | 0.78 | 0.91 | 0.06 | 0.09 | 1 | 10
31 | 140 | CONCLUIDO | 13.4771 | 7.42 | 4.15 | 35.6 | 0.54 | 7 | 289.43 | 60.56 | 8.75 | 5 | 80.12 | 35930.44 | 68.26 | 203.58 | 17.65 | 13.05 | 1992.65 | 0.74 | 0.9 | 0.06 | 0.11 | 1 | 10
32 | 140 | CONCLUIDO | 13.4454 | 7.44 | 4.17 | 35.75 | 0.55 | 7 | 289.94 | 60.56 | 9 | 5 | 80.38 | 35993.08 | 68.49 | 203.58 | 18.12 | 13.05 | 2228.19 | 0.72 | 0.9 | 0.07 | 0.13 | 1 | 10
33 | 140 | CONCLUIDO | 13.464 | 7.43 | 4.16 | 35.66 | 0.57 | 7 | 290.45 | 60.56 | 9.25 | 5 | 80.64 | 36055.83 | 68.11 | 203.56 | 17.82 | 13.05 | 2081.14 | 0.73 | 0.9 | 0.06 | 0.12 | 1 | 10
34 | 140 | CONCLUIDO | 13.4534 | 7.43 | 4.17 | 35.71 | 0.58 | 7 | 290.96 | 60.56 | 9.5 | 5 | 80.9 | 36118.68 | 68.02 | 203.57 | 18.03 | 13.05 | 2183.3 | 0.72 | 0.9 | 0.06 | 0.13 | 1 | 10
35 | 140 | CONCLUIDO | 13.5967 | 7.35 | 4.14 | 41.4 | 0.6 | 6 | 291.47 | 60.56 | 9.75 | 4 | 81.16 | 36181.64 | 67.4 | 203.56 | 17.14 | 13.05 | 1745.72 | 0.76 | 0.9 | 0.06 | 0.1 | 1 | 10
36 | 140 | CONCLUIDO | 13.6018 | 7.35 | 4.14 | 41.38 | 0.61 | 6 | 291.98 | 60.56 | 10 | 4 | 81.42 | 36244.71 | 67.32 | 203.56 | 17.02 | 13.05 | 1687.49 | 0.77 | 0.9 | 0.06 | 0.1 | 1 | 10
37 | 140 | CONCLUIDO | 13.5967 | 7.35 | 4.14 | 41.4 | 0.62 | 6 | 292.49 | 60.56 | 10.25 | 4 | 81.68 | 36307.88 | 67.53 | 203.56 | 17.16 | 13.05 | 1755.3 | 0.76 | 0.9 | 0.06 | 0.1 | 1 | 10
38 | 140 | CONCLUIDO | 13.5988 | 7.35 | 4.14 | 41.39 | 0.64 | 6 | 293 | 60.56 | 10.5 | 4 | 81.95 | 36371.17 | 67.41 | 203.58 | 17.07 | 13.05 | 1708.46 | 0.76 | 0.9 | 0.06 | 0.1 | 1 | 10
39 | 140 | CONCLUIDO | 13.6024 | 7.35 | 4.14 | 41.37 | 0.65 | 6 | 293.52 | 60.56 | 10.75 | 4 | 82.21 | 36434.56 | 67.37 | 203.56 | 16.98 | 13.05 | 1665.99 | 0.77 | 0.9 | 0.07 | 0.1 | 1 | 10
40 | 140 | CONCLUIDO | 13.6333 | 7.34 | 4.12 | 41.21 | 0.67 | 6 | 294.03 | 60.56 | 11 | 4 | 82.48 | 36498.06 | 66.88 | 203.56 | 16.4 | 13.05 | 1372.82 | 0.8 | 0.91 | 0.06 | 0.08 | 1 | 10
41 | 140 | CONCLUIDO | 13.624 | 7.34 | 4.13 | 41.26 | 0.68 | 6 | 294.55 | 60.56 | 11.25 | 4 | 82.74 | 36561.67 | 66.73 | 203.57 | 16.69 | 13.05 | 1518.2 | 0.78 | 0.91 | 0.06 | 0.09 | 1 | 10
42 | 140 | CONCLUIDO | 13.5813 | 7.36 | 4.15 | 41.49 | 0.69 | 6 | 295.06 | 60.56 | 11.5 | 4 | 83.01 | 36625.39 | 66.98 | 203.56 | 17.5 | 13.05 | 1926.57 | 0.75 | 0.9 | 0.06 | 0.11 | 1 | 10
43 | 140 | CONCLUIDO | 13.5829 | 7.36 | 4.15 | 41.48 | 0.71 | 6 | 295.58 | 60.56 | 11.75 | 4 | 83.28 | 36689.22 | 66.74 | 203.57 | 17.43 | 13.05 | 1889.91 | 0.75 | 0.9 | 0.06 | 0.11 | 1 | 10
44 | 140 | CONCLUIDO | 13.7399 | 7.28 | 4.12 | 49.39 | 0.72 | 5 | 296.1 | 60.56 | 12 | 3 | 83.54 | 36753.16 | 66.13 | 203.56 | 16.4 | 13.05 | 1378.49 | 0.8 | 0.91 | 0.06 | 0.08 | 1 | 10
45 | 140 | CONCLUIDO | 13.7342 | 7.28 | 4.12 | 49.43 | 0.74 | 5 | 296.62 | 60.56 | 12.25 | 3 | 83.81 | 36817.22 | 66.16 | 203.56 | 16.49 | 13.05 | 1424.8 | 0.79 | 0.91 | 0.06 | 0.08 | 1 | 10
46 | 140 | CONCLUIDO | 13.7268 | 7.28 | 4.12 | 49.47 | 0.75 | 5 | 297.14 | 60.56 | 12.5 | 3 | 84.08 | 36881.39 | 66.34 | 203.56 | 16.61 | 13.05 | 1484.22 | 0.79 | 0.91 | 0.06 | 0.08 | 1 | 10
47 | 140 | CONCLUIDO | 13.7384 | 7.28 | 4.12 | 49.4 | 0.76 | 5 | 297.66 | 60.56 | 12.75 | 3 | 84.36 | 36945.67 | 66.34 | 203.56 | 16.35 | 13.05 | 1354.4 | 0.8 | 0.91 | 0.06 | 0.08 | 1 | 10
48 | 140 | CONCLUIDO | 13.7342 | 7.28 | 4.12 | 49.43 | 0.78 | 5 | 298.18 | 60.56 | 13 | 3 | 84.63 | 37010.06 | 66.31 | 203.56 | 16.49 | 13.05 | 1423.91 | 0.79 | 0.91 | 0.06 | 0.08 | 1 | 10
49 | 140 | CONCLUIDO | 13.7368 | 7.28 | 4.12 | 49.41 | 0.79 | 5 | 298.71 | 60.56 | 13.25 | 3 | 84.9 | 37074.57 | 66.3 | 203.56 | 16.37 | 13.05 | 1364.39 | 0.8 | 0.91 | 0.06 | 0.08 | 1 | 10
50 | 140 | CONCLUIDO | 13.7615 | 7.27 | 4.1 | 49.25 | 0.8 | 5 | 299.23 | 60.56 | 13.5 | 3 | 85.18 | 37139.2 | 65.9 | 203.56 | 15.91 | 13.05 | 1134.16 | 0.82 | 0.91 | 0.06 | 0.06 | 1 | 10
51 | 140 | CONCLUIDO | 13.7604 | 7.27 | 4.11 | 49.26 | 0.82 | 5 | 299.76 | 60.56 | 13.75 | 3 | 85.45 | 37204.07 | 65.88 | 203.56 | 16.03 | 13.05 | 1196.87 | 0.81 | 0.91 | 0.06 | 0.06 | 1 | 10
52 | 140 | CONCLUIDO | 13.7326 | 7.28 | 4.12 | 49.44 | 0.83 | 5 | 300.28 | 60.56 | 14 | 3 | 85.73 | 37268.93 | 65.92 | 203.56 | 16.55 | 13.05 | 1452.74 | 0.79 | 0.91 | 0.06 | 0.08 | 1 | 10
53 | 140 | CONCLUIDO | 13.7127 | 7.29 | 4.13 | 49.56 | 0.84 | 5 | 300.81 | 60.56 | 14.25 | 3 | 86 | 37333.9 | 65.91 | 203.56 | 16.85 | 13.05 | 1606.05 | 0.77 | 0.9 | 0.06 | 0.09 | 1 | 10
54 | 140 | CONCLUIDO | 13.7268 | 7.28 | 4.12 | 49.47 | 0.86 | 5 | 301.34 | 60.56 | 14.5 | 3 | 86.28 | 37399 | 65.63 | 203.56 | 16.58 | 13.05 | 1469.4 | 0.79 | 0.91 | 0.06 | 0.08 | 1 | 10
55 | 140 | CONCLUIDO | 13.7237 | 7.29 | 4.12 | 49.49 | 0.87 | 5 | 301.86 | 60.56 | 14.75 | 3 | 86.56 | 37464.21 | 65.38 | 203.57 | 16.7 | 13.05 | 1528.69 | 0.78 | 0.91 | 0.06 | 0.08 | 1 | 10
56 | 140 | CONCLUIDO | 13.7148 | 7.29 | 4.13 | 49.55 | 0.88 | 5 | 302.39 | 60.56 | 15 | 3 | 86.84 | 37529.55 | 65.25 | 203.56 | 16.81 | 13.05 | 1587.12 | 0.78 | 0.9 | 0.06 | 0.09 | 1 | 10
57 | 140 | CONCLUIDO | 13.7258 | 7.29 | 4.12 | 49.48 | 0.9 | 5 | 302.92 | 60.56 | 15.25 | 3 | 87.12 | 37595 | 65.02 | 203.56 | 16.6 | 13.05 | 1479.94 | 0.79 | 0.91 | 0.06 | 0.08 | 1 | 10
58 | 140 | CONCLUIDO | 13.876 | 7.21 | 4.1 | 61.45 | 0.91 | 4 | 303.46 | 60.56 | 15.5 | 2 | 87.4 | 37660.57 | 64.39 | 203.56 | 15.72 | 13.05 | 1044.52 | 0.83 | 0.91 | 0.06 | 0.06 | 1 | 10
59 | 140 | CONCLUIDO | 13.8959 | 7.2 | 4.09 | 61.3 | 0.92 | 4 | 303.99 | 60.56 | 15.75 | 2 | 87.68 | 37726.27 | 64.21 | 203.56 | 15.35 | 13.05 | 860.51 | 0.85 | 0.91 | 0.06 | 0.05 | 1 | 10
60 | 140 | CONCLUIDO | 13.9012 | 7.19 | 4.08 | 61.25 | 0.94 | 4 | 304.52 | 60.56 | 16 | 2 | 87.97 | 37792.08 | 64.12 | 203.56 | 15.33 | 13.05 | 849.76 | 0.85 | 0.91 | 0.06 | 0.04 | 1 | 10
61 | 140 | CONCLUIDO | 13.8926 | 7.2 | 4.09 | 61.32 | 0.95 | 4 | 305.06 | 60.56 | 16.25 | 2 | 88.25 | 37858.02 | 64.17 | 203.56 | 15.52 | 13.05 | 943.91 | 0.84 | 0.91 | 0.06 | 0.05 | 1 | 10
62 | 140 | CONCLUIDO | 13.8734 | 7.21 | 4.1 | 61.47 | 0.96 | 4 | 305.59 | 60.56 | 16.5 | 2 | 88.54 | 37924.08 | 64.31 | 203.56 | 15.85 | 13.05 | 1110.68 | 0.82 | 0.91 | 0.06 | 0.06 | 1 | 10
63 | 140 | CONCLUIDO | 13.8707 | 7.21 | 4.1 | 61.49 | 0.97 | 4 | 306.13 | 60.56 | 16.75 | 2 | 88.83 | 37990.27 | 64.32 | 203.56 | 15.87 | 13.05 | 1121.05 | 0.82 | 0.91 | 0.06 | 0.06 | 1 | 10
64 | 140 | CONCLUIDO | 13.8718 | 7.21 | 4.1 | 61.48 | 0.99 | 4 | 306.67 | 60.56 | 17 | 2 | 89.11 | 38056.58 | 64.25 | 203.56 | 15.84 | 13.05 | 1105.24 | 0.82 | 0.91 | 0.06 | 0.06 | 1 | 10
65 | 140 | CONCLUIDO | 13.8686 | 7.21 | 4.1 | 61.51 | 1 | 4 | 307.21 | 60.56 | 17.25 | 2 | 89.4 | 38123.01 | 64.23 | 203.56 | 15.91 | 13.05 | 1138.32 | 0.82 | 0.91 | 0.06 | 0.06 | 1 | 10
66 | 140 | CONCLUIDO | 13.8712 | 7.21 | 4.1 | 61.49 | 1.01 | 4 | 307.75 | 60.56 | 17.5 | 2 | 89.69 | 38189.58 | 64.14 | 203.56 | 15.87 | 13.05 | 1120.43 | 0.82 | 0.91 | 0.06 | 0.06 | 1 | 10
67 | 140 | CONCLUIDO | 13.8654 | 7.21 | 4.1 | 61.53 | 1.03 | 4 | 308.29 | 60.56 | 17.75 | 2 | 89.98 | 38256.26 | 64.19 | 203.56 | 15.95 | 13.05 | 1161.84 | 0.82 | 0.91 | 0.06 | 0.06 | 1 | 10
68 | 140 | CONCLUIDO | 13.8857 | 7.2 | 4.09 | 61.38 | 1.04 | 4 | 308.83 | 60.56 | 18 | 2 | 90.27 | 38323.08 | 63.89 | 203.56 | 15.55 | 13.05 | 961.92 | 0.84 | 0.91 | 0.06 | 0.05 | 1 | 10
69 | 140 | CONCLUIDO | 13.8964 | 7.2 | 4.09 | 61.29 | 1.05 | 4 | 309.37 | 60.56 | 18.25 | 2 | 90.57 | 38390.02 | 63.7 | 203.56 | 15.44 | 13.05 | 907 | 0.84 | 0.91 | 0.06 | 0.05 | 1 | 10
70 | 140 | CONCLUIDO | 13.8884 | 7.2 | 4.09 | 61.35 | 1.06 | 4 | 309.91 | 60.56 | 18.5 | 2 | 90.86 | 38457.09 | 63.64 | 203.56 | 15.58 | 13.05 | 972.86 | 0.84 | 0.91 | 0.06 | 0.05 | 1 | 10
71 | 140 | CONCLUIDO | 13.8766 | 7.21 | 4.1 | 61.45 | 1.08 | 4 | 310.46 | 60.56 | 18.75 | 2 | 91.16 | 38524.29 | 63.88 | 203.58 | 15.79 | 13.05 | 1081.96 | 0.83 | 0.91 | 0.06 | 0.06 | 1 | 10
72 | 140 | CONCLUIDO | 13.86 | 7.22 | 4.11 | 61.58 | 1.09 | 4 | 311.01 | 60.56 | 19 | 2 | 91.45 | 38591.62 | 63.86 | 203.56 | 16.08 | 13.05 | 1222.75 | 0.81 | 0.91 | 0.06 | 0.06 | 1 | 10
73 | 140 | CONCLUIDO | 13.8659 | 7.21 | 4.1 | 61.53 | 1.1 | 4 | 311.55 | 60.56 | 19.25 | 2 | 91.75 | 38659.08 | 63.56 | 203.56 | 15.98 | 13.05 | 1176.96 | 0.82 | 0.91 | 0.06 | 0.06 | 1 | 10
74 | 140 | CONCLUIDO | 13.8638 | 7.21 | 4.1 | 61.55 | 1.11 | 4 | 312.1 | 60.56 | 19.5 | 2 | 92.05 | 38726.8 | 63.42 | 203.56 | 16.02 | 13.05 | 1193.6 | 0.81 | 0.91 | 0.06 | 0.06 | 1 | 10
75 | 140 | CONCLUIDO | 13.867 | 7.21 | 4.1 | 61.52 | 1.13 | 4 | 312.65 | 60.56 | 19.75 | 2 | 92.35 | 38794.53 | 63.28 | 203.56 | 15.93 | 13.05 | 1149.75 | 0.82 | 0.91 | 0.06 | 0.06 | 1 | 10
76 | 140 | CONCLUIDO | 13.8621 | 7.21 | 4.1 | 61.56 | 1.14 | 4 | 313.2 | 60.56 | 20 | 2 | 92.65 | 38862.4 | 63.07 | 203.56 | 16 | 13.05 | 1185.55 | 0.82 | 0.91 | 0.06 | 0.06 | 1 | 10
77 | 140 | CONCLUIDO | 13.876 | 7.21 | 4.1 | 61.45 | 1.15 | 4 | 313.75 | 60.56 | 20.25 | 2 | 92.95 | 38930.39 | 62.71 | 203.56 | 15.73 | 13.05 | 1051.46 | 0.83 | 0.91 | 0.06 | 0.06 | 1 | 10
78 | 140 | CONCLUIDO | 13.8867 | 7.2 | 4.09 | 61.37 | 1.16 | 4 | 314.3 | 60.56 | 20.5 | 2 | 93.25 | 38998.53 | 62.33 | 203.56 | 15.58 | 13.05 | 976.19 | 0.84 | 0.91 | 0.06 | 0.05 | 1 | 10
79 | 140 | CONCLUIDO | 13.8825 | 7.2 | 4.09 | 61.4 | 1.17 | 4 | 314.86 | 60.56 | 20.75 | 2 | 93.55 | 39066.8 | 62.07 | 203.56 | 15.69 | 13.05 | 1031.78 | 0.83 | 0.91 | 0.06 | 0.05 | 1 | 10
80 | 140 | CONCLUIDO | 13.8675 | 7.21 | 4.1 | 61.52 | 1.19 | 4 | 315.41 | 60.56 | 21 | 2 | 93.86 | 39135.2 | 61.87 | 203.56 | 15.97 | 13.05 | 1171.93 | 0.82 | 0.91 | 0.06 | 0.06 | 1 | 10
81 | 140 | CONCLUIDO | 13.8557 | 7.22 | 4.11 | 61.61 | 1.2 | 4 | 315.97 | 60.56 | 21.25 | 2 | 94.16 | 39203.74 | 61.75 | 203.56 | 16.14 | 13.05 | 1253.99 | 0.81 | 0.91 | 0.06 | 0.07 | 1 | 10
82 | 140 | CONCLUIDO | 13.8579 | 7.22 | 4.11 | 61.59 | 1.21 | 4 | 316.53 | 60.56 | 21.5 | 2 | 94.47 | 39272.42 | 61.48 | 203.56 | 16.11 | 13.05 | 1238.17 | 0.81 | 0.91 | 0.06 | 0.07 | 1 | 10
83 | 140 | CONCLUIDO | 14.0083 | 7.14 | 4.08 | 81.62 | 1.22 | 3 | 317.08 | 60.56 | 21.75 | 1 | 94.78 | 39341.24 | 60.71 | 203.56 | 15.28 | 13.05 | 828.08 | 0.85 | 0.92 | 0.06 | 0.04 | 1 | 10
84 | 140 | CONCLUIDO | 14.0181 | 7.13 | 4.08 | 81.52 | 1.23 | 3 | 317.64 | 60.56 | 22 | 1 | 95.09 | 39410.2 | 60.84 | 203.56 | 15.1 | 13.05 | 738.09 | 0.86 | 0.92 | 0.06 | 0.04 | 1 | 10
85 | 140 | CONCLUIDO | 14.0258 | 7.13 | 4.07 | 81.44 | 1.25 | 3 | 318.2 | 60.56 | 22.25 | 1 | 95.4 | 39479.3 | 60.88 | 203.56 | 14.94 | 13.05 | 662.47 | 0.87 | 0.92 | 0.06 | 0.03 | 1 | 10
86 | 140 | CONCLUIDO | 14.0313 | 7.13 | 4.07 | 81.38 | 1.26 | 3 | 318.76 | 60.56 | 22.5 | 1 | 95.71 | 39548.54 | 60.94 | 203.56 | 14.86 | 13.05 | 618 | 0.88 | 0.92 | 0.06 | 0.03 | 1 | 10
87 | 140 | CONCLUIDO | 14.0324 | 7.13 | 4.07 | 81.37 | 1.27 | 3 | 319.33 | 60.56 | 22.75 | 1 | 96.02 | 39617.93 | 61 | 203.56 | 14.87 | 13.05 | 626.05 | 0.88 | 0.92 | 0.06 | 0.03 | 1 | 10
88 | 140 | CONCLUIDO | 14.0296 | 7.13 | 4.07 | 81.4 | 1.28 | 3 | 319.89 | 60.56 | 23 | 1 | 96.34 | 39687.46 | 61.31 | 203.56 | 14.94 | 13.05 | 658.17 | 0.87 | 0.92 | 0.06 | 0.03 | 1 | 10
89 | 140 | CONCLUIDO | 14.0225 | 7.13 | 4.07 | 81.47 | 1.29 | 3 | 320.46 | 60.56 | 23.25 | 1 | 96.65 | 39757.13 | 61.4 | 203.56 | 15.05 | 13.05 | 717.11 | 0.87 | 0.92 | 0.06 | 0.03 | 1 | 10
90 | 140 | CONCLUIDO | 14.0154 | 7.14 | 4.08 | 81.54 | 1.3 | 3 | 321.02 | 60.56 | 23.5 | 1 | 96.97 | 39826.95 | 61.47 | 203.56 | 15.2 | 13.05 | 789.17 | 0.86 | 0.92 | 0.06 | 0.04 | 1 | 10
91 | 140 | CONCLUIDO | 14.0067 | 7.14 | 4.08 | 81.63 | 1.32 | 3 | 321.59 | 60.56 | 23.75 | 1 | 97.28 | 39896.91 | 61.59 | 203.56 | 15.35 | 13.05 | 863.41 | 0.85 | 0.92 | 0.06 | 0.04 | 1 | 10
92 | 140 | CONCLUIDO | 14.0138 | 7.14 | 4.08 | 81.56 | 1.33 | 3 | 322.16 | 60.56 | 24 | 1 | 97.6 | 39967.02 | 61.59 | 203.56 | 15.18 | 13.05 | 778.1 | 0.86 | 0.92 | 0.06 | 0.04 | 1 | 10
93 | 140 | CONCLUIDO | 14.022 | 7.13 | 4.07 | 81.48 | 1.34 | 3 | 322.73 | 60.56 | 24.25 | 1 | 97.92 | 40037.28 | 61.63 | 203.56 | 15.01 | 13.05 | 697.45 | 0.87 | 0.92 | 0.06 | 0.03 | 1 | 10
94 | 140 | CONCLUIDO | 14.028 | 7.13 | 4.07 | 81.42 | 1.35 | 3 | 323.3 | 60.56 | 24.5 | 1 | 98.24 | 40107.81 | 61.57 | 203.56 | 14.91 | 13.05 | 645.98 | 0.88 | 0.92 | 0.06 | 0.03 | 1 | 10
95 | 140 | CONCLUIDO | 14.0302 | 7.13 | 4.07 | 81.39 | 1.36 | 3 | 323.87 | 60.56 | 24.75 | 1 | 98.57 | 40178.37 | 61.55 | 203.56 | 14.92 | 13.05 | 648.64 | 0.87 | 0.92 | 0.06 | 0.03 | 1 | 10
96 | 140 | CONCLUIDO | 14.0269 | 7.13 | 4.07 | 81.43 | 1.37 | 3 | 324.44 | 60.56 | 25 | 1 | 98.89 | 40249.08 | 61.53 | 203.56 | 14.97 | 13.05 | 675.74 | 0.87 | 0.92 | 0.06 | 0.03 | 1 | 10
97 | 140 | CONCLUIDO | 14.0203 | 7.13 | 4.07 | 81.49 | 1.38 | 3 | 325.02 | 60.56 | 25.25 | 1 | 99.21 | 40319.95 | 61.6 | 203.56 | 15.08 | 13.05 | 732.44 | 0.87 | 0.92 | 0.06 | 0.03 | 1 | 10
98 | 140 | CONCLUIDO | 14.0127 | 7.14 | 4.08 | 81.57 | 1.4 | 3 | 325.59 | 60.56 | 25.5 | 1 | 99.54 | 40390.96 | 61.6 | 203.56 | 15.23 | 13.05 | 804.2 | 0.86 | 0.92 | 0.06 | 0.04 | 1 | 10
99 | 140 | CONCLUIDO | 14.0029 | 7.14 | 4.08 | 81.67 | 1.41 | 3 | 326.17 | 60.56 | 25.75 | 1 | 99.87 | 40462.13 | 61.62 | 203.56 | 15.37 | 13.05 | 877.15 | 0.85 | 0.91 | 0.06 | 0.04 | 1 | 10
100 | 140 | CONCLUIDO | 14.0127 | 7.14 | 4.08 | 81.57 | 1.42 | 3 | 326.75 | 60.56 | 26 | 1 | 100.2 | 40533.46 | 61.49 | 203.56 | 15.19 | 13.05 | 785.46 | 0.86 | 0.92 | 0.06 | 0.04 | 1 | 10
101 | 140 | CONCLUIDO | 14.0214 | 7.13 | 4.07 | 81.48 | 1.43 | 3 | 327.33 | 60.56 | 26.25 | 1 | 100.52 | 40604.94 | 61.37 | 203.56 | 15.04 | 13.05 | 709.12 | 0.87 | 0.92 | 0.06 | 0.03 | 1 | 10
102 | 140 | CONCLUIDO | 14.0252 | 7.13 | 4.07 | 81.44 | 1.44 | 3 | 327.91 | 60.56 | 26.5 | 1 | 100.86 | 40676.58 | 61.33 | 203.56 | 14.95 | 13.05 | 665.5 | 0.87 | 0.92 | 0.06 | 0.03 | 1 | 10
103 | 140 | CONCLUIDO | 14.0269 | 7.13 | 4.07 | 81.43 | 1.45 | 3 | 328.49 | 60.56 | 26.75 | 1 | 101.19 | 40748.37 | 61.38 | 203.56 | 14.97 | 13.05 | 674.56 | 0.87 | 0.92 | 0.06 | 0.03 | 1 | 10
104 | 140 | CONCLUIDO | 14.0236 | 7.13 | 4.07 | 81.46 | 1.46 | 3 | 329.08 | 60.56 | 27 | 1 | 101.52 | 40820.32 | 61.32 | 203.56 | 15.04 | 13.05 | 707.81 | 0.87 | 0.92 | 0.06 | 0.03 | 1 | 10
105 | 140 | CONCLUIDO | 14.0171 | 7.13 | 4.08 | 81.53 | 1.47 | 3 | 329.66 | 60.56 | 27.25 | 1 | 101.86 | 40892.44 | 61.34 | 203.56 | 15.16 | 13.05 | 768.54 | 0.86 | 0.92 | 0.06 | 0.04 | 1 | 10
106 | 140 | CONCLUIDO | 14.0105 | 7.14 | 4.08 | 81.59 | 1.48 | 3 | 330.25 | 60.56 | 27.5 | 0 | 102.19 | 40964.71 | 61.46 | 203.62 | 15.21 | 13.05 | 793.09 | 0.86 | 0.92 | 0.06 | 0.04 | 1 | 10
0 | 40 | CONCLUIDO | 14.1866 | 7.05 | 4.58 | 9.81 | 0.2 | 28 | 89.87 | 37.55 | 1 | 26 | 11.32 | 11317.98 | 36.96 | 203.6 | 30.88 | 13.05 | 8505.34 | 0.42 | 0.82 | 0.1 | 0.54 | 1 | 10
1 | 40 | CONCLUIDO | 14.6849 | 6.81 | 4.45 | 12.15 | 0.24 | 22 | 90.18 | 37.55 | 1.25 | 20 | 11.37 | 11355.7 | 35.4 | 203.56 | 26.92 | 13.05 | 6554.67 | 0.48 | 0.84 | 0.09 | 0.41 | 1 | 10
2 | 40 | CONCLUIDO | 14.8853 | 6.72 | 4.44 | 14.79 | 0.29 | 18 | 90.48 | 37.55 | 1.5 | 16 | 11.43 | 11393.43 | 34.82 | 203.57 | 27.06 | 13.05 | 6646.66 | 0.48 | 0.84 | 0.07 | 0.4 | 1 | 10
3 | 40 | CONCLUIDO | 15.2704 | 6.55 | 4.33 | 17.3 | 0.34 | 15 | 90.79 | 37.55 | 1.75 | 13 | 11.49 | 11431.19 | 33.4 | 203.58 | 22.91 | 13.05 | 4586.27 | 0.57 | 0.86 | 0.08 | 0.28 | 1 | 10
4 | 40 | CONCLUIDO | 15.4579 | 6.47 | 4.28 | 19.77 | 0.39 | 13 | 91.1 | 37.55 | 2 | 11 | 11.54 | 11468.97 | 32.46 | 203.56 | 21.7 | 13.05 | 3990.74 | 0.6 | 0.87 | 0.07 | 0.24 | 1 | 10
5 | 40 | CONCLUIDO | 15.5467 | 6.43 | 4.27 | 21.33 | 0.43 | 12 | 91.4 | 37.55 | 2.25 | 10 | 11.6 | 11506.78 | 31.86 | 203.56 | 21 | 13.05 | 3643.54 | 0.62 | 0.88 | 0.08 | 0.23 | 1 | 10
6 | 40 | CONCLUIDO | 15.8082 | 6.33 | 4.2 | 25.18 | 0.48 | 10 | 91.71 | 37.55 | 2.5 | 8 | 11.66 | 11544.61 | 31 | 203.56 | 18.65 | 13.05 | 2478.7 | 0.7 | 0.89 | 0.07 | 0.16 | 1 | 10
7 | 40 | CONCLUIDO | 15.8493 | 6.31 | 4.2 | 28 | 0.52 | 9 | 92.02 | 37.55 | 2.75 | 7 | 11.71 | 11582.46 | 30.26 | 203.56 | 19.05 | 13.05 | 2686.48 | 0.68 | 0.89 | 0.07 | 0.16 | 1 | 10
8 | 40 | CONCLUIDO | 15.8284 | 6.32 | 4.21 | 28.05 | 0.57 | 9 | 92.32 | 37.55 | 3 | 7 | 11.77 | 11620.34 | 30 | 203.56 | 19.29 | 13.05 | 2806.63 | 0.68 | 0.89 | 0.07 | 0.17 | 1 | 10
9 | 40 | CONCLUIDO | 15.9447 | 6.27 | 4.18 | 31.35 | 0.62 | 8 | 92.63 | 37.55 | 3.25 | 6 | 11.83 | 11658.24 | 29.05 | 203.56 | 18.45 | 13.05 | 2390.94 | 0.71 | 0.89 | 0.07 | 0.14 | 1 | 10
10 | 40 | CONCLUIDO | 16.1052 | 6.21 | 4.14 | 35.46 | 0.66 | 7 | 92.94 | 37.55 | 3.5 | 5 | 11.88 | 11696.16 | 28.09 | 203.56 | 17.03 | 13.05 | 1683.25 | 0.77 | 0.9 | 0.06 | 0.1 | 1 | 10
11 | 40 | CONCLUIDO | 16.0264 | 6.24 | 4.17 | 35.72 | 0.71 | 7 | 93.24 | 37.55 | 3.75 | 3 | 11.94 | 11734.1 | 27.97 | 203.56 | 17.88 | 13.05 | 2111.91 | 0.73 | 0.9 | 0.07 | 0.13 | 1 | 10
12 | 40 | CONCLUIDO | 16.0007 | 6.25 | 4.18 | 35.81 | 0.75 | 7 | 93.55 | 37.55 | 4 | 1 | 12 | 11772.07 | 27.62 | 203.56 | 18.16 | 13.05 | 2251.48 | 0.72 | 0.89 | 0.07 | 0.14 | 1 | 10
13 | 40 | CONCLUIDO | 15.9872 | 6.26 | 4.18 | 35.85 | 0.8 | 7 | 93.86 | 37.55 | 4.25 | 0 | 12.06 | 11810.06 | 27.66 | 203.59 | 18.29 | 13.05 | 2314.36 | 0.71 | 0.89 | 0.07 | 0.14 | 1 | 10
0 | 125 | CONCLUIDO | 9.0985 | 10.99 | 5.31 | 5.13 | 0.07 | 62 | 242.64 | 58.47 | 1 | 60 | 58.17 | 30160.1 | 84.48 | 203.8 | 53.6 | 13.05 | 19693.66 | 0.24 | 0.7 | 0.15 | 1.26 | 1 | 10
1 | 125 | CONCLUIDO | 10.0329 | 9.97 | 4.99 | 6.37 | 0.09 | 47 | 243.08 | 58.47 | 1.25 | 45 | 58.36 | 30214.33 | 79.29 | 203.63 | 43.71 | 13.05 | 14825.16 | 0.3 | 0.75 | 0.13 | 0.95 | 1 | 10
2 | 125 | CONCLUIDO | 10.6946 | 9.35 | 4.8 | 7.58 | 0.11 | 38 | 243.52 | 58.47 | 1.5 | 36 | 58.55 | 30268.64 | 76.09 | 203.6 | 37.82 | 13.05 | 11922.79 | 0.35 | 0.78 | 0.11 | 0.76 | 1 | 10
3 | 125 | CONCLUIDO | 11.1885 | 8.94 | 4.67 | 8.76 | 0.13 | 32 | 243.96 | 58.47 | 1.75 | 30 | 58.74 | 30323.01 | 73.86 | 203.57 | 33.68 | 13.05 | 9886.95 | 0.39 | 0.8 | 0.1 | 0.63 | 1 | 10
4 | 125 | CONCLUIDO | 11.629 | 8.6 | 4.57 | 10.15 | 0.15 | 27 | 244.41 | 58.47 | 2 | 25 | 58.93 | 30377.45 | 72.09 | 203.64 | 30.57 | 13.05 | 8355.94 | 0.43 | 0.82 | 0.09 | 0.53 | 1 | 10
5 | 125 | CONCLUIDO | 11.9111 | 8.4 | 4.51 | 11.26 | 0.16 | 24 | 244.85 | 58.47 | 2.25 | 22 | 59.12 | 30431.96 | 70.98 | 203.56 | 28.47 | 13.05 | 7321.81 | 0.46 | 0.83 | 0.09 | 0.47 | 1 | 10
6 | 125 | CONCLUIDO | 12.2262 | 8.18 | 4.43 | 12.66 | 0.18 | 21 | 245.29 | 58.47 | 2.5 | 19 | 59.32 | 30486.54 | 69.64 | 203.56 | 26.14 | 13.05 | 6169.88 | 0.5 | 0.84 | 0.09 | 0.39 | 1 | 10
7 | 125 | CONCLUIDO | 12.5126 | 7.99 | 4.34 | 13.7 | 0.2 | 19 | 245.73 | 58.47 | 2.75 | 17 | 59.51 | 30541.19 | 68.01 | 203.59 | 22.96 | 13.05 | 4588.17 | 0.57 | 0.86 | 0.08 | 0.3 | 1 | 10
8 | 125 | CONCLUIDO | 12.4327 | 8.04 | 4.44 | 14.79 | 0.22 | 18 | 246.18 | 58.47 | 3 | 16 | 59.7 | 30595.91 | 69.5 | 203.57 | 27 | 13.05 | 6616.38 | 0.48 | 0.84 | 0.07 | 0.4 | 1 | 10
9 | 125 | CONCLUIDO | 12.7141 | 7.87 | 4.35 | 16.32 | 0.23 | 16 | 246.62 | 58.47 | 3.25 | 14 | 59.9 | 30650.7 | 67.99 | 203.56 | 23.86 | 13.05 | 5052.72 | 0.55 | 0.86 | 0.08 | 0.31 | 1 | 10
10 | 125 | CONCLUIDO | 12.8342 | 7.79 | 4.33 | 17.31 | 0.25 | 15 | 247.07 | 58.47 | 3.5 | 13 | 60.09 | 30705.56 | 67.41 | 203.59 | 22.97 | 13.05 | 4617.47 | 0.57 | 0.86 | 0.08 | 0.29 | 1 | 10
11 | 125 | CONCLUIDO | 12.9571 | 7.72 | 4.3 | 18.43 | 0.27 | 14 | 247.51 | 58.47 | 3.75 | 12 | 60.29 | 30760.49 | 66.88 | 203.56 | 22.2 | 13.05 | 4233.32 | 0.59 | 0.87 | 0.07 | 0.26 | 1 | 10
12 | 125 | CONCLUIDO | 13.07 | 7.65 | 4.28 | 19.76 | 0.29 | 13 | 247.96 | 58.47 | 4 | 11 | 60.48 | 30815.5 | 66.54 | 203.56 | 21.53 | 13.05 | 3902.6 | 0.61 | 0.87 | 0.07 | 0.24 | 1 | 10
13 | 125 | CONCLUIDO | 13.0638 | 7.65 | 4.28 | 19.77 | 0.3 | 13 | 248.4 | 58.47 | 4.25 | 11 | 60.68 | 30870.57 | 66.37 | 203.59 | 21.55 | 13.05 | 3912.72 | 0.61 | 0.87 | 0.08 | 0.24 | 1 | 10
14 | 125 | CONCLUIDO | 13.181 | 7.59 | 4.26 | 21.32 | 0.32 | 12 | 248.85 | 58.47 | 4.5 | 10 | 60.88 | 30925.72 | 65.91 | 203.56 | 20.92 | 13.05 | 3605.2 | 0.62 | 0.88 | 0.07 | 0.22 | 1 | 10
15 | 125 | CONCLUIDO | 13.3033 | 7.52 | 4.24 | 23.13 | 0.34 | 11 | 249.3 | 58.47 | 4.75 | 9 | 61.07 | 30980.93 | 65.43 | 203.6 | 20.3 | 13.05 | 3301.02 | 0.64 | 0.88 | 0.07 | 0.2 | 1 | 10
16 | 125 | CONCLUIDO | 13.3003 | 7.52 | 4.24 | 23.14 | 0.36 | 11 | 249.75 | 58.47 | 5 | 9 | 61.27 | 31036.22 | 65.46 | 203.56 | 20.27 | 13.05 | 3284.82 | 0.64 | 0.88 | 0.07 | 0.2 | 1 | 10
17 | 125 | CONCLUIDO | 13.4746 | 7.42 | 4.19 | 25.15 | 0.37 | 10 | 250.2 | 58.47 | 5.25 | 8 | 61.47 | 31091.59 | 64.58 | 203.56 | 18.46 | 13.05 | 2386.43 | 0.71 | 0.89 | 0.07 | 0.15 | 1 | 10
18 | 125 | CONCLUIDO | 13.4489 | 7.44 | 4.21 | 25.24 | 0.39 | 10 | 250.64 | 58.47 | 5.5 | 8 | 61.67 | 31147.02 | 64.58 | 203.57 | 19.28 | 13.05 | 2795.05 | 0.68 | 0.89 | 0.07 | 0.17 | 1 | 10
19 | 125 | CONCLUIDO | 13.5384 | 7.39 | 4.2 | 28.03 | 0.41 | 9 | 251.09 | 58.47 | 5.75 | 7 | 61.87 | 31202.53 | 64.25 | 203.56 | 19.14 | 13.05 | 2730.46 | 0.68 | 0.89 | 0.07 | 0.16 | 1 | 10
20 | 125 | CONCLUIDO | 13.5287 | 7.39 | 4.21 | 28.06 | 0.42 | 9 | 251.55 | 58.47 | 6 | 7 | 62.07 | 31258.11 | 64.41 | 203.6 | 19.34 | 13.05 | 2832.1 | 0.67 | 0.89 | 0.07 | 0.17 | 1 | 10
21 | 125 | CONCLUIDO | 13.5425 | 7.38 | 4.2 | 28.01 | 0.44 | 9 | 252 | 58.47 | 6.25 | 7 | 62.27 | 31313.77 | 64.18 | 203.59 | 19.11 | 13.05 | 2715.73 | 0.68 | 0.89 | 0.07 | 0.16 | 1 | 10
22 | 125 | CONCLUIDO | 13.5349 | 7.39 | 4.21 | 28.04 | 0.46 | 9 | 252.45 | 58.47 | 6.5 | 7 | 62.47 | 31369.49 | 64.05 | 203.56 | 19.21 | 13.05 | 2766.66 | 0.68 | 0.89 | 0.07 | 0.17 | 1 | 10
23 | 125 | CONCLUIDO | 13.6768 | 7.31 | 4.18 | 31.33 | 0.47 | 8 | 252.9 | 58.47 | 6.75 | 6 | 62.68 | 31425.3 | 63.57 | 203.57 | 18.3 | 13.05 | 2315.16 | 0.71 | 0.89 | 0.07 | 0.14 | 1 | 10
24 | 125 | CONCLUIDO | 13.6778 | 7.31 | 4.18 | 31.32 | 0.49 | 8 | 253.35 | 58.47 | 7 | 6 | 62.88 | 31481.17 | 63.29 | 203.56 | 18.25 | 13.05 | 2291.52 | 0.71 | 0.89 | 0.07 | 0.14 | 1 | 10
25 | 125 | CONCLUIDO | 13.6622 | 7.32 | 4.18 | 31.39 | 0.51 | 8 | 253.81 | 58.47 | 7.25 | 6 | 63.08 | 31537.13 | 63.26 | 203.57 | 18.56 | 13.05 | 2446.27 | 0.7 | 0.89 | 0.07 | 0.14 | 1 | 10
26 | 125 | CONCLUIDO | 13.8074 | 7.24 | 4.16 | 35.61 | 0.52 | 7 | 254.26 | 58.47 | 7.5 | 5 | 63.29 | 31593.16 | 62.59 | 203.56 | 17.48 | 13.05 | 1909.25 | 0.75 | 0.9 | 0.07 | 0.11 | 1 | 10
27 | 125 | CONCLUIDO | 13.8579 | 7.22 | 4.13 | 35.39 | 0.54 | 7 | 254.72 | 58.47 | 7.75 | 5 | 63.49 | 31649.26 | 62.11 | 203.56 | 16.68 | 13.05 | 1511.09 | 0.78 | 0.9 | 0.06 | 0.09 | 1 | 10
28 | 125 | CONCLUIDO | 13.81 | 7.24 | 4.15 | 35.6 | 0.56 | 7 | 255.17 | 58.47 | 8 | 5 | 63.7 | 31705.44 | 62.47 | 203.56 | 17.65 | 13.05 | 1993.25 | 0.74 | 0.9 | 0.06 | 0.11 | 1 | 10
29 | 125 | CONCLUIDO | 13.7841 | 7.25 | 4.17 | 35.72 | 0.57 | 7 | 255.63 | 58.47 | 8.25 | 5 | 63.91 | 31761.69 | 62.59 | 203.56 | 18.03 | 13.05 | 2183.18 | 0.72 | 0.9 | 0.07 | 0.13 | 1 | 10
30 | 125 | CONCLUIDO | 13.7931 | 7.25 | 4.16 | 35.68 | 0.59 | 7 | 256.09 | 58.47 | 8.5 | 5 | 64.11 | 31818.02 | 62.23 | 203.57 | 17.88 | 13.05 | 2108.85 | 0.73 | 0.9 | 0.06 | 0.12 | 1 | 10
31 | 125 | CONCLUIDO | 13.782 | 7.26 | 4.17 | 35.73 | 0.61 | 7 | 256.54 | 58.47 | 8.75 | 5 | 64.32 | 31874.43 | 62.1 | 203.56 | 18.04 | 13.05 | 2188.39 | 0.72 | 0.9 | 0.07 | 0.13 | 1 | 10
32 | 125 | CONCLUIDO | 13.9211 | 7.18 | 4.14 | 41.43 | 0.62 | 6 | 257 | 58.47 | 9 | 4 | 64.53 | 31931.04 | 61.56 | 203.56 | 17.18 | 13.05 | 1765.19 | 0.76 | 0.9 | 0.07 | 0.1 | 1 | 10
33 | 125 | CONCLUIDO | 13.9287 | 7.18 | 4.14 | 41.39 | 0.64 | 6 | 257.46 | 58.47 | 9.25 | 4 | 64.74 | 31987.61 | 61.56 | 203.56 | 17.12 | 13.05 | 1734.07 | 0.76 | 0.9 | 0.06 | 0.1 | 1 | 10
34 | 125 | CONCLUIDO | 13.9303 | 7.18 | 4.14 | 41.38 | 0.66 | 6 | 257.92 | 58.47 | 9.5 | 4 | 64.95 | 32044.25 | 61.48 | 203.56 | 17.09 | 13.05 | 1719.15 | 0.76 | 0.9 | 0.06 | 0.1 | 1 | 10
35 | 125 | CONCLUIDO | 13.9276 | 7.18 | 4.14 | 41.4 | 0.67 | 6 | 258.38 | 58.47 | 9.75 | 4 | 65.16 | 32100.97 | 61.53 | 203.56 | 17.08 | 13.05 | 1712.75 | 0.76 | 0.9 | 0.07 | 0.1 | 1 | 10
36 | 125 | CONCLUIDO | 13.9638 | 7.16 | 4.12 | 41.21 | 0.69 | 6 | 258.84 | 58.47 | 10 | 4 | 65.37 | 32157.77 | 60.99 | 203.56 | 16.41 | 13.05 | 1382.26 | 0.8 | 0.91 | 0.06 | 0.08 | 1 | 10
37 | 125 | CONCLUIDO | 13.954 | 7.17 | 4.13 | 41.26 | 0.7 | 6 | 259.3 | 58.47 | 10.25 | 4 | 65.58 | 32214.64 | 60.79 | 203.56 | 16.71 | 13.05 | 1530.8 | 0.78 | 0.91 | 0.06 | 0.09 | 1 | 10
38 | 125 | CONCLUIDO | 13.9039 | 7.19 | 4.15 | 41.52 | 0.72 | 6 | 259.76 | 58.47 | 10.5 | 4 | 65.79 | 32271.6 | 61.03 | 203.56 | 17.62 | 13.05 | 1985.4 | 0.74 | 0.9 | 0.06 | 0.11 | 1 | 10
39 | 125 | CONCLUIDO | 13.913 | 7.19 | 4.15 | 41.47 | 0.74 | 6 | 260.23 | 58.47 | 10.75 | 4 | 66 | 32328.64 | 60.59 | 203.57 | 17.36 | 13.05 | 1852.61 | 0.75 | 0.9 | 0.06 | 0.11 | 1 | 10
40 | 125 | CONCLUIDO | 14.0663 | 7.11 | 4.12 | 49.39 | 0.75 | 5 | 260.69 | 58.47 | 11 | 3 | 66.21 | 32385.75 | 60.14 | 203.56 | 16.39 | 13.05 | 1374.62 | 0.8 | 0.91 | 0.06 | 0.08 | 1 | 10
41 | 125 | CONCLUIDO | 14.0493 | 7.12 | 4.12 | 49.5 | 0.77 | 5 | 261.15 | 58.47 | 11.25 | 3 | 66.43 | 32442.95 | 60.3 | 203.56 | 16.65 | 13.05 | 1506.04 | 0.78 | 0.91 | 0.06 | 0.08 | 1 | 10
42 | 125 | CONCLUIDO | 14.0636 | 7.11 | 4.12 | 49.41 | 0.78 | 5 | 261.62 | 58.47 | 11.5 | 3 | 66.64 | 32500.22 | 60.34 | 203.57 | 16.4 | 13.05 | 1380.4 | 0.8 | 0.91 | 0.06 | 0.08 | 1 | 10
43 | 125 | CONCLUIDO | 14.0641 | 7.11 | 4.12 | 49.41 | 0.8 | 5 | 262.08 | 58.47 | 11.75 | 3 | 66.86 | 32557.58 | 60.28 | 203.59 | 16.44 | 13.05 | 1398.76 | 0.79 | 0.91 | 0.06 | 0.08 | 1 | 10
44 | 125 | CONCLUIDO | 14.0658 | 7.11 | 4.12 | 49.4 | 0.81 | 5 | 262.55 | 58.47 | 12 | 3 | 67.07 | 32615.02 | 60.24 | 203.57 | 16.35 | 13.05 | 1354.67 | 0.8 | 0.91 | 0.06 | 0.08 | 1 | 10
45 | 125 | CONCLUIDO | 14.0928 | 7.1 | 4.1 | 49.23 | 0.83 | 5 | 263.01 | 58.47 | 12.25 | 3 | 67.29 | 32672.53 | 59.81 | 203.56 | 15.91 | 13.05 | 1135.55 | 0.82 | 0.91 | 0.06 | 0.06 | 1 | 10
46 | 125 | CONCLUIDO | 14.0851 | 7.1 | 4.11 | 49.28 | 0.84 | 5 | 263.48 | 58.47 | 12.5 | 3 | 67.51 | 32730.13 | 59.82 | 203.56 | 16.1 | 13.05 | 1231.74 | 0.81 | 0.91 | 0.06 | 0.07 | 1 | 10
47 | 125 | CONCLUIDO | 14.0471 | 7.12 | 4.13 | 49.51 | 0.86 | 5 | 263.95 | 58.47 | 12.75 | 3 | 67.72 | 32787.82 | 59.81 | 203.56 | 16.79 | 13.05 | 1573.42 | 0.78 | 0.91 | 0.06 | 0.09 | 1 | 10
48 | 125 | CONCLUIDO | 14.0488 | 7.12 | 4.12 | 49.5 | 0.87 | 5 | 264.42 | 58.47 | 13 | 3 | 67.94 | 32845.58 | 59.51 | 203.57 | 16.64 | 13.05 | 1500.83 | 0.78 | 0.91 | 0.06 | 0.08 | 1 | 10
49 | 125 | CONCLUIDO | 14.0554 | 7.11 | 4.12 | 49.46 | 0.89 | 5 | 264.89 | 58.47 | 13.25 | 3 | 68.16 | 32903.43 | 59.26 | 203.56 | 16.61 | 13.05 | 1485.1 | 0.79 | 0.91 | 0.06 | 0.08 | 1 | 10
50 | 125 | CONCLUIDO | 14.04 | 7.12 | 4.13 | 49.55 | 0.91 | 5 | 265.36 | 58.47 | 13.5 | 3 | 68.38 | 32961.36 | 59.11 | 203.56 | 16.88 | 13.05 | 1618.31 | 0.77 | 0.9 | 0.06 | 0.09 | 1 | 10
51 | 125 | CONCLUIDO | 14.0515 | 7.12 | 4.12 | 49.48 | 0.92 | 5 | 265.83 | 58.47 | 13.75 | 3 | 68.6 | 33019.37 | 58.81 | 203.56 | 16.61 | 13.05 | 1483.65 | 0.79 | 0.91 | 0.06 | 0.08 | 1 | 10
52 | 125 | CONCLUIDO | 14.2012 | 7.04 | 4.1 | 61.44 | 0.94 | 4 | 266.3 | 58.47 | 14 | 2 | 68.82 | 33077.47 | 58.15 | 203.56 | 15.68 | 13.05 | 1024.89 | 0.83 | 0.91 | 0.06 | 0.06 | 1 | 10
53 | 125 | CONCLUIDO | 14.2219 | 7.03 | 4.09 | 61.28 | 0.95 | 4 | 266.77 | 58.47 | 14.25 | 2 | 69.04 | 33135.65 | 57.93 | 203.56 | 15.31 | 13.05 | 838.06 | 0.85 | 0.91 | 0.06 | 0.05 | 1 | 10
54 | 125 | CONCLUIDO | 14.2248 | 7.03 | 4.08 | 61.26 | 0.97 | 4 | 267.24 | 58.47 | 14.5 | 2 | 69.27 | 33193.92 | 57.87 | 203.56 | 15.38 | 13.05 | 874.07 | 0.85 | 0.91 | 0.06 | 0.04 | 1 | 10
55 | 125 | CONCLUIDO | 14.2051 | 7.04 | 4.09 | 61.41 | 0.98 | 4 | 267.71 | 58.47 | 14.75 | 2 | 69.49 | 33252.27 | 57.96 | 203.56 | 15.69 | 13.05 | 1027.99 | 0.83 | 0.91 | 0.06 | 0.05 | 1 | 10
56 | 125 | CONCLUIDO | 14.1928 | 7.05 | 4.1 | 61.5 | 1 | 4 | 268.19 | 58.47 | 15 | 2 | 69.71 | 33310.7 | 58.02 | 203.56 | 15.9 | 13.05 | 1135.36 | 0.82 | 0.91 | 0.06 | 0.06 | 1 | 10
57 | 125 | CONCLUIDO | 14.1967 | 7.04 | 4.1 | 61.47 | 1.01 | 4 | 268.66 | 58.47 | 15.25 | 2 | 69.94 | 33369.22 | 57.9 | 203.56 | 15.83 | 13.05 | 1100.7 | 0.82 | 0.91 | 0.06 | 0.06 | 1 | 10
58 | 125 | CONCLUIDO | 14.1911 | 7.05 | 4.1 | 61.51 | 1.03 | 4 | 269.14 | 58.47 | 15.5 | 2 | 70.16 | 33427.83 | 57.85 | 203.56 | 15.91 | 13.05 | 1138.75 | 0.82 | 0.91 | 0.06 | 0.06 | 1 | 10
59 | 125 | CONCLUIDO | 14.1939 | 7.05 | 4.1 | 61.49 | 1.04 | 4 | 269.61 | 58.47 | 15.75 | 2 | 70.39 | 33486.53 | 57.77 | 203.56 | 15.88 | 13.05 | 1124.34 | 0.82 | 0.91 | 0.06 | 0.06 | 1 | 10
60 | 125 | CONCLUIDO | 14.1956 | 7.04 | 4.1 | 61.48 | 1.05 | 4 | 270.09 | 58.47 | 16 | 2 | 70.62 | 33545.31 | 57.65 | 203.56 | 15.8 | 13.05 | 1084.46 | 0.83 | 0.91 | 0.06 | 0.06 | 1 | 10
61 | 125 | CONCLUIDO | 14.2158 | 7.03 | 4.09 | 61.33 | 1.07 | 4 | 270.57 | 58.47 | 16.25 | 2 | 70.84 | 33604.17 | 57.35 | 203.56 | 15.44 | 13.05 | 905.52 | 0.85 | 0.91 | 0.06 | 0.05 | 1 | 10
62 | 125 | CONCLUIDO | 14.2163 | 7.03 | 4.09 | 61.33 | 1.08 | 4 | 271.05 | 58.47 | 16.5 | 2 | 71.07 | 33663.13 | 57.18 | 203.56 | 15.52 | 13.05 | 942.92 | 0.84 | 0.91 | 0.06 | 0.05 | 1 | 10
63 | 125 | CONCLUIDO | 14.2012 | 7.04 | 4.1 | 61.44 | 1.1 | 4 | 271.52 | 58.47 | 16.75 | 2 | 71.3 | 33722.17 | 57.33 | 203.56 | 15.76 | 13.05 | 1065.56 | 0.83 | 0.91 | 0.06 | 0.06 | 1 | 10
64 | 125 | CONCLUIDO | 14.1822 | 7.05 | 4.11 | 61.58 | 1.11 | 4 | 272 | 58.47 | 17 | 2 | 71.53 | 33781.3 | 57.33 | 203.57 | 16.08 | 13.05 | 1224.2 | 0.81 | 0.91 | 0.06 | 0.06 | 1 | 10
65 | 125 | CONCLUIDO | 14.1878 | 7.05 | 4.1 | 61.54 | 1.13 | 4 | 272.48 | 58.47 | 17.25 | 2 | 71.76 | 33840.65 | 56.96 | 203.56 | 15.98 | 13.05 | 1176.56 | 0.82 | 0.91 | 0.06 | 0.06 | 1 | 10
66 | 125 | CONCLUIDO | 14.1878 | 7.05 | 4.1 | 61.54 | 1.14 | 4 | 272.97 | 58.47 | 17.5 | 2 | 71.99 | 33899.96 | 56.78 | 203.56 | 15.98 | 13.05 | 1173.43 | 0.82 | 0.91 | 0.06 | 0.06 | 1 | 10
67 | 125 | CONCLUIDO | 14.1889 | 7.05 | 4.1 | 61.53 | 1.16 | 4 | 273.45 | 58.47 | 17.75 | 2 | 72.22 | 33959.36 | 56.51 | 203.56 | 15.96 | 13.05 | 1164.54 | 0.82 | 0.91 | 0.06 | 0.06 | 1 | 10
68 | 125 | CONCLUIDO | 14.1945 | 7.04 | 4.1 | 61.49 | 1.17 | 4 | 273.93 | 58.47 | 18 | 2 | 72.46 | 34018.85 | 56.14 | 203.56 | 15.81 | 13.05 | 1091.34 | 0.83 | 0.91 | 0.06 | 0.06 | 1 | 10
69 | 125 | CONCLUIDO | 14.2107 | 7.04 | 4.09 | 61.37 | 1.18 | 4 | 274.41 | 58.47 | 18.25 | 2 | 72.69 | 34078.44 | 55.69 | 203.56 | 15.57 | 13.05 | 971.53 | 0.84 | 0.91 | 0.06 | 0.05 | 1 | 10
70 | 125 | CONCLUIDO | 14.2045 | 7.04 | 4.09 | 61.41 | 1.2 | 4 | 274.9 | 58.47 | 18.5 | 2 | 72.92 | 34138.11 | 55.31 | 203.56 | 15.73 | 13.05 | 1047.76 | 0.83 | 0.91 | 0.06 | 0.05 | 1 | 10
71 | 125 | CONCLUIDO | 14.1816 | 7.05 | 4.11 | 61.58 | 1.21 | 4 | 275.38 | 58.47 | 18.75 | 2 | 73.16 | 34197.87 | 55.06 | 203.59 | 16.09 | 13.05 | 1231.78 | 0.81 | 0.91 | 0.06 | 0.06 | 1 | 10
72 | 125 | CONCLUIDO | 14.1816 | 7.05 | 4.11 | 61.58 | 1.23 | 4 | 275.87 | 58.47 | 19 | 2 | 73.39 | 34257.73 | 54.74 | 203.56 | 16.1 | 13.05 | 1233.28 | 0.81 | 0.91 | 0.06 | 0.07 | 1 | 10
73 | 125 | CONCLUIDO | 14.1755 | 7.05 | 4.11 | 61.63 | 1.24 | 4 | 276.35 | 58.47 | 19.25 | 2 | 73.63 | 34317.68 | 54.5 | 203.6 | 16.14 | 13.05 | 1256.78 | 0.81 | 0.91 | 0.06 | 0.07 | 1 | 10
74 | 125 | CONCLUIDO | 14.3363 | 6.98 | 4.08 | 81.53 | 1.25 | 3 | 276.84 | 58.47 | 19.5 | 1 | 73.87 | 34377.72 | 54.02 | 203.56 | 15.11 | 13.05 | 743.4 | 0.86 | 0.92 | 0.06 | 0.04 | 1 | 10
75 | 125 | CONCLUIDO | 14.3472 | 6.97 | 4.07 | 81.43 | 1.27 | 3 | 277.33 | 58.47 | 19.75 | 1 | 74.1 | 34437.85 | 54.03 | 203.56 | 14.93 | 13.05 | 654.02 | 0.87 | 0.92 | 0.06 | 0.03 | 1 | 10
76 | 125 | CONCLUIDO | 14.3512 | 6.97 | 4.07 | 81.39 | 1.28 | 3 | 277.82 | 58.47 | 20 | 1 | 74.34 | 34498.07 | 54.14 | 203.56 | 14.84 | 13.05 | 612.43 | 0.88 | 0.92 | 0.06 | 0.03 | 1 | 10
77 | 125 | CONCLUIDO | 14.3524 | 6.97 | 4.07 | 81.38 | 1.3 | 3 | 278.3 | 58.47 | 20.25 | 1 | 74.58 | 34558.39 | 54.37 | 203.56 | 14.9 | 13.05 | 640.46 | 0.88 | 0.92 | 0.06 | 0.03 | 1 | 10
78 | 125 | CONCLUIDO | 14.3432 | 6.97 | 4.07 | 81.47 | 1.31 | 3 | 278.79 | 58.47 | 20.5 | 1 | 74.82 | 34618.81 | 54.49 | 203.57 | 15.03 | 13.05 | 704.09 | 0.87 | 0.92 | 0.06 | 0.03 | 1 | 10
79 | 125 | CONCLUIDO | 14.3352 | 6.98 | 4.08 | 81.54 | 1.32 | 3 | 279.28 | 58.47 | 20.75 | 1 | 75.06 | 34679.32 | 54.52 | 203.56 | 15.2 | 13.05 | 791.63 | 0.86 | 0.92 | 0.06 | 0.04 | 1 | 10
80 | 125 | CONCLUIDO | 14.3249 | 6.98 | 4.08 | 81.64 | 1.34 | 3 | 279.78 | 58.47 | 21 | 1 | 75.3 | 34739.92 | 54.6 | 203.56 | 15.31 | 13.05 | 846.98 | 0.85 | 0.92 | 0.06 | 0.04 | 1 | 10
81 | 125 | CONCLUIDO | 14.3381 | 6.97 | 4.08 | 81.52 | 1.35 | 3 | 280.27 | 58.47 | 21.25 | 1 | 75.54 | 34800.62 | 54.66 | 203.56 | 15.09 | 13.05 | 734.27 | 0.86 | 0.92 | 0.06 | 0.04 | 1 | 10
82 | 125 | CONCLUIDO | 14.3478 | 6.97 | 4.07 | 81.42 | 1.36 | 3 | 280.76 | 58.47 | 21.5 | 1 | 75.79 | 34861.41 | 54.57 | 203.56 | 14.93 | 13.05 | 654.76 | 0.87 | 0.92 | 0.06 | 0.03 | 1 | 10
83 | 125 | CONCLUIDO | 14.3501 | 6.97 | 4.07 | 81.4 | 1.38 | 3 | 281.25 | 58.47 | 21.75 | 1 | 76.03 | 34922.31 | 54.5 | 203.56 | 14.92 | 13.05 | 648.71 | 0.87 | 0.92 | 0.06 | 0.03 | 1 | 10
84 | 125 | CONCLUIDO | 14.3461 | 6.97 | 4.07 | 81.44 | 1.39 | 3 | 281.75 | 58.47 | 22 | 0 | 76.28 | 34983.29 | 54.51 | 203.56 | 14.95 | 13.05 | 665.63 | 0.87 | 0.92 | 0.06 | 0.03 | 1 | 10
0 | 30 | CONCLUIDO | 14.9595 | 6.68 | 4.48 | 11.69 | 0.24 | 23 | 71.52 | 32.27 | 1 | 21 | 8.25 | 9054.6 | 30.22 | 203.56 | 27.75 | 13.05 | 6966.5 | 0.47 | 0.83 | 0.09 | 0.44 | 1 | 10
1 | 30 | CONCLUIDO | 15.2821 | 6.54 | 4.42 | 14.73 | 0.3 | 18 | 71.81 | 32.27 | 1.25 | 16 | 8.29 | 9090.98 | 29.1 | 203.66 | 26.42 | 13.05 | 6325.75 | 0.49 | 0.85 | 0.07 | 0.38 | 1 | 10
2 | 30 | CONCLUIDO | 15.6013 | 6.41 | 4.33 | 17.33 | 0.36 | 15 | 72.11 | 32.27 | 1.5 | 13 | 8.34 | 9127.38 | 27.95 | 203.58 | 23.19 | 13.05 | 4726.26 | 0.56 | 0.86 | 0.08 | 0.29 | 1 | 10
3 | 30 | CONCLUIDO | 15.8983 | 6.29 | 4.26 | 21.3 | 0.42 | 12 | 72.4 | 32.27 | 1.75 | 10 | 8.38 | 9163.8 | 26.71 | 203.6 | 20.82 | 13.05 | 3556.31 | 0.63 | 0.88 | 0.07 | 0.22 | 1 | 10
4 | 30 | CONCLUIDO | 15.9957 | 6.25 | 4.24 | 23.11 | 0.48 | 11 | 72.7 | 32.27 | 2 | 9 | 8.43 | 9200.25 | 25.9 | 203.56 | 20.08 | 13.05 | 3188.87 | 0.65 | 0.88 | 0.07 | 0.2 | 1 | 10
5 | 30 | CONCLUIDO | 16.1652 | 6.19 | 4.2 | 28.01 | 0.54 | 9 | 73 | 32.27 | 2.25 | 7 | 8.48 | 9236.71 | 24.8 | 203.65 | 19.11 | 13.05 | 2713.21 | 0.68 | 0.89 | 0.07 | 0.16 | 1 | 10
6 | 30 | CONCLUIDO | 16.1276 | 6.2 | 4.22 | 28.11 | 0.6 | 9 | 73.29 | 32.27 | 2.5 | 4 | 8.52 | 9273.2 | 24.41 | 203.57 | 19.42 | 13.05 | 2871.48 | 0.67 | 0.89 | 0.07 | 0.18 | 1 | 10
7 | 30 | CONCLUIDO | 16.2294 | 6.16 | 4.19 | 31.45 | 0.65 | 8 | 73.59 | 32.27 | 2.75 | 0 | 8.57 | 9309.7 | 24.17 | 203.56 | 18.6 | 13.05 | 2465.84 | 0.7 | 0.89 | 0.07 | 0.15 | 1 | 10
0 | 15 | CONCLUIDO | 16.1002 | 6.21 | 4.35 | 17.38 | 0.43 | 15 | 39.78 | 19.54 | 1 | 0 | 4.24 | 5140 | 16.86 | 203.58 | 23.04 | 13.05 | 4650.7 | 0.57 | 0.86 | 0.1 | 0.31 | 1 | 10
0 | 70 | CONCLUIDO | 12.1634 | 8.22 | 4.84 | 7.26 | 0.12 | 40 | 141.81 | 47.83 | 1 | 38 | 22.98 | 17723.39 | 54.04 | 203.62 | 38.95 | 13.05 | 12479.55 | 0.34 | 0.77 | 0.12 | 0.8 | 1 | 10
1 | 70 | CONCLUIDO | 12.8627 | 7.77 | 4.65 | 9 | 0.16 | 31 | 142.15 | 47.83 | 1.25 | 29 | 23.07 | 17765.46 | 51.61 | 203.56 | 33.06 | 13.05 | 9577.97 | 0.39 | 0.8 | 0.1 | 0.61 | 1 | 10
2 | 70 | CONCLUIDO | 13.3809 | 7.47 | 4.52 | 10.85 | 0.19 | 25 | 142.49 | 47.83 | 1.5 | 23 | 23.16 | 17807.56 | 49.94 | 203.56 | 29.09 | 13.05 | 7622.73 | 0.45 | 0.83 | 0.09 | 0.48 | 1 | 10
3 | 70 | CONCLUIDO | 13.7588 | 7.27 | 4.43 | 12.67 | 0.22 | 21 | 142.83 | 47.83 | 1.75 | 19 | 23.25 | 17849.7 | 48.63 | 203.61 | 26.2 | 13.05 | 6201.59 | 0.5 | 0.84 | 0.09 | 0.39 | 1 | 10
4 | 70 | CONCLUIDO | 14.116 | 7.08 | 4.34 | 14.45 | 0.25 | 18 | 143.17 | 47.83 | 2 | 16 | 23.34 | 17891.86 | 47.21 | 203.58 | 23.34 | 13.05 | 4783.1 | 0.56 | 0.86 | 0.07 | 0.29 | 1 | 10
5 | 70 | CONCLUIDO | 14.0801 | 7.1 | 4.38 | 15.47 | 0.28 | 17 | 143.51 | 47.83 | 2.25 | 15 | 23.44 | 17934.06 | 47.51 | 203.56 | 24.76 | 13.05 | 5498.3 | 0.53 | 0.85 | 0.08 | 0.34 | 1 | 10
6 | 70 | CONCLUIDO | 14.2982 | 6.99 | 4.33 | 17.33 | 0.31 | 15 | 143.86 | 47.83 | 2.5 | 13 | 23.53 | 17976.29 | 46.74 | 203.57 | 23.14 | 13.05 | 4698.69 | 0.56 | 0.86 | 0.08 | 0.29 | 1 | 10
7 | 70 | CONCLUIDO | 14.5214 | 6.89 | 4.28 | 19.77 | 0.34 | 13 | 144.2 | 47.83 | 2.75 | 11 | 23.62 | 18018.55 | 45.91 | 203.57 | 21.57 | 13.05 | 3924.87 | 0.61 | 0.87 | 0.08 | 0.24 | 1 | 10
8 | 70 | CONCLUIDO | 14.6407 | 6.83 | 4.26 | 21.28 | 0.37 | 12 | 144.54 | 47.83 | 3 | 10 | 23.71 | 18060.85 | 45.28 | 203.57 | 20.74 | 13.05 | 3516.24 | 0.63 | 0.88 | 0.07 | 0.21 | 1 | 10
9 | 70 | CONCLUIDO | 14.7342 | 6.79 | 4.24 | 23.13 | 0.4 | 11 | 144.89 | 47.83 | 3.25 | 9 | 23.81 | 18103.18 | 44.79 | 203.56 | 20.33 | 13.05 | 3313.1 | 0.64 | 0.88 | 0.07 | 0.2 | 1 | 10
10 | 70 | CONCLUIDO | 14.7529 | 6.78 | 4.23 | 23.08 | 0.43 | 11 | 145.23 | 47.83 | 3.5 | 9 | 23.9 | 18145.54 | 44.52 | 203.6 | 19.88 | 13.05 | 3087.99 | 0.66 | 0.88 | 0.07 | 0.19 | 1 | 10
11 | 70 | CONCLUIDO | 14.8552 | 6.73 | 4.21 | 25.29 | 0.46 | 10 | 145.57 | 47.83 | 3.75 | 8 | 23.99 | 18187.93 | 43.99 | 203.62 | 19.54 | 13.05 | 2927.22 | 0.67 | 0.89 | 0.07 | 0.17 | 1 | 10
12 | 70 | CONCLUIDO | 14.9477 | 6.69 | 4.2 | 28.01 | 0.49 | 9 | 145.92 | 47.83 | 4 | 7 | 24.09 | 18230.35 | 43.51 | 203.59 | 19.13 | 13.05 | 2726.46 | 0.68 | 0.89 | 0.07 | 0.16 | 1 | 10
13 | 70 | CONCLUIDO | 14.9334 | 6.7 | 4.21 | 28.05 | 0.51 | 9 | 146.26 | 47.83 | 4.25 | 7 | 24.18 | 18272.81 | 43.34 | 203.56 | 19.35 | 13.05 | 2832.99 | 0.67 | 0.89 | 0.07 | 0.17 | 1 | 10
14 | 70 | CONCLUIDO | 15.0647 | 6.64 | 4.18 | 31.34 | 0.54 | 8 | 146.61 | 47.83 | 4.5 | 6 | 24.28 | 18315.3 | 42.85 | 203.56 | 18.35 | 13.05 | 2342 | 0.71 | 0.89 | 0.07 | 0.14 | 1 | 10
15 | 70 | CONCLUIDO | 15.0596 | 6.64 | 4.18 | 31.36 | 0.57 | 8 | 146.95 | 47.83 | 4.75 | 6 | 24.37 | 18357.82 | 42.43 | 203.56 | 18.45 | 13.05 | 2388.21 | 0.71 | 0.89 | 0.07 | 0.14 | 1 | 10
16 | 70 | CONCLUIDO | 15.1956 | 6.58 | 4.15 | 35.57 | 0.6 | 7 | 147.3 | 47.83 | 5 | 5 | 24.47 | 18400.38 | 41.67 | 203.56 | 17.31 | 13.05 | 1823.69 | 0.75 | 0.9 | 0.07 | 0.11 | 1 | 10
17 | 70 | CONCLUIDO | 15.2078 | 6.58 | 4.14 | 35.53 | 0.63 | 7 | 147.64 | 47.83 | 5.25 | 5 | 24.56 | 18442.97 | 41.46 | 203.56 | 17.32 | 13.05 | 1829.1 | 0.75 | 0.9 | 0.06 | 0.1 | 1 | 10
18 | 70 | CONCLUIDO | 15.1707 | 6.59 | 4.16 | 35.67 | 0.66 | 7 | 147.99 | 47.83 | 5.5 | 5 | 24.66 | 18485.59 | 41.33 | 203.56 | 17.84 | 13.05 | 2087.8 | 0.73 | 0.9 | 0.06 | 0.12 | 1 | 10
19 | 70 | CONCLUIDO | 15.1522 | 6.6 | 4.17 | 35.74 | 0.69 | 7 | 148.33 | 47.83 | 5.75 | 5 | 24.75 | 18528.25 | 40.85 | 203.56 | 18.06 | 13.05 | 2201.77 | 0.72 | 0.9 | 0.07 | 0.13 | 1 | 10
20 | 70 | CONCLUIDO | 15.2899 | 6.54 | 4.14 | 41.39 | 0.71 | 6 | 148.68 | 47.83 | 6 | 4 | 24.85 | 18570.94 | 40.36 | 203.57 | 17.04 | 13.05 | 1694.93 | 0.77 | 0.9 | 0.06 | 0.1 | 1 | 10
21 | 70 | CONCLUIDO | 15.2931 | 6.54 | 4.14 | 41.37 | 0.74 | 6 | 149.02 | 47.83 | 6.25 | 4 | 24.95 | 18613.66 | 40.26 | 203.56 | 17.05 | 13.05 | 1701.02 | 0.77 | 0.9 | 0.06 | 0.1 | 1 | 10
22 | 70 | CONCLUIDO | 15.3348 | 6.52 | 4.12 | 41.19 | 0.77 | 6 | 149.37 | 47.83 | 6.5 | 4 | 25.04 | 18656.42 | 39.67 | 203.56 | 16.41 | 13.05 | 1379.26 | 0.8 | 0.91 | 0.06 | 0.08 | 1 | 10
23 | 70 | CONCLUIDO | 15.2594 | 6.55 | 4.15 | 41.52 | 0.8 | 6 | 149.72 | 47.83 | 6.75 | 4 | 25.14 | 18699.2 | 39.42 | 203.56 | 17.6 | 13.05 | 1974.21 | 0.74 | 0.9 | 0.06 | 0.11 | 1 | 10
24 | 70 | CONCLUIDO | 15.4077 | 6.49 | 4.12 | 49.41 | 0.83 | 5 | 150.07 | 47.83 | 7 | 3 | 25.24 | 18742.03 | 38.61 | 203.56 | 16.44 | 13.05 | 1399.21 | 0.79 | 0.91 | 0.06 | 0.08 | 1 | 10
25 | 70 | CONCLUIDO | 15.3965 | 6.5 | 4.12 | 49.47 | 0.85 | 5 | 150.41 | 47.83 | 7.25 | 3 | 25.33 | 18784.88 | 38.73 | 203.56 | 16.56 | 13.05 | 1461.51 | 0.79 | 0.91 | 0.06 | 0.08 | 1 | 10
26 | 70 | CONCLUIDO | 15.4083 | 6.49 | 4.12 | 49.41 | 0.88 | 5 | 150.76 | 47.83 | 7.5 | 3 | 25.43 | 18827.77 | 38.54 | 203.6 | 16.36 | 13.05 | 1359.26 | 0.8 | 0.91 | 0.06 | 0.08 | 1 | 10
27 | 70 | CONCLUIDO | 15.44 | 6.48 | 4.1 | 49.25 | 0.91 | 5 | 151.11 | 47.83 | 7.75 | 3 | 25.53 | 18870.7 | 38.12 | 203.56 | 15.94 | 13.05 | 1151.94 | 0.82 | 0.91 | 0.06 | 0.06 | 1 | 10
28 | 70 | CONCLUIDO | 15.3741 | 6.5 | 4.13 | 49.58 | 0.94 | 5 | 151.46 | 47.83 | 8 | 3 | 25.63 | 18913.66 | 37.86 | 203.56 | 16.97 | 13.05 | 1666.26 | 0.77 | 0.9 | 0.06 | 0.09 | 1 | 10
29 | 70 | CONCLUIDO | 15.3945 | 6.5 | 4.12 | 49.48 | 0.96 | 5 | 151.81 | 47.83 | 8.25 | 3 | 25.73 | 18956.65 | 37.11 | 203.56 | 16.64 | 13.05 | 1499.36 | 0.78 | 0.91 | 0.06 | 0.08 | 1 | 10
30 | 70 | CONCLUIDO | 15.3787 | 6.5 | 4.13 | 49.56 | 0.99 | 5 | 152.15 | 47.83 | 8.5 | 1 | 25.83 | 18999.67 | 36.82 | 203.62 | 16.69 | 13.05 | 1527.19 | 0.78 | 0.9 | 0.07 | 0.09 | 1 | 10
31 | 70 | CONCLUIDO | 15.3899 | 6.5 | 4.12 | 49.5 | 1.02 | 5 | 152.5 | 47.83 | 8.75 | 1 | 25.93 | 19042.73 | 36.54 | 203.62 | 16.55 | 13.05 | 1454.46 | 0.79 | 0.91 | 0.07 | 0.08 | 1 | 10
32 | 70 | CONCLUIDO | 15.5213 | 6.44 | 4.1 | 61.48 | 1.04 | 4 | 152.85 | 47.83 | 9 | 0 | 26.03 | 19085.83 | 36.19 | 203.62 | 15.72 | 13.05 | 1046.57 | 0.83 | 0.91 | 0.06 | 0.06 | 1 | 10
0 | 90 | CONCLUIDO | 10.9416 | 9.14 | 5.01 | 6.27 | 0.1 | 48 | 176.73 | 52.44 | 1 | 46 | 33.29 | 22031.19 | 64.93 | 203.56 | 44.48 | 13.05 | 15204.29 | 0.29 | 0.75 | 0.13 | 0.97 | 1 | 10
1 | 90 | CONCLUIDO | 11.7279 | 8.53 | 4.79 | 7.77 | 0.13 | 37 | 177.1 | 52.44 | 1.25 | 35 | 33.41 | 22076.81 | 61.78 | 203.69 | 37.5 | 13.05 | 11772.06 | 0.35 | 0.78 | 0.11 | 0.75 | 1 | 10
2 | 90 | CONCLUIDO | 12.3254 | 8.11 | 4.63 | 9.25 | 0.15 | 30 | 177.47 | 52.44 | 1.5 | 28 | 33.53 | 22122.46 | 59.45 | 203.56 | 32.38 | 13.05 | 9243.56 | 0.4 | 0.81 | 0.1 | 0.59 | 1 | 10
3 | 90 | CONCLUIDO | 12.7655 | 7.83 | 4.52 | 10.86 | 0.17 | 25 | 177.84 | 52.44 | 1.75 | 23 | 33.65 | 22168.15 | 57.9 | 203.57 | 29.19 | 13.05 | 7674.54 | 0.45 | 0.83 | 0.09 | 0.48 | 1 | 10
4 | 90 | CONCLUIDO | 13.0591 | 7.66 | 4.45 | 12.15 | 0.2 | 22 | 178.21 | 52.44 | 2 | 20 | 33.77 | 22213.89 | 56.8 | 203.6 | 26.86 | 13.05 | 6525.28 | 0.49 | 0.84 | 0.09 | 0.41 | 1 | 10
5 | 90 | CONCLUIDO | 13.4756 | 7.42 | 4.32 | 13.66 | 0.22 | 19 | 178.59 | 52.44 | 2.25 | 17 | 33.89 | 22259.66 | 54.9 | 203.59 | 22.6 | 13.05 | 4409.63 | 0.58 | 0.86 | 0.08 | 0.28 | 1 | 10
6 | 90 | CONCLUIDO | 13.5237 | 7.39 | 4.37 | 15.42 | 0.25 | 17 | 178.96 | 52.44 | 2.5 | 15 | 34.02 | 22305.48 | 55.22 | 203.6 | 24.35 | 13.05 | 5297.14 | 0.54 | 0.86 | 0.08 | 0.33 | 1 | 10
7 | 90 | CONCLUIDO | 13.607 | 7.35 | 4.36 | 16.35 | 0.27 | 16 | 179.33 | 52.44 | 2.75 | 14 | 34.14 | 22351.34 | 54.92 | 203.62 | 24.03 | 13.05 | 5141.6 | 0.54 | 0.86 | 0.08 | 0.32 | 1 | 10
8 | 90 | CONCLUIDO | 13.8541 | 7.22 | 4.3 | 18.43 | 0.3 | 14 | 179.7 | 52.44 | 3 | 12 | 34.26 | 22397.24 | 53.92 | 203.56 | 22.12 | 13.05 | 4192.77 | 0.59 | 0.87 | 0.08 | 0.26 | 1 | 10
9 | 90 | CONCLUIDO | 13.9551 | 7.17 | 4.28 | 19.77 | 0.32 | 13 | 180.07 | 52.44 | 3.25 | 11 | 34.38 | 22443.18 | 53.57 | 203.57 | 21.58 | 13.05 | 3930.97 | 0.6 | 0.87 | 0.07 | 0.24 | 1 | 10
10 | 90 | CONCLUIDO | 14.074 | 7.11 | 4.26 | 21.29 | 0.34 | 12 | 180.45 | 52.44 | 3.5 | 10 | 34.51 | 22489.16 | 53 | 203.6 | 20.78 | 13.05 | 3537.44 | 0.63 | 0.88 | 0.07 | 0.22 | 1 | 10
11 | 90 | CONCLUIDO | 14.0652 | 7.11 | 4.26 | 21.31 | 0.37 | 12 | 180.82 | 52.44 | 3.75 | 10 | 34.63 | 22535.19 | 52.8 | 203.56 | 20.97 | 13.05 | 3630.06 | 0.62 | 0.88 | 0.07 | 0.22 | 1 | 10
12 | 90 | CONCLUIDO | 14.1766 | 7.05 | 4.24 | 23.14 | 0.39 | 11 | 181.19 | 52.44 | 4 | 9 | 34.75 | 22581.25 | 52.5 | 203.56 | 20.27 | 13.05 | 3285.29 | 0.64 | 0.88 | 0.07 | 0.2 | 1 | 10
13 | 90 | CONCLUIDO | 14.385 | 6.95 | 4.18 | 25.05 | 0.42 | 10 | 181.57 | 52.44 | 4.25 | 8 | 34.88 | 22627.36 | 51.44 | 203.56 | 18.06 | 13.05 | 2183.74 | 0.72 | 0.89 | 0.07 | 0.14 | 1 | 10
14 | 90 | CONCLUIDO | 14.2354 | 7.02 | 4.25 | 25.49 | 0.44 | 10 | 181.94 | 52.44 | 4.5 | 8 | 35 | 22673.63 | 52.01 | 203.56 | 20.67 | 13.05 | 3491.32 | 0.63 | 0.88 | 0.07 | 0.21 | 1 | 10
15 | 90 | CONCLUIDO | 14.3914 | 6.95 | 4.21 | 28.05 | 0.46 | 9 | 182.32 | 52.44 | 4.75 | 7 | 35.12 | 22719.83 | 51.33 | 203.57 | 19.35 | 13.05 | 2833.54 | 0.67 | 0.89 | 0.07 | 0.17 | 1 | 10
16 | 90 | CONCLUIDO | 14.3994 | 6.94 | 4.2 | 28.03 | 0.49 | 9 | 182.69 | 52.44 | 5 | 7 | 35.25 | 22766.06 | 51.12 | 203.56 | 19.24 | 13.05 | 2781.21 | 0.68 | 0.89 | 0.07 | 0.16 | 1 | 10
17 | 90 | CONCLUIDO | 14.5173 | 6.89 | 4.18 | 31.38 | 0.51 | 8 | 183.07 | 52.44 | 5.25 | 6 | 35.37 | 22812.34 | 50.56 | 203.56 | 18.5 | 13.05 | 2412.71 | 0.71 | 0.89 | 0.07 | 0.14 | 1 | 10
18 | 90 | CONCLUIDO | 14.5208 | 6.89 | 4.18 | 31.36 | 0.53 | 8 | 183.44 | 52.44 | 5.5 | 6 | 35.5 | 22858.66 | 50.4 | 203.56 | 18.39 | 13.05 | 2358.54 | 0.71 | 0.89 | 0.07 | 0.14 | 1 | 10
19 | 90 | CONCLUIDO | 14.5132 | 6.89 | 4.19 | 31.39 | 0.55 | 8 | 183.82 | 52.44 | 5.75 | 6 | 35.63 | 22905.03 | 50.1 | 203.57 | 18.55 | 13.05 | 2441.63 | 0.7 | 0.89 | 0.07 | 0.14 | 1 | 10
20 | 90 | CONCLUIDO | 14.6747 | 6.81 | 4.14 | 35.53 | 0.58 | 7 | 184.19 | 52.44 | 6 | 5 | 35.75 | 22951.43 | 49.33 | 203.66 | 17.05 | 13.05 | 1697.08 | 0.77 | 0.9 | 0.07 | 0.1 | 1 | 10
21 | 90 | CONCLUIDO | 14.6741 | 6.81 | 4.15 | 35.53 | 0.6 | 7 | 184.57 | 52.44 | 6.25 | 5 | 35.88 | 22997.88 | 49.26 | 203.56 | 17.29 | 13.05 | 1813.14 | 0.75 | 0.9 | 0.06 | 0.1 | 1 | 10
22 | 90 | CONCLUIDO | 14.6282 | 6.84 | 4.17 | 35.71 | 0.62 | 7 | 184.95 | 52.44 | 6.5 | 5 | 36.01 | 23044.38 | 49.34 | 203.56 | 17.97 | 13.05 | 2155.1 | 0.73 | 0.9 | 0.07 | 0.13 | 1 | 10
23 | 90 | CONCLUIDO | 14.6264 | 6.84 | 4.17 | 35.72 | 0.65 | 7 | 185.33 | 52.44 | 6.75 | 5 | 36.13 | 23090.91 | 48.92 | 203.56 | 18.04 | 13.05 | 2188.37 | 0.72 | 0.9 | 0.07 | 0.13 | 1 | 10
24 | 90 | CONCLUIDO | 14.7589 | 6.78 | 4.14 | 41.42 | 0.67 | 6 | 185.7 | 52.44 | 7 | 4 | 36.26 | 23137.49 | 48.28 | 203.56 | 17.2 | 13.05 | 1775.81 | 0.76 | 0.9 | 0.06 | 0.1 | 1 | 10
25 | 90 | CONCLUIDO | 14.7608 | 6.77 | 4.14 | 41.41 | 0.69 | 6 | 186.08 | 52.44 | 7.25 | 4 | 36.39 | 23184.11 | 48.27 | 203.56 | 17.16 | 13.05 | 1753.13 | 0.76 | 0.9 | 0.06 | 0.1 | 1 | 10
26 | 90 | CONCLUIDO | 14.7686 | 6.77 | 4.14 | 41.37 | 0.71 | 6 | 186.46 | 52.44 | 7.5 | 4 | 36.52 | 23230.78 | 48.19 | 203.56 | 17.05 | 13.05 | 1697.55 | 0.77 | 0.9 | 0.06 | 0.1 | 1 | 10
27 | 90 | CONCLUIDO | 14.7899 | 6.76 | 4.13 | 41.27 | 0.74 | 6 | 186.84 | 52.44 | 7.75 | 4 | 36.65 | 23277.49 | 47.82 | 203.56 | 16.57 | 13.05 | 1459.96 | 0.79 | 0.91 | 0.07 | 0.09 | 1 | 10
28 | 90 | CONCLUIDO | 14.785 | 6.76 | 4.13 | 41.3 | 0.76 | 6 | 187.22 | 52.44 | 8 | 4 | 36.78 | 23324.24 | 47.38 | 203.56 | 16.86 | 13.05 | 1603.26 | 0.77 | 0.9 | 0.06 | 0.09 | 1 | 10
29 | 90 | CONCLUIDO | 14.745 | 6.78 | 4.15 | 41.48 | 0.78 | 6 | 187.6 | 52.44 | 8.25 | 4 | 36.9 | 23371.04 | 47.24 | 203.57 | 17.44 | 13.05 | 1893.64 | 0.75 | 0.9 | 0.06 | 0.11 | 1 | 10
30 | 90 | CONCLUIDO | 14.892 | 6.72 | 4.12 | 49.4 | 0.8 | 5 | 187.98 | 52.44 | 8.5 | 3 | 37.03 | 23417.88 | 46.64 | 203.58 | 16.41 | 13.05 | 1383.16 | 0.8 | 0.91 | 0.06 | 0.08 | 1 | 10
31 | 90 | CONCLUIDO | 14.8779 | 6.72 | 4.12 | 49.48 | 0.82 | 5 | 188.36 | 52.44 | 8.75 | 3 | 37.16 | 23464.76 | 46.66 | 203.56 | 16.6 | 13.05 | 1481.27 | 0.79 | 0.91 | 0.06 | 0.08 | 1 | 10
32 | 90 | CONCLUIDO | 14.8939 | 6.71 | 4.12 | 49.39 | 0.85 | 5 | 188.74 | 52.44 | 9 | 3 | 37.3 | 23511.69 | 46.66 | 203.58 | 16.36 | 13.05 | 1360.06 | 0.8 | 0.91 | 0.06 | 0.08 | 1 | 10
33 | 90 | CONCLUIDO | 14.8963 | 6.71 | 4.11 | 49.38 | 0.87 | 5 | 189.12 | 52.44 | 9.25 | 3 | 37.43 | 23558.67 | 46.57 | 203.56 | 16.3 | 13.05 | 1332.37 | 0.8 | 0.91 | 0.06 | 0.07 | 1 | 10
34 | 90 | CONCLUIDO | 14.921 | 6.7 | 4.1 | 49.24 | 0.89 | 5 | 189.5 | 52.44 | 9.5 | 3 | 37.56 | 23605.68 | 46.13 | 203.57 | 15.98 | 13.05 | 1169.33 | 0.82 | 0.91 | 0.06 | 0.06 | 1 | 10
35 | 90 | CONCLUIDO | 14.8699 | 6.72 | 4.13 | 49.52 | 0.91 | 5 | 189.88 | 52.44 | 9.75 | 3 | 37.69 | 23652.75 | 46 | 203.56 | 16.81 | 13.05 | 1583.62 | 0.78 | 0.91 | 0.06 | 0.09 | 1 | 10
36 | 90 | CONCLUIDO | 14.8773 | 6.72 | 4.12 | 49.48 | 0.93 | 5 | 190.26 | 52.44 | 10 | 3 | 37.82 | 23699.85 | 45.64 | 203.56 | 16.6 | 13.05 | 1481.68 | 0.79 | 0.91 | 0.06 | 0.08 | 1 | 10
37 | 90 | CONCLUIDO | 14.8668 | 6.73 | 4.13 | 49.54 | 0.95 | 5 | 190.65 | 52.44 | 10.25 | 3 | 37.95 | 23747 | 45.18 | 203.56 | 16.81 | 13.05 | 1584.98 | 0.78 | 0.91 | 0.06 | 0.09 | 1 | 10
38 | 90 | CONCLUIDO | 14.8773 | 6.72 | 4.12 | 49.48 | 0.98 | 5 | 191.03 | 52.44 | 10.5 | 3 | 38.09 | 23794.2 | 44.67 | 203.56 | 16.63 | 13.05 | 1495.35 | 0.78 | 0.91 | 0.06 | 0.08 | 1 | 10
39 | 90 | CONCLUIDO | 15.0407 | 6.65 | 4.09 | 61.29 | 1 | 4 | 191.41 | 52.44 | 10.75 | 2 | 38.22 | 23841.44 | 43.97 | 203.56 | 15.31 | 13.05 | 840.88 | 0.85 | 0.91 | 0.06 | 0.05 | 1 | 10
40 | 90 | CONCLUIDO | 15.0357 | 6.65 | 4.09 | 61.32 | 1.02 | 4 | 191.79 | 52.44 | 11 | 2 | 38.35 | 23888.73 | 43.84 | 203.56 | 15.51 | 13.05 | 940.98 | 0.84 | 0.91 | 0.06 | 0.05 | 1 | 10
41 | 90 | CONCLUIDO | 15.0113 | 6.66 | 4.1 | 61.48 | 1.04 | 4 | 192.18 | 52.44 | 11.25 | 2 | 38.49 | 23936.06 | 43.85 | 203.56 | 15.86 | 13.05 | 1115.53 | 0.82 | 0.91 | 0.06 | 0.06 | 1 | 10
42 | 90 | CONCLUIDO | 15.0131 | 6.66 | 4.1 | 61.47 | 1.06 | 4 | 192.56 | 52.44 | 11.5 | 2 | 38.62 | 23983.44 | 43.62 | 203.56 | 15.87 | 13.05 | 1121.85 | 0.82 | 0.91 | 0.06 | 0.06 | 1 | 10
43 | 90 | CONCLUIDO | 15.0069 | 6.66 | 4.1 | 61.51 | 1.08 | 4 | 192.95 | 52.44 | 11.75 | 2 | 38.75 | 24030.86 | 43.48 | 203.56 | 15.9 | 13.05 | 1136.38 | 0.82 | 0.91 | 0.06 | 0.06 | 1 | 10
44 | 90 | CONCLUIDO | 15.0301 | 6.65 | 4.09 | 61.36 | 1.1 | 4 | 193.33 | 52.44 | 12 | 2 | 38.89 | 24078.33 | 43.09 | 203.56 | 15.52 | 13.05 | 942.6 | 0.84 | 0.91 | 0.06 | 0.05 | 1 | 10
45 | 90 | CONCLUIDO | 15.0313 | 6.65 | 4.09 | 61.35 | 1.12 | 4 | 193.72 | 52.44 | 12.25 | 2 | 39.02 | 24125.85 | 42.74 | 203.56 | 15.58 | 13.05 | 973.41 | 0.84 | 0.91 | 0.06 | 0.05 | 1 | 10
46 | 90 | CONCLUIDO | 15.0031 | 6.67 | 4.1 | 61.54 | 1.14 | 4 | 194.1 | 52.44 | 12.5 | 2 | 39.16 | 24173.41 | 42.92 | 203.56 | 16.01 | 13.05 | 1189.9 | 0.82 | 0.91 | 0.06 | 0.06 | 1 | 10
47 | 90 | CONCLUIDO | 14.9994 | 6.67 | 4.1 | 61.56 | 1.16 | 4 | 194.49 | 52.44 | 12.75 | 1 | 39.3 | 24221.02 | 42.35 | 203.57 | 15.98 | 13.05 | 1176.69 | 0.82 | 0.91 | 0.06 | 0.06 | 1 | 10
48 | 90 | CONCLUIDO | 14.9994 | 6.67 | 4.1 | 61.56 | 1.18 | 4 | 194.88 | 52.44 | 13 | 0 | 39.43 | 24268.67 | 42.25 | 203.57 | 15.99 | 13.05 | 1178.22 | 0.82 | 0.91 | 0.06 | 0.06 | 1 | 10
0 | 110 | CONCLUIDO | 9.8509 | 10.15 | 5.17 | 5.54 | 0.08 | 56 | 213.37 | 56.13 | 1 | 54 | 46.25 | 26550.29 | 75.83 | 203.62 | 49.5 | 13.05 | 17673.73 | 0.26 | 0.72 | 0.14 | 1.13 | 1 | 10
1 | 110 | CONCLUIDO | 10.7927 | 9.27 | 4.88 | 6.97 | 0.1 | 42 | 213.78 | 56.13 | 1.25 | 40 | 46.4 | 26600.32 | 71.29 | 203.63 | 40.15 | 13.05 | 13069.16 | 0.33 | 0.77 | 0.12 | 0.84 | 1 | 10
2 | 110 | CONCLUIDO | 11.4188 | 8.76 | 4.71 | 8.31 | 0.12 | 34 | 214.19 | 56.13 | 1.5 | 32 | 46.56 | 26650.41 | 68.6 | 203.71 | 34.87 | 13.05 | 10467.74 | 0.37 | 0.79 | 0.11 | 0.67 | 1 | 10
3 | 110 | CONCLUIDO | 11.8452 | 8.44 | 4.61 | 9.53 | 0.14 | 29 | 214.59 | 56.13 | 1.75 | 27 | 46.72 | 26700.55 | 66.9 | 203.65 | 31.63 | 13.05 | 8875.45 | 0.41 | 0.81 | 0.1 | 0.56 | 1 | 10
4 | 110 | CONCLUIDO | 12.2017 | 8.2 | 4.53 | 10.87 | 0.17 | 25 | 215 | 56.13 | 2 | 23 | 46.87 | 26750.75 | 65.59 | 203.56 | 29.14 | 13.05 | 7651.26 | 0.45 | 0.83 | 0.09 | 0.49 | 1 | 10
5 | 110 | CONCLUIDO | 12.5043 | 8 | 4.46 | 12.15 | 0.19 | 22 | 215.41 | 56.13 | 2.25 | 20 | 47.03 | 26801 | 64.44 | 203.6 | 26.93 | 13.05 | 6558.95 | 0.48 | 0.84 | 0.09 | 0.41 | 1 | 10
6 | 110 | CONCLUIDO | 12.8894 | 7.76 | 4.34 | 13.72 | 0.21 | 19 | 215.82 | 56.13 | 2.5 | 17 | 47.19 | 26851.31 | 62.56 | 203.61 | 23.14 | 13.05 | 4682.48 | 0.56 | 0.86 | 0.08 | 0.3 | 1 | 10
7 | 110 | CONCLUIDO | 12.8109 | 7.81 | 4.43 | 14.78 | 0.23 | 18 | 216.22 | 56.13 | 2.75 | 16 | 47.35 | 26901.66 | 63.76 | 203.65 | 26.86 | 13.05 | 6545.94 | 0.49 | 0.84 | 0.07 | 0.39 | 1 | 10
8 | 110 | CONCLUIDO | 13.0881 | 7.64 | 4.35 | 16.32 | 0.25 | 16 | 216.63 | 56.13 | 3 | 14 | 47.51 | 26952.08 | 62.38 | 203.61 | 23.71 | 13.05 | 4978.02 | 0.55 | 0.86 | 0.08 | 0.31 | 1 | 10
9 | 110 | CONCLUIDO | 13.2096 | 7.57 | 4.32 | 17.3 | 0.27 | 15 | 217.04 | 56.13 | 3.25 | 13 | 47.66 | 27002.55 | 61.85 | 203.59 | 22.89 | 13.05 | 4574.06 | 0.57 | 0.86 | 0.08 | 0.28 | 1 | 10
10 | 110 | CONCLUIDO | 13.3205 | 7.51 | 4.3 | 18.44 | 0.29 | 14 | 217.45 | 56.13 | 3.5 | 12 | 47.82 | 27053.07 | 61.38 | 203.56 | 22.25 | 13.05 | 4261.55 | 0.59 | 0.87 | 0.08 | 0.26 | 1 | 10
11 | 110 | CONCLUIDO | 13.4308 | 7.45 | 4.28 | 19.77 | 0.31 | 13 | 217.86 | 56.13 | 3.75 | 11 | 47.98 | 27103.65 | 60.87 | 203.57 | 21.61 | 13.05 | 3946.72 | 0.6 | 0.87 | 0.07 | 0.24 | 1 | 10
12 | 110 | CONCLUIDO | 13.5547 | 7.38 | 4.26 | 21.29 | 0.33 | 12 | 218.27 | 56.13 | 4 | 10 | 48.15 | 27154.29 | 60.41 | 203.56 | 20.75 | 13.05 | 3521.49 | 0.63 | 0.88 | 0.07 | 0.22 | 1 | 10
13 | 110 | CONCLUIDO | 13.5384 | 7.39 | 4.27 | 21.33 | 0.35 | 12 | 218.68 | 56.13 | 4.25 | 10 | 48.31 | 27204.98 | 60.36 | 203.57 | 21.06 | 13.05 | 3677.37 | 0.62 | 0.88 | 0.07 | 0.23 | 1 | 10
14 | 110 | CONCLUIDO | 13.6685 | 7.32 | 4.24 | 23.12 | 0.36 | 11 | 219.09 | 56.13 | 4.5 | 9 | 48.47 | 27255.72 | 59.83 | 203.58 | 20.21 | 13.05 | 3256.89 | 0.65 | 0.88 | 0.07 | 0.2 | 1 | 10
15 | 110 | CONCLUIDO | 13.8137 | 7.24 | 4.2 | 25.23 | 0.38 | 10 | 219.51 | 56.13 | 4.75 | 8 | 48.63 | 27306.53 | 59.25 | 203.59 | 18.91 | 13.05 | 2608.51 | 0.69 | 0.89 | 0.07 | 0.16 | 1 | 10
16 | 110 | CONCLUIDO | 13.8259 | 7.23 | 4.2 | 25.19 | 0.4 | 10 | 219.92 | 56.13 | 5 | 8 | 48.79 | 27357.39 | 58.93 | 203.59 | 18.95 | 13.05 | 2629.4 | 0.69 | 0.89 | 0.07 | 0.16 | 1 | 10
17 | 110 | CONCLUIDO | 13.8937 | 7.2 | 4.2 | 28.03 | 0.42 | 9 | 220.33 | 56.13 | 5.25 | 7 | 48.95 | 27408.3 | 58.68 | 203.56 | 19.14 | 13.05 | 2727.7 | 0.68 | 0.89 | 0.07 | 0.16 | 1 | 10
18 | 110 | CONCLUIDO | 13.8841 | 7.2 | 4.21 | 28.06 | 0.44 | 9 | 220.74 | 56.13 | 5.5 | 7 | 49.12 | 27459.27 | 58.83 | 203.56 | 19.39 | 13.05 | 2852.69 | 0.67 | 0.89 | 0.07 | 0.17 | 1 | 10
19 | 110 | CONCLUIDO | 13.8894 | 7.2 | 4.21 | 28.05 | 0.46 | 9 | 221.16 | 56.13 | 5.75 | 7 | 49.28 | 27510.3 | 58.57 | 203.56 | 19.33 | 13.05 | 2827 | 0.67 | 0.89 | 0.07 | 0.17 | 1 | 10
20 | 110 | CONCLUIDO | 14.022 | 7.13 | 4.18 | 31.36 | 0.48 | 8 | 221.57 | 56.13 | 6 | 6 | 49.45 | 27561.39 | 57.99 | 203.56 | 18.42 | 13.05 | 2372.86 | 0.71 | 0.89 | 0.07 | 0.14 | 1 | 10
21 | 110 | CONCLUIDO | 14.016 | 7.13 | 4.18 | 31.38 | 0.5 | 8 | 221.99 | 56.13 | 6.25 | 6 | 49.61 | 27612.53 | 57.99 | 203.56 | 18.52 | 13.05 | 2422.89 | 0.7 | 0.89 | 0.07 | 0.14 | 1 | 10
22 | 110 | CONCLUIDO | 14.0187 | 7.13 | 4.18 | 31.37 | 0.52 | 8 | 222.4 | 56.13 | 6.5 | 6 | 49.78 | 27663.85 | 57.71 | 203.56 | 18.48 | 13.05 | 2404.25 | 0.71 | 0.89 | 0.07 | 0.14 | 1 | 10
23 | 110 | CONCLUIDO | 14.022 | 7.13 | 4.18 | 31.36 | 0.54 | 8 | 222.82 | 56.13 | 6.75 | 6 | 49.94 | 27715.11 | 57.42 | 203.56 | 18.35 | 13.05 | 2341.4 | 0.71 | 0.89 | 0.07 | 0.14 | 1 | 10
24 | 110 | CONCLUIDO | 14.2068 | 7.04 | 4.13 | 35.4 | 0.56 | 7 | 223.23 | 56.13 | 7 | 5 | 50.11 | 27766.43 | 56.54 | 203.56 | 16.67 | 13.05 | 1504.53 | 0.78 | 0.9 | 0.07 | 0.09 | 1 | 10
25 | 110 | CONCLUIDO | 14.1654 | 7.06 | 4.15 | 35.58 | 0.58 | 7 | 223.65 | 56.13 | 7.25 | 5 | 50.27 | 27817.81 | 56.8 | 203.58 | 17.53 | 13.05 | 1934.24 | 0.74 | 0.9 | 0.06 | 0.11 | 1 | 10
26 | 110 | CONCLUIDO | 14.1321 | 7.08 | 4.17 | 35.72 | 0.59 | 7 | 224.07 | 56.13 | 7.5 | 5 | 50.44 | 27869.24 | 56.93 | 203.6 | 18.02 | 13.05 | 2178.86 | 0.72 | 0.9 | 0.07 | 0.13 | 1 | 10
27 | 110 | CONCLUIDO | 14.1382 | 7.07 | 4.16 | 35.7 | 0.61 | 7 | 224.49 | 56.13 | 7.75 | 5 | 50.61 | 27920.73 | 56.53 | 203.56 | 17.95 | 13.05 | 2143.91 | 0.73 | 0.9 | 0.06 | 0.12 | 1 | 10
28 | 110 | CONCLUIDO | 14.2716 | 7.01 | 4.14 | 41.41 | 0.63 | 6 | 224.9 | 56.13 | 8 | 4 | 50.78 | 27972.28 | 55.86 | 203.56 | 17.15 | 13.05 | 1748.46 | 0.76 | 0.9 | 0.06 | 0.1 | 1 | 10
29 | 110 | CONCLUIDO | 14.2795 | 7 | 4.14 | 41.37 | 0.65 | 6 | 225.32 | 56.13 | 8.25 | 4 | 50.95 | 28023.89 | 55.73 | 203.59 | 17.02 | 13.05 | 1684.63 | 0.77 | 0.9 | 0.06 | 0.1 | 1 | 10
30 | 110 | CONCLUIDO | 14.2721 | 7.01 | 4.14 | 41.41 | 0.67 | 6 | 225.74 | 56.13 | 8.5 | 4 | 51.11 | 28075.56 | 55.89 | 203.56 | 17.15 | 13.05 | 1751.74 | 0.76 | 0.9 | 0.06 | 0.1 | 1 | 10
31 | 110 | CONCLUIDO | 14.2766 | 7 | 4.14 | 41.38 | 0.69 | 6 | 226.16 | 56.13 | 8.75 | 4 | 51.28 | 28127.29 | 55.82 | 203.57 | 17.05 | 13.05 | 1701.02 | 0.77 | 0.9 | 0.06 | 0.1 | 1 | 10
32 | 110 | CONCLUIDO | 14.2971 | 6.99 | 4.13 | 41.28 | 0.71 | 6 | 226.58 | 56.13 | 9 | 4 | 51.45 | 28179.08 | 55.47 | 203.56 | 16.6 | 13.05 | 1475.11 | 0.79 | 0.91 | 0.07 | 0.09 | 1 | 10
33 | 110 | CONCLUIDO | 14.3039 | 6.99 | 4.12 | 41.25 | 0.72 | 6 | 227 | 56.13 | 9.25 | 4 | 51.62 | 28230.92 | 55.02 | 203.57 | 16.66 | 13.05 | 1506.5 | 0.78 | 0.91 | 0.06 | 0.08 | 1 | 10
34 | 110 | CONCLUIDO | 14.2456 | 7.02 | 4.15 | 41.54 | 0.74 | 6 | 227.42 | 56.13 | 9.5 | 4 | 51.8 | 28282.83 | 55.22 | 203.56 | 17.63 | 13.05 | 1992.38 | 0.74 | 0.9 | 0.06 | 0.11 | 1 | 10
35 | 110 | CONCLUIDO | 14.4012 | 6.94 | 4.12 | 49.44 | 0.76 | 5 | 227.84 | 56.13 | 9.75 | 3 | 51.97 | 28334.8 | 54.31 | 203.56 | 16.47 | 13.05 | 1415.51 | 0.79 | 0.91 | 0.06 | 0.08 | 1 | 10
36 | 110 | CONCLUIDO | 14.4052 | 6.94 | 4.12 | 49.42 | 0.78 | 5 | 228.27 | 56.13 | 10 | 3 | 52.14 | 28386.82 | 54.3 | 203.56 | 16.45 | 13.05 | 1404.07 | 0.79 | 0.91 | 0.06 | 0.08 | 1 | 10
37 | 110 | CONCLUIDO | 14.3942 | 6.95 | 4.12 | 49.48 | 0.8 | 5 | 228.69 | 56.13 | 10.25 | 3 | 52.31 | 28438.91 | 54.57 | 203.57 | 16.61 | 13.05 | 1487.34 | 0.79 | 0.91 | 0.06 | 0.08 | 1 | 10
38 | 110 | CONCLUIDO | 14.4098 | 6.94 | 4.12 | 49.39 | 0.81 | 5 | 229.11 | 56.13 | 10.5 | 3 | 52.48 | 28491.06 | 54.43 | 203.56 | 16.34 | 13.05 | 1349.59 | 0.8 | 0.91 | 0.06 | 0.08 | 1 | 10
39 | 110 | CONCLUIDO | 14.4069 | 6.94 | 4.12 | 49.41 | 0.83 | 5 | 229.53 | 56.13 | 10.75 | 3 | 52.66 | 28543.27 | 54.4 | 203.6 | 16.36 | 13.05 | 1358.23 | 0.8 | 0.91 | 0.06 | 0.08 | 1 | 10
40 | 110 | CONCLUIDO | 14.4341 | 6.93 | 4.1 | 49.25 | 0.85 | 5 | 229.96 | 56.13 | 11 | 3 | 52.83 | 28595.54 | 53.98 | 203.56 | 15.93 | 13.05 | 1143.62 | 0.82 | 0.91 | 0.06 | 0.06 | 1 | 10
41 | 110 | CONCLUIDO | 14.4277 | 6.93 | 4.11 | 49.29 | 0.87 | 5 | 230.38 | 56.13 | 11.25 | 3 | 53 | 28647.87 | 53.95 | 203.56 | 16.11 | 13.05 | 1237.29 | 0.81 | 0.91 | 0.06 | 0.07 | 1 | 10
42 | 110 | CONCLUIDO | 14.3799 | 6.95 | 4.13 | 49.56 | 0.89 | 5 | 230.81 | 56.13 | 11.5 | 3 | 53.18 | 28700.26 | 53.9 | 203.56 | 16.91 | 13.05 | 1634 | 0.77 | 0.9 | 0.06 | 0.09 | 1 | 10
43 | 110 | CONCLUIDO | 14.3954 | 6.95 | 4.12 | 49.47 | 0.9 | 5 | 231.23 | 56.13 | 11.75 | 3 | 53.36 | 28752.71 | 53.58 | 203.56 | 16.61 | 13.05 | 1486.87 | 0.79 | 0.91 | 0.06 | 0.08 | 1 | 10
44 | 110 | CONCLUIDO | 14.3902 | 6.95 | 4.13 | 49.5 | 0.92 | 5 | 231.66 | 56.13 | 12 | 3 | 53.53 | 28805.23 | 53.26 | 203.56 | 16.71 | 13.05 | 1537.46 | 0.78 | 0.91 | 0.06 | 0.08 | 1 | 10
45 | 110 | CONCLUIDO | 14.3902 | 6.95 | 4.13 | 49.5 | 0.94 | 5 | 232.08 | 56.13 | 12.25 | 3 | 53.71 | 28857.81 | 52.92 | 203.56 | 16.67 | 13.05 | 1516.38 | 0.78 | 0.91 | 0.06 | 0.09 | 1 | 10
46 | 110 | CONCLUIDO | 14.5349 | 6.88 | 4.1 | 61.48 | 0.96 | 4 | 232.51 | 56.13 | 12.5 | 2 | 53.88 | 28910.45 | 52.17 | 203.57 | 15.77 | 13.05 | 1072.43 | 0.83 | 0.91 | 0.06 | 0.06 | 1 | 10
47 | 110 | CONCLUIDO | 14.5625 | 6.87 | 4.09 | 61.28 | 0.97 | 4 | 232.94 | 56.13 | 12.75 | 2 | 54.06 | 28963.15 | 51.91 | 203.56 | 15.3 | 13.05 | 836.2 | 0.85 | 0.91 | 0.06 | 0.04 | 1 | 10
48 | 110 | CONCLUIDO | 14.5625 | 6.87 | 4.09 | 61.28 | 0.99 | 4 | 233.37 | 56.13 | 13 | 2 | 54.24 | 29015.91 | 51.84 | 203.56 | 15.42 | 13.05 | 894.83 | 0.85 | 0.91 | 0.06 | 0.04 | 1 | 10
49 | 110 | CONCLUIDO | 14.5366 | 6.88 | 4.1 | 61.46 | 1.01 | 4 | 233.79 | 56.13 | 13.25 | 2 | 54.42 | 29068.74 | 51.92 | 203.56 | 15.85 | 13.05 | 1111.66 | 0.82 | 0.91 | 0.06 | 0.06 | 1 | 10
50 | 110 | CONCLUIDO | 14.5343 | 6.88 | 4.1 | 61.48 | 1.02 | 4 | 234.22 | 56.13 | 13.5 | 2 | 54.6 | 29121.64 | 51.82 | 203.57 | 15.83 | 13.05 | 1099.13 | 0.82 | 0.91 | 0.06 | 0.06 | 1 | 10
51 | 110 | CONCLUIDO | 14.5325 | 6.88 | 4.1 | 61.49 | 1.04 | 4 | 234.65 | 56.13 | 13.75 | 2 | 54.78 | 29174.59 | 51.72 | 203.56 | 15.93 | 13.05 | 1147.68 | 0.82 | 0.91 | 0.06 | 0.06 | 1 | 10
52 | 110 | CONCLUIDO | 14.5308 | 6.88 | 4.1 | 61.5 | 1.06 | 4 | 235.08 | 56.13 | 14 | 2 | 54.96 | 29227.61 | 51.61 | 203.56 | 15.88 | 13.05 | 1127.41 | 0.82 | 0.91 | 0.06 | 0.06 | 1 | 10
53 | 110 | CONCLUIDO | 14.5355 | 6.88 | 4.1 | 61.47 | 1.08 | 4 | 235.51 | 56.13 | 14.25 | 2 | 55.14 | 29280.69 | 51.46 | 203.58 | 15.76 | 13.05 | 1065.28 | 0.83 | 0.91 | 0.06 | 0.06 | 1 | 10
54 | 110 | CONCLUIDO | 14.5543 | 6.87 | 4.09 | 61.34 | 1.09 | 4 | 235.94 | 56.13 | 14.5 | 2 | 55.32 | 29333.84 | 51.16 | 203.59 | 15.42 | 13.05 | 894.92 | 0.85 | 0.91 | 0.06 | 0.05 | 1 | 10
55 | 110 | CONCLUIDO | 14.5496 | 6.87 | 4.09 | 61.37 | 1.11 | 4 | 236.37 | 56.13 | 14.75 | 2 | 55.5 | 29387.05 | 50.91 | 203.56 | 15.64 | 13.05 | 1006.06 | 0.83 | 0.91 | 0.06 | 0.05 | 1 | 10
56 | 110 | CONCLUIDO | 14.5284 | 6.88 | 4.1 | 61.52 | 1.13 | 4 | 236.81 | 56.13 | 15 | 2 | 55.68 | 29440.33 | 51.16 | 203.56 | 15.98 | 13.05 | 1172.9 | 0.82 | 0.91 | 0.06 | 0.06 | 1 | 10
57 | 110 | CONCLUIDO | 14.5273 | 6.88 | 4.1 | 61.53 | 1.14 | 4 | 237.24 | 56.13 | 15.25 | 2 | 55.86 | 29493.67 | 50.74 | 203.56 | 15.99 | 13.05 | 1177.88 | 0.82 | 0.91 | 0.06 | 0.06 | 1 | 10
58 | 110 | CONCLUIDO | 14.5261 | 6.88 | 4.1 | 61.54 | 1.16 | 4 | 237.67 | 56.13 | 15.5 | 2 | 56.05 | 29547.07 | 50.48 | 203.56 | 15.97 | 13.05 | 1171.37 | 0.82 | 0.91 | 0.06 | 0.06 | 1 | 10
59 | 110 | CONCLUIDO | 14.5261 | 6.88 | 4.1 | 61.54 | 1.18 | 4 | 238.11 | 56.13 | 15.75 | 2 | 56.23 | 29600.54 | 50.13 | 203.56 | 15.98 | 13.05 | 1173.95 | 0.82 | 0.91 | 0.06 | 0.06 | 1 | 10
60 | 110 | CONCLUIDO | 14.5402 | 6.88 | 4.1 | 61.44 | 1.19 | 4 | 238.54 | 56.13 | 16 | 2 | 56.41 | 29654.08 | 49.72 | 203.56 | 15.69 | 13.05 | 1028.45 | 0.83 | 0.91 | 0.06 | 0.06 | 1 | 10
61 | 110 | CONCLUIDO | 14.5478 | 6.87 | 4.09 | 61.38 | 1.21 | 4 | 238.97 | 56.13 | 16.25 | 2 | 56.6 | 29707.68 | 49 | 203.56 | 15.65 | 13.05 | 1010.64 | 0.83 | 0.91 | 0.06 | 0.05 | 1 | 10
62 | 110 | CONCLUIDO | 14.5237 | 6.89 | 4.1 | 61.55 | 1.23 | 4 | 239.41 | 56.13 | 16.5 | 2 | 56.78 | 29761.35 | 48.61 | 203.56 | 16.05 | 13.05 | 1211.52 | 0.81 | 0.91 | 0.06 | 0.06 | 1 | 10
63 | 110 | CONCLUIDO | 14.5214 | 6.89 | 4.1 | 61.57 | 1.24 | 4 | 239.85 | 56.13 | 16.75 | 2 | 56.97 | 29815.09 | 48.17 | 203.56 | 16.09 | 13.05 | 1227.83 | 0.81 | 0.91 | 0.06 | 0.06 | 1 | 10
64 | 110 | CONCLUIDO | 14.6634 | 6.82 | 4.08 | 81.61 | 1.26 | 3 | 240.28 | 56.13 | 17 | 1 | 57.16 | 29869.01 | 47.43 | 203.56 | 15.25 | 13.05 | 817.03 | 0.86 | 0.92 | 0.06 | 0.04 | 1 | 10
65 | 110 | CONCLUIDO | 14.6783 | 6.81 | 4.07 | 81.47 | 1.27 | 3 | 240.72 | 56.13 | 17.25 | 1 | 57.34 | 29922.88 | 47.57 | 203.56 | 15 | 13.05 | 689.17 | 0.87 | 0.92 | 0.06 | 0.03 | 1 | 10
66 | 110 | CONCLUIDO | 14.6873 | 6.81 | 4.07 | 81.38 | 1.29 | 3 | 241.16 | 56.13 | 17.5 | 1 | 57.53 | 29976.82 | 47.64 | 203.56 | 14.85 | 13.05 | 615.24 | 0.88 | 0.92 | 0.06 | 0.03 | 1 | 10
67 | 110 | CONCLUIDO | 14.6855 | 6.81 | 4.07 | 81.4 | 1.31 | 3 | 241.59 | 56.13 | 17.75 | 0 | 57.72 | 30030.83 | 47.66 | 203.56 | 14.87 | 13.05 | 625.35 | 0.88 | 0.92 | 0.06 | 0.03 | 1 | 10
0 | 150 | CONCLUIDO | 7.9381 | 12.6 | 5.54 | 4.56 | 0.06 | 73 | 296.65 | 61.82 | 1 | 71 | 83.83 | 36821.52 | 100.36 | 203.61 | 61.1 | 13.05 | 23392.36 | 0.21 | 0.67 | 0.17 | 1.5 | 1 | 10
1 | 150 | CONCLUIDO | 8.9177 | 11.21 | 5.16 | 5.63 | 0.07 | 55 | 297.17 | 61.82 | 1.25 | 53 | 84.1 | 36885.7 | 93.27 | 203.76 | 49.2 | 13.05 | 17531.37 | 0.27 | 0.72 | 0.14 | 1.12 | 1 | 10
2 | 150 | CONCLUIDO | 9.6455 | 10.37 | 4.93 | 6.72 | 0.09 | 44 | 297.7 | 61.82 | 1.5 | 42 | 84.37 | 36949.99 | 88.89 | 203.6 | 41.66 | 13.05 | 13815.65 | 0.31 | 0.76 | 0.12 | 0.88 | 1 | 10
3 | 150 | CONCLUIDO | 10.1609 | 9.84 | 4.79 | 7.77 | 0.1 | 37 | 298.22 | 61.82 | 1.75 | 35 | 84.65 | 37014.39 | 86.28 | 203.62 | 37.51 | 13.05 | 11774.58 | 0.35 | 0.78 | 0.11 | 0.75 | 1 | 10
4 | 150 | CONCLUIDO | 10.672 | 9.37 | 4.65 | 9 | 0.12 | 31 | 298.74 | 61.82 | 2 | 29 | 84.92 | 37078.91 | 83.68 | 203.59 | 33.04 | 13.05 | 9569.62 | 0.39 | 0.8 | 0.1 | 0.61 | 1 | 10
5 | 150 | CONCLUIDO | 10.9449 | 9.14 | 4.58 | 9.82 | 0.13 | 28 | 299.26 | 61.82 | 2.25 | 26 | 85.19 | 37143.54 | 82.42 | 203.59 | 30.95 | 13.05 | 8539.77 | 0.42 | 0.82 | 0.1 | 0.54 | 1 | 10
6 | 150 | CONCLUIDO | 11.2184 | 8.91 | 4.53 | 10.87 | 0.15 | 25 | 299.79 | 61.82 | 2.5 | 23 | 85.47 | 37208.42 | 81.24 | 203.56 | 29.15 | 13.05 | 7656.55 | 0.45 | 0.83 | 0.09 | 0.49 | 1 | 10
7 | 150 | CONCLUIDO | 11.5255 | 8.68 | 4.46 | 12.16 | 0.16 | 22 | 300.32 | 61.82 | 2.75 | 20 | 85.74 | 37273.29 | 79.92 | 203.59 | 26.95 | 13.05 | 6571.3 | 0.48 | 0.84 | 0.09 | 0.42 | 1 | 10
8 | 150 | CONCLUIDO | 11.7478 | 8.51 | 4.4 | 13.21 | 0.18 | 20 | 300.84 | 61.82 | 3 | 18 | 86.02 | 37338.27 | 78.87 | 203.61 | 25.08 | 13.05 | 5645.13 | 0.52 | 0.85 | 0.09 | 0.36 | 1 | 10
9 | 150 | CONCLUIDO | 12.0309 | 8.31 | 4.31 | 14.38 | 0.19 | 18 | 301.37 | 61.82 | 3.25 | 16 | 86.3 | 37403.38 | 77.13 | 203.56 | 22.57 | 13.05 | 4398.95 | 0.58 | 0.87 | 0.07 | 0.27 | 1 | 10
10 | 150 | CONCLUIDO | 11.8906 | 8.41 | 4.41 | 14.71 | 0.21 | 18 | 301.9 | 61.82 | 3.5 | 16 | 86.58 | 37468.6 | 78.81 | 203.63 | 25.69 | 13.05 | 5958.32 | 0.51 | 0.85 | 0.09 | 0.37 | 1 | 10
11 | 150 | CONCLUIDO | 12.1445 | 8.23 | 4.35 | 16.31 | 0.22 | 16 | 302.43 | 61.82 | 3.75 | 14 | 86.86 | 37533.94 | 77.56 | 203.56 | 23.63 | 13.05 | 4940.9 | 0.55 | 0.86 | 0.08 | 0.31 | 1 | 10
12 | 150 | CONCLUIDO | 12.2612 | 8.16 | 4.33 | 17.3 | 0.24 | 15 | 302.96 | 61.82 | 4 | 13 | 87.14 | 37599.4 | 77.03 | 203.58 | 22.98 | 13.05 | 4618.53 | 0.57 | 0.86 | 0.08 | 0.28 | 1 | 10
13 | 150 | CONCLUIDO | 12.3848 | 8.07 | 4.3 | 18.43 | 0.25 | 14 | 303.49 | 61.82 | 4.25 | 12 | 87.42 | 37664.98 | 76.52 | 203.56 | 22.11 | 13.05 | 4188.83 | 0.59 | 0.87 | 0.08 | 0.26 | 1 | 10
14 | 150 | CONCLUIDO | 12.3669 | 8.09 | 4.31 | 18.48 | 0.26 | 14 | 304.03 | 61.82 | 4.5 | 12 | 87.7 | 37730.68 | 76.7 | 203.63 | 22.44 | 13.05 | 4357.31 | 0.58 | 0.87 | 0.08 | 0.27 | 1 | 10
15 | 150 | CONCLUIDO | 12.4779 | 8.01 | 4.29 | 19.82 | 0.28 | 13 | 304.56 | 61.82 | 4.75 | 11 | 87.99 | 37796.51 | 76.25 | 203.59 | 22.01 | 13.05 | 4147.42 | 0.59 | 0.87 | 0.07 | 0.25 | 1 | 10
16 | 150 | CONCLUIDO | 12.6223 | 7.92 | 4.26 | 21.29 | 0.29 | 12 | 305.09 | 61.82 | 5 | 10 | 88.27 | 37862.45 | 75.56 | 203.62 | 20.78 | 13.05 | 3534.54 | 0.63 | 0.88 | 0.07 | 0.22 | 1 | 10
17 | 150 | CONCLUIDO | 12.6174 | 7.93 | 4.26 | 21.31 | 0.31 | 12 | 305.63 | 61.82 | 5.25 | 10 | 88.56 | 37928.52 | 75.51 | 203.56 | 20.96 | 13.05 | 3623.17 | 0.62 | 0.88 | 0.07 | 0.22 | 1 | 10
18 | 150 | CONCLUIDO | 12.7447 | 7.85 | 4.24 | 23.12 | 0.32 | 11 | 306.17 | 61.82 | 5.5 | 9 | 88.84 | 37994.72 | 74.97 | 203.56 | 20.11 | 13.05 | 3202.83 | 0.65 | 0.88 | 0.07 | 0.2 | 1 | 10
19 | 150 | CONCLUIDO | 12.738 | 7.85 | 4.24 | 23.14 | 0.33 | 11 | 306.7 | 61.82 | 5.75 | 9 | 89.13 | 38061.04 | 75.07 | 203.56 | 20.28 | 13.05 | 3289 | 0.64 | 0.88 | 0.07 | 0.2 | 1 | 10
20 | 150 | CONCLUIDO | 12.9023 | 7.75 | 4.2 | 25.19 | 0.35 | 10 | 307.24 | 61.82 | 6 | 8 | 89.42 | 38127.48 | 74.21 | 203.56 | 18.72 | 13.05 | 2512.76 | 0.7 | 0.89 | 0.07 | 0.16 | 1 | 10
21 | 150 | CONCLUIDO | 12.9162 | 7.74 | 4.19 | 25.14 | 0.36 | 10 | 307.78 | 61.82 | 6.25 | 8 | 89.71 | 38194.05 | 73.91 | 203.56 | 18.64 | 13.05 | 2476.94 | 0.7 | 0.89 | 0.07 | 0.15 | 1 | 10
22 | 150 | CONCLUIDO | 12.8178 | 7.8 | 4.25 | 25.49 | 0.38 | 10 | 308.32 | 61.82 | 6.5 | 8 | 90 | 38260.74 | 74.87 | 203.62 | 20.64 | 13.05 | 3476.62 | 0.63 | 0.88 | 0.07 | 0.21 | 1 | 10
23 | 150 | CONCLUIDO | 12.9945 | 7.7 | 4.2 | 27.99 | 0.39 | 9 | 308.86 | 61.82 | 6.75 | 7 | 90.29 | 38327.57 | 73.84 | 203.56 | 18.97 | 13.05 | 2646.31 | 0.69 | 0.89 | 0.07 | 0.16 | 1 | 10
24 | 150 | CONCLUIDO | 12.9772 | 7.71 | 4.21 | 28.06 | 0.4 | 9 | 309.41 | 61.82 | 7 | 7 | 90.59 | 38394.52 | 74.15 | 203.59 | 19.24 | 13.05 | 2778.77 | 0.68 | 0.89 | 0.07 | 0.17 | 1 | 10
25 | 150 | CONCLUIDO | 12.9814 | 7.7 | 4.21 | 28.04 | 0.42 | 9 | 309.95 | 61.82 | 7.25 | 7 | 90.88 | 38461.6 | 73.9 | 203.56 | 19.28 | 13.05 | 2800.27 | 0.68 | 0.89 | 0.07 | 0.17 | 1 | 10
26 | 150 | CONCLUIDO | 13.1219 | 7.62 | 4.18 | 31.34 | 0.43 | 8 | 310.5 | 61.82 | 7.5 | 6 | 91.18 | 38528.81 | 73.27 | 203.56 | 18.38 | 13.05 | 2357 | 0.71 | 0.89 | 0.07 | 0.14 | 1 | 10
27 | 150 | CONCLUIDO | 13.1224 | 7.62 | 4.18 | 31.34 | 0.44 | 8 | 311.04 | 61.82 | 7.75 | 6 | 91.47 | 38596.15 | 73.33 | 203.56 | 18.34 | 13.05 | 2333.41 | 0.71 | 0.89 | 0.07 | 0.14 | 1 | 10
28 | 150 | CONCLUIDO | 13.1157 | 7.62 | 4.18 | 31.37 | 0.46 | 8 | 311.59 | 61.82 | 8 | 6 | 91.77 | 38663.62 | 73.26 | 203.6 | 18.45 | 13.05 | 2388.98 | 0.71 | 0.89 | 0.07 | 0.14 | 1 | 10
29 | 150 | CONCLUIDO | 13.1143 | 7.63 | 4.18 | 31.38 | 0.47 | 8 | 312.14 | 61.82 | 8.25 | 6 | 92.07 | 38731.35 | 73.13 | 203.56 | 18.49 | 13.05 | 2409.6 | 0.71 | 0.89 | 0.07 | 0.14 | 1 | 10
30 | 150 | CONCLUIDO | 13.1219 | 7.62 | 4.18 | 31.34 | 0.48 | 8 | 312.69 | 61.82 | 8.5 | 6 | 92.37 | 38799.09 | 72.89 | 203.59 | 18.35 | 13.05 | 2338.62 | 0.71 | 0.89 | 0.07 | 0.14 | 1 | 10
31 | 150 | CONCLUIDO | 13.2704 | 7.54 | 4.15 | 35.57 | 0.5 | 7 | 313.24 | 61.82 | 8.75 | 5 | 92.67 | 38866.96 | 72.28 | 203.56 | 17.28 | 13.05 | 1812.06 | 0.76 | 0.9 | 0.07 | 0.11 | 1 | 10
32 | 150 | CONCLUIDO | 13.3102 | 7.51 | 4.13 | 35.37 | 0.51 | 7 | 313.79 | 61.82 | 9 | 5 | 92.97 | 38934.97 | 71.85 | 203.56 | 16.7 | 13.05 | 1521.1 | 0.78 | 0.91 | 0.06 | 0.09 | 1 | 10
33 | 150 | CONCLUIDO | 13.267 | 7.54 | 4.15 | 35.58 | 0.52 | 7 | 314.34 | 61.82 | 9.25 | 5 | 93.27 | 39003.11 | 72.26 | 203.56 | 17.55 | 13.05 | 1943.13 | 0.74 | 0.9 | 0.06 | 0.11 | 1 | 10
34 | 150 | CONCLUIDO | 13.229 | 7.56 | 4.17 | 35.77 | 0.54 | 7 | 314.9 | 61.82 | 9.5 | 5 | 93.57 | 39071.38 | 72.63 | 203.56 | 18.25 | 13.05 | 2295 | 0.72 | 0.9 | 0.06 | 0.13 | 1 | 10
35 | 150 | CONCLUIDO | 13.2489 | 7.55 | 4.16 | 35.67 | 0.55 | 7 | 315.45 | 61.82 | 9.75 | 5 | 93.88 | 39139.8 | 72.28 | 203.56 | 17.83 | 13.05 | 2083.23 | 0.73 | 0.9 | 0.07 | 0.12 | 1 | 10
36 | 150 | CONCLUIDO | 13.2406 | 7.55 | 4.17 | 35.71 | 0.56 | 7 | 316.01 | 61.82 | 10 | 5 | 94.18 | 39208.35 | 72.16 | 203.56 | 18.02 | 13.05 | 2179.02 | 0.72 | 0.9 | 0.07 | 0.13 | 1 | 10
37 | 150 | CONCLUIDO | 13.3844 | 7.47 | 4.14 | 41.41 | 0.58 | 6 | 316.56 | 61.82 | 10.25 | 4 | 94.49 | 39277.04 | 71.49 | 203.56 | 17.13 | 13.05 | 1738.42 | 0.76 | 0.9 | 0.06 | 0.1 | 1 | 10
38 | 150 | CONCLUIDO | 13.3829 | 7.47 | 4.14 | 41.42 | 0.59 | 6 | 317.12 | 61.82 | 10.5 | 4 | 94.8 | 39345.87 | 71.5 | 203.59 | 17.14 | 13.05 | 1745.26 | 0.76 | 0.9 | 0.06 | 0.1 | 1 | 10
39 | 150 | CONCLUIDO | 13.3874 | 7.47 | 4.14 | 41.39 | 0.6 | 6 | 317.68 | 61.82 | 10.75 | 4 | 95.11 | 39414.84 | 71.55 | 203.56 | 17.1 | 13.05 | 1726.43 | 0.76 | 0.9 | 0.06 | 0.1 | 1 | 10
40 | 150 | CONCLUIDO | 13.3904 | 7.47 | 4.14 | 41.38 | 0.62 | 6 | 318.24 | 61.82 | 11 | 4 | 95.42 | 39483.95 | 71.5 | 203.56 | 17.07 | 13.05 | 1708.33 | 0.76 | 0.9 | 0.06 | 0.1 | 1 | 10
41 | 150 | CONCLUIDO | 13.3889 | 7.47 | 4.14 | 41.38 | 0.63 | 6 | 318.8 | 61.82 | 11.25 | 4 | 95.73 | 39553.2 | 71.57 | 203.57 | 17.05 | 13.05 | 1702.16 | 0.77 | 0.9 | 0.06 | 0.1 | 1 | 10
42 | 150 | CONCLUIDO | 13.3934 | 7.47 | 4.14 | 41.36 | 0.64 | 6 | 319.36 | 61.82 | 11.5 | 4 | 96.04 | 39622.59 | 71.47 | 203.56 | 16.92 | 13.05 | 1636.93 | 0.77 | 0.9 | 0.07 | 0.1 | 1 | 10
43 | 150 | CONCLUIDO | 13.4238 | 7.45 | 4.12 | 41.19 | 0.65 | 6 | 319.93 | 61.82 | 11.75 | 4 | 96.36 | 39692.13 | 70.95 | 203.56 | 16.41 | 13.05 | 1378.9 | 0.8 | 0.91 | 0.06 | 0.08 | 1 | 10
44 | 150 | CONCLUIDO | 13.4073 | 7.46 | 4.13 | 41.28 | 0.67 | 6 | 320.49 | 61.82 | 12 | 4 | 96.67 | 39761.81 | 70.89 | 203.56 | 16.8 | 13.05 | 1575.8 | 0.78 | 0.91 | 0.06 | 0.09 | 1 | 10
45 | 150 | CONCLUIDO | 13.3675 | 7.48 | 4.15 | 41.5 | 0.68 | 6 | 321.06 | 61.82 | 12.25 | 4 | 96.99 | 39831.64 | 71.21 | 203.57 | 17.59 | 13.05 | 1967.74 | 0.74 | 0.9 | 0.06 | 0.11 | 1 | 10
46 | 150 | CONCLUIDO | 13.3705 | 7.48 | 4.15 | 41.49 | 0.69 | 6 | 321.63 | 61.82 | 12.5 | 4 | 97.31 | 39901.61 | 70.95 | 203.58 | 17.43 | 13.05 | 1890.42 | 0.75 | 0.9 | 0.06 | 0.11 | 1 | 10
47 | 150 | CONCLUIDO | 13.5313 | 7.39 | 4.12 | 49.38 | 0.71 | 5 | 322.2 | 61.82 | 12.75 | 3 | 97.62 | 39971.73 | 70.31 | 203.56 | 16.38 | 13.05 | 1371.72 | 0.8 | 0.91 | 0.06 | 0.07 | 1 | 10
48 | 150 | CONCLUIDO | 13.5267 | 7.39 | 4.12 | 49.41 | 0.72 | 5 | 322.77 | 61.82 | 13 | 3 | 97.94 | 40042 | 70.33 | 203.57 | 16.45 | 13.05 | 1406.87 | 0.79 | 0.91 | 0.06 | 0.08 | 1 | 10
49 | 150 | CONCLUIDO | 13.511 | 7.4 | 4.13 | 49.52 | 0.73 | 5 | 323.34 | 61.82 | 13.25 | 3 | 98.27 | 40112.54 | 70.57 | 203.56 | 16.7 | 13.05 | 1530.86 | 0.78 | 0.91 | 0.06 | 0.09 | 1 | 10
50 | 150 | CONCLUIDO | 13.5287 | 7.39 | 4.12 | 49.4 | 0.74 | 5 | 323.91 | 61.82 | 13.5 | 3 | 98.59 | 40183.11 | 70.58 | 203.56 | 16.38 | 13.05 | 1371.91 | 0.8 | 0.91 | 0.06 | 0.08 | 1 | 10
51 | 150 | CONCLUIDO | 13.5287 | 7.39 | 4.12 | 49.4 | 0.76 | 5 | 324.48 | 61.82 | 13.75 | 3 | 98.91 | 40253.84 | 70.5 | 203.56 | 16.42 | 13.05 | 1387.89 | 0.79 | 0.91 | 0.06 | 0.08 | 1 | 10
52 | 150 | CONCLUIDO | 13.5262 | 7.39 | 4.12 | 49.42 | 0.77 | 5 | 325.06 | 61.82 | 14 | 3 | 99.24 | 40324.71 | 70.54 | 203.56 | 16.41 | 13.05 | 1383.05 | 0.8 | 0.91 | 0.06 | 0.08 | 1 | 10
53 | 150 | CONCLUIDO | 13.5415 | 7.38 | 4.11 | 49.32 | 0.78 | 5 | 325.63 | 61.82 | 14.25 | 3 | 99.56 | 40395.74 | 70.35 | 203.58 | 16.09 | 13.05 | 1226.96 | 0.81 | 0.91 | 0.06 | 0.07 | 1 | 10
54 | 150 | CONCLUIDO | 13.5547 | 7.38 | 4.1 | 49.23 | 0.79 | 5 | 326.21 | 61.82 | 14.5 | 3 | 99.89 | 40466.92 | 70.11 | 203.56 | 15.91 | 13.05 | 1134.15 | 0.82 | 0.91 | 0.06 | 0.06 | 1 | 10
55 | 150 | CONCLUIDO | 13.545 | 7.38 | 4.11 | 49.29 | 0.8 | 5 | 326.79 | 61.82 | 14.75 | 3 | 100.22 | 40538.25 | 70.17 | 203.56 | 16.16 | 13.05 | 1261.53 | 0.81 | 0.91 | 0.06 | 0.07 | 1 | 10
56 | 150 | CONCLUIDO | 13.515 | 7.4 | 4.12 | 49.49 | 0.82 | 5 | 327.37 | 61.82 | 15 | 3 | 100.55 | 40609.74 | 70.25 | 203.56 | 16.72 | 13.05 | 1537.83 | 0.78 | 0.91 | 0.06 | 0.08 | 1 | 10
57 | 150 | CONCLUIDO | 13.5079 | 7.4 | 4.13 | 49.54 | 0.83 | 5 | 327.95 | 61.82 | 15.25 | 3 | 100.88 | 40681.39 | 70.18 | 203.56 | 16.77 | 13.05 | 1564.43 | 0.78 | 0.91 | 0.06 | 0.09 | 1 | 10
58 | 150 | CONCLUIDO | 13.5196 | 7.4 | 4.12 | 49.46 | 0.84 | 5 | 328.53 | 61.82 | 15.5 | 3 | 101.21 | 40753.2 | 69.92 | 203.56 | 16.58 | 13.05 | 1472.05 | 0.79 | 0.91 | 0.06 | 0.08 | 1 | 10
59 | 150 | CONCLUIDO | 13.515 | 7.4 | 4.12 | 49.49 | 0.85 | 5 | 329.12 | 61.82 | 15.75 | 3 | 101.54 | 40825.16 | 69.74 | 203.56 | 16.7 | 13.05 | 1531.98 | 0.78 | 0.91 | 0.06 | 0.08 | 1 | 10
60 | 150 | CONCLUIDO | 13.5044 | 7.4 | 4.13 | 49.56 | 0.86 | 5 | 329.7 | 61.82 | 16 | 3 | 101.88 | 40897.29 | 69.68 | 203.56 | 16.84 | 13.05 | 1601.48 | 0.77 | 0.9 | 0.06 | 0.09 | 1 | 10
61 | 150 | CONCLUIDO | 13.515 | 7.4 | 4.12 | 49.49 | 0.88 | 5 | 330.29 | 61.82 | 16.25 | 3 | 102.21 | 40969.57 | 69.45 | 203.56 | 16.61 | 13.05 | 1482.99 | 0.79 | 0.91 | 0.06 | 0.08 | 1 | 10
62 | 150 | CONCLUIDO | 13.6628 | 7.32 | 4.1 | 61.5 | 0.89 | 4 | 330.87 | 61.82 | 16.5 | 2 | 102.55 | 41042.02 | 68.83 | 203.56 | 15.84 | 13.05 | 1106.93 | 0.82 | 0.91 | 0.06 | 0.06 | 1 | 10
63 | 150 | CONCLUIDO | 13.683 | 7.31 | 4.09 | 61.33 | 0.9 | 4 | 331.46 | 61.82 | 16.75 | 2 | 102.89 | 41114.63 | 68.63 | 203.56 | 15.45 | 13.05 | 907.64 | 0.84 | 0.91 | 0.06 | 0.05 | 1 | 10
64 | 150 | CONCLUIDO | 13.6939 | 7.3 | 4.08 | 61.25 | 0.91 | 4 | 332.05 | 61.82 | 17 | 2 | 103.23 | 41187.41 | 68.54 | 203.6 | 15.28 | 13.05 | 823.67 | 0.85 | 0.92 | 0.06 | 0.04 | 1 | 10
65 | 150 | CONCLUIDO | 13.6908 | 7.3 | 4.08 | 61.27 | 0.92 | 4 | 332.64 | 61.82 | 17.25 | 2 | 103.57 | 41260.35 | 68.57 | 203.56 | 15.39 | 13.05 | 880.71 | 0.85 | 0.91 | 0.06 | 0.04 | 1 | 10
66 | 150 | CONCLUIDO | 13.6768 | 7.31 | 4.09 | 61.38 | 0.94 | 4 | 333.24 | 61.82 | 17.5 | 2 | 103.92 | 41333.46 | 68.67 | 203.56 | 15.64 | 13.05 | 1002.97 | 0.83 | 0.91 | 0.06 | 0.05 | 1 | 10
67 | 150 | CONCLUIDO | 13.6607 | 7.32 | 4.1 | 61.51 | 0.95 | 4 | 333.83 | 61.82 | 17.75 | 2 | 104.26 | 41406.86 | 68.84 | 203.56 | 15.95 | 13.05 | 1162.42 | 0.82 | 0.91 | 0.06 | 0.06 | 1 | 10
68 | 150 | CONCLUIDO | 13.6633 | 7.32 | 4.1 | 61.49 | 0.96 | 4 | 334.43 | 61.82 | 18 | 2 | 104.61 | 41480.31 | 68.8 | 203.56 | 15.86 | 13.05 | 1116.46 | 0.82 | 0.91 | 0.06 | 0.06 | 1 | 10
69 | 150 | CONCLUIDO | 13.6643 | 7.32 | 4.1 | 61.48 | 0.97 | 4 | 335.02 | 61.82 | 18.25 | 2 | 104.95 | 41553.93 | 68.73 | 203.56 | 15.85 | 13.05 | 1108.95 | 0.82 | 0.91 | 0.06 | 0.06 | 1 | 10
70 | 150 | CONCLUIDO | 13.6612 | 7.32 | 4.1 | 61.51 | 0.98 | 4 | 335.62 | 61.82 | 18.5 | 2 | 105.3 | 41627.72 | 68.76 | 203.56 | 15.9 | 13.05 | 1136.08 | 0.82 | 0.91 | 0.06 | 0.06 | 1 | 10
71 | 150 | CONCLUIDO | 13.6633 | 7.32 | 4.1 | 61.49 | 0.99 | 4 | 336.22 | 61.82 | 18.75 | 2 | 105.65 | 41701.68 | 68.67 | 203.56 | 15.87 | 13.05 | 1120.07 | 0.82 | 0.91 | 0.06 | 0.06 | 1 | 10
72 | 150 | CONCLUIDO | 13.6586 | 7.32 | 4.1 | 61.53 | 1.01 | 4 | 336.82 | 61.82 | 19 | 2 | 106 | 41775.82 | 68.77 | 203.56 | 15.93 | 13.05 | 1150.73 | 0.82 | 0.91 | 0.06 | 0.06 | 1 | 10
73 | 150 | CONCLUIDO | 13.6721 | 7.31 | 4.09 | 61.42 | 1.02 | 4 | 337.43 | 61.82 | 19.25 | 2 | 106.35 | 41850.13 | 68.55 | 203.56 | 15.65 | 13.05 | 1008.14 | 0.83 | 0.91 | 0.06 | 0.05 | 1 | 10
74 | 150 | CONCLUIDO | 13.6825 | 7.31 | 4.09 | 61.34 | 1.03 | 4 | 338.03 | 61.82 | 19.5 | 2 | 106.71 | 41924.62 | 68.38 | 203.56 | 15.43 | 13.05 | 901.17 | 0.85 | 0.91 | 0.06 | 0.05 | 1 | 10
75 | 150 | CONCLUIDO | 13.6856 | 7.31 | 4.09 | 61.31 | 1.04 | 4 | 338.63 | 61.82 | 19.75 | 2 | 107.06 | 41999.28 | 68.26 | 203.56 | 15.49 | 13.05 | 932.48 | 0.84 | 0.91 | 0.06 | 0.05 | 1 | 10
76 | 150 | CONCLUIDO | 13.6747 | 7.31 | 4.09 | 61.4 | 1.05 | 4 | 339.24 | 61.82 | 20 | 2 | 107.42 | 42074.12 | 68.29 | 203.56 | 15.68 | 13.05 | 1026.32 | 0.83 | 0.91 | 0.06 | 0.05 | 1 | 10
77 | 150 | CONCLUIDO | 13.6612 | 7.32 | 4.1 | 61.51 | 1.06 | 4 | 339.85 | 61.82 | 20.25 | 2 | 107.78 | 42149.15 | 68.55 | 203.57 | 15.91 | 13.05 | 1141.37 | 0.82 | 0.91 | 0.06 | 0.06 | 1 | 10
78 | 150 | CONCLUIDO | 13.6529 | 7.32 | 4.11 | 61.58 | 1.07 | 4 | 340.46 | 61.82 | 20.5 | 2 | 108.14 | 42224.35 | 68.5 | 203.57 | 16.05 | 13.05 | 1210.32 | 0.81 | 0.91 | 0.06 | 0.06 | 1 | 10
79 | 150 | CONCLUIDO | 13.6571 | 7.32 | 4.1 | 61.54 | 1.08 | 4 | 341.07 | 61.82 | 20.75 | 2 | 108.5 | 42299.74 | 68.22 | 203.56 | 15.98 | 13.05 | 1176.5 | 0.82 | 0.91 | 0.06 | 0.06 | 1 | 10
80 | 150 | CONCLUIDO | 13.6555 | 7.32 | 4.1 | 61.55 | 1.1 | 4 | 341.68 | 61.82 | 21 | 2 | 108.86 | 42375.31 | 68.11 | 203.56 | 16.02 | 13.05 | 1196.4 | 0.81 | 0.91 | 0.06 | 0.06 | 1 | 10
81 | 150 | CONCLUIDO | 13.6607 | 7.32 | 4.1 | 61.51 | 1.11 | 4 | 342.3 | 61.82 | 21.25 | 2 | 109.23 | 42451.07 | 67.99 | 203.56 | 15.93 | 13.05 | 1151 | 0.82 | 0.91 | 0.06 | 0.06 | 1 | 10
82 | 150 | CONCLUIDO | 13.6565 | 7.32 | 4.1 | 61.55 | 1.12 | 4 | 342.91 | 61.82 | 21.5 | 2 | 109.59 | 42527.02 | 67.84 | 203.56 | 15.98 | 13.05 | 1177.28 | 0.82 | 0.91 | 0.06 | 0.06 | 1 | 10
83 | 150 | CONCLUIDO | 13.6628 | 7.32 | 4.1 | 61.5 | 1.13 | 4 | 343.53 | 61.82 | 21.75 | 2 | 109.96 | 42603.15 | 67.57 | 203.56 | 15.82 | 13.05 | 1094.27 | 0.82 | 0.91 | 0.06 | 0.06 | 1 | 10
84 | 150 | CONCLUIDO | 13.6752 | 7.31 | 4.09 | 61.4 | 1.14 | 4 | 344.15 | 61.82 | 22 | 2 | 110.33 | 42679.6 | 67.29 | 203.56 | 15.6 | 13.05 | 983.31 | 0.84 | 0.91 | 0.06 | 0.05 | 1 | 10
85 | 150 | CONCLUIDO | 13.6778 | 7.31 | 4.09 | 61.38 | 1.15 | 4 | 344.77 | 61.82 | 22.25 | 2 | 110.7 | 42756.12 | 66.94 | 203.56 | 15.63 | 13.05 | 998.88 | 0.84 | 0.91 | 0.06 | 0.05 | 1 | 10
86 | 150 | CONCLUIDO | 13.67 | 7.32 | 4.1 | 61.44 | 1.16 | 4 | 345.39 | 61.82 | 22.5 | 2 | 111.07 | 42832.82 | 66.81 | 203.56 | 15.79 | 13.05 | 1080.51 | 0.83 | 0.91 | 0.06 | 0.06 | 1 | 10
87 | 150 | CONCLUIDO | 13.6545 | 7.32 | 4.1 | 61.56 | 1.17 | 4 | 346.02 | 61.82 | 22.75 | 2 | 111.45 | 42909.73 | 66.69 | 203.56 | 16.08 | 13.05 | 1225.84 | 0.81 | 0.91 | 0.06 | 0.06 | 1 | 10
88 | 150 | CONCLUIDO | 13.6498 | 7.33 | 4.11 | 61.6 | 1.18 | 4 | 346.64 | 61.82 | 23 | 2 | 111.82 | 42986.83 | 66.59 | 203.56 | 16.12 | 13.05 | 1247.38 | 0.81 | 0.91 | 0.06 | 0.07 | 1 | 10
89 | 150 | CONCLUIDO | 13.6508 | 7.33 | 4.11 | 61.59 | 1.19 | 4 | 347.27 | 61.82 | 23.25 | 2 | 112.2 | 43064.12 | 66.41 | 203.62 | 16.12 | 13.05 | 1242.82 | 0.81 | 0.91 | 0.06 | 0.07 | 1 | 10
90 | 150 | CONCLUIDO | 13.8037 | 7.24 | 4.08 | 81.61 | 1.2 | 3 | 347.9 | 61.82 | 23.5 | 1 | 112.58 | 43141.62 | 65.61 | 203.56 | 15.28 | 13.05 | 830.48 | 0.85 | 0.92 | 0.06 | 0.04 | 1 | 10
91 | 150 | CONCLUIDO | 13.8111 | 7.24 | 4.08 | 81.53 | 1.21 | 3 | 348.53 | 61.82 | 23.75 | 1 | 112.96 | 43219.31 | 65.73 | 203.56 | 15.12 | 13.05 | 749.55 | 0.86 | 0.92 | 0.06 | 0.04 | 1 | 10
92 | 150 | CONCLUIDO | 13.8185 | 7.24 | 4.07 | 81.46 | 1.23 | 3 | 349.16 | 61.82 | 24 | 1 | 113.34 | 43297.21 | 65.81 | 203.56 | 14.98 | 13.05 | 680.13 | 0.87 | 0.92 | 0.06 | 0.03 | 1 | 10
93 | 150 | CONCLUIDO | 13.8249 | 7.23 | 4.07 | 81.39 | 1.24 | 3 | 349.79 | 61.82 | 24.25 | 1 | 113.72 | 43375.3 | 65.82 | 203.56 | 14.88 | 13.05 | 629.91 | 0.88 | 0.92 | 0.06 | 0.03 | 1 | 10
94 | 150 | CONCLUIDO | 13.8281 | 7.23 | 4.07 | 81.36 | 1.25 | 3 | 350.43 | 61.82 | 24.5 | 1 | 114.11 | 43453.61 | 65.91 | 203.56 | 14.85 | 13.05 | 613 | 0.88 | 0.92 | 0.06 | 0.03 | 1 | 10
95 | 150 | CONCLUIDO | 13.8249 | 7.23 | 4.07 | 81.39 | 1.26 | 3 | 351.06 | 61.82 | 24.75 | 1 | 114.49 | 43532.12 | 66.24 | 203.6 | 14.89 | 13.05 | 634.27 | 0.88 | 0.92 | 0.06 | 0.03 | 1 | 10
96 | 150 | CONCLUIDO | 13.8228 | 7.23 | 4.07 | 81.41 | 1.27 | 3 | 351.7 | 61.82 | 25 | 1 | 114.88 | 43610.83 | 66.33 | 203.56 | 14.96 | 13.05 | 671.81 | 0.87 | 0.92 | 0.06 | 0.03 | 1 | 10
97 | 150 | CONCLUIDO | 13.8159 | 7.24 | 4.07 | 81.48 | 1.28 | 3 | 352.34 | 61.82 | 25.25 | 1 | 115.27 | 43689.76 | 66.41 | 203.56 | 15.07 | 13.05 | 726.12 | 0.87 | 0.92 | 0.06 | 0.03 | 1 | 10
98 | 150 | CONCLUIDO | 13.81 | 7.24 | 4.08 | 81.54 | 1.29 | 3 | 352.98 | 61.82 | 25.5 | 1 | 115.66 | 43769.02 | 66.5 | 203.56 | 15.2 | 13.05 | 789.99 | 0.86 | 0.92 | 0.06 | 0.04 | 1 | 10
99 | 150 | CONCLUIDO | 13.8026 | 7.24 | 4.08 | 81.62 | 1.3 | 3 | 353.63 | 61.82 | 25.75 | 1 | 116.06 | 43848.38 | 66.64 | 203.56 | 15.34 | 13.05 | 858.81 | 0.85 | 0.92 | 0.06 | 0.04 | 1 | 10
100 | 150 | CONCLUIDO | 13.8058 | 7.24 | 4.08 | 81.59 | 1.31 | 3 | 354.27 | 61.82 | 26 | 1 | 116.45 | 43927.95 | 66.67 | 203.57 | 15.22 | 13.05 | 800 | 0.86 | 0.92 | 0.06 | 0.04 | 1 | 10
101 | 150 | CONCLUIDO | 13.8137 | 7.24 | 4.08 | 81.51 | 1.32 | 3 | 354.92 | 61.82 | 26.25 | 1 | 116.85 | 44007.74 | 66.74 | 203.56 | 15.07 | 13.05 | 724.82 | 0.87 | 0.92 | 0.06 | 0.04 | 1 | 10
102 | 150 | CONCLUIDO | 13.8206 | 7.24 | 4.07 | 81.43 | 1.33 | 3 | 355.57 | 61.82 | 26.5 | 1 | 117.25 | 44087.74 | 66.7 | 203.56 | 14.95 | 13.05 | 667.21 | 0.87 | 0.92 | 0.06 | 0.03 | 1 | 10
103 | 150 | CONCLUIDO | 13.8228 | 7.23 | 4.07 | 81.41 | 1.34 | 3 | 356.22 | 61.82 | 26.75 | 1 | 117.65 | 44167.96 | 66.7 | 203.56 | 14.9 | 13.05 | 637.92 | 0.88 | 0.92 | 0.06 | 0.03 | 1 | 10
104 | 150 | CONCLUIDO | 13.8244 | 7.23 | 4.07 | 81.39 | 1.35 | 3 | 356.87 | 61.82 | 27 | 1 | 118.05 | 44248.41 | 66.68 | 203.56 | 14.92 | 13.05 | 651.4 | 0.87 | 0.92 | 0.06 | 0.03 | 1 | 10
105 | 150 | CONCLUIDO | 13.8212 | 7.24 | 4.07 | 81.43 | 1.36 | 3 | 357.52 | 61.82 | 27.25 | 1 | 118.45 | 44329.08 | 66.71 | 203.56 | 14.98 | 13.05 | 679.69 | 0.87 | 0.92 | 0.06 | 0.03 | 1 | 10
106 | 150 | CONCLUIDO | 13.8148 | 7.24 | 4.07 | 81.49 | 1.37 | 3 | 358.18 | 61.82 | 27.5 | 1 | 118.86 | 44409.98 | 66.79 | 203.57 | 15.08 | 13.05 | 728.47 | 0.87 | 0.92 | 0.06 | 0.03 | 1 | 10
107 | 150 | CONCLUIDO | 13.81 | 7.24 | 4.08 | 81.54 | 1.38 | 3 | 358.84 | 61.82 | 27.75 | 1 | 119.27 | 44491.1 | 66.8 | 203.56 | 15.2 | 13.05 | 789.72 | 0.86 | 0.92 | 0.06 | 0.04 | 1 | 10
108 | 150 | CONCLUIDO | 13.8021 | 7.25 | 4.08 | 81.63 | 1.39 | 3 | 359.5 | 61.82 | 28 | 1 | 119.68 | 44572.45 | 66.85 | 203.56 | 15.34 | 13.05 | 857.61 | 0.85 | 0.92 | 0.06 | 0.04 | 1 | 10
109 | 150 | CONCLUIDO | 13.8032 | 7.24 | 4.08 | 81.62 | 1.4 | 3 | 360.16 | 61.82 | 28.25 | 1 | 120.09 | 44654.04 | 66.84 | 203.56 | 15.28 | 13.05 | 828.38 | 0.85 | 0.92 | 0.06 | 0.04 | 1 | 10
110 | 150 | CONCLUIDO | 13.8106 | 7.24 | 4.08 | 81.54 | 1.41 | 3 | 360.82 | 61.82 | 28.5 | 1 | 120.5 | 44735.86 | 66.76 | 203.56 | 15.13 | 13.05 | 753.62 | 0.86 | 0.92 | 0.06 | 0.04 | 1 | 10
111 | 150 | CONCLUIDO | 13.8169 | 7.24 | 4.07 | 81.47 | 1.42 | 3 | 361.49 | 61.82 | 28.75 | 1 | 120.92 | 44817.91 | 66.68 | 203.56 | 15.01 | 13.05 | 695.22 | 0.87 | 0.92 | 0.06 | 0.03 | 1 | 10
112 | 150 | CONCLUIDO | 13.8201 | 7.24 | 4.07 | 81.44 | 1.43 | 3 | 362.16 | 61.82 | 29 | 1 | 121.34 | 44900.33 | 66.68 | 203.56 | 14.95 | 13.05 | 663.69 | 0.87 | 0.92 | 0.06 | 0.03 | 1 | 10
113 | 150 | CONCLUIDO | 13.8212 | 7.24 | 4.07 | 81.43 | 1.44 | 3 | 362.83 | 61.82 | 29.25 | 1 | 121.75 | 44982.86 | 66.74 | 203.56 | 14.97 | 13.05 | 673.69 | 0.87 | 0.92 | 0.06 | 0.03 | 1 | 10
114 | 150 | CONCLUIDO | 13.8196 | 7.24 | 4.07 | 81.44 | 1.45 | 3 | 363.5 | 61.82 | 29.5 | 1 | 122.18 | 45065.64 | 66.7 | 203.56 | 15.02 | 13.05 | 697.9 | 0.87 | 0.92 | 0.06 | 0.03 | 1 | 10
115 | 150 | CONCLUIDO | 13.8143 | 7.24 | 4.08 | 81.5 | 1.46 | 3 | 364.17 | 61.82 | 29.75 | 1 | 122.6 | 45148.66 | 66.74 | 203.56 | 15.11 | 13.05 | 743.98 | 0.86 | 0.92 | 0.06 | 0.03 | 1 | 10
116 | 150 | CONCLUIDO | 13.8069 | 7.24 | 4.08 | 81.58 | 1.47 | 3 | 364.85 | 61.82 | 30 | 1 | 123.02 | 45231.92 | 66.83 | 203.56 | 15.23 | 13.05 | 803.89 | 0.86 | 0.92 | 0.06 | 0.04 | 1 | 10
117 | 150 | CONCLUIDO | 13.8016 | 7.25 | 4.08 | 81.63 | 1.48 | 3 | 365.52 | 61.82 | 30.25 | 1 | 123.45 | 45315.43 | 66.79 | 203.56 | 15.36 | 13.05 | 871 | 0.85 | 0.92 | 0.06 | 0.04 | 1 | 10
118 | 150 | CONCLUIDO | 13.8021 | 7.25 | 4.08 | 81.63 | 1.49 | 3 | 366.2 | 61.82 | 30.5 | 1 | 123.88 | 45399.2 | 66.75 | 203.56 | 15.3 | 13.05 | 841.01 | 0.85 | 0.92 | 0.06 | 0.04 | 1 | 10
119 | 150 | CONCLUIDO | 13.8095 | 7.24 | 4.08 | 81.55 | 1.49 | 3 | 366.88 | 61.82 | 30.75 | 1 | 124.31 | 45483.22 | 66.62 | 203.56 | 15.16 | 13.05 | 767.9 | 0.86 | 0.92 | 0.06 | 0.04 | 1 | 10
120 | 150 | CONCLUIDO | 13.8153 | 7.24 | 4.07 | 81.49 | 1.5 | 3 | 367.57 | 61.82 | 31 | 1 | 124.74 | 45567.49 | 66.47 | 203.56 | 15.05 | 13.05 | 713.19 | 0.87 | 0.92 | 0.06 | 0.03 | 1 | 10
121 | 150 | CONCLUIDO | 13.8175 | 7.24 | 4.07 | 81.47 | 1.51 | 3 | 368.25 | 61.82 | 31.25 | 1 | 125.18 | 45652.02 | 66.36 | 203.56 | 14.99 | 13.05 | 686.04 | 0.87 | 0.92 | 0.06 | 0.03 | 1 | 10
122 | 150 | CONCLUIDO | 13.819 | 7.24 | 4.07 | 81.45 | 1.52 | 3 | 368.94 | 61.82 | 31.5 | 1 | 125.62 | 45736.8 | 66.3 | 203.56 | 15.02 | 13.05 | 698.85 | 0.87 | 0.92 | 0.06 | 0.03 | 1 | 10
123 | 150 | CONCLUIDO | 13.8159 | 7.24 | 4.07 | 81.48 | 1.53 | 3 | 369.63 | 61.82 | 31.75 | 1 | 126.06 | 45821.85 | 66.24 | 203.56 | 15.07 | 13.05 | 725.03 | 0.87 | 0.92 | 0.06 | 0.03 | 1 | 10
124 | 150 | CONCLUIDO | 13.8122 | 7.24 | 4.08 | 81.52 | 1.54 | 3 | 370.32 | 61.82 | 32 | 1 | 126.5 | 45907.3 | 66.22 | 203.56 | 15.16 | 13.05 | 771.39 | 0.86 | 0.92 | 0.06 | 0.04 | 1 | 10
125 | 150 | CONCLUIDO | 13.8042 | 7.24 | 4.08 | 81.61 | 1.55 | 3 | 371.02 | 61.82 | 32.25 | 1 | 126.94 | 45992.88 | 66.2 | 203.59 | 15.28 | 13.05 | 830.84 | 0.85 | 0.92 | 0.06 | 0.04 | 1 | 10
126 | 150 | CONCLUIDO | 13.8016 | 7.25 | 4.08 | 81.63 | 1.56 | 3 | 371.71 | 61.82 | 32.5 | 0 | 127.39 | 46078.74 | 66.33 | 203.56 | 15.29 | 13.05 | 833.03 | 0.85 | 0.92 | 0.06 | 0.04 | 1 | 10
0 | 10 | CONCLUIDO | 15.625 | 6.4 | 4.51 | 12.3 | 0.64 | 22 | 26.11 | 12.1 | 1 | 0 | 3.01 | 3454.41 | 13.12 | 203.59 | 27.85 | 13.05 | 7019.22 | 0.47 | 0.83 | 0.12 | 0.47 | 1 | 10
0 | 45 | CONCLUIDO | 13.8228 | 7.23 | 4.63 | 9.26 | 0.18 | 30 | 98.71 | 39.72 | 1 | 28 | 12.99 | 12407.75 | 40.04 | 203.58 | 32.36 | 13.05 | 9236.57 | 0.4 | 0.81 | 0.1 | 0.59 | 1 | 10
1 | 45 | CONCLUIDO | 14.4138 | 6.94 | 4.48 | 11.68 | 0.22 | 23 | 99.02 | 39.72 | 1.25 | 21 | 13.05 | 12446.14 | 38.23 | 203.62 | 27.55 | 13.05 | 6863.25 | 0.47 | 0.83 | 0.09 | 0.44 | 1 | 10
2 | 45 | CONCLUIDO | 14.9142 | 6.7 | 4.33 | 13.66 | 0.27 | 19 | 99.33 | 39.72 | 1.5 | 17 | 13.11 | 12484.55 | 36.54 | 203.58 | 22.65 | 13.05 | 4436.34 | 0.58 | 0.86 | 0.08 | 0.29 | 1 | 10
3 | 45 | CONCLUIDO | 15 | 6.67 | 4.35 | 16.31 | 0.31 | 16 | 99.64 | 39.72 | 1.75 | 14 | 13.18 | 12522.99 | 36.24 | 203.59 | 23.64 | 13.05 | 4947.09 | 0.55 | 0.86 | 0.08 | 0.31 | 1 | 10
4 | 45 | CONCLUIDO | 15.1976 | 6.58 | 4.3 | 18.45 | 0.35 | 14 | 99.95 | 39.72 | 2 | 12 | 13.24 | 12561.45 | 35.4 | 203.56 | 22.3 | 13.05 | 4287.01 | 0.59 | 0.87 | 0.08 | 0.26 | 1 | 10
5 | 45 | CONCLUIDO | 15.2782 | 6.55 | 4.29 | 19.8 | 0.39 | 13 | 100.27 | 39.72 | 2.25 | 11 | 13.3 | 12599.94 | 34.93 | 203.58 | 21.81 | 13.05 | 4046.65 | 0.6 | 0.87 | 0.07 | 0.25 | 1 | 10
6 | 45 | CONCLUIDO | 15.5059 | 6.45 | 4.24 | 23.1 | 0.44 | 11 | 100.58 | 39.72 | 2.5 | 9 | 13.36 | 12638.45 | 33.87 | 203.56 | 20.06 | 13.05 | 3177.85 | 0.65 | 0.88 | 0.07 | 0.19 | 1 | 10
7 | 45 | CONCLUIDO | 15.7061 | 6.37 | 4.17 | 25.04 | 0.48 | 10 | 100.89 | 39.72 | 2.75 | 8 | 13.42 | 12676.98 | 33.08 | 203.56 | 18.13 | 13.05 | 2219.44 | 0.72 | 0.9 | 0.07 | 0.13 | 1 | 10
8 | 45 | CONCLUIDO | 15.6829 | 6.38 | 4.2 | 28.02 | 0.52 | 9 | 101.2 | 39.72 | 3 | 7 | 13.49 | 12715.54 | 32.7 | 203.56 | 19.17 | 13.05 | 2744.91 | 0.68 | 0.89 | 0.07 | 0.16 | 1 | 10
9 | 45 | CONCLUIDO | 15.6719 | 6.38 | 4.21 | 28.05 | 0.56 | 9 | 101.52 | 39.72 | 3.25 | 7 | 13.55 | 12754.13 | 32.47 | 203.56 | 19.28 | 13.05 | 2801.95 | 0.68 | 0.89 | 0.07 | 0.17 | 1 | 10
10 | 45 | CONCLUIDO | 15.7985 | 6.33 | 4.18 | 31.33 | 0.6 | 8 | 101.83 | 39.72 | 3.5 | 6 | 13.61 | 12792.74 | 31.55 | 203.56 | 18.31 | 13.05 | 2319.49 | 0.71 | 0.89 | 0.07 | 0.14 | 1 | 10
11 | 45 | CONCLUIDO | 15.9737 | 6.26 | 4.13 | 35.39 | 0.65 | 7 | 102.14 | 39.72 | 3.75 | 5 | 13.68 | 12831.37 | 30.45 | 203.56 | 16.69 | 13.05 | 1515.28 | 0.78 | 0.9 | 0.06 | 0.09 | 1 | 10
12 | 45 | CONCLUIDO | 15.8877 | 6.29 | 4.16 | 35.68 | 0.69 | 7 | 102.45 | 39.72 | 4 | 5 | 13.74 | 12870.03 | 30.44 | 203.57 | 17.84 | 13.05 | 2091.24 | 0.73 | 0.9 | 0.07 | 0.12 | 1 | 10
13 | 45 | CONCLUIDO | 15.9822 | 6.26 | 4.15 | 41.46 | 0.73 | 6 | 102.77 | 39.72 | 4.25 | 3 | 13.8 | 12908.71 | 29.36 | 203.56 | 17.24 | 13.05 | 1793.79 | 0.76 | 0.9 | 0.07 | 0.11 | 1 | 10
14 | 45 | CONCLUIDO | 15.9766 | 6.26 | 4.15 | 41.48 | 0.77 | 6 | 103.08 | 39.72 | 4.5 | 1 | 13.87 | 12947.42 | 29.4 | 203.56 | 17.22 | 13.05 | 1784.22 | 0.76 | 0.9 | 0.07 | 0.11 | 1 | 10
15 | 45 | CONCLUIDO | 15.9986 | 6.25 | 4.14 | 41.39 | 0.81 | 6 | 103.4 | 39.72 | 4.75 | 1 | 13.93 | 12986.15 | 29.28 | 203.56 | 16.92 | 13.05 | 1636.4 | 0.77 | 0.9 | 0.07 | 0.1 | 1 | 10
16 | 45 | CONCLUIDO | 16 | 6.25 | 4.14 | 41.39 | 0.85 | 6 | 103.71 | 39.72 | 5 | 0 | 14 | 13024.91 | 29.29 | 203.56 | 16.89 | 13.05 | 1619.75 | 0.77 | 0.9 | 0.07 | 0.1 | 1 | 10
0 | 105 | CONCLUIDO | 10.1021 | 9.9 | 5.14 | 5.72 | 0.09 | 54 | 204 | 55.27 | 1 | 52 | 42.72 | 25393.6 | 73.22 | 203.61 | 48.38 | 13.05 | 17125.39 | 0.27 | 0.73 | 0.14 | 1.1 | 1 | 10
1 | 105 | CONCLUIDO | 11.0045 | 9.09 | 4.86 | 7.11 | 0.11 | 41 | 204.39 | 55.27 | 1.25 | 39 | 42.87 | 25442.42 | 68.94 | 203.6 | 39.62 | 13.05 | 12808.76 | 0.33 | 0.77 | 0.12 | 0.82 | 1 | 10
2 | 105 | CONCLUIDO | 11.6268 | 8.6 | 4.7 | 8.54 | 0.13 | 33 | 204.79 | 55.27 | 1.5 | 31 | 43.02 | 25491.3 | 66.46 | 203.6 | 34.5 | 13.05 | 10290.25 | 0.38 | 0.8 | 0.11 | 0.66 | 1 | 10
3 | 105 | CONCLUIDO | 12.0769 | 8.28 | 4.58 | 9.81 | 0.15 | 28 | 205.18 | 55.27 | 1.75 | 26 | 43.16 | 25540.22 | 64.63 | 203.62 | 30.88 | 13.05 | 8503.28 | 0.42 | 0.82 | 0.1 | 0.54 | 1 | 10
4 | 105 | CONCLUIDO | 12.4352 | 8.04 | 4.5 | 11.26 | 0.17 | 24 | 205.58 | 55.27 | 2 | 22 | 43.31 | 25589.2 | 63.34 | 203.62 | 28.47 | 13.05 | 7319.12 | 0.46 | 0.83 | 0.09 | 0.46 | 1 | 10
5 | 105 | CONCLUIDO | 12.7434 | 7.85 | 4.43 | 12.66 | 0.19 | 21 | 205.98 | 55.27 | 2.25 | 19 | 43.46 | 25638.22 | 62.11 | 203.56 | 26.16 | 13.05 | 6180.02 | 0.5 | 0.84 | 0.09 | 0.39 | 1 | 10
6 | 105 | CONCLUIDO | 13.0548 | 7.66 | 4.32 | 13.66 | 0.22 | 19 | 206.38 | 55.27 | 2.5 | 17 | 43.6 | 25687.3 | 60.43 | 203.59 | 22.66 | 13.05 | 4438.97 | 0.58 | 0.86 | 0.08 | 0.28 | 1 | 10
7 | 105 | CONCLUIDO | 13.1148 | 7.62 | 4.37 | 15.43 | 0.24 | 17 | 206.78 | 55.27 | 2.75 | 15 | 43.75 | 25736.42 | 60.87 | 203.59 | 24.42 | 13.05 | 5331.76 | 0.53 | 0.85 | 0.08 | 0.33 | 1 | 10
8 | 105 | CONCLUIDO | 13.2096 | 7.57 | 4.36 | 16.34 | 0.26 | 16 | 207.17 | 55.27 | 3 | 14 | 43.9 | 25785.6 | 60.52 | 203.58 | 23.95 | 13.05 | 5098.54 | 0.54 | 0.86 | 0.08 | 0.32 | 1 | 10
9 | 105 | CONCLUIDO | 13.3284 | 7.5 | 4.33 | 17.32 | 0.28 | 15 | 207.57 | 55.27 | 3.25 | 13 | 44.05 | 25834.83 | 60.03 | 203.58 | 23.11 | 13.05 | 4682.69 | 0.56 | 0.86 | 0.08 | 0.29 | 1 | 10
10 | 105 | CONCLUIDO | 13.4338 | 7.44 | 4.31 | 18.48 | 0.3 | 14 | 207.97 | 55.27 | 3.5 | 12 | 44.2 | 25884.1 | 59.6 | 203.59 | 22.45 | 13.05 | 4360.98 | 0.58 | 0.87 | 0.08 | 0.27 | 1 | 10
11 | 105 | CONCLUIDO | 13.5598 | 7.37 | 4.28 | 19.77 | 0.32 | 13 | 208.37 | 55.27 | 3.75 | 11 | 44.35 | 25933.43 | 58.97 | 203.56 | 21.55 | 13.05 | 3916.45 | 0.61 | 0.87 | 0.08 | 0.24 | 1 | 10
12 | 105 | CONCLUIDO | 13.6757 | 7.31 | 4.26 | 21.3 | 0.34 | 12 | 208.77 | 55.27 | 4 | 10 | 44.5 | 25982.82 | 58.46 | 203.56 | 20.9 | 13.05 | 3595.48 | 0.62 | 0.88 | 0.07 | 0.22 | 1 | 10
13 | 105 | CONCLUIDO | 13.7963 | 7.25 | 4.24 | 23.11 | 0.36 | 11 | 209.17 | 55.27 | 4.25 | 9 | 44.65 | 26032.25 | 57.97 | 203.57 | 20.1 | 13.05 | 3202.47 | 0.65 | 0.88 | 0.07 | 0.2 | 1 | 10
14 | 105 | CONCLUIDO | 13.8016 | 7.25 | 4.23 | 23.1 | 0.38 | 11 | 209.58 | 55.27 | 4.5 | 9 | 44.8 | 26081.73 | 57.86 | 203.56 | 19.99 | 13.05 | 3143.3 | 0.65 | 0.88 | 0.07 | 0.19 | 1 | 10
15 | 105 | CONCLUIDO | 13.9947 | 7.15 | 4.18 | 25.05 | 0.4 | 10 | 209.98 | 55.27 | 4.75 | 8 | 44.95 | 26131.27 | 56.86 | 203.57 | 18.15 | 13.05 | 2227.56 | 0.72 | 0.89 | 0.07 | 0.13 | 1 | 10
16 | 105 | CONCLUIDO | 13.8536 | 7.22 | 4.25 | 25.49 | 0.42 | 10 | 210.38 | 55.27 | 5 | 8 | 45.11 | 26180.86 | 57.65 | 203.62 | 20.63 | 13.05 | 3470.93 | 0.63 | 0.88 | 0.07 | 0.21 | 1 | 10
17 | 105 | CONCLUIDO | 14.016 | 7.13 | 4.21 | 28.03 | 0.44 | 9 | 210.78 | 55.27 | 5.25 | 7 | 45.26 | 26230.5 | 56.86 | 203.6 | 19.21 | 13.05 | 2765.79 | 0.68 | 0.89 | 0.07 | 0.16 | 1 | 10
18 | 105 | CONCLUIDO | 14.0231 | 7.13 | 4.2 | 28.01 | 0.46 | 9 | 211.18 | 55.27 | 5.5 | 7 | 45.41 | 26280.2 | 56.76 | 203.58 | 19.05 | 13.05 | 2682.59 | 0.69 | 0.89 | 0.07 | 0.16 | 1 | 10
19 | 105 | CONCLUIDO | 14.1454 | 7.07 | 4.18 | 31.35 | 0.48 | 8 | 211.59 | 55.27 | 5.75 | 6 | 45.57 | 26329.94 | 56.16 | 203.56 | 18.39 | 13.05 | 2360.65 | 0.71 | 0.89 | 0.07 | 0.14 | 1 | 10
20 | 105 | CONCLUIDO | 14.1487 | 7.07 | 4.18 | 31.34 | 0.5 | 8 | 211.99 | 55.27 | 6 | 6 | 45.72 | 26379.74 | 56.11 | 203.56 | 18.34 | 13.05 | 2336.81 | 0.71 | 0.89 | 0.07 | 0.14 | 1 | 10
21 | 105 | CONCLUIDO | 14.1459 | 7.07 | 4.18 | 31.35 | 0.52 | 8 | 212.4 | 55.27 | 6.25 | 6 | 45.87 | 26429.59 | 55.85 | 203.58 | 18.4 | 13.05 | 2366.84 | 0.71 | 0.89 | 0.07 | 0.14 | 1 | 10
22 | 105 | CONCLUIDO | 14.1454 | 7.07 | 4.18 | 31.35 | 0.54 | 8 | 212.8 | 55.27 | 6.5 | 6 | 46.03 | 26479.5 | 55.58 | 203.59 | 18.38 | 13.05 | 2354 | 0.71 | 0.89 | 0.07 | 0.14 | 1 | 10
23 | 105 | CONCLUIDO | 14.3261 | 6.98 | 4.13 | 35.41 | 0.56 | 7 | 213.21 | 55.27 | 6.75 | 5 | 46.18 | 26529.46 | 54.71 | 203.56 | 16.69 | 13.05 | 1517.25 | 0.78 | 0.9 | 0.07 | 0.09 | 1 | 10
24 | 105 | CONCLUIDO | 14.288 | 7 | 4.15 | 35.57 | 0.58 | 7 | 213.61 | 55.27 | 7 | 5 | 46.34 | 26579.47 | 54.94 | 203.58 | 17.45 | 13.05 | 1896.99 | 0.75 | 0.9 | 0.06 | 0.11 | 1 | 10
25 | 105 | CONCLUIDO | 14.2523 | 7.02 | 4.17 | 35.72 | 0.6 | 7 | 214.02 | 55.27 | 7.25 | 5 | 46.49 | 26629.54 | 55.04 | 203.59 | 18.01 | 13.05 | 2174.82 | 0.72 | 0.9 | 0.07 | 0.13 | 1 | 10
26 | 105 | CONCLUIDO | 14.258 | 7.01 | 4.17 | 35.7 | 0.62 | 7 | 214.42 | 55.27 | 7.5 | 5 | 46.65 | 26679.66 | 54.65 | 203.56 | 17.97 | 13.05 | 2157.07 | 0.73 | 0.9 | 0.06 | 0.12 | 1 | 10
27 | 105 | CONCLUIDO | 14.3914 | 6.95 | 4.14 | 41.41 | 0.64 | 6 | 214.83 | 55.27 | 7.75 | 4 | 46.81 | 26729.83 | 53.95 | 203.56 | 17.14 | 13.05 | 1746.52 | 0.76 | 0.9 | 0.06 | 0.1 | 1 | 10
28 | 105 | CONCLUIDO | 14.3994 | 6.94 | 4.14 | 41.37 | 0.66 | 6 | 215.24 | 55.27 | 8 | 4 | 46.97 | 26780.06 | 53.83 | 203.61 | 17.02 | 13.05 | 1685.66 | 0.77 | 0.9 | 0.06 | 0.1 | 1 | 10
29 | 105 | CONCLUIDO | 14.396 | 6.95 | 4.14 | 41.38 | 0.68 | 6 | 215.65 | 55.27 | 8.25 | 4 | 47.12 | 26830.34 | 53.93 | 203.56 | 17.09 | 13.05 | 1720.99 | 0.76 | 0.9 | 0.06 | 0.1 | 1 | 10
30 | 105 | CONCLUIDO | 14.3942 | 6.95 | 4.14 | 41.39 | 0.7 | 6 | 216.05 | 55.27 | 8.5 | 4 | 47.28 | 26880.68 | 53.88 | 203.56 | 17.1 | 13.05 | 1724.79 | 0.76 | 0.9 | 0.06 | 0.1 | 1 | 10
31 | 105 | CONCLUIDO | 14.4323 | 6.93 | 4.12 | 41.21 | 0.72 | 6 | 216.46 | 55.27 | 8.75 | 4 | 47.44 | 26931.07 | 53.35 | 203.56 | 16.4 | 13.05 | 1377.1 | 0.8 | 0.91 | 0.06 | 0.08 | 1 | 10
32 | 105 | CONCLUIDO | 14.4098 | 6.94 | 4.13 | 41.32 | 0.74 | 6 | 216.87 | 55.27 | 9 | 4 | 47.6 | 26981.51 | 53.16 | 203.56 | 16.91 | 13.05 | 1627.53 | 0.77 | 0.9 | 0.06 | 0.09 | 1 | 10
33 | 105 | CONCLUIDO | 14.3753 | 6.96 | 4.15 | 41.48 | 0.76 | 6 | 217.28 | 55.27 | 9.25 | 4 | 47.76 | 27032.02 | 53.08 | 203.56 | 17.46 | 13.05 | 1903.38 | 0.75 | 0.9 | 0.06 | 0.11 | 1 | 10
34 | 105 | CONCLUIDO | 14.5261 | 6.88 | 4.12 | 49.4 | 0.78 | 5 | 217.69 | 55.27 | 9.5 | 3 | 47.92 | 27082.57 | 52.43 | 203.56 | 16.42 | 13.05 | 1390.07 | 0.79 | 0.91 | 0.06 | 0.08 | 1 | 10
35 | 105 | CONCLUIDO | 14.5138 | 6.89 | 4.12 | 49.47 | 0.79 | 5 | 218.1 | 55.27 | 9.75 | 3 | 48.08 | 27133.18 | 52.47 | 203.6 | 16.61 | 13.05 | 1484.05 | 0.79 | 0.91 | 0.06 | 0.08 | 1 | 10
36 | 105 | CONCLUIDO | 14.5243 | 6.88 | 4.12 | 49.41 | 0.81 | 5 | 218.51 | 55.27 | 10 | 3 | 48.24 | 27183.85 | 52.59 | 203.58 | 16.4 | 13.05 | 1380.43 | 0.8 | 0.91 | 0.06 | 0.08 | 1 | 10
37 | 105 | CONCLUIDO | 14.5214 | 6.89 | 4.12 | 49.43 | 0.83 | 5 | 218.92 | 55.27 | 10.25 | 3 | 48.4 | 27234.57 | 52.46 | 203.56 | 16.48 | 13.05 | 1421.23 | 0.79 | 0.91 | 0.06 | 0.08 | 1 | 10
38 | 105 | CONCLUIDO | 14.5378 | 6.88 | 4.11 | 49.33 | 0.85 | 5 | 219.33 | 55.27 | 10.5 | 3 | 48.56 | 27285.35 | 52.27 | 203.56 | 16.15 | 13.05 | 1256.73 | 0.81 | 0.91 | 0.06 | 0.07 | 1 | 10
39 | 105 | CONCLUIDO | 14.5537 | 6.87 | 4.1 | 49.24 | 0.87 | 5 | 219.75 | 55.27 | 10.75 | 3 | 48.72 | 27336.19 | 51.96 | 203.56 | 15.98 | 13.05 | 1172.22 | 0.82 | 0.91 | 0.06 | 0.06 | 1 | 10
40 | 105 | CONCLUIDO | 14.5138 | 6.89 | 4.12 | 49.47 | 0.89 | 5 | 220.16 | 55.27 | 11 | 3 | 48.89 | 27387.08 | 51.91 | 203.56 | 16.66 | 13.05 | 1511.69 | 0.78 | 0.91 | 0.06 | 0.08 | 1 | 10
41 | 105 | CONCLUIDO | 14.5085 | 6.89 | 4.12 | 49.5 | 0.91 | 5 | 220.57 | 55.27 | 11.25 | 3 | 49.05 | 27438.03 | 51.6 | 203.56 | 16.64 | 13.05 | 1500.61 | 0.78 | 0.91 | 0.06 | 0.08 | 1 | 10
42 | 105 | CONCLUIDO | 14.5126 | 6.89 | 4.12 | 49.48 | 0.92 | 5 | 220.99 | 55.27 | 11.5 | 3 | 49.21 | 27489.03 | 51.23 | 203.56 | 16.67 | 13.05 | 1515.65 | 0.78 | 0.91 | 0.06 | 0.08 | 1 | 10
43 | 105 | CONCLUIDO | 14.5068 | 6.89 | 4.13 | 49.51 | 0.94 | 5 | 221.4 | 55.27 | 11.75 | 3 | 49.38 | 27540.09 | 50.97 | 203.56 | 16.73 | 13.05 | 1543.56 | 0.78 | 0.91 | 0.06 | 0.09 | 1 | 10
44 | 105 | CONCLUIDO | 14.6478 | 6.83 | 4.1 | 61.5 | 0.96 | 4 | 221.81 | 55.27 | 12 | 2 | 49.54 | 27591.21 | 50.22 | 203.56 | 15.83 | 13.05 | 1097.7 | 0.82 | 0.91 | 0.06 | 0.06 | 1 | 10
45 | 105 | CONCLUIDO | 14.6795 | 6.81 | 4.09 | 61.28 | 0.98 | 4 | 222.23 | 55.27 | 12.25 | 2 | 49.71 | 27642.51 | 49.93 | 203.56 | 15.31 | 13.05 | 837.72 | 0.85 | 0.91 | 0.06 | 0.04 | 1 | 10
46 | 105 | CONCLUIDO | 14.6783 | 6.81 | 4.09 | 61.29 | 1 | 4 | 222.65 | 55.27 | 12.5 | 2 | 49.87 | 27693.75 | 49.86 | 203.56 | 15.44 | 13.05 | 902.79 | 0.85 | 0.91 | 0.06 | 0.05 | 1 | 10
47 | 105 | CONCLUIDO | 14.6502 | 6.83 | 4.1 | 61.48 | 1.02 | 4 | 223.06 | 55.27 | 12.75 | 2 | 50.04 | 27745.04 | 49.94 | 203.56 | 15.9 | 13.05 | 1136.91 | 0.82 | 0.91 | 0.06 | 0.06 | 1 | 10
48 | 105 | CONCLUIDO | 14.6532 | 6.82 | 4.1 | 61.46 | 1.03 | 4 | 223.48 | 55.27 | 13 | 2 | 50.21 | 27796.39 | 49.78 | 203.56 | 15.81 | 13.05 | 1089.84 | 0.83 | 0.91 | 0.06 | 0.06 | 1 | 10
49 | 105 | CONCLUIDO | 14.6472 | 6.83 | 4.1 | 61.5 | 1.05 | 4 | 223.89 | 55.27 | 13.25 | 2 | 50.37 | 27847.8 | 49.68 | 203.56 | 15.92 | 13.05 | 1144.79 | 0.82 | 0.91 | 0.06 | 0.06 | 1 | 10
50 | 105 | CONCLUIDO | 14.6449 | 6.83 | 4.1 | 61.52 | 1.07 | 4 | 224.31 | 55.27 | 13.5 | 2 | 50.54 | 27899.27 | 49.59 | 203.56 | 15.91 | 13.05 | 1139.35 | 0.82 | 0.91 | 0.06 | 0.06 | 1 | 10
51 | 105 | CONCLUIDO | 14.6657 | 6.82 | 4.09 | 61.38 | 1.09 | 4 | 224.73 | 55.27 | 13.75 | 2 | 50.71 | 27950.8 | 49.27 | 203.56 | 15.57 | 13.05 | 969.44 | 0.84 | 0.91 | 0.06 | 0.05 | 1 | 10
52 | 105 | CONCLUIDO | 14.6741 | 6.81 | 4.09 | 61.32 | 1.11 | 4 | 225.15 | 55.27 | 14 | 2 | 50.88 | 28002.38 | 48.98 | 203.56 | 15.48 | 13.05 | 927.01 | 0.84 | 0.91 | 0.06 | 0.05 | 1 | 10
53 | 105 | CONCLUIDO | 14.6568 | 6.82 | 4.1 | 61.44 | 1.12 | 4 | 225.57 | 55.27 | 14.25 | 2 | 51.04 | 28054.03 | 49.06 | 203.56 | 15.76 | 13.05 | 1065.56 | 0.83 | 0.91 | 0.06 | 0.06 | 1 | 10
54 | 105 | CONCLUIDO | 14.6371 | 6.83 | 4.11 | 61.58 | 1.14 | 4 | 225.99 | 55.27 | 14.5 | 2 | 51.21 | 28105.73 | 48.96 | 203.56 | 16.06 | 13.05 | 1214.38 | 0.81 | 0.91 | 0.06 | 0.06 | 1 | 10
55 | 105 | CONCLUIDO | 14.6395 | 6.83 | 4.1 | 61.56 | 1.16 | 4 | 226.41 | 55.27 | 14.75 | 2 | 51.38 | 28157.49 | 48.53 | 203.57 | 16.02 | 13.05 | 1195.68 | 0.81 | 0.91 | 0.06 | 0.06 | 1 | 10
56 | 105 | CONCLUIDO | 14.6437 | 6.83 | 4.1 | 61.53 | 1.18 | 4 | 226.83 | 55.27 | 15 | 2 | 51.55 | 28209.31 | 48.15 | 203.56 | 15.95 | 13.05 | 1157.87 | 0.82 | 0.91 | 0.06 | 0.06 | 1 | 10
57 | 105 | CONCLUIDO | 14.6532 | 6.82 | 4.1 | 61.46 | 1.19 | 4 | 227.25 | 55.27 | 15.25 | 2 | 51.72 | 28261.2 | 47.64 | 203.56 | 15.75 | 13.05 | 1062.32 | 0.83 | 0.91 | 0.06 | 0.06 | 1 | 10
58 | 105 | CONCLUIDO | 14.6651 | 6.82 | 4.09 | 61.38 | 1.21 | 4 | 227.67 | 55.27 | 15.5 | 2 | 51.9 | 28313.14 | 46.95 | 203.56 | 15.63 | 13.05 | 998.18 | 0.84 | 0.91 | 0.06 | 0.05 | 1 | 10
59 | 105 | CONCLUIDO | 14.6437 | 6.83 | 4.1 | 61.53 | 1.23 | 4 | 228.09 | 55.27 | 15.75 | 2 | 52.07 | 28365.14 | 46.53 | 203.56 | 16 | 13.05 | 1187.21 | 0.82 | 0.91 | 0.06 | 0.06 | 1 | 10
60 | 105 | CONCLUIDO | 14.6377 | 6.83 | 4.1 | 61.57 | 1.24 | 4 | 228.51 | 55.27 | 16 | 2 | 52.24 | 28417.2 | 46.04 | 203.56 | 16.08 | 13.05 | 1227.42 | 0.81 | 0.91 | 0.06 | 0.06 | 1 | 10
61 | 105 | CONCLUIDO | 14.7795 | 6.77 | 4.08 | 81.59 | 1.26 | 3 | 228.93 | 55.27 | 16.25 | 1 | 52.41 | 28469.32 | 45.33 | 203.56 | 15.23 | 13.05 | 806.93 | 0.86 | 0.92 | 0.06 | 0.04 | 1 | 10
62 | 105 | CONCLUIDO | 14.7838 | 6.76 | 4.08 | 81.56 | 1.28 | 3 | 229.36 | 55.27 | 16.5 | 0 | 52.58 | 28521.51 | 45.45 | 203.56 | 15.11 | 13.05 | 744.98 | 0.86 | 0.92 | 0.06 | 0.04 | 1 | 10
0 | 60 | CONCLUIDO | 12.81 | 7.81 | 4.75 | 7.92 | 0.14 | 36 | 124.63 | 45 | 1 | 34 | 18.64 | 15605.44 | 48.58 | 203.58 | 36.32 | 13.05 | 11185.51 | 0.36 | 0.79 | 0.11 | 0.71 | 1 | 10
1 | 60 | CONCLUIDO | 13.4559 | 7.43 | 4.58 | 9.82 | 0.18 | 28 | 124.96 | 45 | 1.25 | 26 | 18.71 | 15645.96 | 46.5 | 203.57 | 30.94 | 13.05 | 8535.57 | 0.42 | 0.82 | 0.1 | 0.54 | 1 | 10
2 | 60 | CONCLUIDO | 13.8878 | 7.2 | 4.48 | 11.69 | 0.21 | 23 | 125.29 | 45 | 1.5 | 21 | 18.79 | 15686.51 | 45.13 | 203.59 | 27.64 | 13.05 | 6911.67 | 0.47 | 0.83 | 0.09 | 0.44 | 1 | 10
3 | 60 | CONCLUIDO | 14.3776 | 6.96 | 4.34 | 13.7 | 0.25 | 19 | 125.62 | 45 | 1.75 | 17 | 18.87 | 15727.09 | 43.27 | 203.57 | 22.93 | 13.05 | 4574.16 | 0.57 | 0.86 | 0.09 | 0.3 | 1 | 10
4 | 60 | CONCLUIDO | 14.3908 | 6.95 | 4.38 | 15.47 | 0.28 | 17 | 125.95 | 45 | 2 | 15 | 18.95 | 15767.7 | 43.41 | 203.57 | 24.92 | 13.05 | 5578.89 | 0.52 | 0.85 | 0.08 | 0.34 | 1 | 10
5 | 60 | CONCLUIDO | 14.6092 | 6.84 | 4.33 | 17.32 | 0.31 | 15 | 126.28 | 45 | 2.25 | 13 | 19.03 | 15808.34 | 42.63 | 203.57 | 23.03 | 13.05 | 4644.4 | 0.57 | 0.86 | 0.08 | 0.29 | 1 | 10
6 | 60 | CONCLUIDO | 14.8185 | 6.75 | 4.28 | 19.77 | 0.35 | 13 | 126.61 | 45 | 2.5 | 11 | 19.11 | 15849 | 41.81 | 203.56 | 21.6 | 13.05 | 3939.76 | 0.6 | 0.87 | 0.08 | 0.24 | 1 | 10
7 | 60 | CONCLUIDO | 14.9328 | 6.7 | 4.26 | 21.29 | 0.38 | 12 | 126.94 | 45 | 2.75 | 10 | 19.19 | 15889.69 | 41.23 | 203.56 | 20.74 | 13.05 | 3515.05 | 0.63 | 0.88 | 0.07 | 0.22 | 1 | 10
8 | 60 | CONCLUIDO | 15.0426 | 6.65 | 4.23 | 23.1 | 0.42 | 11 | 127.27 | 45 | 3 | 9 | 19.27 | 15930.42 | 40.57 | 203.56 | 20.06 | 13.05 | 3179.52 | 0.65 | 0.88 | 0.07 | 0.19 | 1 | 10
9 | 60 | CONCLUIDO | 15.2021 | 6.58 | 4.19 | 25.14 | 0.45 | 10 | 127.6 | 45 | 3.25 | 8 | 19.35 | 15971.17 | 40 | 203.56 | 18.41 | 13.05 | 2358.74 | 0.71 | 0.89 | 0.07 | 0.15 | 1 | 10
10 | 60 | CONCLUIDO | 15.1 | 6.62 | 4.23 | 25.41 | 0.48 | 10 | 127.93 | 45 | 3.5 | 8 | 19.43 | 16011.95 | 39.82 | 203.56 | 20.18 | 13.05 | 3246.29 | 0.65 | 0.88 | 0.07 | 0.19 | 1 | 10
11 | 60 | CONCLUIDO | 15.222 | 6.57 | 4.21 | 28.05 | 0.52 | 9 | 128.26 | 45 | 3.75 | 7 | 19.51 | 16052.76 | 39.5 | 203.61 | 19.23 | 13.05 | 2776.43 | 0.68 | 0.89 | 0.07 | 0.17 | 1 | 10
12 | 60 | CONCLUIDO | 15.3387 | 6.52 | 4.18 | 31.37 | 0.55 | 8 | 128.59 | 45 | 4 | 6 | 19.59 | 16093.6 | 38.69 | 203.56 | 18.42 | 13.05 | 2376.76 | 0.71 | 0.89 | 0.07 | 0.14 | 1 | 10
13 | 60 | CONCLUIDO | 15.3538 | 6.51 | 4.18 | 31.32 | 0.58 | 8 | 128.92 | 45 | 4.25 | 6 | 19.68 | 16134.46 | 38.29 | 203.56 | 18.28 | 13.05 | 2305.61 | 0.71 | 0.89 | 0.07 | 0.14 | 1 | 10
14 | 60 | CONCLUIDO | 15.4779 | 6.46 | 4.15 | 35.57 | 0.62 | 7 | 129.25 | 45 | 4.5 | 5 | 19.76 | 16175.36 | 37.53 | 203.6 | 17.28 | 13.05 | 1811.95 | 0.76 | 0.9 | 0.07 | 0.11 | 1 | 10
15 | 60 | CONCLUIDO | 15.4672 | 6.47 | 4.15 | 35.61 | 0.65 | 7 | 129.59 | 45 | 4.75 | 5 | 19.84 | 16216.29 | 37.35 | 203.56 | 17.68 | 13.05 | 2010.15 | 0.74 | 0.9 | 0.06 | 0.11 | 1 | 10
16 | 60 | CONCLUIDO | 15.4566 | 6.47 | 4.16 | 35.65 | 0.68 | 7 | 129.92 | 45 | 5 | 5 | 19.92 | 16257.24 | 36.94 | 203.59 | 17.75 | 13.05 | 2043.11 | 0.74 | 0.9 | 0.06 | 0.12 | 1 | 10
17 | 60 | CONCLUIDO | 15.5602 | 6.43 | 4.14 | 41.41 | 0.71 | 6 | 130.25 | 45 | 5.25 | 4 | 20 | 16298.23 | 36.17 | 203.56 | 17.17 | 13.05 | 1760.97 | 0.76 | 0.9 | 0.06 | 0.1 | 1 | 10
18 | 60 | CONCLUIDO | 15.5629 | 6.43 | 4.14 | 41.4 | 0.74 | 6 | 130.58 | 45 | 5.5 | 4 | 20.09 | 16339.24 | 36.09 | 203.56 | 17.15 | 13.05 | 1750.9 | 0.76 | 0.9 | 0.06 | 0.1 | 1 | 10
19 | 60 | CONCLUIDO | 15.5932 | 6.41 | 4.13 | 41.27 | 0.78 | 6 | 130.92 | 45 | 5.75 | 4 | 20.17 | 16380.29 | 35.68 | 203.56 | 16.56 | 13.05 | 1454.53 | 0.79 | 0.91 | 0.07 | 0.09 | 1 | 10
20 | 60 | CONCLUIDO | 15.5367 | 6.44 | 4.15 | 41.51 | 0.81 | 6 | 131.25 | 45 | 6 | 4 | 20.25 | 16421.36 | 35.16 | 203.56 | 17.53 | 13.05 | 1940.2 | 0.74 | 0.9 | 0.06 | 0.11 | 1 | 10
21 | 60 | CONCLUIDO | 15.6801 | 6.38 | 4.12 | 49.41 | 0.84 | 5 | 131.58 | 45 | 6.25 | 3 | 20.34 | 16462.46 | 34.34 | 203.56 | 16.45 | 13.05 | 1404.7 | 0.79 | 0.91 | 0.06 | 0.08 | 1 | 10
22 | 60 | CONCLUIDO | 15.6815 | 6.38 | 4.12 | 49.4 | 0.87 | 5 | 131.92 | 45 | 6.5 | 3 | 20.42 | 16503.6 | 34.42 | 203.56 | 16.39 | 13.05 | 1373.56 | 0.8 | 0.91 | 0.06 | 0.08 | 1 | 10
23 | 60 | CONCLUIDO | 15.6849 | 6.38 | 4.12 | 49.39 | 0.9 | 5 | 132.25 | 45 | 6.75 | 1 | 20.5 | 16544.76 | 34.28 | 203.56 | 16.24 | 13.05 | 1302.24 | 0.8 | 0.91 | 0.07 | 0.08 | 1 | 10
24 | 60 | CONCLUIDO | 15.6685 | 6.38 | 4.12 | 49.47 | 0.93 | 5 | 132.58 | 45 | 7 | 1 | 20.59 | 16585.95 | 34.28 | 203.56 | 16.42 | 13.05 | 1389.71 | 0.79 | 0.91 | 0.07 | 0.08 | 1 | 10
25 | 60 | CONCLUIDO | 15.687 | 6.37 | 4.11 | 49.38 | 0.96 | 5 | 132.92 | 45 | 7.25 | 1 | 20.67 | 16627.17 | 34.1 | 203.56 | 16.16 | 13.05 | 1259.96 | 0.81 | 0.91 | 0.07 | 0.07 | 1 | 10
26 | 60 | CONCLUIDO | 15.689 | 6.37 | 4.11 | 49.37 | 0.99 | 5 | 133.25 | 45 | 7.5 | 0 | 20.76 | 16668.43 | 34.03 | 203.56 | 16.13 | 13.05 | 1242.6 | 0.81 | 0.91 | 0.07 | 0.07 | 1 | 10
0 | 135 | CONCLUIDO | 8.5729 | 11.66 | 5.42 | 4.86 | 0.07 | 67 | 263.32 | 59.89 | 1 | 65 | 67.43 | 32710.1 | 91.03 | 203.76 | 57.34 | 13.05 | 21537.92 | 0.23 | 0.69 | 0.16 | 1.38 | 1 | 10
1 | 135 | CONCLUIDO | 9.587 | 10.43 | 5.05 | 6.06 | 0.08 | 50 | 263.79 | 59.89 | 1.25 | 48 | 67.65 | 32767.75 | 84.57 | 203.68 | 45.52 | 13.05 | 15717.04 | 0.29 | 0.74 | 0.13 | 1.01 | 1 | 10
2 | 135 | CONCLUIDO | 10.2954 | 9.71 | 4.84 | 7.26 | 0.1 | 40 | 264.25 | 59.89 | 1.5 | 38 | 67.87 | 32825.49 | 80.86 | 203.62 | 38.95 | 13.05 | 12481.36 | 0.34 | 0.77 | 0.12 | 0.8 | 1 | 10
3 | 135 | CONCLUIDO | 10.7617 | 9.29 | 4.72 | 8.33 | 0.12 | 34 | 264.72 | 59.89 | 1.75 | 32 | 68.09 | 32883.31 | 78.74 | 203.56 | 35.42 | 13.05 | 10742.68 | 0.37 | 0.79 | 0.11 | 0.68 | 1 | 10
4 | 135 | CONCLUIDO | 11.2052 | 8.92 | 4.61 | 9.53 | 0.13 | 29 | 265.19 | 59.89 | 2 | 27 | 68.31 | 32941.21 | 76.7 | 203.58 | 31.6 | 13.05 | 8861.35 | 0.41 | 0.81 | 0.1 | 0.56 | 1 | 10
5 | 135 | CONCLUIDO | 11.5759 | 8.64 | 4.52 | 10.85 | 0.15 | 25 | 265.66 | 59.89 | 2.25 | 23 | 68.53 | 32999.19 | 75.18 | 203.59 | 28.99 | 13.05 | 7577.06 | 0.45 | 0.83 | 0.09 | 0.48 | 1 | 10
6 | 135 | CONCLUIDO | 11.7712 | 8.5 | 4.48 | 11.69 | 0.17 | 23 | 266.13 | 59.89 | 2.5 | 21 | 68.75 | 33057.26 | 74.36 | 203.63 | 27.64 | 13.05 | 6909.15 | 0.47 | 0.83 | 0.09 | 0.44 | 1 | 10
7 | 135 | CONCLUIDO | 12.0992 | 8.26 | 4.4 | 13.2 | 0.18 | 20 | 266.6 | 59.89 | 2.75 | 18 | 68.97 | 33115.41 | 72.91 | 203.62 | 25.1 | 13.05 | 5655.35 | 0.52 | 0.85 | 0.09 | 0.36 | 1 | 10
8 | 135 | CONCLUIDO | 12.267 | 8.15 | 4.34 | 13.7 | 0.2 | 19 | 267.08 | 59.89 | 3 | 17 | 69.19 | 33173.65 | 71.73 | 203.65 | 23.28 | 13.05 | 4749.71 | 0.56 | 0.86 | 0.08 | 0.3 | 1 | 10
9 | 135 | CONCLUIDO | 12.3618 | 8.09 | 4.38 | 15.45 | 0.22 | 17 | 267.55 | 59.89 | 3.25 | 15 | 69.41 | 33231.97 | 72.25 | 203.56 | 24.56 | 13.05 | 5400.7 | 0.53 | 0.85 | 0.08 | 0.34 | 1 | 10
10 | 135 | CONCLUIDO | 12.4866 | 8.01 | 4.35 | 16.3 | 0.23 | 16 | 268.02 | 59.89 | 3.5 | 14 | 69.64 | 33290.38 | 71.63 | 203.59 | 23.59 | 13.05 | 4919.18 | 0.55 | 0.86 | 0.08 | 0.31 | 1 | 10
11 | 135 | CONCLUIDO | 12.5997 | 7.94 | 4.33 | 17.3 | 0.25 | 15 | 268.5 | 59.89 | 3.75 | 13 | 69.86 | 33348.87 | 71.24 | 203.57 | 22.9 | 13.05 | 4580.86 | 0.57 | 0.86 | 0.08 | 0.28 | 1 | 10
12 | 135 | CONCLUIDO | 12.7132 | 7.87 | 4.3 | 18.45 | 0.26 | 14 | 268.97 | 59.89 | 4 | 12 | 70.09 | 33407.45 | 70.72 | 203.56 | 22.31 | 13.05 | 4289.65 | 0.58 | 0.87 | 0.08 | 0.26 | 1 | 10
13 | 135 | CONCLUIDO | 12.8338 | 7.79 | 4.28 | 19.76 | 0.28 | 13 | 269.45 | 59.89 | 4.25 | 11 | 70.31 | 33466.11 | 70.31 | 203.56 | 21.53 | 13.05 | 3902.57 | 0.61 | 0.87 | 0.08 | 0.24 | 1 | 10
14 | 135 | CONCLUIDO | 12.8278 | 7.8 | 4.29 | 19.78 | 0.3 | 13 | 269.92 | 59.89 | 4.5 | 11 | 70.54 | 33524.86 | 70.14 | 203.57 | 21.56 | 13.05 | 3921.8 | 0.61 | 0.87 | 0.08 | 0.24 | 1 | 10
15 | 135 | CONCLUIDO | 12.951 | 7.72 | 4.26 | 21.31 | 0.31 | 12 | 270.4 | 59.89 | 4.75 | 10 | 70.76 | 33583.7 | 69.65 | 203.57 | 20.93 | 13.05 | 3611.46 | 0.62 | 0.88 | 0.07 | 0.22 | 1 | 10
16 | 135 | CONCLUIDO | 13.07 | 7.65 | 4.24 | 23.14 | 0.33 | 11 | 270.88 | 59.89 | 5 | 9 | 70.99 | 33642.62 | 69.23 | 203.56 | 20.34 | 13.05 | 3320.31 | 0.64 | 0.88 | 0.07 | 0.2 | 1 | 10
17 | 135 | CONCLUIDO | 13.0709 | 7.65 | 4.24 | 23.13 | 0.34 | 11 | 271.36 | 59.89 | 5.25 | 9 | 71.22 | 33701.64 | 69.27 | 203.56 | 20.29 | 13.05 | 3297.18 | 0.64 | 0.88 | 0.07 | 0.2 | 1 | 10
18 | 135 | CONCLUIDO | 13.2251 | 7.56 | 4.2 | 25.22 | 0.36 | 10 | 271.84 | 59.89 | 5.5 | 8 | 71.45 | 33760.74 | 68.49 | 203.6 | 18.91 | 13.05 | 2607.65 | 0.69 | 0.89 | 0.07 | 0.16 | 1 | 10
19 | 135 | CONCLUIDO | 13.2543 | 7.54 | 4.19 | 25.12 | 0.38 | 10 | 272.32 | 59.89 | 5.75 | 8 | 71.68 | 33820.05 | 68.02 | 203.56 | 18.62 | 13.05 | 2467.23 | 0.7 | 0.89 | 0.06 | 0.15 | 1 | 10
20 | 135 | CONCLUIDO | 13.1516 | 7.6 | 4.25 | 25.47 | 0.39 | 10 | 272.8 | 59.89 | 6 | 8 | 71.91 | 33879.33 | 68.86 | 203.56 | 20.51 | 13.05 | 3411.69 | 0.64 | 0.88 | 0.07 | 0.2 | 1 | 10
21 | 135 | CONCLUIDO | 13.32 | 7.51 | 4.2 | 28 | 0.41 | 9 | 273.28 | 59.89 | 6.25 | 7 | 72.14 | 33938.7 | 68 | 203.56 | 19.05 | 13.05 | 2686.85 | 0.68 | 0.89 | 0.07 | 0.16 | 1 | 10
22 | 135 | CONCLUIDO | 13.3111 | 7.51 | 4.2 | 28.03 | 0.42 | 9 | 273.76 | 59.89 | 6.5 | 7 | 72.37 | 33998.16 | 68.11 | 203.57 | 19.15 | 13.05 | 2734.27 | 0.68 | 0.89 | 0.07 | 0.16 | 1 | 10
23 | 135 | CONCLUIDO | 13.3038 | 7.52 | 4.21 | 28.06 | 0.44 | 9 | 274.24 | 59.89 | 6.75 | 7 | 72.61 | 34057.71 | 68.03 | 203.56 | 19.27 | 13.05 | 2795.02 | 0.68 | 0.89 | 0.07 | 0.17 | 1 | 10
24 | 135 | CONCLUIDO | 13.4399 | 7.44 | 4.18 | 31.37 | 0.45 | 8 | 274.73 | 59.89 | 7 | 6 | 72.84 | 34117.35 | 67.4 | 203.56 | 18.48 | 13.05 | 2407.22 | 0.71 | 0.89 | 0.07 | 0.14 | 1 | 10
25 | 135 | CONCLUIDO | 13.4409 | 7.44 | 4.18 | 31.37 | 0.47 | 8 | 275.21 | 59.89 | 7.25 | 6 | 73.08 | 34177.09 | 67.35 | 203.56 | 18.46 | 13.05 | 2394.39 | 0.71 | 0.89 | 0.07 | 0.14 | 1 | 10
26 | 135 | CONCLUIDO | 13.4479 | 7.44 | 4.18 | 31.34 | 0.48 | 8 | 275.7 | 59.89 | 7.5 | 6 | 73.31 | 34236.91 | 67.11 | 203.56 | 18.37 | 13.05 | 2348.05 | 0.71 | 0.89 | 0.07 | 0.14 | 1 | 10
27 | 135 | CONCLUIDO | 13.4419 | 7.44 | 4.18 | 31.36 | 0.5 | 8 | 276.18 | 59.89 | 7.75 | 6 | 73.55 | 34296.82 | 67.02 | 203.57 | 18.42 | 13.05 | 2377.31 | 0.71 | 0.89 | 0.07 | 0.14 | 1 | 10
28 | 135 | CONCLUIDO | 13.5905 | 7.36 | 4.15 | 35.58 | 0.51 | 7 | 276.67 | 59.89 | 8 | 5 | 73.78 | 34356.83 | 66.35 | 203.56 | 17.34 | 13.05 | 1838.84 | 0.75 | 0.9 | 0.07 | 0.11 | 1 | 10
29 | 135 | CONCLUIDO | 13.6327 | 7.34 | 4.13 | 35.39 | 0.53 | 7 | 277.16 | 59.89 | 8.25 | 5 | 74.02 | 34416.93 | 65.93 | 203.56 | 16.7 | 13.05 | 1520.44 | 0.78 | 0.9 | 0.06 | 0.09 | 1 | 10
30 | 135 | CONCLUIDO | 13.5844 | 7.36 | 4.15 | 35.61 | 0.55 | 7 | 277.65 | 59.89 | 8.5 | 5 | 74.26 | 34477.13 | 66.32 | 203.56 | 17.66 | 13.05 | 2001.41 | 0.74 | 0.9 | 0.06 | 0.11 | 1 | 10
31 | 135 | CONCLUIDO | 13.5573 | 7.38 | 4.17 | 35.74 | 0.56 | 7 | 278.13 | 59.89 | 8.75 | 5 | 74.5 | 34537.41 | 66.48 | 203.58 | 18.07 | 13.05 | 2204.64 | 0.72 | 0.9 | 0.07 | 0.13 | 1 | 10
32 | 135 | CONCLUIDO | 13.5721 | 7.37 | 4.16 | 35.67 | 0.58 | 7 | 278.62 | 59.89 | 9 | 5 | 74.74 | 34597.8 | 66.12 | 203.56 | 17.83 | 13.05 | 2087.22 | 0.73 | 0.9 | 0.06 | 0.12 | 1 | 10
33 | 135 | CONCLUIDO | 13.5598 | 7.37 | 4.17 | 35.72 | 0.59 | 7 | 279.11 | 59.89 | 9.25 | 5 | 74.98 | 34658.27 | 66.02 | 203.56 | 18.06 | 13.05 | 2198.38 | 0.72 | 0.9 | 0.06 | 0.13 | 1 | 10
34 | 135 | CONCLUIDO | 13.7023 | 7.3 | 4.14 | 41.42 | 0.6 | 6 | 279.61 | 59.89 | 9.5 | 4 | 75.22 | 34718.84 | 65.45 | 203.56 | 17.18 | 13.05 | 1762.89 | 0.76 | 0.9 | 0.06 | 0.1 | 1 | 10
35 | 135 | CONCLUIDO | 13.7112 | 7.29 | 4.14 | 41.37 | 0.62 | 6 | 280.1 | 59.89 | 9.75 | 4 | 75.46 | 34779.51 | 65.33 | 203.56 | 17.04 | 13.05 | 1694.04 | 0.77 | 0.9 | 0.06 | 0.1 | 1 | 10
36 | 135 | CONCLUIDO | 13.7059 | 7.3 | 4.14 | 41.4 | 0.63 | 6 | 280.59 | 59.89 | 10 | 4 | 75.7 | 34840.27 | 65.49 | 203.56 | 17.12 | 13.05 | 1733.59 | 0.76 | 0.9 | 0.06 | 0.1 | 1 | 10
37 | 135 | CONCLUIDO | 13.7091 | 7.29 | 4.14 | 41.38 | 0.65 | 6 | 281.08 | 59.89 | 10.25 | 4 | 75.95 | 34901.13 | 65.44 | 203.56 | 17.05 | 13.05 | 1702.04 | 0.77 | 0.9 | 0.06 | 0.1 | 1 | 10
38 | 135 | CONCLUIDO | 13.7127 | 7.29 | 4.14 | 41.36 | 0.66 | 6 | 281.58 | 59.89 | 10.5 | 4 | 76.19 | 34962.08 | 65.35 | 203.57 | 16.92 | 13.05 | 1632.6 | 0.77 | 0.9 | 0.07 | 0.1 | 1 | 10
39 | 135 | CONCLUIDO | 13.7457 | 7.28 | 4.12 | 41.19 | 0.68 | 6 | 282.07 | 59.89 | 10.75 | 4 | 76.44 | 35023.13 | 64.78 | 203.56 | 16.41 | 13.05 | 1378.93 | 0.8 | 0.91 | 0.06 | 0.08 | 1 | 10
40 | 135 | CONCLUIDO | 13.7185 | 7.29 | 4.13 | 41.33 | 0.69 | 6 | 282.57 | 59.89 | 11 | 4 | 76.68 | 35084.28 | 64.79 | 203.56 | 16.95 | 13.05 | 1650.08 | 0.77 | 0.9 | 0.06 | 0.09 | 1 | 10
41 | 135 | CONCLUIDO | 13.6835 | 7.31 | 4.15 | 41.52 | 0.71 | 6 | 283.06 | 59.89 | 11.25 | 4 | 76.93 | 35145.53 | 64.93 | 203.56 | 17.55 | 13.05 | 1951.8 | 0.74 | 0.9 | 0.06 | 0.11 | 1 | 10
42 | 135 | CONCLUIDO | 13.8414 | 7.22 | 4.12 | 49.43 | 0.72 | 5 | 283.56 | 59.89 | 11.5 | 3 | 77.18 | 35206.88 | 64.07 | 203.56 | 16.47 | 13.05 | 1416.04 | 0.79 | 0.91 | 0.06 | 0.08 | 1 | 10
43 | 135 | CONCLUIDO | 13.8467 | 7.22 | 4.12 | 49.39 | 0.74 | 5 | 284.06 | 59.89 | 11.75 | 3 | 77.42 | 35268.32 | 64.1 | 203.57 | 16.39 | 13.05 | 1375.87 | 0.8 | 0.91 | 0.06 | 0.08 | 1 | 10
44 | 135 | CONCLUIDO | 13.8297 | 7.23 | 4.12 | 49.5 | 0.75 | 5 | 284.56 | 59.89 | 12 | 3 | 77.67 | 35329.87 | 64.29 | 203.56 | 16.65 | 13.05 | 1506.62 | 0.78 | 0.91 | 0.06 | 0.08 | 1 | 10
45 | 135 | CONCLUIDO | 13.8424 | 7.22 | 4.12 | 49.42 | 0.77 | 5 | 285.06 | 59.89 | 12.25 | 3 | 77.92 | 35391.51 | 64.35 | 203.56 | 16.42 | 13.05 | 1390.38 | 0.79 | 0.91 | 0.06 | 0.08 | 1 | 10
46 | 135 | CONCLUIDO | 13.8462 | 7.22 | 4.12 | 49.4 | 0.78 | 5 | 285.56 | 59.89 | 12.5 | 3 | 78.17 | 35453.26 | 64.22 | 203.56 | 16.41 | 13.05 | 1385.22 | 0.8 | 0.91 | 0.06 | 0.08 | 1 | 10
47 | 135 | CONCLUIDO | 13.844 | 7.22 | 4.12 | 49.41 | 0.79 | 5 | 286.06 | 59.89 | 12.75 | 3 | 78.42 | 35515.1 | 64.26 | 203.56 | 16.38 | 13.05 | 1368.57 | 0.8 | 0.91 | 0.06 | 0.08 | 1 | 10
48 | 135 | CONCLUIDO | 13.8632 | 7.21 | 4.11 | 49.29 | 0.81 | 5 | 286.56 | 59.89 | 13 | 3 | 78.68 | 35577.18 | 63.97 | 203.56 | 15.99 | 13.05 | 1175.57 | 0.82 | 0.91 | 0.06 | 0.07 | 1 | 10
49 | 135 | CONCLUIDO | 13.8728 | 7.21 | 4.1 | 49.23 | 0.82 | 5 | 287.07 | 59.89 | 13.25 | 3 | 78.93 | 35639.23 | 63.77 | 203.56 | 15.97 | 13.05 | 1166.54 | 0.82 | 0.91 | 0.06 | 0.06 | 1 | 10
50 | 135 | CONCLUIDO | 13.8467 | 7.22 | 4.12 | 49.39 | 0.84 | 5 | 287.57 | 59.89 | 13.5 | 3 | 79.18 | 35701.38 | 63.87 | 203.57 | 16.4 | 13.05 | 1381.03 | 0.8 | 0.91 | 0.06 | 0.08 | 1 | 10
51 | 135 | CONCLUIDO | 13.8206 | 7.24 | 4.13 | 49.56 | 0.85 | 5 | 288.08 | 59.89 | 13.75 | 3 | 79.44 | 35763.64 | 63.84 | 203.56 | 16.89 | 13.05 | 1623.21 | 0.77 | 0.9 | 0.06 | 0.09 | 1 | 10
52 | 135 | CONCLUIDO | 13.8323 | 7.23 | 4.12 | 49.48 | 0.86 | 5 | 288.58 | 59.89 | 14 | 3 | 79.69 | 35826 | 63.61 | 203.6 | 16.6 | 13.05 | 1481.45 | 0.79 | 0.91 | 0.06 | 0.08 | 1 | 10
53 | 135 | CONCLUIDO | 13.8323 | 7.23 | 4.12 | 49.48 | 0.88 | 5 | 289.09 | 59.89 | 14.25 | 3 | 79.95 | 35888.47 | 63.3 | 203.56 | 16.67 | 13.05 | 1515.42 | 0.78 | 0.91 | 0.06 | 0.08 | 1 | 10
54 | 135 | CONCLUIDO | 13.8206 | 7.24 | 4.13 | 49.56 | 0.89 | 5 | 289.6 | 59.89 | 14.5 | 3 | 80.21 | 35951.04 | 63.16 | 203.58 | 16.83 | 13.05 | 1597.19 | 0.78 | 0.9 | 0.06 | 0.09 | 1 | 10
55 | 135 | CONCLUIDO | 13.8329 | 7.23 | 4.12 | 49.48 | 0.91 | 5 | 290.1 | 59.89 | 14.75 | 3 | 80.47 | 36013.72 | 62.91 | 203.56 | 16.6 | 13.05 | 1480.62 | 0.79 | 0.91 | 0.06 | 0.08 | 1 | 10
56 | 135 | CONCLUIDO | 13.9833 | 7.15 | 4.1 | 61.44 | 0.92 | 4 | 290.61 | 59.89 | 15 | 2 | 80.73 | 36076.5 | 62.26 | 203.56 | 15.69 | 13.05 | 1030.08 | 0.83 | 0.91 | 0.06 | 0.06 | 1 | 10
57 | 135 | CONCLUIDO | 14.004 | 7.14 | 4.09 | 61.28 | 0.93 | 4 | 291.12 | 59.89 | 15.25 | 2 | 80.99 | 36139.39 | 62.07 | 203.56 | 15.33 | 13.05 | 849.08 | 0.85 | 0.91 | 0.06 | 0.05 | 1 | 10
58 | 135 | CONCLUIDO | 14.0078 | 7.14 | 4.08 | 61.25 | 0.95 | 4 | 291.63 | 59.89 | 15.5 | 2 | 81.25 | 36202.38 | 62.01 | 203.56 | 15.35 | 13.05 | 857.53 | 0.85 | 0.91 | 0.06 | 0.04 | 1 | 10
59 | 135 | CONCLUIDO | 13.9936 | 7.15 | 4.09 | 61.36 | 0.96 | 4 | 292.15 | 59.89 | 15.75 | 2 | 81.51 | 36265.48 | 62.07 | 203.56 | 15.58 | 13.05 | 976.91 | 0.84 | 0.91 | 0.06 | 0.05 | 1 | 10
60 | 135 | CONCLUIDO | 13.9762 | 7.16 | 4.1 | 61.5 | 0.97 | 4 | 292.66 | 59.89 | 16 | 2 | 81.77 | 36328.69 | 62.19 | 203.56 | 15.95 | 13.05 | 1158.56 | 0.82 | 0.91 | 0.06 | 0.06 | 1 | 10
61 | 135 | CONCLUIDO | 13.9784 | 7.15 | 4.1 | 61.48 | 0.99 | 4 | 293.17 | 59.89 | 16.25 | 2 | 82.03 | 36392.01 | 62.13 | 203.56 | 15.85 | 13.05 | 1107.71 | 0.82 | 0.91 | 0.06 | 0.06 | 1 | 10
62 | 135 | CONCLUIDO | 13.9773 | 7.15 | 4.1 | 61.49 | 1 | 4 | 293.69 | 59.89 | 16.5 | 2 | 82.3 | 36455.44 | 62.06 | 203.56 | 15.87 | 13.05 | 1117.93 | 0.82 | 0.91 | 0.06 | 0.06 | 1 | 10
63 | 135 | CONCLUIDO | 13.9773 | 7.15 | 4.1 | 61.49 | 1.01 | 4 | 294.2 | 59.89 | 16.75 | 2 | 82.56 | 36518.97 | 61.96 | 203.56 | 15.88 | 13.05 | 1125.64 | 0.82 | 0.91 | 0.06 | 0.06 | 1 | 10
64 | 135 | CONCLUIDO | 13.9741 | 7.16 | 4.1 | 61.51 | 1.03 | 4 | 294.72 | 59.89 | 17 | 2 | 82.83 | 36582.62 | 62 | 203.56 | 15.89 | 13.05 | 1132.01 | 0.82 | 0.91 | 0.06 | 0.06 | 1 | 10
65 | 135 | CONCLUIDO | 13.9811 | 7.15 | 4.1 | 61.46 | 1.04 | 4 | 295.23 | 59.89 | 17.25 | 2 | 83.1 | 36646.38 | 61.86 | 203.56 | 15.74 | 13.05 | 1052.94 | 0.83 | 0.91 | 0.06 | 0.06 | 1 | 10
66 | 135 | CONCLUIDO | 13.9974 | 7.14 | 4.09 | 61.33 | 1.05 | 4 | 295.75 | 59.89 | 17.5 | 2 | 83.36 | 36710.24 | 61.61 | 203.56 | 15.44 | 13.05 | 904.51 | 0.85 | 0.91 | 0.06 | 0.05 | 1 | 10
67 | 135 | CONCLUIDO | 13.9996 | 7.14 | 4.09 | 61.32 | 1.07 | 4 | 296.27 | 59.89 | 17.75 | 2 | 83.63 | 36774.22 | 61.45 | 203.56 | 15.5 | 13.05 | 937.37 | 0.84 | 0.91 | 0.06 | 0.05 | 1 | 10
68 | 135 | CONCLUIDO | 13.9849 | 7.15 | 4.1 | 61.43 | 1.08 | 4 | 296.79 | 59.89 | 18 | 2 | 83.9 | 36838.32 | 61.48 | 203.59 | 15.74 | 13.05 | 1056.11 | 0.83 | 0.91 | 0.06 | 0.05 | 1 | 10
69 | 135 | CONCLUIDO | 13.9697 | 7.16 | 4.1 | 61.55 | 1.09 | 4 | 297.31 | 59.89 | 18.25 | 2 | 84.17 | 36902.52 | 61.69 | 203.56 | 16.04 | 13.05 | 1205.15 | 0.81 | 0.91 | 0.06 | 0.06 | 1 | 10
70 | 135 | CONCLUIDO | 13.9692 | 7.16 | 4.1 | 61.55 | 1.11 | 4 | 297.83 | 59.89 | 18.5 | 2 | 84.45 | 36966.84 | 61.44 | 203.56 | 16 | 13.05 | 1185.48 | 0.82 | 0.91 | 0.06 | 0.06 | 1 | 10
71 | 135 | CONCLUIDO | 13.9692 | 7.16 | 4.1 | 61.55 | 1.12 | 4 | 298.35 | 59.89 | 18.75 | 2 | 84.72 | 37031.27 | 61.23 | 203.56 | 16.02 | 13.05 | 1194.95 | 0.81 | 0.91 | 0.06 | 0.06 | 1 | 10
72 | 135 | CONCLUIDO | 13.9735 | 7.16 | 4.1 | 61.52 | 1.13 | 4 | 298.88 | 59.89 | 19 | 2 | 84.99 | 37095.82 | 61.03 | 203.56 | 15.94 | 13.05 | 1153 | 0.82 | 0.91 | 0.06 | 0.06 | 1 | 10
73 | 135 | CONCLUIDO | 13.9697 | 7.16 | 4.1 | 61.55 | 1.15 | 4 | 299.4 | 59.89 | 19.25 | 2 | 85.27 | 37160.49 | 60.81 | 203.56 | 16 | 13.05 | 1182.96 | 0.82 | 0.91 | 0.06 | 0.06 | 1 | 10
74 | 135 | CONCLUIDO | 13.9811 | 7.15 | 4.1 | 61.46 | 1.16 | 4 | 299.93 | 59.89 | 19.5 | 2 | 85.54 | 37225.39 | 60.46 | 203.56 | 15.74 | 13.05 | 1053.47 | 0.83 | 0.91 | 0.06 | 0.06 | 1 | 10
75 | 135 | CONCLUIDO | 13.992 | 7.15 | 4.09 | 61.38 | 1.17 | 4 | 300.45 | 59.89 | 19.75 | 2 | 85.82 | 37290.29 | 60.04 | 203.57 | 15.59 | 13.05 | 978.51 | 0.84 | 0.91 | 0.06 | 0.05 | 1 | 10
76 | 135 | CONCLUIDO | 13.9866 | 7.15 | 4.09 | 61.42 | 1.18 | 4 | 300.98 | 59.89 | 20 | 2 | 86.09 | 37355.31 | 59.75 | 203.56 | 15.72 | 13.05 | 1044.36 | 0.83 | 0.91 | 0.06 | 0.05 | 1 | 10
77 | 135 | CONCLUIDO | 13.9697 | 7.16 | 4.1 | 61.55 | 1.2 | 4 | 301.51 | 59.89 | 20.25 | 2 | 86.37 | 37420.44 | 59.53 | 203.56 | 16.04 | 13.05 | 1203.55 | 0.81 | 0.91 | 0.06 | 0.06 | 1 | 10
78 | 135 | CONCLUIDO | 13.9638 | 7.16 | 4.11 | 61.59 | 1.21 | 4 | 302.04 | 59.89 | 20.5 | 2 | 86.65 | 37485.7 | 59.37 | 203.56 | 16.12 | 13.05 | 1245.64 | 0.81 | 0.91 | 0.06 | 0.07 | 1 | 10
79 | 135 | CONCLUIDO | 13.9638 | 7.16 | 4.11 | 61.59 | 1.22 | 4 | 302.57 | 59.89 | 20.75 | 2 | 86.93 | 37551.07 | 59.14 | 203.56 | 16.13 | 13.05 | 1248.84 | 0.81 | 0.91 | 0.06 | 0.07 | 1 | 10
80 | 135 | CONCLUIDO | 14.116 | 7.08 | 4.08 | 81.59 | 1.23 | 3 | 303.1 | 59.89 | 21 | 1 | 87.21 | 37616.56 | 58.47 | 203.58 | 15.21 | 13.05 | 794.6 | 0.86 | 0.92 | 0.06 | 0.04 | 1 | 10
81 | 135 | CONCLUIDO | 14.1265 | 7.08 | 4.07 | 81.48 | 1.25 | 3 | 303.63 | 59.89 | 21.25 | 1 | 87.49 | 37682.17 | 58.56 | 203.56 | 15.03 | 13.05 | 703.54 | 0.87 | 0.92 | 0.06 | 0.03 | 1 | 10
82 | 135 | CONCLUIDO | 14.1348 | 7.07 | 4.07 | 81.4 | 1.26 | 3 | 304.16 | 59.89 | 21.5 | 1 | 87.78 | 37747.91 | 58.56 | 203.56 | 14.89 | 13.05 | 636.04 | 0.88 | 0.92 | 0.06 | 0.03 | 1 | 10
83 | 135 | CONCLUIDO | 14.1393 | 7.07 | 4.07 | 81.36 | 1.27 | 3 | 304.7 | 59.89 | 21.75 | 1 | 88.06 | 37813.76 | 58.62 | 203.56 | 14.85 | 13.05 | 614 | 0.88 | 0.92 | 0.06 | 0.03 | 1 | 10
84 | 135 | CONCLUIDO | 14.1371 | 7.07 | 4.07 | 81.38 | 1.28 | 3 | 305.23 | 59.89 | 22 | 1 | 88.35 | 37879.74 | 58.89 | 203.56 | 14.9 | 13.05 | 641.85 | 0.88 | 0.92 | 0.06 | 0.03 | 1 | 10
85 | 135 | CONCLUIDO | 14.1293 | 7.08 | 4.07 | 81.46 | 1.3 | 3 | 305.77 | 59.89 | 22.25 | 1 | 88.63 | 37945.85 | 59.03 | 203.56 | 15.01 | 13.05 | 696.41 | 0.87 | 0.92 | 0.06 | 0.03 | 1 | 10
86 | 135 | CONCLUIDO | 14.1226 | 7.08 | 4.08 | 81.52 | 1.31 | 3 | 306.31 | 59.89 | 22.5 | 1 | 88.92 | 38012.07 | 59.06 | 203.56 | 15.16 | 13.05 | 770.15 | 0.86 | 0.92 | 0.06 | 0.04 | 1 | 10
87 | 135 | CONCLUIDO | 14.1127 | 7.09 | 4.08 | 81.62 | 1.32 | 3 | 306.84 | 59.89 | 22.75 | 1 | 89.21 | 38078.42 | 59.19 | 203.56 | 15.33 | 13.05 | 854.45 | 0.85 | 0.92 | 0.06 | 0.04 | 1 | 10
88 | 135 | CONCLUIDO | 14.1176 | 7.08 | 4.08 | 81.57 | 1.33 | 3 | 307.38 | 59.89 | 23 | 1 | 89.5 | 38144.9 | 59.21 | 203.56 | 15.19 | 13.05 | 787.38 | 0.86 | 0.92 | 0.06 | 0.04 | 1 | 10
89 | 135 | CONCLUIDO | 14.1271 | 7.08 | 4.07 | 81.48 | 1.35 | 3 | 307.92 | 59.89 | 23.25 | 1 | 89.79 | 38211.5 | 59.23 | 203.56 | 15.02 | 13.05 | 699.29 | 0.87 | 0.92 | 0.06 | 0.03 | 1 | 10
90 | 135 | CONCLUIDO | 14.1332 | 7.08 | 4.07 | 81.42 | 1.36 | 3 | 308.46 | 59.89 | 23.5 | 1 | 90.08 | 38278.23 | 59.17 | 203.56 | 14.91 | 13.05 | 644.67 | 0.88 | 0.92 | 0.06 | 0.03 | 1 | 10
91 | 135 | CONCLUIDO | 14.1354 | 7.07 | 4.07 | 81.39 | 1.37 | 3 | 309.01 | 59.89 | 23.75 | 1 | 90.37 | 38345.09 | 59.13 | 203.56 | 14.92 | 13.05 | 649.86 | 0.87 | 0.92 | 0.06 | 0.03 | 1 | 10
92 | 135 | CONCLUIDO | 14.1309 | 7.08 | 4.07 | 81.44 | 1.38 | 3 | 309.55 | 59.89 | 24 | 1 | 90.66 | 38412.07 | 59.11 | 203.56 | 14.99 | 13.05 | 685.34 | 0.87 | 0.92 | 0.06 | 0.03 | 1 | 10
93 | 135 | CONCLUIDO | 14.1237 | 7.08 | 4.08 | 81.51 | 1.39 | 3 | 310.09 | 59.89 | 24.25 | 1 | 90.96 | 38479.19 | 59.15 | 203.56 | 15.12 | 13.05 | 750.53 | 0.86 | 0.92 | 0.06 | 0.04 | 1 | 10
94 | 135 | CONCLUIDO | 14.1149 | 7.08 | 4.08 | 81.6 | 1.41 | 3 | 310.64 | 59.89 | 24.5 | 1 | 91.25 | 38546.43 | 59.14 | 203.56 | 15.28 | 13.05 | 832.44 | 0.85 | 0.92 | 0.06 | 0.04 | 1 | 10
95 | 135 | CONCLUIDO | 14.1116 | 7.09 | 4.08 | 81.63 | 1.42 | 3 | 311.19 | 59.89 | 24.75 | 1 | 91.55 | 38613.8 | 59.12 | 203.57 | 15.3 | 13.05 | 837.8 | 0.85 | 0.92 | 0.06 | 0.04 | 1 | 10
96 | 135 | CONCLUIDO | 14.1215 | 7.08 | 4.08 | 81.53 | 1.43 | 3 | 311.73 | 59.89 | 25 | 1 | 91.85 | 38681.31 | 58.96 | 203.56 | 15.11 | 13.05 | 743.27 | 0.86 | 0.92 | 0.06 | 0.04 | 1 | 10
97 | 135 | CONCLUIDO | 14.1304 | 7.08 | 4.07 | 81.44 | 1.44 | 3 | 312.28 | 59.89 | 25.25 | 1 | 92.15 | 38749.07 | 58.86 | 203.56 | 14.98 | 13.05 | 678.1 | 0.87 | 0.92 | 0.06 | 0.03 | 1 | 10
98 | 135 | CONCLUIDO | 14.1293 | 7.08 | 4.07 | 81.46 | 1.45 | 3 | 312.83 | 59.89 | 25.5 | 0 | 92.44 | 38816.85 | 58.96 | 203.56 | 14.94 | 13.05 | 660.88 | 0.87 | 0.92 | 0.06 | 0.03 | 1 | 10
0 | 80 | CONCLUIDO | 11.5436 | 8.66 | 4.92 | 6.71 | 0.11 | 44 | 159.12 | 50.28 | 1 | 42 | 27.84 | 19859.16 | 59.41 | 203.63 | 41.6 | 13.05 | 13784.08 | 0.31 | 0.76 | 0.12 | 0.88 | 1 | 10
1 | 80 | CONCLUIDO | 12.301 | 8.13 | 4.71 | 8.31 | 0.14 | 34 | 159.48 | 50.28 | 1.25 | 32 | 27.95 | 19902.91 | 56.57 | 203.58 | 34.83 | 13.05 | 10449.54 | 0.37 | 0.79 | 0.11 | 0.67 | 1 | 10
2 | 80 | CONCLUIDO | 12.8041 | 7.81 | 4.58 | 9.82 | 0.17 | 28 | 159.83 | 50.28 | 1.5 | 26 | 28.05 | 19946.71 | 54.85 | 203.61 | 31.01 | 13.05 | 8571.84 | 0.42 | 0.82 | 0.1 | 0.54 | 1 | 10
3 | 80 | CONCLUIDO | 13.2548 | 7.54 | 4.48 | 11.68 | 0.19 | 23 | 160.19 | 50.28 | 1.75 | 21 | 28.16 | 19990.53 | 53.3 | 203.59 | 27.63 | 13.05 | 6905.44 | 0.47 | 0.83 | 0.09 | 0.44 | 1 | 10
4 | 80 | CONCLUIDO | 13.5808 | 7.36 | 4.39 | 13.18 | 0.22 | 20 | 160.54 | 50.28 | 2 | 18 | 28.26 | 20034.4 | 52.07 | 203.57 | 24.76 | 13.05 | 5485.42 | 0.53 | 0.85 | 0.09 | 0.35 | 1 | 10
5 | 80 | CONCLUIDO | 13.6353 | 7.33 | 4.43 | 14.76 | 0.25 | 18 | 160.9 | 50.28 | 2.25 | 16 | 28.37 | 20078.3 | 52.24 | 203.61 | 26.72 | 13.05 | 6477.3 | 0.49 | 0.84 | 0.07 | 0.39 | 1 | 10
6 | 80 | CONCLUIDO | 13.912 | 7.19 | 4.35 | 16.31 | 0.27 | 16 | 161.26 | 50.28 | 2.5 | 14 | 28.48 | 20122.23 | 50.97 | 203.56 | 23.68 | 13.05 | 4966.34 | 0.55 | 0.86 | 0.08 | 0.31 | 1 | 10
7 | 80 | CONCLUIDO | 14.0143 | 7.14 | 4.33 | 17.31 | 0.3 | 15 | 161.61 | 50.28 | 2.75 | 13 | 28.58 | 20166.2 | 50.52 | 203.59 | 23 | 13.05 | 4627.85 | 0.57 | 0.86 | 0.08 | 0.29 | 1 | 10
8 | 80 | CONCLUIDO | 14.2371 | 7.02 | 4.28 | 19.76 | 0.33 | 13 | 161.97 | 50.28 | 3 | 11 | 28.69 | 20210.21 | 49.78 | 203.56 | 21.52 | 13.05 | 3899.56 | 0.61 | 0.87 | 0.07 | 0.24 | 1 | 10
9 | 80 | CONCLUIDO | 14.3489 | 6.97 | 4.26 | 21.29 | 0.35 | 12 | 162.33 | 50.28 | 3.25 | 10 | 28.8 | 20254.26 | 49.22 | 203.56 | 20.78 | 13.05 | 3532.54 | 0.63 | 0.88 | 0.07 | 0.22 | 1 | 10
10 | 80 | CONCLUIDO | 14.4532 | 6.92 | 4.24 | 23.13 | 0.38 | 11 | 162.68 | 50.28 | 3.5 | 9 | 28.9 | 20298.34 | 48.69 | 203.59 | 20.24 | 13.05 | 3270.21 | 0.64 | 0.88 | 0.07 | 0.2 | 1 | 10
11 | 80 | CONCLUIDO | 14.459 | 6.92 | 4.24 | 23.11 | 0.41 | 11 | 163.04 | 50.28 | 3.75 | 9 | 29.01 | 20342.46 | 48.55 | 203.57 | 20.14 | 13.05 | 3218.38 | 0.65 | 0.88 | 0.07 | 0.2 | 1 | 10
12 | 80 | CONCLUIDO | 14.6455 | 6.83 | 4.18 | 25.09 | 0.43 | 10 | 163.4 | 50.28 | 4 | 8 | 29.12 | 20386.62 | 47.6 | 203.56 | 18.4 | 13.05 | 2354.16 | 0.71 | 0.89 | 0.07 | 0.14 | 1 | 10
13 | 80 | CONCLUIDO | 14.6687 | 6.82 | 4.2 | 28.02 | 0.46 | 9 | 163.76 | 50.28 | 4.25 | 7 | 29.23 | 20430.81 | 47.45 | 203.56 | 19.08 | 13.05 | 2702.33 | 0.68 | 0.89 | 0.07 | 0.16 | 1 | 10
14 | 80 | CONCLUIDO | 14.6604 | 6.82 | 4.21 | 28.04 | 0.49 | 9 | 164.12 | 50.28 | 4.5 | 7 | 29.34 | 20475.04 | 47.56 | 203.59 | 19.21 | 13.05 | 2764.17 | 0.68 | 0.89 | 0.07 | 0.17 | 1 | 10
15 | 80 | CONCLUIDO | 14.6568 | 6.82 | 4.21 | 28.06 | 0.51 | 9 | 164.48 | 50.28 | 4.75 | 7 | 29.45 | 20519.3 | 47.26 | 203.56 | 19.29 | 13.05 | 2803.09 | 0.68 | 0.89 | 0.07 | 0.17 | 1 | 10
16 | 80 | CONCLUIDO | 14.785 | 6.76 | 4.18 | 31.36 | 0.54 | 8 | 164.83 | 50.28 | 5 | 6 | 29.55 | 20563.61 | 46.67 | 203.59 | 18.41 | 13.05 | 2369.04 | 0.71 | 0.89 | 0.07 | 0.14 | 1 | 10
17 | 80 | CONCLUIDO | 14.7783 | 6.77 | 4.18 | 31.38 | 0.56 | 8 | 165.19 | 50.28 | 5.25 | 6 | 29.66 | 20607.95 | 46.37 | 203.58 | 18.5 | 13.05 | 2412.65 | 0.71 | 0.89 | 0.07 | 0.14 | 1 | 10
18 | 80 | CONCLUIDO | 14.9297 | 6.7 | 4.15 | 35.55 | 0.59 | 7 | 165.55 | 50.28 | 5.5 | 5 | 29.77 | 20652.33 | 45.59 | 203.56 | 17.23 | 13.05 | 1787.08 | 0.76 | 0.9 | 0.07 | 0.11 | 1 | 10
19 | 80 | CONCLUIDO | 14.9396 | 6.69 | 4.14 | 35.52 | 0.61 | 7 | 165.91 | 50.28 | 5.75 | 5 | 29.88 | 20696.74 | 45.41 | 203.56 | 17.24 | 13.05 | 1788.49 | 0.76 | 0.9 | 0.06 | 0.1 | 1 | 10
20 | 80 | CONCLUIDO | 14.8926 | 6.71 | 4.16 | 35.7 | 0.64 | 7 | 166.27 | 50.28 | 6 | 5 | 29.99 | 20741.2 | 45.44 | 203.61 | 17.91 | 13.05 | 2126.94 | 0.73 | 0.9 | 0.07 | 0.12 | 1 | 10
21 | 80 | CONCLUIDO | 14.8846 | 6.72 | 4.17 | 35.73 | 0.66 | 7 | 166.64 | 50.28 | 6.25 | 5 | 30.11 | 20785.69 | 44.99 | 203.56 | 18.04 | 13.05 | 2190.41 | 0.72 | 0.9 | 0.07 | 0.13 | 1 | 10
22 | 80 | CONCLUIDO | 15.025 | 6.66 | 4.14 | 41.38 | 0.69 | 6 | 167 | 50.28 | 6.5 | 4 | 30.22 | 20830.22 | 44.3 | 203.56 | 17.07 | 13.05 | 1710.7 | 0.76 | 0.9 | 0.06 | 0.1 | 1 | 10
23 | 80 | CONCLUIDO | 15.0219 | 6.66 | 4.14 | 41.39 | 0.71 | 6 | 167.36 | 50.28 | 6.75 | 4 | 30.33 | 20874.78 | 44.35 | 203.56 | 17.13 | 13.05 | 1738.36 | 0.76 | 0.9 | 0.06 | 0.1 | 1 | 10
24 | 80 | CONCLUIDO | 15.0301 | 6.65 | 4.14 | 41.36 | 0.74 | 6 | 167.72 | 50.28 | 7 | 4 | 30.44 | 20919.39 | 44.17 | 203.56 | 16.92 | 13.05 | 1634.11 | 0.77 | 0.9 | 0.07 | 0.1 | 1 | 10
25 | 80 | CONCLUIDO | 15.0602 | 6.64 | 4.12 | 41.22 | 0.76 | 6 | 168.08 | 50.28 | 7.25 | 4 | 30.55 | 20964.03 | 43.47 | 203.56 | 16.55 | 13.05 | 1448.27 | 0.79 | 0.91 | 0.06 | 0.08 | 1 | 10
26 | 80 | CONCLUIDO | 14.9938 | 6.67 | 4.15 | 41.52 | 0.79 | 6 | 168.44 | 50.28 | 7.5 | 4 | 30.66 | 21008.71 | 43.46 | 203.67 | 17.53 | 13.05 | 1939.73 | 0.74 | 0.9 | 0.06 | 0.11 | 1 | 10
27 | 80 | CONCLUIDO | 15.1458 | 6.6 | 4.12 | 49.4 | 0.81 | 5 | 168.81 | 50.28 | 7.75 | 3 | 30.78 | 21053.43 | 42.72 | 203.56 | 16.42 | 13.05 | 1388.94 | 0.79 | 0.91 | 0.06 | 0.08 | 1 | 10
28 | 80 | CONCLUIDO | 15.1318 | 6.61 | 4.12 | 49.48 | 0.84 | 5 | 169.17 | 50.28 | 8 | 3 | 30.89 | 21098.19 | 42.7 | 203.57 | 16.58 | 13.05 | 1471.95 | 0.79 | 0.91 | 0.06 | 0.08 | 1 | 10
29 | 80 | CONCLUIDO | 15.1464 | 6.6 | 4.12 | 49.4 | 0.86 | 5 | 169.53 | 50.28 | 8.25 | 3 | 31 | 21142.98 | 42.7 | 203.56 | 16.41 | 13.05 | 1384.59 | 0.8 | 0.91 | 0.06 | 0.08 | 1 | 10
30 | 80 | CONCLUIDO | 15.1604 | 6.6 | 4.11 | 49.33 | 0.89 | 5 | 169.9 | 50.28 | 8.5 | 3 | 31.12 | 21187.82 | 42.42 | 203.56 | 16.08 | 13.05 | 1221.22 | 0.81 | 0.91 | 0.06 | 0.07 | 1 | 10
31 | 80 | CONCLUIDO | 15.163 | 6.6 | 4.11 | 49.31 | 0.91 | 5 | 170.26 | 50.28 | 8.75 | 3 | 31.23 | 21232.69 | 42.15 | 203.56 | 16.2 | 13.05 | 1278.39 | 0.81 | 0.91 | 0.06 | 0.07 | 1 | 10
32 | 80 | CONCLUIDO | 15.128 | 6.61 | 4.12 | 49.5 | 0.94 | 5 | 170.62 | 50.28 | 9 | 3 | 31.34 | 21277.6 | 41.69 | 203.56 | 16.69 | 13.05 | 1526.68 | 0.78 | 0.91 | 0.06 | 0.08 | 1 | 10
33 | 80 | CONCLUIDO | 15.1273 | 6.61 | 4.12 | 49.5 | 0.96 | 5 | 170.99 | 50.28 | 9.25 | 3 | 31.46 | 21322.55 | 41.38 | 203.56 | 16.66 | 13.05 | 1510.92 | 0.78 | 0.91 | 0.06 | 0.08 | 1 | 10
34 | 80 | CONCLUIDO | 15.1292 | 6.61 | 4.12 | 49.49 | 0.98 | 5 | 171.35 | 50.28 | 9.5 | 3 | 31.57 | 21367.54 | 40.78 | 203.56 | 16.65 | 13.05 | 1505.21 | 0.78 | 0.91 | 0.06 | 0.08 | 1 | 10
35 | 80 | CONCLUIDO | 15.2957 | 6.54 | 4.08 | 61.27 | 1.01 | 4 | 171.72 | 50.28 | 9.75 | 2 | 31.69 | 21412.57 | 39.83 | 203.56 | 15.29 | 13.05 | 829.54 | 0.85 | 0.91 | 0.06 | 0.04 | 1 | 10
36 | 80 | CONCLUIDO | 15.2743 | 6.55 | 4.09 | 61.4 | 1.03 | 4 | 172.08 | 50.28 | 10 | 2 | 31.8 | 21457.64 | 39.72 | 203.56 | 15.67 | 13.05 | 1020.75 | 0.83 | 0.91 | 0.06 | 0.05 | 1 | 10
37 | 80 | CONCLUIDO | 15.2678 | 6.55 | 4.1 | 61.45 | 1.05 | 4 | 172.45 | 50.28 | 10.25 | 2 | 31.92 | 21502.75 | 39.59 | 203.56 | 15.78 | 13.05 | 1075.89 | 0.83 | 0.91 | 0.06 | 0.06 | 1 | 10
38 | 80 | CONCLUIDO | 15.2568 | 6.55 | 4.1 | 61.52 | 1.08 | 4 | 172.82 | 50.28 | 10.5 | 1 | 32.04 | 21547.89 | 39.35 | 203.56 | 15.89 | 13.05 | 1132.37 | 0.82 | 0.91 | 0.06 | 0.06 | 1 | 10
39 | 80 | CONCLUIDO | 15.2484 | 6.56 | 4.1 | 61.57 | 1.1 | 4 | 173.18 | 50.28 | 10.75 | 0 | 32.15 | 21593.08 | 39.42 | 203.56 | 15.94 | 13.05 | 1153.84 | 0.82 | 0.91 | 0.06 | 0.06 | 1 | 10
0 | 115 | CONCLUIDO | 9.5913 | 10.43 | 5.22 | 5.4 | 0.08 | 58 | 222.93 | 56.94 | 1 | 56 | 49.99 | 27728.69 | 78.69 | 203.62 | 50.75 | 13.05 | 18287.56 | 0.26 | 0.72 | 0.15 | 1.18 | 1 | 10
1 | 115 | CONCLUIDO | 10.5091 | 9.52 | 4.92 | 6.71 | 0.1 | 44 | 223.35 | 56.94 | 1.25 | 42 | 50.15 | 27780.03 | 74.04 | 203.58 | 41.65 | 13.05 | 13811.85 | 0.31 | 0.76 | 0.12 | 0.88 | 1 | 10
2 | 115 | CONCLUIDO | 11.2139 | 8.92 | 4.72 | 8.09 | 0.12 | 35 | 223.76 | 56.94 | 1.5 | 33 | 50.32 | 27831.42 | 70.78 | 203.57 | 35.19 | 13.05 | 10624.93 | 0.37 | 0.79 | 0.11 | 0.68 | 1 | 10
3 | 115 | CONCLUIDO | 11.6163 | 8.61 | 4.63 | 9.26 | 0.14 | 30 | 224.18 | 56.94 | 1.75 | 28 | 50.49 | 27882.87 | 69.29 | 203.62 | 32.42 | 13.05 | 9263.04 | 0.4 | 0.81 | 0.1 | 0.59 | 1 | 10
4 | 115 | CONCLUIDO | 11.9768 | 8.35 | 4.55 | 10.49 | 0.16 | 26 | 224.6 | 56.94 | 2 | 24 | 50.65 | 27934.37 | 67.87 | 203.56 | 29.84 | 13.05 | 7993.66 | 0.44 | 0.82 | 0.1 | 0.51 | 1 | 10
5 | 115 | CONCLUIDO | 12.2699 | 8.15 | 4.48 | 11.69 | 0.18 | 23 | 225.01 | 56.94 | 2.25 | 21 | 50.82 | 27985.94 | 66.68 | 203.57 | 27.68 | 13.05 | 6927.52 | 0.47 | 0.83 | 0.09 | 0.44 | 1 | 10
6 | 115 | CONCLUIDO | 12.5993 | 7.94 | 4.4 | 13.2 | 0.2 | 20 | 225.43 | 56.94 | 2.5 | 18 | 50.99 | 28037.57 | 65.34 | 203.57 | 24.88 | 13.05 | 5544.49 | 0.52 | 0.85 | 0.09 | 0.36 | 1 | 10
7 | 115 | CONCLUIDO | 12.8055 | 7.81 | 4.36 | 14.53 | 0.22 | 18 | 225.85 | 56.94 | 2.75 | 16 | 51.16 | 28089.25 | 64.51 | 203.56 | 24.22 | 13.05 | 5223.64 | 0.54 | 0.86 | 0.07 | 0.32 | 1 | 10
8 | 115 | CONCLUIDO | 12.8269 | 7.8 | 4.39 | 15.49 | 0.24 | 17 | 226.27 | 56.94 | 3 | 15 | 51.33 | 28140.99 | 64.89 | 203.56 | 25.07 | 13.05 | 5654.75 | 0.52 | 0.85 | 0.08 | 0.35 | 1 | 10
9 | 115 | CONCLUIDO | 12.9548 | 7.72 | 4.36 | 16.34 | 0.25 | 16 | 226.69 | 56.94 | 3.25 | 14 | 51.5 | 28192.8 | 64.19 | 203.59 | 23.87 | 13.05 | 5059.39 | 0.55 | 0.86 | 0.08 | 0.32 | 1 | 10
10 | 115 | CONCLUIDO | 13.1979 | 7.58 | 4.3 | 18.44 | 0.27 | 14 | 227.11 | 56.94 | 3.5 | 12 | 51.67 | 28244.66 | 63.24 | 203.62 | 22.16 | 13.05 | 4216.31 | 0.59 | 0.87 | 0.08 | 0.26 | 1 | 10
11 | 115 | CONCLUIDO | 13.3077 | 7.51 | 4.28 | 19.77 | 0.29 | 13 | 227.53 | 56.94 | 3.75 | 11 | 51.84 | 28296.58 | 62.86 | 203.63 | 21.57 | 13.05 | 3925.67 | 0.6 | 0.87 | 0.07 | 0.24 | 1 | 10
12 | 115 | CONCLUIDO | 13.3077 | 7.51 | 4.28 | 19.77 | 0.31 | 13 | 227.95 | 56.94 | 4 | 11 | 52.01 | 28348.56 | 62.66 | 203.57 | 21.53 | 13.05 | 3904.71 | 0.61 | 0.87 | 0.08 | 0.24 | 1 | 10
13 | 115 | CONCLUIDO | 13.4268 | 7.45 | 4.26 | 21.3 | 0.33 | 12 | 228.38 | 56.94 | 4.25 | 10 | 52.18 | 28400.61 | 62.14 | 203.56 | 20.9 | 13.05 | 3594.82 | 0.62 | 0.88 | 0.07 | 0.22 | 1 | 10
14 | 115 | CONCLUIDO | 13.5405 | 7.39 | 4.24 | 23.14 | 0.35 | 11 | 228.8 | 56.94 | 4.5 | 9 | 52.36 | 28452.71 | 61.72 | 203.56 | 20.22 | 13.05 | 3259.42 | 0.65 | 0.88 | 0.07 | 0.2 | 1 | 10
15 | 115 | CONCLUIDO | 13.5445 | 7.38 | 4.24 | 23.12 | 0.37 | 11 | 229.22 | 56.94 | 4.75 | 9 | 52.53 | 28504.87 | 61.65 | 203.56 | 20.16 | 13.05 | 3228.6 | 0.65 | 0.88 | 0.07 | 0.2 | 1 | 10
16 | 115 | CONCLUIDO | 13.7457 | 7.28 | 4.18 | 25.05 | 0.39 | 10 | 229.65 | 56.94 | 5 | 8 | 52.7 | 28557.1 | 60.59 | 203.56 | 18.05 | 13.05 | 2178.44 | 0.72 | 0.89 | 0.07 | 0.13 | 1 | 10
17 | 115 | CONCLUIDO | 13.6441 | 7.33 | 4.23 | 25.38 | 0.41 | 10 | 230.07 | 56.94 | 5.25 | 8 | 52.88 | 28609.38 | 61.16 | 203.58 | 20.13 | 13.05 | 3221.33 | 0.65 | 0.88 | 0.07 | 0.19 | 1 | 10
18 | 115 | CONCLUIDO | 13.7852 | 7.25 | 4.2 | 27.99 | 0.42 | 9 | 230.49 | 56.94 | 5.5 | 7 | 53.05 | 28661.73 | 60.5 | 203.56 | 18.99 | 13.05 | 2655.71 | 0.69 | 0.89 | 0.07 | 0.16 | 1 | 10
19 | 115 | CONCLUIDO | 13.7704 | 7.26 | 4.21 | 28.04 | 0.44 | 9 | 230.92 | 56.94 | 5.75 | 7 | 53.23 | 28714.14 | 60.65 | 203.56 | 19.18 | 13.05 | 2749.45 | 0.68 | 0.89 | 0.07 | 0.17 | 1 | 10
20 | 115 | CONCLUIDO | 13.763 | 7.27 | 4.21 | 28.07 | 0.46 | 9 | 231.34 | 56.94 | 6 | 7 | 53.4 | 28766.61 | 60.51 | 203.56 | 19.28 | 13.05 | 2798.5 | 0.68 | 0.89 | 0.07 | 0.17 | 1 | 10
21 | 115 | CONCLUIDO | 13.8959 | 7.2 | 4.18 | 31.38 | 0.48 | 8 | 231.77 | 56.94 | 6.25 | 6 | 53.58 | 28819.14 | 59.92 | 203.56 | 18.55 | 13.05 | 2442.34 | 0.7 | 0.89 | 0.07 | 0.14 | 1 | 10
22 | 115 | CONCLUIDO | 13.8975 | 7.2 | 4.18 | 31.38 | 0.5 | 8 | 232.2 | 56.94 | 6.5 | 6 | 53.75 | 28871.74 | 59.77 | 203.57 | 18.49 | 13.05 | 2411.88 | 0.71 | 0.89 | 0.07 | 0.14 | 1 | 10
23 | 115 | CONCLUIDO | 13.8996 | 7.19 | 4.18 | 31.37 | 0.52 | 8 | 232.62 | 56.94 | 6.75 | 6 | 53.93 | 28924.39 | 59.54 | 203.56 | 18.51 | 13.05 | 2417.63 | 0.71 | 0.89 | 0.07 | 0.14 | 1 | 10
24 | 115 | CONCLUIDO | 13.9039 | 7.19 | 4.18 | 31.35 | 0.53 | 8 | 233.05 | 56.94 | 7 | 6 | 54.11 | 28977.11 | 59.21 | 203.57 | 18.31 | 13.05 | 2319.41 | 0.71 | 0.89 | 0.07 | 0.14 | 1 | 10
25 | 115 | CONCLUIDO | 14.09 | 7.1 | 4.13 | 35.39 | 0.55 | 7 | 233.48 | 56.94 | 7.25 | 5 | 54.29 | 29029.89 | 58.38 | 203.56 | 16.65 | 13.05 | 1494.59 | 0.78 | 0.9 | 0.06 | 0.09 | 1 | 10
26 | 115 | CONCLUIDO | 14.0438 | 7.12 | 4.15 | 35.59 | 0.57 | 7 | 233.91 | 56.94 | 7.5 | 5 | 54.46 | 29082.74 | 58.68 | 203.56 | 17.57 | 13.05 | 1957.14 | 0.74 | 0.9 | 0.06 | 0.11 | 1 | 10
27 | 115 | CONCLUIDO | 14.0121 | 7.14 | 4.17 | 35.73 | 0.59 | 7 | 234.34 | 56.94 | 7.75 | 5 | 54.64 | 29135.65 | 58.82 | 203.58 | 18.02 | 13.05 | 2181.56 | 0.72 | 0.9 | 0.07 | 0.13 | 1 | 10
28 | 115 | CONCLUIDO | 14.0209 | 7.13 | 4.16 | 35.69 | 0.61 | 7 | 234.77 | 56.94 | 8 | 5 | 54.82 | 29188.62 | 58.42 | 203.56 | 17.92 | 13.05 | 2132.15 | 0.73 | 0.9 | 0.06 | 0.12 | 1 | 10
29 | 115 | CONCLUIDO | 14.0138 | 7.14 | 4.17 | 35.72 | 0.62 | 7 | 235.2 | 56.94 | 8.25 | 5 | 55 | 29241.66 | 58.19 | 203.56 | 17.98 | 13.05 | 2158.3 | 0.73 | 0.9 | 0.07 | 0.13 | 1 | 10
30 | 115 | CONCLUIDO | 14.161 | 7.06 | 4.14 | 41.38 | 0.64 | 6 | 235.63 | 56.94 | 8.5 | 4 | 55.18 | 29294.76 | 57.64 | 203.56 | 17.06 | 13.05 | 1704.19 | 0.77 | 0.9 | 0.06 | 0.1 | 1 | 10
31 | 115 | CONCLUIDO | 14.1482 | 7.07 | 4.14 | 41.44 | 0.66 | 6 | 236.06 | 56.94 | 8.75 | 4 | 55.36 | 29347.92 | 57.89 | 203.61 | 17.21 | 13.05 | 1780.83 | 0.76 | 0.9 | 0.07 | 0.1 | 1 | 10
32 | 115 | CONCLUIDO | 14.1593 | 7.06 | 4.14 | 41.38 | 0.68 | 6 | 236.49 | 56.94 | 9 | 4 | 55.55 | 29401.15 | 57.67 | 203.58 | 17.06 | 13.05 | 1705.86 | 0.76 | 0.9 | 0.06 | 0.1 | 1 | 10
33 | 115 | CONCLUIDO | 14.166 | 7.06 | 4.13 | 41.35 | 0.69 | 6 | 236.92 | 56.94 | 9.25 | 4 | 55.73 | 29454.44 | 57.56 | 203.58 | 16.9 | 13.05 | 1624.28 | 0.77 | 0.9 | 0.07 | 0.09 | 1 | 10
34 | 115 | CONCLUIDO | 14.1973 | 7.04 | 4.12 | 41.19 | 0.71 | 6 | 237.35 | 56.94 | 9.5 | 4 | 55.91 | 29507.8 | 56.95 | 203.56 | 16.49 | 13.05 | 1417.57 | 0.79 | 0.91 | 0.06 | 0.08 | 1 | 10
35 | 115 | CONCLUIDO | 14.1498 | 7.07 | 4.14 | 41.43 | 0.73 | 6 | 237.79 | 56.94 | 9.75 | 4 | 56.09 | 29561.22 | 57.05 | 203.56 | 17.32 | 13.05 | 1835.68 | 0.75 | 0.9 | 0.06 | 0.1 | 1 | 10
36 | 115 | CONCLUIDO | 14.1393 | 7.07 | 4.15 | 41.48 | 0.75 | 6 | 238.22 | 56.94 | 10 | 4 | 56.28 | 29614.71 | 56.84 | 203.56 | 17.43 | 13.05 | 1888.85 | 0.75 | 0.9 | 0.06 | 0.11 | 1 | 10
37 | 115 | CONCLUIDO | 14.292 | 7 | 4.12 | 49.4 | 0.76 | 5 | 238.66 | 56.94 | 10.25 | 3 | 56.46 | 29668.27 | 56.29 | 203.57 | 16.39 | 13.05 | 1374.04 | 0.8 | 0.91 | 0.06 | 0.08 | 1 | 10
38 | 115 | CONCLUIDO | 14.2795 | 7 | 4.12 | 49.47 | 0.78 | 5 | 239.09 | 56.94 | 10.5 | 3 | 56.65 | 29721.89 | 56.36 | 203.56 | 16.63 | 13.05 | 1496.89 | 0.78 | 0.91 | 0.06 | 0.08 | 1 | 10
39 | 115 | CONCLUIDO | 14.2903 | 7 | 4.12 | 49.41 | 0.8 | 5 | 239.53 | 56.94 | 10.75 | 3 | 56.83 | 29775.57 | 56.45 | 203.56 | 16.4 | 13.05 | 1378.72 | 0.8 | 0.91 | 0.06 | 0.08 | 1 | 10
40 | 115 | CONCLUIDO | 14.2891 | 7 | 4.12 | 49.42 | 0.82 | 5 | 239.96 | 56.94 | 11 | 3 | 57.02 | 29829.32 | 56.35 | 203.56 | 16.47 | 13.05 | 1412.58 | 0.79 | 0.91 | 0.06 | 0.08 | 1 | 10
41 | 115 | CONCLUIDO | 14.2914 | 7 | 4.12 | 49.4 | 0.83 | 5 | 240.4 | 56.94 | 11.25 | 3 | 57.21 | 29883.27 | 56.3 | 203.56 | 16.33 | 13.05 | 1344.07 | 0.8 | 0.91 | 0.06 | 0.08 | 1 | 10
42 | 115 | CONCLUIDO | 14.3204 | 6.98 | 4.1 | 49.23 | 0.85 | 5 | 240.84 | 56.94 | 11.5 | 3 | 57.39 | 29937.16 | 55.86 | 203.56 | 15.91 | 13.05 | 1137.3 | 0.82 | 0.91 | 0.06 | 0.06 | 1 | 10
43 | 115 | CONCLUIDO | 14.2988 | 6.99 | 4.11 | 49.36 | 0.87 | 5 | 241.27 | 56.94 | 11.75 | 3 | 57.58 | 29991.11 | 55.89 | 203.56 | 16.32 | 13.05 | 1342.04 | 0.8 | 0.91 | 0.06 | 0.07 | 1 | 10
44 | 115 | CONCLUIDO | 14.2614 | 7.01 | 4.13 | 49.58 | 0.88 | 5 | 241.71 | 56.94 | 12 | 3 | 57.77 | 30045.13 | 55.81 | 203.56 | 16.9 | 13.05 | 1629.36 | 0.77 | 0.9 | 0.06 | 0.09 | 1 | 10
45 | 115 | CONCLUIDO | 14.2806 | 7 | 4.12 | 49.47 | 0.9 | 5 | 242.15 | 56.94 | 12.25 | 3 | 57.96 | 30099.23 | 55.4 | 203.56 | 16.6 | 13.05 | 1478.48 | 0.79 | 0.91 | 0.06 | 0.08 | 1 | 10
46 | 115 | CONCLUIDO | 14.271 | 7.01 | 4.13 | 49.52 | 0.92 | 5 | 242.59 | 56.94 | 12.5 | 3 | 58.15 | 30153.38 | 55.25 | 203.56 | 16.77 | 13.05 | 1567.39 | 0.78 | 0.91 | 0.06 | 0.09 | 1 | 10
47 | 115 | CONCLUIDO | 14.275 | 7.01 | 4.12 | 49.5 | 0.93 | 5 | 243.03 | 56.94 | 12.75 | 3 | 58.34 | 30207.61 | 54.86 | 203.57 | 16.65 | 13.05 | 1504.09 | 0.78 | 0.91 | 0.06 | 0.08 | 1 | 10
48 | 115 | CONCLUIDO | 14.4231 | 6.93 | 4.1 | 61.45 | 0.95 | 4 | 243.47 | 56.94 | 13 | 2 | 58.53 | 30261.91 | 54.15 | 203.56 | 15.73 | 13.05 | 1050.62 | 0.83 | 0.91 | 0.06 | 0.06 | 1 | 10
49 | 115 | CONCLUIDO | 14.4474 | 6.92 | 4.09 | 61.28 | 0.97 | 4 | 243.91 | 56.94 | 13.25 | 2 | 58.72 | 30316.27 | 53.9 | 203.56 | 15.3 | 13.05 | 835.47 | 0.85 | 0.91 | 0.06 | 0.04 | 1 | 10
50 | 115 | CONCLUIDO | 14.4474 | 6.92 | 4.09 | 61.28 | 0.98 | 4 | 244.35 | 56.94 | 13.5 | 2 | 58.91 | 30370.7 | 53.85 | 203.56 | 15.41 | 13.05 | 887.89 | 0.85 | 0.91 | 0.06 | 0.04 | 1 | 10
51 | 115 | CONCLUIDO | 14.4231 | 6.93 | 4.1 | 61.45 | 1 | 4 | 244.79 | 56.94 | 13.75 | 2 | 59.1 | 30425.2 | 53.94 | 203.56 | 15.79 | 13.05 | 1080.88 | 0.83 | 0.91 | 0.06 | 0.06 | 1 | 10
52 | 115 | CONCLUIDO | 14.419 | 6.94 | 4.1 | 61.48 | 1.02 | 4 | 245.23 | 56.94 | 14 | 2 | 59.29 | 30479.78 | 53.87 | 203.56 | 15.85 | 13.05 | 1107.84 | 0.82 | 0.91 | 0.06 | 0.06 | 1 | 10
53 | 115 | CONCLUIDO | 14.4185 | 6.94 | 4.1 | 61.49 | 1.03 | 4 | 245.68 | 56.94 | 14.25 | 2 | 59.48 | 30534.42 | 53.78 | 203.57 | 15.87 | 13.05 | 1117.87 | 0.82 | 0.91 | 0.06 | 0.06 | 1 | 10
54 | 115 | CONCLUIDO | 14.4185 | 6.94 | 4.1 | 61.49 | 1.05 | 4 | 246.12 | 56.94 | 14.5 | 2 | 59.68 | 30589.13 | 53.62 | 203.56 | 15.88 | 13.05 | 1126.67 | 0.82 | 0.91 | 0.06 | 0.06 | 1 | 10
55 | 115 | CONCLUIDO | 14.4098 | 6.94 | 4.1 | 61.55 | 1.06 | 4 | 246.57 | 56.94 | 14.75 | 2 | 59.87 | 30643.91 | 53.66 | 203.56 | 15.96 | 13.05 | 1165.97 | 0.82 | 0.91 | 0.06 | 0.06 | 1 | 10
56 | 115 | CONCLUIDO | 14.4375 | 6.93 | 4.09 | 61.35 | 1.08 | 4 | 247.01 | 56.94 | 15 | 2 | 60.07 | 30698.76 | 53.25 | 203.57 | 15.47 | 13.05 | 920.65 | 0.84 | 0.91 | 0.06 | 0.05 | 1 | 10
57 | 115 | CONCLUIDO | 14.4416 | 6.92 | 4.09 | 61.32 | 1.1 | 4 | 247.46 | 56.94 | 15.25 | 2 | 60.26 | 30753.68 | 53.04 | 203.56 | 15.51 | 13.05 | 938.34 | 0.84 | 0.91 | 0.06 | 0.05 | 1 | 10
58 | 115 | CONCLUIDO | 14.4254 | 6.93 | 4.1 | 61.44 | 1.11 | 4 | 247.9 | 56.94 | 15.5 | 2 | 60.46 | 30808.68 | 53.2 | 203.66 | 15.76 | 13.05 | 1064.56 | 0.83 | 0.91 | 0.06 | 0.06 | 1 | 10
59 | 115 | CONCLUIDO | 14.4063 | 6.94 | 4.11 | 61.58 | 1.13 | 4 | 248.35 | 56.94 | 15.75 | 2 | 60.66 | 30863.74 | 53.13 | 203.56 | 16.07 | 13.05 | 1220.68 | 0.81 | 0.91 | 0.06 | 0.06 | 1 | 10
60 | 115 | CONCLUIDO | 14.411 | 6.94 | 4.1 | 61.54 | 1.14 | 4 | 248.79 | 56.94 | 16 | 2 | 60.85 | 30918.88 | 52.68 | 203.56 | 16 | 13.05 | 1182.76 | 0.82 | 0.91 | 0.06 | 0.06 | 1 | 10
61 | 115 | CONCLUIDO | 14.4144 | 6.94 | 4.1 | 61.52 | 1.16 | 4 | 249.24 | 56.94 | 16.25 | 2 | 61.05 | 30974.09 | 52.46 | 203.56 | 15.93 | 13.05 | 1152.08 | 0.82 | 0.91 | 0.06 | 0.06 | 1 | 10
62 | 115 | CONCLUIDO | 14.4075 | 6.94 | 4.1 | 61.57 | 1.18 | 4 | 249.69 | 56.94 | 16.5 | 2 | 61.25 | 31029.37 | 52.14 | 203.57 | 16.03 | 13.05 | 1200.89 | 0.81 | 0.91 | 0.06 | 0.06 | 1 | 10
63 | 115 | CONCLUIDO | 14.43 | 6.93 | 4.09 | 61.4 | 1.19 | 4 | 250.14 | 56.94 | 16.75 | 2 | 61.45 | 31084.72 | 51.66 | 203.56 | 15.62 | 13.05 | 992.93 | 0.84 | 0.91 | 0.06 | 0.05 | 1 | 10
64 | 115 | CONCLUIDO | 14.4312 | 6.93 | 4.09 | 61.4 | 1.21 | 4 | 250.59 | 56.94 | 17 | 2 | 61.65 | 31140.15 | 51.09 | 203.57 | 15.68 | 13.05 | 1023.19 | 0.83 | 0.91 | 0.06 | 0.05 | 1 | 10
65 | 115 | CONCLUIDO | 14.4069 | 6.94 | 4.1 | 61.57 | 1.22 | 4 | 251.04 | 56.94 | 17.25 | 2 | 61.85 | 31195.65 | 50.73 | 203.56 | 16.08 | 13.05 | 1225.06 | 0.81 | 0.91 | 0.06 | 0.06 | 1 | 10
66 | 115 | CONCLUIDO | 14.4063 | 6.94 | 4.11 | 61.58 | 1.24 | 4 | 251.49 | 56.94 | 17.5 | 2 | 62.05 | 31251.22 | 50.32 | 203.56 | 16.09 | 13.05 | 1228.72 | 0.81 | 0.91 | 0.06 | 0.06 | 1 | 10
67 | 115 | CONCLUIDO | 14.5496 | 6.87 | 4.08 | 81.61 | 1.25 | 3 | 251.94 | 56.94 | 17.75 | 1 | 62.25 | 31306.86 | 49.55 | 203.56 | 15.27 | 13.05 | 827.21 | 0.85 | 0.92 | 0.06 | 0.04 | 1 | 10
68 | 115 | CONCLUIDO | 14.5631 | 6.87 | 4.07 | 81.48 | 1.27 | 3 | 252.39 | 56.94 | 18 | 1 | 62.45 | 31362.58 | 49.71 | 203.56 | 15.03 | 13.05 | 705.7 | 0.87 | 0.92 | 0.06 | 0.03 | 1 | 10
69 | 115 | CONCLUIDO | 14.5725 | 6.86 | 4.07 | 81.39 | 1.28 | 3 | 252.84 | 56.94 | 18.25 | 1 | 62.65 | 31418.38 | 49.68 | 203.56 | 14.87 | 13.05 | 623.69 | 0.88 | 0.92 | 0.06 | 0.03 | 1 | 10
70 | 115 | CONCLUIDO | 14.5755 | 6.86 | 4.07 | 81.37 | 1.3 | 3 | 253.3 | 56.94 | 18.5 | 1 | 62.86 | 31474.25 | 49.87 | 203.56 | 14.88 | 13.05 | 629.51 | 0.88 | 0.92 | 0.06 | 0.03 | 1 | 10
71 | 115 | CONCLUIDO | 14.5666 | 6.86 | 4.07 | 81.45 | 1.31 | 3 | 253.75 | 56.94 | 18.75 | 1 | 63.06 | 31530.19 | 50.09 | 203.56 | 15.01 | 13.05 | 692.5 | 0.87 | 0.92 | 0.06 | 0.03 | 1 | 10
72 | 115 | CONCLUIDO | 14.5596 | 6.87 | 4.08 | 81.52 | 1.33 | 3 | 254.21 | 56.94 | 19 | 0 | 63.26 | 31586.21 | 50.16 | 203.57 | 15.08 | 13.05 | 731.8 | 0.87 | 0.92 | 0.06 | 0.04 | 1 | 10
0 | 35 | CONCLUIDO | 14.5185 | 6.89 | 4.55 | 10.5 | 0.22 | 26 | 80.84 | 35.1 | 1 | 24 | 9.74 | 10204.21 | 33.76 | 203.62 | 29.77 | 13.05 | 7962.42 | 0.44 | 0.82 | 0.1 | 0.51 | 1 | 10
1 | 35 | CONCLUIDO | 15.1254 | 6.61 | 4.38 | 13.12 | 0.27 | 20 | 81.14 | 35.1 | 1.25 | 18 | 9.79 | 10241.25 | 31.9 | 203.57 | 24.04 | 13.05 | 5126.16 | 0.54 | 0.85 | 0.09 | 0.33 | 1 | 10
2 | 35 | CONCLUIDO | 15.3427 | 6.52 | 4.35 | 16.31 | 0.32 | 16 | 81.44 | 35.1 | 1.5 | 14 | 9.84 | 10278.32 | 31.15 | 203.56 | 23.72 | 13.05 | 4987.26 | 0.55 | 0.86 | 0.08 | 0.31 | 1 | 10
3 | 35 | CONCLUIDO | 15.5219 | 6.44 | 4.31 | 18.47 | 0.38 | 14 | 81.74 | 35.1 | 1.75 | 12 | 9.89 | 10315.41 | 30.39 | 203.56 | 22.46 | 13.05 | 4363.79 | 0.58 | 0.87 | 0.08 | 0.27 | 1 | 10
4 | 35 | CONCLUIDO | 15.7308 | 6.36 | 4.26 | 21.29 | 0.43 | 12 | 82.04 | 35.1 | 2 | 10 | 9.94 | 10352.53 | 29.3 | 203.57 | 20.86 | 13.05 | 3574.56 | 0.63 | 0.88 | 0.07 | 0.22 | 1 | 10
5 | 35 | CONCLUIDO | 15.8374 | 6.31 | 4.23 | 23.09 | 0.48 | 11 | 82.34 | 35.1 | 2.25 | 9 | 9.99 | 10389.66 | 28.68 | 203.6 | 19.83 | 13.05 | 3063.59 | 0.66 | 0.88 | 0.07 | 0.19 | 1 | 10
6 | 35 | CONCLUIDO | 16.0092 | 6.25 | 4.2 | 28 | 0.53 | 9 | 82.65 | 35.1 | 2.5 | 7 | 10.04 | 10426.82 | 27.62 | 203.58 | 19.05 | 13.05 | 2684.53 | 0.69 | 0.89 | 0.07 | 0.16 | 1 | 10
7 | 35 | CONCLUIDO | 15.9879 | 6.25 | 4.21 | 28.05 | 0.58 | 9 | 82.95 | 35.1 | 2.75 | 7 | 10.1 | 10463.99 | 27.15 | 203.58 | 19.24 | 13.05 | 2779.8 | 0.68 | 0.89 | 0.07 | 0.17 | 1 | 10
8 | 35 | CONCLUIDO | 16.0973 | 6.21 | 4.18 | 31.37 | 0.63 | 8 | 83.25 | 35.1 | 3 | 4 | 10.15 | 10501.19 | 26.37 | 203.61 | 18.35 | 13.05 | 2339.68 | 0.71 | 0.89 | 0.07 | 0.14 | 1 | 10
9 | 35 | CONCLUIDO | 16.2118 | 6.17 | 4.16 | 35.62 | 0.68 | 7 | 83.55 | 35.1 | 3.25 | 1 | 10.2 | 10538.42 | 25.8 | 203.56 | 17.36 | 13.05 | 1850.43 | 0.75 | 0.9 | 0.07 | 0.12 | 1 | 10
10 | 35 | CONCLUIDO | 16.1871 | 6.18 | 4.17 | 35.7 | 0.73 | 7 | 83.85 | 35.1 | 3.5 | 1 | 10.25 | 10575.66 | 25.95 | 203.56 | 17.66 | 13.05 | 2001.97 | 0.74 | 0.9 | 0.07 | 0.12 | 1 | 10
11 | 35 | CONCLUIDO | 16.1951 | 6.17 | 4.16 | 35.68 | 0.78 | 7 | 84.15 | 35.1 | 3.75 | 0 | 10.3 | 10612.93 | 25.97 | 203.56 | 17.51 | 13.05 | 1925.36 | 0.75 | 0.9 | 0.07 | 0.12 | 1 | 10
0 | 50 | CONCLUIDO | 13.4675 | 7.43 | 4.68 | 8.77 | 0.16 | 32 | 107.41 | 41.65 | 1 | 30 | 14.77 | 13481.73 | 43.01 | 203.67 | 33.93 | 13.05 | 10009.19 | 0.38 | 0.8 | 0.1 | 0.64 | 1 | 10
1 | 50 | CONCLUIDO | 14.0521 | 7.12 | 4.52 | 10.86 | 0.2 | 25 | 107.73 | 41.65 | 1.25 | 23 | 14.83 | 13520.81 | 41.17 | 203.59 | 29.18 | 13.05 | 7668.57 | 0.45 | 0.83 | 0.09 | 0.48 | 1 | 10
2 | 50 | CONCLUIDO | 14.5284 | 6.88 | 4.4 | 13.21 | 0.24 | 20 | 108.05 | 41.65 | 1.5 | 18 | 14.9 | 13559.91 | 39.66 | 203.59 | 25.09 | 13.05 | 5649.91 | 0.52 | 0.85 | 0.09 | 0.36 | 1 | 10
3 | 50 | CONCLUIDO | 14.7215 | 6.79 | 4.38 | 15.45 | 0.28 | 17 | 108.37 | 41.65 | 1.75 | 15 | 14.97 | 13599.17 | 39.01 | 203.56 | 24.66 | 13.05 | 5452.04 | 0.53 | 0.85 | 0.08 | 0.34 | 1 | 10
4 | 50 | CONCLUIDO | 14.9396 | 6.69 | 4.32 | 17.3 | 0.32 | 15 | 108.68 | 41.65 | 2 | 13 | 15.03 | 13638.32 | 38.17 | 203.56 | 22.9 | 13.05 | 4582.46 | 0.57 | 0.86 | 0.08 | 0.28 | 1 | 10
5 | 50 | CONCLUIDO | 15.1375 | 6.61 | 4.28 | 19.76 | 0.36 | 13 | 109 | 41.65 | 2.25 | 11 | 15.1 | 13677.51 | 37.47 | 203.56 | 21.53 | 13.05 | 3904.84 | 0.61 | 0.87 | 0.08 | 0.24 | 1 | 10
6 | 50 | CONCLUIDO | 15.2387 | 6.56 | 4.26 | 21.3 | 0.4 | 12 | 109.32 | 41.65 | 2.5 | 10 | 15.17 | 13716.72 | 36.7 | 203.56 | 20.86 | 13.05 | 3577.19 | 0.63 | 0.88 | 0.07 | 0.22 | 1 | 10
7 | 50 | CONCLUIDO | 15.3296 | 6.52 | 4.24 | 23.14 | 0.44 | 11 | 109.64 | 41.65 | 2.75 | 9 | 15.24 | 13755.95 | 36.43 | 203.64 | 20.29 | 13.05 | 3297.33 | 0.64 | 0.88 | 0.07 | 0.2 | 1 | 10
8 | 50 | CONCLUIDO | 15.4879 | 6.46 | 4.2 | 25.19 | 0.48 | 10 | 109.96 | 41.65 | 3 | 8 | 15.31 | 13795.21 | 35.45 | 203.59 | 18.99 | 13.05 | 2648.37 | 0.69 | 0.89 | 0.07 | 0.16 | 1 | 10
9 | 50 | CONCLUIDO | 15.5092 | 6.45 | 4.21 | 28.08 | 0.52 | 9 | 110.27 | 41.65 | 3.25 | 7 | 15.37 | 13834.5 | 35.16 | 203.56 | 19.41 | 13.05 | 2866.31 | 0.67 | 0.89 | 0.07 | 0.17 | 1 | 10
10 | 50 | CONCLUIDO | 15.5126 | 6.45 | 4.21 | 28.07 | 0.56 | 9 | 110.59 | 41.65 | 3.5 | 7 | 15.44 | 13873.81 | 34.76 | 203.57 | 19.32 | 13.05 | 2818.2 | 0.68 | 0.89 | 0.07 | 0.17 | 1 | 10
11 | 50 | CONCLUIDO | 15.6515 | 6.39 | 4.18 | 31.31 | 0.6 | 8 | 110.91 | 41.65 | 3.75 | 6 | 15.51 | 13913.15 | 33.93 | 203.57 | 18.23 | 13.05 | 2277.79 | 0.72 | 0.89 | 0.07 | 0.13 | 1 | 10
12 | 50 | CONCLUIDO | 15.7819 | 6.34 | 4.14 | 35.53 | 0.63 | 7 | 111.23 | 41.65 | 4 | 5 | 15.58 | 13952.52 | 33.03 | 203.56 | 17.07 | 13.05 | 1702.66 | 0.76 | 0.9 | 0.07 | 0.1 | 1 | 10
13 | 50 | CONCLUIDO | 15.6945 | 6.37 | 4.18 | 35.83 | 0.67 | 7 | 111.55 | 41.65 | 4.25 | 5 | 15.65 | 13991.91 | 33.11 | 203.56 | 18.44 | 13.05 | 2389.53 | 0.71 | 0.89 | 0.07 | 0.14 | 1 | 10
14 | 50 | CONCLUIDO | 15.7171 | 6.36 | 4.17 | 35.75 | 0.71 | 7 | 111.87 | 41.65 | 4.5 | 5 | 15.72 | 14031.33 | 32.26 | 203.62 | 18.18 | 13.05 | 2260.91 | 0.72 | 0.9 | 0.06 | 0.13 | 1 | 10
15 | 50 | CONCLUIDO | 15.8437 | 6.31 | 4.14 | 41.42 | 0.75 | 6 | 112.19 | 41.65 | 4.75 | 4 | 15.79 | 14070.77 | 31.77 | 203.56 | 17.25 | 13.05 | 1797.51 | 0.76 | 0.9 | 0.06 | 0.1 | 1 | 10
16 | 50 | CONCLUIDO | 15.8793 | 6.3 | 4.13 | 41.28 | 0.78 | 6 | 112.51 | 41.65 | 5 | 4 | 15.86 | 14110.24 | 31.18 | 203.56 | 16.6 | 13.05 | 1474.61 | 0.79 | 0.91 | 0.07 | 0.09 | 1 | 10
17 | 50 | CONCLUIDO | 15.8632 | 6.3 | 4.13 | 41.34 | 0.82 | 6 | 112.83 | 41.65 | 5.25 | 2 | 15.93 | 14149.74 | 30.63 | 203.56 | 16.93 | 13.05 | 1640.66 | 0.77 | 0.9 | 0.06 | 0.09 | 1 | 10
18 | 50 | CONCLUIDO | 15.8367 | 6.31 | 4.14 | 41.45 | 0.86 | 6 | 113.15 | 41.65 | 5.5 | 1 | 16 | 14189.26 | 30.48 | 203.56 | 17.21 | 13.05 | 1779.6 | 0.76 | 0.9 | 0.07 | 0.1 | 1 | 10
19 | 50 | CONCLUIDO | 15.8346 | 6.32 | 4.15 | 41.46 | 0.89 | 6 | 113.47 | 41.65 | 5.75 | 0 | 16.07 | 14228.81 | 30.55 | 203.56 | 17.19 | 13.05 | 1770.54 | 0.76 | 0.9 | 0.07 | 0.11 | 1 | 10
0 | 25 | CONCLUIDO | 15.4699 | 6.46 | 4.39 | 13.17 | 0.28 | 20 | 61.76 | 28.92 | 1 | 18 | 6.84 | 7851.41 | 26.11 | 203.63 | 24.77 | 13.05 | 5491.8 | 0.53 | 0.85 | 0.09 | 0.35 | 1 | 10
1 | 25 | CONCLUIDO | 15.6726 | 6.38 | 4.36 | 16.36 | 0.35 | 16 | 62.05 | 28.92 | 1.25 | 14 | 6.88 | 7887.12 | 25.13 | 203.58 | 24.14 | 13.05 | 5193.67 | 0.54 | 0.86 | 0.08 | 0.32 | 1 | 10
2 | 25 | CONCLUIDO | 15.9702 | 6.26 | 4.29 | 19.78 | 0.42 | 13 | 62.34 | 28.92 | 1.5 | 11 | 6.92 | 7922.85 | 23.84 | 203.56 | 21.66 | 13.05 | 3968.2 | 0.6 | 0.87 | 0.08 | 0.24 | 1 | 10
3 | 25 | CONCLUIDO | 16.1421 | 6.2 | 4.25 | 23.16 | 0.49 | 11 | 62.63 | 28.92 | 1.75 | 7 | 6.96 | 7958.6 | 22.93 | 203.68 | 20.39 | 13.05 | 3344.08 | 0.64 | 0.88 | 0.07 | 0.21 | 1 | 10
4 | 25 | CONCLUIDO | 16.2682 | 6.15 | 4.21 | 25.27 | 0.55 | 10 | 62.92 | 28.92 | 2 | 4 | 7 | 7994.37 | 22.14 | 203.64 | 19.25 | 13.05 | 2779.77 | 0.68 | 0.89 | 0.07 | 0.17 | 1 | 10
5 | 25 | CONCLUIDO | 16.2396 | 6.16 | 4.22 | 25.34 | 0.62 | 10 | 63.21 | 28.92 | 2.25 | 0 | 7.04 | 8030.17 | 22.19 | 203.67 | 19.35 | 13.05 | 2831.76 | 0.67 | 0.88 | 0.08 | 0.18 | 1 | 10
0 | 85 | CONCLUIDO | 11.2405 | 8.9 | 4.96 | 6.48 | 0.11 | 46 | 167.88 | 51.39 | 1 | 44 | 30.49 | 20939.59 | 62.14 | 203.58 | 43.11 | 13.05 | 14530.26 | 0.3 | 0.75 | 0.12 | 0.92 | 1 | 10
1 | 85 | CONCLUIDO | 12.0732 | 8.28 | 4.72 | 8.1 | 0.13 | 35 | 168.25 | 51.39 | 1.25 | 33 | 30.6 | 20984.25 | 58.85 | 203.65 | 35.33 | 13.05 | 10696.42 | 0.37 | 0.79 | 0.11 | 0.68 | 1 | 10
2 | 85 | CONCLUIDO | 12.5571 | 7.96 | 4.61 | 9.53 | 0.16 | 29 | 168.61 | 51.39 | 1.5 | 27 | 30.71 | 21028.94 | 57.15 | 203.56 | 31.65 | 13.05 | 8882.66 | 0.41 | 0.81 | 0.1 | 0.57 | 1 | 10
3 | 85 | CONCLUIDO | 13.0063 | 7.69 | 4.5 | 11.26 | 0.18 | 24 | 168.97 | 51.39 | 1.75 | 22 | 30.83 | 21073.68 | 55.63 | 203.57 | 28.4 | 13.05 | 7283.22 | 0.46 | 0.83 | 0.09 | 0.46 | 1 | 10
4 | 85 | CONCLUIDO | 13.3156 | 7.51 | 4.43 | 12.65 | 0.21 | 21 | 169.33 | 51.39 | 2 | 19 | 30.94 | 21118.46 | 54.41 | 203.56 | 25.9 | 13.05 | 6049.05 | 0.5 | 0.84 | 0.09 | 0.39 | 1 | 10
5 | 85 | CONCLUIDO | 13.6591 | 7.32 | 4.34 | 14.46 | 0.24 | 18 | 169.7 | 51.39 | 2.25 | 16 | 31.05 | 21163.27 | 53.06 | 203.56 | 23.43 | 13.05 | 4831.87 | 0.56 | 0.86 | 0.07 | 0.3 | 1 | 10
6 | 85 | CONCLUIDO | 13.625 | 7.34 | 4.39 | 15.5 | 0.26 | 17 | 170.06 | 51.39 | 2.5 | 15 | 31.17 | 21208.12 | 53.64 | 203.61 | 25.06 | 13.05 | 5647.97 | 0.52 | 0.85 | 0.08 | 0.35 | 1 | 10
7 | 85 | CONCLUIDO | 13.8814 | 7.2 | 4.32 | 17.29 | 0.29 | 15 | 170.42 | 51.39 | 2.75 | 13 | 31.28 | 21253.01 | 52.5 | 203.56 | 22.9 | 13.05 | 4578.51 | 0.57 | 0.86 | 0.08 | 0.28 | 1 | 10
8 | 85 | CONCLUIDO | 13.9719 | 7.16 | 4.31 | 18.47 | 0.31 | 14 | 170.79 | 51.39 | 3 | 12 | 31.4 | 21297.94 | 52.15 | 203.57 | 22.48 | 13.05 | 4377.41 | 0.58 | 0.87 | 0.07 | 0.27 | 1 | 10
9 | 85 | CONCLUIDO | 14.0784 | 7.1 | 4.29 | 19.8 | 0.34 | 13 | 171.15 | 51.39 | 3.25 | 11 | 31.51 | 21342.91 | 51.63 | 203.63 | 21.81 | 13.05 | 4044.51 | 0.6 | 0.87 | 0.07 | 0.25 | 1 | 10
10 | 85 | CONCLUIDO | 14.2029 | 7.04 | 4.26 | 21.31 | 0.36 | 12 | 171.52 | 51.39 | 3.5 | 10 | 31.63 | 21387.92 | 51 | 203.56 | 20.91 | 13.05 | 3601.91 | 0.62 | 0.88 | 0.07 | 0.22 | 1 | 10
11 | 85 | CONCLUIDO | 14.3221 | 6.98 | 4.24 | 23.11 | 0.39 | 11 | 171.88 | 51.39 | 3.75 | 9 | 31.74 | 21432.96 | 50.51 | 203.56 | 20.11 | 13.05 | 3204.4 | 0.65 | 0.88 | 0.07 | 0.2 | 1 | 10
12 | 85 | CONCLUIDO | 14.4607 | 6.92 | 4.2 | 25.22 | 0.41 | 10 | 172.25 | 51.39 | 4 | 8 | 31.86 | 21478.05 | 49.99 | 203.62 | 18.92 | 13.05 | 2614.64 | 0.69 | 0.89 | 0.07 | 0.16 | 1 | 10
13 | 85 | CONCLUIDO | 14.4399 | 6.93 | 4.21 | 25.28 | 0.44 | 10 | 172.61 | 51.39 | 4.25 | 8 | 31.97 | 21523.17 | 49.81 | 203.56 | 19.57 | 13.05 | 2939.38 | 0.67 | 0.89 | 0.06 | 0.17 | 1 | 10
14 | 85 | CONCLUIDO | 14.5413 | 6.88 | 4.2 | 28 | 0.46 | 9 | 172.98 | 51.39 | 4.5 | 7 | 32.09 | 21568.34 | 49.34 | 203.56 | 18.99 | 13.05 | 2656.22 | 0.69 | 0.89 | 0.07 | 0.16 | 1 | 10
15 | 85 | CONCLUIDO | 14.539 | 6.88 | 4.2 | 28 | 0.49 | 9 | 173.35 | 51.39 | 4.75 | 7 | 32.2 | 21613.54 | 49.3 | 203.57 | 19.03 | 13.05 | 2673 | 0.69 | 0.89 | 0.07 | 0.16 | 1 | 10
16 | 85 | CONCLUIDO | 14.6538 | 6.82 | 4.18 | 31.35 | 0.51 | 8 | 173.71 | 51.39 | 5 | 6 | 32.32 | 21658.78 | 48.68 | 203.56 | 18.4 | 13.05 | 2363.35 | 0.71 | 0.89 | 0.07 | 0.14 | 1 | 10
17 | 85 | CONCLUIDO | 14.6461 | 6.83 | 4.18 | 31.38 | 0.53 | 8 | 174.08 | 51.39 | 5.25 | 6 | 32.44 | 21704.07 | 48.57 | 203.56 | 18.54 | 13.05 | 2433.18 | 0.7 | 0.89 | 0.07 | 0.14 | 1 | 10
18 | 85 | CONCLUIDO | 14.6455 | 6.83 | 4.18 | 31.38 | 0.56 | 8 | 174.45 | 51.39 | 5.5 | 6 | 32.56 | 21749.39 | 48.22 | 203.56 | 18.52 | 13.05 | 2426.35 | 0.7 | 0.89 | 0.07 | 0.14 | 1 | 10
19 | 85 | CONCLUIDO | 14.799 | 6.76 | 4.15 | 35.55 | 0.58 | 7 | 174.82 | 51.39 | 5.75 | 5 | 32.67 | 21794.75 | 47.46 | 203.56 | 17.19 | 13.05 | 1766.47 | 0.76 | 0.9 | 0.07 | 0.11 | 1 | 10
20 | 85 | CONCLUIDO | 14.8075 | 6.75 | 4.14 | 35.52 | 0.61 | 7 | 175.18 | 51.39 | 6 | 5 | 32.79 | 21840.16 | 47.34 | 203.57 | 17.25 | 13.05 | 1795.82 | 0.76 | 0.9 | 0.06 | 0.1 | 1 | 10
21 | 85 | CONCLUIDO | 14.7601 | 6.78 | 4.17 | 35.7 | 0.63 | 7 | 175.55 | 51.39 | 6.25 | 5 | 32.91 | 21885.6 | 47.37 | 203.59 | 17.93 | 13.05 | 2133.96 | 0.73 | 0.9 | 0.07 | 0.12 | 1 | 10
22 | 85 | CONCLUIDO | 14.7571 | 6.78 | 4.17 | 35.71 | 0.66 | 7 | 175.92 | 51.39 | 6.5 | 5 | 33.03 | 21931.08 | 46.94 | 203.56 | 18.02 | 13.05 | 2179.05 | 0.72 | 0.9 | 0.06 | 0.13 | 1 | 10
23 | 85 | CONCLUIDO | 14.8828 | 6.72 | 4.14 | 41.43 | 0.68 | 6 | 176.29 | 51.39 | 6.75 | 4 | 33.15 | 21976.61 | 46.34 | 203.56 | 17.19 | 13.05 | 1772.42 | 0.76 | 0.9 | 0.07 | 0.1 | 1 | 10
24 | 85 | CONCLUIDO | 14.8853 | 6.72 | 4.14 | 41.42 | 0.7 | 6 | 176.66 | 51.39 | 7 | 4 | 33.27 | 22022.17 | 46.43 | 203.58 | 17.23 | 13.05 | 1790.27 | 0.76 | 0.9 | 0.06 | 0.1 | 1 | 10
25 | 85 | CONCLUIDO | 14.8933 | 6.71 | 4.14 | 41.39 | 0.73 | 6 | 177.03 | 51.39 | 7.25 | 4 | 33.39 | 22067.77 | 46.23 | 203.56 | 17.08 | 13.05 | 1715.06 | 0.76 | 0.9 | 0.06 | 0.1 | 1 | 10
26 | 85 | CONCLUIDO | 14.9359 | 6.7 | 4.12 | 41.19 | 0.75 | 6 | 177.4 | 51.39 | 7.5 | 4 | 33.51 | 22113.42 | 45.65 | 203.57 | 16.41 | 13.05 | 1379.07 | 0.8 | 0.91 | 0.06 | 0.08 | 1 | 10
27 | 85 | CONCLUIDO | 14.8846 | 6.72 | 4.14 | 41.42 | 0.77 | 6 | 177.77 | 51.39 | 7.75 | 4 | 33.63 | 22159.1 | 45.44 | 203.56 | 17.32 | 13.05 | 1836.43 | 0.75 | 0.9 | 0.06 | 0.1 | 1 | 10
28 | 85 | CONCLUIDO | 15.01 | 6.66 | 4.12 | 49.44 | 0.8 | 5 | 178.14 | 51.39 | 8 | 3 | 33.75 | 22204.83 | 44.62 | 203.56 | 16.49 | 13.05 | 1425.21 | 0.79 | 0.91 | 0.06 | 0.08 | 1 | 10
29 | 85 | CONCLUIDO | 15.0106 | 6.66 | 4.12 | 49.44 | 0.82 | 5 | 178.51 | 51.39 | 8.25 | 3 | 33.87 | 22250.6 | 44.64 | 203.56 | 16.54 | 13.05 | 1450.81 | 0.79 | 0.91 | 0.06 | 0.08 | 1 | 10
30 | 85 | CONCLUIDO | 15.0163 | 6.66 | 4.12 | 49.41 | 0.84 | 5 | 178.88 | 51.39 | 8.5 | 3 | 33.99 | 22296.41 | 44.79 | 203.56 | 16.39 | 13.05 | 1376.75 | 0.8 | 0.91 | 0.06 | 0.08 | 1 | 10
31 | 85 | CONCLUIDO | 15.0194 | 6.66 | 4.12 | 49.39 | 0.87 | 5 | 179.26 | 51.39 | 8.75 | 3 | 34.11 | 22342.26 | 44.62 | 203.56 | 16.35 | 13.05 | 1355.16 | 0.8 | 0.91 | 0.06 | 0.08 | 1 | 10
32 | 85 | CONCLUIDO | 15.0458 | 6.65 | 4.1 | 49.25 | 0.89 | 5 | 179.63 | 51.39 | 9 | 3 | 34.24 | 22388.15 | 44.2 | 203.56 | 15.94 | 13.05 | 1149.75 | 0.82 | 0.91 | 0.06 | 0.06 | 1 | 10
33 | 85 | CONCLUIDO | 15.0144 | 6.66 | 4.12 | 49.42 | 0.91 | 5 | 180 | 51.39 | 9.25 | 3 | 34.36 | 22434.08 | 44.06 | 203.57 | 16.49 | 13.05 | 1424.55 | 0.79 | 0.91 | 0.06 | 0.08 | 1 | 10
34 | 85 | CONCLUIDO | 14.9969 | 6.67 | 4.13 | 49.51 | 0.93 | 5 | 180.37 | 51.39 | 9.5 | 3 | 34.48 | 22480.05 | 43.79 | 203.56 | 16.7 | 13.05 | 1530.43 | 0.78 | 0.91 | 0.06 | 0.09 | 1 | 10
35 | 85 | CONCLUIDO | 14.9975 | 6.67 | 4.13 | 49.51 | 0.96 | 5 | 180.75 | 51.39 | 9.75 | 3 | 34.6 | 22526.07 | 43.28 | 203.56 | 16.74 | 13.05 | 1547.63 | 0.78 | 0.91 | 0.06 | 0.09 | 1 | 10
36 | 85 | CONCLUIDO | 14.9994 | 6.67 | 4.12 | 49.5 | 0.98 | 5 | 181.12 | 51.39 | 10 | 3 | 34.73 | 22572.13 | 42.78 | 203.56 | 16.63 | 13.05 | 1497.17 | 0.78 | 0.91 | 0.06 | 0.08 | 1 | 10
37 | 85 | CONCLUIDO | 15.1662 | 6.59 | 4.09 | 61.28 | 1 | 4 | 181.49 | 51.39 | 10.25 | 2 | 34.85 | 22618.23 | 41.92 | 203.56 | 15.3 | 13.05 | 836.29 | 0.85 | 0.91 | 0.06 | 0.05 | 1 | 10
38 | 85 | CONCLUIDO | 15.156 | 6.6 | 4.09 | 61.35 | 1.02 | 4 | 181.87 | 51.39 | 10.5 | 2 | 34.98 | 22664.49 | 41.81 | 203.56 | 15.57 | 13.05 | 970.91 | 0.84 | 0.91 | 0.06 | 0.05 | 1 | 10
39 | 85 | CONCLUIDO | 15.1375 | 6.61 | 4.1 | 61.47 | 1.05 | 4 | 182.24 | 51.39 | 10.75 | 2 | 35.1 | 22710.68 | 41.73 | 203.56 | 15.82 | 13.05 | 1093.24 | 0.83 | 0.91 | 0.06 | 0.06 | 1 | 10
40 | 85 | CONCLUIDO | 15.1305 | 6.61 | 4.1 | 61.52 | 1.07 | 4 | 182.62 | 51.39 | 11 | 2 | 35.22 | 22756.91 | 41.55 | 203.56 | 15.94 | 13.05 | 1154.56 | 0.82 | 0.91 | 0.06 | 0.06 | 1 | 10
41 | 85 | CONCLUIDO | 15.128 | 6.61 | 4.1 | 61.53 | 1.09 | 4 | 182.99 | 51.39 | 11.25 | 2 | 35.35 | 22803.18 | 41.39 | 203.56 | 15.97 | 13.05 | 1172.47 | 0.82 | 0.91 | 0.06 | 0.06 | 1 | 10
42 | 85 | CONCLUIDO | 15.1624 | 6.6 | 4.09 | 61.31 | 1.11 | 4 | 183.37 | 51.39 | 11.5 | 2 | 35.48 | 22849.49 | 40.87 | 203.56 | 15.43 | 13.05 | 898.34 | 0.85 | 0.91 | 0.06 | 0.05 | 1 | 10
43 | 85 | CONCLUIDO | 15.1515 | 6.6 | 4.09 | 61.38 | 1.13 | 4 | 183.74 | 51.39 | 11.75 | 0 | 35.6 | 22895.85 | 40.75 | 203.56 | 15.57 | 13.05 | 968.39 | 0.84 | 0.91 | 0.06 | 0.05 | 1 | 10
0 | 20 | CONCLUIDO | 15.7867 | 6.33 | 4.38 | 15.45 | 0.34 | 17 | 51.33 | 24.83 | 1 | 15 | 5.51 | 6564.78 | 21.81 | 203.56 | 24.75 | 13.05 | 5492.61 | 0.53 | 0.85 | 0.08 | 0.34 | 1 | 10
1 | 20 | CONCLUIDO | 16.137 | 6.2 | 4.29 | 19.8 | 0.42 | 13 | 51.62 | 24.83 | 1.25 | 11 | 5.54 | 6599.8 | 20.24 | 203.63 | 21.87 | 13.05 | 4072.71 | 0.6 | 0.87 | 0.07 | 0.25 | 1 | 10
2 | 20 | CONCLUIDO | 16.1841 | 6.18 | 4.28 | 21.42 | 0.5 | 12 | 51.9 | 24.83 | 1.5 | 1 | 5.57 | 6634.84 | 19.89 | 203.58 | 21.26 | 13.05 | 3776.58 | 0.61 | 0.87 | 0.09 | 0.24 | 1 | 10
3 | 20 | CONCLUIDO | 16.1732 | 6.18 | 4.29 | 21.44 | 0.58 | 12 | 52.19 | 24.83 | 1.75 | 0 | 5.61 | 6670.02 | 19.99 | 203.56 | 21.4 | 13.05 | 3846.93 | 0.61 | 0.87 | 0.09 | 0.25 | 1 | 10
0 | 120 | CONCLUIDO | 9.3409 | 10.71 | 5.26 | 5.26 | 0.08 | 60 | 232.68 | 57.72 | 1 | 58 | 53.95 | 28931.02 | 81.59 | 203.61 | 52.25 | 13.05 | 19031.48 | 0.25 | 0.71 | 0.15 | 1.22 | 1 | 10
1 | 120 | CONCLUIDO | 10.3051 | 9.7 | 4.95 | 6.59 | 0.1 | 45 | 233.1 | 57.72 | 1.25 | 43 | 54.13 | 28983.75 | 76.45 | 203.64 | 42.25 | 13.05 | 14106.55 | 0.31 | 0.76 | 0.13 | 0.9 | 1 | 10
2 | 120 | CONCLUIDO | 10.8906 | 9.18 | 4.79 | 7.76 | 0.11 | 37 | 233.53 | 57.72 | 1.5 | 35 | 54.31 | 29036.54 | 73.81 | 203.6 | 37.49 | 13.05 | 11763.46 | 0.35 | 0.78 | 0.11 | 0.75 | 1 | 10
3 | 120 | CONCLUIDO | 11.4007 | 8.77 | 4.65 | 9 | 0.13 | 31 | 233.96 | 57.72 | 1.75 | 29 | 54.49 | 29089.39 | 71.54 | 203.56 | 33.05 | 13.05 | 9574.37 | 0.39 | 0.8 | 0.1 | 0.61 | 1 | 10
4 | 120 | CONCLUIDO | 11.8554 | 8.44 | 4.54 | 10.48 | 0.15 | 26 | 234.39 | 57.72 | 2 | 24 | 54.67 | 29142.31 | 69.74 | 203.59 | 29.66 | 13.05 | 7904.23 | 0.44 | 0.82 | 0.09 | 0.5 | 1 | 10
5 | 120 | CONCLUIDO | 12.1437 | 8.23 | 4.48 | 11.68 | 0.17 | 23 | 234.82 | 57.72 | 2.25 | 21 | 54.85 | 29195.29 | 68.6 | 203.56 | 27.62 | 13.05 | 6901.46 | 0.47 | 0.83 | 0.09 | 0.44 | 1 | 10
6 | 120 | CONCLUIDO | 12.3575 | 8.09 | 4.43 | 12.65 | 0.19 | 21 | 235.25 | 57.72 | 2.5 | 19 | 55.03 | 29248.33 | 67.66 | 203.56 | 25.93 | 13.05 | 6067.25 | 0.5 | 0.84 | 0.09 | 0.39 | 1 | 10
7 | 120 | CONCLUIDO | 12.6511 | 7.9 | 4.33 | 13.67 | 0.21 | 19 | 235.68 | 57.72 | 2.75 | 17 | 55.21 | 29301.44 | 65.98 | 203.58 | 22.98 | 13.05 | 4602.35 | 0.57 | 0.86 | 0.08 | 0.29 | 1 | 10
8 | 120 | CONCLUIDO | 12.7285 | 7.86 | 4.37 | 15.43 | 0.23 | 17 | 236.11 | 57.72 | 3 | 15 | 55.39 | 29354.61 | 66.5 | 203.56 | 24.45 | 13.05 | 5344.45 | 0.53 | 0.85 | 0.08 | 0.33 | 1 | 10
9 | 120 | CONCLUIDO | 12.8383 | 7.79 | 4.35 | 16.32 | 0.24 | 16 | 236.54 | 57.72 | 3.25 | 14 | 55.57 | 29407.85 | 66.04 | 203.65 | 23.79 | 13.05 | 5020.13 | 0.55 | 0.86 | 0.08 | 0.31 | 1 | 10
10 | 120 | CONCLUIDO | 12.9464 | 7.72 | 4.33 | 17.33 | 0.26 | 15 | 236.98 | 57.72 | 3.5 | 13 | 55.75 | 29461.15 | 65.65 | 203.57 | 23.19 | 13.05 | 4723.47 | 0.56 | 0.86 | 0.08 | 0.29 | 1 | 10
11 | 120 | CONCLUIDO | 13.0624 | 7.66 | 4.31 | 18.47 | 0.28 | 14 | 237.41 | 57.72 | 3.75 | 12 | 55.93 | 29514.51 | 65.19 | 203.58 | 22.46 | 13.05 | 4367.2 | 0.58 | 0.87 | 0.07 | 0.27 | 1 | 10
12 | 120 | CONCLUIDO | 13.1796 | 7.59 | 4.29 | 19.78 | 0.3 | 13 | 237.84 | 57.72 | 4 | 11 | 56.12 | 29567.95 | 64.59 | 203.57 | 21.83 | 13.05 | 4056 | 0.6 | 0.87 | 0.07 | 0.25 | 1 | 10
13 | 120 | CONCLUIDO | 13.3116 | 7.51 | 4.26 | 21.28 | 0.32 | 12 | 238.28 | 57.72 | 4.25 | 10 | 56.3 | 29621.44 | 64.07 | 203.56 | 20.75 | 13.05 | 3521.96 | 0.63 | 0.88 | 0.07 | 0.22 | 1 | 10
14 | 120 | CONCLUIDO | 13.2974 | 7.52 | 4.26 | 21.32 | 0.34 | 12 | 238.71 | 57.72 | 4.5 | 10 | 56.49 | 29675.01 | 64.06 | 203.56 | 21.1 | 13.05 | 3697.03 | 0.62 | 0.88 | 0.07 | 0.22 | 1 | 10
15 | 120 | CONCLUIDO | 13.4283 | 7.45 | 4.24 | 23.11 | 0.35 | 11 | 239.14 | 57.72 | 4.75 | 9 | 56.67 | 29728.63 | 63.52 | 203.59 | 20.15 | 13.05 | 3226.87 | 0.65 | 0.88 | 0.07 | 0.2 | 1 | 10
16 | 120 | CONCLUIDO | 13.5665 | 7.37 | 4.21 | 25.24 | 0.37 | 10 | 239.58 | 57.72 | 5 | 8 | 56.86 | 29782.33 | 62.89 | 203.61 | 19.06 | 13.05 | 2682.55 | 0.68 | 0.89 | 0.07 | 0.17 | 1 | 10
17 | 120 | CONCLUIDO | 13.6137 | 7.35 | 4.18 | 25.09 | 0.39 | 10 | 240.02 | 57.72 | 5.25 | 8 | 57.04 | 29836.09 | 62.37 | 203.57 | 18.41 | 13.05 | 2362.35 | 0.71 | 0.89 | 0.06 | 0.14 | 1 | 10
18 | 120 | CONCLUIDO | 13.4912 | 7.41 | 4.25 | 25.49 | 0.41 | 10 | 240.45 | 57.72 | 5.5 | 8 | 57.23 | 29890.04 | 63.23 | 203.59 | 20.57 | 13.05 | 3440.3 | 0.63 | 0.88 | 0.07 | 0.21 | 1 | 10
19 | 120 | CONCLUIDO | 13.6602 | 7.32 | 4.2 | 28.01 | 0.42 | 9 | 240.89 | 57.72 | 5.75 | 7 | 57.42 | 29943.94 | 62.38 | 203.58 | 19.14 | 13.05 | 2731.37 | 0.68 | 0.89 | 0.07 | 0.16 | 1 | 10
20 | 120 | CONCLUIDO | 13.6591 | 7.32 | 4.2 | 28.01 | 0.44 | 9 | 241.33 | 57.72 | 6 | 7 | 57.6 | 29997.9 | 62.39 | 203.6 | 19.06 | 13.05 | 2689.05 | 0.68 | 0.89 | 0.07 | 0.16 | 1 | 10
21 | 120 | CONCLUIDO | 13.6483 | 7.33 | 4.21 | 28.05 | 0.46 | 9 | 241.77 | 57.72 | 6.25 | 7 | 57.79 | 30051.93 | 62.31 | 203.56 | 19.25 | 13.05 | 2785.96 | 0.68 | 0.89 | 0.07 | 0.17 | 1 | 10
22 | 120 | CONCLUIDO | 13.7862 | 7.25 | 4.18 | 31.35 | 0.48 | 8 | 242.2 | 57.72 | 6.5 | 6 | 57.98 | 30106.03 | 61.76 | 203.57 | 18.38 | 13.05 | 2357.37 | 0.71 | 0.89 | 0.07 | 0.14 | 1 | 10
23 | 120 | CONCLUIDO | 13.7878 | 7.25 | 4.18 | 31.35 | 0.49 | 8 | 242.64 | 57.72 | 6.75 | 6 | 58.17 | 30160.2 | 61.53 | 203.57 | 18.32 | 13.05 | 2327.39 | 0.71 | 0.89 | 0.07 | 0.14 | 1 | 10
24 | 120 | CONCLUIDO | 13.7767 | 7.26 | 4.19 | 31.39 | 0.51 | 8 | 243.08 | 57.72 | 7 | 6 | 58.36 | 30214.44 | 61.4 | 203.56 | 18.53 | 13.05 | 2431.86 | 0.7 | 0.89 | 0.07 | 0.14 | 1 | 10
25 | 120 | CONCLUIDO | 13.9254 | 7.18 | 4.15 | 35.6 | 0.53 | 7 | 243.52 | 57.72 | 7.25 | 5 | 58.55 | 30268.74 | 60.64 | 203.58 | 17.51 | 13.05 | 1924.7 | 0.75 | 0.9 | 0.07 | 0.11 | 1 | 10
26 | 120 | CONCLUIDO | 13.9752 | 7.16 | 4.13 | 35.38 | 0.55 | 7 | 243.96 | 57.72 | 7.5 | 5 | 58.74 | 30323.11 | 60.23 | 203.58 | 16.67 | 13.05 | 1505.89 | 0.78 | 0.91 | 0.06 | 0.09 | 1 | 10
27 | 120 | CONCLUIDO | 13.927 | 7.18 | 4.15 | 35.59 | 0.56 | 7 | 244.41 | 57.72 | 7.75 | 5 | 58.93 | 30377.55 | 60.56 | 203.56 | 17.62 | 13.05 | 1977.76 | 0.74 | 0.9 | 0.06 | 0.11 | 1 | 10
28 | 120 | CONCLUIDO | 13.8975 | 7.2 | 4.17 | 35.72 | 0.58 | 7 | 244.85 | 57.72 | 8 | 5 | 59.12 | 30432.06 | 60.7 | 203.56 | 18.02 | 13.05 | 2182.21 | 0.72 | 0.9 | 0.07 | 0.13 | 1 | 10
29 | 120 | CONCLUIDO | 13.9082 | 7.19 | 4.16 | 35.68 | 0.6 | 7 | 245.29 | 57.72 | 8.25 | 5 | 59.32 | 30486.64 | 60.32 | 203.56 | 17.89 | 13.05 | 2115.05 | 0.73 | 0.9 | 0.06 | 0.12 | 1 | 10
30 | 120 | CONCLUIDO | 13.8969 | 7.2 | 4.17 | 35.73 | 0.62 | 7 | 245.73 | 57.72 | 8.5 | 5 | 59.51 | 30541.29 | 60.13 | 203.56 | 17.99 | 13.05 | 2167.48 | 0.73 | 0.9 | 0.07 | 0.13 | 1 | 10
31 | 120 | CONCLUIDO | 14.0406 | 7.12 | 4.14 | 41.4 | 0.63 | 6 | 246.18 | 57.72 | 8.75 | 4 | 59.7 | 30596.01 | 59.58 | 203.56 | 17.12 | 13.05 | 1734 | 0.76 | 0.9 | 0.06 | 0.1 | 1 | 10
32 | 120 | CONCLUIDO | 14.0367 | 7.12 | 4.14 | 41.42 | 0.65 | 6 | 246.62 | 57.72 | 9 | 4 | 59.9 | 30650.8 | 59.68 | 203.56 | 17.19 | 13.05 | 1770.84 | 0.76 | 0.9 | 0.06 | 0.1 | 1 | 10
33 | 120 | CONCLUIDO | 14.0417 | 7.12 | 4.14 | 41.39 | 0.67 | 6 | 247.07 | 57.72 | 9.25 | 4 | 60.09 | 30705.66 | 59.58 | 203.56 | 17.09 | 13.05 | 1721.66 | 0.76 | 0.9 | 0.06 | 0.1 | 1 | 10
34 | 120 | CONCLUIDO | 14.0466 | 7.12 | 4.14 | 41.37 | 0.68 | 6 | 247.51 | 57.72 | 9.5 | 4 | 60.29 | 30760.6 | 59.52 | 203.56 | 16.95 | 13.05 | 1649.76 | 0.77 | 0.9 | 0.07 | 0.1 | 1 | 10
35 | 120 | CONCLUIDO | 14.0812 | 7.1 | 4.12 | 41.19 | 0.7 | 6 | 247.96 | 57.72 | 9.75 | 4 | 60.48 | 30815.6 | 59 | 203.56 | 16.41 | 13.05 | 1381.21 | 0.8 | 0.91 | 0.06 | 0.08 | 1 | 10
36 | 120 | CONCLUIDO | 14.0543 | 7.12 | 4.13 | 41.33 | 0.72 | 6 | 248.4 | 57.72 | 10 | 4 | 60.68 | 30870.67 | 58.91 | 203.56 | 16.97 | 13.05 | 1661.28 | 0.77 | 0.9 | 0.06 | 0.09 | 1 | 10
37 | 120 | CONCLUIDO | 14.0209 | 7.13 | 4.15 | 41.5 | 0.73 | 6 | 248.85 | 57.72 | 10.25 | 4 | 60.88 | 30925.82 | 58.93 | 203.56 | 17.48 | 13.05 | 1917.21 | 0.75 | 0.9 | 0.06 | 0.11 | 1 | 10
38 | 120 | CONCLUIDO | 14.1716 | 7.06 | 4.12 | 49.44 | 0.75 | 5 | 249.3 | 57.72 | 10.5 | 3 | 61.07 | 30981.04 | 58.23 | 203.6 | 16.44 | 13.05 | 1398.14 | 0.79 | 0.91 | 0.06 | 0.08 | 1 | 10
39 | 120 | CONCLUIDO | 14.1749 | 7.05 | 4.12 | 49.42 | 0.77 | 5 | 249.75 | 57.72 | 10.75 | 3 | 61.27 | 31036.33 | 58.18 | 203.56 | 16.48 | 13.05 | 1417.77 | 0.79 | 0.91 | 0.06 | 0.08 | 1 | 10
40 | 120 | CONCLUIDO | 14.1626 | 7.06 | 4.12 | 49.49 | 0.78 | 5 | 250.2 | 57.72 | 11 | 3 | 61.47 | 31091.69 | 58.47 | 203.6 | 16.6 | 13.05 | 1480.3 | 0.79 | 0.91 | 0.06 | 0.08 | 1 | 10
41 | 120 | CONCLUIDO | 14.1783 | 7.05 | 4.12 | 49.4 | 0.8 | 5 | 250.65 | 57.72 | 11.25 | 3 | 61.67 | 31147.12 | 58.31 | 203.59 | 16.34 | 13.05 | 1350.66 | 0.8 | 0.91 | 0.06 | 0.08 | 1 | 10
42 | 120 | CONCLUIDO | 14.176 | 7.05 | 4.12 | 49.41 | 0.81 | 5 | 251.1 | 57.72 | 11.5 | 3 | 61.87 | 31202.63 | 58.28 | 203.56 | 16.39 | 13.05 | 1376.75 | 0.8 | 0.91 | 0.06 | 0.08 | 1 | 10
43 | 120 | CONCLUIDO | 14.1928 | 7.05 | 4.11 | 49.31 | 0.83 | 5 | 251.55 | 57.72 | 11.75 | 3 | 62.07 | 31258.21 | 58.03 | 203.56 | 16.03 | 13.05 | 1193.82 | 0.81 | 0.91 | 0.06 | 0.07 | 1 | 10
44 | 120 | CONCLUIDO | 14.204 | 7.04 | 4.1 | 49.24 | 0.85 | 5 | 252 | 57.72 | 12 | 3 | 62.27 | 31313.87 | 57.81 | 203.56 | 15.99 | 13.05 | 1175.77 | 0.82 | 0.91 | 0.06 | 0.06 | 1 | 10
45 | 120 | CONCLUIDO | 14.1716 | 7.06 | 4.12 | 49.44 | 0.86 | 5 | 252.45 | 57.72 | 12.25 | 3 | 62.48 | 31369.6 | 57.8 | 203.56 | 16.56 | 13.05 | 1460.89 | 0.79 | 0.91 | 0.06 | 0.08 | 1 | 10
46 | 120 | CONCLUIDO | 14.1554 | 7.06 | 4.13 | 49.53 | 0.88 | 5 | 252.9 | 57.72 | 12.5 | 3 | 62.68 | 31425.4 | 57.67 | 203.56 | 16.76 | 13.05 | 1559.13 | 0.78 | 0.91 | 0.06 | 0.09 | 1 | 10
47 | 120 | CONCLUIDO | 14.1693 | 7.06 | 4.12 | 49.45 | 0.9 | 5 | 253.35 | 57.72 | 12.75 | 3 | 62.88 | 31481.28 | 57.28 | 203.56 | 16.59 | 13.05 | 1474.76 | 0.79 | 0.91 | 0.06 | 0.08 | 1 | 10
48 | 120 | CONCLUIDO | 14.1543 | 7.06 | 4.13 | 49.54 | 0.91 | 5 | 253.81 | 57.72 | 13 | 3 | 63.08 | 31537.23 | 57.15 | 203.56 | 16.83 | 13.05 | 1593.06 | 0.78 | 0.9 | 0.06 | 0.09 | 1 | 10
49 | 120 | CONCLUIDO | 14.1643 | 7.06 | 4.12 | 49.48 | 0.93 | 5 | 254.26 | 57.72 | 13.25 | 3 | 63.29 | 31593.26 | 56.81 | 203.57 | 16.63 | 13.05 | 1493.15 | 0.78 | 0.91 | 0.06 | 0.08 | 1 | 10
50 | 120 | CONCLUIDO | 14.3113 | 6.99 | 4.1 | 61.45 | 0.94 | 4 | 254.72 | 57.72 | 13.5 | 2 | 63.49 | 31649.36 | 56.14 | 203.56 | 15.7 | 13.05 | 1036.47 | 0.83 | 0.91 | 0.06 | 0.06 | 1 | 10
51 | 120 | CONCLUIDO | 14.3335 | 6.98 | 4.09 | 61.28 | 0.96 | 4 | 255.17 | 57.72 | 13.75 | 2 | 63.7 | 31705.54 | 55.9 | 203.56 | 15.3 | 13.05 | 835.74 | 0.85 | 0.91 | 0.06 | 0.05 | 1 | 10
52 | 120 | CONCLUIDO | 14.3352 | 6.98 | 4.08 | 61.27 | 0.97 | 4 | 255.63 | 57.72 | 14 | 2 | 63.91 | 31761.8 | 55.84 | 203.56 | 15.39 | 13.05 | 881.33 | 0.85 | 0.91 | 0.06 | 0.04 | 1 | 10
53 | 120 | CONCLUIDO | 14.3124 | 6.99 | 4.1 | 61.44 | 0.99 | 4 | 256.09 | 57.72 | 14.25 | 2 | 64.11 | 31818.13 | 55.95 | 203.56 | 15.74 | 13.05 | 1053.15 | 0.83 | 0.91 | 0.06 | 0.06 | 1 | 10
54 | 120 | CONCLUIDO | 14.305 | 6.99 | 4.1 | 61.49 | 1.01 | 4 | 256.54 | 57.72 | 14.5 | 2 | 64.32 | 31874.54 | 55.94 | 203.56 | 15.87 | 13.05 | 1120.68 | 0.82 | 0.91 | 0.06 | 0.06 | 1 | 10
55 | 120 | CONCLUIDO | 14.3073 | 6.99 | 4.1 | 61.48 | 1.02 | 4 | 257 | 57.72 | 14.75 | 2 | 64.53 | 31931.15 | 55.79 | 203.56 | 15.84 | 13.05 | 1104.17 | 0.82 | 0.91 | 0.06 | 0.06 | 1 | 10
56 | 120 | CONCLUIDO | 14.3044 | 6.99 | 4.1 | 61.5 | 1.04 | 4 | 257.46 | 57.72 | 15 | 2 | 64.74 | 31987.71 | 55.69 | 203.56 | 15.89 | 13.05 | 1130.45 | 0.82 | 0.91 | 0.06 | 0.06 | 1 | 10
57 | 120 | CONCLUIDO | 14.3016 | 6.99 | 4.1 | 61.52 | 1.05 | 4 | 257.92 | 57.72 | 15.25 | 2 | 64.95 | 32044.35 | 55.72 | 203.56 | 15.91 | 13.05 | 1140.43 | 0.82 | 0.91 | 0.06 | 0.06 | 1 | 10
58 | 120 | CONCLUIDO | 14.317 | 6.98 | 4.09 | 61.4 | 1.07 | 4 | 258.38 | 57.72 | 15.5 | 2 | 65.16 | 32101.07 | 55.46 | 203.56 | 15.62 | 13.05 | 992.62 | 0.84 | 0.91 | 0.06 | 0.05 | 1 | 10
59 | 120 | CONCLUIDO | 14.3312 | 6.98 | 4.09 | 61.3 | 1.08 | 4 | 258.84 | 57.72 | 15.75 | 2 | 65.37 | 32157.87 | 55.17 | 203.56 | 15.46 | 13.05 | 914.12 | 0.84 | 0.91 | 0.06 | 0.05 | 1 | 10
60 | 120 | CONCLUIDO | 14.3204 | 6.98 | 4.09 | 61.38 | 1.1 | 4 | 259.3 | 57.72 | 16 | 2 | 65.58 | 32214.75 | 55.06 | 203.56 | 15.65 | 13.05 | 1010.43 | 0.83 | 0.91 | 0.06 | 0.05 | 1 | 10
61 | 120 | CONCLUIDO | 14.3022 | 6.99 | 4.1 | 61.51 | 1.11 | 4 | 259.76 | 57.72 | 16.25 | 2 | 65.79 | 32271.71 | 55.29 | 203.56 | 15.96 | 13.05 | 1162.88 | 0.82 | 0.91 | 0.06 | 0.06 | 1 | 10
62 | 120 | CONCLUIDO | 14.2965 | 6.99 | 4.1 | 61.55 | 1.13 | 4 | 260.23 | 57.72 | 16.5 | 2 | 66 | 32328.74 | 55.03 | 203.56 | 16 | 13.05 | 1187.44 | 0.82 | 0.91 | 0.06 | 0.06 | 1 | 10
63 | 120 | CONCLUIDO | 14.2976 | 6.99 | 4.1 | 61.55 | 1.14 | 4 | 260.69 | 57.72 | 16.75 | 2 | 66.21 | 32385.86 | 54.71 | 203.56 | 16.02 | 13.05 | 1193.6 | 0.81 | 0.91 | 0.06 | 0.06 | 1 | 10
64 | 120 | CONCLUIDO | 14.301 | 6.99 | 4.1 | 61.52 | 1.16 | 4 | 261.15 | 57.72 | 17 | 2 | 66.43 | 32443.05 | 54.46 | 203.56 | 15.94 | 13.05 | 1154.39 | 0.82 | 0.91 | 0.06 | 0.06 | 1 | 10
65 | 120 | CONCLUIDO | 14.2999 | 6.99 | 4.1 | 61.53 | 1.17 | 4 | 261.62 | 57.72 | 17.25 | 2 | 66.64 | 32500.33 | 54.16 | 203.56 | 15.92 | 13.05 | 1143.6 | 0.82 | 0.91 | 0.06 | 0.06 | 1 | 10
66 | 120 | CONCLUIDO | 14.3187 | 6.98 | 4.09 | 61.39 | 1.19 | 4 | 262.08 | 57.72 | 17.5 | 2 | 66.86 | 32557.69 | 53.67 | 203.57 | 15.58 | 13.05 | 976.22 | 0.84 | 0.91 | 0.06 | 0.05 | 1 | 10
67 | 120 | CONCLUIDO | 14.3181 | 6.98 | 4.09 | 61.4 | 1.2 | 4 | 262.55 | 57.72 | 17.75 | 2 | 67.07 | 32615.12 | 53.17 | 203.56 | 15.71 | 13.05 | 1038.16 | 0.83 | 0.91 | 0.06 | 0.05 | 1 | 10
68 | 120 | CONCLUIDO | 14.2937 | 7 | 4.11 | 61.58 | 1.22 | 4 | 263.01 | 57.72 | 18 | 2 | 67.29 | 32672.64 | 52.88 | 203.58 | 16.09 | 13.05 | 1232.48 | 0.81 | 0.91 | 0.06 | 0.06 | 1 | 10
69 | 120 | CONCLUIDO | 14.2931 | 7 | 4.11 | 61.58 | 1.23 | 4 | 263.48 | 57.72 | 18.25 | 2 | 67.51 | 32730.24 | 52.51 | 203.56 | 16.09 | 13.05 | 1229.76 | 0.81 | 0.91 | 0.06 | 0.07 | 1 | 10
70 | 120 | CONCLUIDO | 14.437 | 6.93 | 4.08 | 81.62 | 1.25 | 3 | 263.95 | 57.72 | 18.5 | 1 | 67.72 | 32787.92 | 51.73 | 203.56 | 15.3 | 13.05 | 839 | 0.85 | 0.92 | 0.06 | 0.04 | 1 | 10
71 | 120 | CONCLUIDO | 14.448 | 6.92 | 4.08 | 81.52 | 1.26 | 3 | 264.42 | 57.72 | 18.75 | 1 | 67.94 | 32845.69 | 51.9 | 203.57 | 15.07 | 13.05 | 723.85 | 0.87 | 0.92 | 0.06 | 0.04 | 1 | 10
72 | 120 | CONCLUIDO | 14.4602 | 6.92 | 4.07 | 81.4 | 1.28 | 3 | 264.89 | 57.72 | 19 | 1 | 68.16 | 32903.54 | 51.86 | 203.56 | 14.89 | 13.05 | 636.93 | 0.88 | 0.92 | 0.06 | 0.03 | 1 | 10
73 | 120 | CONCLUIDO | 14.4631 | 6.91 | 4.07 | 81.37 | 1.29 | 3 | 265.36 | 57.72 | 19.25 | 1 | 68.38 | 32961.47 | 51.93 | 203.56 | 14.87 | 13.05 | 624.14 | 0.88 | 0.92 | 0.06 | 0.03 | 1 | 10
74 | 120 | CONCLUIDO | 14.4584 | 6.92 | 4.07 | 81.42 | 1.31 | 3 | 265.83 | 57.72 | 19.5 | 1 | 68.6 | 33019.48 | 52.25 | 203.59 | 14.95 | 13.05 | 662.65 | 0.87 | 0.92 | 0.06 | 0.03 | 1 | 10
75 | 120 | CONCLUIDO | 14.4491 | 6.92 | 4.08 | 81.51 | 1.32 | 3 | 266.3 | 57.72 | 19.75 | 1 | 68.82 | 33077.58 | 52.28 | 203.56 | 15.11 | 13.05 | 745.15 | 0.86 | 0.92 | 0.06 | 0.04 | 1 | 10
76 | 120 | CONCLUIDO | 14.4381 | 6.93 | 4.08 | 81.61 | 1.33 | 3 | 266.77 | 57.72 | 20 | 1 | 69.05 | 33135.76 | 52.37 | 203.56 | 15.31 | 13.05 | 846.84 | 0.85 | 0.92 | 0.06 | 0.04 | 1 | 10
77 | 120 | CONCLUIDO | 14.4445 | 6.92 | 4.08 | 81.55 | 1.35 | 3 | 267.24 | 57.72 | 20.25 | 1 | 69.27 | 33194.02 | 52.38 | 203.56 | 15.16 | 13.05 | 771.28 | 0.86 | 0.92 | 0.06 | 0.04 | 1 | 10
78 | 120 | CONCLUIDO | 14.4428 | 6.92 | 4.08 | 81.57 | 1.36 | 3 | 267.71 | 57.72 | 20.5 | 0 | 69.49 | 33252.37 | 52.49 | 203.56 | 15.14 | 13.05 | 758.66 | 0.86 | 0.92 | 0.06 | 0.04 | 1 | 10
0 | 145 | CONCLUIDO | 8.1444 | 12.28 | 5.5 | 4.65 | 0.06 | 71 | 285.18 | 61.2 | 1 | 69 | 77.98 | 35406.83 | 97.16 | 203.72 | 59.71 | 13.05 | 22704.97 | 0.22 | 0.68 | 0.17 | 1.46 | 1 | 10
1 | 145 | CONCLUIDO | 9.1612 | 10.92 | 5.11 | 5.79 | 0.08 | 53 | 285.68 | 61.2 | 1.25 | 51 | 78.24 | 35468.6 | 90.05 | 203.64 | 47.51 | 13.05 | 16694.15 | 0.27 | 0.73 | 0.14 | 1.07 | 1 | 10
2 | 145 | CONCLUIDO | 9.8277 | 10.18 | 4.91 | 6.85 | 0.09 | 43 | 286.19 | 61.2 | 1.5 | 41 | 78.49 | 35530.47 | 86.38 | 203.67 | 41.05 | 13.05 | 13513.4 | 0.32 | 0.76 | 0.12 | 0.87 | 1 | 10
3 | 145 | CONCLUIDO | 10.4676 | 9.55 | 4.72 | 8.09 | 0.11 | 35 | 286.69 | 61.2 | 1.75 | 33 | 78.74 | 35592.57 | 82.86 | 203.56 | 35.1 | 13.05 | 10579.2 | 0.37 | 0.79 | 0.11 | 0.68 | 1 | 10
4 | 145 | CONCLUIDO | 10.7839 | 9.27 | 4.65 | 9.01 | 0.12 | 31 | 287.19 | 61.2 | 2 | 29 | 78.99 | 35654.65 | 81.61 | 203.57 | 33.13 | 13.05 | 9616.06 | 0.39 | 0.8 | 0.1 | 0.61 | 1 | 10
5 | 145 | CONCLUIDO | 11.1445 | 8.97 | 4.57 | 10.15 | 0.14 | 27 | 287.7 | 61.2 | 2.25 | 25 | 79.25 | 35716.83 | 80.04 | 203.64 | 30.4 | 13.05 | 8271.13 | 0.43 | 0.82 | 0.1 | 0.53 | 1 | 10
6 | 145 | CONCLUIDO | 11.4304 | 8.75 | 4.51 | 11.27 | 0.15 | 24 | 288.2 | 61.2 | 2.5 | 22 | 79.5 | 35779.11 | 78.84 | 203.57 | 28.47 | 13.05 | 7321.02 | 0.46 | 0.83 | 0.09 | 0.47 | 1 | 10
7 | 145 | CONCLUIDO | 11.6396 | 8.59 | 4.46 | 12.15 | 0.17 | 22 | 288.71 | 61.2 | 2.75 | 20 | 79.76 | 35841.5 | 77.86 | 203.59 | 26.92 | 13.05 | 6553.11 | 0.48 | 0.84 | 0.09 | 0.42 | 1 | 10
8 | 145 | CONCLUIDO | 11.9048 | 8.4 | 4.37 | 13.12 | 0.18 | 20 | 289.21 | 61.2 | 3 | 18 | 80.02 | 35903.99 | 76.25 | 203.57 | 24.09 | 13.05 | 5150.16 | 0.54 | 0.85 | 0.09 | 0.33 | 1 | 10
9 | 145 | CONCLUIDO | 12.0627 | 8.29 | 4.37 | 14.57 | 0.2 | 18 | 289.72 | 61.2 | 3.25 | 16 | 80.27 | 35966.59 | 76.12 | 203.6 | 24.61 | 13.05 | 5419.32 | 0.53 | 0.85 | 0.07 | 0.33 | 1 | 10
10 | 145 | CONCLUIDO | 12.1343 | 8.24 | 4.38 | 15.44 | 0.21 | 17 | 290.23 | 61.2 | 3.5 | 15 | 80.53 | 36029.29 | 76.13 | 203.61 | 24.65 | 13.05 | 5443.9 | 0.53 | 0.85 | 0.08 | 0.34 | 1 | 10
11 | 145 | CONCLUIDO | 12.242 | 8.17 | 4.36 | 16.34 | 0.23 | 16 | 290.74 | 61.2 | 3.75 | 14 | 80.79 | 36092.1 | 75.69 | 203.6 | 23.94 | 13.05 | 5094.14 | 0.55 | 0.86 | 0.08 | 0.32 | 1 | 10
12 | 145 | CONCLUIDO | 12.3609 | 8.09 | 4.33 | 17.33 | 0.24 | 15 | 291.25 | 61.2 | 4 | 13 | 81.05 | 36155.02 | 75.22 | 203.57 | 23.22 | 13.05 | 4737.71 | 0.56 | 0.86 | 0.08 | 0.29 | 1 | 10
13 | 145 | CONCLUIDO | 12.4853 | 8.01 | 4.31 | 18.45 | 0.26 | 14 | 291.76 | 61.2 | 4.25 | 12 | 81.31 | 36218.04 | 74.64 | 203.59 | 22.23 | 13.05 | 4250.31 | 0.59 | 0.87 | 0.08 | 0.27 | 1 | 10
14 | 145 | CONCLUIDO | 12.6068 | 7.93 | 4.28 | 19.77 | 0.27 | 13 | 292.27 | 61.2 | 4.5 | 11 | 81.57 | 36281.16 | 74.16 | 203.56 | 21.56 | 13.05 | 3922.29 | 0.61 | 0.87 | 0.07 | 0.24 | 1 | 10
15 | 145 | CONCLUIDO | 12.602 | 7.94 | 4.29 | 19.78 | 0.29 | 13 | 292.79 | 61.2 | 4.75 | 11 | 81.84 | 36344.4 | 74.02 | 203.57 | 21.57 | 13.05 | 3924.28 | 0.61 | 0.87 | 0.08 | 0.24 | 1 | 10
16 | 145 | CONCLUIDO | 12.7267 | 7.86 | 4.26 | 21.31 | 0.3 | 12 | 293.3 | 61.2 | 5 | 10 | 82.1 | 36407.75 | 73.53 | 203.56 | 20.91 | 13.05 | 3599.49 | 0.62 | 0.88 | 0.07 | 0.22 | 1 | 10
17 | 145 | CONCLUIDO | 12.8516 | 7.78 | 4.24 | 23.12 | 0.32 | 11 | 293.81 | 61.2 | 5.25 | 9 | 82.36 | 36471.2 | 73.02 | 203.56 | 20.23 | 13.05 | 3262.85 | 0.65 | 0.88 | 0.07 | 0.2 | 1 | 10
18 | 145 | CONCLUIDO | 12.8512 | 7.78 | 4.24 | 23.12 | 0.33 | 11 | 294.33 | 61.2 | 5.5 | 9 | 82.63 | 36534.76 | 73.05 | 203.58 | 20.23 | 13.05 | 3267.15 | 0.64 | 0.88 | 0.07 | 0.2 | 1 | 10
19 | 145 | CONCLUIDO | 12.9969 | 7.69 | 4.21 | 25.24 | 0.35 | 10 | 294.84 | 61.2 | 5.75 | 8 | 82.9 | 36598.44 | 72.33 | 203.56 | 19.06 | 13.05 | 2684.01 | 0.68 | 0.89 | 0.07 | 0.17 | 1 | 10
20 | 145 | CONCLUIDO | 13.052 | 7.66 | 4.17 | 25.04 | 0.36 | 10 | 295.36 | 61.2 | 6 | 8 | 83.16 | 36662.22 | 71.71 | 203.56 | 18.15 | 13.05 | 2231.59 | 0.72 | 0.9 | 0.07 | 0.13 | 1 | 10
21 | 145 | CONCLUIDO | 12.951 | 7.72 | 4.23 | 25.4 | 0.38 | 10 | 295.88 | 61.2 | 6.25 | 8 | 83.43 | 36726.12 | 72.63 | 203.56 | 20.31 | 13.05 | 3312.25 | 0.64 | 0.88 | 0.06 | 0.19 | 1 | 10
22 | 145 | CONCLUIDO | 13.0966 | 7.64 | 4.2 | 28.01 | 0.39 | 9 | 296.4 | 61.2 | 6.5 | 7 | 83.7 | 36790.13 | 71.88 | 203.64 | 19.03 | 13.05 | 2675.18 | 0.69 | 0.89 | 0.07 | 0.16 | 1 | 10
23 | 145 | CONCLUIDO | 13.0819 | 7.64 | 4.21 | 28.07 | 0.4 | 9 | 296.92 | 61.2 | 6.75 | 7 | 83.97 | 36854.25 | 72.12 | 203.56 | 19.37 | 13.05 | 2844.33 | 0.67 | 0.89 | 0.07 | 0.17 | 1 | 10
24 | 145 | CONCLUIDO | 13.0957 | 7.64 | 4.2 | 28.01 | 0.42 | 9 | 297.44 | 61.2 | 7 | 7 | 84.24 | 36918.48 | 71.87 | 203.59 | 19.11 | 13.05 | 2715.28 | 0.68 | 0.89 | 0.07 | 0.16 | 1 | 10
25 | 145 | CONCLUIDO | 13.0838 | 7.64 | 4.21 | 28.06 | 0.43 | 9 | 297.96 | 61.2 | 7.25 | 7 | 84.51 | 36982.83 | 71.86 | 203.56 | 19.28 | 13.05 | 2798.12 | 0.68 | 0.89 | 0.07 | 0.17 | 1 | 10
26 | 145 | CONCLUIDO | 13.2222 | 7.56 | 4.18 | 31.37 | 0.45 | 8 | 298.48 | 61.2 | 7.5 | 6 | 84.79 | 37047.29 | 71.36 | 203.57 | 18.44 | 13.05 | 2385.1 | 0.71 | 0.89 | 0.07 | 0.14 | 1 | 10
27 | 145 | CONCLUIDO | 13.2217 | 7.56 | 4.18 | 31.37 | 0.46 | 8 | 299.01 | 61.2 | 7.75 | 6 | 85.06 | 37111.87 | 71.25 | 203.56 | 18.5 | 13.05 | 2414.58 | 0.71 | 0.89 | 0.07 | 0.14 | 1 | 10
28 | 145 | CONCLUIDO | 13.2212 | 7.56 | 4.18 | 31.38 | 0.48 | 8 | 299.53 | 61.2 | 8 | 6 | 85.33 | 37176.68 | 71.12 | 203.56 | 18.5 | 13.05 | 2416.73 | 0.71 | 0.89 | 0.07 | 0.14 | 1 | 10
29 | 145 | CONCLUIDO | 13.2251 | 7.56 | 4.18 | 31.36 | 0.49 | 8 | 300.06 | 61.2 | 8.25 | 6 | 85.61 | 37241.49 | 70.9 | 203.6 | 18.36 | 13.05 | 2343.25 | 0.71 | 0.89 | 0.07 | 0.14 | 1 | 10
30 | 145 | CONCLUIDO | 13.3764 | 7.48 | 4.15 | 35.57 | 0.5 | 7 | 300.59 | 61.2 | 8.5 | 5 | 85.89 | 37306.42 | 70.25 | 203.56 | 17.29 | 13.05 | 1814.89 | 0.75 | 0.9 | 0.07 | 0.11 | 1 | 10
31 | 145 | CONCLUIDO | 13.4158 | 7.45 | 4.13 | 35.38 | 0.52 | 7 | 301.11 | 61.2 | 8.75 | 5 | 86.16 | 37371.47 | 69.85 | 203.56 | 16.71 | 13.05 | 1522.93 | 0.78 | 0.91 | 0.06 | 0.09 | 1 | 10
32 | 145 | CONCLUIDO | 13.37 | 7.48 | 4.15 | 35.6 | 0.53 | 7 | 301.64 | 61.2 | 9 | 5 | 86.44 | 37436.63 | 70.25 | 203.56 | 17.6 | 13.05 | 1972.13 | 0.74 | 0.9 | 0.06 | 0.11 | 1 | 10
33 | 145 | CONCLUIDO | 13.3368 | 7.5 | 4.17 | 35.76 | 0.55 | 7 | 302.17 | 61.2 | 9.25 | 5 | 86.72 | 37501.91 | 70.54 | 203.56 | 18.17 | 13.05 | 2253.8 | 0.72 | 0.9 | 0.07 | 0.13 | 1 | 10
34 | 145 | CONCLUIDO | 13.3551 | 7.49 | 4.16 | 35.67 | 0.56 | 7 | 302.7 | 61.2 | 9.5 | 5 | 87 | 37567.32 | 70.19 | 203.56 | 17.83 | 13.05 | 2082.9 | 0.73 | 0.9 | 0.06 | 0.12 | 1 | 10
35 | 145 | CONCLUIDO | 13.3467 | 7.49 | 4.17 | 35.71 | 0.57 | 7 | 303.23 | 61.2 | 9.75 | 5 | 87.28 | 37632.84 | 70.05 | 203.56 | 18.01 | 13.05 | 2174.79 | 0.72 | 0.9 | 0.06 | 0.13 | 1 | 10
36 | 145 | CONCLUIDO | 13.4922 | 7.41 | 4.14 | 41.39 | 0.59 | 6 | 303.76 | 61.2 | 10 | 4 | 87.57 | 37698.48 | 69.39 | 203.56 | 17.12 | 13.05 | 1735.66 | 0.76 | 0.9 | 0.06 | 0.1 | 1 | 10
37 | 145 | CONCLUIDO | 13.4927 | 7.41 | 4.14 | 41.39 | 0.6 | 6 | 304.3 | 61.2 | 10.25 | 4 | 87.85 | 37764.25 | 69.35 | 203.56 | 17.06 | 13.05 | 1702.83 | 0.77 | 0.9 | 0.06 | 0.1 | 1 | 10
38 | 145 | CONCLUIDO | 13.4867 | 7.41 | 4.14 | 41.42 | 0.61 | 6 | 304.83 | 61.2 | 10.5 | 4 | 88.13 | 37830.13 | 69.52 | 203.56 | 17.19 | 13.05 | 1771.96 | 0.76 | 0.9 | 0.06 | 0.1 | 1 | 10
39 | 145 | CONCLUIDO | 13.4933 | 7.41 | 4.14 | 41.39 | 0.63 | 6 | 305.37 | 61.2 | 10.75 | 4 | 88.42 | 37896.14 | 69.41 | 203.56 | 17.09 | 13.05 | 1719.36 | 0.76 | 0.9 | 0.06 | 0.1 | 1 | 10
40 | 145 | CONCLUIDO | 13.4912 | 7.41 | 4.14 | 41.4 | 0.64 | 6 | 305.9 | 61.2 | 11 | 4 | 88.7 | 37962.28 | 69.46 | 203.57 | 17.1 | 13.05 | 1727.02 | 0.76 | 0.9 | 0.06 | 0.1 | 1 | 10
41 | 145 | CONCLUIDO | 13.513 | 7.4 | 4.13 | 41.28 | 0.65 | 6 | 306.44 | 61.2 | 11.25 | 4 | 88.99 | 38028.53 | 69.15 | 203.56 | 16.6 | 13.05 | 1474.43 | 0.79 | 0.91 | 0.07 | 0.09 | 1 | 10
42 | 145 | CONCLUIDO | 13.5282 | 7.39 | 4.12 | 41.19 | 0.67 | 6 | 306.98 | 61.2 | 11.5 | 4 | 89.28 | 38094.91 | 68.75 | 203.56 | 16.49 | 13.05 | 1421.74 | 0.79 | 0.91 | 0.06 | 0.08 | 1 | 10
43 | 145 | CONCLUIDO | 13.4943 | 7.41 | 4.14 | 41.38 | 0.68 | 6 | 307.52 | 61.2 | 11.75 | 4 | 89.57 | 38161.42 | 68.89 | 203.57 | 17.13 | 13.05 | 1741.23 | 0.76 | 0.9 | 0.06 | 0.1 | 1 | 10
44 | 145 | CONCLUIDO | 13.4725 | 7.42 | 4.15 | 41.5 | 0.69 | 6 | 308.06 | 61.2 | 12 | 4 | 89.86 | 38228.06 | 68.97 | 203.56 | 17.5 | 13.05 | 1926.65 | 0.75 | 0.9 | 0.06 | 0.11 | 1 | 10
45 | 145 | CONCLUIDO | 13.6271 | 7.34 | 4.12 | 49.44 | 0.71 | 5 | 308.6 | 61.2 | 12.25 | 3 | 90.15 | 38294.82 | 68.19 | 203.56 | 16.46 | 13.05 | 1409.81 | 0.79 | 0.91 | 0.06 | 0.08 | 1 | 10
46 | 145 | CONCLUIDO | 13.6343 | 7.33 | 4.12 | 49.39 | 0.72 | 5 | 309.14 | 61.2 | 12.5 | 3 | 90.44 | 38361.7 | 68.2 | 203.56 | 16.39 | 13.05 | 1373.4 | 0.8 | 0.91 | 0.06 | 0.08 | 1 | 10
47 | 145 | CONCLUIDO | 13.6209 | 7.34 | 4.12 | 49.48 | 0.73 | 5 | 309.68 | 61.2 | 12.75 | 3 | 90.74 | 38428.72 | 68.37 | 203.56 | 16.62 | 13.05 | 1490.44 | 0.79 | 0.91 | 0.06 | 0.08 | 1 | 10
48 | 145 | CONCLUIDO | 13.6281 | 7.34 | 4.12 | 49.43 | 0.75 | 5 | 310.23 | 61.2 | 13 | 3 | 91.03 | 38495.87 | 68.43 | 203.57 | 16.47 | 13.05 | 1414.62 | 0.79 | 0.91 | 0.06 | 0.08 | 1 | 10
49 | 145 | CONCLUIDO | 13.6343 | 7.33 | 4.12 | 49.39 | 0.76 | 5 | 310.77 | 61.2 | 13.25 | 3 | 91.33 | 38563.14 | 68.38 | 203.56 | 16.35 | 13.05 | 1354.76 | 0.8 | 0.91 | 0.06 | 0.08 | 1 | 10
50 | 145 | CONCLUIDO | 13.6302 | 7.34 | 4.12 | 49.42 | 0.77 | 5 | 311.32 | 61.2 | 13.5 | 3 | 91.62 | 38630.55 | 68.39 | 203.56 | 16.44 | 13.05 | 1400.5 | 0.79 | 0.91 | 0.06 | 0.08 | 1 | 10
51 | 145 | CONCLUIDO | 13.6379 | 7.33 | 4.11 | 49.37 | 0.79 | 5 | 311.87 | 61.2 | 13.75 | 3 | 91.92 | 38698.21 | 68.28 | 203.56 | 16.23 | 13.05 | 1293.31 | 0.8 | 0.91 | 0.06 | 0.07 | 1 | 10
52 | 145 | CONCLUIDO | 13.6576 | 7.32 | 4.1 | 49.24 | 0.8 | 5 | 312.42 | 61.2 | 14 | 3 | 92.22 | 38765.89 | 67.98 | 203.61 | 15.91 | 13.05 | 1135.2 | 0.82 | 0.91 | 0.06 | 0.06 | 1 | 10
53 | 145 | CONCLUIDO | 13.6519 | 7.32 | 4.11 | 49.28 | 0.81 | 5 | 312.97 | 61.2 | 14.25 | 3 | 92.52 | 38833.69 | 68 | 203.56 | 16.11 | 13.05 | 1232.58 | 0.81 | 0.91 | 0.06 | 0.07 | 1 | 10
54 | 145 | CONCLUIDO | 13.6219 | 7.34 | 4.12 | 49.47 | 0.82 | 5 | 313.52 | 61.2 | 14.5 | 3 | 92.82 | 38901.63 | 68.05 | 203.56 | 16.65 | 13.05 | 1507.06 | 0.78 | 0.91 | 0.06 | 0.08 | 1 | 10
55 | 145 | CONCLUIDO | 13.6096 | 7.35 | 4.13 | 49.55 | 0.84 | 5 | 314.07 | 61.2 | 14.75 | 3 | 93.12 | 38969.71 | 68 | 203.56 | 16.79 | 13.05 | 1576.91 | 0.78 | 0.9 | 0.06 | 0.09 | 1 | 10
56 | 145 | CONCLUIDO | 13.625 | 7.34 | 4.12 | 49.45 | 0.85 | 5 | 314.62 | 61.2 | 15 | 3 | 93.43 | 39037.92 | 67.71 | 203.56 | 16.58 | 13.05 | 1468.12 | 0.79 | 0.91 | 0.06 | 0.08 | 1 | 10
57 | 145 | CONCLUIDO | 13.6178 | 7.34 | 4.12 | 49.5 | 0.86 | 5 | 315.18 | 61.2 | 15.25 | 3 | 93.73 | 39106.27 | 67.53 | 203.56 | 16.71 | 13.05 | 1534.09 | 0.78 | 0.91 | 0.06 | 0.08 | 1 | 10
58 | 145 | CONCLUIDO | 13.6106 | 7.35 | 4.13 | 49.54 | 0.87 | 5 | 315.73 | 61.2 | 15.5 | 3 | 94.03 | 39174.75 | 67.41 | 203.56 | 16.82 | 13.05 | 1587.88 | 0.78 | 0.9 | 0.06 | 0.09 | 1 | 10
59 | 145 | CONCLUIDO | 13.6193 | 7.34 | 4.12 | 49.49 | 0.89 | 5 | 316.29 | 61.2 | 15.75 | 3 | 94.34 | 39243.37 | 67.2 | 203.57 | 16.6 | 13.05 | 1478.25 | 0.79 | 0.91 | 0.06 | 0.08 | 1 | 10
60 | 145 | CONCLUIDO | 13.7683 | 7.26 | 4.1 | 61.48 | 0.9 | 4 | 316.85 | 61.2 | 16 | 2 | 94.65 | 39312.13 | 66.58 | 203.57 | 15.78 | 13.05 | 1073.17 | 0.83 | 0.91 | 0.06 | 0.06 | 1 | 10
61 | 145 | CONCLUIDO | 13.7894 | 7.25 | 4.09 | 61.31 | 0.91 | 4 | 317.41 | 61.2 | 16.25 | 2 | 94.96 | 39381.03 | 66.36 | 203.56 | 15.38 | 13.05 | 875.68 | 0.85 | 0.91 | 0.06 | 0.05 | 1 | 10
62 | 145 | CONCLUIDO | 13.7963 | 7.25 | 4.08 | 61.25 | 0.92 | 4 | 317.97 | 61.2 | 16.5 | 2 | 95.27 | 39450.07 | 66.33 | 203.56 | 15.32 | 13.05 | 846.09 | 0.85 | 0.91 | 0.06 | 0.04 | 1 | 10
63 | 145 | CONCLUIDO | 13.7905 | 7.25 | 4.09 | 61.3 | 0.94 | 4 | 318.53 | 61.2 | 16.75 | 2 | 95.58 | 39519.26 | 66.36 | 203.56 | 15.45 | 13.05 | 911.16 | 0.84 | 0.91 | 0.06 | 0.05 | 1 | 10
64 | 145 | CONCLUIDO | 13.7746 | 7.26 | 4.09 | 61.42 | 0.95 | 4 | 319.09 | 61.2 | 17 | 2 | 95.89 | 39588.58 | 66.47 | 203.56 | 15.74 | 13.05 | 1054.63 | 0.83 | 0.91 | 0.06 | 0.05 | 1 | 10
65 | 145 | CONCLUIDO | 13.7641 | 7.27 | 4.1 | 61.51 | 0.96 | 4 | 319.65 | 61.2 | 17.25 | 2 | 96.2 | 39658.05 | 66.57 | 203.56 | 15.92 | 13.05 | 1144.72 | 0.82 | 0.91 | 0.06 | 0.06 | 1 | 10
66 | 145 | CONCLUIDO | 13.7688 | 7.26 | 4.1 | 61.47 | 0.97 | 4 | 320.22 | 61.2 | 17.5 | 2 | 96.52 | 39727.66 | 66.48 | 203.56 | 15.84 | 13.05 | 1104.01 | 0.82 | 0.91 | 0.06 | 0.06 | 1 | 10
67 | 145 | CONCLUIDO | 13.7646 | 7.26 | 4.1 | 61.5 | 0.99 | 4 | 320.78 | 61.2 | 17.75 | 2 | 96.83 | 39797.41 | 66.48 | 203.56 | 15.89 | 13.05 | 1131.81 | 0.82 | 0.91 | 0.06 | 0.06 | 1 | 10
68 | 145 | CONCLUIDO | 13.7667 | 7.26 | 4.1 | 61.49 | 1 | 4 | 321.35 | 61.2 | 18 | 2 | 97.15 | 39867.32 | 66.35 | 203.56 | 15.88 | 13.05 | 1122.83 | 0.82 | 0.91 | 0.06 | 0.06 | 1 | 10
69 | 145 | CONCLUIDO | 13.7636 | 7.27 | 4.1 | 61.51 | 1.01 | 4 | 321.92 | 61.2 | 18.25 | 2 | 97.47 | 39937.36 | 66.43 | 203.59 | 15.89 | 13.05 | 1131.83 | 0.82 | 0.91 | 0.06 | 0.06 | 1 | 10
70 | 145 | CONCLUIDO | 13.7678 | 7.26 | 4.1 | 61.48 | 1.02 | 4 | 322.49 | 61.2 | 18.5 | 2 | 97.79 | 40007.56 | 66.32 | 203.56 | 15.77 | 13.05 | 1071.85 | 0.83 | 0.91 | 0.06 | 0.06 | 1 | 10
71 | 145 | CONCLUIDO | 13.7852 | 7.25 | 4.09 | 61.34 | 1.03 | 4 | 323.06 | 61.2 | 18.75 | 2 | 98.11 | 40077.9 | 66.09 | 203.56 | 15.47 | 13.05 | 918.46 | 0.84 | 0.91 | 0.06 | 0.05 | 1 | 10
72 | 145 | CONCLUIDO | 13.7883 | 7.25 | 4.09 | 61.32 | 1.05 | 4 | 323.63 | 61.2 | 19 | 2 | 98.43 | 40148.52 | 65.96 | 203.56 | 15.47 | 13.05 | 922.03 | 0.84 | 0.91 | 0.06 | 0.05 | 1 | 10
73 | 145 | CONCLUIDO | 13.7804 | 7.26 | 4.09 | 61.38 | 1.06 | 4 | 324.2 | 61.2 | 19.25 | 2 | 98.75 | 40219.17 | 65.92 | 203.56 | 15.64 | 13.05 | 1005.22 | 0.83 | 0.91 | 0.06 | 0.05 | 1 | 10
74 | 145 | CONCLUIDO | 13.7678 | 7.26 | 4.1 | 61.48 | 1.07 | 4 | 324.78 | 61.2 | 19.5 | 2 | 99.08 | 40289.97 | 66.14 | 203.56 | 15.88 | 13.05 | 1124.79 | 0.82 | 0.91 | 0.06 | 0.06 | 1 | 10
75 | 145 | CONCLUIDO | 13.7567 | 7.27 | 4.1 | 61.57 | 1.08 | 4 | 325.35 | 61.2 | 19.75 | 2 | 99.4 | 40360.92 | 66.13 | 203.56 | 16.06 | 13.05 | 1214.8 | 0.81 | 0.91 | 0.06 | 0.06 | 1 | 10
76 | 145 | CONCLUIDO | 13.7615 | 7.27 | 4.1 | 61.53 | 1.09 | 4 | 325.93 | 61.2 | 20 | 2 | 99.73 | 40432.03 | 65.83 | 203.56 | 15.98 | 13.05 | 1175.89 | 0.82 | 0.91 | 0.06 | 0.06 | 1 | 10
77 | 145 | CONCLUIDO | 13.7583 | 7.27 | 4.1 | 61.55 | 1.11 | 4 | 326.51 | 61.2 | 20.25 | 2 | 100.06 | 40503.29 | 65.72 | 203.56 | 16.03 | 13.05 | 1197.6 | 0.81 | 0.91 | 0.06 | 0.06 | 1 | 10
78 | 145 | CONCLUIDO | 13.7625 | 7.27 | 4.1 | 61.52 | 1.12 | 4 | 327.08 | 61.2 | 20.5 | 2 | 100.39 | 40574.7 | 65.59 | 203.56 | 15.93 | 13.05 | 1149.34 | 0.82 | 0.91 | 0.06 | 0.06 | 1 | 10
79 | 145 | CONCLUIDO | 13.7594 | 7.27 | 4.1 | 61.55 | 1.13 | 4 | 327.66 | 61.2 | 20.75 | 2 | 100.72 | 40646.27 | 65.39 | 203.56 | 16 | 13.05 | 1185.55 | 0.82 | 0.91 | 0.06 | 0.06 | 1 | 10
80 | 145 | CONCLUIDO | 13.7699 | 7.26 | 4.1 | 61.46 | 1.14 | 4 | 328.25 | 61.2 | 21 | 2 | 101.05 | 40718 | 65.08 | 203.56 | 15.76 | 13.05 | 1064.32 | 0.83 | 0.91 | 0.06 | 0.06 | 1 | 10
81 | 145 | CONCLUIDO | 13.7788 | 7.26 | 4.09 | 61.39 | 1.15 | 4 | 328.83 | 61.2 | 21.25 | 2 | 101.38 | 40789.89 | 64.78 | 203.56 | 15.57 | 13.05 | 971.6 | 0.84 | 0.91 | 0.06 | 0.05 | 1 | 10
82 | 145 | CONCLUIDO | 13.7799 | 7.26 | 4.09 | 61.38 | 1.16 | 4 | 329.41 | 61.2 | 21.5 | 2 | 101.71 | 40861.93 | 64.46 | 203.58 | 15.66 | 13.05 | 1014.96 | 0.83 | 0.91 | 0.06 | 0.05 | 1 | 10
83 | 145 | CONCLUIDO | 13.7678 | 7.26 | 4.1 | 61.48 | 1.17 | 4 | 330 | 61.2 | 21.75 | 2 | 102.05 | 40934.14 | 64.31 | 203.56 | 15.89 | 13.05 | 1128.77 | 0.82 | 0.91 | 0.06 | 0.06 | 1 | 10
84 | 145 | CONCLUIDO | 13.7499 | 7.27 | 4.11 | 61.62 | 1.19 | 4 | 330.59 | 61.2 | 22 | 2 | 102.39 | 41006.51 | 64.19 | 203.57 | 16.16 | 13.05 | 1265.22 | 0.81 | 0.91 | 0.06 | 0.07 | 1 | 10
85 | 145 | CONCLUIDO | 13.7552 | 7.27 | 4.11 | 61.58 | 1.2 | 4 | 331.17 | 61.2 | 22.25 | 2 | 102.72 | 41079.04 | 63.89 | 203.56 | 16.09 | 13.05 | 1230.86 | 0.81 | 0.91 | 0.06 | 0.07 | 1 | 10
86 | 145 | CONCLUIDO | 13.7525 | 7.27 | 4.11 | 61.6 | 1.21 | 4 | 331.76 | 61.2 | 22.5 | 2 | 103.06 | 41151.74 | 63.76 | 203.56 | 16.14 | 13.05 | 1255.12 | 0.81 | 0.91 | 0.06 | 0.07 | 1 | 10
87 | 145 | CONCLUIDO | 13.9098 | 7.19 | 4.08 | 81.57 | 1.22 | 3 | 332.35 | 61.2 | 22.75 | 1 | 103.41 | 41224.6 | 63.18 | 203.56 | 15.18 | 13.05 | 779.71 | 0.86 | 0.92 | 0.06 | 0.04 | 1 | 10
88 | 145 | CONCLUIDO | 13.9184 | 7.18 | 4.07 | 81.48 | 1.23 | 3 | 332.95 | 61.2 | 23 | 1 | 103.75 | 41297.62 | 63.3 | 203.56 | 15.02 | 13.05 | 700.14 | 0.87 | 0.92 | 0.06 | 0.03 | 1 | 10
89 | 145 | CONCLUIDO | 13.926 | 7.18 | 4.07 | 81.4 | 1.24 | 3 | 333.54 | 61.2 | 23.25 | 1 | 104.09 | 41370.82 | 63.31 | 203.56 | 14.9 | 13.05 | 640.03 | 0.88 | 0.92 | 0.06 | 0.03 | 1 | 10
90 | 145 | CONCLUIDO | 13.9276 | 7.18 | 4.07 | 81.38 | 1.25 | 3 | 334.14 | 61.2 | 23.5 | 1 | 104.44 | 41444.3 | 63.42 | 203.56 | 14.85 | 13.05 | 612.57 | 0.88 | 0.92 | 0.06 | 0.03 | 1 | 10
91 | 145 | CONCLUIDO | 13.9292 | 7.18 | 4.07 | 81.37 | 1.26 | 3 | 334.73 | 61.2 | 23.75 | 1 | 104.78 | 41517.84 | 63.64 | 203.56 | 14.88 | 13.05 | 631.4 | 0.88 | 0.92 | 0.06 | 0.03 | 1 | 10
92 | 145 | CONCLUIDO | 13.9249 | 7.18 | 4.07 | 81.41 | 1.28 | 3 | 335.33 | 61.2 | 24 | 1 | 105.13 | 41591.55 | 63.79 | 203.56 | 14.96 | 13.05 | 669 | 0.87 | 0.92 | 0.06 | 0.03 | 1 | 10
93 | 145 | CONCLUIDO | 13.9179 | 7.18 | 4.07 | 81.48 | 1.29 | 3 | 335.93 | 61.2 | 24.25 | 1 | 105.48 | 41665.42 | 63.86 | 203.56 | 15.07 | 13.05 | 726.84 | 0.87 | 0.92 | 0.06 | 0.03 | 1 | 10
94 | 145 | CONCLUIDO | 13.9109 | 7.19 | 4.08 | 81.56 | 1.3 | 3 | 336.53 | 61.2 | 24.5 | 1 | 105.83 | 41739.48 | 63.94 | 203.56 | 15.21 | 13.05 | 795.54 | 0.86 | 0.92 | 0.06 | 0.04 | 1 | 10
95 | 145 | CONCLUIDO | 13.9034 | 7.19 | 4.08 | 81.63 | 1.31 | 3 | 337.13 | 61.2 | 24.75 | 1 | 106.18 | 41813.7 | 64.06 | 203.56 | 15.35 | 13.05 | 864.41 | 0.85 | 0.92 | 0.06 | 0.04 | 1 | 10
96 | 145 | CONCLUIDO | 13.9093 | 7.19 | 4.08 | 81.57 | 1.32 | 3 | 337.73 | 61.2 | 25 | 1 | 106.53 | 41888.1 | 64.08 | 203.56 | 15.18 | 13.05 | 782.03 | 0.86 | 0.92 | 0.06 | 0.04 | 1 | 10
97 | 145 | CONCLUIDO | 13.9179 | 7.18 | 4.07 | 81.48 | 1.33 | 3 | 338.34 | 61.2 | 25.25 | 1 | 106.89 | 41962.68 | 64.12 | 203.56 | 15.03 | 13.05 | 705.4 | 0.87 | 0.92 | 0.06 | 0.03 | 1 | 10
98 | 145 | CONCLUIDO | 13.9238 | 7.18 | 4.07 | 81.42 | 1.34 | 3 | 338.94 | 61.2 | 25.5 | 1 | 107.25 | 42037.44 | 64.09 | 203.56 | 14.92 | 13.05 | 652.2 | 0.87 | 0.92 | 0.06 | 0.03 | 1 | 10
99 | 145 | CONCLUIDO | 13.927 | 7.18 | 4.07 | 81.39 | 1.35 | 3 | 339.55 | 61.2 | 25.75 | 1 | 107.6 | 42112.37 | 64.06 | 203.56 | 14.91 | 13.05 | 643 | 0.88 | 0.92 | 0.06 | 0.03 | 1 | 10
100 | 145 | CONCLUIDO | 13.9243 | 7.18 | 4.07 | 81.42 | 1.36 | 3 | 340.16 | 61.2 | 26 | 1 | 107.96 | 42187.49 | 64.04 | 203.57 | 14.95 | 13.05 | 663.2 | 0.87 | 0.92 | 0.06 | 0.03 | 1 | 10
101 | 145 | CONCLUIDO | 13.9206 | 7.18 | 4.07 | 81.46 | 1.37 | 3 | 340.77 | 61.2 | 26.25 | 1 | 108.32 | 42262.79 | 64.11 | 203.56 | 15.04 | 13.05 | 707.77 | 0.87 | 0.92 | 0.06 | 0.03 | 1 | 10
102 | 145 | CONCLUIDO | 13.913 | 7.19 | 4.08 | 81.53 | 1.38 | 3 | 341.38 | 61.2 | 26.5 | 1 | 108.68 | 42338.27 | 64.13 | 203.57 | 15.16 | 13.05 | 769.61 | 0.86 | 0.92 | 0.06 | 0.04 | 1 | 10
103 | 145 | CONCLUIDO | 13.9061 | 7.19 | 4.08 | 81.61 | 1.39 | 3 | 342 | 61.2 | 26.75 | 1 | 109.05 | 42413.94 | 64.15 | 203.56 | 15.3 | 13.05 | 841.31 | 0.85 | 0.92 | 0.06 | 0.04 | 1 | 10
104 | 145 | CONCLUIDO | 13.9039 | 7.19 | 4.08 | 81.63 | 1.4 | 3 | 342.61 | 61.2 | 27 | 1 | 109.41 | 42489.79 | 64.16 | 203.56 | 15.3 | 13.05 | 841.64 | 0.85 | 0.92 | 0.06 | 0.04 | 1 | 10
105 | 145 | CONCLUIDO | 13.912 | 7.19 | 4.08 | 81.54 | 1.42 | 3 | 343.23 | 61.2 | 27.25 | 1 | 109.78 | 42565.83 | 64.06 | 203.56 | 15.14 | 13.05 | 758.94 | 0.86 | 0.92 | 0.06 | 0.04 | 1 | 10
106 | 145 | CONCLUIDO | 13.919 | 7.18 | 4.07 | 81.47 | 1.43 | 3 | 343.85 | 61.2 | 27.5 | 1 | 110.15 | 42642.18 | 63.96 | 203.56 | 15.01 | 13.05 | 695.22 | 0.87 | 0.92 | 0.06 | 0.03 | 1 | 10
107 | 145 | CONCLUIDO | 13.9222 | 7.18 | 4.07 | 81.44 | 1.44 | 3 | 344.47 | 61.2 | 27.75 | 1 | 110.52 | 42718.61 | 63.97 | 203.56 | 14.94 | 13.05 | 662.37 | 0.87 | 0.92 | 0.06 | 0.03 | 1 | 10
108 | 145 | CONCLUIDO | 13.9233 | 7.18 | 4.07 | 81.43 | 1.45 | 3 | 345.09 | 61.2 | 28 | 1 | 110.89 | 42795.22 | 63.98 | 203.56 | 14.97 | 13.05 | 676.06 | 0.87 | 0.92 | 0.06 | 0.03 | 1 | 10
109 | 145 | CONCLUIDO | 13.92 | 7.18 | 4.07 | 81.46 | 1.46 | 3 | 345.71 | 61.2 | 28.25 | 1 | 111.26 | 42872.03 | 63.94 | 203.56 | 15.04 | 13.05 | 708.28 | 0.87 | 0.92 | 0.06 | 0.03 | 1 | 10
110 | 145 | CONCLUIDO | 13.913 | 7.19 | 4.08 | 81.53 | 1.47 | 3 | 346.34 | 61.2 | 28.5 | 1 | 111.64 | 42949.03 | 63.99 | 203.56 | 15.15 | 13.05 | 763.35 | 0.86 | 0.92 | 0.06 | 0.04 | 1 | 10
111 | 145 | CONCLUIDO | 13.9061 | 7.19 | 4.08 | 81.61 | 1.48 | 3 | 346.96 | 61.2 | 28.75 | 1 | 112.01 | 43026.23 | 64 | 203.56 | 15.29 | 13.05 | 832.81 | 0.85 | 0.92 | 0.06 | 0.04 | 1 | 10
112 | 145 | CONCLUIDO | 13.8996 | 7.19 | 4.08 | 81.67 | 1.49 | 3 | 347.59 | 61.2 | 29 | 1 | 112.39 | 43103.63 | 63.99 | 203.56 | 15.38 | 13.05 | 879.42 | 0.85 | 0.91 | 0.06 | 0.04 | 1 | 10
113 | 145 | CONCLUIDO | 13.9082 | 7.19 | 4.08 | 81.58 | 1.5 | 3 | 348.22 | 61.2 | 29.25 | 1 | 112.77 | 43181.22 | 63.85 | 203.56 | 15.21 | 13.05 | 793.92 | 0.86 | 0.92 | 0.06 | 0.04 | 1 | 10
114 | 145 | CONCLUIDO | 13.9163 | 7.19 | 4.08 | 81.5 | 1.51 | 3 | 348.85 | 61.2 | 29.5 | 1 | 113.15 | 43259.02 | 63.65 | 203.56 | 15.07 | 13.05 | 726.15 | 0.87 | 0.92 | 0.06 | 0.03 | 1 | 10
115 | 145 | CONCLUIDO | 13.9173 | 7.19 | 4.07 | 81.49 | 1.52 | 3 | 349.48 | 61.2 | 29.75 | 0 | 113.53 | 43337.02 | 63.52 | 203.56 | 15 | 13.05 | 688.67 | 0.87 | 0.92 | 0.06 | 0.03 | 1 | 10
0 | 65 | CONCLUIDO | 12.4887 | 8.01 | 4.79 | 7.57 | 0.13 | 38 | 133.21 | 46.47 | 1 | 36 | 20.75 | 16663.42 | 51.3 | 203.64 | 37.5 | 13.05 | 11763.43 | 0.35 | 0.78 | 0.11 | 0.75 | 1 | 10
1 | 65 | CONCLUIDO | 13.109 | 7.63 | 4.63 | 9.26 | 0.17 | 30 | 133.55 | 46.47 | 1.25 | 28 | 20.83 | 16704.7 | 49.2 | 203.6 | 32.37 | 13.05 | 9237.77 | 0.4 | 0.81 | 0.1 | 0.59 | 1 | 10
2 | 65 | CONCLUIDO | 13.6281 | 7.34 | 4.5 | 11.26 | 0.2 | 24 | 133.88 | 46.47 | 1.5 | 22 | 20.91 | 16746.01 | 47.58 | 203.56 | 28.49 | 13.05 | 7331.75 | 0.46 | 0.83 | 0.09 | 0.46 | 1 | 10
3 | 65 | CONCLUIDO | 14.0324 | 7.13 | 4.4 | 13.21 | 0.23 | 20 | 134.22 | 46.47 | 1.75 | 18 | 21 | 16787.35 | 46.15 | 203.56 | 25.05 | 13.05 | 5632.43 | 0.52 | 0.85 | 0.09 | 0.36 | 1 | 10
4 | 65 | CONCLUIDO | 14.0592 | 7.11 | 4.44 | 14.81 | 0.26 | 18 | 134.55 | 46.47 | 2 | 16 | 21.09 | 16828.84 | 46.33 | 203.6 | 27.24 | 13.05 | 6736.93 | 0.48 | 0.84 | 0.07 | 0.4 | 1 | 10
5 | 65 | CONCLUIDO | 14.3403 | 6.97 | 4.36 | 16.34 | 0.29 | 16 | 134.89 | 46.47 | 2.25 | 14 | 21.17 | 16870.25 | 45.08 | 203.57 | 24.05 | 13.05 | 5149.82 | 0.54 | 0.86 | 0.08 | 0.32 | 1 | 10
6 | 65 | CONCLUIDO | 14.5637 | 6.87 | 4.3 | 18.45 | 0.33 | 14 | 135.22 | 46.47 | 2.5 | 12 | 21.26 | 16911.68 | 44.18 | 203.57 | 22.29 | 13.05 | 4280.83 | 0.59 | 0.87 | 0.08 | 0.26 | 1 | 10
7 | 65 | CONCLUIDO | 14.6526 | 6.82 | 4.29 | 19.8 | 0.36 | 13 | 135.56 | 46.47 | 2.75 | 11 | 21.34 | 16953.14 | 43.77 | 203.56 | 21.85 | 13.05 | 4063.66 | 0.6 | 0.87 | 0.08 | 0.25 | 1 | 10
8 | 65 | CONCLUIDO | 14.7723 | 6.77 | 4.26 | 21.31 | 0.39 | 12 | 135.9 | 46.47 | 3 | 10 | 21.43 | 16994.64 | 43.15 | 203.61 | 20.97 | 13.05 | 3628.44 | 0.62 | 0.88 | 0.07 | 0.22 | 1 | 10
9 | 65 | CONCLUIDO | 14.8791 | 6.72 | 4.24 | 23.13 | 0.42 | 11 | 136.23 | 46.47 | 3.25 | 9 | 21.52 | 17036.16 | 42.82 | 203.56 | 20.27 | 13.05 | 3287.48 | 0.64 | 0.88 | 0.07 | 0.2 | 1 | 10
10 | 65 | CONCLUIDO | 15.0754 | 6.63 | 4.18 | 25.08 | 0.45 | 10 | 136.57 | 46.47 | 3.5 | 8 | 21.6 | 17077.72 | 41.72 | 203.57 | 18.36 | 13.05 | 2333.14 | 0.71 | 0.89 | 0.07 | 0.14 | 1 | 10
11 | 65 | CONCLUIDO | 15.0975 | 6.62 | 4.2 | 27.99 | 0.48 | 9 | 136.91 | 46.47 | 3.75 | 7 | 21.69 | 17119.3 | 41.49 | 203.56 | 19.02 | 13.05 | 2667.78 | 0.69 | 0.89 | 0.07 | 0.16 | 1 | 10
12 | 65 | CONCLUIDO | 15.0912 | 6.63 | 4.2 | 28.01 | 0.52 | 9 | 137.25 | 46.47 | 4 | 7 | 21.78 | 17160.92 | 41.39 | 203.56 | 19.05 | 13.05 | 2683.74 | 0.69 | 0.89 | 0.07 | 0.16 | 1 | 10
13 | 65 | CONCLUIDO | 15.1924 | 6.58 | 4.18 | 31.38 | 0.55 | 8 | 137.58 | 46.47 | 4.25 | 6 | 21.87 | 17202.57 | 40.83 | 203.56 | 18.54 | 13.05 | 2436.37 | 0.7 | 0.89 | 0.07 | 0.14 | 1 | 10
14 | 65 | CONCLUIDO | 15.2033 | 6.58 | 4.18 | 31.35 | 0.58 | 8 | 137.92 | 46.47 | 4.5 | 6 | 21.95 | 17244.24 | 40.4 | 203.56 | 18.35 | 13.05 | 2337.55 | 0.71 | 0.89 | 0.07 | 0.14 | 1 | 10
15 | 65 | CONCLUIDO | 15.3342 | 6.52 | 4.15 | 35.58 | 0.61 | 7 | 138.26 | 46.47 | 4.75 | 5 | 22.04 | 17285.95 | 39.63 | 203.56 | 17.33 | 13.05 | 1833.7 | 0.75 | 0.9 | 0.07 | 0.11 | 1 | 10
16 | 65 | CONCLUIDO | 15.3368 | 6.52 | 4.15 | 35.57 | 0.64 | 7 | 138.6 | 46.47 | 5 | 5 | 22.13 | 17327.69 | 39.44 | 203.6 | 17.45 | 13.05 | 1895.29 | 0.75 | 0.9 | 0.06 | 0.11 | 1 | 10
17 | 65 | CONCLUIDO | 15.3126 | 6.53 | 4.16 | 35.65 | 0.67 | 7 | 138.94 | 46.47 | 5.25 | 5 | 22.22 | 17369.47 | 39.19 | 203.56 | 17.72 | 13.05 | 2030.94 | 0.74 | 0.9 | 0.07 | 0.12 | 1 | 10
18 | 65 | CONCLUIDO | 15.4209 | 6.48 | 4.14 | 41.41 | 0.7 | 6 | 139.28 | 46.47 | 5.5 | 4 | 22.31 | 17411.27 | 38.32 | 203.6 | 17.19 | 13.05 | 1770.49 | 0.76 | 0.9 | 0.06 | 0.1 | 1 | 10
19 | 65 | CONCLUIDO | 15.4202 | 6.48 | 4.14 | 41.41 | 0.73 | 6 | 139.61 | 46.47 | 5.75 | 4 | 22.4 | 17453.1 | 38.38 | 203.56 | 17.18 | 13.05 | 1763.47 | 0.76 | 0.9 | 0.06 | 0.1 | 1 | 10
20 | 65 | CONCLUIDO | 15.4341 | 6.48 | 4.14 | 41.36 | 0.76 | 6 | 139.95 | 46.47 | 6 | 4 | 22.49 | 17494.97 | 38.12 | 203.57 | 16.93 | 13.05 | 1640.99 | 0.77 | 0.9 | 0.07 | 0.1 | 1 | 10
21 | 65 | CONCLUIDO | 15.456 | 6.47 | 4.13 | 41.26 | 0.79 | 6 | 140.29 | 46.47 | 6.25 | 4 | 22.58 | 17536.87 | 37.32 | 203.59 | 16.72 | 13.05 | 1534.73 | 0.78 | 0.91 | 0.06 | 0.09 | 1 | 10
22 | 65 | CONCLUIDO | 15.4063 | 6.49 | 4.15 | 41.47 | 0.82 | 6 | 140.63 | 46.47 | 6.5 | 4 | 22.67 | 17578.8 | 36.97 | 203.56 | 17.4 | 13.05 | 1876.8 | 0.75 | 0.9 | 0.06 | 0.11 | 1 | 10
23 | 65 | CONCLUIDO | 15.5293 | 6.44 | 4.12 | 49.48 | 0.85 | 5 | 140.97 | 46.47 | 6.75 | 3 | 22.76 | 17620.76 | 36.47 | 203.57 | 16.65 | 13.05 | 1502.74 | 0.78 | 0.91 | 0.06 | 0.08 | 1 | 10
24 | 65 | CONCLUIDO | 15.5481 | 6.43 | 4.12 | 49.38 | 0.88 | 5 | 141.31 | 46.47 | 7 | 3 | 22.85 | 17662.75 | 36.49 | 203.56 | 16.36 | 13.05 | 1360.64 | 0.8 | 0.91 | 0.06 | 0.07 | 1 | 10
25 | 65 | CONCLUIDO | 15.5709 | 6.42 | 4.11 | 49.27 | 0.91 | 5 | 141.66 | 46.47 | 7.25 | 3 | 22.94 | 17704.77 | 36.08 | 203.56 | 16.01 | 13.05 | 1185.96 | 0.82 | 0.91 | 0.06 | 0.07 | 1 | 10
26 | 65 | CONCLUIDO | 15.5219 | 6.44 | 4.13 | 49.51 | 0.93 | 5 | 142 | 46.47 | 7.5 | 3 | 23.03 | 17746.83 | 35.71 | 203.56 | 16.79 | 13.05 | 1575.39 | 0.78 | 0.91 | 0.06 | 0.09 | 1 | 10
27 | 65 | CONCLUIDO | 15.5186 | 6.44 | 4.13 | 49.53 | 0.96 | 5 | 142.34 | 46.47 | 7.75 | 1 | 23.12 | 17788.92 | 35.39 | 203.62 | 16.65 | 13.05 | 1505.49 | 0.78 | 0.91 | 0.07 | 0.09 | 1 | 10
28 | 65 | CONCLUIDO | 15.5213 | 6.44 | 4.13 | 49.52 | 0.99 | 5 | 142.68 | 46.47 | 8 | 1 | 23.21 | 17831.04 | 35.17 | 203.62 | 16.65 | 13.05 | 1504.4 | 0.78 | 0.91 | 0.06 | 0.09 | 1 | 10
29 | 65 | CONCLUIDO | 15.5119 | 6.45 | 4.13 | 49.56 | 1.02 | 5 | 143.02 | 46.47 | 8.25 | 1 | 23.3 | 17873.19 | 35 | 203.62 | 16.8 | 13.05 | 1579.46 | 0.78 | 0.9 | 0.06 | 0.09 | 1 | 10
30 | 65 | CONCLUIDO | 15.5025 | 6.45 | 4.13 | 49.61 | 1.05 | 5 | 143.36 | 46.47 | 8.5 | 0 | 23.4 | 17915.37 | 35.01 | 203.62 | 16.88 | 13.05 | 1620.75 | 0.77 | 0.9 | 0.07 | 0.09 | 1 | 10
0 | 130 | CONCLUIDO | 8.8637 | 11.28 | 5.35 | 5.01 | 0.07 | 64 | 252.85 | 59.19 | 1 | 62 | 62.65 | 31418.63 | 87.43 | 203.65 | 54.98 | 13.05 | 20374.25 | 0.24 | 0.7 | 0.15 | 1.31 | 1 | 10
1 | 130 | CONCLUIDO | 9.8441 | 10.16 | 5.01 | 6.26 | 0.09 | 48 | 253.3 | 59.19 | 1.25 | 46 | 62.86 | 31474.5 | 81.69 | 203.61 | 44.18 | 13.05 | 15054.91 | 0.3 | 0.75 | 0.13 | 0.97 | 1 | 10
2 | 130 | CONCLUIDO | 10.4956 | 9.53 | 4.82 | 7.41 | 0.11 | 39 | 253.75 | 59.19 | 1.5 | 37 | 63.06 | 31530.44 | 78.42 | 203.6 | 38.25 | 13.05 | 12134.11 | 0.34 | 0.78 | 0.12 | 0.78 | 1 | 10
3 | 130 | CONCLUIDO | 10.9729 | 9.11 | 4.7 | 8.54 | 0.12 | 33 | 254.21 | 59.19 | 1.75 | 31 | 63.26 | 31586.46 | 76.29 | 203.61 | 34.41 | 13.05 | 10246.13 | 0.38 | 0.8 | 0.11 | 0.65 | 1 | 10
4 | 130 | CONCLUIDO | 11.4188 | 8.76 | 4.58 | 9.82 | 0.14 | 28 | 254.66 | 59.19 | 2 | 26 | 63.47 | 31642.55 | 74.36 | 203.59 | 30.93 | 13.05 | 8531.44 | 0.42 | 0.82 | 0.1 | 0.54 | 1 | 10
5 | 130 | CONCLUIDO | 11.6929 | 8.55 | 4.53 | 10.86 | 0.16 | 25 | 255.12 | 59.19 | 2.25 | 23 | 63.67 | 31698.72 | 73.2 | 203.56 | 29.14 | 13.05 | 7651.99 | 0.45 | 0.83 | 0.09 | 0.48 | 1 | 10
6 | 130 | CONCLUIDO | 11.9916 | 8.34 | 4.46 | 12.16 | 0.17 | 22 | 255.57 | 59.19 | 2.5 | 20 | 63.88 | 31754.97 | 72.09 | 203.61 | 26.95 | 13.05 | 6567.58 | 0.48 | 0.84 | 0.09 | 0.42 | 1 | 10
7 | 130 | CONCLUIDO | 12.2545 | 8.16 | 4.38 | 13.13 | 0.19 | 20 | 256.03 | 59.19 | 2.75 | 18 | 64.09 | 31811.29 | 70.61 | 203.6 | 24.24 | 13.05 | 5223.04 | 0.54 | 0.85 | 0.09 | 0.34 | 1 | 10
8 | 130 | CONCLUIDO | 12.4172 | 8.05 | 4.37 | 14.56 | 0.21 | 18 | 256.49 | 59.19 | 3 | 16 | 64.29 | 31867.69 | 70.29 | 203.59 | 24.51 | 13.05 | 5370.31 | 0.53 | 0.86 | 0.07 | 0.33 | 1 | 10
9 | 130 | CONCLUIDO | 12.4706 | 8.02 | 4.38 | 15.47 | 0.23 | 17 | 256.95 | 59.19 | 3.25 | 15 | 64.5 | 31924.29 | 70.44 | 203.63 | 24.94 | 13.05 | 5589.33 | 0.52 | 0.85 | 0.08 | 0.34 | 1 | 10
10 | 130 | CONCLUIDO | 12.5848 | 7.95 | 4.36 | 16.35 | 0.24 | 16 | 257.41 | 59.19 | 3.5 | 14 | 64.71 | 31980.84 | 69.92 | 203.64 | 24.03 | 13.05 | 5138.98 | 0.54 | 0.86 | 0.08 | 0.32 | 1 | 10
11 | 130 | CONCLUIDO | 12.7051 | 7.87 | 4.33 | 17.33 | 0.26 | 15 | 257.86 | 59.19 | 3.75 | 13 | 64.92 | 32037.48 | 69.42 | 203.56 | 23.14 | 13.05 | 4699.88 | 0.56 | 0.86 | 0.08 | 0.29 | 1 | 10
12 | 130 | CONCLUIDO | 12.8242 | 7.8 | 4.31 | 18.46 | 0.28 | 14 | 258.32 | 59.19 | 4 | 12 | 65.13 | 32094.19 | 68.94 | 203.57 | 22.4 | 13.05 | 4336.47 | 0.58 | 0.87 | 0.08 | 0.27 | 1 | 10
13 | 130 | CONCLUIDO | 12.9301 | 7.73 | 4.29 | 19.82 | 0.29 | 13 | 258.78 | 59.19 | 4.25 | 11 | 65.34 | 32150.98 | 68.44 | 203.56 | 21.94 | 13.05 | 4109.74 | 0.59 | 0.87 | 0.07 | 0.25 | 1 | 10
14 | 130 | CONCLUIDO | 13.0733 | 7.65 | 4.26 | 21.29 | 0.31 | 12 | 259.25 | 59.19 | 4.5 | 10 | 65.55 | 32207.85 | 67.81 | 203.56 | 20.75 | 13.05 | 3521.74 | 0.63 | 0.88 | 0.07 | 0.22 | 1 | 10
15 | 130 | CONCLUIDO | 13.0653 | 7.65 | 4.26 | 21.31 | 0.33 | 12 | 259.71 | 59.19 | 4.75 | 10 | 65.76 | 32264.79 | 67.78 | 203.56 | 21.05 | 13.05 | 3671.39 | 0.62 | 0.88 | 0.07 | 0.22 | 1 | 10
16 | 130 | CONCLUIDO | 13.1907 | 7.58 | 4.24 | 23.12 | 0.34 | 11 | 260.17 | 59.19 | 5 | 9 | 65.98 | 32321.82 | 67.23 | 203.57 | 20.12 | 13.05 | 3211.77 | 0.65 | 0.88 | 0.07 | 0.2 | 1 | 10
17 | 130 | CONCLUIDO | 13.2018 | 7.57 | 4.23 | 23.08 | 0.36 | 11 | 260.63 | 59.19 | 5.25 | 9 | 66.19 | 32378.93 | 67.09 | 203.56 | 19.93 | 13.05 | 3117.08 | 0.65 | 0.88 | 0.07 | 0.19 | 1 | 10
18 | 130 | CONCLUIDO | 13.3884 | 7.47 | 4.18 | 25.05 | 0.37 | 10 | 261.1 | 59.19 | 5.5 | 8 | 66.4 | 32436.11 | 66.06 | 203.59 | 18.07 | 13.05 | 2189.88 | 0.72 | 0.89 | 0.07 | 0.13 | 1 | 10
19 | 130 | CONCLUIDO | 13.2841 | 7.53 | 4.23 | 25.4 | 0.39 | 10 | 261.56 | 59.19 | 5.75 | 8 | 66.62 | 32493.38 | 66.84 | 203.56 | 20.32 | 13.05 | 3317.01 | 0.64 | 0.88 | 0.07 | 0.19 | 1 | 10
20 | 130 | CONCLUIDO | 13.4348 | 7.44 | 4.2 | 27.99 | 0.41 | 9 | 262.03 | 59.19 | 6 | 7 | 66.83 | 32550.72 | 66.08 | 203.56 | 19.01 | 13.05 | 2663.82 | 0.69 | 0.89 | 0.07 | 0.16 | 1 | 10
21 | 130 | CONCLUIDO | 13.4163 | 7.45 | 4.21 | 28.06 | 0.42 | 9 | 262.49 | 59.19 | 6.25 | 7 | 67.05 | 32608.15 | 66.35 | 203.58 | 19.29 | 13.05 | 2803.13 | 0.68 | 0.89 | 0.07 | 0.17 | 1 | 10
22 | 130 | CONCLUIDO | 13.4143 | 7.45 | 4.21 | 28.06 | 0.44 | 9 | 262.96 | 59.19 | 6.5 | 7 | 67.26 | 32665.66 | 66.1 | 203.56 | 19.37 | 13.05 | 2846.81 | 0.67 | 0.89 | 0.07 | 0.17 | 1 | 10
23 | 130 | CONCLUIDO | 13.5563 | 7.38 | 4.18 | 31.35 | 0.46 | 8 | 263.42 | 59.19 | 6.75 | 6 | 67.48 | 32723.25 | 65.48 | 203.56 | 18.39 | 13.05 | 2360.35 | 0.71 | 0.89 | 0.07 | 0.14 | 1 | 10
24 | 130 | CONCLUIDO | 13.5603 | 7.37 | 4.18 | 31.34 | 0.47 | 8 | 263.89 | 59.19 | 7 | 6 | 67.7 | 32780.92 | 65.46 | 203.56 | 18.33 | 13.05 | 2330.22 | 0.71 | 0.89 | 0.07 | 0.14 | 1 | 10
25 | 130 | CONCLUIDO | 13.5629 | 7.37 | 4.18 | 31.33 | 0.49 | 8 | 264.36 | 59.19 | 7.25 | 6 | 67.92 | 32838.68 | 65.2 | 203.56 | 18.29 | 13.05 | 2308.56 | 0.71 | 0.89 | 0.07 | 0.14 | 1 | 10
26 | 130 | CONCLUIDO | 13.5506 | 7.38 | 4.18 | 31.38 | 0.5 | 8 | 264.83 | 59.19 | 7.5 | 6 | 68.14 | 32896.51 | 65.13 | 203.56 | 18.51 | 13.05 | 2419.93 | 0.71 | 0.89 | 0.07 | 0.14 | 1 | 10
27 | 130 | CONCLUIDO | 13.6981 | 7.3 | 4.15 | 35.6 | 0.52 | 7 | 265.3 | 59.19 | 7.75 | 5 | 68.36 | 32954.43 | 64.48 | 203.56 | 17.4 | 13.05 | 1871.01 | 0.75 | 0.9 | 0.07 | 0.11 | 1 | 10
28 | 130 | CONCLUIDO | 13.7431 | 7.28 | 4.13 | 35.39 | 0.54 | 7 | 265.77 | 59.19 | 8 | 5 | 68.58 | 33012.44 | 64.01 | 203.56 | 16.69 | 13.05 | 1515.73 | 0.78 | 0.9 | 0.06 | 0.09 | 1 | 10
29 | 130 | CONCLUIDO | 13.696 | 7.3 | 4.15 | 35.61 | 0.55 | 7 | 266.24 | 59.19 | 8.25 | 5 | 68.8 | 33070.52 | 64.39 | 203.56 | 17.66 | 13.05 | 2000.09 | 0.74 | 0.9 | 0.06 | 0.11 | 1 | 10
30 | 130 | CONCLUIDO | 13.6695 | 7.32 | 4.17 | 35.73 | 0.57 | 7 | 266.71 | 59.19 | 8.5 | 5 | 69.02 | 33128.7 | 64.53 | 203.56 | 18.04 | 13.05 | 2191.73 | 0.72 | 0.9 | 0.07 | 0.13 | 1 | 10
31 | 130 | CONCLUIDO | 13.6809 | 7.31 | 4.16 | 35.68 | 0.58 | 7 | 267.18 | 59.19 | 8.75 | 5 | 69.24 | 33186.95 | 64.17 | 203.56 | 17.85 | 13.05 | 2095.91 | 0.73 | 0.9 | 0.06 | 0.12 | 1 | 10
32 | 130 | CONCLUIDO | 13.67 | 7.32 | 4.17 | 35.73 | 0.6 | 7 | 267.66 | 59.19 | 9 | 5 | 69.46 | 33245.29 | 64.08 | 203.56 | 18.08 | 13.05 | 2212.08 | 0.72 | 0.9 | 0.06 | 0.13 | 1 | 10
33 | 130 | CONCLUIDO | 13.8143 | 7.24 | 4.14 | 41.41 | 0.61 | 6 | 268.13 | 59.19 | 9.25 | 4 | 69.69 | 33303.72 | 63.47 | 203.56 | 17.22 | 13.05 | 1783.6 | 0.76 | 0.9 | 0.06 | 0.1 | 1 | 10
34 | 130 | CONCLUIDO | 13.8175 | 7.24 | 4.14 | 41.39 | 0.63 | 6 | 268.61 | 59.19 | 9.5 | 4 | 69.91 | 33362.23 | 63.49 | 203.56 | 17.06 | 13.05 | 1706.33 | 0.76 | 0.9 | 0.06 | 0.1 | 1 | 10
35 | 130 | CONCLUIDO | 13.8206 | 7.24 | 4.14 | 41.37 | 0.64 | 6 | 269.08 | 59.19 | 9.75 | 4 | 70.14 | 33420.83 | 63.44 | 203.56 | 17.07 | 13.05 | 1710.79 | 0.76 | 0.9 | 0.06 | 0.1 | 1 | 10
36 | 130 | CONCLUIDO | 13.818 | 7.24 | 4.14 | 41.39 | 0.66 | 6 | 269.56 | 59.19 | 10 | 4 | 70.36 | 33479.51 | 63.47 | 203.56 | 17.07 | 13.05 | 1710.12 | 0.76 | 0.9 | 0.06 | 0.1 | 1 | 10
37 | 130 | CONCLUIDO | 13.836 | 7.23 | 4.13 | 41.29 | 0.68 | 6 | 270.03 | 59.19 | 10.25 | 4 | 70.59 | 33538.28 | 63.18 | 203.56 | 16.64 | 13.05 | 1496.3 | 0.78 | 0.9 | 0.07 | 0.09 | 1 | 10
38 | 130 | CONCLUIDO | 13.8515 | 7.22 | 4.12 | 41.21 | 0.69 | 6 | 270.51 | 59.19 | 10.5 | 4 | 70.82 | 33597.14 | 62.73 | 203.56 | 16.52 | 13.05 | 1435.25 | 0.79 | 0.91 | 0.06 | 0.08 | 1 | 10
39 | 130 | CONCLUIDO | 13.8106 | 7.24 | 4.14 | 41.42 | 0.71 | 6 | 270.99 | 59.19 | 10.75 | 4 | 71.04 | 33656.08 | 62.88 | 203.59 | 17.3 | 13.05 | 1822.5 | 0.75 | 0.9 | 0.06 | 0.1 | 1 | 10
40 | 130 | CONCLUIDO | 13.7994 | 7.25 | 4.15 | 41.48 | 0.72 | 6 | 271.47 | 59.19 | 11 | 4 | 71.27 | 33715.11 | 62.8 | 203.57 | 17.46 | 13.05 | 1903.34 | 0.75 | 0.9 | 0.06 | 0.11 | 1 | 10
41 | 130 | CONCLUIDO | 13.9529 | 7.17 | 4.12 | 49.41 | 0.74 | 5 | 271.95 | 59.19 | 11.25 | 3 | 71.5 | 33774.23 | 62.14 | 203.56 | 16.39 | 13.05 | 1376.18 | 0.8 | 0.91 | 0.06 | 0.08 | 1 | 10
42 | 130 | CONCLUIDO | 13.9497 | 7.17 | 4.12 | 49.43 | 0.75 | 5 | 272.43 | 59.19 | 11.5 | 3 | 71.73 | 33833.57 | 62.13 | 203.56 | 16.5 | 13.05 | 1427.71 | 0.79 | 0.91 | 0.06 | 0.08 | 1 | 10
43 | 130 | CONCLUIDO | 13.9427 | 7.17 | 4.12 | 49.47 | 0.77 | 5 | 272.91 | 59.19 | 11.75 | 3 | 71.96 | 33892.87 | 62.38 | 203.56 | 16.6 | 13.05 | 1479.25 | 0.79 | 0.91 | 0.06 | 0.08 | 1 | 10
44 | 130 | CONCLUIDO | 13.9573 | 7.16 | 4.12 | 49.38 | 0.78 | 5 | 273.39 | 59.19 | 12 | 3 | 72.2 | 33952.26 | 62.24 | 203.56 | 16.34 | 13.05 | 1352.25 | 0.8 | 0.91 | 0.06 | 0.07 | 1 | 10
45 | 130 | CONCLUIDO | 13.9497 | 7.17 | 4.12 | 49.43 | 0.8 | 5 | 273.87 | 59.19 | 12.25 | 3 | 72.43 | 34011.74 | 62.23 | 203.56 | 16.45 | 13.05 | 1404.16 | 0.79 | 0.91 | 0.06 | 0.08 | 1 | 10
46 | 130 | CONCLUIDO | 13.9627 | 7.16 | 4.11 | 49.35 | 0.81 | 5 | 274.35 | 59.19 | 12.5 | 3 | 72.66 | 34071.31 | 62.08 | 203.56 | 16.18 | 13.05 | 1271.49 | 0.81 | 0.91 | 0.06 | 0.07 | 1 | 10
47 | 130 | CONCLUIDO | 13.9817 | 7.15 | 4.1 | 49.23 | 0.83 | 5 | 274.84 | 59.19 | 12.75 | 3 | 72.89 | 34130.98 | 61.77 | 203.56 | 15.91 | 13.05 | 1136.25 | 0.82 | 0.91 | 0.06 | 0.06 | 1 | 10
48 | 130 | CONCLUIDO | 13.9649 | 7.16 | 4.11 | 49.34 | 0.84 | 5 | 275.32 | 59.19 | 13 | 3 | 73.13 | 34190.73 | 61.82 | 203.56 | 16.25 | 13.05 | 1304.8 | 0.8 | 0.91 | 0.06 | 0.07 | 1 | 10
49 | 130 | CONCLUIDO | 13.9297 | 7.18 | 4.13 | 49.55 | 0.86 | 5 | 275.81 | 59.19 | 13.25 | 3 | 73.36 | 34250.57 | 61.83 | 203.56 | 16.88 | 13.05 | 1619.86 | 0.77 | 0.9 | 0.06 | 0.09 | 1 | 10
50 | 130 | CONCLUIDO | 13.94 | 7.17 | 4.12 | 49.49 | 0.87 | 5 | 276.29 | 59.19 | 13.5 | 3 | 73.6 | 34310.51 | 61.55 | 203.56 | 16.63 | 13.05 | 1493.03 | 0.78 | 0.91 | 0.06 | 0.08 | 1 | 10
51 | 130 | CONCLUIDO | 13.9432 | 7.17 | 4.12 | 49.47 | 0.88 | 5 | 276.78 | 59.19 | 13.75 | 3 | 73.84 | 34370.54 | 61.26 | 203.56 | 16.64 | 13.05 | 1501.38 | 0.78 | 0.91 | 0.06 | 0.08 | 1 | 10
52 | 130 | CONCLUIDO | 13.927 | 7.18 | 4.13 | 49.57 | 0.9 | 5 | 277.27 | 59.19 | 14 | 3 | 74.07 | 34430.66 | 61.14 | 203.56 | 16.88 | 13.05 | 1617.96 | 0.77 | 0.9 | 0.06 | 0.09 | 1 | 10
53 | 130 | CONCLUIDO | 13.9416 | 7.17 | 4.12 | 49.48 | 0.91 | 5 | 277.76 | 59.19 | 14.25 | 3 | 74.31 | 34490.87 | 60.83 | 203.56 | 16.6 | 13.05 | 1481.39 | 0.79 | 0.91 | 0.06 | 0.08 | 1 | 10
54 | 130 | CONCLUIDO | 14.0928 | 7.1 | 4.1 | 61.43 | 0.93 | 4 | 278.25 | 59.19 | 14.5 | 2 | 74.55 | 34551.18 | 60.18 | 203.56 | 15.68 | 13.05 | 1022.69 | 0.83 | 0.91 | 0.06 | 0.06 | 1 | 10
55 | 130 | CONCLUIDO | 14.1121 | 7.09 | 4.09 | 61.28 | 0.94 | 4 | 278.74 | 59.19 | 14.75 | 2 | 74.79 | 34611.59 | 59.99 | 203.57 | 15.31 | 13.05 | 841.63 | 0.85 | 0.91 | 0.06 | 0.04 | 1 | 10
56 | 130 | CONCLUIDO | 14.1154 | 7.08 | 4.08 | 61.26 | 0.96 | 4 | 279.23 | 59.19 | 15 | 2 | 75.03 | 34672.08 | 59.93 | 203.58 | 15.36 | 13.05 | 865.73 | 0.85 | 0.91 | 0.06 | 0.04 | 1 | 10
57 | 130 | CONCLUIDO | 14.0977 | 7.09 | 4.09 | 61.39 | 0.97 | 4 | 279.72 | 59.19 | 15.25 | 2 | 75.27 | 34732.68 | 59.99 | 203.56 | 15.64 | 13.05 | 1006.35 | 0.83 | 0.91 | 0.06 | 0.05 | 1 | 10
58 | 130 | CONCLUIDO | 14.0812 | 7.1 | 4.1 | 61.52 | 0.98 | 4 | 280.21 | 59.19 | 15.5 | 2 | 75.52 | 34793.36 | 60.1 | 203.56 | 15.93 | 13.05 | 1152.03 | 0.82 | 0.91 | 0.06 | 0.06 | 1 | 10
59 | 130 | CONCLUIDO | 14.0884 | 7.1 | 4.1 | 61.46 | 1 | 4 | 280.7 | 59.19 | 15.75 | 2 | 75.76 | 34854.15 | 59.98 | 203.56 | 15.83 | 13.05 | 1099.08 | 0.82 | 0.91 | 0.06 | 0.06 | 1 | 10
60 | 130 | CONCLUIDO | 14.0845 | 7.1 | 4.1 | 61.49 | 1.01 | 4 | 281.2 | 59.19 | 16 | 2 | 76 | 34915.03 | 59.94 | 203.56 | 15.93 | 13.05 | 1148.26 | 0.82 | 0.91 | 0.06 | 0.06 | 1 | 10
61 | 130 | CONCLUIDO | 14.0845 | 7.1 | 4.1 | 61.49 | 1.03 | 4 | 281.69 | 59.19 | 16.25 | 2 | 76.25 | 34976 | 59.84 | 203.56 | 15.87 | 13.05 | 1121.49 | 0.82 | 0.91 | 0.06 | 0.06 | 1 | 10
62 | 130 | CONCLUIDO | 14.0801 | 7.1 | 4.1 | 61.52 | 1.04 | 4 | 282.19 | 59.19 | 16.5 | 2 | 76.49 | 35037.08 | 59.86 | 203.56 | 15.95 | 13.05 | 1159.81 | 0.82 | 0.91 | 0.06 | 0.06 | 1 | 10
63 | 130 | CONCLUIDO | 14.1 | 7.09 | 4.09 | 61.38 | 1.06 | 4 | 282.68 | 59.19 | 16.75 | 2 | 76.74 | 35098.25 | 59.56 | 203.56 | 15.55 | 13.05 | 959.51 | 0.84 | 0.91 | 0.06 | 0.05 | 1 | 10
64 | 130 | CONCLUIDO | 14.1071 | 7.09 | 4.09 | 61.32 | 1.07 | 4 | 283.18 | 59.19 | 17 | 2 | 76.98 | 35159.52 | 59.37 | 203.56 | 15.47 | 13.05 | 918.28 | 0.84 | 0.91 | 0.06 | 0.05 | 1 | 10
65 | 130 | CONCLUIDO | 14.1 | 7.09 | 4.09 | 61.38 | 1.08 | 4 | 283.68 | 59.19 | 17.25 | 2 | 77.23 | 35220.89 | 59.25 | 203.56 | 15.64 | 13.05 | 1004.29 | 0.83 | 0.91 | 0.06 | 0.05 | 1 | 10
66 | 130 | CONCLUIDO | 14.0834 | 7.1 | 4.1 | 61.5 | 1.1 | 4 | 284.17 | 59.19 | 17.5 | 2 | 77.48 | 35282.36 | 59.53 | 203.56 | 15.9 | 13.05 | 1134.63 | 0.82 | 0.91 | 0.06 | 0.06 | 1 | 10
67 | 130 | CONCLUIDO | 14.0746 | 7.1 | 4.1 | 61.57 | 1.11 | 4 | 284.67 | 59.19 | 17.75 | 2 | 77.73 | 35343.92 | 59.38 | 203.56 | 16.04 | 13.05 | 1203.58 | 0.81 | 0.91 | 0.06 | 0.06 | 1 | 10
68 | 130 | CONCLUIDO | 14.0768 | 7.1 | 4.1 | 61.55 | 1.12 | 4 | 285.17 | 59.19 | 18 | 2 | 77.98 | 35405.59 | 59.05 | 203.56 | 16 | 13.05 | 1184.58 | 0.82 | 0.91 | 0.06 | 0.06 | 1 | 10
69 | 130 | CONCLUIDO | 14.0801 | 7.1 | 4.1 | 61.52 | 1.14 | 4 | 285.67 | 59.19 | 18.25 | 2 | 78.23 | 35467.36 | 58.88 | 203.56 | 15.95 | 13.05 | 1157.9 | 0.82 | 0.91 | 0.06 | 0.06 | 1 | 10
70 | 130 | CONCLUIDO | 14.0784 | 7.1 | 4.1 | 61.54 | 1.15 | 4 | 286.18 | 59.19 | 18.5 | 2 | 78.48 | 35529.23 | 58.64 | 203.56 | 15.98 | 13.05 | 1172.94 | 0.82 | 0.91 | 0.06 | 0.06 | 1 | 10
71 | 130 | CONCLUIDO | 14.0889 | 7.1 | 4.1 | 61.46 | 1.16 | 4 | 286.68 | 59.19 | 18.75 | 2 | 78.74 | 35591.33 | 58.26 | 203.56 | 15.76 | 13.05 | 1064.87 | 0.83 | 0.91 | 0.06 | 0.06 | 1 | 10
72 | 130 | CONCLUIDO | 14.1011 | 7.09 | 4.09 | 61.37 | 1.18 | 4 | 287.18 | 59.19 | 19 | 2 | 78.99 | 35653.4 | 57.82 | 203.56 | 15.59 | 13.05 | 977.78 | 0.84 | 0.91 | 0.06 | 0.05 | 1 | 10
73 | 130 | CONCLUIDO | 14.095 | 7.09 | 4.09 | 61.41 | 1.19 | 4 | 287.69 | 59.19 | 19.25 | 2 | 79.24 | 35715.58 | 57.49 | 203.56 | 15.73 | 13.05 | 1050.66 | 0.83 | 0.91 | 0.06 | 0.05 | 1 | 10
74 | 130 | CONCLUIDO | 14.0735 | 7.11 | 4.11 | 61.58 | 1.2 | 4 | 288.19 | 59.19 | 19.5 | 2 | 79.5 | 35777.86 | 57.28 | 203.57 | 16.07 | 13.05 | 1222.32 | 0.81 | 0.91 | 0.06 | 0.06 | 1 | 10
75 | 130 | CONCLUIDO | 14.0707 | 7.11 | 4.11 | 61.6 | 1.22 | 4 | 288.7 | 59.19 | 19.75 | 2 | 79.75 | 35840.25 | 57.02 | 203.56 | 16.11 | 13.05 | 1237.76 | 0.81 | 0.91 | 0.06 | 0.07 | 1 | 10
76 | 130 | CONCLUIDO | 14.0691 | 7.11 | 4.11 | 61.61 | 1.23 | 4 | 289.2 | 59.19 | 20 | 2 | 80.01 | 35902.74 | 56.78 | 203.57 | 16.14 | 13.05 | 1256.91 | 0.81 | 0.91 | 0.06 | 0.07 | 1 | 10
77 | 130 | CONCLUIDO | 14.2264 | 7.03 | 4.08 | 81.55 | 1.24 | 3 | 289.71 | 59.19 | 20.25 | 1 | 80.27 | 35965.33 | 56.18 | 203.56 | 15.15 | 13.05 | 766.92 | 0.86 | 0.92 | 0.06 | 0.04 | 1 | 10
78 | 130 | CONCLUIDO | 14.2366 | 7.02 | 4.07 | 81.45 | 1.26 | 3 | 290.22 | 59.19 | 20.5 | 1 | 80.53 | 36028.03 | 56.28 | 203.56 | 14.97 | 13.05 | 676.24 | 0.87 | 0.92 | 0.06 | 0.03 | 1 | 10
79 | 130 | CONCLUIDO | 14.2433 | 7.02 | 4.07 | 81.38 | 1.27 | 3 | 290.73 | 59.19 | 20.75 | 1 | 80.79 | 36090.84 | 56.29 | 203.56 | 14.86 | 13.05 | 619.48 | 0.88 | 0.92 | 0.06 | 0.03 | 1 | 10
80 | 130 | CONCLUIDO | 14.2445 | 7.02 | 4.07 | 81.37 | 1.28 | 3 | 291.24 | 59.19 | 21 | 1 | 81.05 | 36153.75 | 56.38 | 203.56 | 14.87 | 13.05 | 627.11 | 0.88 | 0.92 | 0.06 | 0.03 | 1 | 10
81 | 130 | CONCLUIDO | 14.2405 | 7.02 | 4.07 | 81.41 | 1.3 | 3 | 291.75 | 59.19 | 21.25 | 1 | 81.31 | 36216.77 | 56.7 | 203.56 | 14.96 | 13.05 | 669 | 0.87 | 0.92 | 0.06 | 0.03 | 1 | 10
82 | 130 | CONCLUIDO | 14.2321 | 7.03 | 4.07 | 81.49 | 1.31 | 3 | 292.26 | 59.19 | 21.5 | 1 | 81.57 | 36279.9 | 56.74 | 203.56 | 15.1 | 13.05 | 741.35 | 0.86 | 0.92 | 0.06 | 0.03 | 1 | 10
83 | 130 | CONCLUIDO | 14.2225 | 7.03 | 4.08 | 81.59 | 1.32 | 3 | 292.77 | 59.19 | 21.75 | 1 | 81.83 | 36343.13 | 56.85 | 203.56 | 15.28 | 13.05 | 828.34 | 0.85 | 0.92 | 0.06 | 0.04 | 1 | 10
84 | 130 | CONCLUIDO | 14.2219 | 7.03 | 4.08 | 81.59 | 1.34 | 3 | 293.29 | 59.19 | 22 | 1 | 82.09 | 36406.47 | 56.89 | 203.56 | 15.24 | 13.05 | 809.37 | 0.86 | 0.92 | 0.06 | 0.04 | 1 | 10
85 | 130 | CONCLUIDO | 14.2332 | 7.03 | 4.07 | 81.48 | 1.35 | 3 | 293.8 | 59.19 | 22.25 | 1 | 82.36 | 36469.92 | 56.9 | 203.56 | 15.04 | 13.05 | 711.05 | 0.87 | 0.92 | 0.06 | 0.03 | 1 | 10
86 | 130 | CONCLUIDO | 14.2399 | 7.02 | 4.07 | 81.42 | 1.36 | 3 | 294.32 | 59.19 | 22.5 | 1 | 82.62 | 36533.49 | 56.83 | 203.56 | 14.91 | 13.05 | 647.14 | 0.88 | 0.92 | 0.06 | 0.03 | 1 | 10
87 | 130 | CONCLUIDO | 14.2422 | 7.02 | 4.07 | 81.39 | 1.37 | 3 | 294.83 | 59.19 | 22.75 | 1 | 82.89 | 36597.16 | 56.78 | 203.56 | 14.92 | 13.05 | 649.86 | 0.87 | 0.92 | 0.06 | 0.03 | 1 | 10
88 | 130 | CONCLUIDO | 14.2377 | 7.02 | 4.07 | 81.44 | 1.39 | 3 | 295.35 | 59.19 | 23 | 1 | 83.16 | 36660.94 | 56.77 | 203.56 | 15 | 13.05 | 689.26 | 0.87 | 0.92 | 0.06 | 0.03 | 1 | 10
89 | 130 | CONCLUIDO | 14.2281 | 7.03 | 4.08 | 81.53 | 1.4 | 3 | 295.87 | 59.19 | 23.25 | 1 | 83.43 | 36724.83 | 56.77 | 203.56 | 15.15 | 13.05 | 763.15 | 0.86 | 0.92 | 0.06 | 0.04 | 1 | 10
90 | 130 | CONCLUIDO | 14.2191 | 7.03 | 4.08 | 81.62 | 1.41 | 3 | 296.39 | 59.19 | 23.5 | 1 | 83.69 | 36788.84 | 56.75 | 203.56 | 15.33 | 13.05 | 852.77 | 0.85 | 0.92 | 0.06 | 0.04 | 1 | 10
91 | 130 | CONCLUIDO | 14.2219 | 7.03 | 4.08 | 81.59 | 1.42 | 3 | 296.91 | 59.19 | 23.75 | 1 | 83.96 | 36852.96 | 56.66 | 203.56 | 15.23 | 13.05 | 805.47 | 0.86 | 0.92 | 0.06 | 0.04 | 1 | 10
92 | 130 | CONCLUIDO | 14.2214 | 7.03 | 4.08 | 81.6 | 1.44 | 3 | 297.43 | 59.19 | 24 | 0 | 84.24 | 36917.19 | 56.72 | 203.56 | 15.2 | 13.05 | 791.41 | 0.86 | 0.92 | 0.06 | 0.04 | 1 | 10
0 | 75 | CONCLUIDO | 11.8503 | 8.44 | 4.88 | 6.97 | 0.12 | 42 | 150.44 | 49.1 | 1 | 40 | 25.34 | 18787.76 | 56.72 | 203.64 | 40.28 | 13.05 | 13135.36 | 0.32 | 0.77 | 0.12 | 0.84 | 1 | 10
1 | 75 | CONCLUIDO | 12.6143 | 7.93 | 4.67 | 8.76 | 0.15 | 32 | 150.78 | 49.1 | 1.25 | 30 | 25.44 | 18830.65 | 54.04 | 203.56 | 33.82 | 13.05 | 9952.81 | 0.39 | 0.8 | 0.1 | 0.63 | 1 | 10
2 | 75 | CONCLUIDO | 13.1353 | 7.61 | 4.54 | 10.48 | 0.18 | 26 | 151.13 | 49.1 | 1.5 | 24 | 25.54 | 18873.58 | 52.25 | 203.58 | 29.74 | 13.05 | 7942.87 | 0.44 | 0.82 | 0.09 | 0.5 | 1 | 10
3 | 75 | CONCLUIDO | 13.5074 | 7.4 | 4.45 | 12.15 | 0.2 | 22 | 151.48 | 49.1 | 1.75 | 20 | 25.64 | 18916.54 | 50.98 | 203.57 | 26.93 | 13.05 | 6561.47 | 0.48 | 0.84 | 0.09 | 0.41 | 1 | 10
4 | 75 | CONCLUIDO | 13.9104 | 7.19 | 4.33 | 13.68 | 0.23 | 19 | 151.83 | 49.1 | 2 | 17 | 25.73 | 18959.54 | 49.26 | 203.56 | 22.86 | 13.05 | 4539.14 | 0.57 | 0.86 | 0.08 | 0.29 | 1 | 10
5 | 75 | CONCLUIDO | 13.9627 | 7.16 | 4.37 | 15.41 | 0.26 | 17 | 152.18 | 49.1 | 2.25 | 15 | 25.83 | 19002.56 | 49.37 | 203.6 | 24.33 | 13.05 | 5283.99 | 0.54 | 0.86 | 0.08 | 0.33 | 1 | 10
6 | 75 | CONCLUIDO | 14.1526 | 7.07 | 4.33 | 17.32 | 0.29 | 15 | 152.53 | 49.1 | 2.5 | 13 | 25.93 | 19045.63 | 48.69 | 203.58 | 23.05 | 13.05 | 4655.51 | 0.57 | 0.86 | 0.08 | 0.29 | 1 | 10
7 | 75 | CONCLUIDO | 14.2716 | 7.01 | 4.3 | 18.44 | 0.32 | 14 | 152.88 | 49.1 | 2.75 | 12 | 26.03 | 19088.72 | 48.17 | 203.56 | 22.27 | 13.05 | 4270.27 | 0.59 | 0.87 | 0.07 | 0.26 | 1 | 10
8 | 75 | CONCLUIDO | 14.3575 | 6.96 | 4.29 | 19.81 | 0.35 | 13 | 153.23 | 49.1 | 3 | 11 | 26.13 | 19131.85 | 47.78 | 203.56 | 21.9 | 13.05 | 4090.54 | 0.6 | 0.87 | 0.08 | 0.25 | 1 | 10
9 | 75 | CONCLUIDO | 14.4817 | 6.91 | 4.26 | 21.31 | 0.37 | 12 | 153.58 | 49.1 | 3.25 | 10 | 26.23 | 19175.02 | 47.15 | 203.57 | 20.98 | 13.05 | 3635.96 | 0.62 | 0.88 | 0.07 | 0.22 | 1 | 10
10 | 75 | CONCLUIDO | 14.5985 | 6.85 | 4.24 | 23.11 | 0.4 | 11 | 153.93 | 49.1 | 3.5 | 9 | 26.33 | 19218.22 | 46.68 | 203.56 | 20.16 | 13.05 | 3232.01 | 0.65 | 0.88 | 0.07 | 0.2 | 1 | 10
11 | 75 | CONCLUIDO | 14.7862 | 6.76 | 4.18 | 25.09 | 0.43 | 10 | 154.28 | 49.1 | 3.75 | 8 | 26.43 | 19261.45 | 45.86 | 203.56 | 18.19 | 13.05 | 2249.56 | 0.72 | 0.89 | 0.07 | 0.14 | 1 | 10
12 | 75 | CONCLUIDO | 14.6395 | 6.83 | 4.25 | 25.49 | 0.46 | 10 | 154.63 | 49.1 | 4 | 8 | 26.53 | 19304.72 | 46.23 | 203.61 | 20.65 | 13.05 | 3477.78 | 0.63 | 0.88 | 0.07 | 0.21 | 1 | 10
13 | 75 | CONCLUIDO | 14.7856 | 6.76 | 4.21 | 28.08 | 0.49 | 9 | 154.98 | 49.1 | 4.25 | 7 | 26.63 | 19348.03 | 45.66 | 203.59 | 19.39 | 13.05 | 2853.66 | 0.67 | 0.89 | 0.07 | 0.17 | 1 | 10
14 | 75 | CONCLUIDO | 14.7929 | 6.76 | 4.21 | 28.06 | 0.51 | 9 | 155.33 | 49.1 | 4.5 | 7 | 26.74 | 19391.36 | 45.39 | 203.56 | 19.26 | 13.05 | 2789.29 | 0.68 | 0.89 | 0.07 | 0.17 | 1 | 10
15 | 75 | CONCLUIDO | 14.9272 | 6.7 | 4.18 | 31.34 | 0.54 | 8 | 155.68 | 49.1 | 4.75 | 6 | 26.84 | 19434.74 | 44.78 | 203.56 | 18.29 | 13.05 | 2309.96 | 0.71 | 0.89 | 0.07 | 0.14 | 1 | 10
16 | 75 | CONCLUIDO | 14.9204 | 6.7 | 4.18 | 31.36 | 0.57 | 8 | 156.03 | 49.1 | 5 | 6 | 26.94 | 19478.15 | 44.36 | 203.56 | 18.46 | 13.05 | 2392.54 | 0.71 | 0.89 | 0.07 | 0.14 | 1 | 10
17 | 75 | CONCLUIDO | 15.0621 | 6.64 | 4.15 | 35.56 | 0.59 | 7 | 156.39 | 49.1 | 5.25 | 5 | 27.04 | 19521.59 | 43.63 | 203.56 | 17.27 | 13.05 | 1803.28 | 0.76 | 0.9 | 0.07 | 0.11 | 1 | 10
18 | 75 | CONCLUIDO | 15.0722 | 6.63 | 4.14 | 35.52 | 0.62 | 7 | 156.74 | 49.1 | 5.5 | 5 | 27.14 | 19565.07 | 43.46 | 203.56 | 17.25 | 13.05 | 1796.31 | 0.76 | 0.9 | 0.06 | 0.1 | 1 | 10
19 | 75 | CONCLUIDO | 15.0282 | 6.65 | 4.16 | 35.69 | 0.65 | 7 | 157.09 | 49.1 | 5.75 | 5 | 27.25 | 19608.58 | 43.43 | 203.56 | 17.87 | 13.05 | 2105.99 | 0.73 | 0.9 | 0.07 | 0.12 | 1 | 10
20 | 75 | CONCLUIDO | 15.0163 | 6.66 | 4.17 | 35.74 | 0.67 | 7 | 157.44 | 49.1 | 6 | 5 | 27.35 | 19652.13 | 43 | 203.56 | 18.09 | 13.05 | 2216.06 | 0.72 | 0.9 | 0.06 | 0.13 | 1 | 10
21 | 75 | CONCLUIDO | 15.1617 | 6.6 | 4.14 | 41.36 | 0.7 | 6 | 157.8 | 49.1 | 6.25 | 4 | 27.45 | 19695.71 | 42.22 | 203.56 | 17 | 13.05 | 1675.46 | 0.77 | 0.9 | 0.06 | 0.1 | 1 | 10
22 | 75 | CONCLUIDO | 15.1534 | 6.6 | 4.14 | 41.39 | 0.73 | 6 | 158.15 | 49.1 | 6.5 | 4 | 27.56 | 19739.33 | 42.26 | 203.57 | 17.14 | 13.05 | 1743.87 | 0.76 | 0.9 | 0.06 | 0.1 | 1 | 10
23 | 75 | CONCLUIDO | 15.1694 | 6.59 | 4.13 | 41.33 | 0.75 | 6 | 158.51 | 49.1 | 6.75 | 4 | 27.66 | 19782.99 | 42.04 | 203.58 | 16.74 | 13.05 | 1547.03 | 0.78 | 0.9 | 0.07 | 0.09 | 1 | 10
24 | 75 | CONCLUIDO | 15.1719 | 6.59 | 4.13 | 41.31 | 0.78 | 6 | 158.86 | 49.1 | 7 | 4 | 27.77 | 19826.68 | 41.47 | 203.56 | 16.91 | 13.05 | 1628.54 | 0.77 | 0.9 | 0.06 | 0.09 | 1 | 10
25 | 75 | CONCLUIDO | 15.1369 | 6.61 | 4.15 | 41.47 | 0.81 | 6 | 159.22 | 49.1 | 7.25 | 4 | 27.87 | 19870.53 | 41.09 | 203.56 | 17.4 | 13.05 | 1873.6 | 0.75 | 0.9 | 0.06 | 0.11 | 1 | 10
26 | 75 | CONCLUIDO | 15.2685 | 6.55 | 4.12 | 49.44 | 0.83 | 5 | 159.57 | 49.1 | 7.5 | 3 | 27.98 | 19914.3 | 40.63 | 203.57 | 16.55 | 13.05 | 1454.04 | 0.79 | 0.91 | 0.06 | 0.08 | 1 | 10
27 | 75 | CONCLUIDO | 15.2782 | 6.55 | 4.12 | 49.39 | 0.86 | 5 | 159.92 | 49.1 | 7.75 | 3 | 28.08 | 19958.1 | 40.73 | 203.56 | 16.36 | 13.05 | 1358.94 | 0.8 | 0.91 | 0.06 | 0.08 | 1 | 10
28 | 75 | CONCLUIDO | 15.2821 | 6.54 | 4.11 | 49.37 | 0.88 | 5 | 160.28 | 49.1 | 8 | 3 | 28.19 | 20001.93 | 40.58 | 203.56 | 16.26 | 13.05 | 1310.34 | 0.8 | 0.91 | 0.06 | 0.07 | 1 | 10
29 | 75 | CONCLUIDO | 15.3048 | 6.53 | 4.1 | 49.26 | 0.91 | 5 | 160.64 | 49.1 | 8.25 | 3 | 28.29 | 20045.81 | 40.13 | 203.56 | 16.02 | 13.05 | 1189.88 | 0.81 | 0.91 | 0.06 | 0.06 | 1 | 10
30 | 75 | CONCLUIDO | 15.2439 | 6.56 | 4.13 | 49.57 | 0.94 | 5 | 160.99 | 49.1 | 8.5 | 3 | 28.4 | 20089.72 | 39.84 | 203.56 | 16.88 | 13.05 | 1617.76 | 0.77 | 0.9 | 0.06 | 0.09 | 1 | 10
31 | 75 | CONCLUIDO | 15.2594 | 6.55 | 4.12 | 49.49 | 0.96 | 5 | 161.35 | 49.1 | 8.75 | 3 | 28.5 | 20133.66 | 39.19 | 203.59 | 16.66 | 13.05 | 1512.27 | 0.78 | 0.91 | 0.06 | 0.08 | 1 | 10
32 | 75 | CONCLUIDO | 15.2575 | 6.55 | 4.12 | 49.5 | 0.99 | 5 | 161.71 | 49.1 | 9 | 3 | 28.61 | 20177.64 | 38.75 | 203.56 | 16.67 | 13.05 | 1515.25 | 0.78 | 0.91 | 0.06 | 0.08 | 1 | 10
33 | 75 | CONCLUIDO | 15.4242 | 6.48 | 4.08 | 61.27 | 1.01 | 4 | 162.06 | 49.1 | 9.25 | 2 | 28.72 | 20221.66 | 37.78 | 203.56 | 15.28 | 13.05 | 823.27 | 0.85 | 0.91 | 0.06 | 0.04 | 1 | 10
34 | 75 | CONCLUIDO | 15.3978 | 6.49 | 4.1 | 61.44 | 1.04 | 4 | 162.42 | 49.1 | 9.5 | 1 | 28.82 | 20265.72 | 37.69 | 203.56 | 15.71 | 13.05 | 1041.98 | 0.83 | 0.91 | 0.06 | 0.06 | 1 | 10
35 | 75 | CONCLUIDO | 15.3872 | 6.5 | 4.1 | 61.5 | 1.06 | 4 | 162.78 | 49.1 | 9.75 | 0 | 28.93 | 20309.81 | 37.77 | 203.57 | 15.82 | 13.05 | 1094.88 | 0.82 | 0.91 | 0.06 | 0.06 | 1 | 10
0 | 95 | CONCLUIDO | 10.6632 | 9.38 | 5.05 | 6.06 | 0.1 | 50 | 185.69 | 53.44 | 1 | 48 | 36.26 | 23136.14 | 67.56 | 203.62 | 45.51 | 13.05 | 15710.41 | 0.29 | 0.74 | 0.14 | 1.01 | 1 | 10
1 | 95 | CONCLUIDO | 11.5241 | 8.68 | 4.79 | 7.57 | 0.12 | 38 | 186.07 | 53.44 | 1.25 | 36 | 36.39 | 23182.76 | 63.94 | 203.58 | 37.61 | 13.05 | 11819.2 | 0.35 | 0.78 | 0.11 | 0.75 | 1 | 10
2 | 95 | CONCLUIDO | 12.0858 | 8.27 | 4.65 | 9 | 0.14 | 31 | 186.45 | 53.44 | 1.5 | 29 | 36.51 | 23229.42 | 61.79 | 203.61 | 33.02 | 13.05 | 9562.37 | 0.4 | 0.8 | 0.1 | 0.61 | 1 | 10
3 | 95 | CONCLUIDO | 12.5335 | 7.98 | 4.54 | 10.48 | 0.17 | 26 | 186.83 | 53.44 | 1.75 | 24 | 36.64 | 23276.13 | 60.11 | 203.64 | 29.64 | 13.05 | 7893.15 | 0.44 | 0.82 | 0.1 | 0.5 | 1 | 10
4 | 95 | CONCLUIDO | 12.81 | 7.81 | 4.48 | 11.69 | 0.19 | 23 | 187.21 | 53.44 | 2 | 21 | 36.77 | 23322.88 | 59.12 | 203.57 | 27.76 | 13.05 | 6967.71 | 0.47 | 0.83 | 0.09 | 0.44 | 1 | 10
5 | 95 | CONCLUIDO | 13.1849 | 7.58 | 4.37 | 13.11 | 0.21 | 20 | 187.59 | 53.44 | 2.25 | 18 | 36.9 | 23369.68 | 57.41 | 203.56 | 24.09 | 13.05 | 5148.63 | 0.54 | 0.85 | 0.09 | 0.33 | 1 | 10
6 | 95 | CONCLUIDO | 13.2134 | 7.57 | 4.43 | 14.76 | 0.24 | 18 | 187.97 | 53.44 | 2.5 | 16 | 37.03 | 23416.52 | 58.02 | 203.61 | 26.7 | 13.05 | 6466.82 | 0.49 | 0.84 | 0.07 | 0.39 | 1 | 10
7 | 95 | CONCLUIDO | 13.4948 | 7.41 | 4.35 | 16.3 | 0.26 | 16 | 188.35 | 53.44 | 2.75 | 14 | 37.16 | 23463.4 | 56.68 | 203.6 | 23.59 | 13.05 | 4921.29 | 0.55 | 0.86 | 0.08 | 0.31 | 1 | 10
8 | 95 | CONCLUIDO | 13.587 | 7.36 | 4.33 | 17.33 | 0.28 | 15 | 188.73 | 53.44 | 3 | 13 | 37.29 | 23510.33 | 56.37 | 203.6 | 23.2 | 13.05 | 4731.87 | 0.56 | 0.86 | 0.08 | 0.29 | 1 | 10
9 | 95 | CONCLUIDO | 13.7044 | 7.3 | 4.31 | 18.46 | 0.3 | 14 | 189.11 | 53.44 | 3.25 | 12 | 37.42 | 23557.3 | 55.89 | 203.56 | 22.39 | 13.05 | 4331.57 | 0.58 | 0.87 | 0.08 | 0.27 | 1 | 10
10 | 95 | CONCLUIDO | 13.8148 | 7.24 | 4.29 | 19.78 | 0.33 | 13 | 189.49 | 53.44 | 3.5 | 11 | 37.55 | 23604.32 | 55.34 | 203.57 | 21.66 | 13.05 | 3969.08 | 0.6 | 0.87 | 0.07 | 0.24 | 1 | 10
11 | 95 | CONCLUIDO | 13.9362 | 7.18 | 4.26 | 21.3 | 0.35 | 12 | 189.87 | 53.44 | 3.75 | 10 | 37.69 | 23651.38 | 54.74 | 203.58 | 20.9 | 13.05 | 3597.47 | 0.62 | 0.88 | 0.07 | 0.22 | 1 | 10
12 | 95 | CONCLUIDO | 14.0576 | 7.11 | 4.24 | 23.1 | 0.37 | 11 | 190.25 | 53.44 | 4 | 9 | 37.82 | 23698.48 | 54.21 | 203.56 | 20.04 | 13.05 | 3171.15 | 0.65 | 0.88 | 0.07 | 0.2 | 1 | 10
13 | 95 | CONCLUIDO | 14.0652 | 7.11 | 4.23 | 23.08 | 0.4 | 11 | 190.63 | 53.44 | 4.25 | 9 | 37.95 | 23745.63 | 54.08 | 203.56 | 19.9 | 13.05 | 3100.78 | 0.66 | 0.88 | 0.07 | 0.19 | 1 | 10
14 | 95 | CONCLUIDO | 14.227 | 7.03 | 4.19 | 25.13 | 0.42 | 10 | 191.02 | 53.44 | 4.5 | 8 | 38.08 | 23792.83 | 53.28 | 203.56 | 18.65 | 13.05 | 2478.58 | 0.7 | 0.89 | 0.07 | 0.15 | 1 | 10
15 | 95 | CONCLUIDO | 14.2693 | 7.01 | 4.2 | 28.03 | 0.44 | 9 | 191.4 | 53.44 | 4.75 | 7 | 38.22 | 23840.07 | 53.1 | 203.61 | 19.13 | 13.05 | 2725.86 | 0.68 | 0.89 | 0.07 | 0.16 | 1 | 10
16 | 95 | CONCLUIDO | 14.2546 | 7.02 | 4.21 | 28.08 | 0.46 | 9 | 191.78 | 53.44 | 5 | 7 | 38.35 | 23887.36 | 53.31 | 203.58 | 19.38 | 13.05 | 2850.17 | 0.67 | 0.89 | 0.07 | 0.17 | 1 | 10
17 | 95 | CONCLUIDO | 14.2602 | 7.01 | 4.21 | 28.06 | 0.48 | 9 | 192.17 | 53.44 | 5.25 | 7 | 38.48 | 23934.69 | 53.04 | 203.59 | 19.3 | 13.05 | 2807.64 | 0.68 | 0.89 | 0.07 | 0.17 | 1 | 10
18 | 95 | CONCLUIDO | 14.3902 | 6.95 | 4.18 | 31.37 | 0.51 | 8 | 192.55 | 53.44 | 5.5 | 6 | 38.62 | 23982.06 | 52.49 | 203.56 | 18.46 | 13.05 | 2394.87 | 0.71 | 0.89 | 0.07 | 0.14 | 1 | 10
19 | 95 | CONCLUIDO | 14.404 | 6.94 | 4.18 | 31.32 | 0.53 | 8 | 192.94 | 53.44 | 5.75 | 6 | 38.75 | 24029.48 | 52.09 | 203.57 | 18.24 | 13.05 | 2285.06 | 0.72 | 0.89 | 0.07 | 0.14 | 1 | 10
20 | 95 | CONCLUIDO | 14.3925 | 6.95 | 4.18 | 31.36 | 0.55 | 8 | 193.32 | 53.44 | 6 | 6 | 38.89 | 24076.95 | 51.93 | 203.56 | 18.42 | 13.05 | 2372.61 | 0.71 | 0.89 | 0.07 | 0.14 | 1 | 10
21 | 95 | CONCLUIDO | 14.559 | 6.87 | 4.14 | 35.48 | 0.57 | 7 | 193.71 | 53.44 | 6.25 | 5 | 39.02 | 24124.47 | 51.13 | 203.57 | 16.88 | 13.05 | 1609.56 | 0.77 | 0.9 | 0.07 | 0.1 | 1 | 10
22 | 95 | CONCLUIDO | 14.5466 | 6.87 | 4.15 | 35.53 | 0.59 | 7 | 194.09 | 53.44 | 6.5 | 5 | 39.16 | 24172.03 | 51.16 | 203.56 | 17.33 | 13.05 | 1835.15 | 0.75 | 0.9 | 0.06 | 0.1 | 1 | 10
23 | 95 | CONCLUIDO | 14.5015 | 6.9 | 4.17 | 35.71 | 0.62 | 7 | 194.48 | 53.44 | 6.75 | 5 | 39.29 | 24219.63 | 51.24 | 203.56 | 17.98 | 13.05 | 2160.46 | 0.73 | 0.9 | 0.07 | 0.13 | 1 | 10
24 | 95 | CONCLUIDO | 14.498 | 6.9 | 4.17 | 35.73 | 0.64 | 7 | 194.86 | 53.44 | 7 | 5 | 39.43 | 24267.28 | 50.86 | 203.58 | 18.05 | 13.05 | 2196.65 | 0.72 | 0.9 | 0.06 | 0.13 | 1 | 10
25 | 95 | CONCLUIDO | 14.6347 | 6.83 | 4.14 | 41.41 | 0.66 | 6 | 195.25 | 53.44 | 7.25 | 4 | 39.57 | 24314.98 | 50.16 | 203.56 | 17.17 | 13.05 | 1759.01 | 0.76 | 0.9 | 0.06 | 0.1 | 1 | 10
26 | 95 | CONCLUIDO | 14.6407 | 6.83 | 4.14 | 41.38 | 0.68 | 6 | 195.64 | 53.44 | 7.5 | 4 | 39.7 | 24362.73 | 50.16 | 203.56 | 17.08 | 13.05 | 1713.52 | 0.76 | 0.9 | 0.06 | 0.1 | 1 | 10
27 | 95 | CONCLUIDO | 14.6359 | 6.83 | 4.14 | 41.41 | 0.7 | 6 | 196.03 | 53.44 | 7.75 | 4 | 39.84 | 24410.52 | 50.08 | 203.59 | 17.11 | 13.05 | 1729.23 | 0.76 | 0.9 | 0.06 | 0.1 | 1 | 10
28 | 95 | CONCLUIDO | 14.6496 | 6.83 | 4.13 | 41.34 | 0.72 | 6 | 196.41 | 53.44 | 8 | 4 | 39.98 | 24458.36 | 49.95 | 203.56 | 16.88 | 13.05 | 1617.41 | 0.77 | 0.9 | 0.07 | 0.09 | 1 | 10
29 | 95 | CONCLUIDO | 14.6753 | 6.81 | 4.12 | 41.22 | 0.74 | 6 | 196.8 | 53.44 | 8.25 | 4 | 40.12 | 24506.24 | 49.27 | 203.57 | 16.58 | 13.05 | 1464.96 | 0.79 | 0.91 | 0.06 | 0.08 | 1 | 10
30 | 95 | CONCLUIDO | 14.6092 | 6.84 | 4.15 | 41.53 | 0.77 | 6 | 197.19 | 53.44 | 8.5 | 4 | 40.26 | 24554.18 | 49.41 | 203.56 | 17.62 | 13.05 | 1983.22 | 0.74 | 0.9 | 0.06 | 0.11 | 1 | 10
31 | 95 | CONCLUIDO | 14.7614 | 6.77 | 4.12 | 49.44 | 0.79 | 5 | 197.58 | 53.44 | 8.75 | 3 | 40.39 | 24602.15 | 48.6 | 203.59 | 16.46 | 13.05 | 1411.65 | 0.79 | 0.91 | 0.06 | 0.08 | 1 | 10
32 | 95 | CONCLUIDO | 14.7583 | 6.78 | 4.12 | 49.45 | 0.81 | 5 | 197.97 | 53.44 | 9 | 3 | 40.53 | 24650.18 | 48.55 | 203.56 | 16.58 | 13.05 | 1468.78 | 0.79 | 0.91 | 0.06 | 0.08 | 1 | 10
33 | 95 | CONCLUIDO | 14.7656 | 6.77 | 4.12 | 49.41 | 0.83 | 5 | 198.36 | 53.44 | 9.25 | 3 | 40.67 | 24698.26 | 48.73 | 203.58 | 16.4 | 13.05 | 1382.14 | 0.8 | 0.91 | 0.06 | 0.08 | 1 | 10
34 | 95 | CONCLUIDO | 14.7638 | 6.77 | 4.12 | 49.42 | 0.85 | 5 | 198.75 | 53.44 | 9.5 | 3 | 40.81 | 24746.38 | 48.55 | 203.56 | 16.44 | 13.05 | 1397.85 | 0.79 | 0.91 | 0.06 | 0.08 | 1 | 10
35 | 95 | CONCLUIDO | 14.7868 | 6.76 | 4.11 | 49.3 | 0.87 | 5 | 199.14 | 53.44 | 9.75 | 3 | 40.95 | 24794.55 | 48.3 | 203.59 | 16.01 | 13.05 | 1185.06 | 0.82 | 0.91 | 0.06 | 0.07 | 1 | 10
36 | 95 | CONCLUIDO | 14.7893 | 6.76 | 4.11 | 49.28 | 0.89 | 5 | 199.53 | 53.44 | 10 | 3 | 41.1 | 24842.77 | 48.11 | 203.56 | 16.12 | 13.05 | 1237.72 | 0.81 | 0.91 | 0.06 | 0.07 | 1 | 10
37 | 95 | CONCLUIDO | 14.7372 | 6.79 | 4.13 | 49.57 | 0.91 | 5 | 199.92 | 53.44 | 10.25 | 3 | 41.24 | 24891.03 | 47.96 | 203.56 | 16.94 | 13.05 | 1649.96 | 0.77 | 0.9 | 0.06 | 0.09 | 1 | 10
38 | 95 | CONCLUIDO | 14.7559 | 6.78 | 4.12 | 49.47 | 0.93 | 5 | 200.31 | 53.44 | 10.5 | 3 | 41.38 | 24939.35 | 47.43 | 203.57 | 16.59 | 13.05 | 1475.53 | 0.79 | 0.91 | 0.06 | 0.08 | 1 | 10
39 | 95 | CONCLUIDO | 14.7384 | 6.78 | 4.13 | 49.56 | 0.95 | 5 | 200.71 | 53.44 | 10.75 | 3 | 41.52 | 24987.71 | 47.12 | 203.57 | 16.88 | 13.05 | 1621.41 | 0.77 | 0.9 | 0.06 | 0.09 | 1 | 10
40 | 95 | CONCLUIDO | 14.7523 | 6.78 | 4.12 | 49.49 | 0.97 | 5 | 201.1 | 53.44 | 11 | 3 | 41.66 | 25036.12 | 46.61 | 203.56 | 16.64 | 13.05 | 1500.6 | 0.78 | 0.91 | 0.06 | 0.08 | 1 | 10
41 | 95 | CONCLUIDO | 14.918 | 6.7 | 4.09 | 61.29 | 0.99 | 4 | 201.49 | 53.44 | 11.25 | 2 | 41.81 | 25084.58 | 45.97 | 203.56 | 15.31 | 13.05 | 841.19 | 0.85 | 0.91 | 0.06 | 0.05 | 1 | 10
42 | 95 | CONCLUIDO | 14.9155 | 6.7 | 4.09 | 61.3 | 1.01 | 4 | 201.88 | 53.44 | 11.5 | 2 | 41.95 | 25133.09 | 45.86 | 203.56 | 15.48 | 13.05 | 922.94 | 0.84 | 0.91 | 0.06 | 0.05 | 1 | 10
43 | 95 | CONCLUIDO | 14.8859 | 6.72 | 4.1 | 61.5 | 1.03 | 4 | 202.28 | 53.44 | 11.75 | 2 | 42.09 | 25181.64 | 45.91 | 203.56 | 15.9 | 13.05 | 1136.02 | 0.82 | 0.91 | 0.06 | 0.06 | 1 | 10
44 | 95 | CONCLUIDO | 14.8896 | 6.72 | 4.1 | 61.48 | 1.05 | 4 | 202.67 | 53.44 | 12 | 2 | 42.24 | 25230.25 | 45.67 | 203.56 | 15.82 | 13.05 | 1097.32 | 0.82 | 0.91 | 0.06 | 0.06 | 1 | 10
45 | 95 | CONCLUIDO | 14.8871 | 6.72 | 4.1 | 61.5 | 1.07 | 4 | 203.07 | 53.44 | 12.25 | 2 | 42.38 | 25279.03 | 45.5 | 203.56 | 15.9 | 13.05 | 1134.31 | 0.82 | 0.91 | 0.06 | 0.06 | 1 | 10
46 | 95 | CONCLUIDO | 14.892 | 6.72 | 4.1 | 61.46 | 1.09 | 4 | 203.46 | 53.44 | 12.5 | 2 | 42.53 | 25327.74 | 45.35 | 203.56 | 15.76 | 13.05 | 1062.57 | 0.83 | 0.91 | 0.06 | 0.06 | 1 | 10
47 | 95 | CONCLUIDO | 14.9149 | 6.7 | 4.09 | 61.31 | 1.11 | 4 | 203.86 | 53.44 | 12.75 | 2 | 42.67 | 25376.49 | 44.91 | 203.56 | 15.47 | 13.05 | 919.33 | 0.84 | 0.91 | 0.06 | 0.05 | 1 | 10
48 | 95 | CONCLUIDO | 14.8951 | 6.71 | 4.1 | 61.44 | 1.13 | 4 | 204.25 | 53.44 | 13 | 2 | 42.82 | 25425.3 | 44.87 | 203.62 | 15.78 | 13.05 | 1073.86 | 0.83 | 0.91 | 0.06 | 0.06 | 1 | 10
49 | 95 | CONCLUIDO | 14.8766 | 6.72 | 4.1 | 61.57 | 1.15 | 4 | 204.65 | 53.44 | 13.25 | 2 | 42.96 | 25474.16 | 44.78 | 203.56 | 16.04 | 13.05 | 1207.45 | 0.81 | 0.91 | 0.06 | 0.06 | 1 | 10
50 | 95 | CONCLUIDO | 14.8803 | 6.72 | 4.1 | 61.54 | 1.17 | 4 | 205.05 | 53.44 | 13.5 | 2 | 43.11 | 25523.06 | 44.27 | 203.56 | 15.99 | 13.05 | 1180.8 | 0.82 | 0.91 | 0.06 | 0.06 | 1 | 10
51 | 95 | CONCLUIDO | 14.8791 | 6.72 | 4.1 | 61.55 | 1.19 | 4 | 205.44 | 53.44 | 13.75 | 2 | 43.26 | 25572.02 | 43.82 | 203.56 | 16.01 | 13.05 | 1188.49 | 0.82 | 0.91 | 0.06 | 0.06 | 1 | 10
52 | 95 | CONCLUIDO | 14.892 | 6.72 | 4.1 | 61.46 | 1.21 | 4 | 205.84 | 53.44 | 14 | 1 | 43.4 | 25621.03 | 43.37 | 203.56 | 15.71 | 13.05 | 1040.49 | 0.83 | 0.91 | 0.06 | 0.06 | 1 | 10
53 | 95 | CONCLUIDO | 14.892 | 6.72 | 4.1 | 61.46 | 1.23 | 4 | 206.24 | 53.44 | 14.25 | 0 | 43.55 | 25670.09 | 43.29 | 203.56 | 15.65 | 13.05 | 1011.28 | 0.83 | 0.91 | 0.06 | 0.06 | 1 | 10
0 | 55 | CONCLUIDO | 13.1565 | 7.6 | 4.7 | 8.3 | 0.15 | 34 | 116.05 | 43.4 | 1 | 32 | 16.65 | 14546.17 | 45.68 | 203.58 | 34.77 | 13.05 | 10418.32 | 0.38 | 0.79 | 0.11 | 0.66 | 1 | 10
1 | 55 | CONCLUIDO | 13.7117 | 7.29 | 4.56 | 10.14 | 0.19 | 27 | 116.37 | 43.4 | 1.25 | 25 | 16.72 | 14585.96 | 43.95 | 203.59 | 30.36 | 13.05 | 8251.82 | 0.43 | 0.82 | 0.1 | 0.52 | 1 | 10
2 | 55 | CONCLUIDO | 14.1521 | 7.07 | 4.46 | 12.15 | 0.23 | 22 | 116.69 | 43.4 | 1.5 | 20 | 16.79 | 14625.77 | 42.56 | 203.56 | 26.89 | 13.05 | 6539.39 | 0.49 | 0.84 | 0.09 | 0.42 | 1 | 10
3 | 55 | CONCLUIDO | 14.559 | 6.87 | 4.35 | 14.51 | 0.26 | 18 | 117.01 | 43.4 | 1.75 | 16 | 16.86 | 14665.62 | 41.15 | 203.57 | 24.02 | 13.05 | 5127.06 | 0.54 | 0.86 | 0.07 | 0.31 | 1 | 10
4 | 55 | CONCLUIDO | 14.6711 | 6.82 | 4.35 | 16.31 | 0.3 | 16 | 117.34 | 43.4 | 2 | 14 | 16.94 | 14705.49 | 40.75 | 203.57 | 23.68 | 13.05 | 4966.64 | 0.55 | 0.86 | 0.08 | 0.31 | 1 | 10
5 | 55 | CONCLUIDO | 14.8754 | 6.72 | 4.3 | 18.45 | 0.34 | 14 | 117.66 | 43.4 | 2.25 | 12 | 17.01 | 14745.39 | 39.95 | 203.56 | 22.34 | 13.05 | 4303.65 | 0.58 | 0.87 | 0.07 | 0.26 | 1 | 10
6 | 55 | CONCLUIDO | 14.9732 | 6.68 | 4.28 | 19.77 | 0.37 | 13 | 117.98 | 43.4 | 2.5 | 11 | 17.08 | 14785.31 | 39.43 | 203.58 | 21.56 | 13.05 | 3921.47 | 0.61 | 0.87 | 0.08 | 0.24 | 1 | 10
7 | 55 | CONCLUIDO | 15.0722 | 6.63 | 4.26 | 21.32 | 0.41 | 12 | 118.31 | 43.4 | 2.75 | 10 | 17.16 | 14825.26 | 38.87 | 203.56 | 20.98 | 13.05 | 3633.97 | 0.62 | 0.88 | 0.07 | 0.22 | 1 | 10
8 | 55 | CONCLUIDO | 15.1969 | 6.58 | 4.23 | 23.09 | 0.45 | 11 | 118.63 | 43.4 | 3 | 9 | 17.23 | 14865.24 | 38.32 | 203.56 | 19.91 | 13.05 | 3106.61 | 0.66 | 0.88 | 0.07 | 0.19 | 1 | 10
9 | 55 | CONCLUIDO | 15.2497 | 6.56 | 4.23 | 25.41 | 0.48 | 10 | 118.96 | 43.4 | 3.25 | 8 | 17.31 | 14905.25 | 37.91 | 203.62 | 20.3 | 13.05 | 3304.22 | 0.64 | 0.88 | 0.06 | 0.19 | 1 | 10
10 | 55 | CONCLUIDO | 15.3597 | 6.51 | 4.21 | 28.08 | 0.52 | 9 | 119.28 | 43.4 | 3.5 | 7 | 17.38 | 14945.29 | 37.44 | 203.58 | 19.45 | 13.05 | 2882.57 | 0.67 | 0.89 | 0.07 | 0.17 | 1 | 10
11 | 55 | CONCLUIDO | 15.4885 | 6.46 | 4.18 | 31.36 | 0.55 | 8 | 119.61 | 43.4 | 3.75 | 6 | 17.46 | 14985.35 | 36.59 | 203.56 | 18.41 | 13.05 | 2370.1 | 0.71 | 0.89 | 0.07 | 0.14 | 1 | 10
12 | 55 | CONCLUIDO | 15.5005 | 6.45 | 4.18 | 31.32 | 0.59 | 8 | 119.93 | 43.4 | 4 | 6 | 17.53 | 15025.44 | 36.18 | 203.56 | 18.24 | 13.05 | 2283.25 | 0.72 | 0.89 | 0.07 | 0.14 | 1 | 10
13 | 55 | CONCLUIDO | 15.6304 | 6.4 | 4.15 | 35.54 | 0.62 | 7 | 120.26 | 43.4 | 4.25 | 5 | 17.61 | 15065.56 | 35.35 | 203.57 | 17.2 | 13.05 | 1767.77 | 0.76 | 0.9 | 0.07 | 0.11 | 1 | 10
14 | 55 | CONCLUIDO | 15.5871 | 6.42 | 4.16 | 35.69 | 0.66 | 7 | 120.58 | 43.4 | 4.5 | 5 | 17.68 | 15105.7 | 35.26 | 203.57 | 18 | 13.05 | 2172.21 | 0.72 | 0.9 | 0.06 | 0.12 | 1 | 10
15 | 55 | CONCLUIDO | 15.581 | 6.42 | 4.17 | 35.71 | 0.69 | 7 | 120.91 | 43.4 | 4.75 | 5 | 17.76 | 15145.88 | 34.64 | 203.56 | 18.05 | 13.05 | 2195.74 | 0.72 | 0.9 | 0.06 | 0.13 | 1 | 10
16 | 55 | CONCLUIDO | 15.7123 | 6.36 | 4.14 | 41.37 | 0.73 | 6 | 121.23 | 43.4 | 5 | 4 | 17.83 | 15186.08 | 33.84 | 203.57 | 16.98 | 13.05 | 1664.51 | 0.77 | 0.9 | 0.06 | 0.1 | 1 | 10
17 | 55 | CONCLUIDO | 15.7095 | 6.37 | 4.14 | 41.38 | 0.76 | 6 | 121.56 | 43.4 | 5.25 | 4 | 17.91 | 15226.31 | 33.84 | 203.56 | 17.07 | 13.05 | 1710.84 | 0.76 | 0.9 | 0.06 | 0.1 | 1 | 10
18 | 55 | CONCLUIDO | 15.7432 | 6.35 | 4.12 | 41.24 | 0.8 | 6 | 121.89 | 43.4 | 5.5 | 4 | 17.99 | 15266.56 | 32.96 | 203.56 | 16.69 | 13.05 | 1518.16 | 0.78 | 0.91 | 0.06 | 0.08 | 1 | 10
19 | 55 | CONCLUIDO | 15.8075 | 6.33 | 4.12 | 49.47 | 0.83 | 5 | 122.21 | 43.4 | 5.75 | 3 | 18.06 | 15306.85 | 32.17 | 203.56 | 16.58 | 13.05 | 1469.63 | 0.79 | 0.91 | 0.06 | 0.08 | 1 | 10
20 | 55 | CONCLUIDO | 15.7909 | 6.33 | 4.13 | 49.55 | 0.86 | 5 | 122.54 | 43.4 | 6 | 2 | 18.14 | 15347.16 | 32.18 | 203.56 | 16.69 | 13.05 | 1526.34 | 0.78 | 0.9 | 0.07 | 0.09 | 1 | 10
21 | 55 | CONCLUIDO | 15.8013 | 6.33 | 4.12 | 49.5 | 0.9 | 5 | 122.87 | 43.4 | 6.25 | 0 | 18.22 | 15387.5 | 32.17 | 203.56 | 16.51 | 13.05 | 1434.81 | 0.79 | 0.91 | 0.07 | 0.08 | 1 | 10

## gráficos
Selecione o eixo X:
Selecione o eixo Y:
Selecione o eixo Z:
Eixo X | Eixo Y | Eixo Z

## hidden (hidden)
Unnamed: 0
Volume de calda [L]
STATUS
Capacidade operacional [ha/h]
Tempo de missao [h]
Tempo util [h]
Tempo por voo [min]
Autonomia Projetada [h]
N° Voos
MTOW [kg]
Massa Estrutura [kg]
Combustível [kg]
Abastecimentos
Massa gerador
Potência gerador [W]
Combustível consumido [L]
Calda cons [L]
Distância percorrida [km]
Distância Pulverizando [km]
RTL ACUMULADO[m]
EOC [km/km]
EOC [h/h]
Tempo de manobra [h]
Tempo rtl_rtw [h]
V pulv [m/s]
V desloc [m/s]