## RESULTADOS_18
Unnamed: 0 | Volume de calda [L] | STATUS | Capacidade operacional [ha/h] | Tempo de missao [h] | Tempo util [h] | Tempo por voo [min] | Autonomia Projetada [h] | N° Voos | MTOW [kg] | Massa Estrutura [kg] | Combustível [kg] | Abastecimentos | Massa gerador | Potência gerador [W] | Combustível consumido [L] | Calda cons [L] | Distância percorrida [km] | Distância Pulverizando [km] | RTL ACUMULADO[m] | EOC [km/km] | EOC [h/h] | Tempo de manobra [h] | Tempo rtl_rtw [h] | V pulv [m/s] | V desloc [m/s] | Preço Total por ha Simples [R$/ha] | Preço Total por ha Presumido [R$/ha] | Preço Total por ha Real [R$/ha] | Preço Total Simples [R$] | Preço Total Presumido [R$] | Prod CAPEX [ha/h/R$] | Dias Trabalhados | Preço Total Real [R$]
0 | 100 | CONCLUIDO | 5.1788 | 19.31 | 12.2 | 6.21 | 0.09 | 118 | 194.77 | 54.38 | 1 | 116 | 39.4 | 24256.19 | 161.92 | 2116.41 | 144.68 | 30.45 | 56757.1 | 0.21 | 0.71 | 0.27 | 3.48 | 1 | 10 | 106.621 | 145.8836 | 131.9607 | 106621.0258 | 145883.5913 | 2.7198e-06 | 0.26819 | 131960.6661
1 | 100 | CONCLUIDO | 5.8837 | 17 | 11.17 | 7.89 | 0.11 | 85 | 195.16 | 54.38 | 1.25 | 83 | 39.53 | 24303.87 | 145.1 | 2116.17 | 110.64 | 30.45 | 39902.18 | 0.28 | 0.77 | 0.22 | 2.45 | 1 | 10 | 85.0139 | 116.3198 | 105.2184 | 85013.9016 | 116319.7707 | 3.09e-06 | 0.23611 | 105218.375
2 | 100 | CONCLUIDO | 6.3713 | 15.7 | 10.61 | 9.65 | 0.14 | 66 | 195.55 | 54.38 | 1.5 | 64 | 39.67 | 24351.61 | 134.93 | 2116.44 | 92.4 | 30.45 | 30876.12 | 0.33 | 0.82 | 0.18 | 1.89 | 1 | 10 | 73.7102 | 100.8536 | 91.2283 | 73710.2341 | 100853.5941 | 3.3461e-06 | 0.21806 | 91228.2687
3 | 100 | CONCLUIDO | 6.7208 | 14.88 | 10.26 | 11.4 | 0.16 | 54 | 195.93 | 54.38 | 1.75 | 52 | 39.81 | 24399.39 | 127.4 | 2116.15 | 80.94 | 30.45 | 25203.1 | 0.38 | 0.84 | 0.17 | 1.54 | 1 | 10 | 66.6229 | 91.1563 | 82.4565 | 66622.8655 | 91156.3438 | 3.5297e-06 | 0.20667 | 82456.5103
4 | 100 | CONCLUIDO | 7.0174 | 14.25 | 9.98 | 13.31 | 0.18 | 45 | 196.32 | 54.38 | 2 | 43 | 39.95 | 24447.22 | 121.01 | 2116.42 | 71.79 | 30.45 | 20672.77 | 0.42 | 0.87 | 0.15 | 1.26 | 1 | 10 | 61.1915 | 83.7249 | 75.7343 | 61191.4931 | 83724.9004 | 3.6854e-06 | 0.19792 | 75734.3134
5 | 100 | CONCLUIDO | 7.266 | 13.76 | 9.77 | 15.42 | 0.2 | 38 | 196.71 | 54.38 | 2.25 | 36 | 40.08 | 24495.09 | 115.11 | 2116.26 | 64.8 | 30.45 | 17215.49 | 0.47 | 0.89 | 0.14 | 1.05 | 1 | 10 | 56.8405 | 77.7717 | 70.3493 | 56840.5354 | 77771.7282 | 3.816e-06 | 0.19111 | 70349.3036
6 | 100 | CONCLUIDO | 7.4531 | 13.42 | 9.62 | 17.49 | 0.23 | 33 | 197.1 | 54.38 | 2.5 | 31 | 40.22 | 24543.01 | 109.92 | 2116.43 | 59.69 | 30.45 | 14685.64 | 0.51 | 0.9 | 0.14 | 0.9 | 1 | 10 | 53.5275 | 73.2387 | 66.2489 | 53527.5079 | 73238.6977 | 3.9142e-06 | 0.18639 | 66248.8992
7 | 100 | CONCLUIDO | 7.6986 | 12.99 | 9.38 | 20.11 | 0.25 | 28 | 197.49 | 54.38 | 2.75 | 26 | 40.36 | 24590.98 | 103.39 | 2116.12 | 51.85 | 30.45 | 10788.33 | 0.59 | 0.92 | 0.13 | 0.66 | 1 | 10 | 49.4444 | 67.652 | 61.1954 | 49444.4294 | 67652.0496 | 4.0432e-06 | 0.18042 | 61195.433
8 | 100 | CONCLUIDO | 7.6145 | 13.13 | 9.61 | 22.17 | 0.27 | 26 | 197.88 | 54.38 | 3 | 24 | 40.5 | 24639 | 103.4 | 2116.26 | 60.53 | 30.45 | 15142.17 | 0.5 | 0.9 | 0.11 | 0.88 | 1 | 10 | 50.3404 | 68.878 | 62.3043 | 50340.4068 | 68877.9654 | 3.999e-06 | 0.18236 | 62304.3491
9 | 100 | CONCLUIDO | 7.8232 | 12.78 | 9.37 | 24.45 | 0.29 | 23 | 198.27 | 54.38 | 3.25 | 11 | 40.64 | 24687.06 | 96.84 | 2116.47 | 51.39 | 30.45 | 10584.06 | 0.59 | 0.92 | 0.13 | 0.65 | 1 | 10 | 46.6423 | 63.8181 | 57.7274 | 46642.3251 | 63818.0869 | 4.1086e-06 | 0.1775 | 57727.3782
10 | 100 | CONCLUIDO | 7.8132 | 12.8 | 9.39 | 24.49 | 0.31 | 23 | 198.66 | 54.38 | 3.5 | 0 | 40.78 | 24735.17 | 96.56 | 2116.22 | 51.4 | 30.45 | 10590.25 | 0.59 | 0.92 | 0.15 | 0.67 | 1 | 10 | 46.6444 | 63.8209 | 57.7299 | 46644.3502 | 63820.8577 | 4.1034e-06 | 0.17778 | 57729.8846

## RESULTADOS_26
Unnamed: 0 | Volume de calda [L] | STATUS | Capacidade operacional [ha/h] | Tempo de missao [h] | Tempo util [h] | Tempo por voo [min] | Autonomia Projetada [h] | N° Voos | MTOW [kg] | Massa Estrutura [kg] | Combustível [kg] | Abastecimentos | Massa gerador | Potência gerador [W] | Combustível consumido [L] | Calda cons [L] | Distância percorrida [km] | Distância Pulverizando [km] | RTL ACUMULADO[m] | EOC [km/km] | EOC [h/h] | Tempo de manobra [h] | Tempo rtl_rtw [h] | V pulv [m/s] | V desloc [m/s] | Preço Total por ha Simples [R$/ha] | Preço Total por ha Presumido [R$/ha] | Preço Total por ha Real [R$/ha] | Preço Total Simples [R$] | Preço Total Presumido [R$] | Prod CAPEX [ha/h/R$] | Dias Trabalhados | Preço Total Real [R$]
0 | 140 | CONCLUIDO | 3.8749 | 25.81 | 13.92 | 4.86 | 0.06 | 172 | 274.09 | 60.56 | 1 | 170 | 72.53 | 34038.11 | 235.26 | 2117.15 | 201.21 | 30.45 | 84748.53 | 0.15 | 0.62 | 0.36 | 5.2 | 1 | 10 | 199.4633 | 272.9145 | 246.8679 | 199463.2741 | 272914.4513 | 1.9266e-06 | 0.35847 | 246867.8791
1 | 140 | CONCLUIDO | 4.6642 | 21.44 | 12.27 | 6.14 | 0.08 | 120 | 274.57 | 60.56 | 1.25 | 118 | 72.76 | 34097.72 | 205.08 | 2116.95 | 146.84 | 30.45 | 57827.47 | 0.21 | 0.71 | 0.27 | 3.55 | 1 | 10 | 145.4404 | 198.998 | 180.0059 | 145440.4433 | 198998.031 | 2.319e-06 | 0.29778 | 180005.9382
2 | 140 | CONCLUIDO | 5.2339 | 19.11 | 11.4 | 7.44 | 0.1 | 92 | 275.05 | 60.56 | 1.5 | 90 | 73 | 34157.42 | 188.46 | 2116.42 | 118.25 | 30.45 | 43670.05 | 0.26 | 0.76 | 0.23 | 2.68 | 1 | 10 | 119.8072 | 163.9254 | 148.2806 | 119807.1658 | 163925.4497 | 2.6023e-06 | 0.26542 | 148280.6349
3 | 140 | CONCLUIDO | 5.6777 | 17.61 | 10.85 | 8.8 | 0.11 | 74 | 275.54 | 60.56 | 1.75 | 72 | 73.23 | 34217.22 | 177.19 | 2116.22 | 100.15 | 30.45 | 34712.2 | 0.3 | 0.8 | 0.19 | 2.13 | 1 | 10 | 104.4284 | 142.8836 | 129.247 | 104428.4336 | 142883.5899 | 2.8229e-06 | 0.24458 | 129246.9806
4 | 140 | CONCLUIDO | 6.0139 | 16.63 | 10.49 | 10.15 | 0.13 | 62 | 276.02 | 60.56 | 2 | 60 | 73.47 | 34277.1 | 169.55 | 2116.33 | 88.3 | 30.45 | 28847.25 | 0.34 | 0.83 | 0.18 | 1.77 | 1 | 10 | 94.7811 | 129.6837 | 117.3068 | 94781.0831 | 129683.6594 | 2.9901e-06 | 0.23097 | 117306.833
5 | 140 | CONCLUIDO | 6.2547 | 15.99 | 10.27 | 11.41 | 0.14 | 54 | 276.51 | 60.56 | 2.25 | 52 | 73.71 | 34337.08 | 163.93 | 2116.61 | 81.12 | 30.45 | 25295.11 | 0.38 | 0.84 | 0.17 | 1.54 | 1 | 10 | 88.5351 | 121.1376 | 109.5764 | 88535.079 | 121137.601 | 3.1098e-06 | 0.22208 | 109576.3984
6 | 140 | CONCLUIDO | 6.4953 | 15.4 | 10.04 | 12.82 | 0.16 | 47 | 277 | 60.56 | 2.5 | 45 | 73.94 | 34397.15 | 158.47 | 2116.36 | 73.63 | 30.45 | 21585.01 | 0.41 | 0.86 | 0.16 | 1.32 | 1 | 10 | 82.7931 | 113.2811 | 102.4697 | 82793.0535 | 113281.1084 | 3.2294e-06 | 0.21389 | 102469.7184
7 | 140 | CONCLUIDO | 6.7124 | 14.9 | 9.86 | 14.42 | 0.18 | 41 | 277.48 | 60.56 | 2.75 | 39 | 74.18 | 34457.31 | 153.28 | 2116.32 | 67.45 | 30.45 | 18527.08 | 0.45 | 0.88 | 0.15 | 1.13 | 1 | 10 | 77.9269 | 106.623 | 96.447 | 77926.8513 | 106622.9558 | 3.3374e-06 | 0.20694 | 96447.0106
8 | 140 | CONCLUIDO | 6.8594 | 14.58 | 9.75 | 15.8 | 0.19 | 37 | 277.97 | 60.56 | 3 | 35 | 74.42 | 34517.57 | 150.01 | 2116.4 | 64.03 | 30.45 | 16834.82 | 0.48 | 0.89 | 0.14 | 1.02 | 1 | 10 | 74.9169 | 102.5046 | 92.7217 | 74916.8998 | 102504.6074 | 3.4104e-06 | 0.2025 | 92721.7115
9 | 140 | CONCLUIDO | 6.9818 | 14.32 | 9.65 | 17.02 | 0.21 | 34 | 278.46 | 60.56 | 3.25 | 32 | 74.66 | 34577.92 | 146.16 | 2116.45 | 60.78 | 30.45 | 15225.65 | 0.5 | 0.9 | 0.13 | 0.93 | 1 | 10 | 72.1 | 98.6504 | 89.2354 | 72100.012 | 98650.4172 | 3.4713e-06 | 0.19889 | 89235.3598
10 | 140 | CONCLUIDO | 7.1091 | 14.07 | 9.55 | 18.48 | 0.22 | 31 | 278.95 | 60.56 | 3.5 | 29 | 74.9 | 34638.36 | 142.69 | 2116.13 | 57.43 | 30.45 | 13562.69 | 0.53 | 0.91 | 0.13 | 0.83 | 1 | 10 | 69.4633 | 95.0428 | 85.972 | 69463.3098 | 95042.7649 | 3.5346e-06 | 0.19542 | 85972.0168
11 | 140 | CONCLUIDO | 7.2929 | 13.71 | 9.35 | 20.03 | 0.24 | 28 | 279.44 | 60.56 | 3.75 | 26 | 75.14 | 34698.9 | 137.02 | 2116.17 | 50.7 | 30.45 | 10214.55 | 0.6 | 0.93 | 0.12 | 0.63 | 1 | 10 | 65.4937 | 89.6113 | 81.0589 | 65493.6612 | 89611.3166 | 3.626e-06 | 0.19042 | 81058.9383
12 | 140 | CONCLUIDO | 7.2579 | 13.78 | 9.52 | 21.97 | 0.25 | 26 | 279.94 | 60.56 | 4 | 24 | 75.38 | 34759.54 | 138.1 | 2116.17 | 57.48 | 30.45 | 13616.19 | 0.53 | 0.91 | 0.11 | 0.8 | 1 | 10 | 66.4858 | 90.9688 | 82.2869 | 66485.8059 | 90968.8128 | 3.6086e-06 | 0.19139 | 82286.877
13 | 140 | CONCLUIDO | 7.3722 | 13.56 | 9.41 | 23.52 | 0.27 | 24 | 280.43 | 60.56 | 4.25 | 22 | 75.62 | 34820.27 | 134.44 | 2116.2 | 53.24 | 30.45 | 11506.05 | 0.57 | 0.92 | 0.12 | 0.69 | 1 | 10 | 64.0728 | 87.6672 | 79.3004 | 64072.7819 | 87667.2069 | 3.6654e-06 | 0.18833 | 79300.3718
14 | 140 | CONCLUIDO | 7.4715 | 13.38 | 9.33 | 25.46 | 0.29 | 22 | 280.92 | 60.56 | 4.5 | 20 | 75.87 | 34881.09 | 131.06 | 2116.15 | 50.67 | 30.45 | 10228.06 | 0.6 | 0.93 | 0.12 | 0.61 | 1 | 10 | 62.0006 | 84.832 | 76.7357 | 62000.6189 | 84831.9821 | 3.7148e-06 | 0.18583 | 76735.7368
15 | 140 | CONCLUIDO | 7.5177 | 13.3 | 9.3 | 26.58 | 0.3 | 21 | 281.41 | 60.56 | 4.75 | 19 | 76.11 | 34942.02 | 128.19 | 2116.22 | 49.65 | 30.45 | 9723.58 | 0.61 | 0.93 | 0.12 | 0.58 | 1 | 10 | 60.6512 | 82.9856 | 75.0656 | 60651.1662 | 82985.6013 | 3.7378e-06 | 0.18472 | 75065.572
16 | 140 | CONCLUIDO | 7.6168 | 13.13 | 9.24 | 29.16 | 0.32 | 19 | 281.91 | 60.56 | 5 | 17 | 76.35 | 35003.04 | 125.01 | 2116.12 | 47.43 | 30.45 | 8624.23 | 0.64 | 0.94 | 0.11 | 0.52 | 1 | 10 | 58.7647 | 80.4044 | 72.7307 | 58764.6696 | 80404.4135 | 3.787e-06 | 0.18236 | 72730.7291
17 | 140 | CONCLUIDO | 7.6721 | 13.03 | 9.19 | 30.64 | 0.33 | 18 | 282.4 | 60.56 | 5.25 | 16 | 76.6 | 35064.15 | 121.92 | 2116.14 | 46.03 | 30.45 | 7931.17 | 0.66 | 0.94 | 0.11 | 0.47 | 1 | 10 | 57.2883 | 78.3844 | 70.9035 | 57288.2965 | 78384.3746 | 3.8145e-06 | 0.18097 | 70903.4799
18 | 140 | CONCLUIDO | 7.7106 | 12.97 | 9.18 | 32.4 | 0.35 | 17 | 282.9 | 60.56 | 5.5 | 8 | 76.85 | 35125.37 | 119.19 | 2116.14 | 45.33 | 30.45 | 7586.09 | 0.67 | 0.94 | 0.12 | 0.46 | 1 | 10 | 56.1364 | 76.8083 | 69.4778 | 56136.3656 | 76808.252 | 3.8337e-06 | 0.18014 | 69477.7803
19 | 140 | CONCLUIDO | 7.7023 | 12.98 | 9.19 | 32.45 | 0.36 | 17 | 283.4 | 60.56 | 5.75 | 4 | 77.09 | 35186.68 | 118.33 | 2116.18 | 45.58 | 30.45 | 7708.23 | 0.67 | 0.94 | 0.12 | 0.47 | 1 | 10 | 55.9428 | 76.5434 | 69.2382 | 55942.8117 | 76543.4231 | 3.8295e-06 | 0.18028 | 69238.2262
20 | 140 | CONCLUIDO | 7.7017 | 12.98 | 9.2 | 32.45 | 0.38 | 17 | 283.9 | 60.56 | 6 | 0 | 77.34 | 35248.1 | 118.39 | 2116.16 | 45.36 | 30.45 | 7598.24 | 0.67 | 0.94 | 0.13 | 0.47 | 1 | 10 | 55.9838 | 76.5995 | 69.289 | 55983.8007 | 76599.506 | 3.8292e-06 | 0.18028 | 69288.9566

## RESULTADOS_6
Unnamed: 0 | Volume de calda [L] | STATUS | Capacidade operacional [ha/h] | Tempo de missao [h] | Tempo util [h] | Tempo por voo [min] | Autonomia Projetada [h] | N° Voos | MTOW [kg] | Massa Estrutura [kg] | Combustível [kg] | Abastecimentos | Massa gerador | Potência gerador [W] | Combustível consumido [L] | Calda cons [L] | Distância percorrida [km] | Distância Pulverizando [km] | RTL ACUMULADO[m] | EOC [km/km] | EOC [h/h] | Tempo de manobra [h] | Tempo rtl_rtw [h] | V pulv [m/s] | V desloc [m/s] | Preço Total por ha Simples [R$/ha] | Preço Total por ha Presumido [R$/ha] | Preço Total por ha Real [R$/ha] | Preço Total Simples [R$] | Preço Total Presumido [R$] | Prod CAPEX [ha/h/R$] | Dias Trabalhados | Preço Total Real [R$]
0 | 40 | CONCLUIDO | 7.5454 | 13.25 | 10.29 | 11.44 | 0.2 | 54 | 89.87 | 37.55 | 1 | 3 | 11.32 | 11317.98 | 66.77 | 2116.5 | 79.67 | 30.45 | 24570.73 | 0.38 | 0.84 | 0.23 | 1.57 | 1 | 10 | 34.9717 | 47.8498 | 43.2831 | 34971.6883 | 47849.8068 | 4.5014e-06 | 0.18403 | 43283.0884
1 | 40 | CONCLUIDO | 7.5435 | 13.26 | 10.3 | 11.44 | 0.24 | 54 | 90.18 | 37.55 | 1.25 | 0 | 11.37 | 11355.7 | 67.01 | 2116.6 | 79.65 | 30.45 | 24562.43 | 0.38 | 0.84 | 0.24 | 1.57 | 1 | 10 | 35.0684 | 47.9821 | 43.4028 | 35068.3795 | 47982.104 | 4.5003e-06 | 0.18417 | 43402.7593

## RESULTADOS_23
Unnamed: 0 | Volume de calda [L] | STATUS | Capacidade operacional [ha/h] | Tempo de missao [h] | Tempo util [h] | Tempo por voo [min] | Autonomia Projetada [h] | N° Voos | MTOW [kg] | Massa Estrutura [kg] | Combustível [kg] | Abastecimentos | Massa gerador | Potência gerador [W] | Combustível consumido [L] | Calda cons [L] | Distância percorrida [km] | Distância Pulverizando [km] | RTL ACUMULADO[m] | EOC [km/km] | EOC [h/h] | Tempo de manobra [h] | Tempo rtl_rtw [h] | V pulv [m/s] | V desloc [m/s] | Preço Total por ha Simples [R$/ha] | Preço Total por ha Presumido [R$/ha] | Preço Total por ha Real [R$/ha] | Preço Total Simples [R$] | Preço Total Presumido [R$] | Prod CAPEX [ha/h/R$] | Dias Trabalhados | Preço Total Real [R$]
0 | 125 | CONCLUIDO | 4.3368 | 23.06 | 13.22 | 5.29 | 0.07 | 150 | 242.64 | 58.47 | 1 | 148 | 58.17 | 30160.1 | 205.4 | 2117.2 | 177.87 | 30.45 | 73190.33 | 0.17 | 0.66 | 0.32 | 4.49 | 1 | 10 | 157.6012 | 215.637 | 195.0569 | 157601.2267 | 215636.9513 | 2.1975e-06 | 0.32028 | 195056.8633
1 | 125 | CONCLUIDO | 5.1023 | 19.6 | 11.84 | 6.7 | 0.09 | 106 | 243.08 | 58.47 | 1.25 | 104 | 58.36 | 30214.33 | 181.45 | 2116.7 | 132.25 | 30.45 | 50598.5 | 0.23 | 0.73 | 0.25 | 3.11 | 1 | 10 | 119.2731 | 163.1947 | 147.6196 | 119273.0626 | 163194.6662 | 2.5853e-06 | 0.27222 | 147619.5963
2 | 125 | CONCLUIDO | 5.6443 | 17.72 | 11.09 | 8.11 | 0.11 | 82 | 243.52 | 58.47 | 1.5 | 80 | 58.55 | 30268.64 | 167.54 | 2116.83 | 108.06 | 30.45 | 38622.51 | 0.28 | 0.78 | 0.2 | 2.36 | 1 | 10 | 100.2596 | 137.1796 | 124.0874 | 100259.6212 | 137179.6369 | 2.86e-06 | 0.24611 | 124087.4049
3 | 125 | CONCLUIDO | 6.0665 | 16.48 | 10.61 | 9.65 | 0.13 | 66 | 243.96 | 58.47 | 1.75 | 64 | 58.74 | 30323.01 | 158 | 2116.58 | 92.21 | 30.45 | 30780.99 | 0.33 | 0.82 | 0.19 | 1.89 | 1 | 10 | 88.546 | 121.1525 | 109.5899 | 88545.959 | 121152.4874 | 3.0739e-06 | 0.22889 | 109589.864
4 | 125 | CONCLUIDO | 6.3646 | 15.71 | 10.31 | 11.05 | 0.15 | 56 | 244.41 | 58.47 | 2 | 54 | 58.93 | 30377.45 | 151.37 | 2116.39 | 82.47 | 30.45 | 25958.39 | 0.37 | 0.84 | 0.17 | 1.59 | 1 | 10 | 81.3327 | 111.283 | 100.6623 | 81332.7234 | 111283.0202 | 3.225e-06 | 0.21819 | 100662.325
5 | 125 | CONCLUIDO | 6.6276 | 15.09 | 10.06 | 12.58 | 0.16 | 48 | 244.85 | 58.47 | 2.25 | 46 | 59.12 | 30431.96 | 145.37 | 2116.37 | 74.45 | 30.45 | 21992.36 | 0.41 | 0.86 | 0.16 | 1.34 | 1 | 10 | 75.482 | 103.2778 | 93.4211 | 75481.9714 | 103277.7633 | 3.3582e-06 | 0.20958 | 93421.0786
6 | 125 | CONCLUIDO | 6.8371 | 14.63 | 9.89 | 14.12 | 0.18 | 42 | 245.29 | 58.47 | 2.5 | 40 | 59.32 | 30486.54 | 140.54 | 2116.27 | 68.52 | 30.45 | 19057.2 | 0.44 | 0.88 | 0.15 | 1.16 | 1 | 10 | 71.1819 | 97.3943 | 88.0991 | 71181.9334 | 97394.2616 | 3.4644e-06 | 0.20319 | 88099.0899
7 | 125 | CONCLUIDO | 7.0215 | 14.24 | 9.74 | 15.79 | 0.2 | 37 | 245.73 | 58.47 | 2.75 | 35 | 59.51 | 30541.19 | 136.26 | 2116.33 | 63.75 | 30.45 | 16693.88 | 0.48 | 0.89 | 0.14 | 1.02 | 1 | 10 | 67.5985 | 92.4912 | 83.664 | 67598.4546 | 92491.1878 | 3.5578e-06 | 0.19778 | 83663.9587
8 | 125 | CONCLUIDO | 7.1777 | 13.93 | 9.62 | 17.48 | 0.22 | 33 | 246.18 | 58.47 | 3 | 31 | 59.7 | 30595.91 | 132 | 2116.35 | 59.78 | 30.45 | 14728.29 | 0.51 | 0.9 | 0.13 | 0.9 | 1 | 10 | 64.5064 | 88.2606 | 79.8371 | 64506.4458 | 88260.565 | 3.637e-06 | 0.19347 | 79837.1006
9 | 125 | CONCLUIDO | 7.3642 | 13.58 | 9.45 | 19.56 | 0.23 | 29 | 246.62 | 58.47 | 3.25 | 27 | 59.9 | 30650.7 | 126.95 | 2116.2 | 54.21 | 30.45 | 11962.69 | 0.56 | 0.92 | 0.13 | 0.73 | 1 | 10 | 60.9506 | 83.3953 | 75.4361 | 60950.5643 | 83395.251 | 3.7315e-06 | 0.18861 | 75436.1253
10 | 125 | CONCLUIDO | 7.5083 | 13.32 | 9.33 | 21.54 | 0.25 | 26 | 247.07 | 58.47 | 3.5 | 24 | 60.09 | 30705.56 | 122.11 | 2116.16 | 50.76 | 30.45 | 10254.63 | 0.6 | 0.93 | 0.11 | 0.61 | 1 | 10 | 58.0418 | 79.4153 | 71.8361 | 58041.7949 | 79415.3444 | 3.8045e-06 | 0.185 | 71836.0554
11 | 125 | CONCLUIDO | 7.4328 | 13.45 | 9.52 | 22.84 | 0.27 | 25 | 247.51 | 58.47 | 3.75 | 23 | 60.29 | 30760.49 | 123.47 | 2116.2 | 57.09 | 30.45 | 13425.09 | 0.53 | 0.91 | 0.12 | 0.8 | 1 | 10 | 59.395 | 81.2668 | 73.5108 | 59394.9594 | 81266.8038 | 3.7662e-06 | 0.18681 | 73510.8141
12 | 125 | CONCLUIDO | 7.5618 | 13.22 | 9.38 | 24.47 | 0.29 | 23 | 247.96 | 58.47 | 4 | 21 | 60.48 | 30815.5 | 118.37 | 2116.05 | 52.21 | 30.45 | 10995.59 | 0.58 | 0.92 | 0.12 | 0.66 | 1 | 10 | 56.5336 | 77.3517 | 69.9694 | 56533.5786 | 77351.7364 | 3.8316e-06 | 0.18361 | 69969.3952
13 | 125 | CONCLUIDO | 7.661 | 13.05 | 9.3 | 26.58 | 0.3 | 21 | 248.4 | 58.47 | 4.25 | 19 | 60.68 | 30870.57 | 114.34 | 2116.12 | 49.79 | 30.45 | 9795.5 | 0.61 | 0.93 | 0.11 | 0.58 | 1 | 10 | 54.4124 | 74.4494 | 67.3441 | 54412.4022 | 74449.4492 | 3.8818e-06 | 0.18125 | 67344.0982
14 | 125 | CONCLUIDO | 7.7564 | 12.89 | 9.24 | 29.17 | 0.32 | 19 | 248.85 | 58.47 | 4.5 | 14 | 60.88 | 30925.72 | 111.25 | 2116.11 | 47.35 | 30.45 | 8583.13 | 0.64 | 0.94 | 0.11 | 0.52 | 1 | 10 | 52.6975 | 72.103 | 65.2216 | 52697.4696 | 72103.0028 | 3.9302e-06 | 0.17903 | 65221.5934
15 | 125 | CONCLUIDO | 7.7421 | 12.92 | 9.26 | 29.25 | 0.34 | 19 | 249.3 | 58.47 | 4.75 | 2 | 61.07 | 30980.93 | 110 | 2116.27 | 47.63 | 30.45 | 8726.86 | 0.64 | 0.93 | 0.13 | 0.54 | 1 | 10 | 52.4357 | 71.7449 | 64.8977 | 52435.7336 | 71744.884 | 3.9229e-06 | 0.17944 | 64897.653
16 | 125 | CONCLUIDO | 7.7905 | 12.84 | 9.23 | 30.76 | 0.36 | 18 | 249.75 | 58.47 | 5 | 1 | 61.27 | 31036.22 | 109.43 | 2116.13 | 46.6 | 30.45 | 8216.5 | 0.65 | 0.94 | 0.13 | 0.51 | 1 | 10 | 51.8923 | 71.0013 | 64.225 | 51892.259 | 71001.2782 | 3.9475e-06 | 0.17833 | 64225.0158
17 | 125 | CONCLUIDO | 7.7897 | 12.84 | 9.23 | 30.77 | 0.37 | 18 | 250.2 | 58.47 | 5.25 | 0 | 61.47 | 31091.59 | 109.67 | 2116.13 | 46.58 | 30.45 | 8203.87 | 0.65 | 0.94 | 0.13 | 0.51 | 1 | 10 | 51.9719 | 71.1102 | 64.3236 | 51971.8748 | 71110.212 | 3.9471e-06 | 0.17833 | 64323.5532

## RESULTADOS_4
Unnamed: 0 | Volume de calda [L] | STATUS | Capacidade operacional [ha/h] | Tempo de missao [h] | Tempo util [h] | Tempo por voo [min] | Autonomia Projetada [h] | N° Voos | MTOW [kg] | Massa Estrutura [kg] | Combustível [kg] | Abastecimentos | Massa gerador | Potência gerador [W] | Combustível consumido [L] | Calda cons [L] | Distância percorrida [km] | Distância Pulverizando [km] | RTL ACUMULADO[m] | EOC [km/km] | EOC [h/h] | Tempo de manobra [h] | Tempo rtl_rtw [h] | V pulv [m/s] | V desloc [m/s] | Preço Total por ha Simples [R$/ha] | Preço Total por ha Presumido [R$/ha] | Preço Total por ha Real [R$/ha] | Preço Total Simples [R$] | Preço Total Presumido [R$] | Prod CAPEX [ha/h/R$] | Dias Trabalhados | Preço Total Real [R$]
0 | 30 | CONCLUIDO | 7.2336 | 13.82 | 10.86 | 9.05 | 0.24 | 72 | 71.52 | 32.27 | 1 | 0 | 8.25 | 9054.6 | 61.81 | 2116.61 | 97.41 | 30.45 | 33349 | 0.31 | 0.8 | 0.29 | 2.14 | 1 | 10 | 34.0167 | 46.5432 | 42.1012 | 34016.7114 | 46543.1652 | 4.4641e-06 | 0.19194 | 42101.1509

## RESULTADOS_1
Unnamed: 0 | Volume de calda [L] | STATUS | Capacidade operacional [ha/h] | Tempo de missao [h] | Tempo util [h] | Tempo por voo [min] | Autonomia Projetada [h] | N° Voos | MTOW [kg] | Massa Estrutura [kg] | Combustível [kg] | Abastecimentos | Massa gerador | Potência gerador [W] | Combustível consumido [L] | Calda cons [L] | Distância percorrida [km] | Distância Pulverizando [km] | RTL ACUMULADO[m] | EOC [km/km] | EOC [h/h] | Tempo de manobra [h] | Tempo rtl_rtw [h] | V pulv [m/s] | V desloc [m/s] | Preço Total por ha Simples [R$/ha] | Preço Total por ha Presumido [R$/ha] | Preço Total por ha Real [R$/ha] | Preço Total Simples [R$] | Preço Total Presumido [R$] | Prod CAPEX [ha/h/R$] | Dias Trabalhados | Preço Total Real [R$]
0 | 15 | CONCLUIDO | 6.1595 | 16.24 | 12.96 | 5.48 | 0.43 | 142 | 39.78 | 19.54 | 1 | 0 | 4.24 | 5140 | 50.9 | 2117.07 | 162.66 | 30.45 | 65623.58 | 0.19 | 0.67 | 0.49 | 4.23 | 1 | 10 | 34.0573 | 46.5987 | 42.1514 | 34057.3052 | 46598.7074 | 4.0799e-06 | 0.22556 | 42151.3922

## RESULTADOS_12
Unnamed: 0 | Volume de calda [L] | STATUS | Capacidade operacional [ha/h] | Tempo de missao [h] | Tempo util [h] | Tempo por voo [min] | Autonomia Projetada [h] | N° Voos | MTOW [kg] | Massa Estrutura [kg] | Combustível [kg] | Abastecimentos | Massa gerador | Potência gerador [W] | Combustível consumido [L] | Calda cons [L] | Distância percorrida [km] | Distância Pulverizando [km] | RTL ACUMULADO[m] | EOC [km/km] | EOC [h/h] | Tempo de manobra [h] | Tempo rtl_rtw [h] | V pulv [m/s] | V desloc [m/s] | Preço Total por ha Simples [R$/ha] | Preço Total por ha Presumido [R$/ha] | Preço Total por ha Real [R$/ha] | Preço Total Simples [R$] | Preço Total Presumido [R$] | Prod CAPEX [ha/h/R$] | Dias Trabalhados | Preço Total Real [R$]
0 | 70 | CONCLUIDO | 6.3297 | 15.8 | 11.14 | 7.96 | 0.12 | 84 | 141.81 | 47.83 | 1 | 82 | 22.98 | 17723.39 | 114.65 | 2116.38 | 109.84 | 30.45 | 39502.85 | 0.28 | 0.78 | 0.21 | 2.42 | 1 | 10 | 64.5602 | 88.3341 | 79.9036 | 64560.2061 | 88334.1222 | 3.5062e-06 | 0.21944 | 79903.6376
1 | 70 | CONCLUIDO | 6.9174 | 14.46 | 10.47 | 10.29 | 0.16 | 61 | 142.15 | 47.83 | 1.25 | 59 | 23.07 | 17765.46 | 103.13 | 2116.22 | 87.63 | 30.45 | 28514.8 | 0.35 | 0.83 | 0.18 | 1.74 | 1 | 10 | 54.1728 | 74.1216 | 67.0475 | 54172.7947 | 74121.6077 | 3.8318e-06 | 0.20083 | 67047.5455
2 | 70 | CONCLUIDO | 7.3657 | 13.58 | 10.02 | 13.07 | 0.19 | 46 | 142.49 | 47.83 | 1.5 | 44 | 23.16 | 17807.56 | 94 | 2116.34 | 72.95 | 30.45 | 21251.51 | 0.42 | 0.86 | 0.15 | 1.3 | 1 | 10 | 47.3379 | 64.7698 | 58.5883 | 47337.9141 | 64769.8225 | 4.0801e-06 | 0.18861 | 58588.2815
3 | 70 | CONCLUIDO | 7.6654 | 13.05 | 9.75 | 15.81 | 0.22 | 37 | 142.83 | 47.83 | 1.75 | 32 | 23.25 | 17849.7 | 86.38 | 2116.29 | 64.04 | 30.45 | 16837.83 | 0.48 | 0.89 | 0.14 | 1.03 | 1 | 10 | 42.7782 | 58.531 | 52.9449 | 42778.1705 | 58530.9801 | 4.2461e-06 | 0.18125 | 52944.8655
4 | 70 | CONCLUIDO | 7.8176 | 12.79 | 9.64 | 18.07 | 0.25 | 32 | 143.17 | 47.83 | 2 | 9 | 23.34 | 17891.86 | 82.1 | 2116.16 | 59.67 | 30.45 | 14681.31 | 0.51 | 0.9 | 0.16 | 0.92 | 1 | 10 | 40.5055 | 55.4214 | 50.132 | 40505.4781 | 55421.3821 | 4.3304e-06 | 0.17764 | 50132.0432
5 | 70 | CONCLUIDO | 7.8103 | 12.8 | 9.65 | 18.1 | 0.28 | 32 | 143.51 | 47.83 | 2.25 | 0 | 23.44 | 17934.06 | 81.92 | 2116.15 | 59.6 | 30.45 | 14642.94 | 0.51 | 0.9 | 0.17 | 0.93 | 1 | 10 | 40.4994 | 55.413 | 50.1245 | 40499.377 | 55413.0344 | 4.3264e-06 | 0.17778 | 50124.4922

## RESULTADOS_16
Unnamed: 0 | Volume de calda [L] | STATUS | Capacidade operacional [ha/h] | Tempo de missao [h] | Tempo util [h] | Tempo por voo [min] | Autonomia Projetada [h] | N° Voos | MTOW [kg] | Massa Estrutura [kg] | Combustível [kg] | Abastecimentos | Massa gerador | Potência gerador [W] | Combustível consumido [L] | Calda cons [L] | Distância percorrida [km] | Distância Pulverizando [km] | RTL ACUMULADO[m] | EOC [km/km] | EOC [h/h] | Tempo de manobra [h] | Tempo rtl_rtw [h] | V pulv [m/s] | V desloc [m/s] | Preço Total por ha Simples [R$/ha] | Preço Total por ha Presumido [R$/ha] | Preço Total por ha Real [R$/ha] | Preço Total Simples [R$] | Preço Total Presumido [R$] | Prod CAPEX [ha/h/R$] | Dias Trabalhados | Preço Total Real [R$]
0 | 90 | CONCLUIDO | 5.5283 | 18.09 | 11.86 | 6.65 | 0.1 | 107 | 176.73 | 52.44 | 1 | 105 | 33.29 | 22031.19 | 146.27 | 2116.67 | 133.34 | 30.45 | 51137.74 | 0.23 | 0.73 | 0.25 | 3.14 | 1 | 10 | 91.3023 | 124.9239 | 113.0013 | 91302.3258 | 124923.8702 | 2.9509e-06 | 0.25125 | 113001.3113
1 | 90 | CONCLUIDO | 6.2082 | 16.11 | 10.95 | 8.53 | 0.13 | 77 | 177.1 | 52.44 | 1.25 | 75 | 33.41 | 22076.81 | 131.6 | 2116.67 | 103.23 | 30.45 | 36236.67 | 0.29 | 0.79 | 0.21 | 2.23 | 1 | 10 | 74.0697 | 101.3455 | 91.6732 | 74069.7305 | 101345.473 | 3.3138e-06 | 0.22375 | 91673.2033
2 | 90 | CONCLUIDO | 6.6725 | 14.99 | 10.43 | 10.43 | 0.15 | 60 | 177.47 | 52.44 | 1.5 | 58 | 33.53 | 22122.46 | 122.12 | 2116.6 | 86.54 | 30.45 | 27975.2 | 0.35 | 0.83 | 0.18 | 1.71 | 1 | 10 | 64.6907 | 88.5127 | 80.0652 | 64690.7229 | 88512.7011 | 3.5617e-06 | 0.20819 | 80065.1731
3 | 90 | CONCLUIDO | 6.9941 | 14.3 | 10.13 | 12.41 | 0.17 | 49 | 177.84 | 52.44 | 1.75 | 47 | 33.65 | 22168.15 | 115.13 | 2116.16 | 76.85 | 30.45 | 23183.55 | 0.4 | 0.85 | 0.16 | 1.41 | 1 | 10 | 58.8773 | 80.5586 | 72.8702 | 58877.3412 | 80558.5757 | 3.7333e-06 | 0.19861 | 72870.1783
4 | 90 | CONCLUIDO | 7.3122 | 13.68 | 9.83 | 14.75 | 0.2 | 40 | 178.21 | 52.44 | 2 | 38 | 33.77 | 22213.89 | 107.79 | 2116.36 | 67.06 | 30.45 | 18336.67 | 0.45 | 0.88 | 0.14 | 1.11 | 1 | 10 | 53.4843 | 73.1796 | 66.1954 | 53484.2973 | 73179.5751 | 3.9031e-06 | 0.19 | 66195.4191
5 | 90 | CONCLUIDO | 7.536 | 13.27 | 9.64 | 17.01 | 0.22 | 34 | 178.59 | 52.44 | 2.25 | 32 | 33.89 | 22259.66 | 101.7 | 2116.16 | 60.48 | 30.45 | 15073.2 | 0.5 | 0.9 | 0.14 | 0.92 | 1 | 10 | 49.6978 | 67.9987 | 61.509 | 49697.8019 | 67998.725 | 4.0226e-06 | 0.18431 | 61509.0221
6 | 90 | CONCLUIDO | 7.7688 | 12.87 | 9.42 | 19.49 | 0.25 | 29 | 178.96 | 52.44 | 2.5 | 25 | 34.02 | 22305.48 | 95.1 | 2116.05 | 53.08 | 30.45 | 11400.48 | 0.57 | 0.92 | 0.13 | 0.7 | 1 | 10 | 45.8747 | 62.7678 | 56.7774 | 45874.7424 | 62767.8464 | 4.1469e-06 | 0.17875 | 56777.3712
7 | 90 | CONCLUIDO | 7.7484 | 12.91 | 9.56 | 22.06 | 0.27 | 26 | 179.33 | 52.44 | 2.75 | 16 | 34.14 | 22351.34 | 93.66 | 2116.19 | 58.55 | 30.45 | 14150.9 | 0.52 | 0.91 | 0.12 | 0.84 | 1 | 10 | 45.7512 | 62.5988 | 56.6245 | 45751.2043 | 62598.8161 | 4.136e-06 | 0.17931 | 56624.473
8 | 90 | CONCLUIDO | 7.8546 | 12.73 | 9.42 | 22.61 | 0.3 | 25 | 179.7 | 52.44 | 3 | 0 | 34.26 | 22397.24 | 91.17 | 2116.17 | 52.53 | 30.45 | 11144.62 | 0.58 | 0.92 | 0.15 | 0.7 | 1 | 10 | 44.1813 | 60.4509 | 54.6815 | 44181.3357 | 60450.8527 | 4.1927e-06 | 0.17681 | 54681.5081

## RESULTADOS_20
Unnamed: 0 | Volume de calda [L] | STATUS | Capacidade operacional [ha/h] | Tempo de missao [h] | Tempo util [h] | Tempo por voo [min] | Autonomia Projetada [h] | N° Voos | MTOW [kg] | Massa Estrutura [kg] | Combustível [kg] | Abastecimentos | Massa gerador | Potência gerador [W] | Combustível consumido [L] | Calda cons [L] | Distância percorrida [km] | Distância Pulverizando [km] | RTL ACUMULADO[m] | EOC [km/km] | EOC [h/h] | Tempo de manobra [h] | Tempo rtl_rtw [h] | V pulv [m/s] | V desloc [m/s] | Preço Total por ha Simples [R$/ha] | Preço Total por ha Presumido [R$/ha] | Preço Total por ha Real [R$/ha] | Preço Total Simples [R$] | Preço Total Presumido [R$] | Prod CAPEX [ha/h/R$] | Dias Trabalhados | Preço Total Real [R$]
0 | 110 | CONCLUIDO | 4.8173 | 20.76 | 12.61 | 5.78 | 0.08 | 131 | 213.37 | 56.13 | 1 | 129 | 46.25 | 26550.29 | 178.95 | 2116.87 | 158.01 | 30.45 | 63355.95 | 0.19 | 0.69 | 0.29 | 3.89 | 1 | 10 | 125.3317 | 171.4844 | 155.1181 | 125331.6957 | 171484.3553 | 2.4921e-06 | 0.28833 | 155118.1291
1 | 110 | CONCLUIDO | 5.5642 | 17.97 | 11.43 | 7.38 | 0.1 | 93 | 213.78 | 56.13 | 1.25 | 91 | 46.4 | 26600.32 | 159.32 | 2116.67 | 119.21 | 30.45 | 44146.93 | 0.26 | 0.76 | 0.23 | 2.71 | 1 | 10 | 97.5319 | 133.4475 | 120.7115 | 97531.947 | 133447.5127 | 2.8785e-06 | 0.24958 | 120711.4694
2 | 110 | CONCLUIDO | 6.0782 | 16.45 | 10.8 | 9 | 0.12 | 72 | 214.19 | 56.13 | 1.5 | 70 | 46.56 | 26650.41 | 147.83 | 2116.78 | 98.42 | 30.45 | 33853.84 | 0.31 | 0.8 | 0.2 | 2.08 | 1 | 10 | 83.5489 | 114.3153 | 103.4052 | 83548.9336 | 114315.3369 | 3.1444e-06 | 0.22847 | 103405.2416
3 | 110 | CONCLUIDO | 6.4483 | 15.51 | 10.4 | 10.58 | 0.14 | 59 | 214.59 | 56.13 | 1.75 | 57 | 46.72 | 26700.55 | 139.83 | 2116.25 | 85.58 | 30.45 | 27499.8 | 0.36 | 0.83 | 0.17 | 1.68 | 1 | 10 | 75.0681 | 102.7115 | 92.9089 | 75068.1454 | 102711.5484 | 3.3359e-06 | 0.21542 | 92908.9024
4 | 110 | CONCLUIDO | 6.772 | 14.77 | 10.09 | 12.35 | 0.17 | 49 | 215 | 56.13 | 2 | 47 | 46.87 | 26750.75 | 132.72 | 2116.3 | 75.08 | 30.45 | 22300.56 | 0.41 | 0.86 | 0.16 | 1.36 | 1 | 10 | 68.444 | 93.6481 | 84.7104 | 68443.9721 | 93648.0621 | 3.5034e-06 | 0.20514 | 84710.4225
5 | 110 | CONCLUIDO | 7.0048 | 14.28 | 9.89 | 14.13 | 0.19 | 42 | 215.41 | 56.13 | 2.25 | 40 | 47.03 | 26801 | 127.5 | 2116.32 | 68.68 | 30.45 | 19137.49 | 0.44 | 0.88 | 0.15 | 1.17 | 1 | 10 | 64.0628 | 87.6535 | 79.288 | 64062.7634 | 87653.4991 | 3.6238e-06 | 0.19833 | 79287.9722
6 | 110 | CONCLUIDO | 7.1835 | 13.92 | 9.75 | 15.8 | 0.21 | 37 | 215.82 | 56.13 | 2.5 | 35 | 47.19 | 26851.31 | 122.78 | 2116.25 | 63.93 | 30.45 | 16784.04 | 0.48 | 0.89 | 0.14 | 1.02 | 1 | 10 | 60.6756 | 83.0191 | 75.0959 | 60675.6339 | 83019.0791 | 3.7162e-06 | 0.19333 | 75095.8547
7 | 110 | CONCLUIDO | 7.3822 | 13.55 | 9.58 | 17.97 | 0.23 | 32 | 216.22 | 56.13 | 2.75 | 30 | 47.35 | 26901.66 | 117.71 | 2116.05 | 58.58 | 30.45 | 14132.93 | 0.52 | 0.9 | 0.13 | 0.86 | 1 | 10 | 57.1365 | 78.1766 | 70.7156 | 57136.46 | 78176.6252 | 3.819e-06 | 0.18819 | 70715.5578
8 | 110 | CONCLUIDO | 7.5986 | 13.16 | 9.37 | 20.07 | 0.25 | 28 | 216.63 | 56.13 | 3 | 26 | 47.51 | 26952.08 | 111.65 | 2116.25 | 51.29 | 30.45 | 10512.29 | 0.59 | 0.92 | 0.12 | 0.64 | 1 | 10 | 53.2797 | 72.8997 | 65.9422 | 53279.7195 | 72899.6628 | 3.931e-06 | 0.18278 | 65942.2213
9 | 110 | CONCLUIDO | 7.5227 | 13.29 | 9.58 | 22.11 | 0.27 | 26 | 217.04 | 56.13 | 3.25 | 24 | 47.66 | 27002.55 | 112.04 | 2116.18 | 59.86 | 30.45 | 14803.38 | 0.51 | 0.9 | 0.11 | 0.86 | 1 | 10 | 54.2765 | 74.2635 | 67.1759 | 54276.518 | 74263.5264 | 3.8917e-06 | 0.18458 | 67175.9197
10 | 110 | CONCLUIDO | 7.7192 | 12.95 | 9.37 | 24.45 | 0.29 | 23 | 217.45 | 56.13 | 3.5 | 20 | 47.82 | 27053.07 | 105.78 | 2116.25 | 51.86 | 30.45 | 10817.85 | 0.59 | 0.92 | 0.12 | 0.65 | 1 | 10 | 50.6334 | 69.2788 | 62.6669 | 50633.3699 | 69278.8105 | 3.9934e-06 | 0.17986 | 62666.9381
11 | 110 | CONCLUIDO | 7.8083 | 12.81 | 9.31 | 26.59 | 0.31 | 21 | 217.86 | 56.13 | 3.75 | 11 | 47.98 | 27103.65 | 102.05 | 2116.42 | 49.44 | 30.45 | 9618.94 | 0.62 | 0.93 | 0.12 | 0.59 | 1 | 10 | 48.8228 | 66.8014 | 60.426 | 48822.7515 | 66801.4425 | 4.0395e-06 | 0.17792 | 60426.0065
12 | 110 | CONCLUIDO | 7.7961 | 12.83 | 9.33 | 26.65 | 0.33 | 21 | 218.27 | 56.13 | 4 | 1 | 48.15 | 27154.29 | 101.95 | 2116.26 | 49.63 | 30.45 | 9713.81 | 0.61 | 0.93 | 0.14 | 0.61 | 1 | 10 | 48.8978 | 66.9041 | 60.5189 | 48897.7781 | 66904.0972 | 4.0332e-06 | 0.17819 | 60518.8641
13 | 110 | CONCLUIDO | 7.7946 | 12.83 | 9.33 | 26.66 | 0.35 | 21 | 218.68 | 56.13 | 4.25 | 0 | 48.31 | 27204.98 | 102.05 | 2116.26 | 49.71 | 30.45 | 9753.64 | 0.61 | 0.93 | 0.14 | 0.61 | 1 | 10 | 48.9378 | 66.9588 | 60.5684 | 48937.7858 | 66958.8375 | 4.0324e-06 | 0.17819 | 60568.3801

## RESULTADOS_28
Unnamed: 0 | Volume de calda [L] | STATUS | Capacidade operacional [ha/h] | Tempo de missao [h] | Tempo util [h] | Tempo por voo [min] | Autonomia Projetada [h] | N° Voos | MTOW [kg] | Massa Estrutura [kg] | Combustível [kg] | Abastecimentos | Massa gerador | Potência gerador [W] | Combustível consumido [L] | Calda cons [L] | Distância percorrida [km] | Distância Pulverizando [km] | RTL ACUMULADO[m] | EOC [km/km] | EOC [h/h] | Tempo de manobra [h] | Tempo rtl_rtw [h] | V pulv [m/s] | V desloc [m/s] | Preço Total por ha Simples [R$/ha] | Preço Total por ha Presumido [R$/ha] | Preço Total por ha Real [R$/ha] | Preço Total Simples [R$] | Preço Total Presumido [R$] | Prod CAPEX [ha/h/R$] | Dias Trabalhados | Preço Total Real [R$]
0 | 150 | CONCLUIDO | 3.5731 | 27.99 | 14.49 | 4.6 | 0.06 | 189 | 296.65 | 61.82 | 1 | 187 | 83.83 | 36821.52 | 258.26 | 2117.38 | 219.67 | 30.45 | 93892.98 | 0.14 | 0.6 | 0.38 | 5.76 | 1 | 10 | 235.5483 | 322.2875 | 291.5289 | 235548.263 | 322287.5251 | 1.7557e-06 | 0.38875 | 291528.8561
1 | 150 | CONCLUIDO | 4.386 | 22.8 | 12.58 | 5.81 | 0.07 | 130 | 297.17 | 61.82 | 1.25 | 128 | 84.1 | 36885.7 | 222.06 | 2116.46 | 157.23 | 30.45 | 62968.42 | 0.19 | 0.69 | 0.28 | 3.86 | 1 | 10 | 166.0364 | 227.1783 | 205.4967 | 166036.376 | 227178.2946 | 2.1551e-06 | 0.31667 | 205496.717
2 | 150 | CONCLUIDO | 4.9701 | 20.12 | 11.62 | 7.04 | 0.09 | 99 | 297.7 | 61.82 | 1.5 | 97 | 84.37 | 36949.99 | 203.26 | 2116.33 | 125.43 | 30.45 | 47224.49 | 0.24 | 0.74 | 0.24 | 2.9 | 1 | 10 | 134.8183 | 184.4644 | 166.8594 | 134818.3307 | 184464.3879 | 2.4422e-06 | 0.27944 | 166859.3656
3 | 150 | CONCLUIDO | 5.4061 | 18.5 | 11.06 | 8.29 | 0.1 | 80 | 298.22 | 61.82 | 1.75 | 78 | 84.65 | 37014.39 | 191.49 | 2116.26 | 107.01 | 30.45 | 38110.52 | 0.28 | 0.78 | 0.21 | 2.33 | 1 | 10 | 117.3376 | 160.5464 | 145.2241 | 117337.5579 | 160546.4232 | 2.6564e-06 | 0.25694 | 145224.0979
4 | 150 | CONCLUIDO | 5.7591 | 17.36 | 10.64 | 9.53 | 0.12 | 67 | 298.74 | 61.82 | 2 | 65 | 84.92 | 37078.91 | 182.62 | 2116.54 | 93.39 | 30.45 | 31362.56 | 0.33 | 0.81 | 0.19 | 1.92 | 1 | 10 | 105.4825 | 144.3258 | 130.5516 | 105482.5286 | 144325.8492 | 2.8298e-06 | 0.24111 | 130551.5927
5 | 150 | CONCLUIDO | 6.0283 | 16.59 | 10.37 | 10.73 | 0.13 | 58 | 299.26 | 61.82 | 2.25 | 56 | 85.19 | 37143.54 | 176.18 | 2116.2 | 84.51 | 30.45 | 26969.05 | 0.36 | 0.84 | 0.17 | 1.65 | 1 | 10 | 97.6242 | 133.5738 | 120.8257 | 97624.2328 | 133573.7822 | 2.9621e-06 | 0.23042 | 120825.6879
6 | 150 | CONCLUIDO | 6.2978 | 15.88 | 10.1 | 12.12 | 0.15 | 50 | 299.79 | 61.82 | 2.5 | 48 | 85.47 | 37208.42 | 169.88 | 2116.29 | 75.73 | 30.45 | 22620.3 | 0.4 | 0.86 | 0.16 | 1.38 | 1 | 10 | 90.4871 | 123.8084 | 111.9923 | 90487.0579 | 123808.3846 | 3.0946e-06 | 0.22056 | 111992.2862
7 | 150 | CONCLUIDO | 6.4601 | 15.48 | 9.98 | 13.31 | 0.16 | 45 | 300.32 | 61.82 | 2.75 | 43 | 85.74 | 37273.29 | 166.19 | 2116.33 | 71.72 | 30.45 | 20640.23 | 0.42 | 0.87 | 0.15 | 1.26 | 1 | 10 | 86.6089 | 118.5021 | 107.1924 | 86608.8764 | 118502.0856 | 3.1743e-06 | 0.215 | 107192.4129
8 | 150 | CONCLUIDO | 6.6451 | 15.05 | 9.83 | 14.74 | 0.18 | 40 | 300.84 | 61.82 | 3 | 38 | 86.02 | 37338.27 | 161.62 | 2116.56 | 66.73 | 30.45 | 18170.71 | 0.46 | 0.88 | 0.14 | 1.11 | 1 | 10 | 82.2587 | 112.5499 | 101.8083 | 82258.6737 | 112549.9463 | 3.2652e-06 | 0.20903 | 101808.3374
9 | 150 | CONCLUIDO | 6.7987 | 14.71 | 9.71 | 16.19 | 0.19 | 36 | 301.37 | 61.82 | 3.25 | 34 | 86.3 | 37403.38 | 157.96 | 2116.29 | 62.88 | 30.45 | 16266.19 | 0.48 | 0.89 | 0.14 | 0.99 | 1 | 10 | 78.884 | 107.9325 | 97.6316 | 78883.9658 | 107932.5221 | 3.3407e-06 | 0.20431 | 97631.5937
10 | 150 | CONCLUIDO | 6.9196 | 14.45 | 9.62 | 17.49 | 0.21 | 33 | 301.9 | 61.82 | 3.5 | 31 | 86.58 | 37468.6 | 154.71 | 2116.2 | 59.91 | 30.45 | 14792.65 | 0.51 | 0.9 | 0.13 | 0.9 | 1 | 10 | 76.213 | 104.278 | 94.3259 | 76213.0394 | 104278.0428 | 3.4001e-06 | 0.20069 | 94325.8928
11 | 150 | CONCLUIDO | 7.0543 | 14.18 | 9.51 | 19.02 | 0.22 | 30 | 302.43 | 61.82 | 3.75 | 28 | 86.86 | 37533.94 | 151.18 | 2116.27 | 56.28 | 30.45 | 12993.69 | 0.54 | 0.91 | 0.13 | 0.79 | 1 | 10 | 73.3571 | 100.3704 | 90.7912 | 73357.0978 | 100370.4176 | 3.4663e-06 | 0.19694 | 90791.2058
12 | 150 | CONCLUIDO | 7.1935 | 13.9 | 9.35 | 20.03 | 0.24 | 28 | 302.96 | 61.82 | 4 | 26 | 87.14 | 37599.4 | 146.22 | 2116.31 | 50.7 | 30.45 | 10215.33 | 0.6 | 0.93 | 0.12 | 0.63 | 1 | 10 | 69.9848 | 95.7562 | 86.6174 | 69984.7663 | 95756.2448 | 3.5347e-06 | 0.19306 | 86617.4032
13 | 150 | CONCLUIDO | 7.1832 | 13.92 | 9.48 | 21.88 | 0.25 | 26 | 303.49 | 61.82 | 4.25 | 24 | 87.42 | 37664.98 | 146.97 | 2116.17 | 56.06 | 30.45 | 12905.88 | 0.54 | 0.91 | 0.11 | 0.76 | 1 | 10 | 70.5928 | 96.5882 | 87.3699 | 70592.7897 | 96588.1692 | 3.5296e-06 | 0.19333 | 87369.9299
14 | 150 | CONCLUIDO | 7.2175 | 13.86 | 9.47 | 22.73 | 0.26 | 25 | 304.03 | 61.82 | 4.5 | 23 | 87.7 | 37730.68 | 145.21 | 2116.05 | 55.16 | 30.45 | 12459.7 | 0.55 | 0.91 | 0.12 | 0.75 | 1 | 10 | 69.6559 | 95.3062 | 86.2103 | 69655.8735 | 95306.2391 | 3.5465e-06 | 0.1925 | 86210.3454
15 | 150 | CONCLUIDO | 7.3209 | 13.66 | 9.38 | 24.48 | 0.28 | 23 | 304.56 | 61.82 | 4.75 | 21 | 87.99 | 37796.51 | 141.76 | 2116.31 | 52.33 | 30.45 | 11054.13 | 0.58 | 0.92 | 0.12 | 0.66 | 1 | 10 | 67.3802 | 92.1926 | 83.3938 | 67380.2089 | 92192.5744 | 3.5973e-06 | 0.18972 | 83393.8445
16 | 150 | CONCLUIDO | 7.4296 | 13.46 | 9.3 | 26.56 | 0.29 | 21 | 305.09 | 61.82 | 5 | 19 | 88.27 | 37862.45 | 138.25 | 2116.18 | 49.36 | 30.45 | 9582.45 | 0.62 | 0.93 | 0.11 | 0.57 | 1 | 10 | 65.1224 | 89.1034 | 80.5995 | 65122.427 | 89103.3776 | 3.6507e-06 | 0.18694 | 80599.4763
17 | 150 | CONCLUIDO | 7.4701 | 13.39 | 9.28 | 27.83 | 0.31 | 20 | 305.63 | 61.82 | 5.25 | 18 | 88.56 | 37928.52 | 135.94 | 2116.1 | 48.96 | 30.45 | 9384.46 | 0.62 | 0.93 | 0.11 | 0.56 | 1 | 10 | 63.9923 | 87.5571 | 79.2008 | 63992.3438 | 87557.148 | 3.6706e-06 | 0.18597 | 79200.8167
18 | 150 | CONCLUIDO | 7.5232 | 13.29 | 9.24 | 29.18 | 0.32 | 19 | 306.17 | 61.82 | 5.5 | 17 | 88.84 | 37994.72 | 133.22 | 2116.05 | 47.54 | 30.45 | 8678.8 | 0.64 | 0.94 | 0.11 | 0.52 | 1 | 10 | 62.6018 | 85.6546 | 77.4798 | 62601.8228 | 85654.5758 | 3.6967e-06 | 0.18458 | 77479.8233
19 | 150 | CONCLUIDO | 7.5767 | 13.2 | 9.2 | 30.67 | 0.33 | 18 | 306.7 | 61.82 | 5.75 | 16 | 89.13 | 38061.04 | 130.14 | 2116.1 | 46.3 | 30.45 | 8064.59 | 0.66 | 0.94 | 0.11 | 0.48 | 1 | 10 | 61.1132 | 83.6178 | 75.6374 | 61113.193 | 83617.7667 | 3.723e-06 | 0.18333 | 75637.4044
20 | 150 | CONCLUIDO | 7.6224 | 13.12 | 9.18 | 32.39 | 0.35 | 17 | 307.24 | 61.82 | 6 | 14 | 89.42 | 38127.48 | 127.45 | 2116.05 | 45.51 | 30.45 | 7673.4 | 0.67 | 0.94 | 0.11 | 0.46 | 1 | 10 | 59.8656 | 81.9108 | 74.0934 | 59865.648 | 81910.8207 | 3.7454e-06 | 0.18222 | 74093.3669
21 | 150 | CONCLUIDO | 7.662 | 13.05 | 9.17 | 34.37 | 0.36 | 16 | 307.78 | 61.82 | 6.25 | 5 | 89.71 | 38194.05 | 125.69 | 2116.05 | 44.75 | 30.45 | 7297.7 | 0.68 | 0.94 | 0.12 | 0.45 | 1 | 10 | 58.9904 | 80.7133 | 73.0101 | 58990.4257 | 80713.3029 | 3.7649e-06 | 0.18125 | 73010.1385
22 | 150 | CONCLUIDO | 7.6602 | 13.05 | 9.17 | 34.38 | 0.38 | 16 | 308.32 | 61.82 | 6.5 | 2 | 90 | 38260.74 | 124.88 | 2116.15 | 44.69 | 30.45 | 7272.15 | 0.68 | 0.94 | 0.12 | 0.45 | 1 | 10 | 58.748 | 80.3816 | 72.7101 | 58747.9987 | 80381.6036 | 3.764e-06 | 0.18125 | 72710.0962
23 | 150 | CONCLUIDO | 7.6573 | 13.06 | 9.17 | 34.4 | 0.39 | 16 | 308.86 | 61.82 | 6.75 | 1 | 90.29 | 38327.57 | 124.88 | 2116.05 | 44.9 | 30.45 | 7376.17 | 0.68 | 0.94 | 0.12 | 0.45 | 1 | 10 | 58.7699 | 80.4115 | 72.7372 | 58769.8831 | 80411.5468 | 3.7626e-06 | 0.18139 | 72737.1817
24 | 150 | CONCLUIDO | 7.6566 | 13.06 | 9.17 | 34.4 | 0.4 | 16 | 309.41 | 61.82 | 7 | 0 | 90.59 | 38394.52 | 125.09 | 2116.05 | 44.91 | 30.45 | 7377.95 | 0.68 | 0.94 | 0.12 | 0.45 | 1 | 10 | 58.8414 | 80.5094 | 72.8257 | 58841.384 | 80509.3775 | 3.7622e-06 | 0.18139 | 72825.6755

## RESULTADOS_0
Unnamed: 0 | Volume de calda [L] | STATUS | Capacidade operacional [ha/h] | Tempo de missao [h] | Tempo util [h] | Tempo por voo [min] | Autonomia Projetada [h] | N° Voos | MTOW [kg] | Massa Estrutura [kg] | Combustível [kg] | Abastecimentos | Massa gerador | Potência gerador [W] | Combustível consumido [L] | Calda cons [L] | Distância percorrida [km] | Distância Pulverizando [km] | RTL ACUMULADO[m] | EOC [km/km] | EOC [h/h] | Tempo de manobra [h] | Tempo rtl_rtw [h] | V pulv [m/s] | V desloc [m/s] | Preço Total por ha Simples [R$/ha] | Preço Total por ha Presumido [R$/ha] | Preço Total por ha Real [R$/ha] | Preço Total Simples [R$] | Preço Total Presumido [R$] | Prod CAPEX [ha/h/R$] | Dias Trabalhados | Preço Total Real [R$]
0 | 10 | CONCLUIDO | 5.2428 | 19.07 | 15.07 | 4.27 | 0.64 | 212 | 26.11 | 12.1 | 1 | 0 | 3.01 | 3454.41 | 43.76 | 2117.72 | 228.29 | 30.45 | 98088.83 | 0.13 | 0.57 | 0.7 | 6.34 | 1 | 10 | 36.2336 | 49.5765 | 44.845 | 36233.6412 | 49576.4664 | 3.5959e-06 | 0.26486 | 44844.958

## RESULTADOS_7
Unnamed: 0 | Volume de calda [L] | STATUS | Capacidade operacional [ha/h] | Tempo de missao [h] | Tempo util [h] | Tempo por voo [min] | Autonomia Projetada [h] | N° Voos | MTOW [kg] | Massa Estrutura [kg] | Combustível [kg] | Abastecimentos | Massa gerador | Potência gerador [W] | Combustível consumido [L] | Calda cons [L] | Distância percorrida [km] | Distância Pulverizando [km] | RTL ACUMULADO[m] | EOC [km/km] | EOC [h/h] | Tempo de manobra [h] | Tempo rtl_rtw [h] | V pulv [m/s] | V desloc [m/s] | Preço Total por ha Simples [R$/ha] | Preço Total por ha Presumido [R$/ha] | Preço Total por ha Real [R$/ha] | Preço Total Simples [R$] | Preço Total Presumido [R$] | Prod CAPEX [ha/h/R$] | Dias Trabalhados | Preço Total Real [R$]
0 | 45 | CONCLUIDO | 7.4723 | 13.38 | 10.28 | 11.43 | 0.18 | 54 | 98.71 | 39.72 | 1 | 39 | 12.99 | 12407.75 | 72.39 | 2116.44 | 81.12 | 30.45 | 25294.45 | 0.38 | 0.84 | 0.18 | 1.56 | 1 | 10 | 37.6724 | 51.545 | 46.6257 | 37672.4012 | 51545.0413 | 4.3928e-06 | 0.18583 | 46625.6549
1 | 45 | CONCLUIDO | 7.6305 | 13.11 | 10.13 | 12.66 | 0.22 | 48 | 99.02 | 39.72 | 1.25 | 0 | 13.05 | 12446.14 | 69.35 | 2116.38 | 74.63 | 30.45 | 22077.83 | 0.41 | 0.85 | 0.22 | 1.41 | 1 | 10 | 35.7898 | 48.9692 | 44.2957 | 35789.8435 | 48969.2428 | 4.4858e-06 | 0.18208 | 44295.687

## RESULTADOS_19
Unnamed: 0 | Volume de calda [L] | STATUS | Capacidade operacional [ha/h] | Tempo de missao [h] | Tempo util [h] | Tempo por voo [min] | Autonomia Projetada [h] | N° Voos | MTOW [kg] | Massa Estrutura [kg] | Combustível [kg] | Abastecimentos | Massa gerador | Potência gerador [W] | Combustível consumido [L] | Calda cons [L] | Distância percorrida [km] | Distância Pulverizando [km] | RTL ACUMULADO[m] | EOC [km/km] | EOC [h/h] | Tempo de manobra [h] | Tempo rtl_rtw [h] | V pulv [m/s] | V desloc [m/s] | Preço Total por ha Simples [R$/ha] | Preço Total por ha Presumido [R$/ha] | Preço Total por ha Real [R$/ha] | Preço Total Simples [R$] | Preço Total Presumido [R$] | Prod CAPEX [ha/h/R$] | Dias Trabalhados | Preço Total Real [R$]
0 | 105 | CONCLUIDO | 5.0019 | 19.99 | 12.4 | 6 | 0.09 | 124 | 204 | 55.27 | 1 | 122 | 42.72 | 25393.6 | 170.15 | 2117.33 | 150.84 | 30.45 | 59806.62 | 0.2 | 0.7 | 0.28 | 3.67 | 1 | 10 | 115.3987 | 157.8936 | 142.8245 | 115398.7343 | 157893.6393 | 2.6069e-06 | 0.27764 | 142824.492
1 | 105 | CONCLUIDO | 5.7209 | 17.48 | 11.31 | 7.62 | 0.11 | 89 | 204.39 | 55.27 | 1.25 | 87 | 42.87 | 25442.42 | 152.29 | 2116.28 | 115.2 | 30.45 | 42159.08 | 0.26 | 0.77 | 0.22 | 2.58 | 1 | 10 | 91.2026 | 124.7874 | 112.8779 | 91202.6108 | 124787.4357 | 2.9816e-06 | 0.24278 | 112877.898
2 | 105 | CONCLUIDO | 6.2268 | 16.06 | 10.7 | 9.3 | 0.13 | 69 | 204.79 | 55.27 | 1.5 | 67 | 43.02 | 25491.3 | 141.26 | 2116.45 | 95.18 | 30.45 | 32248.98 | 0.32 | 0.81 | 0.19 | 1.97 | 1 | 10 | 78.4342 | 107.3171 | 97.0749 | 78434.1614 | 107317.0799 | 3.2452e-06 | 0.22306 | 97074.8884
3 | 105 | CONCLUIDO | 6.6042 | 15.14 | 10.31 | 11.04 | 0.15 | 56 | 205.18 | 55.27 | 1.75 | 54 | 43.16 | 25540.22 | 133.27 | 2116.37 | 82.3 | 30.45 | 25877.01 | 0.37 | 0.84 | 0.17 | 1.58 | 1 | 10 | 70.3915 | 96.3127 | 87.1208 | 70391.4652 | 96312.7081 | 3.4419e-06 | 0.21028 | 87120.7584
4 | 105 | CONCLUIDO | 6.8897 | 14.51 | 10.04 | 12.82 | 0.17 | 47 | 205.58 | 55.27 | 2 | 45 | 43.31 | 25589.2 | 127.04 | 2116.57 | 73.64 | 30.45 | 21588.69 | 0.41 | 0.86 | 0.16 | 1.32 | 1 | 10 | 64.8722 | 88.761 | 80.2898 | 64872.1832 | 88760.983 | 3.5907e-06 | 0.20153 | 80289.7594
5 | 105 | CONCLUIDO | 7.1332 | 14.02 | 9.83 | 14.75 | 0.19 | 40 | 205.98 | 55.27 | 2.25 | 38 | 43.46 | 25638.22 | 121.22 | 2116.16 | 66.95 | 30.45 | 18277.68 | 0.45 | 0.88 | 0.14 | 1.11 | 1 | 10 | 60.3776 | 82.6113 | 74.727 | 60377.5869 | 82611.278 | 3.7176e-06 | 0.19472 | 74726.9736
6 | 105 | CONCLUIDO | 7.3209 | 13.66 | 9.68 | 16.59 | 0.22 | 35 | 206.38 | 55.27 | 2.5 | 33 | 43.6 | 25687.3 | 116.35 | 2116.29 | 61.56 | 30.45 | 15611.67 | 0.49 | 0.89 | 0.14 | 0.95 | 1 | 10 | 57.01 | 78.0036 | 70.5591 | 57010.0374 | 78003.6483 | 3.8154e-06 | 0.18972 | 70559.0896
7 | 105 | CONCLUIDO | 7.5273 | 13.28 | 9.5 | 19.01 | 0.24 | 30 | 206.78 | 55.27 | 2.75 | 28 | 43.75 | 25736.42 | 111.04 | 2116.15 | 56.03 | 30.45 | 12867.87 | 0.54 | 0.91 | 0.13 | 0.78 | 1 | 10 | 53.4905 | 73.1881 | 66.2031 | 53490.5106 | 73188.0765 | 3.923e-06 | 0.18444 | 66203.1092
8 | 105 | CONCLUIDO | 7.718 | 12.96 | 9.34 | 21.55 | 0.26 | 26 | 207.17 | 55.27 | 3 | 24 | 43.9 | 25785.6 | 104.63 | 2116.35 | 50.95 | 30.45 | 10349.83 | 0.6 | 0.93 | 0.11 | 0.62 | 1 | 10 | 49.9454 | 68.3375 | 61.8155 | 49945.4049 | 68337.5064 | 4.0224e-06 | 0.18 | 61815.4707
9 | 105 | CONCLUIDO | 7.7202 | 12.95 | 9.41 | 23.54 | 0.28 | 24 | 207.57 | 55.27 | 3.25 | 19 | 44.05 | 25834.83 | 103.44 | 2116.15 | 53.22 | 30.45 | 11494.52 | 0.57 | 0.92 | 0.12 | 0.69 | 1 | 10 | 49.6702 | 67.961 | 61.4749 | 49670.2382 | 67961.0111 | 4.0236e-06 | 0.17986 | 61474.9076
10 | 105 | CONCLUIDO | 7.8142 | 12.8 | 9.34 | 25.47 | 0.3 | 22 | 207.97 | 55.27 | 3.5 | 9 | 44.2 | 25884.1 | 99.66 | 2116.2 | 50.41 | 30.45 | 10097.86 | 0.6 | 0.93 | 0.13 | 0.62 | 1 | 10 | 47.8123 | 65.4189 | 59.1754 | 47812.2985 | 65418.8961 | 4.0725e-06 | 0.17778 | 59175.4085
11 | 105 | CONCLUIDO | 7.7973 | 12.82 | 9.37 | 25.55 | 0.32 | 22 | 208.37 | 55.27 | 3.75 | 0 | 44.35 | 25933.43 | 99.4 | 2116.45 | 50.84 | 30.45 | 10317.4 | 0.6 | 0.92 | 0.14 | 0.65 | 1 | 10 | 47.8788 | 65.5099 | 59.2577 | 47878.7758 | 65509.8533 | 4.0637e-06 | 0.17806 | 59257.6848

## RESULTADOS_10
Unnamed: 0 | Volume de calda [L] | STATUS | Capacidade operacional [ha/h] | Tempo de missao [h] | Tempo util [h] | Tempo por voo [min] | Autonomia Projetada [h] | N° Voos | MTOW [kg] | Massa Estrutura [kg] | Combustível [kg] | Abastecimentos | Massa gerador | Potência gerador [W] | Combustível consumido [L] | Calda cons [L] | Distância percorrida [km] | Distância Pulverizando [km] | RTL ACUMULADO[m] | EOC [km/km] | EOC [h/h] | Tempo de manobra [h] | Tempo rtl_rtw [h] | V pulv [m/s] | V desloc [m/s] | Preço Total por ha Simples [R$/ha] | Preço Total por ha Presumido [R$/ha] | Preço Total por ha Real [R$/ha] | Preço Total Simples [R$] | Preço Total Presumido [R$] | Prod CAPEX [ha/h/R$] | Dias Trabalhados | Preço Total Real [R$]
0 | 60 | CONCLUIDO | 6.7706 | 14.77 | 10.8 | 9 | 0.14 | 72 | 124.63 | 45 | 1 | 70 | 18.64 | 15605.44 | 98.68 | 2116.58 | 98.43 | 30.45 | 33857.92 | 0.31 | 0.8 | 0.19 | 2.08 | 1 | 10 | 53.2126 | 72.8078 | 65.8591 | 53212.5768 | 72807.7952 | 3.8322e-06 | 0.20514 | 65859.1214
1 | 60 | CONCLUIDO | 7.3108 | 13.68 | 10.22 | 11.79 | 0.18 | 52 | 124.96 | 45 | 1.25 | 50 | 18.71 | 15645.96 | 87.87 | 2116.76 | 79.37 | 30.45 | 24432.42 | 0.38 | 0.85 | 0.16 | 1.49 | 1 | 10 | 45.0451 | 61.6327 | 55.7506 | 45045.1348 | 61632.7406 | 4.1379e-06 | 0.19 | 55750.5984
2 | 60 | CONCLUIDO | 7.683 | 13.02 | 9.86 | 14.79 | 0.21 | 40 | 125.29 | 45 | 1.5 | 27 | 18.79 | 15686.51 | 79.2 | 2116.33 | 67.35 | 30.45 | 18479.9 | 0.45 | 0.88 | 0.16 | 1.14 | 1 | 10 | 39.7522 | 54.3906 | 49.1997 | 39752.1501 | 54390.6455 | 4.3486e-06 | 0.18083 | 49199.6786
3 | 60 | CONCLUIDO | 7.764 | 12.88 | 9.8 | 15.9 | 0.25 | 37 | 125.62 | 45 | 1.75 | 1 | 18.87 | 15727.09 | 77.17 | 2116.14 | 64.49 | 30.45 | 17064.69 | 0.47 | 0.88 | 0.18 | 1.08 | 1 | 10 | 38.6459 | 52.877 | 47.8305 | 38645.9162 | 52877.0475 | 4.3944e-06 | 0.17889 | 47830.5363
4 | 60 | CONCLUIDO | 7.7623 | 12.88 | 9.8 | 15.9 | 0.28 | 37 | 125.95 | 45 | 2 | 0 | 18.95 | 15767.7 | 77.33 | 2116.14 | 64.52 | 30.45 | 17078.06 | 0.47 | 0.88 | 0.18 | 1.08 | 1 | 10 | 38.7038 | 52.9562 | 47.9021 | 38703.7531 | 52956.1824 | 4.3935e-06 | 0.17889 | 47902.1187

## RESULTADOS_25
Unnamed: 0 | Volume de calda [L] | STATUS | Capacidade operacional [ha/h] | Tempo de missao [h] | Tempo util [h] | Tempo por voo [min] | Autonomia Projetada [h] | N° Voos | MTOW [kg] | Massa Estrutura [kg] | Combustível [kg] | Abastecimentos | Massa gerador | Potência gerador [W] | Combustível consumido [L] | Calda cons [L] | Distância percorrida [km] | Distância Pulverizando [km] | RTL ACUMULADO[m] | EOC [km/km] | EOC [h/h] | Tempo de manobra [h] | Tempo rtl_rtw [h] | V pulv [m/s] | V desloc [m/s] | Preço Total por ha Simples [R$/ha] | Preço Total por ha Presumido [R$/ha] | Preço Total por ha Real [R$/ha] | Preço Total Simples [R$] | Preço Total Presumido [R$] | Prod CAPEX [ha/h/R$] | Dias Trabalhados | Preço Total Real [R$]
0 | 135 | CONCLUIDO | 4.0307 | 24.81 | 13.67 | 5 | 0.07 | 164 | 263.32 | 59.89 | 1 | 162 | 67.43 | 32710.1 | 224.66 | 2117.31 | 192.57 | 30.45 | 80470.29 | 0.16 | 0.63 | 0.34 | 4.94 | 1 | 10 | 183.907 | 251.6296 | 227.6145 | 183906.9765 | 251629.6386 | 2.0164e-06 | 0.34458 | 227614.459
1 | 135 | CONCLUIDO | 4.8103 | 20.79 | 12.12 | 6.32 | 0.08 | 115 | 263.79 | 59.89 | 1.25 | 113 | 67.65 | 32767.75 | 196.93 | 2116.98 | 141.82 | 30.45 | 55339.98 | 0.21 | 0.71 | 0.26 | 3.4 | 1 | 10 | 136.0297 | 186.1218 | 168.3586 | 136029.666 | 186121.7902 | 2.4064e-06 | 0.28875 | 168358.5878
2 | 135 | CONCLUIDO | 5.3829 | 18.58 | 11.28 | 7.69 | 0.1 | 88 | 264.25 | 59.89 | 1.5 | 86 | 67.87 | 32825.49 | 181.01 | 2116.42 | 114.14 | 30.45 | 41636.69 | 0.27 | 0.77 | 0.22 | 2.55 | 1 | 10 | 112.4525 | 153.8625 | 139.178 | 112452.4874 | 153862.4543 | 2.6928e-06 | 0.25806 | 139178.0376
3 | 135 | CONCLUIDO | 5.7854 | 17.28 | 10.79 | 8.99 | 0.12 | 72 | 264.72 | 59.89 | 1.75 | 70 | 68.09 | 32883.31 | 171.18 | 2116.57 | 98.09 | 30.45 | 33689.99 | 0.31 | 0.8 | 0.2 | 2.07 | 1 | 10 | 99.4778 | 136.11 | 123.1198 | 99477.8401 | 136109.9695 | 2.8942e-06 | 0.24 | 123119.825
4 | 135 | CONCLUIDO | 6.1303 | 16.31 | 10.43 | 10.43 | 0.13 | 60 | 265.19 | 59.89 | 2 | 58 | 68.31 | 32941.21 | 163.3 | 2116.42 | 86.27 | 30.45 | 27838.55 | 0.35 | 0.83 | 0.18 | 1.7 | 1 | 10 | 90.0633 | 123.2286 | 111.4679 | 90063.347 | 123228.6446 | 3.0667e-06 | 0.22653 | 111467.8757
5 | 135 | CONCLUIDO | 6.3781 | 15.68 | 10.2 | 11.77 | 0.15 | 52 | 265.66 | 59.89 | 2.25 | 50 | 68.53 | 32999.19 | 157.63 | 2116.53 | 78.78 | 30.45 | 24132.85 | 0.39 | 0.85 | 0.16 | 1.47 | 1 | 10 | 83.986 | 114.9134 | 103.9462 | 83986.0293 | 114913.3905 | 3.1907e-06 | 0.21778 | 103946.2178
6 | 135 | CONCLUIDO | 6.6162 | 15.11 | 9.99 | 13.32 | 0.17 | 45 | 266.13 | 59.89 | 2.5 | 43 | 68.75 | 33057.26 | 152.39 | 2116.3 | 71.86 | 30.45 | 20708.46 | 0.42 | 0.87 | 0.15 | 1.26 | 1 | 10 | 78.6737 | 107.6449 | 97.3714 | 78673.7275 | 107644.8649 | 3.3098e-06 | 0.20986 | 97371.39
7 | 135 | CONCLUIDO | 6.7986 | 14.71 | 9.83 | 14.75 | 0.18 | 40 | 266.6 | 59.89 | 2.75 | 38 | 68.97 | 33115.41 | 147.94 | 2116.26 | 66.94 | 30.45 | 18273.77 | 0.45 | 0.88 | 0.14 | 1.11 | 1 | 10 | 74.703 | 102.212 | 92.457 | 74703.0486 | 102212.0067 | 3.401e-06 | 0.20431 | 92457.0363
8 | 135 | CONCLUIDO | 6.9505 | 14.39 | 9.71 | 16.19 | 0.2 | 36 | 267.08 | 59.89 | 3 | 34 | 69.19 | 33173.65 | 144.18 | 2116.56 | 62.94 | 30.45 | 16292.86 | 0.48 | 0.89 | 0.14 | 0.99 | 1 | 10 | 71.5624 | 97.9148 | 88.57 | 71562.3838 | 97914.8106 | 3.477e-06 | 0.19986 | 88569.9585
9 | 135 | CONCLUIDO | 7.1134 | 14.06 | 9.59 | 17.98 | 0.22 | 32 | 267.55 | 59.89 | 3.25 | 30 | 69.41 | 33231.97 | 140.02 | 2116.66 | 58.72 | 30.45 | 14204.57 | 0.52 | 0.9 | 0.13 | 0.86 | 1 | 10 | 68.3165 | 93.4736 | 84.5526 | 68316.4708 | 93473.6093 | 3.5585e-06 | 0.19528 | 84552.6192
10 | 135 | CONCLUIDO | 7.2588 | 13.78 | 9.46 | 19.57 | 0.23 | 29 | 268.02 | 59.89 | 3.5 | 27 | 69.64 | 33290.38 | 135.59 | 2116.28 | 54.31 | 30.45 | 12015.48 | 0.56 | 0.92 | 0.13 | 0.74 | 1 | 10 | 65.2605 | 89.2923 | 80.7704 | 65260.5396 | 89292.3494 | 3.6312e-06 | 0.19139 | 80770.4129
11 | 135 | CONCLUIDO | 7.3621 | 13.58 | 9.37 | 20.81 | 0.25 | 27 | 268.5 | 59.89 | 3.75 | 25 | 69.86 | 33348.87 | 131.5 | 2116.2 | 51.77 | 30.45 | 10752.53 | 0.59 | 0.92 | 0.11 | 0.64 | 1 | 10 | 62.8571 | 86.0038 | 77.7957 | 62857.0698 | 86003.8159 | 3.6829e-06 | 0.18861 | 77795.7324
12 | 135 | CONCLUIDO | 7.3585 | 13.59 | 9.47 | 22.73 | 0.26 | 25 | 268.97 | 59.89 | 4 | 23 | 70.09 | 33407.45 | 131.95 | 2116.08 | 55.54 | 30.45 | 12648.71 | 0.55 | 0.91 | 0.12 | 0.75 | 1 | 10 | 63.2204 | 86.5009 | 78.2454 | 63220.3945 | 86500.9328 | 3.6811e-06 | 0.18875 | 78245.4052
13 | 135 | CONCLUIDO | 7.47 | 13.39 | 9.37 | 24.45 | 0.28 | 23 | 269.45 | 59.89 | 4.25 | 21 | 70.31 | 33466.11 | 128.14 | 2116.14 | 51.96 | 30.45 | 10869.24 | 0.59 | 0.92 | 0.12 | 0.65 | 1 | 10 | 60.8851 | 83.3057 | 75.3551 | 60885.1166 | 83305.7026 | 3.7369e-06 | 0.18597 | 75355.1233
14 | 135 | CONCLUIDO | 7.5694 | 13.21 | 9.3 | 26.56 | 0.3 | 21 | 269.92 | 59.89 | 4.5 | 19 | 70.54 | 33524.86 | 124.22 | 2116.05 | 49.49 | 30.45 | 9646.95 | 0.62 | 0.93 | 0.11 | 0.58 | 1 | 10 | 58.7282 | 80.3545 | 72.6856 | 58728.1702 | 80354.4734 | 3.7866e-06 | 0.18347 | 72685.5552
15 | 135 | CONCLUIDO | 7.6128 | 13.14 | 9.27 | 27.82 | 0.31 | 20 | 270.4 | 59.89 | 4.75 | 18 | 70.76 | 33583.7 | 121.42 | 2116.21 | 48.58 | 30.45 | 9193.56 | 0.63 | 0.93 | 0.11 | 0.55 | 1 | 10 | 57.4596 | 78.6188 | 71.1155 | 57459.6206 | 78618.7878 | 3.8083e-06 | 0.1825 | 71115.521
16 | 135 | CONCLUIDO | 7.7056 | 12.98 | 9.21 | 30.71 | 0.33 | 18 | 270.88 | 59.89 | 5 | 14 | 70.99 | 33642.62 | 118 | 2116.2 | 46.63 | 30.45 | 8228.01 | 0.65 | 0.94 | 0.11 | 0.49 | 1 | 10 | 55.6076 | 76.0847 | 68.8233 | 55607.5551 | 76084.7101 | 3.8547e-06 | 0.18028 | 68823.2921
17 | 135 | CONCLUIDO | 7.7478 | 12.91 | 9.19 | 32.45 | 0.34 | 17 | 271.36 | 59.89 | 5.25 | 6 | 71.22 | 33701.64 | 115.57 | 2116.2 | 45.6 | 30.45 | 7721.31 | 0.67 | 0.94 | 0.12 | 0.47 | 1 | 10 | 54.5198 | 74.5964 | 67.4771 | 54519.8289 | 74596.4352 | 3.8759e-06 | 0.17931 | 67477.0561
18 | 135 | CONCLUIDO | 7.7516 | 12.9 | 9.19 | 32.43 | 0.36 | 17 | 271.84 | 59.89 | 5.5 | 1 | 71.45 | 33760.74 | 115.22 | 2116.26 | 45.19 | 30.45 | 7516.49 | 0.67 | 0.94 | 0.13 | 0.47 | 1 | 10 | 54.3845 | 74.4113 | 67.3096 | 54384.5149 | 74411.2926 | 3.8778e-06 | 0.17917 | 67309.5833
19 | 135 | CONCLUIDO | 7.7493 | 12.9 | 9.19 | 32.44 | 0.38 | 17 | 272.32 | 59.89 | 5.75 | 0 | 71.68 | 33820.05 | 115.35 | 2116.16 | 45.26 | 30.45 | 7549.96 | 0.67 | 0.94 | 0.13 | 0.47 | 1 | 10 | 54.4406 | 74.488 | 67.3789 | 54440.5576 | 74487.9726 | 3.8766e-06 | 0.17917 | 67378.9451

## RESULTADOS_14
Unnamed: 0 | Volume de calda [L] | STATUS | Capacidade operacional [ha/h] | Tempo de missao [h] | Tempo util [h] | Tempo por voo [min] | Autonomia Projetada [h] | N° Voos | MTOW [kg] | Massa Estrutura [kg] | Combustível [kg] | Abastecimentos | Massa gerador | Potência gerador [W] | Combustível consumido [L] | Calda cons [L] | Distância percorrida [km] | Distância Pulverizando [km] | RTL ACUMULADO[m] | EOC [km/km] | EOC [h/h] | Tempo de manobra [h] | Tempo rtl_rtw [h] | V pulv [m/s] | V desloc [m/s] | Preço Total por ha Simples [R$/ha] | Preço Total por ha Presumido [R$/ha] | Preço Total por ha Real [R$/ha] | Preço Total Simples [R$] | Preço Total Presumido [R$] | Prod CAPEX [ha/h/R$] | Dias Trabalhados | Preço Total Real [R$]
0 | 80 | CONCLUIDO | 5.9242 | 16.88 | 11.49 | 7.26 | 0.11 | 95 | 159.12 | 50.28 | 1 | 93 | 27.84 | 19859.16 | 130.35 | 2116.8 | 121.14 | 30.45 | 45099.98 | 0.25 | 0.75 | 0.23 | 2.77 | 1 | 10 | 77.0322 | 105.3989 | 95.3397 | 77032.2029 | 105398.8585 | 3.2186e-06 | 0.23444 | 95339.7394
1 | 80 | CONCLUIDO | 6.5551 | 15.26 | 10.71 | 9.31 | 0.14 | 69 | 159.48 | 50.28 | 1.25 | 67 | 27.95 | 19902.91 | 117.62 | 2116.68 | 95.62 | 30.45 | 32469.13 | 0.32 | 0.81 | 0.19 | 1.98 | 1 | 10 | 63.7648 | 87.2458 | 78.9192 | 63764.792 | 87245.8016 | 3.5614e-06 | 0.21194 | 78919.1847
2 | 80 | CONCLUIDO | 7.0215 | 14.24 | 10.21 | 11.56 | 0.17 | 53 | 159.83 | 50.28 | 1.5 | 51 | 28.05 | 19946.71 | 108.09 | 2116.33 | 79.02 | 30.45 | 24250.54 | 0.39 | 0.85 | 0.17 | 1.49 | 1 | 10 | 55.5685 | 76.0312 | 68.7749 | 55568.4751 | 76031.2392 | 3.8147e-06 | 0.19778 | 68774.9244
3 | 80 | CONCLUIDO | 7.3338 | 13.64 | 9.93 | 13.85 | 0.19 | 43 | 160.19 | 50.28 | 1.75 | 41 | 28.16 | 19990.53 | 101.29 | 2116.6 | 69.72 | 30.45 | 19651.92 | 0.44 | 0.87 | 0.15 | 1.2 | 1 | 10 | 50.6079 | 69.2439 | 62.6354 | 50607.8588 | 69243.9051 | 3.9844e-06 | 0.18944 | 62635.364
4 | 80 | CONCLUIDO | 7.6152 | 13.13 | 9.68 | 16.59 | 0.22 | 35 | 160.54 | 50.28 | 2 | 33 | 28.26 | 20034.4 | 93.75 | 2116.19 | 61.72 | 30.45 | 15688.14 | 0.49 | 0.89 | 0.14 | 0.96 | 1 | 10 | 46.0406 | 62.9948 | 56.9827 | 46040.622 | 62994.8102 | 4.1373e-06 | 0.18236 | 56982.6739
5 | 80 | CONCLUIDO | 7.8062 | 12.81 | 9.52 | 19.04 | 0.25 | 30 | 160.9 | 50.28 | 2.25 | 21 | 28.37 | 20078.3 | 88.11 | 2116.23 | 56.21 | 30.45 | 12959.43 | 0.54 | 0.91 | 0.14 | 0.8 | 1 | 10 | 42.9803 | 58.8076 | 53.1951 | 42980.3461 | 58807.6057 | 4.2411e-06 | 0.17792 | 53195.0903
6 | 80 | CONCLUIDO | 7.8459 | 12.75 | 9.52 | 20.4 | 0.27 | 28 | 161.26 | 50.28 | 2.5 | 2 | 28.48 | 20122.23 | 86.67 | 2116.3 | 55.41 | 30.45 | 12571.01 | 0.55 | 0.91 | 0.16 | 0.8 | 1 | 10 | 42.3274 | 57.9143 | 52.387 | 42327.4408 | 57914.2719 | 4.2626e-06 | 0.17708 | 52387.0151
7 | 80 | CONCLUIDO | 7.8515 | 12.74 | 9.51 | 20.38 | 0.3 | 28 | 161.61 | 50.28 | 2.75 | 0 | 28.58 | 20166.2 | 86.73 | 2116.33 | 54.95 | 30.45 | 12342.14 | 0.55 | 0.91 | 0.17 | 0.79 | 1 | 10 | 42.3028 | 57.8806 | 52.3565 | 42302.7956 | 57880.5513 | 4.2657e-06 | 0.17694 | 52356.5127

## RESULTADOS_21
Unnamed: 0 | Volume de calda [L] | STATUS | Capacidade operacional [ha/h] | Tempo de missao [h] | Tempo util [h] | Tempo por voo [min] | Autonomia Projetada [h] | N° Voos | MTOW [kg] | Massa Estrutura [kg] | Combustível [kg] | Abastecimentos | Massa gerador | Potência gerador [W] | Combustível consumido [L] | Calda cons [L] | Distância percorrida [km] | Distância Pulverizando [km] | RTL ACUMULADO[m] | EOC [km/km] | EOC [h/h] | Tempo de manobra [h] | Tempo rtl_rtw [h] | V pulv [m/s] | V desloc [m/s] | Preço Total por ha Simples [R$/ha] | Preço Total por ha Presumido [R$/ha] | Preço Total por ha Real [R$/ha] | Preço Total Simples [R$] | Preço Total Presumido [R$] | Prod CAPEX [ha/h/R$] | Dias Trabalhados | Preço Total Real [R$]
0 | 115 | CONCLUIDO | 4.6554 | 21.48 | 12.81 | 5.61 | 0.08 | 137 | 222.93 | 56.94 | 1 | 135 | 49.99 | 27728.69 | 187.47 | 2117 | 164.28 | 30.45 | 66460.2 | 0.19 | 0.68 | 0.3 | 4.08 | 1 | 10 | 135.2312 | 185.0294 | 167.3704 | 135231.2461 | 185029.357 | 2.3912e-06 | 0.29833 | 167370.4148
1 | 115 | CONCLUIDO | 5.3884 | 18.56 | 11.6 | 7.1 | 0.1 | 98 | 223.35 | 56.94 | 1.25 | 96 | 50.15 | 27780.03 | 167 | 2116.58 | 124.65 | 30.45 | 46841.95 | 0.24 | 0.75 | 0.23 | 2.87 | 1 | 10 | 104.9993 | 143.6646 | 129.9535 | 104999.2605 | 143664.6204 | 2.7677e-06 | 0.25778 | 129953.4707
2 | 115 | CONCLUIDO | 5.9087 | 16.92 | 10.93 | 8.63 | 0.12 | 76 | 223.76 | 56.94 | 1.5 | 74 | 50.32 | 27831.42 | 154.83 | 2116.68 | 102.73 | 30.45 | 35989.38 | 0.3 | 0.79 | 0.2 | 2.2 | 1 | 10 | 89.466 | 122.4113 | 110.7285 | 89465.9829 | 122411.3048 | 3.035e-06 | 0.235 | 110728.5417
3 | 115 | CONCLUIDO | 6.3317 | 15.79 | 10.46 | 10.28 | 0.14 | 61 | 224.18 | 56.94 | 1.75 | 59 | 50.49 | 27882.87 | 145.55 | 2116.2 | 87.38 | 30.45 | 28390.18 | 0.35 | 0.83 | 0.17 | 1.73 | 1 | 10 | 79.1045 | 108.2343 | 97.9046 | 79104.5469 | 108234.3309 | 3.2523e-06 | 0.21931 | 97904.5982
4 | 115 | CONCLUIDO | 6.6313 | 15.08 | 10.18 | 11.98 | 0.16 | 51 | 224.6 | 56.94 | 2 | 49 | 50.65 | 27934.37 | 139.16 | 2116.42 | 78.3 | 30.45 | 23902.31 | 0.39 | 0.85 | 0.16 | 1.46 | 1 | 10 | 72.7343 | 99.5182 | 90.0203 | 72734.2528 | 99518.2135 | 3.4061e-06 | 0.20944 | 90020.3349
5 | 115 | CONCLUIDO | 6.8746 | 14.55 | 9.95 | 13.57 | 0.18 | 44 | 225.01 | 56.94 | 2.25 | 42 | 50.82 | 27985.94 | 133.64 | 2116.23 | 70.75 | 30.45 | 20158.01 | 0.43 | 0.87 | 0.15 | 1.23 | 1 | 10 | 67.8484 | 92.8332 | 83.9733 | 67848.3894 | 92833.1596 | 3.5311e-06 | 0.20208 | 83973.2931
6 | 115 | CONCLUIDO | 7.0942 | 14.1 | 9.77 | 15.42 | 0.2 | 38 | 225.43 | 56.94 | 2.5 | 36 | 50.99 | 28037.57 | 128.4 | 2116.22 | 64.74 | 30.45 | 17184.48 | 0.47 | 0.89 | 0.14 | 1.05 | 1 | 10 | 63.6879 | 87.1406 | 78.8241 | 63687.9306 | 87140.6364 | 3.6439e-06 | 0.19583 | 78824.0563
7 | 115 | CONCLUIDO | 7.248 | 13.8 | 9.64 | 17.02 | 0.22 | 34 | 225.85 | 56.94 | 2.75 | 32 | 51.16 | 28089.25 | 123.86 | 2116.23 | 60.66 | 30.45 | 15163.83 | 0.5 | 0.9 | 0.13 | 0.92 | 1 | 10 | 60.6269 | 82.9524 | 75.0355 | 60626.8701 | 82952.3583 | 3.7229e-06 | 0.19167 | 75035.5017
8 | 115 | CONCLUIDO | 7.4257 | 13.47 | 9.49 | 18.98 | 0.24 | 30 | 226.27 | 56.94 | 3 | 28 | 51.33 | 28140.99 | 119.13 | 2116.05 | 55.4 | 30.45 | 12552.5 | 0.55 | 0.91 | 0.13 | 0.77 | 1 | 10 | 57.4163 | 78.5596 | 71.0619 | 57416.3264 | 78559.5509 | 3.8142e-06 | 0.18708 | 71061.9376
9 | 115 | CONCLUIDO | 7.6115 | 13.14 | 9.34 | 21.54 | 0.25 | 26 | 226.69 | 56.94 | 3.25 | 24 | 51.5 | 28192.8 | 113.36 | 2116.11 | 50.91 | 30.45 | 10330.57 | 0.6 | 0.93 | 0.11 | 0.62 | 1 | 10 | 53.9692 | 73.843 | 66.7956 | 53969.2027 | 73843.0441 | 3.9096e-06 | 0.1825 | 66795.5676
10 | 115 | CONCLUIDO | 7.5364 | 13.27 | 9.51 | 22.83 | 0.27 | 25 | 227.11 | 56.94 | 3.5 | 23 | 51.67 | 28244.66 | 114.33 | 2116.26 | 56.6 | 30.45 | 13179.2 | 0.54 | 0.91 | 0.12 | 0.79 | 1 | 10 | 55.0903 | 75.377 | 68.1831 | 55090.2954 | 75376.9726 | 3.8711e-06 | 0.18431 | 68183.1001
11 | 115 | CONCLUIDO | 7.716 | 12.96 | 9.33 | 25.46 | 0.29 | 22 | 227.53 | 56.94 | 3.75 | 19 | 51.84 | 28296.58 | 108.54 | 2116.47 | 50.6 | 30.45 | 10194.82 | 0.6 | 0.93 | 0.12 | 0.61 | 1 | 10 | 51.7329 | 70.7832 | 64.0277 | 51732.8619 | 70783.184 | 3.9633e-06 | 0.18 | 64027.7363
12 | 115 | CONCLUIDO | 7.7576 | 12.89 | 9.31 | 26.59 | 0.31 | 21 | 227.95 | 56.94 | 4 | 11 | 52.01 | 28348.56 | 105.49 | 2116.05 | 49.32 | 30.45 | 9562.15 | 0.62 | 0.93 | 0.13 | 0.59 | 1 | 10 | 50.4803 | 69.0694 | 62.4775 | 50480.3033 | 69069.378 | 3.9847e-06 | 0.17903 | 62477.4935
13 | 115 | CONCLUIDO | 7.7988 | 12.82 | 9.28 | 27.85 | 0.33 | 20 | 228.38 | 56.94 | 4.25 | 1 | 52.18 | 28400.61 | 104.18 | 2116.05 | 48.26 | 30.45 | 9037.27 | 0.63 | 0.93 | 0.14 | 0.56 | 1 | 10 | 49.7667 | 68.093 | 61.5943 | 49766.72 | 68093.0219 | 4.0058e-06 | 0.17806 | 61594.3195
14 | 115 | CONCLUIDO | 7.7961 | 12.83 | 9.29 | 27.87 | 0.35 | 20 | 228.8 | 56.94 | 4.5 | 0 | 52.36 | 28452.71 | 104.24 | 2116.19 | 48.38 | 30.45 | 9096.75 | 0.63 | 0.93 | 0.14 | 0.57 | 1 | 10 | 49.8187 | 68.1641 | 61.6586 | 49818.6658 | 68164.0964 | 4.0044e-06 | 0.17819 | 61658.6107

## RESULTADOS_5
Unnamed: 0 | Volume de calda [L] | STATUS | Capacidade operacional [ha/h] | Tempo de missao [h] | Tempo util [h] | Tempo por voo [min] | Autonomia Projetada [h] | N° Voos | MTOW [kg] | Massa Estrutura [kg] | Combustível [kg] | Abastecimentos | Massa gerador | Potência gerador [W] | Combustível consumido [L] | Calda cons [L] | Distância percorrida [km] | Distância Pulverizando [km] | RTL ACUMULADO[m] | EOC [km/km] | EOC [h/h] | Tempo de manobra [h] | Tempo rtl_rtw [h] | V pulv [m/s] | V desloc [m/s] | Preço Total por ha Simples [R$/ha] | Preço Total por ha Presumido [R$/ha] | Preço Total por ha Real [R$/ha] | Preço Total Simples [R$] | Preço Total Presumido [R$] | Prod CAPEX [ha/h/R$] | Dias Trabalhados | Preço Total Real [R$]
0 | 35 | CONCLUIDO | 7.3958 | 13.52 | 10.56 | 10.22 | 0.22 | 62 | 80.84 | 35.1 | 1 | 0 | 9.74 | 10204.21 | 64.51 | 2116.48 | 87.97 | 30.45 | 28679.79 | 0.35 | 0.82 | 0.26 | 1.84 | 1 | 10 | 34.5783 | 47.3115 | 42.7962 | 34578.2566 | 47311.4962 | 4.4836e-06 | 0.18778 | 42796.1534

## RESULTADOS_8
Unnamed: 0 | Volume de calda [L] | STATUS | Capacidade operacional [ha/h] | Tempo de missao [h] | Tempo util [h] | Tempo por voo [min] | Autonomia Projetada [h] | N° Voos | MTOW [kg] | Massa Estrutura [kg] | Combustível [kg] | Abastecimentos | Massa gerador | Potência gerador [W] | Combustível consumido [L] | Calda cons [L] | Distância percorrida [km] | Distância Pulverizando [km] | RTL ACUMULADO[m] | EOC [km/km] | EOC [h/h] | Tempo de manobra [h] | Tempo rtl_rtw [h] | V pulv [m/s] | V desloc [m/s] | Preço Total por ha Simples [R$/ha] | Preço Total por ha Presumido [R$/ha] | Preço Total por ha Real [R$/ha] | Preço Total Simples [R$] | Preço Total Presumido [R$] | Prod CAPEX [ha/h/R$] | Dias Trabalhados | Preço Total Real [R$]
0 | 50 | CONCLUIDO | 7.2439 | 13.8 | 10.44 | 10.44 | 0.16 | 60 | 107.41 | 41.65 | 1 | 58 | 14.77 | 13481.73 | 81.58 | 2116.5 | 86.48 | 30.45 | 27942.62 | 0.35 | 0.83 | 0.18 | 1.71 | 1 | 10 | 42.6257 | 58.3224 | 52.7562 | 42625.7287 | 58322.4025 | 4.2012e-06 | 0.19167 | 52756.1943
1 | 50 | CONCLUIDO | 7.6527 | 13.07 | 10.03 | 13.37 | 0.2 | 45 | 107.73 | 41.65 | 1.25 | 14 | 14.83 | 13520.81 | 72.83 | 2116.26 | 71.93 | 30.45 | 20744.59 | 0.42 | 0.86 | 0.19 | 1.31 | 1 | 10 | 37.1814 | 50.8733 | 46.018 | 37181.4209 | 50873.2604 | 4.4383e-06 | 0.18153 | 46017.9878
2 | 50 | CONCLUIDO | 7.6764 | 13.03 | 10.01 | 13.65 | 0.24 | 44 | 108.05 | 41.65 | 1.5 | 0 | 14.9 | 13559.91 | 72.41 | 2116.27 | 70.87 | 30.45 | 20217.59 | 0.43 | 0.86 | 0.21 | 1.29 | 1 | 10 | 36.9156 | 50.5095 | 45.6889 | 36915.5543 | 50509.49 | 4.4521e-06 | 0.18097 | 45688.9352

## RESULTADOS_3
Unnamed: 0 | Volume de calda [L] | STATUS | Capacidade operacional [ha/h] | Tempo de missao [h] | Tempo util [h] | Tempo por voo [min] | Autonomia Projetada [h] | N° Voos | MTOW [kg] | Massa Estrutura [kg] | Combustível [kg] | Abastecimentos | Massa gerador | Potência gerador [W] | Combustível consumido [L] | Calda cons [L] | Distância percorrida [km] | Distância Pulverizando [km] | RTL ACUMULADO[m] | EOC [km/km] | EOC [h/h] | Tempo de manobra [h] | Tempo rtl_rtw [h] | V pulv [m/s] | V desloc [m/s] | Preço Total por ha Simples [R$/ha] | Preço Total por ha Presumido [R$/ha] | Preço Total por ha Real [R$/ha] | Preço Total Simples [R$] | Preço Total Presumido [R$] | Prod CAPEX [ha/h/R$] | Dias Trabalhados | Preço Total Real [R$]
0 | 25 | CONCLUIDO | 7.0092 | 14.27 | 11.28 | 7.87 | 0.28 | 86 | 61.76 | 28.92 | 1 | 0 | 6.84 | 7851.41 | 58.79 | 2116.67 | 110.26 | 30.45 | 39705.07 | 0.28 | 0.77 | 0.33 | 2.55 | 1 | 10 | 33.5981 | 45.9704 | 41.583 | 33598.0749 | 45970.3684 | 4.4132e-06 | 0.19819 | 41583.0209

## RESULTADOS_15
Unnamed: 0 | Volume de calda [L] | STATUS | Capacidade operacional [ha/h] | Tempo de missao [h] | Tempo util [h] | Tempo por voo [min] | Autonomia Projetada [h] | N° Voos | MTOW [kg] | Massa Estrutura [kg] | Combustível [kg] | Abastecimentos | Massa gerador | Potência gerador [W] | Combustível consumido [L] | Calda cons [L] | Distância percorrida [km] | Distância Pulverizando [km] | RTL ACUMULADO[m] | EOC [km/km] | EOC [h/h] | Tempo de manobra [h] | Tempo rtl_rtw [h] | V pulv [m/s] | V desloc [m/s] | Preço Total por ha Simples [R$/ha] | Preço Total por ha Presumido [R$/ha] | Preço Total por ha Real [R$/ha] | Preço Total Simples [R$] | Preço Total Presumido [R$] | Prod CAPEX [ha/h/R$] | Dias Trabalhados | Preço Total Real [R$]
0 | 85 | CONCLUIDO | 5.7207 | 17.48 | 11.69 | 6.94 | 0.11 | 101 | 167.88 | 51.39 | 1 | 99 | 30.49 | 20939.59 | 138.37 | 2116.5 | 127.56 | 30.45 | 48279.38 | 0.24 | 0.74 | 0.24 | 2.96 | 1 | 10 | 84.0565 | 115.0098 | 104.0334 | 84056.4897 | 115009.7976 | 3.0801e-06 | 0.24278 | 104033.4239
1 | 85 | CONCLUIDO | 6.383 | 15.67 | 10.82 | 8.89 | 0.13 | 73 | 168.25 | 51.39 | 1.25 | 71 | 30.6 | 20984.25 | 124.52 | 2116.35 | 99.11 | 30.45 | 34196.04 | 0.31 | 0.8 | 0.2 | 2.1 | 1 | 10 | 68.7142 | 94.0179 | 85.0449 | 68714.2444 | 94017.8607 | 3.4367e-06 | 0.21764 | 85044.928
2 | 85 | CONCLUIDO | 6.8256 | 14.65 | 10.35 | 10.89 | 0.16 | 57 | 168.61 | 51.39 | 1.5 | 55 | 30.71 | 21028.94 | 115.57 | 2116.54 | 83.59 | 30.45 | 26513 | 0.36 | 0.84 | 0.17 | 1.62 | 1 | 10 | 60.4137 | 82.6607 | 74.7717 | 60413.7382 | 82660.7418 | 3.675e-06 | 0.20347 | 74771.7167
3 | 85 | CONCLUIDO | 7.1716 | 13.94 | 10.01 | 13.06 | 0.18 | 46 | 168.97 | 51.39 | 1.75 | 44 | 30.83 | 21073.68 | 107.85 | 2116.49 | 72.63 | 30.45 | 21087.85 | 0.42 | 0.86 | 0.16 | 1.29 | 1 | 10 | 54.4377 | 74.484 | 67.3754 | 54437.6698 | 74484.0214 | 3.8613e-06 | 0.19361 | 67375.371
4 | 85 | CONCLUIDO | 7.4437 | 13.43 | 9.77 | 15.43 | 0.21 | 38 | 169.33 | 51.39 | 2 | 36 | 30.94 | 21118.46 | 101.57 | 2116.39 | 64.8 | 30.45 | 17215.22 | 0.47 | 0.89 | 0.14 | 1.05 | 1 | 10 | 50.1021 | 68.5519 | 62.0094 | 50102.0819 | 68551.8787 | 4.0078e-06 | 0.18653 | 62009.3836
5 | 85 | CONCLUIDO | 7.6726 | 13.03 | 9.58 | 17.96 | 0.24 | 32 | 169.7 | 51.39 | 2.25 | 30 | 31.05 | 21163.27 | 94.93 | 2116.18 | 58.42 | 30.45 | 14056.71 | 0.52 | 0.9 | 0.13 | 0.86 | 1 | 10 | 46.2828 | 63.3262 | 57.2824 | 46282.7946 | 63326.1615 | 4.131e-06 | 0.18097 | 57282.4015
6 | 85 | CONCLUIDO | 7.9414 | 12.59 | 9.3 | 20.68 | 0.26 | 27 | 170.06 | 51.39 | 2.5 | 13 | 31.17 | 21208.12 | 88.05 | 2116.32 | 48.71 | 30.45 | 9223.8 | 0.63 | 0.93 | 0.14 | 0.58 | 1 | 10 | 42.2772 | 57.8456 | 52.3249 | 42277.235 | 57845.578 | 4.2758e-06 | 0.17486 | 52324.8773
7 | 85 | CONCLUIDO | 7.9715 | 12.54 | 9.29 | 21.44 | 0.29 | 26 | 170.42 | 51.39 | 2.75 | 0 | 31.28 | 21253.01 | 86.71 | 2116.05 | 48.1 | 30.45 | 8926.4 | 0.63 | 0.93 | 0.14 | 0.57 | 1 | 10 | 41.7029 | 57.0597 | 51.614 | 41702.8856 | 57059.7278 | 4.292e-06 | 0.17417 | 51614.0275

## RESULTADOS_2
Unnamed: 0 | Volume de calda [L] | STATUS | Capacidade operacional [ha/h] | Tempo de missao [h] | Tempo util [h] | Tempo por voo [min] | Autonomia Projetada [h] | N° Voos | MTOW [kg] | Massa Estrutura [kg] | Combustível [kg] | Abastecimentos | Massa gerador | Potência gerador [W] | Combustível consumido [L] | Calda cons [L] | Distância percorrida [km] | Distância Pulverizando [km] | RTL ACUMULADO[m] | EOC [km/km] | EOC [h/h] | Tempo de manobra [h] | Tempo rtl_rtw [h] | V pulv [m/s] | V desloc [m/s] | Preço Total por ha Simples [R$/ha] | Preço Total por ha Presumido [R$/ha] | Preço Total por ha Real [R$/ha] | Preço Total Simples [R$] | Preço Total Presumido [R$] | Prod CAPEX [ha/h/R$] | Dias Trabalhados | Preço Total Real [R$]
0 | 20 | CONCLUIDO | 6.6824 | 14.96 | 11.91 | 6.68 | 0.34 | 107 | 51.33 | 24.83 | 1 | 0 | 5.51 | 6564.78 | 55.33 | 2117.56 | 129.91 | 30.45 | 49427.22 | 0.23 | 0.73 | 0.39 | 3.18 | 1 | 10 | 33.4875 | 45.819 | 41.4461 | 33487.4565 | 45819.0153 | 4.3058e-06 | 0.20778 | 41446.1128

## RESULTADOS_22
Unnamed: 0 | Volume de calda [L] | STATUS | Capacidade operacional [ha/h] | Tempo de missao [h] | Tempo util [h] | Tempo por voo [min] | Autonomia Projetada [h] | N° Voos | MTOW [kg] | Massa Estrutura [kg] | Combustível [kg] | Abastecimentos | Massa gerador | Potência gerador [W] | Combustível consumido [L] | Calda cons [L] | Distância percorrida [km] | Distância Pulverizando [km] | RTL ACUMULADO[m] | EOC [km/km] | EOC [h/h] | Tempo de manobra [h] | Tempo rtl_rtw [h] | V pulv [m/s] | V desloc [m/s] | Preço Total por ha Simples [R$/ha] | Preço Total por ha Presumido [R$/ha] | Preço Total por ha Real [R$/ha] | Preço Total Simples [R$] | Preço Total Presumido [R$] | Prod CAPEX [ha/h/R$] | Dias Trabalhados | Preço Total Real [R$]
0 | 120 | CONCLUIDO | 4.5006 | 22.22 | 13 | 5.45 | 0.08 | 143 | 232.68 | 57.72 | 1 | 141 | 53.95 | 28931.02 | 196.04 | 2116.95 | 170.63 | 30.45 | 69603.88 | 0.18 | 0.67 | 0.31 | 4.27 | 1 | 10 | 145.618 | 199.2409 | 180.2257 | 145617.9665 | 199240.9259 | 2.2958e-06 | 0.30861 | 180225.6516
1 | 120 | CONCLUIDO | 5.245 | 19.07 | 11.71 | 6.89 | 0.1 | 102 | 233.1 | 57.72 | 1.25 | 100 | 54.13 | 28983.75 | 174.07 | 2116.44 | 128.25 | 30.45 | 48621.4 | 0.24 | 0.74 | 0.24 | 2.99 | 1 | 10 | 111.8539 | 153.0435 | 138.4372 | 111853.9082 | 153043.4519 | 2.6755e-06 | 0.26486 | 138437.1996
2 | 120 | CONCLUIDO | 5.778 | 17.31 | 11 | 8.35 | 0.11 | 79 | 233.53 | 57.72 | 1.5 | 77 | 54.31 | 29036.54 | 160.99 | 2116.39 | 105.18 | 30.45 | 37198.64 | 0.29 | 0.79 | 0.2 | 2.28 | 1 | 10 | 94.6134 | 129.4542 | 117.0993 | 94613.3865 | 129454.2094 | 2.9474e-06 | 0.24042 | 117099.2814
3 | 120 | CONCLUIDO | 6.1826 | 16.17 | 10.55 | 9.89 | 0.13 | 64 | 233.96 | 57.72 | 1.75 | 62 | 54.49 | 29089.39 | 152.16 | 2116.28 | 90.39 | 30.45 | 29878.03 | 0.34 | 0.82 | 0.18 | 1.83 | 1 | 10 | 84.1275 | 115.107 | 104.1213 | 84127.5302 | 115106.9982 | 3.1538e-06 | 0.22458 | 104121.3478
4 | 120 | CONCLUIDO | 6.4789 | 15.43 | 10.27 | 11.41 | 0.15 | 54 | 234.39 | 57.72 | 2 | 52 | 54.67 | 29142.31 | 145.56 | 2116.21 | 81.09 | 30.45 | 25278.06 | 0.38 | 0.84 | 0.17 | 1.54 | 1 | 10 | 77.329 | 105.8049 | 95.7071 | 77328.9839 | 105804.9272 | 3.3049e-06 | 0.21431 | 95707.0535
5 | 120 | CONCLUIDO | 6.7508 | 14.81 | 10.01 | 13.05 | 0.17 | 46 | 234.82 | 57.72 | 2.25 | 44 | 54.85 | 29195.29 | 139.45 | 2116.2 | 72.61 | 30.45 | 21081.21 | 0.42 | 0.87 | 0.15 | 1.29 | 1 | 10 | 71.5904 | 97.9532 | 88.6047 | 71590.4219 | 97953.1736 | 3.4436e-06 | 0.20569 | 88604.6602
6 | 120 | CONCLUIDO | 6.9619 | 14.36 | 9.83 | 14.75 | 0.19 | 40 | 235.25 | 57.72 | 2.5 | 38 | 55.03 | 29248.33 | 134.53 | 2116.5 | 66.95 | 30.45 | 18280.35 | 0.45 | 0.88 | 0.14 | 1.11 | 1 | 10 | 67.4237 | 92.252 | 83.4476 | 67423.6639 | 92252.0315 | 3.5513e-06 | 0.19944 | 83447.6271
7 | 120 | CONCLUIDO | 7.1528 | 13.98 | 9.68 | 16.59 | 0.21 | 35 | 235.68 | 57.72 | 2.75 | 33 | 55.21 | 29301.44 | 129.97 | 2116.38 | 61.75 | 30.45 | 15706.26 | 0.49 | 0.89 | 0.14 | 0.96 | 1 | 10 | 63.8533 | 87.367 | 79.0288 | 63853.3487 | 87366.9688 | 3.6487e-06 | 0.19417 | 79028.7879
8 | 120 | CONCLUIDO | 7.3142 | 13.67 | 9.55 | 18.49 | 0.23 | 31 | 236.11 | 57.72 | 3 | 29 | 55.39 | 29354.61 | 125.43 | 2116.25 | 57.59 | 30.45 | 13642.68 | 0.53 | 0.91 | 0.13 | 0.83 | 1 | 10 | 60.7479 | 83.118 | 75.1853 | 60747.8952 | 83117.9503 | 3.731e-06 | 0.18986 | 75185.2897
9 | 120 | CONCLUIDO | 7.4975 | 13.34 | 9.35 | 20.04 | 0.24 | 28 | 236.54 | 57.72 | 3.25 | 26 | 55.57 | 29407.85 | 119.94 | 2116.05 | 50.82 | 30.45 | 10273.85 | 0.6 | 0.93 | 0.12 | 0.63 | 1 | 10 | 57.185 | 78.243 | 70.7756 | 57184.9561 | 78242.9797 | 3.8245e-06 | 0.18528 | 70775.5796
10 | 120 | CONCLUIDO | 7.4303 | 13.46 | 9.56 | 22.07 | 0.26 | 26 | 236.98 | 57.72 | 3.5 | 24 | 55.75 | 29461.15 | 120.71 | 2116.23 | 59.15 | 30.45 | 14449.88 | 0.51 | 0.91 | 0.11 | 0.84 | 1 | 10 | 58.3055 | 79.7761 | 72.1624 | 58305.4684 | 79776.1141 | 3.7903e-06 | 0.18694 | 72162.3937
11 | 120 | CONCLUIDO | 7.617 | 13.13 | 9.37 | 24.45 | 0.28 | 23 | 237.41 | 57.72 | 3.75 | 21 | 55.93 | 29514.51 | 115.04 | 2116.27 | 51.81 | 30.45 | 10793.07 | 0.59 | 0.92 | 0.12 | 0.65 | 1 | 10 | 54.7916 | 74.9683 | 67.8134 | 54791.6159 | 74968.3061 | 3.8855e-06 | 0.18236 | 67813.4362
12 | 120 | CONCLUIDO | 7.7114 | 12.97 | 9.3 | 26.58 | 0.3 | 21 | 237.84 | 57.72 | 4 | 18 | 56.12 | 29567.95 | 110.8 | 2116.25 | 49.51 | 30.45 | 9656.65 | 0.61 | 0.93 | 0.12 | 0.58 | 1 | 10 | 52.693 | 72.0969 | 65.2161 | 52693.0142 | 72096.9067 | 3.9336e-06 | 0.18014 | 65216.0791
13 | 120 | CONCLUIDO | 7.7548 | 12.9 | 9.28 | 27.83 | 0.32 | 20 | 238.28 | 57.72 | 4.25 | 12 | 56.3 | 29621.44 | 108.02 | 2116.44 | 48.38 | 30.45 | 9095.94 | 0.63 | 0.93 | 0.12 | 0.55 | 1 | 10 | 51.5068 | 70.4739 | 63.7479 | 51506.7897 | 70473.862 | 3.9558e-06 | 0.17917 | 63747.9356
14 | 120 | CONCLUIDO | 7.802 | 12.82 | 9.24 | 29.19 | 0.34 | 19 | 238.71 | 57.72 | 4.5 | 2 | 56.49 | 29675.01 | 106.96 | 2116.05 | 47.1 | 30.45 | 8462.03 | 0.65 | 0.94 | 0.13 | 0.52 | 1 | 10 | 50.8097 | 69.5201 | 62.8852 | 50809.705 | 69520.0799 | 3.9799e-06 | 0.17806 | 62885.1811
15 | 120 | CONCLUIDO | 7.7968 | 12.83 | 9.25 | 29.21 | 0.35 | 19 | 239.14 | 57.72 | 4.75 | 0 | 56.67 | 29728.63 | 107.16 | 2116.16 | 47.24 | 30.45 | 8527.57 | 0.64 | 0.94 | 0.13 | 0.53 | 1 | 10 | 50.9213 | 69.6728 | 63.0233 | 50921.2918 | 69672.758 | 3.9772e-06 | 0.17819 | 63023.2878

## RESULTADOS_27
Unnamed: 0 | Volume de calda [L] | STATUS | Capacidade operacional [ha/h] | Tempo de missao [h] | Tempo util [h] | Tempo por voo [min] | Autonomia Projetada [h] | N° Voos | MTOW [kg] | Massa Estrutura [kg] | Combustível [kg] | Abastecimentos | Massa gerador | Potência gerador [W] | Combustível consumido [L] | Calda cons [L] | Distância percorrida [km] | Distância Pulverizando [km] | RTL ACUMULADO[m] | EOC [km/km] | EOC [h/h] | Tempo de manobra [h] | Tempo rtl_rtw [h] | V pulv [m/s] | V desloc [m/s] | Preço Total por ha Simples [R$/ha] | Preço Total por ha Presumido [R$/ha] | Preço Total por ha Real [R$/ha] | Preço Total Simples [R$] | Preço Total Presumido [R$] | Prod CAPEX [ha/h/R$] | Dias Trabalhados | Preço Total Real [R$]
0 | 145 | CONCLUIDO | 3.7251 | 26.84 | 14.2 | 4.73 | 0.06 | 180 | 285.18 | 61.2 | 1 | 178 | 77.98 | 35406.83 | 246.42 | 2117.83 | 209.84 | 30.45 | 89024.74 | 0.15 | 0.61 | 0.37 | 5.47 | 1 | 10 | 216.464 | 296.1755 | 267.909 | 216463.953 | 296175.5302 | 1.8411e-06 | 0.37278 | 267908.9533
1 | 145 | CONCLUIDO | 4.522 | 22.11 | 12.43 | 5.97 | 0.08 | 125 | 285.68 | 61.2 | 1.25 | 123 | 78.24 | 35468.6 | 213.52 | 2116.49 | 151.86 | 30.45 | 60307.59 | 0.2 | 0.7 | 0.28 | 3.71 | 1 | 10 | 155.5147 | 212.7821 | 192.4745 | 155514.7358 | 212782.1224 | 2.2349e-06 | 0.30708 | 192474.4953
2 | 145 | CONCLUIDO | 5.0867 | 19.66 | 11.54 | 7.21 | 0.09 | 96 | 286.19 | 61.2 | 1.5 | 94 | 78.49 | 35530.47 | 196.23 | 2116.43 | 122.38 | 30.45 | 45714.07 | 0.25 | 0.75 | 0.24 | 2.81 | 1 | 10 | 127.7552 | 174.8003 | 158.1176 | 127755.1845 | 174800.2795 | 2.514e-06 | 0.27306 | 158117.5862
3 | 145 | CONCLUIDO | 5.539 | 18.05 | 10.96 | 8.54 | 0.11 | 77 | 286.69 | 61.2 | 1.75 | 75 | 78.74 | 35592.57 | 184.4 | 2116.56 | 103.53 | 30.45 | 36382.99 | 0.29 | 0.79 | 0.21 | 2.23 | 1 | 10 | 110.821 | 151.6301 | 137.1588 | 110820.9625 | 151630.13 | 2.7376e-06 | 0.25069 | 137158.7632
4 | 145 | CONCLUIDO | 5.8704 | 17.03 | 10.58 | 9.77 | 0.12 | 65 | 287.19 | 61.2 | 2 | 63 | 78.99 | 35654.65 | 176.22 | 2116.29 | 91.49 | 30.45 | 30426.59 | 0.33 | 0.82 | 0.18 | 1.86 | 1 | 10 | 100.3783 | 137.342 | 124.2343 | 100378.292 | 137342.0074 | 2.9014e-06 | 0.23653 | 124234.279
5 | 145 | CONCLUIDO | 6.1432 | 16.28 | 10.31 | 11.05 | 0.14 | 56 | 287.7 | 61.2 | 2.25 | 54 | 79.25 | 35716.83 | 169.95 | 2116.56 | 82.45 | 30.45 | 25950.16 | 0.37 | 0.84 | 0.17 | 1.59 | 1 | 10 | 92.9083 | 127.1212 | 114.9889 | 92908.2579 | 127121.1773 | 3.0362e-06 | 0.22611 | 114988.9106
6 | 145 | CONCLUIDO | 6.3684 | 15.7 | 10.11 | 12.38 | 0.15 | 49 | 288.2 | 61.2 | 2.5 | 47 | 79.5 | 35779.11 | 164.87 | 2116.3 | 75.91 | 30.45 | 22717.02 | 0.4 | 0.86 | 0.16 | 1.39 | 1 | 10 | 87.3103 | 119.4618 | 108.0605 | 87310.2904 | 119461.7911 | 3.1475e-06 | 0.21806 | 108060.5255
7 | 145 | CONCLUIDO | 6.583 | 15.19 | 9.92 | 13.85 | 0.17 | 43 | 288.71 | 61.2 | 2.75 | 41 | 79.76 | 35841.5 | 160 | 2116.37 | 69.88 | 30.45 | 19728.51 | 0.44 | 0.87 | 0.15 | 1.2 | 1 | 10 | 82.323 | 112.638 | 101.888 | 82323.0445 | 112638.0213 | 3.2535e-06 | 0.21097 | 101888.0067
8 | 145 | CONCLUIDO | 6.731 | 14.86 | 9.81 | 15.09 | 0.18 | 39 | 289.21 | 61.2 | 3 | 37 | 80.02 | 35903.99 | 155.89 | 2116.09 | 66.07 | 30.45 | 17845.48 | 0.46 | 0.88 | 0.14 | 1.09 | 1 | 10 | 78.8429 | 107.8763 | 97.5807 | 78842.8514 | 107876.2676 | 3.3267e-06 | 0.20639 | 97580.708
9 | 145 | CONCLUIDO | 6.8861 | 14.52 | 9.69 | 16.61 | 0.2 | 35 | 289.72 | 61.2 | 3.25 | 33 | 80.27 | 35966.59 | 152.27 | 2116.31 | 62.03 | 30.45 | 15845 | 0.49 | 0.89 | 0.14 | 0.96 | 1 | 10 | 75.5875 | 103.4222 | 93.5517 | 75587.5018 | 103422.1547 | 3.4033e-06 | 0.20167 | 93551.6894
10 | 145 | CONCLUIDO | 7.0145 | 14.26 | 9.58 | 17.97 | 0.21 | 32 | 290.23 | 61.2 | 3.5 | 30 | 80.53 | 36029.29 | 148.54 | 2116.27 | 58.53 | 30.45 | 14109.64 | 0.52 | 0.9 | 0.13 | 0.86 | 1 | 10 | 72.7278 | 99.5095 | 90.0124 | 72727.8485 | 99509.4509 | 3.4668e-06 | 0.19806 | 90012.4086
11 | 145 | CONCLUIDO | 7.1605 | 13.97 | 9.45 | 19.56 | 0.23 | 29 | 290.74 | 61.2 | 3.75 | 27 | 80.79 | 36092.1 | 144.62 | 2116.25 | 54.11 | 30.45 | 11915.12 | 0.56 | 0.92 | 0.13 | 0.73 | 1 | 10 | 69.6994 | 95.3658 | 86.2642 | 69699.4141 | 95365.8133 | 3.539e-06 | 0.19403 | 86264.2339
12 | 145 | CONCLUIDO | 7.2691 | 13.76 | 9.35 | 20.78 | 0.24 | 27 | 291.25 | 61.2 | 4 | 25 | 81.05 | 36155.02 | 140.4 | 2116.27 | 51.4 | 30.45 | 10570.17 | 0.59 | 0.93 | 0.11 | 0.63 | 1 | 10 | 67.0853 | 91.789 | 83.0288 | 67085.2557 | 91789.0064 | 3.5926e-06 | 0.19111 | 83028.7925
13 | 145 | CONCLUIDO | 7.2698 | 13.76 | 9.46 | 22.7 | 0.26 | 25 | 291.76 | 61.2 | 4.25 | 23 | 81.31 | 36218.04 | 141.23 | 2116.09 | 54.9 | 30.45 | 12331.66 | 0.55 | 0.92 | 0.12 | 0.74 | 1 | 10 | 67.5675 | 92.4488 | 83.6257 | 67567.5059 | 92448.8425 | 3.593e-06 | 0.19111 | 83625.6547
14 | 145 | CONCLUIDO | 7.3774 | 13.56 | 9.37 | 24.43 | 0.27 | 23 | 292.27 | 61.2 | 4.5 | 21 | 81.57 | 36281.16 | 137.64 | 2116.05 | 51.77 | 30.45 | 10776.78 | 0.59 | 0.92 | 0.12 | 0.65 | 1 | 10 | 65.2577 | 89.2885 | 80.7669 | 65257.7069 | 89288.4736 | 3.6462e-06 | 0.18833 | 80766.907
15 | 145 | CONCLUIDO | 7.4187 | 13.48 | 9.34 | 25.49 | 0.29 | 22 | 292.79 | 61.2 | 4.75 | 20 | 81.84 | 36344.4 | 135.34 | 2116.08 | 51.08 | 30.45 | 10433.58 | 0.6 | 0.93 | 0.12 | 0.62 | 1 | 10 | 64.0967 | 87.6999 | 79.33 | 64096.6838 | 87699.9105 | 3.6666e-06 | 0.18722 | 79329.9541
16 | 145 | CONCLUIDO | 7.5205 | 13.3 | 9.27 | 27.81 | 0.3 | 20 | 293.3 | 61.2 | 5 | 18 | 82.1 | 36407.75 | 131.72 | 2116.23 | 48.62 | 30.45 | 9213.43 | 0.63 | 0.93 | 0.11 | 0.55 | 1 | 10 | 61.9564 | 84.7715 | 76.681 | 61956.431 | 84771.5222 | 3.7169e-06 | 0.18472 | 76681.0471
17 | 145 | CONCLUIDO | 7.5703 | 13.21 | 9.24 | 29.17 | 0.32 | 19 | 293.81 | 61.2 | 5.25 | 17 | 82.36 | 36471.2 | 129.31 | 2116.05 | 47.5 | 30.45 | 8661.18 | 0.64 | 0.94 | 0.11 | 0.52 | 1 | 10 | 60.7339 | 83.0988 | 75.168 | 60733.8876 | 83098.7844 | 3.7415e-06 | 0.18347 | 75167.9531
18 | 145 | CONCLUIDO | 7.6092 | 13.14 | 9.22 | 30.74 | 0.33 | 18 | 294.33 | 61.2 | 5.5 | 16 | 82.63 | 36534.76 | 126.67 | 2116.05 | 47.15 | 30.45 | 8488.31 | 0.65 | 0.94 | 0.11 | 0.5 | 1 | 10 | 59.5556 | 81.4866 | 73.7096 | 59555.5935 | 81486.5904 | 3.7607e-06 | 0.1825 | 73709.6246
19 | 145 | CONCLUIDO | 7.6615 | 13.05 | 9.19 | 32.42 | 0.35 | 17 | 294.84 | 61.2 | 5.75 | 12 | 82.9 | 36598.44 | 123.38 | 2116.21 | 45.73 | 30.45 | 7784.06 | 0.67 | 0.94 | 0.11 | 0.47 | 1 | 10 | 58.0666 | 79.4493 | 71.8668 | 58066.6103 | 79449.2979 | 3.7866e-06 | 0.18125 | 71866.7685
20 | 145 | CONCLUIDO | 7.7129 | 12.97 | 9.15 | 34.33 | 0.36 | 16 | 295.36 | 61.2 | 6 | 7 | 83.16 | 36662.22 | 121.54 | 2116.17 | 44.48 | 30.45 | 7164.2 | 0.68 | 0.95 | 0.12 | 0.43 | 1 | 10 | 57.0411 | 78.0461 | 70.5975 | 57041.0966 | 78046.1448 | 3.812e-06 | 0.18014 | 70597.5303
21 | 145 | CONCLUIDO | 7.7055 | 12.98 | 9.17 | 34.37 | 0.38 | 16 | 295.88 | 61.2 | 6.25 | 1 | 83.43 | 36726.12 | 121.85 | 2116.2 | 44.57 | 30.45 | 7208.37 | 0.68 | 0.94 | 0.12 | 0.45 | 1 | 10 | 57.2279 | 78.3018 | 70.8287 | 57227.9158 | 78301.7592 | 3.8083e-06 | 0.18028 | 70828.7492
22 | 145 | CONCLUIDO | 7.7028 | 12.98 | 9.17 | 34.39 | 0.39 | 16 | 296.4 | 61.2 | 6.5 | 0 | 83.7 | 36790.13 | 121.99 | 2116.2 | 44.7 | 30.45 | 7273.55 | 0.68 | 0.94 | 0.12 | 0.45 | 1 | 10 | 57.2911 | 78.3883 | 70.907 | 57291.1358 | 78388.2595 | 3.807e-06 | 0.18028 | 70906.994

## RESULTADOS_11
Unnamed: 0 | Volume de calda [L] | STATUS | Capacidade operacional [ha/h] | Tempo de missao [h] | Tempo util [h] | Tempo por voo [min] | Autonomia Projetada [h] | N° Voos | MTOW [kg] | Massa Estrutura [kg] | Combustível [kg] | Abastecimentos | Massa gerador | Potência gerador [W] | Combustível consumido [L] | Calda cons [L] | Distância percorrida [km] | Distância Pulverizando [km] | RTL ACUMULADO[m] | EOC [km/km] | EOC [h/h] | Tempo de manobra [h] | Tempo rtl_rtw [h] | V pulv [m/s] | V desloc [m/s] | Preço Total por ha Simples [R$/ha] | Preço Total por ha Presumido [R$/ha] | Preço Total por ha Real [R$/ha] | Preço Total Simples [R$] | Preço Total Presumido [R$] | Prod CAPEX [ha/h/R$] | Dias Trabalhados | Preço Total Real [R$]
0 | 65 | CONCLUIDO | 6.5433 | 15.28 | 10.98 | 8.45 | 0.13 | 78 | 133.21 | 46.47 | 1 | 76 | 20.75 | 16663.42 | 106.85 | 2116.15 | 104.71 | 30.45 | 36971.93 | 0.29 | 0.79 | 0.2 | 2.26 | 1 | 10 | 58.843 | 80.5116 | 72.8277 | 58843.0233 | 80511.6204 | 3.6627e-06 | 0.21222 | 72827.7044
1 | 65 | CONCLUIDO | 7.1378 | 14.01 | 10.31 | 11.04 | 0.17 | 56 | 133.55 | 46.47 | 1.25 | 54 | 20.83 | 16704.7 | 95.38 | 2116.46 | 82.37 | 30.45 | 25907.71 | 0.37 | 0.84 | 0.17 | 1.58 | 1 | 10 | 49.2385 | 67.3702 | 60.9405 | 49238.46 | 67370.2332 | 3.9955e-06 | 0.19458 | 60940.5127
2 | 65 | CONCLUIDO | 7.5339 | 13.27 | 9.92 | 13.85 | 0.2 | 43 | 133.88 | 46.47 | 1.5 | 41 | 20.91 | 16746.01 | 86.72 | 2116.49 | 69.6 | 30.45 | 19591.75 | 0.44 | 0.87 | 0.15 | 1.2 | 1 | 10 | 43.4296 | 59.4223 | 53.7512 | 43429.6305 | 59422.3364 | 4.2172e-06 | 0.18431 | 53751.152
3 | 65 | CONCLUIDO | 7.7872 | 12.84 | 9.71 | 16.64 | 0.23 | 35 | 134.22 | 46.47 | 1.75 | 17 | 21 | 16787.35 | 80.25 | 2116.25 | 61.99 | 30.45 | 15825.95 | 0.49 | 0.89 | 0.16 | 0.99 | 1 | 10 | 39.7868 | 54.438 | 49.2426 | 39786.7958 | 54438.0493 | 4.359e-06 | 0.17833 | 49242.5583
4 | 65 | CONCLUIDO | 7.799 | 12.82 | 9.72 | 17.15 | 0.26 | 34 | 134.55 | 46.47 | 2 | 0 | 21.09 | 16828.84 | 79.62 | 2116.44 | 61.75 | 30.45 | 15711.2 | 0.49 | 0.89 | 0.18 | 0.99 | 1 | 10 | 39.5467 | 54.1095 | 48.9454 | 39546.6847 | 54109.5186 | 4.3656e-06 | 0.17806 | 48945.3821

## RESULTADOS_24
Unnamed: 0 | Volume de calda [L] | STATUS | Capacidade operacional [ha/h] | Tempo de missao [h] | Tempo util [h] | Tempo por voo [min] | Autonomia Projetada [h] | N° Voos | MTOW [kg] | Massa Estrutura [kg] | Combustível [kg] | Abastecimentos | Massa gerador | Potência gerador [W] | Combustível consumido [L] | Calda cons [L] | Distância percorrida [km] | Distância Pulverizando [km] | RTL ACUMULADO[m] | EOC [km/km] | EOC [h/h] | Tempo de manobra [h] | Tempo rtl_rtw [h] | V pulv [m/s] | V desloc [m/s] | Preço Total por ha Simples [R$/ha] | Preço Total por ha Presumido [R$/ha] | Preço Total por ha Real [R$/ha] | Preço Total Simples [R$] | Preço Total Presumido [R$] | Prod CAPEX [ha/h/R$] | Dias Trabalhados | Preço Total Real [R$]
0 | 130 | CONCLUIDO | 4.1792 | 23.93 | 13.45 | 5.14 | 0.07 | 157 | 252.85 | 59.19 | 1 | 155 | 62.65 | 31418.63 | 215.01 | 2117.21 | 185.32 | 30.45 | 76879.62 | 0.16 | 0.64 | 0.33 | 4.72 | 1 | 10 | 170.4576 | 233.2277 | 210.9687 | 170457.6435 | 233227.6679 | 2.1039e-06 | 0.33236 | 210968.7466
1 | 130 | CONCLUIDO | 4.9672 | 20.13 | 11.95 | 6.52 | 0.09 | 110 | 253.3 | 59.19 | 1.25 | 108 | 62.86 | 31474.5 | 188.6 | 2116.71 | 136.12 | 30.45 | 52516.41 | 0.22 | 0.72 | 0.26 | 3.23 | 1 | 10 | 126.76 | 173.4386 | 156.8859 | 126759.9839 | 173438.6022 | 2.5006e-06 | 0.27958 | 156885.8655
2 | 130 | CONCLUIDO | 5.5132 | 18.14 | 11.18 | 7.89 | 0.11 | 85 | 253.75 | 59.19 | 1.5 | 83 | 63.06 | 31530.44 | 174.15 | 2116.65 | 110.75 | 30.45 | 39953.04 | 0.27 | 0.77 | 0.22 | 2.46 | 1 | 10 | 106.1534 | 145.2437 | 131.3819 | 106153.378 | 145243.7349 | 2.7755e-06 | 0.25194 | 131381.8767
3 | 130 | CONCLUIDO | 5.9256 | 16.88 | 10.7 | 9.3 | 0.12 | 69 | 254.21 | 59.19 | 1.75 | 67 | 63.26 | 31586.46 | 164.61 | 2116.29 | 95.34 | 30.45 | 32331.65 | 0.32 | 0.81 | 0.19 | 1.98 | 1 | 10 | 93.8975 | 128.4747 | 116.2133 | 93897.4998 | 128474.7017 | 2.9831e-06 | 0.23444 | 116213.2565
4 | 130 | CONCLUIDO | 6.2464 | 16.01 | 10.37 | 10.73 | 0.14 | 58 | 254.66 | 59.19 | 2 | 56 | 63.47 | 31642.55 | 157.35 | 2116.29 | 84.36 | 30.45 | 26894.75 | 0.36 | 0.84 | 0.17 | 1.65 | 1 | 10 | 85.6383 | 117.1741 | 105.9911 | 85638.2717 | 117174.0614 | 3.1446e-06 | 0.22236 | 105991.1334
5 | 130 | CONCLUIDO | 6.4926 | 15.4 | 10.15 | 12.18 | 0.16 | 50 | 255.12 | 59.19 | 2.25 | 48 | 63.67 | 31698.72 | 152.02 | 2116.2 | 77.57 | 30.45 | 23541.34 | 0.39 | 0.85 | 0.15 | 1.43 | 1 | 10 | 80.012 | 109.476 | 99.0278 | 80012.0415 | 109476.0051 | 3.2685e-06 | 0.21389 | 99027.7688
6 | 130 | CONCLUIDO | 6.7052 | 14.91 | 9.96 | 13.58 | 0.17 | 44 | 255.57 | 59.19 | 2.5 | 42 | 63.88 | 31754.97 | 146.96 | 2116.14 | 71.02 | 30.45 | 20296.49 | 0.43 | 0.87 | 0.15 | 1.24 | 1 | 10 | 75.3211 | 103.0576 | 93.2219 | 75321.0739 | 103057.6163 | 3.3755e-06 | 0.20708 | 93221.942
7 | 130 | CONCLUIDO | 6.9292 | 14.43 | 9.77 | 15.42 | 0.19 | 38 | 256.03 | 59.19 | 2.75 | 36 | 64.09 | 31811.29 | 141.77 | 2116.26 | 64.65 | 30.45 | 17139.02 | 0.47 | 0.89 | 0.14 | 1.05 | 1 | 10 | 70.7592 | 96.8159 | 87.5759 | 70759.2477 | 96815.9244 | 3.4883e-06 | 0.20042 | 87575.9485
8 | 130 | CONCLUIDO | 7.0877 | 14.11 | 9.64 | 17.01 | 0.21 | 34 | 256.49 | 59.19 | 3 | 32 | 64.29 | 31867.69 | 137.66 | 2116.18 | 60.68 | 30.45 | 15176.35 | 0.5 | 0.9 | 0.13 | 0.92 | 1 | 10 | 67.5647 | 92.445 | 83.6222 | 67564.695 | 92444.9964 | 3.5681e-06 | 0.19597 | 83622.1757
9 | 130 | CONCLUIDO | 7.2128 | 13.86 | 9.54 | 18.47 | 0.23 | 31 | 256.95 | 59.19 | 3.25 | 29 | 64.5 | 31924.29 | 134.05 | 2116.2 | 57.31 | 30.45 | 13506.35 | 0.53 | 0.91 | 0.13 | 0.82 | 1 | 10 | 65.0242 | 88.969 | 80.4779 | 65024.1877 | 88968.9622 | 3.6311e-06 | 0.1925 | 80477.8893
10 | 130 | CONCLUIDO | 7.3974 | 13.52 | 9.34 | 20.02 | 0.24 | 28 | 257.41 | 59.19 | 3.5 | 26 | 64.71 | 31980.84 | 128.17 | 2116.2 | 50.62 | 30.45 | 10177.1 | 0.6 | 0.93 | 0.12 | 0.62 | 1 | 10 | 61.157 | 83.6777 | 75.6916 | 61156.9653 | 83677.6579 | 3.724e-06 | 0.18778 | 75691.5797
11 | 130 | CONCLUIDO | 7.3424 | 13.62 | 9.54 | 22.02 | 0.26 | 26 | 257.86 | 59.19 | 3.75 | 24 | 64.92 | 32037.48 | 129.38 | 2116.12 | 58.43 | 30.45 | 14088.23 | 0.52 | 0.91 | 0.11 | 0.82 | 1 | 10 | 62.3672 | 85.3335 | 77.1894 | 62367.1626 | 85333.5033 | 3.6963e-06 | 0.18917 | 77189.3936
12 | 130 | CONCLUIDO | 7.4574 | 13.41 | 9.43 | 23.58 | 0.28 | 24 | 258.32 | 59.19 | 4 | 22 | 65.13 | 32094.19 | 125.66 | 2116.18 | 53.96 | 30.45 | 11864.2 | 0.56 | 0.92 | 0.12 | 0.71 | 1 | 10 | 60.026 | 82.1302 | 74.2918 | 60025.9968 | 82130.217 | 3.7542e-06 | 0.18625 | 74291.8243
13 | 130 | CONCLUIDO | 7.5578 | 13.23 | 9.35 | 25.5 | 0.29 | 22 | 258.78 | 59.19 | 4.25 | 20 | 65.34 | 32150.98 | 121.89 | 2116.14 | 51.21 | 30.45 | 10499.11 | 0.59 | 0.93 | 0.12 | 0.63 | 1 | 10 | 57.9016 | 79.2235 | 71.6625 | 57901.5697 | 79223.4821 | 3.8047e-06 | 0.18375 | 71662.5042
14 | 130 | CONCLUIDO | 7.6555 | 13.06 | 9.28 | 27.84 | 0.31 | 20 | 259.25 | 59.19 | 4.5 | 18 | 65.55 | 32207.85 | 117.86 | 2116.05 | 48.82 | 30.45 | 9313.81 | 0.62 | 0.93 | 0.11 | 0.56 | 1 | 10 | 55.7874 | 76.3308 | 69.0459 | 55787.3929 | 76330.7721 | 3.8539e-06 | 0.18139 | 69045.8704
15 | 130 | CONCLUIDO | 7.7043 | 12.98 | 9.25 | 29.2 | 0.33 | 19 | 259.71 | 59.19 | 4.75 | 14 | 65.76 | 32264.79 | 114.48 | 2116.14 | 47.58 | 30.45 | 8701.41 | 0.64 | 0.94 | 0.12 | 0.53 | 1 | 10 | 54.3311 | 74.3382 | 67.2435 | 54331.1127 | 74338.2253 | 3.8785e-06 | 0.18028 | 67243.4894
16 | 130 | CONCLUIDO | 7.7474 | 12.91 | 9.22 | 30.74 | 0.34 | 18 | 260.17 | 59.19 | 5 | 4 | 65.98 | 32321.82 | 113.19 | 2116.28 | 46.39 | 30.45 | 8112.32 | 0.66 | 0.94 | 0.13 | 0.5 | 1 | 10 | 53.5833 | 73.3151 | 66.318 | 53583.3279 | 73315.0732 | 3.9002e-06 | 0.17931 | 66317.9855
17 | 130 | CONCLUIDO | 7.7354 | 12.93 | 9.24 | 30.81 | 0.36 | 18 | 260.63 | 59.19 | 5.25 | 0 | 66.19 | 32378.93 | 113.11 | 2116.05 | 46.95 | 30.45 | 8390.03 | 0.65 | 0.94 | 0.13 | 0.52 | 1 | 10 | 53.6736 | 73.4386 | 66.4297 | 53673.6252 | 73438.622 | 3.8942e-06 | 0.17958 | 66429.743

## RESULTADOS_13
Unnamed: 0 | Volume de calda [L] | STATUS | Capacidade operacional [ha/h] | Tempo de missao [h] | Tempo util [h] | Tempo por voo [min] | Autonomia Projetada [h] | N° Voos | MTOW [kg] | Massa Estrutura [kg] | Combustível [kg] | Abastecimentos | Massa gerador | Potência gerador [W] | Combustível consumido [L] | Calda cons [L] | Distância percorrida [km] | Distância Pulverizando [km] | RTL ACUMULADO[m] | EOC [km/km] | EOC [h/h] | Tempo de manobra [h] | Tempo rtl_rtw [h] | V pulv [m/s] | V desloc [m/s] | Preço Total por ha Simples [R$/ha] | Preço Total por ha Presumido [R$/ha] | Preço Total por ha Real [R$/ha] | Preço Total Simples [R$] | Preço Total Presumido [R$] | Prod CAPEX [ha/h/R$] | Dias Trabalhados | Preço Total Real [R$]
0 | 75 | CONCLUIDO | 6.11 | 16.37 | 11.34 | 7.56 | 0.12 | 90 | 150.44 | 49.1 | 1 | 88 | 25.34 | 18787.76 | 122.86 | 2116.77 | 116.16 | 30.45 | 42632.75 | 0.26 | 0.76 | 0.23 | 2.62 | 1 | 10 | 70.9703 | 97.1047 | 87.8372 | 70970.2947 | 97104.6882 | 3.3511e-06 | 0.22736 | 87837.1531
1 | 75 | CONCLUIDO | 6.7356 | 14.85 | 10.58 | 9.77 | 0.15 | 65 | 150.78 | 49.1 | 1.25 | 63 | 25.44 | 18830.65 | 110.5 | 2116.23 | 91.58 | 30.45 | 30471.31 | 0.33 | 0.82 | 0.18 | 1.86 | 1 | 10 | 58.8783 | 80.5598 | 72.8713 | 58878.2505 | 80559.8198 | 3.6942e-06 | 0.20625 | 72871.3037
2 | 75 | CONCLUIDO | 7.17 | 13.95 | 10.14 | 12.17 | 0.18 | 50 | 151.13 | 49.1 | 1.5 | 48 | 25.54 | 18873.58 | 101.66 | 2116.74 | 77.02 | 30.45 | 23266.14 | 0.4 | 0.85 | 0.16 | 1.42 | 1 | 10 | 51.7679 | 70.8311 | 64.0711 | 51767.8702 | 70831.0839 | 3.9324e-06 | 0.19375 | 64071.0647
3 | 75 | CONCLUIDO | 7.4952 | 13.34 | 9.84 | 14.76 | 0.2 | 40 | 151.48 | 49.1 | 1.75 | 38 | 25.64 | 18916.54 | 94.01 | 2116.38 | 67.04 | 30.45 | 18324.92 | 0.45 | 0.88 | 0.15 | 1.12 | 1 | 10 | 46.6933 | 63.8878 | 57.7904 | 46693.2532 | 63887.769 | 4.1108e-06 | 0.18528 | 57790.41
4 | 75 | CONCLUIDO | 7.7469 | 12.91 | 9.62 | 17.5 | 0.23 | 33 | 151.83 | 49.1 | 2 | 26 | 25.73 | 18959.54 | 86.77 | 2116.31 | 59.8 | 30.45 | 14740.53 | 0.51 | 0.9 | 0.14 | 0.9 | 1 | 10 | 42.6635 | 58.3741 | 52.8029 | 42663.5045 | 58374.089 | 4.2488e-06 | 0.17931 | 52802.9479
5 | 75 | CONCLUIDO | 7.8295 | 12.77 | 9.58 | 19.16 | 0.26 | 30 | 152.18 | 49.1 | 2.25 | 4 | 25.83 | 19002.56 | 84.29 | 2116.2 | 57.53 | 30.45 | 13617.76 | 0.53 | 0.9 | 0.16 | 0.86 | 1 | 10 | 41.4094 | 56.6582 | 51.2508 | 41409.4009 | 56658.1692 | 4.2941e-06 | 0.17736 | 51250.793
6 | 75 | CONCLUIDO | 7.8189 | 12.79 | 9.6 | 19.19 | 0.29 | 30 | 152.53 | 49.1 | 2.5 | 0 | 25.93 | 19045.63 | 84.48 | 2116.34 | 58.05 | 30.45 | 13881.13 | 0.52 | 0.9 | 0.16 | 0.88 | 1 | 10 | 41.5497 | 56.8502 | 51.4245 | 41549.7355 | 56850.1812 | 4.2883e-06 | 0.17764 | 51424.4797

## RESULTADOS_17
Unnamed: 0 | Volume de calda [L] | STATUS | Capacidade operacional [ha/h] | Tempo de missao [h] | Tempo util [h] | Tempo por voo [min] | Autonomia Projetada [h] | N° Voos | MTOW [kg] | Massa Estrutura [kg] | Combustível [kg] | Abastecimentos | Massa gerador | Potência gerador [W] | Combustível consumido [L] | Calda cons [L] | Distância percorrida [km] | Distância Pulverizando [km] | RTL ACUMULADO[m] | EOC [km/km] | EOC [h/h] | Tempo de manobra [h] | Tempo rtl_rtw [h] | V pulv [m/s] | V desloc [m/s] | Preço Total por ha Simples [R$/ha] | Preço Total por ha Presumido [R$/ha] | Preço Total por ha Real [R$/ha] | Preço Total Simples [R$] | Preço Total Presumido [R$] | Prod CAPEX [ha/h/R$] | Dias Trabalhados | Preço Total Real [R$]
0 | 95 | CONCLUIDO | 5.3374 | 18.74 | 12.06 | 6.4 | 0.1 | 113 | 185.69 | 53.44 | 1 | 111 | 36.26 | 23136.14 | 154.4 | 2116.55 | 139.86 | 30.45 | 54369.24 | 0.22 | 0.72 | 0.26 | 3.34 | 1 | 10 | 99.2113 | 135.7453 | 122.7899 | 99211.2835 | 135745.255 | 2.8255e-06 | 0.26028 | 122789.9184
1 | 95 | CONCLUIDO | 6.0414 | 16.55 | 11.07 | 8.2 | 0.12 | 81 | 186.07 | 53.44 | 1.25 | 79 | 36.39 | 23182.76 | 138.4 | 2116.14 | 107.6 | 30.45 | 38401.76 | 0.28 | 0.78 | 0.2 | 2.35 | 1 | 10 | 79.4956 | 108.7694 | 98.3886 | 79495.6241 | 108769.42 | 3.1982e-06 | 0.22986 | 98388.6192
2 | 95 | CONCLUIDO | 6.5198 | 15.34 | 10.52 | 10.02 | 0.14 | 63 | 186.45 | 53.44 | 1.5 | 61 | 36.51 | 23229.42 | 128.44 | 2116.21 | 89.53 | 30.45 | 29454.1 | 0.34 | 0.82 | 0.18 | 1.8 | 1 | 10 | 69.0894 | 94.5312 | 85.5093 | 69089.446 | 94531.228 | 3.4515e-06 | 0.21306 | 85509.3003
3 | 95 | CONCLUIDO | 6.8798 | 14.54 | 10.17 | 11.96 | 0.17 | 51 | 186.83 | 53.44 | 1.75 | 49 | 36.64 | 23276.13 | 120.92 | 2116.53 | 77.81 | 30.45 | 23652.59 | 0.39 | 0.85 | 0.16 | 1.45 | 1 | 10 | 62.3141 | 85.2608 | 77.1237 | 62314.0519 | 85260.8349 | 3.642e-06 | 0.20194 | 77123.6605
4 | 95 | CONCLUIDO | 7.1841 | 13.92 | 9.89 | 14.13 | 0.19 | 42 | 187.21 | 53.44 | 2 | 40 | 36.77 | 23322.88 | 114.24 | 2116.23 | 68.62 | 30.45 | 19107.17 | 0.44 | 0.88 | 0.15 | 1.17 | 1 | 10 | 57.0334 | 78.0357 | 70.588 | 57033.4275 | 78035.6517 | 3.8031e-06 | 0.19333 | 70588.0386
5 | 95 | CONCLUIDO | 7.3933 | 13.53 | 9.72 | 16.2 | 0.21 | 36 | 187.59 | 53.44 | 2.25 | 34 | 36.9 | 23369.68 | 108.73 | 2116.64 | 62.94 | 30.45 | 16294.71 | 0.48 | 0.89 | 0.14 | 0.99 | 1 | 10 | 53.3914 | 73.0524 | 66.0804 | 53391.3657 | 73052.4219 | 3.9139e-06 | 0.18792 | 66080.4013
6 | 95 | CONCLUIDO | 7.5973 | 13.16 | 9.54 | 18.46 | 0.24 | 31 | 187.97 | 53.44 | 2.5 | 29 | 37.03 | 23416.52 | 103.12 | 2116.59 | 57.04 | 30.45 | 13367.91 | 0.53 | 0.91 | 0.13 | 0.82 | 1 | 10 | 49.9349 | 68.3232 | 61.8025 | 49934.9138 | 68323.152 | 4.0219e-06 | 0.18278 | 61802.4863
7 | 95 | CONCLUIDO | 7.8244 | 12.78 | 9.34 | 21.56 | 0.26 | 26 | 188.35 | 53.44 | 2.75 | 22 | 37.16 | 23463.4 | 95.86 | 2116.15 | 51.13 | 30.45 | 10441.19 | 0.6 | 0.93 | 0.11 | 0.62 | 1 | 10 | 45.9864 | 62.9206 | 56.9156 | 45986.406 | 62920.6294 | 4.1421e-06 | 0.1775 | 56915.5728
8 | 95 | CONCLUIDO | 7.7667 | 12.88 | 9.48 | 22.74 | 0.28 | 25 | 188.73 | 53.44 | 3 | 11 | 37.29 | 23510.33 | 95.7 | 2116.15 | 54.86 | 30.45 | 12309.65 | 0.55 | 0.91 | 0.14 | 0.76 | 1 | 10 | 46.4796 | 63.5955 | 57.526 | 46479.6258 | 63595.4746 | 4.1116e-06 | 0.17889 | 57526.0118
9 | 95 | CONCLUIDO | 7.8254 | 12.78 | 9.42 | 23.54 | 0.3 | 24 | 189.11 | 53.44 | 3.25 | 1 | 37.42 | 23557.3 | 94.3 | 2116.39 | 52.44 | 30.45 | 11103.75 | 0.58 | 0.92 | 0.15 | 0.7 | 1 | 10 | 45.6196 | 62.4188 | 56.4616 | 45619.6263 | 62418.7854 | 4.1426e-06 | 0.1775 | 56461.6241
10 | 95 | CONCLUIDO | 7.8249 | 12.78 | 9.42 | 23.54 | 0.33 | 24 | 189.49 | 53.44 | 3.5 | 0 | 37.55 | 23604.32 | 94.47 | 2116.3 | 52.47 | 30.45 | 11120.33 | 0.58 | 0.92 | 0.15 | 0.7 | 1 | 10 | 45.6749 | 62.4945 | 56.5301 | 45674.9453 | 62494.4752 | 4.1424e-06 | 0.1775 | 56530.0902

## RESULTADOS_9
Unnamed: 0 | Volume de calda [L] | STATUS | Capacidade operacional [ha/h] | Tempo de missao [h] | Tempo util [h] | Tempo por voo [min] | Autonomia Projetada [h] | N° Voos | MTOW [kg] | Massa Estrutura [kg] | Combustível [kg] | Abastecimentos | Massa gerador | Potência gerador [W] | Combustível consumido [L] | Calda cons [L] | Distância percorrida [km] | Distância Pulverizando [km] | RTL ACUMULADO[m] | EOC [km/km] | EOC [h/h] | Tempo de manobra [h] | Tempo rtl_rtw [h] | V pulv [m/s] | V desloc [m/s] | Preço Total por ha Simples [R$/ha] | Preço Total por ha Presumido [R$/ha] | Preço Total por ha Real [R$/ha] | Preço Total Simples [R$] | Preço Total Presumido [R$] | Prod CAPEX [ha/h/R$] | Dias Trabalhados | Preço Total Real [R$]
0 | 55 | CONCLUIDO | 7.0028 | 14.28 | 10.62 | 9.65 | 0.15 | 66 | 116.05 | 43.4 | 1 | 64 | 16.65 | 14546.17 | 90.3 | 2116.42 | 92.52 | 30.45 | 30936.91 | 0.33 | 0.82 | 0.19 | 1.9 | 1 | 10 | 47.8341 | 65.4487 | 59.2024 | 47834.0886 | 65448.7103 | 4.0106e-06 | 0.19833 | 59202.3773
1 | 55 | CONCLUIDO | 7.5476 | 13.25 | 10.04 | 12.82 | 0.19 | 47 | 116.37 | 43.4 | 1.25 | 41 | 16.72 | 14585.96 | 79.09 | 2116.61 | 73.33 | 30.45 | 21435.54 | 0.42 | 0.86 | 0.16 | 1.32 | 1 | 10 | 40.1775 | 54.9727 | 49.7262 | 40177.5361 | 54972.6774 | 4.3226e-06 | 0.18403 | 49726.1622
2 | 55 | CONCLUIDO | 7.7353 | 12.93 | 9.89 | 14.83 | 0.23 | 40 | 116.69 | 43.4 | 1.5 | 6 | 16.79 | 14625.77 | 74.85 | 2116.8 | 67.03 | 30.45 | 18317.55 | 0.45 | 0.88 | 0.19 | 1.17 | 1 | 10 | 37.7325 | 51.6273 | 46.7 | 37732.4854 | 51627.2511 | 4.4301e-06 | 0.17958 | 46700.0188
3 | 55 | CONCLUIDO | 7.7325 | 12.93 | 9.89 | 14.84 | 0.26 | 40 | 117.01 | 43.4 | 1.75 | 0 | 16.86 | 14665.62 | 74.96 | 2116.34 | 67.1 | 30.45 | 18356.96 | 0.45 | 0.88 | 0.2 | 1.17 | 1 | 10 | 37.7798 | 51.6919 | 46.7585 | 37779.7615 | 51691.9365 | 4.4285e-06 | 0.17958 | 46758.5306

## resultados
Unnamed: 0 | Volume de calda [L] | STATUS | Capacidade operacional [ha/h] | Tempo de missao [h] | Tempo util [h] | Tempo por voo [min] | Autonomia Projetada [h] | N° Voos | MTOW [kg] | Massa Estrutura [kg] | Combustível [kg] | Abastecimentos | Massa gerador | Potência gerador [W] | Combustível consumido [L] | Calda cons [L] | Distância percorrida [km] | Distância Pulverizando [km] | RTL ACUMULADO[m] | EOC [km/km] | EOC [h/h] | Tempo de manobra [h] | Tempo rtl_rtw [h] | V pulv [m/s] | V desloc [m/s]
0 | 100 | CONCLUIDO | 5.1788 | 19.31 | 12.2 | 6.21 | 0.09 | 118 | 194.77 | 54.38 | 1 | 116 | 39.4 | 24256.19 | 161.92 | 2116.41 | 144.68 | 30.45 | 56757.1 | 0.21 | 0.71 | 0.27 | 3.48 | 1 | 10
1 | 100 | CONCLUIDO | 5.8837 | 17 | 11.17 | 7.89 | 0.11 | 85 | 195.16 | 54.38 | 1.25 | 83 | 39.53 | 24303.87 | 145.1 | 2116.17 | 110.64 | 30.45 | 39902.18 | 0.28 | 0.77 | 0.22 | 2.45 | 1 | 10
2 | 100 | CONCLUIDO | 6.3713 | 15.7 | 10.61 | 9.65 | 0.14 | 66 | 195.55 | 54.38 | 1.5 | 64 | 39.67 | 24351.61 | 134.93 | 2116.44 | 92.4 | 30.45 | 30876.12 | 0.33 | 0.82 | 0.18 | 1.89 | 1 | 10
3 | 100 | CONCLUIDO | 6.7208 | 14.88 | 10.26 | 11.4 | 0.16 | 54 | 195.93 | 54.38 | 1.75 | 52 | 39.81 | 24399.39 | 127.4 | 2116.15 | 80.94 | 30.45 | 25203.1 | 0.38 | 0.84 | 0.17 | 1.54 | 1 | 10
4 | 100 | CONCLUIDO | 7.0174 | 14.25 | 9.98 | 13.31 | 0.18 | 45 | 196.32 | 54.38 | 2 | 43 | 39.95 | 24447.22 | 121.01 | 2116.42 | 71.79 | 30.45 | 20672.77 | 0.42 | 0.87 | 0.15 | 1.26 | 1 | 10
5 | 100 | CONCLUIDO | 7.266 | 13.76 | 9.77 | 15.42 | 0.2 | 38 | 196.71 | 54.38 | 2.25 | 36 | 40.08 | 24495.09 | 115.11 | 2116.26 | 64.8 | 30.45 | 17215.49 | 0.47 | 0.89 | 0.14 | 1.05 | 1 | 10
6 | 100 | CONCLUIDO | 7.4531 | 13.42 | 9.62 | 17.49 | 0.23 | 33 | 197.1 | 54.38 | 2.5 | 31 | 40.22 | 24543.01 | 109.92 | 2116.43 | 59.69 | 30.45 | 14685.64 | 0.51 | 0.9 | 0.14 | 0.9 | 1 | 10
7 | 100 | CONCLUIDO | 7.6986 | 12.99 | 9.38 | 20.11 | 0.25 | 28 | 197.49 | 54.38 | 2.75 | 26 | 40.36 | 24590.98 | 103.39 | 2116.12 | 51.85 | 30.45 | 10788.33 | 0.59 | 0.92 | 0.13 | 0.66 | 1 | 10
8 | 100 | CONCLUIDO | 7.6145 | 13.13 | 9.61 | 22.17 | 0.27 | 26 | 197.88 | 54.38 | 3 | 24 | 40.5 | 24639 | 103.4 | 2116.26 | 60.53 | 30.45 | 15142.17 | 0.5 | 0.9 | 0.11 | 0.88 | 1 | 10
9 | 100 | CONCLUIDO | 7.8232 | 12.78 | 9.37 | 24.45 | 0.29 | 23 | 198.27 | 54.38 | 3.25 | 11 | 40.64 | 24687.06 | 96.84 | 2116.47 | 51.39 | 30.45 | 10584.06 | 0.59 | 0.92 | 0.13 | 0.65 | 1 | 10
10 | 100 | CONCLUIDO | 7.8132 | 12.8 | 9.39 | 24.49 | 0.31 | 23 | 198.66 | 54.38 | 3.5 | 0 | 40.78 | 24735.17 | 96.56 | 2116.22 | 51.4 | 30.45 | 10590.25 | 0.59 | 0.92 | 0.15 | 0.67 | 1 | 10
0 | 140 | CONCLUIDO | 3.8749 | 25.81 | 13.92 | 4.86 | 0.06 | 172 | 274.09 | 60.56 | 1 | 170 | 72.53 | 34038.11 | 235.26 | 2117.15 | 201.21 | 30.45 | 84748.53 | 0.15 | 0.62 | 0.36 | 5.2 | 1 | 10
1 | 140 | CONCLUIDO | 4.6642 | 21.44 | 12.27 | 6.14 | 0.08 | 120 | 274.57 | 60.56 | 1.25 | 118 | 72.76 | 34097.72 | 205.08 | 2116.95 | 146.84 | 30.45 | 57827.47 | 0.21 | 0.71 | 0.27 | 3.55 | 1 | 10
2 | 140 | CONCLUIDO | 5.2339 | 19.11 | 11.4 | 7.44 | 0.1 | 92 | 275.05 | 60.56 | 1.5 | 90 | 73 | 34157.42 | 188.46 | 2116.42 | 118.25 | 30.45 | 43670.05 | 0.26 | 0.76 | 0.23 | 2.68 | 1 | 10
3 | 140 | CONCLUIDO | 5.6777 | 17.61 | 10.85 | 8.8 | 0.11 | 74 | 275.54 | 60.56 | 1.75 | 72 | 73.23 | 34217.22 | 177.19 | 2116.22 | 100.15 | 30.45 | 34712.2 | 0.3 | 0.8 | 0.19 | 2.13 | 1 | 10
4 | 140 | CONCLUIDO | 6.0139 | 16.63 | 10.49 | 10.15 | 0.13 | 62 | 276.02 | 60.56 | 2 | 60 | 73.47 | 34277.1 | 169.55 | 2116.33 | 88.3 | 30.45 | 28847.25 | 0.34 | 0.83 | 0.18 | 1.77 | 1 | 10
5 | 140 | CONCLUIDO | 6.2547 | 15.99 | 10.27 | 11.41 | 0.14 | 54 | 276.51 | 60.56 | 2.25 | 52 | 73.71 | 34337.08 | 163.93 | 2116.61 | 81.12 | 30.45 | 25295.11 | 0.38 | 0.84 | 0.17 | 1.54 | 1 | 10
6 | 140 | CONCLUIDO | 6.4953 | 15.4 | 10.04 | 12.82 | 0.16 | 47 | 277 | 60.56 | 2.5 | 45 | 73.94 | 34397.15 | 158.47 | 2116.36 | 73.63 | 30.45 | 21585.01 | 0.41 | 0.86 | 0.16 | 1.32 | 1 | 10
7 | 140 | CONCLUIDO | 6.7124 | 14.9 | 9.86 | 14.42 | 0.18 | 41 | 277.48 | 60.56 | 2.75 | 39 | 74.18 | 34457.31 | 153.28 | 2116.32 | 67.45 | 30.45 | 18527.08 | 0.45 | 0.88 | 0.15 | 1.13 | 1 | 10
8 | 140 | CONCLUIDO | 6.8594 | 14.58 | 9.75 | 15.8 | 0.19 | 37 | 277.97 | 60.56 | 3 | 35 | 74.42 | 34517.57 | 150.01 | 2116.4 | 64.03 | 30.45 | 16834.82 | 0.48 | 0.89 | 0.14 | 1.02 | 1 | 10
9 | 140 | CONCLUIDO | 6.9818 | 14.32 | 9.65 | 17.02 | 0.21 | 34 | 278.46 | 60.56 | 3.25 | 32 | 74.66 | 34577.92 | 146.16 | 2116.45 | 60.78 | 30.45 | 15225.65 | 0.5 | 0.9 | 0.13 | 0.93 | 1 | 10
10 | 140 | CONCLUIDO | 7.1091 | 14.07 | 9.55 | 18.48 | 0.22 | 31 | 278.95 | 60.56 | 3.5 | 29 | 74.9 | 34638.36 | 142.69 | 2116.13 | 57.43 | 30.45 | 13562.69 | 0.53 | 0.91 | 0.13 | 0.83 | 1 | 10
11 | 140 | CONCLUIDO | 7.2929 | 13.71 | 9.35 | 20.03 | 0.24 | 28 | 279.44 | 60.56 | 3.75 | 26 | 75.14 | 34698.9 | 137.02 | 2116.17 | 50.7 | 30.45 | 10214.55 | 0.6 | 0.93 | 0.12 | 0.63 | 1 | 10
12 | 140 | CONCLUIDO | 7.2579 | 13.78 | 9.52 | 21.97 | 0.25 | 26 | 279.94 | 60.56 | 4 | 24 | 75.38 | 34759.54 | 138.1 | 2116.17 | 57.48 | 30.45 | 13616.19 | 0.53 | 0.91 | 0.11 | 0.8 | 1 | 10
13 | 140 | CONCLUIDO | 7.3722 | 13.56 | 9.41 | 23.52 | 0.27 | 24 | 280.43 | 60.56 | 4.25 | 22 | 75.62 | 34820.27 | 134.44 | 2116.2 | 53.24 | 30.45 | 11506.05 | 0.57 | 0.92 | 0.12 | 0.69 | 1 | 10
14 | 140 | CONCLUIDO | 7.4715 | 13.38 | 9.33 | 25.46 | 0.29 | 22 | 280.92 | 60.56 | 4.5 | 20 | 75.87 | 34881.09 | 131.06 | 2116.15 | 50.67 | 30.45 | 10228.06 | 0.6 | 0.93 | 0.12 | 0.61 | 1 | 10
15 | 140 | CONCLUIDO | 7.5177 | 13.3 | 9.3 | 26.58 | 0.3 | 21 | 281.41 | 60.56 | 4.75 | 19 | 76.11 | 34942.02 | 128.19 | 2116.22 | 49.65 | 30.45 | 9723.58 | 0.61 | 0.93 | 0.12 | 0.58 | 1 | 10
16 | 140 | CONCLUIDO | 7.6168 | 13.13 | 9.24 | 29.16 | 0.32 | 19 | 281.91 | 60.56 | 5 | 17 | 76.35 | 35003.04 | 125.01 | 2116.12 | 47.43 | 30.45 | 8624.23 | 0.64 | 0.94 | 0.11 | 0.52 | 1 | 10
17 | 140 | CONCLUIDO | 7.6721 | 13.03 | 9.19 | 30.64 | 0.33 | 18 | 282.4 | 60.56 | 5.25 | 16 | 76.6 | 35064.15 | 121.92 | 2116.14 | 46.03 | 30.45 | 7931.17 | 0.66 | 0.94 | 0.11 | 0.47 | 1 | 10
18 | 140 | CONCLUIDO | 7.7106 | 12.97 | 9.18 | 32.4 | 0.35 | 17 | 282.9 | 60.56 | 5.5 | 8 | 76.85 | 35125.37 | 119.19 | 2116.14 | 45.33 | 30.45 | 7586.09 | 0.67 | 0.94 | 0.12 | 0.46 | 1 | 10
19 | 140 | CONCLUIDO | 7.7023 | 12.98 | 9.19 | 32.45 | 0.36 | 17 | 283.4 | 60.56 | 5.75 | 4 | 77.09 | 35186.68 | 118.33 | 2116.18 | 45.58 | 30.45 | 7708.23 | 0.67 | 0.94 | 0.12 | 0.47 | 1 | 10
20 | 140 | CONCLUIDO | 7.7017 | 12.98 | 9.2 | 32.45 | 0.38 | 17 | 283.9 | 60.56 | 6 | 0 | 77.34 | 35248.1 | 118.39 | 2116.16 | 45.36 | 30.45 | 7598.24 | 0.67 | 0.94 | 0.13 | 0.47 | 1 | 10
0 | 40 | CONCLUIDO | 7.5454 | 13.25 | 10.29 | 11.44 | 0.2 | 54 | 89.87 | 37.55 | 1 | 3 | 11.32 | 11317.98 | 66.77 | 2116.5 | 79.67 | 30.45 | 24570.73 | 0.38 | 0.84 | 0.23 | 1.57 | 1 | 10
1 | 40 | CONCLUIDO | 7.5435 | 13.26 | 10.3 | 11.44 | 0.24 | 54 | 90.18 | 37.55 | 1.25 | 0 | 11.37 | 11355.7 | 67.01 | 2116.6 | 79.65 | 30.45 | 24562.43 | 0.38 | 0.84 | 0.24 | 1.57 | 1 | 10
0 | 125 | CONCLUIDO | 4.3368 | 23.06 | 13.22 | 5.29 | 0.07 | 150 | 242.64 | 58.47 | 1 | 148 | 58.17 | 30160.1 | 205.4 | 2117.2 | 177.87 | 30.45 | 73190.33 | 0.17 | 0.66 | 0.32 | 4.49 | 1 | 10
1 | 125 | CONCLUIDO | 5.1023 | 19.6 | 11.84 | 6.7 | 0.09 | 106 | 243.08 | 58.47 | 1.25 | 104 | 58.36 | 30214.33 | 181.45 | 2116.7 | 132.25 | 30.45 | 50598.5 | 0.23 | 0.73 | 0.25 | 3.11 | 1 | 10
2 | 125 | CONCLUIDO | 5.6443 | 17.72 | 11.09 | 8.11 | 0.11 | 82 | 243.52 | 58.47 | 1.5 | 80 | 58.55 | 30268.64 | 167.54 | 2116.83 | 108.06 | 30.45 | 38622.51 | 0.28 | 0.78 | 0.2 | 2.36 | 1 | 10
3 | 125 | CONCLUIDO | 6.0665 | 16.48 | 10.61 | 9.65 | 0.13 | 66 | 243.96 | 58.47 | 1.75 | 64 | 58.74 | 30323.01 | 158 | 2116.58 | 92.21 | 30.45 | 30780.99 | 0.33 | 0.82 | 0.19 | 1.89 | 1 | 10
4 | 125 | CONCLUIDO | 6.3646 | 15.71 | 10.31 | 11.05 | 0.15 | 56 | 244.41 | 58.47 | 2 | 54 | 58.93 | 30377.45 | 151.37 | 2116.39 | 82.47 | 30.45 | 25958.39 | 0.37 | 0.84 | 0.17 | 1.59 | 1 | 10
5 | 125 | CONCLUIDO | 6.6276 | 15.09 | 10.06 | 12.58 | 0.16 | 48 | 244.85 | 58.47 | 2.25 | 46 | 59.12 | 30431.96 | 145.37 | 2116.37 | 74.45 | 30.45 | 21992.36 | 0.41 | 0.86 | 0.16 | 1.34 | 1 | 10
6 | 125 | CONCLUIDO | 6.8371 | 14.63 | 9.89 | 14.12 | 0.18 | 42 | 245.29 | 58.47 | 2.5 | 40 | 59.32 | 30486.54 | 140.54 | 2116.27 | 68.52 | 30.45 | 19057.2 | 0.44 | 0.88 | 0.15 | 1.16 | 1 | 10
7 | 125 | CONCLUIDO | 7.0215 | 14.24 | 9.74 | 15.79 | 0.2 | 37 | 245.73 | 58.47 | 2.75 | 35 | 59.51 | 30541.19 | 136.26 | 2116.33 | 63.75 | 30.45 | 16693.88 | 0.48 | 0.89 | 0.14 | 1.02 | 1 | 10
8 | 125 | CONCLUIDO | 7.1777 | 13.93 | 9.62 | 17.48 | 0.22 | 33 | 246.18 | 58.47 | 3 | 31 | 59.7 | 30595.91 | 132 | 2116.35 | 59.78 | 30.45 | 14728.29 | 0.51 | 0.9 | 0.13 | 0.9 | 1 | 10
9 | 125 | CONCLUIDO | 7.3642 | 13.58 | 9.45 | 19.56 | 0.23 | 29 | 246.62 | 58.47 | 3.25 | 27 | 59.9 | 30650.7 | 126.95 | 2116.2 | 54.21 | 30.45 | 11962.69 | 0.56 | 0.92 | 0.13 | 0.73 | 1 | 10
10 | 125 | CONCLUIDO | 7.5083 | 13.32 | 9.33 | 21.54 | 0.25 | 26 | 247.07 | 58.47 | 3.5 | 24 | 60.09 | 30705.56 | 122.11 | 2116.16 | 50.76 | 30.45 | 10254.63 | 0.6 | 0.93 | 0.11 | 0.61 | 1 | 10
11 | 125 | CONCLUIDO | 7.4328 | 13.45 | 9.52 | 22.84 | 0.27 | 25 | 247.51 | 58.47 | 3.75 | 23 | 60.29 | 30760.49 | 123.47 | 2116.2 | 57.09 | 30.45 | 13425.09 | 0.53 | 0.91 | 0.12 | 0.8 | 1 | 10
12 | 125 | CONCLUIDO | 7.5618 | 13.22 | 9.38 | 24.47 | 0.29 | 23 | 247.96 | 58.47 | 4 | 21 | 60.48 | 30815.5 | 118.37 | 2116.05 | 52.21 | 30.45 | 10995.59 | 0.58 | 0.92 | 0.12 | 0.66 | 1 | 10
13 | 125 | CONCLUIDO | 7.661 | 13.05 | 9.3 | 26.58 | 0.3 | 21 | 248.4 | 58.47 | 4.25 | 19 | 60.68 | 30870.57 | 114.34 | 2116.12 | 49.79 | 30.45 | 9795.5 | 0.61 | 0.93 | 0.11 | 0.58 | 1 | 10
14 | 125 | CONCLUIDO | 7.7564 | 12.89 | 9.24 | 29.17 | 0.32 | 19 | 248.85 | 58.47 | 4.5 | 14 | 60.88 | 30925.72 | 111.25 | 2116.11 | 47.35 | 30.45 | 8583.13 | 0.64 | 0.94 | 0.11 | 0.52 | 1 | 10
15 | 125 | CONCLUIDO | 7.7421 | 12.92 | 9.26 | 29.25 | 0.34 | 19 | 249.3 | 58.47 | 4.75 | 2 | 61.07 | 30980.93 | 110 | 2116.27 | 47.63 | 30.45 | 8726.86 | 0.64 | 0.93 | 0.13 | 0.54 | 1 | 10
16 | 125 | CONCLUIDO | 7.7905 | 12.84 | 9.23 | 30.76 | 0.36 | 18 | 249.75 | 58.47 | 5 | 1 | 61.27 | 31036.22 | 109.43 | 2116.13 | 46.6 | 30.45 | 8216.5 | 0.65 | 0.94 | 0.13 | 0.51 | 1 | 10
17 | 125 | CONCLUIDO | 7.7897 | 12.84 | 9.23 | 30.77 | 0.37 | 18 | 250.2 | 58.47 | 5.25 | 0 | 61.47 | 31091.59 | 109.67 | 2116.13 | 46.58 | 30.45 | 8203.87 | 0.65 | 0.94 | 0.13 | 0.51 | 1 | 10
0 | 30 | CONCLUIDO | 7.2336 | 13.82 | 10.86 | 9.05 | 0.24 | 72 | 71.52 | 32.27 | 1 | 0 | 8.25 | 9054.6 | 61.81 | 2116.61 | 97.41 | 30.45 | 33349 | 0.31 | 0.8 | 0.29 | 2.14 | 1 | 10
0 | 15 | CONCLUIDO | 6.1595 | 16.24 | 12.96 | 5.48 | 0.43 | 142 | 39.78 | 19.54 | 1 | 0 | 4.24 | 5140 | 50.9 | 2117.07 | 162.66 | 30.45 | 65623.58 | 0.19 | 0.67 | 0.49 | 4.23 | 1 | 10
0 | 70 | CONCLUIDO | 6.3297 | 15.8 | 11.14 | 7.96 | 0.12 | 84 | 141.81 | 47.83 | 1 | 82 | 22.98 | 17723.39 | 114.65 | 2116.38 | 109.84 | 30.45 | 39502.85 | 0.28 | 0.78 | 0.21 | 2.42 | 1 | 10
1 | 70 | CONCLUIDO | 6.9174 | 14.46 | 10.47 | 10.29 | 0.16 | 61 | 142.15 | 47.83 | 1.25 | 59 | 23.07 | 17765.46 | 103.13 | 2116.22 | 87.63 | 30.45 | 28514.8 | 0.35 | 0.83 | 0.18 | 1.74 | 1 | 10
2 | 70 | CONCLUIDO | 7.3657 | 13.58 | 10.02 | 13.07 | 0.19 | 46 | 142.49 | 47.83 | 1.5 | 44 | 23.16 | 17807.56 | 94 | 2116.34 | 72.95 | 30.45 | 21251.51 | 0.42 | 0.86 | 0.15 | 1.3 | 1 | 10
3 | 70 | CONCLUIDO | 7.6654 | 13.05 | 9.75 | 15.81 | 0.22 | 37 | 142.83 | 47.83 | 1.75 | 32 | 23.25 | 17849.7 | 86.38 | 2116.29 | 64.04 | 30.45 | 16837.83 | 0.48 | 0.89 | 0.14 | 1.03 | 1 | 10
4 | 70 | CONCLUIDO | 7.8176 | 12.79 | 9.64 | 18.07 | 0.25 | 32 | 143.17 | 47.83 | 2 | 9 | 23.34 | 17891.86 | 82.1 | 2116.16 | 59.67 | 30.45 | 14681.31 | 0.51 | 0.9 | 0.16 | 0.92 | 1 | 10
5 | 70 | CONCLUIDO | 7.8103 | 12.8 | 9.65 | 18.1 | 0.28 | 32 | 143.51 | 47.83 | 2.25 | 0 | 23.44 | 17934.06 | 81.92 | 2116.15 | 59.6 | 30.45 | 14642.94 | 0.51 | 0.9 | 0.17 | 0.93 | 1 | 10
0 | 90 | CONCLUIDO | 5.5283 | 18.09 | 11.86 | 6.65 | 0.1 | 107 | 176.73 | 52.44 | 1 | 105 | 33.29 | 22031.19 | 146.27 | 2116.67 | 133.34 | 30.45 | 51137.74 | 0.23 | 0.73 | 0.25 | 3.14 | 1 | 10
1 | 90 | CONCLUIDO | 6.2082 | 16.11 | 10.95 | 8.53 | 0.13 | 77 | 177.1 | 52.44 | 1.25 | 75 | 33.41 | 22076.81 | 131.6 | 2116.67 | 103.23 | 30.45 | 36236.67 | 0.29 | 0.79 | 0.21 | 2.23 | 1 | 10
2 | 90 | CONCLUIDO | 6.6725 | 14.99 | 10.43 | 10.43 | 0.15 | 60 | 177.47 | 52.44 | 1.5 | 58 | 33.53 | 22122.46 | 122.12 | 2116.6 | 86.54 | 30.45 | 27975.2 | 0.35 | 0.83 | 0.18 | 1.71 | 1 | 10
3 | 90 | CONCLUIDO | 6.9941 | 14.3 | 10.13 | 12.41 | 0.17 | 49 | 177.84 | 52.44 | 1.75 | 47 | 33.65 | 22168.15 | 115.13 | 2116.16 | 76.85 | 30.45 | 23183.55 | 0.4 | 0.85 | 0.16 | 1.41 | 1 | 10
4 | 90 | CONCLUIDO | 7.3122 | 13.68 | 9.83 | 14.75 | 0.2 | 40 | 178.21 | 52.44 | 2 | 38 | 33.77 | 22213.89 | 107.79 | 2116.36 | 67.06 | 30.45 | 18336.67 | 0.45 | 0.88 | 0.14 | 1.11 | 1 | 10
5 | 90 | CONCLUIDO | 7.536 | 13.27 | 9.64 | 17.01 | 0.22 | 34 | 178.59 | 52.44 | 2.25 | 32 | 33.89 | 22259.66 | 101.7 | 2116.16 | 60.48 | 30.45 | 15073.2 | 0.5 | 0.9 | 0.14 | 0.92 | 1 | 10
6 | 90 | CONCLUIDO | 7.7688 | 12.87 | 9.42 | 19.49 | 0.25 | 29 | 178.96 | 52.44 | 2.5 | 25 | 34.02 | 22305.48 | 95.1 | 2116.05 | 53.08 | 30.45 | 11400.48 | 0.57 | 0.92 | 0.13 | 0.7 | 1 | 10
7 | 90 | CONCLUIDO | 7.7484 | 12.91 | 9.56 | 22.06 | 0.27 | 26 | 179.33 | 52.44 | 2.75 | 16 | 34.14 | 22351.34 | 93.66 | 2116.19 | 58.55 | 30.45 | 14150.9 | 0.52 | 0.91 | 0.12 | 0.84 | 1 | 10
8 | 90 | CONCLUIDO | 7.8546 | 12.73 | 9.42 | 22.61 | 0.3 | 25 | 179.7 | 52.44 | 3 | 0 | 34.26 | 22397.24 | 91.17 | 2116.17 | 52.53 | 30.45 | 11144.62 | 0.58 | 0.92 | 0.15 | 0.7 | 1 | 10
0 | 110 | CONCLUIDO | 4.8173 | 20.76 | 12.61 | 5.78 | 0.08 | 131 | 213.37 | 56.13 | 1 | 129 | 46.25 | 26550.29 | 178.95 | 2116.87 | 158.01 | 30.45 | 63355.95 | 0.19 | 0.69 | 0.29 | 3.89 | 1 | 10
1 | 110 | CONCLUIDO | 5.5642 | 17.97 | 11.43 | 7.38 | 0.1 | 93 | 213.78 | 56.13 | 1.25 | 91 | 46.4 | 26600.32 | 159.32 | 2116.67 | 119.21 | 30.45 | 44146.93 | 0.26 | 0.76 | 0.23 | 2.71 | 1 | 10
2 | 110 | CONCLUIDO | 6.0782 | 16.45 | 10.8 | 9 | 0.12 | 72 | 214.19 | 56.13 | 1.5 | 70 | 46.56 | 26650.41 | 147.83 | 2116.78 | 98.42 | 30.45 | 33853.84 | 0.31 | 0.8 | 0.2 | 2.08 | 1 | 10
3 | 110 | CONCLUIDO | 6.4483 | 15.51 | 10.4 | 10.58 | 0.14 | 59 | 214.59 | 56.13 | 1.75 | 57 | 46.72 | 26700.55 | 139.83 | 2116.25 | 85.58 | 30.45 | 27499.8 | 0.36 | 0.83 | 0.17 | 1.68 | 1 | 10
4 | 110 | CONCLUIDO | 6.772 | 14.77 | 10.09 | 12.35 | 0.17 | 49 | 215 | 56.13 | 2 | 47 | 46.87 | 26750.75 | 132.72 | 2116.3 | 75.08 | 30.45 | 22300.56 | 0.41 | 0.86 | 0.16 | 1.36 | 1 | 10
5 | 110 | CONCLUIDO | 7.0048 | 14.28 | 9.89 | 14.13 | 0.19 | 42 | 215.41 | 56.13 | 2.25 | 40 | 47.03 | 26801 | 127.5 | 2116.32 | 68.68 | 30.45 | 19137.49 | 0.44 | 0.88 | 0.15 | 1.17 | 1 | 10
6 | 110 | CONCLUIDO | 7.1835 | 13.92 | 9.75 | 15.8 | 0.21 | 37 | 215.82 | 56.13 | 2.5 | 35 | 47.19 | 26851.31 | 122.78 | 2116.25 | 63.93 | 30.45 | 16784.04 | 0.48 | 0.89 | 0.14 | 1.02 | 1 | 10
7 | 110 | CONCLUIDO | 7.3822 | 13.55 | 9.58 | 17.97 | 0.23 | 32 | 216.22 | 56.13 | 2.75 | 30 | 47.35 | 26901.66 | 117.71 | 2116.05 | 58.58 | 30.45 | 14132.93 | 0.52 | 0.9 | 0.13 | 0.86 | 1 | 10
8 | 110 | CONCLUIDO | 7.5986 | 13.16 | 9.37 | 20.07 | 0.25 | 28 | 216.63 | 56.13 | 3 | 26 | 47.51 | 26952.08 | 111.65 | 2116.25 | 51.29 | 30.45 | 10512.29 | 0.59 | 0.92 | 0.12 | 0.64 | 1 | 10
9 | 110 | CONCLUIDO | 7.5227 | 13.29 | 9.58 | 22.11 | 0.27 | 26 | 217.04 | 56.13 | 3.25 | 24 | 47.66 | 27002.55 | 112.04 | 2116.18 | 59.86 | 30.45 | 14803.38 | 0.51 | 0.9 | 0.11 | 0.86 | 1 | 10
10 | 110 | CONCLUIDO | 7.7192 | 12.95 | 9.37 | 24.45 | 0.29 | 23 | 217.45 | 56.13 | 3.5 | 20 | 47.82 | 27053.07 | 105.78 | 2116.25 | 51.86 | 30.45 | 10817.85 | 0.59 | 0.92 | 0.12 | 0.65 | 1 | 10
11 | 110 | CONCLUIDO | 7.8083 | 12.81 | 9.31 | 26.59 | 0.31 | 21 | 217.86 | 56.13 | 3.75 | 11 | 47.98 | 27103.65 | 102.05 | 2116.42 | 49.44 | 30.45 | 9618.94 | 0.62 | 0.93 | 0.12 | 0.59 | 1 | 10
12 | 110 | CONCLUIDO | 7.7961 | 12.83 | 9.33 | 26.65 | 0.33 | 21 | 218.27 | 56.13 | 4 | 1 | 48.15 | 27154.29 | 101.95 | 2116.26 | 49.63 | 30.45 | 9713.81 | 0.61 | 0.93 | 0.14 | 0.61 | 1 | 10
13 | 110 | CONCLUIDO | 7.7946 | 12.83 | 9.33 | 26.66 | 0.35 | 21 | 218.68 | 56.13 | 4.25 | 0 | 48.31 | 27204.98 | 102.05 | 2116.26 | 49.71 | 30.45 | 9753.64 | 0.61 | 0.93 | 0.14 | 0.61 | 1 | 10
0 | 150 | CONCLUIDO | 3.5731 | 27.99 | 14.49 | 4.6 | 0.06 | 189 | 296.65 | 61.82 | 1 | 187 | 83.83 | 36821.52 | 258.26 | 2117.38 | 219.67 | 30.45 | 93892.98 | 0.14 | 0.6 | 0.38 | 5.76 | 1 | 10
1 | 150 | CONCLUIDO | 4.386 | 22.8 | 12.58 | 5.81 | 0.07 | 130 | 297.17 | 61.82 | 1.25 | 128 | 84.1 | 36885.7 | 222.06 | 2116.46 | 157.23 | 30.45 | 62968.42 | 0.19 | 0.69 | 0.28 | 3.86 | 1 | 10
2 | 150 | CONCLUIDO | 4.9701 | 20.12 | 11.62 | 7.04 | 0.09 | 99 | 297.7 | 61.82 | 1.5 | 97 | 84.37 | 36949.99 | 203.26 | 2116.33 | 125.43 | 30.45 | 47224.49 | 0.24 | 0.74 | 0.24 | 2.9 | 1 | 10
3 | 150 | CONCLUIDO | 5.4061 | 18.5 | 11.06 | 8.29 | 0.1 | 80 | 298.22 | 61.82 | 1.75 | 78 | 84.65 | 37014.39 | 191.49 | 2116.26 | 107.01 | 30.45 | 38110.52 | 0.28 | 0.78 | 0.21 | 2.33 | 1 | 10
4 | 150 | CONCLUIDO | 5.7591 | 17.36 | 10.64 | 9.53 | 0.12 | 67 | 298.74 | 61.82 | 2 | 65 | 84.92 | 37078.91 | 182.62 | 2116.54 | 93.39 | 30.45 | 31362.56 | 0.33 | 0.81 | 0.19 | 1.92 | 1 | 10
5 | 150 | CONCLUIDO | 6.0283 | 16.59 | 10.37 | 10.73 | 0.13 | 58 | 299.26 | 61.82 | 2.25 | 56 | 85.19 | 37143.54 | 176.18 | 2116.2 | 84.51 | 30.45 | 26969.05 | 0.36 | 0.84 | 0.17 | 1.65 | 1 | 10
6 | 150 | CONCLUIDO | 6.2978 | 15.88 | 10.1 | 12.12 | 0.15 | 50 | 299.79 | 61.82 | 2.5 | 48 | 85.47 | 37208.42 | 169.88 | 2116.29 | 75.73 | 30.45 | 22620.3 | 0.4 | 0.86 | 0.16 | 1.38 | 1 | 10
7 | 150 | CONCLUIDO | 6.4601 | 15.48 | 9.98 | 13.31 | 0.16 | 45 | 300.32 | 61.82 | 2.75 | 43 | 85.74 | 37273.29 | 166.19 | 2116.33 | 71.72 | 30.45 | 20640.23 | 0.42 | 0.87 | 0.15 | 1.26 | 1 | 10
8 | 150 | CONCLUIDO | 6.6451 | 15.05 | 9.83 | 14.74 | 0.18 | 40 | 300.84 | 61.82 | 3 | 38 | 86.02 | 37338.27 | 161.62 | 2116.56 | 66.73 | 30.45 | 18170.71 | 0.46 | 0.88 | 0.14 | 1.11 | 1 | 10
9 | 150 | CONCLUIDO | 6.7987 | 14.71 | 9.71 | 16.19 | 0.19 | 36 | 301.37 | 61.82 | 3.25 | 34 | 86.3 | 37403.38 | 157.96 | 2116.29 | 62.88 | 30.45 | 16266.19 | 0.48 | 0.89 | 0.14 | 0.99 | 1 | 10
10 | 150 | CONCLUIDO | 6.9196 | 14.45 | 9.62 | 17.49 | 0.21 | 33 | 301.9 | 61.82 | 3.5 | 31 | 86.58 | 37468.6 | 154.71 | 2116.2 | 59.91 | 30.45 | 14792.65 | 0.51 | 0.9 | 0.13 | 0.9 | 1 | 10
11 | 150 | CONCLUIDO | 7.0543 | 14.18 | 9.51 | 19.02 | 0.22 | 30 | 302.43 | 61.82 | 3.75 | 28 | 86.86 | 37533.94 | 151.18 | 2116.27 | 56.28 | 30.45 | 12993.69 | 0.54 | 0.91 | 0.13 | 0.79 | 1 | 10
12 | 150 | CONCLUIDO | 7.1935 | 13.9 | 9.35 | 20.03 | 0.24 | 28 | 302.96 | 61.82 | 4 | 26 | 87.14 | 37599.4 | 146.22 | 2116.31 | 50.7 | 30.45 | 10215.33 | 0.6 | 0.93 | 0.12 | 0.63 | 1 | 10
13 | 150 | CONCLUIDO | 7.1832 | 13.92 | 9.48 | 21.88 | 0.25 | 26 | 303.49 | 61.82 | 4.25 | 24 | 87.42 | 37664.98 | 146.97 | 2116.17 | 56.06 | 30.45 | 12905.88 | 0.54 | 0.91 | 0.11 | 0.76 | 1 | 10
14 | 150 | CONCLUIDO | 7.2175 | 13.86 | 9.47 | 22.73 | 0.26 | 25 | 304.03 | 61.82 | 4.5 | 23 | 87.7 | 37730.68 | 145.21 | 2116.05 | 55.16 | 30.45 | 12459.7 | 0.55 | 0.91 | 0.12 | 0.75 | 1 | 10
15 | 150 | CONCLUIDO | 7.3209 | 13.66 | 9.38 | 24.48 | 0.28 | 23 | 304.56 | 61.82 | 4.75 | 21 | 87.99 | 37796.51 | 141.76 | 2116.31 | 52.33 | 30.45 | 11054.13 | 0.58 | 0.92 | 0.12 | 0.66 | 1 | 10
16 | 150 | CONCLUIDO | 7.4296 | 13.46 | 9.3 | 26.56 | 0.29 | 21 | 305.09 | 61.82 | 5 | 19 | 88.27 | 37862.45 | 138.25 | 2116.18 | 49.36 | 30.45 | 9582.45 | 0.62 | 0.93 | 0.11 | 0.57 | 1 | 10
17 | 150 | CONCLUIDO | 7.4701 | 13.39 | 9.28 | 27.83 | 0.31 | 20 | 305.63 | 61.82 | 5.25 | 18 | 88.56 | 37928.52 | 135.94 | 2116.1 | 48.96 | 30.45 | 9384.46 | 0.62 | 0.93 | 0.11 | 0.56 | 1 | 10
18 | 150 | CONCLUIDO | 7.5232 | 13.29 | 9.24 | 29.18 | 0.32 | 19 | 306.17 | 61.82 | 5.5 | 17 | 88.84 | 37994.72 | 133.22 | 2116.05 | 47.54 | 30.45 | 8678.8 | 0.64 | 0.94 | 0.11 | 0.52 | 1 | 10
19 | 150 | CONCLUIDO | 7.5767 | 13.2 | 9.2 | 30.67 | 0.33 | 18 | 306.7 | 61.82 | 5.75 | 16 | 89.13 | 38061.04 | 130.14 | 2116.1 | 46.3 | 30.45 | 8064.59 | 0.66 | 0.94 | 0.11 | 0.48 | 1 | 10
20 | 150 | CONCLUIDO | 7.6224 | 13.12 | 9.18 | 32.39 | 0.35 | 17 | 307.24 | 61.82 | 6 | 14 | 89.42 | 38127.48 | 127.45 | 2116.05 | 45.51 | 30.45 | 7673.4 | 0.67 | 0.94 | 0.11 | 0.46 | 1 | 10
21 | 150 | CONCLUIDO | 7.662 | 13.05 | 9.17 | 34.37 | 0.36 | 16 | 307.78 | 61.82 | 6.25 | 5 | 89.71 | 38194.05 | 125.69 | 2116.05 | 44.75 | 30.45 | 7297.7 | 0.68 | 0.94 | 0.12 | 0.45 | 1 | 10
22 | 150 | CONCLUIDO | 7.6602 | 13.05 | 9.17 | 34.38 | 0.38 | 16 | 308.32 | 61.82 | 6.5 | 2 | 90 | 38260.74 | 124.88 | 2116.15 | 44.69 | 30.45 | 7272.15 | 0.68 | 0.94 | 0.12 | 0.45 | 1 | 10
23 | 150 | CONCLUIDO | 7.6573 | 13.06 | 9.17 | 34.4 | 0.39 | 16 | 308.86 | 61.82 | 6.75 | 1 | 90.29 | 38327.57 | 124.88 | 2116.05 | 44.9 | 30.45 | 7376.17 | 0.68 | 0.94 | 0.12 | 0.45 | 1 | 10
24 | 150 | CONCLUIDO | 7.6566 | 13.06 | 9.17 | 34.4 | 0.4 | 16 | 309.41 | 61.82 | 7 | 0 | 90.59 | 38394.52 | 125.09 | 2116.05 | 44.91 | 30.45 | 7377.95 | 0.68 | 0.94 | 0.12 | 0.45 | 1 | 10
0 | 10 | CONCLUIDO | 5.2428 | 19.07 | 15.07 | 4.27 | 0.64 | 212 | 26.11 | 12.1 | 1 | 0 | 3.01 | 3454.41 | 43.76 | 2117.72 | 228.29 | 30.45 | 98088.83 | 0.13 | 0.57 | 0.7 | 6.34 | 1 | 10
0 | 45 | CONCLUIDO | 7.4723 | 13.38 | 10.28 | 11.43 | 0.18 | 54 | 98.71 | 39.72 | 1 | 39 | 12.99 | 12407.75 | 72.39 | 2116.44 | 81.12 | 30.45 | 25294.45 | 0.38 | 0.84 | 0.18 | 1.56 | 1 | 10
1 | 45 | CONCLUIDO | 7.6305 | 13.11 | 10.13 | 12.66 | 0.22 | 48 | 99.02 | 39.72 | 1.25 | 0 | 13.05 | 12446.14 | 69.35 | 2116.38 | 74.63 | 30.45 | 22077.83 | 0.41 | 0.85 | 0.22 | 1.41 | 1 | 10
0 | 105 | CONCLUIDO | 5.0019 | 19.99 | 12.4 | 6 | 0.09 | 124 | 204 | 55.27 | 1 | 122 | 42.72 | 25393.6 | 170.15 | 2117.33 | 150.84 | 30.45 | 59806.62 | 0.2 | 0.7 | 0.28 | 3.67 | 1 | 10
1 | 105 | CONCLUIDO | 5.7209 | 17.48 | 11.31 | 7.62 | 0.11 | 89 | 204.39 | 55.27 | 1.25 | 87 | 42.87 | 25442.42 | 152.29 | 2116.28 | 115.2 | 30.45 | 42159.08 | 0.26 | 0.77 | 0.22 | 2.58 | 1 | 10
2 | 105 | CONCLUIDO | 6.2268 | 16.06 | 10.7 | 9.3 | 0.13 | 69 | 204.79 | 55.27 | 1.5 | 67 | 43.02 | 25491.3 | 141.26 | 2116.45 | 95.18 | 30.45 | 32248.98 | 0.32 | 0.81 | 0.19 | 1.97 | 1 | 10
3 | 105 | CONCLUIDO | 6.6042 | 15.14 | 10.31 | 11.04 | 0.15 | 56 | 205.18 | 55.27 | 1.75 | 54 | 43.16 | 25540.22 | 133.27 | 2116.37 | 82.3 | 30.45 | 25877.01 | 0.37 | 0.84 | 0.17 | 1.58 | 1 | 10
4 | 105 | CONCLUIDO | 6.8897 | 14.51 | 10.04 | 12.82 | 0.17 | 47 | 205.58 | 55.27 | 2 | 45 | 43.31 | 25589.2 | 127.04 | 2116.57 | 73.64 | 30.45 | 21588.69 | 0.41 | 0.86 | 0.16 | 1.32 | 1 | 10
5 | 105 | CONCLUIDO | 7.1332 | 14.02 | 9.83 | 14.75 | 0.19 | 40 | 205.98 | 55.27 | 2.25 | 38 | 43.46 | 25638.22 | 121.22 | 2116.16 | 66.95 | 30.45 | 18277.68 | 0.45 | 0.88 | 0.14 | 1.11 | 1 | 10
6 | 105 | CONCLUIDO | 7.3209 | 13.66 | 9.68 | 16.59 | 0.22 | 35 | 206.38 | 55.27 | 2.5 | 33 | 43.6 | 25687.3 | 116.35 | 2116.29 | 61.56 | 30.45 | 15611.67 | 0.49 | 0.89 | 0.14 | 0.95 | 1 | 10
7 | 105 | CONCLUIDO | 7.5273 | 13.28 | 9.5 | 19.01 | 0.24 | 30 | 206.78 | 55.27 | 2.75 | 28 | 43.75 | 25736.42 | 111.04 | 2116.15 | 56.03 | 30.45 | 12867.87 | 0.54 | 0.91 | 0.13 | 0.78 | 1 | 10
8 | 105 | CONCLUIDO | 7.718 | 12.96 | 9.34 | 21.55 | 0.26 | 26 | 207.17 | 55.27 | 3 | 24 | 43.9 | 25785.6 | 104.63 | 2116.35 | 50.95 | 30.45 | 10349.83 | 0.6 | 0.93 | 0.11 | 0.62 | 1 | 10
9 | 105 | CONCLUIDO | 7.7202 | 12.95 | 9.41 | 23.54 | 0.28 | 24 | 207.57 | 55.27 | 3.25 | 19 | 44.05 | 25834.83 | 103.44 | 2116.15 | 53.22 | 30.45 | 11494.52 | 0.57 | 0.92 | 0.12 | 0.69 | 1 | 10
10 | 105 | CONCLUIDO | 7.8142 | 12.8 | 9.34 | 25.47 | 0.3 | 22 | 207.97 | 55.27 | 3.5 | 9 | 44.2 | 25884.1 | 99.66 | 2116.2 | 50.41 | 30.45 | 10097.86 | 0.6 | 0.93 | 0.13 | 0.62 | 1 | 10
11 | 105 | CONCLUIDO | 7.7973 | 12.82 | 9.37 | 25.55 | 0.32 | 22 | 208.37 | 55.27 | 3.75 | 0 | 44.35 | 25933.43 | 99.4 | 2116.45 | 50.84 | 30.45 | 10317.4 | 0.6 | 0.92 | 0.14 | 0.65 | 1 | 10
0 | 60 | CONCLUIDO | 6.7706 | 14.77 | 10.8 | 9 | 0.14 | 72 | 124.63 | 45 | 1 | 70 | 18.64 | 15605.44 | 98.68 | 2116.58 | 98.43 | 30.45 | 33857.92 | 0.31 | 0.8 | 0.19 | 2.08 | 1 | 10
1 | 60 | CONCLUIDO | 7.3108 | 13.68 | 10.22 | 11.79 | 0.18 | 52 | 124.96 | 45 | 1.25 | 50 | 18.71 | 15645.96 | 87.87 | 2116.76 | 79.37 | 30.45 | 24432.42 | 0.38 | 0.85 | 0.16 | 1.49 | 1 | 10
2 | 60 | CONCLUIDO | 7.683 | 13.02 | 9.86 | 14.79 | 0.21 | 40 | 125.29 | 45 | 1.5 | 27 | 18.79 | 15686.51 | 79.2 | 2116.33 | 67.35 | 30.45 | 18479.9 | 0.45 | 0.88 | 0.16 | 1.14 | 1 | 10
3 | 60 | CONCLUIDO | 7.764 | 12.88 | 9.8 | 15.9 | 0.25 | 37 | 125.62 | 45 | 1.75 | 1 | 18.87 | 15727.09 | 77.17 | 2116.14 | 64.49 | 30.45 | 17064.69 | 0.47 | 0.88 | 0.18 | 1.08 | 1 | 10
4 | 60 | CONCLUIDO | 7.7623 | 12.88 | 9.8 | 15.9 | 0.28 | 37 | 125.95 | 45 | 2 | 0 | 18.95 | 15767.7 | 77.33 | 2116.14 | 64.52 | 30.45 | 17078.06 | 0.47 | 0.88 | 0.18 | 1.08 | 1 | 10
0 | 135 | CONCLUIDO | 4.0307 | 24.81 | 13.67 | 5 | 0.07 | 164 | 263.32 | 59.89 | 1 | 162 | 67.43 | 32710.1 | 224.66 | 2117.31 | 192.57 | 30.45 | 80470.29 | 0.16 | 0.63 | 0.34 | 4.94 | 1 | 10
1 | 135 | CONCLUIDO | 4.8103 | 20.79 | 12.12 | 6.32 | 0.08 | 115 | 263.79 | 59.89 | 1.25 | 113 | 67.65 | 32767.75 | 196.93 | 2116.98 | 141.82 | 30.45 | 55339.98 | 0.21 | 0.71 | 0.26 | 3.4 | 1 | 10
2 | 135 | CONCLUIDO | 5.3829 | 18.58 | 11.28 | 7.69 | 0.1 | 88 | 264.25 | 59.89 | 1.5 | 86 | 67.87 | 32825.49 | 181.01 | 2116.42 | 114.14 | 30.45 | 41636.69 | 0.27 | 0.77 | 0.22 | 2.55 | 1 | 10
3 | 135 | CONCLUIDO | 5.7854 | 17.28 | 10.79 | 8.99 | 0.12 | 72 | 264.72 | 59.89 | 1.75 | 70 | 68.09 | 32883.31 | 171.18 | 2116.57 | 98.09 | 30.45 | 33689.99 | 0.31 | 0.8 | 0.2 | 2.07 | 1 | 10
4 | 135 | CONCLUIDO | 6.1303 | 16.31 | 10.43 | 10.43 | 0.13 | 60 | 265.19 | 59.89 | 2 | 58 | 68.31 | 32941.21 | 163.3 | 2116.42 | 86.27 | 30.45 | 27838.55 | 0.35 | 0.83 | 0.18 | 1.7 | 1 | 10
5 | 135 | CONCLUIDO | 6.3781 | 15.68 | 10.2 | 11.77 | 0.15 | 52 | 265.66 | 59.89 | 2.25 | 50 | 68.53 | 32999.19 | 157.63 | 2116.53 | 78.78 | 30.45 | 24132.85 | 0.39 | 0.85 | 0.16 | 1.47 | 1 | 10
6 | 135 | CONCLUIDO | 6.6162 | 15.11 | 9.99 | 13.32 | 0.17 | 45 | 266.13 | 59.89 | 2.5 | 43 | 68.75 | 33057.26 | 152.39 | 2116.3 | 71.86 | 30.45 | 20708.46 | 0.42 | 0.87 | 0.15 | 1.26 | 1 | 10
7 | 135 | CONCLUIDO | 6.7986 | 14.71 | 9.83 | 14.75 | 0.18 | 40 | 266.6 | 59.89 | 2.75 | 38 | 68.97 | 33115.41 | 147.94 | 2116.26 | 66.94 | 30.45 | 18273.77 | 0.45 | 0.88 | 0.14 | 1.11 | 1 | 10
8 | 135 | CONCLUIDO | 6.9505 | 14.39 | 9.71 | 16.19 | 0.2 | 36 | 267.08 | 59.89 | 3 | 34 | 69.19 | 33173.65 | 144.18 | 2116.56 | 62.94 | 30.45 | 16292.86 | 0.48 | 0.89 | 0.14 | 0.99 | 1 | 10
9 | 135 | CONCLUIDO | 7.1134 | 14.06 | 9.59 | 17.98 | 0.22 | 32 | 267.55 | 59.89 | 3.25 | 30 | 69.41 | 33231.97 | 140.02 | 2116.66 | 58.72 | 30.45 | 14204.57 | 0.52 | 0.9 | 0.13 | 0.86 | 1 | 10
10 | 135 | CONCLUIDO | 7.2588 | 13.78 | 9.46 | 19.57 | 0.23 | 29 | 268.02 | 59.89 | 3.5 | 27 | 69.64 | 33290.38 | 135.59 | 2116.28 | 54.31 | 30.45 | 12015.48 | 0.56 | 0.92 | 0.13 | 0.74 | 1 | 10
11 | 135 | CONCLUIDO | 7.3621 | 13.58 | 9.37 | 20.81 | 0.25 | 27 | 268.5 | 59.89 | 3.75 | 25 | 69.86 | 33348.87 | 131.5 | 2116.2 | 51.77 | 30.45 | 10752.53 | 0.59 | 0.92 | 0.11 | 0.64 | 1 | 10
12 | 135 | CONCLUIDO | 7.3585 | 13.59 | 9.47 | 22.73 | 0.26 | 25 | 268.97 | 59.89 | 4 | 23 | 70.09 | 33407.45 | 131.95 | 2116.08 | 55.54 | 30.45 | 12648.71 | 0.55 | 0.91 | 0.12 | 0.75 | 1 | 10
13 | 135 | CONCLUIDO | 7.47 | 13.39 | 9.37 | 24.45 | 0.28 | 23 | 269.45 | 59.89 | 4.25 | 21 | 70.31 | 33466.11 | 128.14 | 2116.14 | 51.96 | 30.45 | 10869.24 | 0.59 | 0.92 | 0.12 | 0.65 | 1 | 10
14 | 135 | CONCLUIDO | 7.5694 | 13.21 | 9.3 | 26.56 | 0.3 | 21 | 269.92 | 59.89 | 4.5 | 19 | 70.54 | 33524.86 | 124.22 | 2116.05 | 49.49 | 30.45 | 9646.95 | 0.62 | 0.93 | 0.11 | 0.58 | 1 | 10
15 | 135 | CONCLUIDO | 7.6128 | 13.14 | 9.27 | 27.82 | 0.31 | 20 | 270.4 | 59.89 | 4.75 | 18 | 70.76 | 33583.7 | 121.42 | 2116.21 | 48.58 | 30.45 | 9193.56 | 0.63 | 0.93 | 0.11 | 0.55 | 1 | 10
16 | 135 | CONCLUIDO | 7.7056 | 12.98 | 9.21 | 30.71 | 0.33 | 18 | 270.88 | 59.89 | 5 | 14 | 70.99 | 33642.62 | 118 | 2116.2 | 46.63 | 30.45 | 8228.01 | 0.65 | 0.94 | 0.11 | 0.49 | 1 | 10
17 | 135 | CONCLUIDO | 7.7478 | 12.91 | 9.19 | 32.45 | 0.34 | 17 | 271.36 | 59.89 | 5.25 | 6 | 71.22 | 33701.64 | 115.57 | 2116.2 | 45.6 | 30.45 | 7721.31 | 0.67 | 0.94 | 0.12 | 0.47 | 1 | 10
18 | 135 | CONCLUIDO | 7.7516 | 12.9 | 9.19 | 32.43 | 0.36 | 17 | 271.84 | 59.89 | 5.5 | 1 | 71.45 | 33760.74 | 115.22 | 2116.26 | 45.19 | 30.45 | 7516.49 | 0.67 | 0.94 | 0.13 | 0.47 | 1 | 10
19 | 135 | CONCLUIDO | 7.7493 | 12.9 | 9.19 | 32.44 | 0.38 | 17 | 272.32 | 59.89 | 5.75 | 0 | 71.68 | 33820.05 | 115.35 | 2116.16 | 45.26 | 30.45 | 7549.96 | 0.67 | 0.94 | 0.13 | 0.47 | 1 | 10
0 | 80 | CONCLUIDO | 5.9242 | 16.88 | 11.49 | 7.26 | 0.11 | 95 | 159.12 | 50.28 | 1 | 93 | 27.84 | 19859.16 | 130.35 | 2116.8 | 121.14 | 30.45 | 45099.98 | 0.25 | 0.75 | 0.23 | 2.77 | 1 | 10
1 | 80 | CONCLUIDO | 6.5551 | 15.26 | 10.71 | 9.31 | 0.14 | 69 | 159.48 | 50.28 | 1.25 | 67 | 27.95 | 19902.91 | 117.62 | 2116.68 | 95.62 | 30.45 | 32469.13 | 0.32 | 0.81 | 0.19 | 1.98 | 1 | 10
2 | 80 | CONCLUIDO | 7.0215 | 14.24 | 10.21 | 11.56 | 0.17 | 53 | 159.83 | 50.28 | 1.5 | 51 | 28.05 | 19946.71 | 108.09 | 2116.33 | 79.02 | 30.45 | 24250.54 | 0.39 | 0.85 | 0.17 | 1.49 | 1 | 10
3 | 80 | CONCLUIDO | 7.3338 | 13.64 | 9.93 | 13.85 | 0.19 | 43 | 160.19 | 50.28 | 1.75 | 41 | 28.16 | 19990.53 | 101.29 | 2116.6 | 69.72 | 30.45 | 19651.92 | 0.44 | 0.87 | 0.15 | 1.2 | 1 | 10
4 | 80 | CONCLUIDO | 7.6152 | 13.13 | 9.68 | 16.59 | 0.22 | 35 | 160.54 | 50.28 | 2 | 33 | 28.26 | 20034.4 | 93.75 | 2116.19 | 61.72 | 30.45 | 15688.14 | 0.49 | 0.89 | 0.14 | 0.96 | 1 | 10
5 | 80 | CONCLUIDO | 7.8062 | 12.81 | 9.52 | 19.04 | 0.25 | 30 | 160.9 | 50.28 | 2.25 | 21 | 28.37 | 20078.3 | 88.11 | 2116.23 | 56.21 | 30.45 | 12959.43 | 0.54 | 0.91 | 0.14 | 0.8 | 1 | 10
6 | 80 | CONCLUIDO | 7.8459 | 12.75 | 9.52 | 20.4 | 0.27 | 28 | 161.26 | 50.28 | 2.5 | 2 | 28.48 | 20122.23 | 86.67 | 2116.3 | 55.41 | 30.45 | 12571.01 | 0.55 | 0.91 | 0.16 | 0.8 | 1 | 10
7 | 80 | CONCLUIDO | 7.8515 | 12.74 | 9.51 | 20.38 | 0.3 | 28 | 161.61 | 50.28 | 2.75 | 0 | 28.58 | 20166.2 | 86.73 | 2116.33 | 54.95 | 30.45 | 12342.14 | 0.55 | 0.91 | 0.17 | 0.79 | 1 | 10
0 | 115 | CONCLUIDO | 4.6554 | 21.48 | 12.81 | 5.61 | 0.08 | 137 | 222.93 | 56.94 | 1 | 135 | 49.99 | 27728.69 | 187.47 | 2117 | 164.28 | 30.45 | 66460.2 | 0.19 | 0.68 | 0.3 | 4.08 | 1 | 10
1 | 115 | CONCLUIDO | 5.3884 | 18.56 | 11.6 | 7.1 | 0.1 | 98 | 223.35 | 56.94 | 1.25 | 96 | 50.15 | 27780.03 | 167 | 2116.58 | 124.65 | 30.45 | 46841.95 | 0.24 | 0.75 | 0.23 | 2.87 | 1 | 10
2 | 115 | CONCLUIDO | 5.9087 | 16.92 | 10.93 | 8.63 | 0.12 | 76 | 223.76 | 56.94 | 1.5 | 74 | 50.32 | 27831.42 | 154.83 | 2116.68 | 102.73 | 30.45 | 35989.38 | 0.3 | 0.79 | 0.2 | 2.2 | 1 | 10
3 | 115 | CONCLUIDO | 6.3317 | 15.79 | 10.46 | 10.28 | 0.14 | 61 | 224.18 | 56.94 | 1.75 | 59 | 50.49 | 27882.87 | 145.55 | 2116.2 | 87.38 | 30.45 | 28390.18 | 0.35 | 0.83 | 0.17 | 1.73 | 1 | 10
4 | 115 | CONCLUIDO | 6.6313 | 15.08 | 10.18 | 11.98 | 0.16 | 51 | 224.6 | 56.94 | 2 | 49 | 50.65 | 27934.37 | 139.16 | 2116.42 | 78.3 | 30.45 | 23902.31 | 0.39 | 0.85 | 0.16 | 1.46 | 1 | 10
5 | 115 | CONCLUIDO | 6.8746 | 14.55 | 9.95 | 13.57 | 0.18 | 44 | 225.01 | 56.94 | 2.25 | 42 | 50.82 | 27985.94 | 133.64 | 2116.23 | 70.75 | 30.45 | 20158.01 | 0.43 | 0.87 | 0.15 | 1.23 | 1 | 10
6 | 115 | CONCLUIDO | 7.0942 | 14.1 | 9.77 | 15.42 | 0.2 | 38 | 225.43 | 56.94 | 2.5 | 36 | 50.99 | 28037.57 | 128.4 | 2116.22 | 64.74 | 30.45 | 17184.48 | 0.47 | 0.89 | 0.14 | 1.05 | 1 | 10
7 | 115 | CONCLUIDO | 7.248 | 13.8 | 9.64 | 17.02 | 0.22 | 34 | 225.85 | 56.94 | 2.75 | 32 | 51.16 | 28089.25 | 123.86 | 2116.23 | 60.66 | 30.45 | 15163.83 | 0.5 | 0.9 | 0.13 | 0.92 | 1 | 10
8 | 115 | CONCLUIDO | 7.4257 | 13.47 | 9.49 | 18.98 | 0.24 | 30 | 226.27 | 56.94 | 3 | 28 | 51.33 | 28140.99 | 119.13 | 2116.05 | 55.4 | 30.45 | 12552.5 | 0.55 | 0.91 | 0.13 | 0.77 | 1 | 10
9 | 115 | CONCLUIDO | 7.6115 | 13.14 | 9.34 | 21.54 | 0.25 | 26 | 226.69 | 56.94 | 3.25 | 24 | 51.5 | 28192.8 | 113.36 | 2116.11 | 50.91 | 30.45 | 10330.57 | 0.6 | 0.93 | 0.11 | 0.62 | 1 | 10
10 | 115 | CONCLUIDO | 7.5364 | 13.27 | 9.51 | 22.83 | 0.27 | 25 | 227.11 | 56.94 | 3.5 | 23 | 51.67 | 28244.66 | 114.33 | 2116.26 | 56.6 | 30.45 | 13179.2 | 0.54 | 0.91 | 0.12 | 0.79 | 1 | 10
11 | 115 | CONCLUIDO | 7.716 | 12.96 | 9.33 | 25.46 | 0.29 | 22 | 227.53 | 56.94 | 3.75 | 19 | 51.84 | 28296.58 | 108.54 | 2116.47 | 50.6 | 30.45 | 10194.82 | 0.6 | 0.93 | 0.12 | 0.61 | 1 | 10
12 | 115 | CONCLUIDO | 7.7576 | 12.89 | 9.31 | 26.59 | 0.31 | 21 | 227.95 | 56.94 | 4 | 11 | 52.01 | 28348.56 | 105.49 | 2116.05 | 49.32 | 30.45 | 9562.15 | 0.62 | 0.93 | 0.13 | 0.59 | 1 | 10
13 | 115 | CONCLUIDO | 7.7988 | 12.82 | 9.28 | 27.85 | 0.33 | 20 | 228.38 | 56.94 | 4.25 | 1 | 52.18 | 28400.61 | 104.18 | 2116.05 | 48.26 | 30.45 | 9037.27 | 0.63 | 0.93 | 0.14 | 0.56 | 1 | 10
14 | 115 | CONCLUIDO | 7.7961 | 12.83 | 9.29 | 27.87 | 0.35 | 20 | 228.8 | 56.94 | 4.5 | 0 | 52.36 | 28452.71 | 104.24 | 2116.19 | 48.38 | 30.45 | 9096.75 | 0.63 | 0.93 | 0.14 | 0.57 | 1 | 10
0 | 35 | CONCLUIDO | 7.3958 | 13.52 | 10.56 | 10.22 | 0.22 | 62 | 80.84 | 35.1 | 1 | 0 | 9.74 | 10204.21 | 64.51 | 2116.48 | 87.97 | 30.45 | 28679.79 | 0.35 | 0.82 | 0.26 | 1.84 | 1 | 10
0 | 50 | CONCLUIDO | 7.2439 | 13.8 | 10.44 | 10.44 | 0.16 | 60 | 107.41 | 41.65 | 1 | 58 | 14.77 | 13481.73 | 81.58 | 2116.5 | 86.48 | 30.45 | 27942.62 | 0.35 | 0.83 | 0.18 | 1.71 | 1 | 10
1 | 50 | CONCLUIDO | 7.6527 | 13.07 | 10.03 | 13.37 | 0.2 | 45 | 107.73 | 41.65 | 1.25 | 14 | 14.83 | 13520.81 | 72.83 | 2116.26 | 71.93 | 30.45 | 20744.59 | 0.42 | 0.86 | 0.19 | 1.31 | 1 | 10
2 | 50 | CONCLUIDO | 7.6764 | 13.03 | 10.01 | 13.65 | 0.24 | 44 | 108.05 | 41.65 | 1.5 | 0 | 14.9 | 13559.91 | 72.41 | 2116.27 | 70.87 | 30.45 | 20217.59 | 0.43 | 0.86 | 0.21 | 1.29 | 1 | 10
0 | 25 | CONCLUIDO | 7.0092 | 14.27 | 11.28 | 7.87 | 0.28 | 86 | 61.76 | 28.92 | 1 | 0 | 6.84 | 7851.41 | 58.79 | 2116.67 | 110.26 | 30.45 | 39705.07 | 0.28 | 0.77 | 0.33 | 2.55 | 1 | 10
0 | 85 | CONCLUIDO | 5.7207 | 17.48 | 11.69 | 6.94 | 0.11 | 101 | 167.88 | 51.39 | 1 | 99 | 30.49 | 20939.59 | 138.37 | 2116.5 | 127.56 | 30.45 | 48279.38 | 0.24 | 0.74 | 0.24 | 2.96 | 1 | 10
1 | 85 | CONCLUIDO | 6.383 | 15.67 | 10.82 | 8.89 | 0.13 | 73 | 168.25 | 51.39 | 1.25 | 71 | 30.6 | 20984.25 | 124.52 | 2116.35 | 99.11 | 30.45 | 34196.04 | 0.31 | 0.8 | 0.2 | 2.1 | 1 | 10
2 | 85 | CONCLUIDO | 6.8256 | 14.65 | 10.35 | 10.89 | 0.16 | 57 | 168.61 | 51.39 | 1.5 | 55 | 30.71 | 21028.94 | 115.57 | 2116.54 | 83.59 | 30.45 | 26513 | 0.36 | 0.84 | 0.17 | 1.62 | 1 | 10
3 | 85 | CONCLUIDO | 7.1716 | 13.94 | 10.01 | 13.06 | 0.18 | 46 | 168.97 | 51.39 | 1.75 | 44 | 30.83 | 21073.68 | 107.85 | 2116.49 | 72.63 | 30.45 | 21087.85 | 0.42 | 0.86 | 0.16 | 1.29 | 1 | 10
4 | 85 | CONCLUIDO | 7.4437 | 13.43 | 9.77 | 15.43 | 0.21 | 38 | 169.33 | 51.39 | 2 | 36 | 30.94 | 21118.46 | 101.57 | 2116.39 | 64.8 | 30.45 | 17215.22 | 0.47 | 0.89 | 0.14 | 1.05 | 1 | 10
5 | 85 | CONCLUIDO | 7.6726 | 13.03 | 9.58 | 17.96 | 0.24 | 32 | 169.7 | 51.39 | 2.25 | 30 | 31.05 | 21163.27 | 94.93 | 2116.18 | 58.42 | 30.45 | 14056.71 | 0.52 | 0.9 | 0.13 | 0.86 | 1 | 10
6 | 85 | CONCLUIDO | 7.9414 | 12.59 | 9.3 | 20.68 | 0.26 | 27 | 170.06 | 51.39 | 2.5 | 13 | 31.17 | 21208.12 | 88.05 | 2116.32 | 48.71 | 30.45 | 9223.8 | 0.63 | 0.93 | 0.14 | 0.58 | 1 | 10
7 | 85 | CONCLUIDO | 7.9715 | 12.54 | 9.29 | 21.44 | 0.29 | 26 | 170.42 | 51.39 | 2.75 | 0 | 31.28 | 21253.01 | 86.71 | 2116.05 | 48.1 | 30.45 | 8926.4 | 0.63 | 0.93 | 0.14 | 0.57 | 1 | 10
0 | 20 | CONCLUIDO | 6.6824 | 14.96 | 11.91 | 6.68 | 0.34 | 107 | 51.33 | 24.83 | 1 | 0 | 5.51 | 6564.78 | 55.33 | 2117.56 | 129.91 | 30.45 | 49427.22 | 0.23 | 0.73 | 0.39 | 3.18 | 1 | 10
0 | 120 | CONCLUIDO | 4.5006 | 22.22 | 13 | 5.45 | 0.08 | 143 | 232.68 | 57.72 | 1 | 141 | 53.95 | 28931.02 | 196.04 | 2116.95 | 170.63 | 30.45 | 69603.88 | 0.18 | 0.67 | 0.31 | 4.27 | 1 | 10
1 | 120 | CONCLUIDO | 5.245 | 19.07 | 11.71 | 6.89 | 0.1 | 102 | 233.1 | 57.72 | 1.25 | 100 | 54.13 | 28983.75 | 174.07 | 2116.44 | 128.25 | 30.45 | 48621.4 | 0.24 | 0.74 | 0.24 | 2.99 | 1 | 10
2 | 120 | CONCLUIDO | 5.778 | 17.31 | 11 | 8.35 | 0.11 | 79 | 233.53 | 57.72 | 1.5 | 77 | 54.31 | 29036.54 | 160.99 | 2116.39 | 105.18 | 30.45 | 37198.64 | 0.29 | 0.79 | 0.2 | 2.28 | 1 | 10
3 | 120 | CONCLUIDO | 6.1826 | 16.17 | 10.55 | 9.89 | 0.13 | 64 | 233.96 | 57.72 | 1.75 | 62 | 54.49 | 29089.39 | 152.16 | 2116.28 | 90.39 | 30.45 | 29878.03 | 0.34 | 0.82 | 0.18 | 1.83 | 1 | 10
4 | 120 | CONCLUIDO | 6.4789 | 15.43 | 10.27 | 11.41 | 0.15 | 54 | 234.39 | 57.72 | 2 | 52 | 54.67 | 29142.31 | 145.56 | 2116.21 | 81.09 | 30.45 | 25278.06 | 0.38 | 0.84 | 0.17 | 1.54 | 1 | 10
5 | 120 | CONCLUIDO | 6.7508 | 14.81 | 10.01 | 13.05 | 0.17 | 46 | 234.82 | 57.72 | 2.25 | 44 | 54.85 | 29195.29 | 139.45 | 2116.2 | 72.61 | 30.45 | 21081.21 | 0.42 | 0.87 | 0.15 | 1.29 | 1 | 10
6 | 120 | CONCLUIDO | 6.9619 | 14.36 | 9.83 | 14.75 | 0.19 | 40 | 235.25 | 57.72 | 2.5 | 38 | 55.03 | 29248.33 | 134.53 | 2116.5 | 66.95 | 30.45 | 18280.35 | 0.45 | 0.88 | 0.14 | 1.11 | 1 | 10
7 | 120 | CONCLUIDO | 7.1528 | 13.98 | 9.68 | 16.59 | 0.21 | 35 | 235.68 | 57.72 | 2.75 | 33 | 55.21 | 29301.44 | 129.97 | 2116.38 | 61.75 | 30.45 | 15706.26 | 0.49 | 0.89 | 0.14 | 0.96 | 1 | 10
8 | 120 | CONCLUIDO | 7.3142 | 13.67 | 9.55 | 18.49 | 0.23 | 31 | 236.11 | 57.72 | 3 | 29 | 55.39 | 29354.61 | 125.43 | 2116.25 | 57.59 | 30.45 | 13642.68 | 0.53 | 0.91 | 0.13 | 0.83 | 1 | 10
9 | 120 | CONCLUIDO | 7.4975 | 13.34 | 9.35 | 20.04 | 0.24 | 28 | 236.54 | 57.72 | 3.25 | 26 | 55.57 | 29407.85 | 119.94 | 2116.05 | 50.82 | 30.45 | 10273.85 | 0.6 | 0.93 | 0.12 | 0.63 | 1 | 10
10 | 120 | CONCLUIDO | 7.4303 | 13.46 | 9.56 | 22.07 | 0.26 | 26 | 236.98 | 57.72 | 3.5 | 24 | 55.75 | 29461.15 | 120.71 | 2116.23 | 59.15 | 30.45 | 14449.88 | 0.51 | 0.91 | 0.11 | 0.84 | 1 | 10
11 | 120 | CONCLUIDO | 7.617 | 13.13 | 9.37 | 24.45 | 0.28 | 23 | 237.41 | 57.72 | 3.75 | 21 | 55.93 | 29514.51 | 115.04 | 2116.27 | 51.81 | 30.45 | 10793.07 | 0.59 | 0.92 | 0.12 | 0.65 | 1 | 10
12 | 120 | CONCLUIDO | 7.7114 | 12.97 | 9.3 | 26.58 | 0.3 | 21 | 237.84 | 57.72 | 4 | 18 | 56.12 | 29567.95 | 110.8 | 2116.25 | 49.51 | 30.45 | 9656.65 | 0.61 | 0.93 | 0.12 | 0.58 | 1 | 10
13 | 120 | CONCLUIDO | 7.7548 | 12.9 | 9.28 | 27.83 | 0.32 | 20 | 238.28 | 57.72 | 4.25 | 12 | 56.3 | 29621.44 | 108.02 | 2116.44 | 48.38 | 30.45 | 9095.94 | 0.63 | 0.93 | 0.12 | 0.55 | 1 | 10
14 | 120 | CONCLUIDO | 7.802 | 12.82 | 9.24 | 29.19 | 0.34 | 19 | 238.71 | 57.72 | 4.5 | 2 | 56.49 | 29675.01 | 106.96 | 2116.05 | 47.1 | 30.45 | 8462.03 | 0.65 | 0.94 | 0.13 | 0.52 | 1 | 10
15 | 120 | CONCLUIDO | 7.7968 | 12.83 | 9.25 | 29.21 | 0.35 | 19 | 239.14 | 57.72 | 4.75 | 0 | 56.67 | 29728.63 | 107.16 | 2116.16 | 47.24 | 30.45 | 8527.57 | 0.64 | 0.94 | 0.13 | 0.53 | 1 | 10
0 | 145 | CONCLUIDO | 3.7251 | 26.84 | 14.2 | 4.73 | 0.06 | 180 | 285.18 | 61.2 | 1 | 178 | 77.98 | 35406.83 | 246.42 | 2117.83 | 209.84 | 30.45 | 89024.74 | 0.15 | 0.61 | 0.37 | 5.47 | 1 | 10
1 | 145 | CONCLUIDO | 4.522 | 22.11 | 12.43 | 5.97 | 0.08 | 125 | 285.68 | 61.2 | 1.25 | 123 | 78.24 | 35468.6 | 213.52 | 2116.49 | 151.86 | 30.45 | 60307.59 | 0.2 | 0.7 | 0.28 | 3.71 | 1 | 10
2 | 145 | CONCLUIDO | 5.0867 | 19.66 | 11.54 | 7.21 | 0.09 | 96 | 286.19 | 61.2 | 1.5 | 94 | 78.49 | 35530.47 | 196.23 | 2116.43 | 122.38 | 30.45 | 45714.07 | 0.25 | 0.75 | 0.24 | 2.81 | 1 | 10
3 | 145 | CONCLUIDO | 5.539 | 18.05 | 10.96 | 8.54 | 0.11 | 77 | 286.69 | 61.2 | 1.75 | 75 | 78.74 | 35592.57 | 184.4 | 2116.56 | 103.53 | 30.45 | 36382.99 | 0.29 | 0.79 | 0.21 | 2.23 | 1 | 10
4 | 145 | CONCLUIDO | 5.8704 | 17.03 | 10.58 | 9.77 | 0.12 | 65 | 287.19 | 61.2 | 2 | 63 | 78.99 | 35654.65 | 176.22 | 2116.29 | 91.49 | 30.45 | 30426.59 | 0.33 | 0.82 | 0.18 | 1.86 | 1 | 10
5 | 145 | CONCLUIDO | 6.1432 | 16.28 | 10.31 | 11.05 | 0.14 | 56 | 287.7 | 61.2 | 2.25 | 54 | 79.25 | 35716.83 | 169.95 | 2116.56 | 82.45 | 30.45 | 25950.16 | 0.37 | 0.84 | 0.17 | 1.59 | 1 | 10
6 | 145 | CONCLUIDO | 6.3684 | 15.7 | 10.11 | 12.38 | 0.15 | 49 | 288.2 | 61.2 | 2.5 | 47 | 79.5 | 35779.11 | 164.87 | 2116.3 | 75.91 | 30.45 | 22717.02 | 0.4 | 0.86 | 0.16 | 1.39 | 1 | 10
7 | 145 | CONCLUIDO | 6.583 | 15.19 | 9.92 | 13.85 | 0.17 | 43 | 288.71 | 61.2 | 2.75 | 41 | 79.76 | 35841.5 | 160 | 2116.37 | 69.88 | 30.45 | 19728.51 | 0.44 | 0.87 | 0.15 | 1.2 | 1 | 10
8 | 145 | CONCLUIDO | 6.731 | 14.86 | 9.81 | 15.09 | 0.18 | 39 | 289.21 | 61.2 | 3 | 37 | 80.02 | 35903.99 | 155.89 | 2116.09 | 66.07 | 30.45 | 17845.48 | 0.46 | 0.88 | 0.14 | 1.09 | 1 | 10
9 | 145 | CONCLUIDO | 6.8861 | 14.52 | 9.69 | 16.61 | 0.2 | 35 | 289.72 | 61.2 | 3.25 | 33 | 80.27 | 35966.59 | 152.27 | 2116.31 | 62.03 | 30.45 | 15845 | 0.49 | 0.89 | 0.14 | 0.96 | 1 | 10
10 | 145 | CONCLUIDO | 7.0145 | 14.26 | 9.58 | 17.97 | 0.21 | 32 | 290.23 | 61.2 | 3.5 | 30 | 80.53 | 36029.29 | 148.54 | 2116.27 | 58.53 | 30.45 | 14109.64 | 0.52 | 0.9 | 0.13 | 0.86 | 1 | 10
11 | 145 | CONCLUIDO | 7.1605 | 13.97 | 9.45 | 19.56 | 0.23 | 29 | 290.74 | 61.2 | 3.75 | 27 | 80.79 | 36092.1 | 144.62 | 2116.25 | 54.11 | 30.45 | 11915.12 | 0.56 | 0.92 | 0.13 | 0.73 | 1 | 10
12 | 145 | CONCLUIDO | 7.2691 | 13.76 | 9.35 | 20.78 | 0.24 | 27 | 291.25 | 61.2 | 4 | 25 | 81.05 | 36155.02 | 140.4 | 2116.27 | 51.4 | 30.45 | 10570.17 | 0.59 | 0.93 | 0.11 | 0.63 | 1 | 10
13 | 145 | CONCLUIDO | 7.2698 | 13.76 | 9.46 | 22.7 | 0.26 | 25 | 291.76 | 61.2 | 4.25 | 23 | 81.31 | 36218.04 | 141.23 | 2116.09 | 54.9 | 30.45 | 12331.66 | 0.55 | 0.92 | 0.12 | 0.74 | 1 | 10
14 | 145 | CONCLUIDO | 7.3774 | 13.56 | 9.37 | 24.43 | 0.27 | 23 | 292.27 | 61.2 | 4.5 | 21 | 81.57 | 36281.16 | 137.64 | 2116.05 | 51.77 | 30.45 | 10776.78 | 0.59 | 0.92 | 0.12 | 0.65 | 1 | 10
15 | 145 | CONCLUIDO | 7.4187 | 13.48 | 9.34 | 25.49 | 0.29 | 22 | 292.79 | 61.2 | 4.75 | 20 | 81.84 | 36344.4 | 135.34 | 2116.08 | 51.08 | 30.45 | 10433.58 | 0.6 | 0.93 | 0.12 | 0.62 | 1 | 10
16 | 145 | CONCLUIDO | 7.5205 | 13.3 | 9.27 | 27.81 | 0.3 | 20 | 293.3 | 61.2 | 5 | 18 | 82.1 | 36407.75 | 131.72 | 2116.23 | 48.62 | 30.45 | 9213.43 | 0.63 | 0.93 | 0.11 | 0.55 | 1 | 10
17 | 145 | CONCLUIDO | 7.5703 | 13.21 | 9.24 | 29.17 | 0.32 | 19 | 293.81 | 61.2 | 5.25 | 17 | 82.36 | 36471.2 | 129.31 | 2116.05 | 47.5 | 30.45 | 8661.18 | 0.64 | 0.94 | 0.11 | 0.52 | 1 | 10
18 | 145 | CONCLUIDO | 7.6092 | 13.14 | 9.22 | 30.74 | 0.33 | 18 | 294.33 | 61.2 | 5.5 | 16 | 82.63 | 36534.76 | 126.67 | 2116.05 | 47.15 | 30.45 | 8488.31 | 0.65 | 0.94 | 0.11 | 0.5 | 1 | 10
19 | 145 | CONCLUIDO | 7.6615 | 13.05 | 9.19 | 32.42 | 0.35 | 17 | 294.84 | 61.2 | 5.75 | 12 | 82.9 | 36598.44 | 123.38 | 2116.21 | 45.73 | 30.45 | 7784.06 | 0.67 | 0.94 | 0.11 | 0.47 | 1 | 10
20 | 145 | CONCLUIDO | 7.7129 | 12.97 | 9.15 | 34.33 | 0.36 | 16 | 295.36 | 61.2 | 6 | 7 | 83.16 | 36662.22 | 121.54 | 2116.17 | 44.48 | 30.45 | 7164.2 | 0.68 | 0.95 | 0.12 | 0.43 | 1 | 10
21 | 145 | CONCLUIDO | 7.7055 | 12.98 | 9.17 | 34.37 | 0.38 | 16 | 295.88 | 61.2 | 6.25 | 1 | 83.43 | 36726.12 | 121.85 | 2116.2 | 44.57 | 30.45 | 7208.37 | 0.68 | 0.94 | 0.12 | 0.45 | 1 | 10
22 | 145 | CONCLUIDO | 7.7028 | 12.98 | 9.17 | 34.39 | 0.39 | 16 | 296.4 | 61.2 | 6.5 | 0 | 83.7 | 36790.13 | 121.99 | 2116.2 | 44.7 | 30.45 | 7273.55 | 0.68 | 0.94 | 0.12 | 0.45 | 1 | 10
0 | 65 | CONCLUIDO | 6.5433 | 15.28 | 10.98 | 8.45 | 0.13 | 78 | 133.21 | 46.47 | 1 | 76 | 20.75 | 16663.42 | 106.85 | 2116.15 | 104.71 | 30.45 | 36971.93 | 0.29 | 0.79 | 0.2 | 2.26 | 1 | 10
1 | 65 | CONCLUIDO | 7.1378 | 14.01 | 10.31 | 11.04 | 0.17 | 56 | 133.55 | 46.47 | 1.25 | 54 | 20.83 | 16704.7 | 95.38 | 2116.46 | 82.37 | 30.45 | 25907.71 | 0.37 | 0.84 | 0.17 | 1.58 | 1 | 10
2 | 65 | CONCLUIDO | 7.5339 | 13.27 | 9.92 | 13.85 | 0.2 | 43 | 133.88 | 46.47 | 1.5 | 41 | 20.91 | 16746.01 | 86.72 | 2116.49 | 69.6 | 30.45 | 19591.75 | 0.44 | 0.87 | 0.15 | 1.2 | 1 | 10
3 | 65 | CONCLUIDO | 7.7872 | 12.84 | 9.71 | 16.64 | 0.23 | 35 | 134.22 | 46.47 | 1.75 | 17 | 21 | 16787.35 | 80.25 | 2116.25 | 61.99 | 30.45 | 15825.95 | 0.49 | 0.89 | 0.16 | 0.99 | 1 | 10
4 | 65 | CONCLUIDO | 7.799 | 12.82 | 9.72 | 17.15 | 0.26 | 34 | 134.55 | 46.47 | 2 | 0 | 21.09 | 16828.84 | 79.62 | 2116.44 | 61.75 | 30.45 | 15711.2 | 0.49 | 0.89 | 0.18 | 0.99 | 1 | 10
0 | 130 | CONCLUIDO | 4.1792 | 23.93 | 13.45 | 5.14 | 0.07 | 157 | 252.85 | 59.19 | 1 | 155 | 62.65 | 31418.63 | 215.01 | 2117.21 | 185.32 | 30.45 | 76879.62 | 0.16 | 0.64 | 0.33 | 4.72 | 1 | 10
1 | 130 | CONCLUIDO | 4.9672 | 20.13 | 11.95 | 6.52 | 0.09 | 110 | 253.3 | 59.19 | 1.25 | 108 | 62.86 | 31474.5 | 188.6 | 2116.71 | 136.12 | 30.45 | 52516.41 | 0.22 | 0.72 | 0.26 | 3.23 | 1 | 10
2 | 130 | CONCLUIDO | 5.5132 | 18.14 | 11.18 | 7.89 | 0.11 | 85 | 253.75 | 59.19 | 1.5 | 83 | 63.06 | 31530.44 | 174.15 | 2116.65 | 110.75 | 30.45 | 39953.04 | 0.27 | 0.77 | 0.22 | 2.46 | 1 | 10
3 | 130 | CONCLUIDO | 5.9256 | 16.88 | 10.7 | 9.3 | 0.12 | 69 | 254.21 | 59.19 | 1.75 | 67 | 63.26 | 31586.46 | 164.61 | 2116.29 | 95.34 | 30.45 | 32331.65 | 0.32 | 0.81 | 0.19 | 1.98 | 1 | 10
4 | 130 | CONCLUIDO | 6.2464 | 16.01 | 10.37 | 10.73 | 0.14 | 58 | 254.66 | 59.19 | 2 | 56 | 63.47 | 31642.55 | 157.35 | 2116.29 | 84.36 | 30.45 | 26894.75 | 0.36 | 0.84 | 0.17 | 1.65 | 1 | 10
5 | 130 | CONCLUIDO | 6.4926 | 15.4 | 10.15 | 12.18 | 0.16 | 50 | 255.12 | 59.19 | 2.25 | 48 | 63.67 | 31698.72 | 152.02 | 2116.2 | 77.57 | 30.45 | 23541.34 | 0.39 | 0.85 | 0.15 | 1.43 | 1 | 10
6 | 130 | CONCLUIDO | 6.7052 | 14.91 | 9.96 | 13.58 | 0.17 | 44 | 255.57 | 59.19 | 2.5 | 42 | 63.88 | 31754.97 | 146.96 | 2116.14 | 71.02 | 30.45 | 20296.49 | 0.43 | 0.87 | 0.15 | 1.24 | 1 | 10
7 | 130 | CONCLUIDO | 6.9292 | 14.43 | 9.77 | 15.42 | 0.19 | 38 | 256.03 | 59.19 | 2.75 | 36 | 64.09 | 31811.29 | 141.77 | 2116.26 | 64.65 | 30.45 | 17139.02 | 0.47 | 0.89 | 0.14 | 1.05 | 1 | 10
8 | 130 | CONCLUIDO | 7.0877 | 14.11 | 9.64 | 17.01 | 0.21 | 34 | 256.49 | 59.19 | 3 | 32 | 64.29 | 31867.69 | 137.66 | 2116.18 | 60.68 | 30.45 | 15176.35 | 0.5 | 0.9 | 0.13 | 0.92 | 1 | 10
9 | 130 | CONCLUIDO | 7.2128 | 13.86 | 9.54 | 18.47 | 0.23 | 31 | 256.95 | 59.19 | 3.25 | 29 | 64.5 | 31924.29 | 134.05 | 2116.2 | 57.31 | 30.45 | 13506.35 | 0.53 | 0.91 | 0.13 | 0.82 | 1 | 10
10 | 130 | CONCLUIDO | 7.3974 | 13.52 | 9.34 | 20.02 | 0.24 | 28 | 257.41 | 59.19 | 3.5 | 26 | 64.71 | 31980.84 | 128.17 | 2116.2 | 50.62 | 30.45 | 10177.1 | 0.6 | 0.93 | 0.12 | 0.62 | 1 | 10
11 | 130 | CONCLUIDO | 7.3424 | 13.62 | 9.54 | 22.02 | 0.26 | 26 | 257.86 | 59.19 | 3.75 | 24 | 64.92 | 32037.48 | 129.38 | 2116.12 | 58.43 | 30.45 | 14088.23 | 0.52 | 0.91 | 0.11 | 0.82 | 1 | 10
12 | 130 | CONCLUIDO | 7.4574 | 13.41 | 9.43 | 23.58 | 0.28 | 24 | 258.32 | 59.19 | 4 | 22 | 65.13 | 32094.19 | 125.66 | 2116.18 | 53.96 | 30.45 | 11864.2 | 0.56 | 0.92 | 0.12 | 0.71 | 1 | 10
13 | 130 | CONCLUIDO | 7.5578 | 13.23 | 9.35 | 25.5 | 0.29 | 22 | 258.78 | 59.19 | 4.25 | 20 | 65.34 | 32150.98 | 121.89 | 2116.14 | 51.21 | 30.45 | 10499.11 | 0.59 | 0.93 | 0.12 | 0.63 | 1 | 10
14 | 130 | CONCLUIDO | 7.6555 | 13.06 | 9.28 | 27.84 | 0.31 | 20 | 259.25 | 59.19 | 4.5 | 18 | 65.55 | 32207.85 | 117.86 | 2116.05 | 48.82 | 30.45 | 9313.81 | 0.62 | 0.93 | 0.11 | 0.56 | 1 | 10
15 | 130 | CONCLUIDO | 7.7043 | 12.98 | 9.25 | 29.2 | 0.33 | 19 | 259.71 | 59.19 | 4.75 | 14 | 65.76 | 32264.79 | 114.48 | 2116.14 | 47.58 | 30.45 | 8701.41 | 0.64 | 0.94 | 0.12 | 0.53 | 1 | 10
16 | 130 | CONCLUIDO | 7.7474 | 12.91 | 9.22 | 30.74 | 0.34 | 18 | 260.17 | 59.19 | 5 | 4 | 65.98 | 32321.82 | 113.19 | 2116.28 | 46.39 | 30.45 | 8112.32 | 0.66 | 0.94 | 0.13 | 0.5 | 1 | 10
17 | 130 | CONCLUIDO | 7.7354 | 12.93 | 9.24 | 30.81 | 0.36 | 18 | 260.63 | 59.19 | 5.25 | 0 | 66.19 | 32378.93 | 113.11 | 2116.05 | 46.95 | 30.45 | 8390.03 | 0.65 | 0.94 | 0.13 | 0.52 | 1 | 10
0 | 75 | CONCLUIDO | 6.11 | 16.37 | 11.34 | 7.56 | 0.12 | 90 | 150.44 | 49.1 | 1 | 88 | 25.34 | 18787.76 | 122.86 | 2116.77 | 116.16 | 30.45 | 42632.75 | 0.26 | 0.76 | 0.23 | 2.62 | 1 | 10
1 | 75 | CONCLUIDO | 6.7356 | 14.85 | 10.58 | 9.77 | 0.15 | 65 | 150.78 | 49.1 | 1.25 | 63 | 25.44 | 18830.65 | 110.5 | 2116.23 | 91.58 | 30.45 | 30471.31 | 0.33 | 0.82 | 0.18 | 1.86 | 1 | 10
2 | 75 | CONCLUIDO | 7.17 | 13.95 | 10.14 | 12.17 | 0.18 | 50 | 151.13 | 49.1 | 1.5 | 48 | 25.54 | 18873.58 | 101.66 | 2116.74 | 77.02 | 30.45 | 23266.14 | 0.4 | 0.85 | 0.16 | 1.42 | 1 | 10
3 | 75 | CONCLUIDO | 7.4952 | 13.34 | 9.84 | 14.76 | 0.2 | 40 | 151.48 | 49.1 | 1.75 | 38 | 25.64 | 18916.54 | 94.01 | 2116.38 | 67.04 | 30.45 | 18324.92 | 0.45 | 0.88 | 0.15 | 1.12 | 1 | 10
4 | 75 | CONCLUIDO | 7.7469 | 12.91 | 9.62 | 17.5 | 0.23 | 33 | 151.83 | 49.1 | 2 | 26 | 25.73 | 18959.54 | 86.77 | 2116.31 | 59.8 | 30.45 | 14740.53 | 0.51 | 0.9 | 0.14 | 0.9 | 1 | 10
5 | 75 | CONCLUIDO | 7.8295 | 12.77 | 9.58 | 19.16 | 0.26 | 30 | 152.18 | 49.1 | 2.25 | 4 | 25.83 | 19002.56 | 84.29 | 2116.2 | 57.53 | 30.45 | 13617.76 | 0.53 | 0.9 | 0.16 | 0.86 | 1 | 10
6 | 75 | CONCLUIDO | 7.8189 | 12.79 | 9.6 | 19.19 | 0.29 | 30 | 152.53 | 49.1 | 2.5 | 0 | 25.93 | 19045.63 | 84.48 | 2116.34 | 58.05 | 30.45 | 13881.13 | 0.52 | 0.9 | 0.16 | 0.88 | 1 | 10
0 | 95 | CONCLUIDO | 5.3374 | 18.74 | 12.06 | 6.4 | 0.1 | 113 | 185.69 | 53.44 | 1 | 111 | 36.26 | 23136.14 | 154.4 | 2116.55 | 139.86 | 30.45 | 54369.24 | 0.22 | 0.72 | 0.26 | 3.34 | 1 | 10
1 | 95 | CONCLUIDO | 6.0414 | 16.55 | 11.07 | 8.2 | 0.12 | 81 | 186.07 | 53.44 | 1.25 | 79 | 36.39 | 23182.76 | 138.4 | 2116.14 | 107.6 | 30.45 | 38401.76 | 0.28 | 0.78 | 0.2 | 2.35 | 1 | 10
2 | 95 | CONCLUIDO | 6.5198 | 15.34 | 10.52 | 10.02 | 0.14 | 63 | 186.45 | 53.44 | 1.5 | 61 | 36.51 | 23229.42 | 128.44 | 2116.21 | 89.53 | 30.45 | 29454.1 | 0.34 | 0.82 | 0.18 | 1.8 | 1 | 10
3 | 95 | CONCLUIDO | 6.8798 | 14.54 | 10.17 | 11.96 | 0.17 | 51 | 186.83 | 53.44 | 1.75 | 49 | 36.64 | 23276.13 | 120.92 | 2116.53 | 77.81 | 30.45 | 23652.59 | 0.39 | 0.85 | 0.16 | 1.45 | 1 | 10
4 | 95 | CONCLUIDO | 7.1841 | 13.92 | 9.89 | 14.13 | 0.19 | 42 | 187.21 | 53.44 | 2 | 40 | 36.77 | 23322.88 | 114.24 | 2116.23 | 68.62 | 30.45 | 19107.17 | 0.44 | 0.88 | 0.15 | 1.17 | 1 | 10
5 | 95 | CONCLUIDO | 7.3933 | 13.53 | 9.72 | 16.2 | 0.21 | 36 | 187.59 | 53.44 | 2.25 | 34 | 36.9 | 23369.68 | 108.73 | 2116.64 | 62.94 | 30.45 | 16294.71 | 0.48 | 0.89 | 0.14 | 0.99 | 1 | 10
6 | 95 | CONCLUIDO | 7.5973 | 13.16 | 9.54 | 18.46 | 0.24 | 31 | 187.97 | 53.44 | 2.5 | 29 | 37.03 | 23416.52 | 103.12 | 2116.59 | 57.04 | 30.45 | 13367.91 | 0.53 | 0.91 | 0.13 | 0.82 | 1 | 10
7 | 95 | CONCLUIDO | 7.8244 | 12.78 | 9.34 | 21.56 | 0.26 | 26 | 188.35 | 53.44 | 2.75 | 22 | 37.16 | 23463.4 | 95.86 | 2116.15 | 51.13 | 30.45 | 10441.19 | 0.6 | 0.93 | 0.11 | 0.62 | 1 | 10
8 | 95 | CONCLUIDO | 7.7667 | 12.88 | 9.48 | 22.74 | 0.28 | 25 | 188.73 | 53.44 | 3 | 11 | 37.29 | 23510.33 | 95.7 | 2116.15 | 54.86 | 30.45 | 12309.65 | 0.55 | 0.91 | 0.14 | 0.76 | 1 | 10
9 | 95 | CONCLUIDO | 7.8254 | 12.78 | 9.42 | 23.54 | 0.3 | 24 | 189.11 | 53.44 | 3.25 | 1 | 37.42 | 23557.3 | 94.3 | 2116.39 | 52.44 | 30.45 | 11103.75 | 0.58 | 0.92 | 0.15 | 0.7 | 1 | 10
10 | 95 | CONCLUIDO | 7.8249 | 12.78 | 9.42 | 23.54 | 0.33 | 24 | 189.49 | 53.44 | 3.5 | 0 | 37.55 | 23604.32 | 94.47 | 2116.3 | 52.47 | 30.45 | 11120.33 | 0.58 | 0.92 | 0.15 | 0.7 | 1 | 10
0 | 55 | CONCLUIDO | 7.0028 | 14.28 | 10.62 | 9.65 | 0.15 | 66 | 116.05 | 43.4 | 1 | 64 | 16.65 | 14546.17 | 90.3 | 2116.42 | 92.52 | 30.45 | 30936.91 | 0.33 | 0.82 | 0.19 | 1.9 | 1 | 10
1 | 55 | CONCLUIDO | 7.5476 | 13.25 | 10.04 | 12.82 | 0.19 | 47 | 116.37 | 43.4 | 1.25 | 41 | 16.72 | 14585.96 | 79.09 | 2116.61 | 73.33 | 30.45 | 21435.54 | 0.42 | 0.86 | 0.16 | 1.32 | 1 | 10
2 | 55 | CONCLUIDO | 7.7353 | 12.93 | 9.89 | 14.83 | 0.23 | 40 | 116.69 | 43.4 | 1.5 | 6 | 16.79 | 14625.77 | 74.85 | 2116.8 | 67.03 | 30.45 | 18317.55 | 0.45 | 0.88 | 0.19 | 1.17 | 1 | 10
3 | 55 | CONCLUIDO | 7.7325 | 12.93 | 9.89 | 14.84 | 0.26 | 40 | 117.01 | 43.4 | 1.75 | 0 | 16.86 | 14665.62 | 74.96 | 2116.34 | 67.1 | 30.45 | 18356.96 | 0.45 | 0.88 | 0.2 | 1.17 | 1 | 10

## gráficos
Selecione o eixo X:
Selecione o eixo Y:
Selecione o eixo Z:
Eixo X | Eixo Y | Eixo Z

## hidden (hidden)
Unnamed: 0
Volume de calda [L]
STATUS
Capacidade operacional [ha/h]
Tempo de missao [h]
Tempo util [h]
Tempo por voo [min]
Autonomia Projetada [h]
N° Voos
MTOW [kg]
Massa Estrutura [kg]
Combustível [kg]
Abastecimentos
Massa gerador
Potência gerador [W]
Combustível consumido [L]
Calda cons [L]
Distância percorrida [km]
Distância Pulverizando [km]
RTL ACUMULADO[m]
EOC [km/km]
EOC [h/h]
Tempo de manobra [h]
Tempo rtl_rtw [h]
V pulv [m/s]
V desloc [m/s]