## RESULTADOS_18
Unnamed: 0 | Volume de calda [L] | STATUS | Capacidade operacional [ha/h] | Tempo de missao [h] | Tempo util [h] | Tempo por voo [min] | Autonomia Projetada [h] | N° Voos | MTOW [kg] | Massa Estrutura [kg] | Combustível [kg] | Abastecimentos | Massa gerador | Potência gerador [W] | Combustível consumido [L] | Calda cons [L] | Distância percorrida [km] | Distância Pulverizando [km] | RTL ACUMULADO[m] | EOC [km/km] | EOC [h/h] | Tempo de manobra [h] | Tempo rtl_rtw [h] | V pulv [m/s] | V desloc [m/s] | Preço Total por ha Simples [R$/ha] | Preço Total por ha Presumido [R$/ha] | Preço Total por ha Real [R$/ha] | Preço Total Simples [R$] | Preço Total Presumido [R$] | Prod CAPEX [ha/h/R$] | Dias Trabalhados | Preço Total Real [R$]
0 | 100 | CONCLUIDO | 5.2322 | 19.11 | 12.12 | 6.33 | 0.09 | 115 | 194.77 | 54.38 | 1 | 113 | 39.4 | 24256.19 | 157.2 | 2940.98 | 141.96 | 30.45 | 55410.02 | 0.21 | 0.71 | 0.27 | 3.4 | 1 | 10 | 103.1828 | 141.1792 | 127.7053 | 103182.7874 | 141179.2419 | 2.7479e-06 | 0.26542 | 127705.2932
1 | 100 | CONCLUIDO | 5.9464 | 16.82 | 11.11 | 8.13 | 0.11 | 82 | 195.16 | 54.38 | 1.25 | 80 | 39.53 | 24303.87 | 139.4 | 2940.38 | 108.92 | 30.45 | 39054.38 | 0.28 | 0.78 | 0.21 | 2.39 | 1 | 10 | 81.6944 | 111.7778 | 101.1099 | 81694.3587 | 111777.8256 | 3.123e-06 | 0.23361 | 101109.9068
2 | 100 | CONCLUIDO | 6.4874 | 15.41 | 10.49 | 10.15 | 0.14 | 62 | 195.55 | 54.38 | 1.5 | 60 | 39.67 | 24351.61 | 127.07 | 2940.37 | 88.33 | 30.45 | 28858.22 | 0.34 | 0.83 | 0.17 | 1.76 | 1 | 10 | 69.2661 | 94.7729 | 85.7279 | 69266.0529 | 94772.8693 | 3.4071e-06 | 0.21403 | 85727.8797
3 | 100 | CONCLUIDO | 6.8425 | 14.61 | 10.15 | 12.18 | 0.16 | 50 | 195.93 | 54.38 | 1.75 | 48 | 39.81 | 24399.39 | 118.54 | 2940.34 | 77.45 | 30.45 | 23480.49 | 0.39 | 0.85 | 0.16 | 1.43 | 1 | 10 | 62.1407 | 85.0237 | 76.9091 | 62140.7186 | 85023.6726 | 3.5936e-06 | 0.20292 | 76909.1326
4 | 100 | CONCLUIDO | 7.1596 | 13.97 | 9.86 | 14.42 | 0.18 | 41 | 196.32 | 54.38 | 2 | 39 | 39.95 | 24447.22 | 109.83 | 2940.16 | 67.71 | 30.45 | 18657.29 | 0.45 | 0.88 | 0.14 | 1.14 | 1 | 10 | 56.0294 | 76.6619 | 69.3454 | 56029.4204 | 76661.9249 | 3.7601e-06 | 0.19403 | 69345.4184
5 | 100 | CONCLUIDO | 7.4091 | 13.5 | 9.66 | 17.04 | 0.2 | 34 | 196.71 | 54.38 | 2.25 | 26 | 40.08 | 24495.09 | 101.99 | 2940.72 | 60.83 | 30.45 | 15251.39 | 0.5 | 0.9 | 0.14 | 0.94 | 1 | 10 | 51.3122 | 70.2077 | 63.5071 | 51312.2338 | 70207.662 | 3.8911e-06 | 0.1875 | 63507.1412
6 | 100 | CONCLUIDO | 7.5083 | 13.32 | 9.6 | 18.57 | 0.23 | 31 | 197.1 | 54.38 | 2.5 | 4 | 40.22 | 24543.01 | 98.34 | 2940.12 | 58.06 | 30.45 | 13881.32 | 0.52 | 0.9 | 0.16 | 0.88 | 1 | 10 | 49.3835 | 67.5687 | 61.12 | 49383.4784 | 67568.6537 | 3.9432e-06 | 0.185 | 61119.9963
7 | 100 | CONCLUIDO | 7.5028 | 13.33 | 9.61 | 18.59 | 0.25 | 31 | 197.49 | 54.38 | 2.75 | 0 | 40.36 | 24590.98 | 98.5 | 2940.2 | 58.11 | 30.45 | 13904.91 | 0.52 | 0.9 | 0.17 | 0.89 | 1 | 10 | 49.4862 | 67.7092 | 61.2471 | 49486.1734 | 67709.1657 | 3.9404e-06 | 0.18514 | 61247.0979

## RESULTADOS_26
Unnamed: 0 | Volume de calda [L] | STATUS | Capacidade operacional [ha/h] | Tempo de missao [h] | Tempo util [h] | Tempo por voo [min] | Autonomia Projetada [h] | N° Voos | MTOW [kg] | Massa Estrutura [kg] | Combustível [kg] | Abastecimentos | Massa gerador | Potência gerador [W] | Combustível consumido [L] | Calda cons [L] | Distância percorrida [km] | Distância Pulverizando [km] | RTL ACUMULADO[m] | EOC [km/km] | EOC [h/h] | Tempo de manobra [h] | Tempo rtl_rtw [h] | V pulv [m/s] | V desloc [m/s] | Preço Total por ha Simples [R$/ha] | Preço Total por ha Presumido [R$/ha] | Preço Total por ha Real [R$/ha] | Preço Total Simples [R$] | Preço Total Presumido [R$] | Prod CAPEX [ha/h/R$] | Dias Trabalhados | Preço Total Real [R$]
0 | 140 | CONCLUIDO | 3.912 | 25.56 | 13.84 | 4.91 | 0.06 | 169 | 274.09 | 60.56 | 1 | 167 | 72.53 | 34038.11 | 231.33 | 2941.33 | 198.17 | 30.45 | 83247.01 | 0.15 | 0.63 | 0.35 | 5.11 | 1 | 10 | 194.8741 | 266.6354 | 241.1881 | 194874.1283 | 266635.3796 | 1.945e-06 | 0.355 | 241188.0732
1 | 140 | CONCLUIDO | 4.719 | 21.19 | 12.18 | 6.25 | 0.08 | 117 | 274.57 | 60.56 | 1.25 | 115 | 72.76 | 34097.72 | 200.47 | 2941.48 | 143.56 | 30.45 | 56200.73 | 0.21 | 0.71 | 0.27 | 3.46 | 1 | 10 | 141.1437 | 193.1191 | 174.6881 | 141143.7366 | 193119.0872 | 2.3463e-06 | 0.29431 | 174688.0726
2 | 140 | CONCLUIDO | 5.3018 | 18.86 | 11.31 | 7.63 | 0.1 | 89 | 275.05 | 60.56 | 1.5 | 87 | 73 | 34157.42 | 183.06 | 2940.57 | 115.39 | 30.45 | 42256.85 | 0.26 | 0.77 | 0.22 | 2.59 | 1 | 10 | 115.5951 | 158.1623 | 143.0676 | 115595.122 | 158162.3456 | 2.636e-06 | 0.26194 | 143067.5533
3 | 140 | CONCLUIDO | 5.7278 | 17.46 | 10.8 | 9 | 0.11 | 72 | 275.54 | 60.56 | 1.75 | 70 | 73.23 | 34217.22 | 171.91 | 2940.76 | 98.21 | 30.45 | 33752.12 | 0.31 | 0.8 | 0.2 | 2.08 | 1 | 10 | 101.1792 | 138.4378 | 125.2255 | 101179.1566 | 138437.7858 | 2.8478e-06 | 0.2425 | 125225.4778
4 | 140 | CONCLUIDO | 6.0734 | 16.47 | 10.43 | 10.43 | 0.13 | 60 | 276.02 | 60.56 | 2 | 58 | 73.47 | 34277.1 | 163.05 | 2940.29 | 86.51 | 30.45 | 27960.62 | 0.35 | 0.83 | 0.17 | 1.71 | 1 | 10 | 91.1434 | 124.7065 | 112.8047 | 91143.4417 | 124706.4779 | 3.0197e-06 | 0.22875 | 112804.6666
5 | 140 | CONCLUIDO | 6.3478 | 15.75 | 10.19 | 11.99 | 0.14 | 51 | 276.51 | 60.56 | 2.25 | 49 | 73.71 | 34337.08 | 156.24 | 2940.63 | 78.52 | 30.45 | 24009.19 | 0.39 | 0.85 | 0.16 | 1.47 | 1 | 10 | 84.1558 | 115.1457 | 104.1564 | 84155.8204 | 115145.7061 | 3.1561e-06 | 0.21875 | 104156.3616
6 | 140 | CONCLUIDO | 6.5996 | 15.15 | 9.95 | 13.57 | 0.16 | 44 | 277 | 60.56 | 2.5 | 42 | 73.94 | 34397.15 | 149.56 | 2940.39 | 70.77 | 30.45 | 20170.1 | 0.43 | 0.87 | 0.15 | 1.23 | 1 | 10 | 78.056 | 106.7997 | 96.6069 | 78056.0048 | 106799.6694 | 3.2813e-06 | 0.21042 | 96606.8588
7 | 140 | CONCLUIDO | 6.7864 | 14.74 | 9.8 | 15.07 | 0.18 | 39 | 277.48 | 60.56 | 2.75 | 37 | 74.18 | 34457.31 | 144.18 | 2940.13 | 65.78 | 30.45 | 17698.41 | 0.46 | 0.88 | 0.14 | 1.08 | 1 | 10 | 73.7295 | 100.88 | 91.2521 | 73729.5122 | 100879.9714 | 3.3742e-06 | 0.20472 | 91252.1285
8 | 140 | CONCLUIDO | 6.9428 | 14.4 | 9.67 | 16.58 | 0.19 | 35 | 277.97 | 60.56 | 3 | 33 | 74.42 | 34517.57 | 139.26 | 2940.05 | 61.7 | 30.45 | 15677.64 | 0.49 | 0.9 | 0.14 | 0.95 | 1 | 10 | 70.1319 | 95.9576 | 86.7996 | 70131.9484 | 95957.6258 | 3.4519e-06 | 0.2 | 86799.5647
9 | 140 | CONCLUIDO | 7.1113 | 14.06 | 9.54 | 18.47 | 0.21 | 31 | 278.46 | 60.56 | 3.25 | 29 | 74.66 | 34577.92 | 133.86 | 2940.3 | 57.17 | 30.45 | 13435.83 | 0.53 | 0.91 | 0.13 | 0.82 | 1 | 10 | 66.4194 | 90.8779 | 82.2047 | 66419.3871 | 90877.9356 | 3.5357e-06 | 0.19528 | 82204.673
10 | 140 | CONCLUIDO | 7.3278 | 13.65 | 9.34 | 20.75 | 0.22 | 27 | 278.95 | 60.56 | 3.5 | 25 | 74.9 | 34638.36 | 126.31 | 2940.21 | 50.53 | 30.45 | 10135.46 | 0.6 | 0.93 | 0.12 | 0.61 | 1 | 10 | 61.6359 | 84.333 | 76.2843 | 61635.8991 | 84332.9564 | 3.6433e-06 | 0.18958 | 76284.3374
11 | 140 | CONCLUIDO | 7.2039 | 13.88 | 9.62 | 22.21 | 0.24 | 26 | 279.44 | 60.56 | 3.75 | 24 | 75.14 | 34698.9 | 129.17 | 2940.18 | 61.17 | 30.45 | 15458.7 | 0.5 | 0.9 | 0.11 | 0.9 | 1 | 10 | 64.1657 | 87.7943 | 79.4153 | 64165.6759 | 87794.3086 | 3.5817e-06 | 0.19278 | 79415.343
12 | 140 | CONCLUIDO | 7.423 | 13.47 | 9.37 | 24.44 | 0.25 | 23 | 279.94 | 60.56 | 4 | 12 | 75.38 | 34759.54 | 120.95 | 2940.13 | 51.36 | 30.45 | 10571.44 | 0.59 | 0.92 | 0.13 | 0.65 | 1 | 10 | 59.1756 | 80.9666 | 73.2393 | 59175.5774 | 80966.6357 | 3.6907e-06 | 0.18708 | 73239.2936
13 | 140 | CONCLUIDO | 7.4076 | 13.5 | 9.4 | 24.52 | 0.27 | 23 | 280.43 | 60.56 | 4.25 | 2 | 75.62 | 34820.27 | 120 | 2940.09 | 51.82 | 30.45 | 10800.48 | 0.59 | 0.92 | 0.15 | 0.68 | 1 | 10 | 59.0412 | 80.7827 | 73.0729 | 59041.1578 | 80782.7169 | 3.683e-06 | 0.1875 | 73072.9277
14 | 140 | CONCLUIDO | 7.4571 | 13.41 | 9.36 | 25.53 | 0.29 | 22 | 280.92 | 60.56 | 4.5 | 0 | 75.87 | 34881.09 | 119.35 | 2939.96 | 50.55 | 30.45 | 10169.59 | 0.6 | 0.93 | 0.14 | 0.64 | 1 | 10 | 58.375 | 79.8713 | 72.2485 | 58375.022 | 79871.2805 | 3.7076e-06 | 0.18625 | 72248.4776

## RESULTADOS_6
Unnamed: 0 | Volume de calda [L] | STATUS | Capacidade operacional [ha/h] | Tempo de missao [h] | Tempo util [h] | Tempo por voo [min] | Autonomia Projetada [h] | N° Voos | MTOW [kg] | Massa Estrutura [kg] | Combustível [kg] | Abastecimentos | Massa gerador | Potência gerador [W] | Combustível consumido [L] | Calda cons [L] | Distância percorrida [km] | Distância Pulverizando [km] | RTL ACUMULADO[m] | EOC [km/km] | EOC [h/h] | Tempo de manobra [h] | Tempo rtl_rtw [h] | V pulv [m/s] | V desloc [m/s] | Preço Total por ha Simples [R$/ha] | Preço Total por ha Presumido [R$/ha] | Preço Total por ha Real [R$/ha] | Preço Total Simples [R$] | Preço Total Presumido [R$] | Prod CAPEX [ha/h/R$] | Dias Trabalhados | Preço Total Real [R$]
0 | 40 | CONCLUIDO | 6.9946 | 14.3 | 10.94 | 8.75 | 0.2 | 75 | 89.87 | 37.55 | 1 | 0 | 11.32 | 11317.98 | 71.27 | 2940.76 | 99.91 | 30.45 | 34584.06 | 0.3 | 0.79 | 0.29 | 2.22 | 1 | 10 | 39.9291 | 54.6327 | 49.4187 | 39929.0743 | 54632.721 | 4.1728e-06 | 0.19861 | 49418.6508

## RESULTADOS_23
Unnamed: 0 | Volume de calda [L] | STATUS | Capacidade operacional [ha/h] | Tempo de missao [h] | Tempo util [h] | Tempo por voo [min] | Autonomia Projetada [h] | N° Voos | MTOW [kg] | Massa Estrutura [kg] | Combustível [kg] | Abastecimentos | Massa gerador | Potência gerador [W] | Combustível consumido [L] | Calda cons [L] | Distância percorrida [km] | Distância Pulverizando [km] | RTL ACUMULADO[m] | EOC [km/km] | EOC [h/h] | Tempo de manobra [h] | Tempo rtl_rtw [h] | V pulv [m/s] | V desloc [m/s] | Preço Total por ha Simples [R$/ha] | Preço Total por ha Presumido [R$/ha] | Preço Total por ha Real [R$/ha] | Preço Total Simples [R$] | Preço Total Presumido [R$] | Prod CAPEX [ha/h/R$] | Dias Trabalhados | Preço Total Real [R$]
0 | 125 | CONCLUIDO | 4.3829 | 22.82 | 13.12 | 5.35 | 0.07 | 147 | 242.64 | 58.47 | 1 | 145 | 58.17 | 30160.1 | 201 | 2941.19 | 174.86 | 30.45 | 71701.31 | 0.17 | 0.66 | 0.31 | 4.39 | 1 | 10 | 153.2312 | 209.6577 | 189.6482 | 153231.1786 | 209657.6587 | 2.2208e-06 | 0.31694 | 189648.226
1 | 125 | CONCLUIDO | 5.1617 | 19.37 | 11.75 | 6.85 | 0.09 | 103 | 243.08 | 58.47 | 1.25 | 101 | 58.36 | 30214.33 | 176.43 | 2940.85 | 129.7 | 30.45 | 49338.79 | 0.23 | 0.74 | 0.24 | 3.03 | 1 | 10 | 115.3363 | 157.8083 | 142.7473 | 115336.3343 | 157808.2609 | 2.6154e-06 | 0.26903 | 142747.262
2 | 125 | CONCLUIDO | 5.7185 | 17.49 | 11 | 8.35 | 0.11 | 79 | 243.52 | 58.47 | 1.5 | 77 | 58.55 | 30268.64 | 161.67 | 2940.75 | 105.04 | 30.45 | 37129.98 | 0.29 | 0.79 | 0.2 | 2.28 | 1 | 10 | 96.2891 | 131.747 | 119.1733 | 96289.1318 | 131747.0382 | 2.8976e-06 | 0.24292 | 119173.2858
3 | 125 | CONCLUIDO | 6.1197 | 16.34 | 10.56 | 9.9 | 0.13 | 64 | 243.96 | 58.47 | 1.75 | 62 | 58.74 | 30323.01 | 151.91 | 2940.84 | 90.75 | 30.45 | 30060.16 | 0.34 | 0.82 | 0.18 | 1.84 | 1 | 10 | 85.2757 | 116.6779 | 105.5423 | 85275.6531 | 116677.9107 | 3.1009e-06 | 0.22694 | 105542.3347
4 | 125 | CONCLUIDO | 6.466 | 15.47 | 10.21 | 11.55 | 0.15 | 53 | 244.41 | 58.47 | 2 | 51 | 58.93 | 30377.45 | 143.17 | 2940.48 | 78.95 | 30.45 | 24217.04 | 0.39 | 0.85 | 0.17 | 1.48 | 1 | 10 | 76.8115 | 105.0969 | 95.0666 | 76811.4869 | 105096.8651 | 3.2763e-06 | 0.21486 | 95066.5678
5 | 125 | CONCLUIDO | 6.7267 | 14.87 | 9.98 | 13.31 | 0.16 | 45 | 244.85 | 58.47 | 2.25 | 43 | 59.12 | 30431.96 | 136.59 | 2940.23 | 71.79 | 30.45 | 20674.35 | 0.42 | 0.87 | 0.15 | 1.26 | 1 | 10 | 71.08 | 97.2548 | 87.9729 | 71079.9776 | 97254.7612 | 3.4084e-06 | 0.20653 | 87972.9033
6 | 125 | CONCLUIDO | 6.9402 | 14.41 | 9.81 | 15.09 | 0.18 | 39 | 245.29 | 58.47 | 2.5 | 37 | 59.32 | 30486.54 | 130.32 | 2940.43 | 66.18 | 30.45 | 17898.84 | 0.46 | 0.88 | 0.14 | 1.09 | 1 | 10 | 66.4346 | 90.8987 | 82.2235 | 66434.5969 | 90898.7464 | 3.5166e-06 | 0.20014 | 82223.4976
7 | 125 | CONCLUIDO | 7.1395 | 14.01 | 9.64 | 17.02 | 0.2 | 34 | 245.73 | 58.47 | 2.75 | 32 | 59.51 | 30541.19 | 124.14 | 2940.25 | 60.63 | 30.45 | 15149.52 | 0.5 | 0.9 | 0.14 | 0.92 | 1 | 10 | 62.2174 | 85.1286 | 77.0041 | 62217.4149 | 85128.6119 | 3.6176e-06 | 0.19458 | 77004.0567
8 | 125 | CONCLUIDO | 7.3662 | 13.58 | 9.45 | 19.55 | 0.22 | 29 | 246.18 | 58.47 | 3 | 27 | 59.7 | 30595.91 | 117.13 | 2940.35 | 54.12 | 30.45 | 11921.5 | 0.56 | 0.92 | 0.13 | 0.73 | 1 | 10 | 57.7103 | 78.9618 | 71.4258 | 57710.2994 | 78961.7776 | 3.7325e-06 | 0.18861 | 71425.7764
9 | 125 | CONCLUIDO | 7.4683 | 13.39 | 9.41 | 21.7 | 0.23 | 26 | 246.62 | 58.47 | 3.25 | 18 | 59.9 | 30650.7 | 112.38 | 2939.96 | 53.11 | 30.45 | 11429.81 | 0.57 | 0.92 | 0.12 | 0.69 | 1 | 10 | 55.3343 | 75.7109 | 68.4851 | 55334.3366 | 75710.8805 | 3.7842e-06 | 0.18597 | 68485.1403
10 | 125 | CONCLUIDO | 7.4864 | 13.36 | 9.42 | 22.61 | 0.25 | 25 | 247.07 | 58.47 | 3.5 | 4 | 60.09 | 30705.56 | 111.46 | 2940.03 | 52.7 | 30.45 | 11228.87 | 0.58 | 0.92 | 0.14 | 0.7 | 1 | 10 | 54.925 | 75.1509 | 67.9786 | 54925.0469 | 75150.8723 | 3.7934e-06 | 0.18556 | 67978.5785
11 | 125 | CONCLUIDO | 7.4788 | 13.37 | 9.43 | 22.64 | 0.27 | 25 | 247.51 | 58.47 | 3.75 | 0 | 60.29 | 30760.49 | 111.33 | 2940.02 | 53.08 | 30.45 | 11419.99 | 0.57 | 0.92 | 0.15 | 0.71 | 1 | 10 | 54.9547 | 75.1914 | 68.0152 | 54954.661 | 75191.3916 | 3.7895e-06 | 0.18569 | 68015.2307

## RESULTADOS_4
Unnamed: 0 | Volume de calda [L] | STATUS | Capacidade operacional [ha/h] | Tempo de missao [h] | Tempo util [h] | Tempo por voo [min] | Autonomia Projetada [h] | N° Voos | MTOW [kg] | Massa Estrutura [kg] | Combustível [kg] | Abastecimentos | Massa gerador | Potência gerador [W] | Combustível consumido [L] | Calda cons [L] | Distância percorrida [km] | Distância Pulverizando [km] | RTL ACUMULADO[m] | EOC [km/km] | EOC [h/h] | Tempo de manobra [h] | Tempo rtl_rtw [h] | V pulv [m/s] | V desloc [m/s] | Preço Total por ha Simples [R$/ha] | Preço Total por ha Presumido [R$/ha] | Preço Total por ha Real [R$/ha] | Preço Total Simples [R$] | Preço Total Presumido [R$] | Prod CAPEX [ha/h/R$] | Dias Trabalhados | Preço Total Real [R$]
0 | 30 | CONCLUIDO | 6.6481 | 15.04 | 11.66 | 7.07 | 0.24 | 99 | 71.52 | 32.27 | 1 | 0 | 8.25 | 9054.6 | 66.57 | 2940.73 | 122.12 | 30.45 | 45568.11 | 0.25 | 0.74 | 0.37 | 2.94 | 1 | 10 | 39.4951 | 54.0389 | 48.8815 | 39495.0932 | 54038.9289 | 4.1027e-06 | 0.20889 | 48881.5294

## RESULTADOS_1
Unnamed: 0 | Volume de calda [L] | STATUS | Capacidade operacional [ha/h] | Tempo de missao [h] | Tempo util [h] | Tempo por voo [min] | Autonomia Projetada [h] | N° Voos | MTOW [kg] | Massa Estrutura [kg] | Combustível [kg] | Abastecimentos | Massa gerador | Potência gerador [W] | Combustível consumido [L] | Calda cons [L] | Distância percorrida [km] | Distância Pulverizando [km] | RTL ACUMULADO[m] | EOC [km/km] | EOC [h/h] | Tempo de manobra [h] | Tempo rtl_rtw [h] | V pulv [m/s] | V desloc [m/s] | Preço Total por ha Simples [R$/ha] | Preço Total por ha Presumido [R$/ha] | Preço Total por ha Real [R$/ha] | Preço Total Simples [R$] | Preço Total Presumido [R$] | Prod CAPEX [ha/h/R$] | Dias Trabalhados | Preço Total Real [R$]
0 | 15 | CONCLUIDO | 5.4091 | 18.49 | 14.6 | 4.45 | 0.43 | 197 | 39.78 | 19.54 | 1 | 0 | 4.24 | 5140 | 57.44 | 2942.33 | 213.7 | 30.45 | 90872.19 | 0.14 | 0.59 | 0.65 | 5.87 | 1 | 10 | 43.1837 | 59.0859 | 53.4468 | 43183.7265 | 59085.8797 | 3.5828e-06 | 0.25681 | 53446.8063

## RESULTADOS_12
Unnamed: 0 | Volume de calda [L] | STATUS | Capacidade operacional [ha/h] | Tempo de missao [h] | Tempo util [h] | Tempo por voo [min] | Autonomia Projetada [h] | N° Voos | MTOW [kg] | Massa Estrutura [kg] | Combustível [kg] | Abastecimentos | Massa gerador | Potência gerador [W] | Combustível consumido [L] | Calda cons [L] | Distância percorrida [km] | Distância Pulverizando [km] | RTL ACUMULADO[m] | EOC [km/km] | EOC [h/h] | Tempo de manobra [h] | Tempo rtl_rtw [h] | V pulv [m/s] | V desloc [m/s] | Preço Total por ha Simples [R$/ha] | Preço Total por ha Presumido [R$/ha] | Preço Total por ha Real [R$/ha] | Preço Total Simples [R$] | Preço Total Presumido [R$] | Prod CAPEX [ha/h/R$] | Dias Trabalhados | Preço Total Real [R$]
0 | 70 | CONCLUIDO | 6.4366 | 15.54 | 11.03 | 8.37 | 0.12 | 79 | 141.81 | 47.83 | 1 | 77 | 22.98 | 17723.39 | 107.7 | 2940.87 | 106.05 | 30.45 | 37634.04 | 0.29 | 0.79 | 0.2 | 2.3 | 1 | 10 | 60.7249 | 83.0864 | 75.1568 | 60724.852 | 83086.4216 | 3.5654e-06 | 0.21583 | 75156.7701
1 | 70 | CONCLUIDO | 7.0877 | 14.11 | 10.29 | 11.23 | 0.16 | 55 | 142.15 | 47.83 | 1.25 | 53 | 23.07 | 17765.46 | 92.8 | 2941 | 81.72 | 30.45 | 25590.29 | 0.37 | 0.84 | 0.17 | 1.57 | 1 | 10 | 49.1195 | 67.2075 | 60.7933 | 49119.517 | 67207.4901 | 3.9261e-06 | 0.19597 | 60793.3016
2 | 70 | CONCLUIDO | 7.4073 | 13.5 | 10 | 13.64 | 0.19 | 44 | 142.49 | 47.83 | 1.5 | 7 | 23.16 | 17807.56 | 84.97 | 2940.39 | 70.85 | 30.45 | 20208.45 | 0.43 | 0.87 | 0.2 | 1.28 | 1 | 10 | 44.1043 | 60.3455 | 54.5862 | 44104.3207 | 60345.4773 | 4.1031e-06 | 0.1875 | 54586.1896
3 | 70 | CONCLUIDO | 7.4339 | 13.45 | 9.98 | 13.93 | 0.22 | 43 | 142.83 | 47.83 | 1.75 | 0 | 23.25 | 17849.7 | 84.59 | 2940.3 | 69.81 | 30.45 | 19693.49 | 0.44 | 0.87 | 0.21 | 1.26 | 1 | 10 | 43.8005 | 59.9298 | 54.2102 | 43800.4928 | 59929.7666 | 4.1179e-06 | 0.18681 | 54210.1538

## RESULTADOS_16
Unnamed: 0 | Volume de calda [L] | STATUS | Capacidade operacional [ha/h] | Tempo de missao [h] | Tempo util [h] | Tempo por voo [min] | Autonomia Projetada [h] | N° Voos | MTOW [kg] | Massa Estrutura [kg] | Combustível [kg] | Abastecimentos | Massa gerador | Potência gerador [W] | Combustível consumido [L] | Calda cons [L] | Distância percorrida [km] | Distância Pulverizando [km] | RTL ACUMULADO[m] | EOC [km/km] | EOC [h/h] | Tempo de manobra [h] | Tempo rtl_rtw [h] | V pulv [m/s] | V desloc [m/s] | Preço Total por ha Simples [R$/ha] | Preço Total por ha Presumido [R$/ha] | Preço Total por ha Real [R$/ha] | Preço Total Simples [R$] | Preço Total Presumido [R$] | Prod CAPEX [ha/h/R$] | Dias Trabalhados | Preço Total Real [R$]
0 | 90 | CONCLUIDO | 5.6327 | 17.75 | 11.71 | 6.89 | 0.1 | 102 | 176.73 | 52.44 | 1 | 100 | 33.29 | 22031.19 | 140.01 | 2940.61 | 128.21 | 30.45 | 48599.91 | 0.24 | 0.74 | 0.24 | 2.98 | 1 | 10 | 86.6438 | 118.5499 | 107.2356 | 86643.7885 | 118549.8539 | 3.0067e-06 | 0.24653 | 107235.6222
1 | 90 | CONCLUIDO | 6.3105 | 15.85 | 10.83 | 8.9 | 0.13 | 73 | 177.1 | 52.44 | 1.25 | 71 | 33.41 | 22076.81 | 124.51 | 2940.67 | 99.54 | 30.45 | 34411.35 | 0.31 | 0.8 | 0.2 | 2.11 | 1 | 10 | 69.9579 | 95.7195 | 86.5842 | 69957.9299 | 95719.526 | 3.3685e-06 | 0.22014 | 86584.1888
2 | 90 | CONCLUIDO | 6.7866 | 14.74 | 10.32 | 11.06 | 0.15 | 56 | 177.47 | 52.44 | 1.5 | 54 | 33.53 | 22122.46 | 113.37 | 2940.38 | 82.79 | 30.45 | 26119.24 | 0.37 | 0.84 | 0.17 | 1.6 | 1 | 10 | 60.3246 | 82.5388 | 74.6614 | 60324.6176 | 82538.8032 | 3.6226e-06 | 0.20472 | 74661.4157
3 | 90 | CONCLUIDO | 7.1762 | 13.94 | 9.95 | 13.57 | 0.17 | 44 | 177.84 | 52.44 | 1.75 | 42 | 33.65 | 22168.15 | 103.43 | 2940.11 | 70.68 | 30.45 | 20126.64 | 0.43 | 0.87 | 0.15 | 1.23 | 1 | 10 | 53.1911 | 72.7784 | 65.8326 | 53191.1179 | 72778.4342 | 3.8306e-06 | 0.19361 | 65832.5626
4 | 90 | CONCLUIDO | 7.4471 | 13.43 | 9.73 | 16.21 | 0.2 | 36 | 178.21 | 52.44 | 2 | 25 | 33.77 | 22213.89 | 95.42 | 2940.31 | 63.03 | 30.45 | 16339.28 | 0.48 | 0.89 | 0.15 | 1.01 | 1 | 10 | 48.372 | 66.1847 | 59.8681 | 48371.9733 | 66184.6679 | 3.9752e-06 | 0.18653 | 59868.0961
5 | 90 | CONCLUIDO | 7.4938 | 13.34 | 9.71 | 17.14 | 0.22 | 34 | 178.59 | 52.44 | 2.25 | 1 | 33.89 | 22259.66 | 93.81 | 2940.04 | 61.68 | 30.45 | 15675.96 | 0.49 | 0.89 | 0.18 | 0.99 | 1 | 10 | 47.5299 | 65.0325 | 58.8259 | 47529.8788 | 65032.477 | 4.0001e-06 | 0.18528 | 58825.8687
6 | 90 | CONCLUIDO | 7.4934 | 13.34 | 9.72 | 17.15 | 0.25 | 34 | 178.96 | 52.44 | 2.5 | 0 | 34.02 | 22305.48 | 94.08 | 2940.04 | 61.67 | 30.45 | 15667.93 | 0.49 | 0.89 | 0.18 | 0.99 | 1 | 10 | 47.6349 | 65.1762 | 58.9558 | 47634.8946 | 65176.1642 | 3.9999e-06 | 0.18528 | 58955.8426

## RESULTADOS_20
Unnamed: 0 | Volume de calda [L] | STATUS | Capacidade operacional [ha/h] | Tempo de missao [h] | Tempo util [h] | Tempo por voo [min] | Autonomia Projetada [h] | N° Voos | MTOW [kg] | Massa Estrutura [kg] | Combustível [kg] | Abastecimentos | Massa gerador | Potência gerador [W] | Combustível consumido [L] | Calda cons [L] | Distância percorrida [km] | Distância Pulverizando [km] | RTL ACUMULADO[m] | EOC [km/km] | EOC [h/h] | Tempo de manobra [h] | Tempo rtl_rtw [h] | V pulv [m/s] | V desloc [m/s] | Preço Total por ha Simples [R$/ha] | Preço Total por ha Presumido [R$/ha] | Preço Total por ha Real [R$/ha] | Preço Total Simples [R$] | Preço Total Presumido [R$] | Prod CAPEX [ha/h/R$] | Dias Trabalhados | Preço Total Real [R$]
0 | 110 | CONCLUIDO | 4.8849 | 20.47 | 12.5 | 5.9 | 0.08 | 127 | 213.37 | 56.13 | 1 | 125 | 46.25 | 26550.29 | 173.96 | 2940.73 | 154.07 | 30.45 | 61407.27 | 0.2 | 0.69 | 0.29 | 3.77 | 1 | 10 | 120.8664 | 165.3747 | 149.5916 | 120866.3696 | 165374.6992 | 2.5271e-06 | 0.28431 | 149591.57
1 | 110 | CONCLUIDO | 5.6337 | 17.75 | 11.34 | 7.56 | 0.1 | 90 | 213.78 | 56.13 | 1.25 | 88 | 46.4 | 26600.32 | 153.68 | 2941 | 116.06 | 30.45 | 42586.65 | 0.26 | 0.76 | 0.23 | 2.61 | 1 | 10 | 93.7271 | 128.2415 | 116.0023 | 93727.0634 | 128241.5031 | 2.9145e-06 | 0.24653 | 116002.3141
2 | 110 | CONCLUIDO | 6.1598 | 16.23 | 10.71 | 9.31 | 0.12 | 69 | 214.19 | 56.13 | 1.5 | 67 | 46.56 | 26650.41 | 141.1 | 2940.72 | 95.65 | 30.45 | 32485.21 | 0.32 | 0.81 | 0.19 | 1.99 | 1 | 10 | 79.6377 | 108.9638 | 98.5645 | 79637.714 | 108963.8336 | 3.1867e-06 | 0.22542 | 98564.4783
3 | 110 | CONCLUIDO | 6.5728 | 15.21 | 10.28 | 11.21 | 0.14 | 55 | 214.59 | 56.13 | 1.75 | 53 | 46.72 | 26700.55 | 131.43 | 2940.39 | 81.51 | 30.45 | 25486.2 | 0.37 | 0.84 | 0.17 | 1.56 | 1 | 10 | 70.3566 | 96.2651 | 87.0777 | 70356.6415 | 96265.0608 | 3.4003e-06 | 0.21125 | 87077.6585
4 | 110 | CONCLUIDO | 6.8655 | 14.57 | 10.01 | 13.06 | 0.17 | 46 | 215 | 56.13 | 2 | 44 | 46.87 | 26750.75 | 123.72 | 2940.47 | 72.6 | 30.45 | 21075.75 | 0.42 | 0.87 | 0.16 | 1.29 | 1 | 10 | 64.2172 | 87.8649 | 79.4792 | 64217.2412 | 87864.8624 | 3.5517e-06 | 0.20236 | 79479.1633
5 | 110 | CONCLUIDO | 7.1519 | 13.98 | 9.77 | 15.42 | 0.19 | 38 | 215.41 | 56.13 | 2.25 | 36 | 47.03 | 26801 | 115.81 | 2940.12 | 64.54 | 30.45 | 17085.59 | 0.47 | 0.89 | 0.14 | 1.04 | 1 | 10 | 58.6144 | 80.1988 | 72.5448 | 58614.4112 | 80198.8233 | 3.6999e-06 | 0.19417 | 72544.7601
6 | 110 | CONCLUIDO | 7.3448 | 13.62 | 9.61 | 17.47 | 0.21 | 33 | 215.82 | 56.13 | 2.5 | 30 | 47.19 | 26851.31 | 109.12 | 2940.48 | 59.41 | 30.45 | 14546.23 | 0.51 | 0.9 | 0.13 | 0.89 | 1 | 10 | 54.6417 | 74.7632 | 67.6279 | 54641.718 | 74763.2092 | 3.7997e-06 | 0.18917 | 67627.9135
7 | 110 | CONCLUIDO | 7.4888 | 13.35 | 9.52 | 19.69 | 0.23 | 29 | 216.22 | 56.13 | 2.75 | 11 | 47.35 | 26901.66 | 104.33 | 2940.38 | 55.56 | 30.45 | 12640.41 | 0.55 | 0.91 | 0.15 | 0.79 | 1 | 10 | 51.9241 | 71.0449 | 64.2645 | 51924.1446 | 71044.9054 | 3.8742e-06 | 0.18542 | 64264.4794
8 | 110 | CONCLUIDO | 7.498 | 13.34 | 9.54 | 20.45 | 0.25 | 28 | 216.63 | 56.13 | 3 | 1 | 47.51 | 26952.08 | 103.86 | 2940.55 | 56.17 | 30.45 | 12948.66 | 0.54 | 0.91 | 0.16 | 0.82 | 1 | 10 | 51.7446 | 70.7993 | 64.0423 | 51744.6191 | 70799.2707 | 3.879e-06 | 0.18528 | 64042.2876
9 | 110 | CONCLUIDO | 7.4936 | 13.34 | 9.55 | 20.46 | 0.27 | 28 | 217.04 | 56.13 | 3.25 | 0 | 47.66 | 27002.55 | 104.19 | 2940.42 | 56.47 | 30.45 | 13099.22 | 0.54 | 0.91 | 0.16 | 0.83 | 1 | 10 | 51.8969 | 71.0077 | 64.2308 | 51896.9338 | 71007.6743 | 3.8767e-06 | 0.18528 | 64230.8016

## RESULTADOS_28
Unnamed: 0 | Volume de calda [L] | STATUS | Capacidade operacional [ha/h] | Tempo de missao [h] | Tempo util [h] | Tempo por voo [min] | Autonomia Projetada [h] | N° Voos | MTOW [kg] | Massa Estrutura [kg] | Combustível [kg] | Abastecimentos | Massa gerador | Potência gerador [W] | Combustível consumido [L] | Calda cons [L] | Distância percorrida [km] | Distância Pulverizando [km] | RTL ACUMULADO[m] | EOC [km/km] | EOC [h/h] | Tempo de manobra [h] | Tempo rtl_rtw [h] | V pulv [m/s] | V desloc [m/s] | Preço Total por ha Simples [R$/ha] | Preço Total por ha Presumido [R$/ha] | Preço Total por ha Real [R$/ha] | Preço Total Simples [R$] | Preço Total Presumido [R$] | Prod CAPEX [ha/h/R$] | Dias Trabalhados | Preço Total Real [R$]
0 | 150 | CONCLUIDO | 3.6071 | 27.72 | 14.39 | 4.64 | 0.06 | 186 | 296.65 | 61.82 | 1 | 184 | 83.83 | 36821.52 | 254.31 | 2942.13 | 216.54 | 30.45 | 92342.56 | 0.14 | 0.6 | 0.37 | 5.67 | 1 | 10 | 230.3001 | 315.1068 | 285.0334 | 230300.1114 | 315106.7726 | 1.7724e-06 | 0.385 | 285033.4245
1 | 150 | CONCLUIDO | 4.4345 | 22.55 | 12.5 | 5.9 | 0.07 | 127 | 297.17 | 61.82 | 1.25 | 125 | 84.1 | 36885.7 | 217.74 | 2941.75 | 154.23 | 30.45 | 61483.51 | 0.2 | 0.69 | 0.28 | 3.77 | 1 | 10 | 161.6254 | 221.143 | 200.0374 | 161625.4075 | 221143.0129 | 2.179e-06 | 0.31319 | 200037.4341
2 | 150 | CONCLUIDO | 5.0131 | 19.95 | 11.56 | 7.15 | 0.09 | 97 | 297.7 | 61.82 | 1.5 | 95 | 84.37 | 36949.99 | 198.65 | 2941.01 | 123.32 | 30.45 | 46178.12 | 0.25 | 0.75 | 0.24 | 2.84 | 1 | 10 | 131.2816 | 179.6253 | 162.4821 | 131281.6127 | 179625.2943 | 2.4633e-06 | 0.27708 | 162482.1083
3 | 150 | CONCLUIDO | 5.4583 | 18.32 | 10.99 | 8.45 | 0.1 | 78 | 298.22 | 61.82 | 1.75 | 76 | 84.65 | 37014.39 | 186.23 | 2940.78 | 104.82 | 30.45 | 37026.08 | 0.29 | 0.79 | 0.2 | 2.27 | 1 | 10 | 113.7176 | 155.5935 | 140.7439 | 113717.6371 | 155593.4879 | 2.682e-06 | 0.25444 | 140743.8638
4 | 150 | CONCLUIDO | 5.8164 | 17.19 | 10.58 | 9.77 | 0.12 | 65 | 298.74 | 61.82 | 2 | 63 | 84.92 | 37078.91 | 176.6 | 2940.52 | 91.47 | 30.45 | 30417.26 | 0.33 | 0.82 | 0.18 | 1.86 | 1 | 10 | 101.8094 | 139.3002 | 126.0055 | 101809.4358 | 139300.1616 | 2.858e-06 | 0.23875 | 126005.5497
5 | 150 | CONCLUIDO | 6.1239 | 16.33 | 10.28 | 11.21 | 0.13 | 55 | 299.26 | 61.82 | 2.25 | 53 | 85.19 | 37143.54 | 168.85 | 2940.44 | 81.36 | 30.45 | 25410.3 | 0.37 | 0.84 | 0.17 | 1.55 | 1 | 10 | 93.0216 | 127.2762 | 115.1292 | 93021.5746 | 127276.2222 | 3.0091e-06 | 0.22681 | 115129.1582
6 | 150 | CONCLUIDO | 6.3553 | 15.74 | 10.07 | 12.59 | 0.15 | 48 | 299.79 | 61.82 | 2.5 | 46 | 85.47 | 37208.42 | 162.67 | 2940.44 | 74.62 | 30.45 | 22073.03 | 0.41 | 0.86 | 0.16 | 1.35 | 1 | 10 | 86.8722 | 118.8624 | 107.5184 | 86872.246 | 118862.4395 | 3.1228e-06 | 0.21861 | 107518.3751
7 | 150 | CONCLUIDO | 6.5713 | 15.22 | 9.89 | 14.12 | 0.16 | 42 | 300.32 | 61.82 | 2.75 | 40 | 85.74 | 37273.29 | 157.1 | 2940.05 | 68.63 | 30.45 | 19112.45 | 0.44 | 0.88 | 0.15 | 1.17 | 1 | 10 | 81.6305 | 111.6904 | 101.0308 | 81630.4638 | 111690.4018 | 3.2289e-06 | 0.21139 | 101030.8266
8 | 150 | CONCLUIDO | 6.7173 | 14.89 | 9.78 | 15.44 | 0.18 | 38 | 300.84 | 61.82 | 3 | 36 | 86.02 | 37338.27 | 152.66 | 2940.36 | 65.13 | 30.45 | 17377.98 | 0.47 | 0.89 | 0.14 | 1.06 | 1 | 10 | 78.0601 | 106.8053 | 96.6119 | 78060.1065 | 106805.2815 | 3.3007e-06 | 0.20681 | 96611.9353
9 | 150 | CONCLUIDO | 6.8794 | 14.54 | 9.65 | 17.03 | 0.19 | 34 | 301.37 | 61.82 | 3.25 | 32 | 86.3 | 37403.38 | 147.76 | 2940.56 | 60.85 | 30.45 | 15258.25 | 0.5 | 0.9 | 0.14 | 0.93 | 1 | 10 | 74.2677 | 101.6163 | 91.9182 | 74267.7025 | 101616.347 | 3.3803e-06 | 0.20194 | 91918.2255
10 | 150 | CONCLUIDO | 7.0122 | 14.26 | 9.54 | 18.47 | 0.21 | 31 | 301.9 | 61.82 | 3.5 | 29 | 86.58 | 37468.6 | 143.19 | 2940.17 | 57.24 | 30.45 | 13468.53 | 0.53 | 0.91 | 0.13 | 0.82 | 1 | 10 | 71.0924 | 97.2718 | 87.9883 | 71092.4163 | 97271.7804 | 3.4456e-06 | 0.19806 | 87988.2982
11 | 150 | CONCLUIDO | 7.2336 | 13.82 | 9.33 | 20.73 | 0.22 | 27 | 302.43 | 61.82 | 3.75 | 25 | 86.86 | 37533.94 | 135.76 | 2940.17 | 50.21 | 30.45 | 9973.44 | 0.61 | 0.93 | 0.12 | 0.61 | 1 | 10 | 66.0689 | 90.3984 | 81.7709 | 66068.9315 | 90398.4268 | 3.5544e-06 | 0.19194 | 81770.9278
12 | 150 | CONCLUIDO | 7.1458 | 13.99 | 9.55 | 22.04 | 0.24 | 26 | 302.96 | 61.82 | 4 | 24 | 87.14 | 37599.4 | 138.09 | 2940.37 | 58.69 | 30.45 | 14220.98 | 0.52 | 0.91 | 0.11 | 0.83 | 1 | 10 | 68.0873 | 93.1601 | 84.269 | 68087.3149 | 93160.0681 | 3.5112e-06 | 0.19431 | 84269.002
13 | 150 | CONCLUIDO | 7.2704 | 13.75 | 9.42 | 23.56 | 0.25 | 24 | 303.49 | 61.82 | 4.25 | 22 | 87.42 | 37664.98 | 131.72 | 2940.12 | 53.61 | 30.45 | 11689.62 | 0.57 | 0.92 | 0.12 | 0.7 | 1 | 10 | 64.5749 | 88.3542 | 79.9218 | 64574.9049 | 88354.2338 | 3.5725e-06 | 0.19097 | 79921.8297
14 | 150 | CONCLUIDO | 7.3678 | 13.57 | 9.35 | 25.51 | 0.26 | 22 | 304.03 | 61.82 | 4.5 | 13 | 87.7 | 37730.68 | 127.8 | 2940.02 | 51.03 | 30.45 | 10408.6 | 0.6 | 0.93 | 0.12 | 0.63 | 1 | 10 | 62.3209 | 85.2702 | 77.1322 | 62320.9212 | 85270.2338 | 3.6203e-06 | 0.18847 | 77132.1624
15 | 150 | CONCLUIDO | 7.4234 | 13.47 | 9.31 | 26.59 | 0.28 | 21 | 304.56 | 61.82 | 4.75 | 4 | 87.99 | 37796.51 | 126.2 | 2940.06 | 49 | 30.45 | 9399.82 | 0.62 | 0.93 | 0.14 | 0.59 | 1 | 10 | 61.2685 | 83.8303 | 75.8296 | 61268.4965 | 83830.2599 | 3.6476e-06 | 0.18708 | 75829.6176
16 | 150 | CONCLUIDO | 7.4242 | 13.47 | 9.31 | 26.59 | 0.29 | 21 | 305.09 | 61.82 | 5 | 0 | 88.27 | 37862.45 | 126.27 | 2940.2 | 48.87 | 30.45 | 9337.05 | 0.62 | 0.93 | 0.14 | 0.58 | 1 | 10 | 61.2849 | 83.8528 | 75.85 | 61284.9477 | 83852.7692 | 3.648e-06 | 0.18708 | 75849.9786

## RESULTADOS_0
Unnamed: 0 | Volume de calda [L] | STATUS | Capacidade operacional [ha/h] | Tempo de missao [h] | Tempo util [h] | Tempo por voo [min] | Autonomia Projetada [h] | N° Voos | MTOW [kg] | Massa Estrutura [kg] | Combustível [kg] | Abastecimentos | Massa gerador | Potência gerador [W] | Combustível consumido [L] | Calda cons [L] | Distância percorrida [km] | Distância Pulverizando [km] | RTL ACUMULADO[m] | EOC [km/km] | EOC [h/h] | Tempo de manobra [h] | Tempo rtl_rtw [h] | V pulv [m/s] | V desloc [m/s] | Preço Total por ha Simples [R$/ha] | Preço Total por ha Presumido [R$/ha] | Preço Total por ha Real [R$/ha] | Preço Total Simples [R$] | Preço Total Presumido [R$] | Prod CAPEX [ha/h/R$] | Dias Trabalhados | Preço Total Real [R$]
0 | 10 | CONCLUIDO | 4.4558 | 22.44 | 17.53 | 3.58 | 0.64 | 294 | 26.11 | 12.1 | 1 | 0 | 3.01 | 3454.41 | 50.85 | 2942.98 | 304.79 | 30.45 | 135928.12 | 0.1 | 0.49 | 0.94 | 8.8 | 1 | 10 | 48.8282 | 66.8089 | 60.4328 | 48828.2242 | 66808.9305 | 3.0562e-06 | 0.31167 | 60432.7799

## RESULTADOS_7
Unnamed: 0 | Volume de calda [L] | STATUS | Capacidade operacional [ha/h] | Tempo de missao [h] | Tempo util [h] | Tempo por voo [min] | Autonomia Projetada [h] | N° Voos | MTOW [kg] | Massa Estrutura [kg] | Combustível [kg] | Abastecimentos | Massa gerador | Potência gerador [W] | Combustível consumido [L] | Calda cons [L] | Distância percorrida [km] | Distância Pulverizando [km] | RTL ACUMULADO[m] | EOC [km/km] | EOC [h/h] | Tempo de manobra [h] | Tempo rtl_rtw [h] | V pulv [m/s] | V desloc [m/s] | Preço Total por ha Simples [R$/ha] | Preço Total por ha Presumido [R$/ha] | Preço Total por ha Real [R$/ha] | Preço Total Simples [R$] | Preço Total Presumido [R$] | Prod CAPEX [ha/h/R$] | Dias Trabalhados | Preço Total Real [R$]
0 | 45 | CONCLUIDO | 7.1079 | 14.07 | 10.7 | 9.59 | 0.18 | 67 | 98.71 | 39.72 | 1 | 0 | 12.99 | 12407.75 | 73.51 | 2940.62 | 92.45 | 30.45 | 30892.68 | 0.33 | 0.81 | 0.27 | 1.98 | 1 | 10 | 40.4186 | 55.3025 | 50.0245 | 40418.5815 | 55302.4863 | 4.1786e-06 | 0.19542 | 50024.4946

## RESULTADOS_19
Unnamed: 0 | Volume de calda [L] | STATUS | Capacidade operacional [ha/h] | Tempo de missao [h] | Tempo util [h] | Tempo por voo [min] | Autonomia Projetada [h] | N° Voos | MTOW [kg] | Massa Estrutura [kg] | Combustível [kg] | Abastecimentos | Massa gerador | Potência gerador [W] | Combustível consumido [L] | Calda cons [L] | Distância percorrida [km] | Distância Pulverizando [km] | RTL ACUMULADO[m] | EOC [km/km] | EOC [h/h] | Tempo de manobra [h] | Tempo rtl_rtw [h] | V pulv [m/s] | V desloc [m/s] | Preço Total por ha Simples [R$/ha] | Preço Total por ha Presumido [R$/ha] | Preço Total por ha Real [R$/ha] | Preço Total Simples [R$] | Preço Total Presumido [R$] | Prod CAPEX [ha/h/R$] | Dias Trabalhados | Preço Total Real [R$]
0 | 105 | CONCLUIDO | 5.0548 | 19.78 | 12.31 | 6.1 | 0.09 | 121 | 204 | 55.27 | 1 | 119 | 42.72 | 25393.6 | 165.49 | 2941.27 | 147.96 | 30.45 | 58379.68 | 0.21 | 0.7 | 0.28 | 3.59 | 1 | 10 | 111.759 | 152.9136 | 138.3197 | 111758.9928 | 152913.5844 | 2.6344e-06 | 0.27472 | 138319.7265
1 | 105 | CONCLUIDO | 5.7922 | 17.26 | 11.21 | 7.82 | 0.11 | 86 | 204.39 | 55.27 | 1.25 | 84 | 42.87 | 25442.42 | 146.4 | 2940.45 | 111.86 | 30.45 | 40507.44 | 0.27 | 0.77 | 0.22 | 2.49 | 1 | 10 | 87.4276 | 119.6223 | 108.2057 | 87427.6113 | 119622.3149 | 3.0187e-06 | 0.23972 | 108205.729
2 | 105 | CONCLUIDO | 6.3035 | 15.86 | 10.62 | 9.66 | 0.13 | 66 | 204.79 | 55.27 | 1.5 | 64 | 43.02 | 25491.3 | 134.48 | 2940.57 | 92.55 | 30.45 | 30947.94 | 0.33 | 0.82 | 0.19 | 1.9 | 1 | 10 | 74.7416 | 102.2647 | 92.5047 | 74741.591 | 102264.7421 | 3.2852e-06 | 0.22028 | 92504.7387
3 | 105 | CONCLUIDO | 6.7377 | 14.84 | 10.17 | 11.73 | 0.15 | 52 | 205.18 | 55.27 | 1.75 | 50 | 43.16 | 25540.22 | 124.25 | 2940.21 | 77.7 | 30.45 | 23596.32 | 0.39 | 0.85 | 0.16 | 1.45 | 1 | 10 | 65.5352 | 89.6681 | 81.1103 | 65535.1521 | 89668.0864 | 3.5115e-06 | 0.20611 | 81110.2901
4 | 105 | CONCLUIDO | 7.0275 | 14.23 | 9.92 | 13.84 | 0.17 | 43 | 205.58 | 55.27 | 2 | 41 | 43.31 | 25589.2 | 116.7 | 2940.13 | 69.76 | 30.45 | 19671.75 | 0.44 | 0.87 | 0.15 | 1.2 | 1 | 10 | 59.8633 | 81.9076 | 74.0904 | 59863.2643 | 81907.5592 | 3.6625e-06 | 0.19764 | 74090.4167
5 | 105 | CONCLUIDO | 7.2807 | 13.74 | 9.71 | 16.18 | 0.19 | 36 | 205.98 | 55.27 | 2.25 | 34 | 43.46 | 25638.22 | 109.08 | 2940.35 | 62.82 | 30.45 | 16235.43 | 0.48 | 0.89 | 0.14 | 0.99 | 1 | 10 | 54.9517 | 75.1873 | 68.0116 | 54951.6899 | 75187.3264 | 3.7945e-06 | 0.19083 | 68011.5535
6 | 105 | CONCLUIDO | 7.4636 | 13.4 | 9.58 | 18.53 | 0.22 | 31 | 206.38 | 55.27 | 2.5 | 18 | 43.6 | 25687.3 | 102.47 | 2940.15 | 57.91 | 30.45 | 13802.8 | 0.53 | 0.9 | 0.15 | 0.86 | 1 | 10 | 51.2883 | 70.1749 | 63.4775 | 51288.2924 | 70174.9044 | 3.8898e-06 | 0.18611 | 63477.51
7 | 105 | CONCLUIDO | 7.4762 | 13.38 | 9.59 | 19.19 | 0.24 | 30 | 206.78 | 55.27 | 2.75 | 2 | 43.75 | 25736.42 | 101.17 | 2940.12 | 57.96 | 30.45 | 13834.57 | 0.53 | 0.9 | 0.17 | 0.87 | 1 | 10 | 50.8006 | 69.5077 | 62.874 | 50800.6409 | 69507.678 | 3.8964e-06 | 0.18583 | 62873.9628
8 | 105 | CONCLUIDO | 7.5188 | 13.3 | 9.56 | 19.78 | 0.26 | 29 | 207.17 | 55.27 | 3 | 0 | 43.9 | 25785.6 | 100.72 | 2940.12 | 56.72 | 30.45 | 13217.59 | 0.54 | 0.91 | 0.16 | 0.84 | 1 | 10 | 50.328 | 68.8609 | 62.2889 | 50327.952 | 68860.9243 | 3.9186e-06 | 0.18472 | 62288.9343

## RESULTADOS_10
Unnamed: 0 | Volume de calda [L] | STATUS | Capacidade operacional [ha/h] | Tempo de missao [h] | Tempo util [h] | Tempo por voo [min] | Autonomia Projetada [h] | N° Voos | MTOW [kg] | Massa Estrutura [kg] | Combustível [kg] | Abastecimentos | Massa gerador | Potência gerador [W] | Combustível consumido [L] | Calda cons [L] | Distância percorrida [km] | Distância Pulverizando [km] | RTL ACUMULADO[m] | EOC [km/km] | EOC [h/h] | Tempo de manobra [h] | Tempo rtl_rtw [h] | V pulv [m/s] | V desloc [m/s] | Preço Total por ha Simples [R$/ha] | Preço Total por ha Presumido [R$/ha] | Preço Total por ha Real [R$/ha] | Preço Total Simples [R$] | Preço Total Presumido [R$] | Prod CAPEX [ha/h/R$] | Dias Trabalhados | Preço Total Real [R$]
0 | 60 | CONCLUIDO | 6.9216 | 14.45 | 10.63 | 9.66 | 0.14 | 66 | 124.63 | 45 | 1 | 64 | 18.64 | 15605.44 | 89.54 | 2941.14 | 92.84 | 30.45 | 31096.19 | 0.33 | 0.82 | 0.19 | 1.91 | 1 | 10 | 48.6521 | 66.568 | 60.2148 | 48652.1296 | 66567.9901 | 3.9176e-06 | 0.20069 | 60214.8345
1 | 60 | CONCLUIDO | 7.3251 | 13.65 | 10.22 | 12.02 | 0.18 | 51 | 124.96 | 45 | 1.25 | 6 | 18.71 | 15645.96 | 80.49 | 2940.42 | 77.45 | 30.45 | 23472.58 | 0.39 | 0.85 | 0.22 | 1.49 | 1 | 10 | 42.5235 | 58.1825 | 52.6296 | 42523.4659 | 58182.482 | 4.146e-06 | 0.18958 | 52629.6276
2 | 60 | CONCLUIDO | 7.3454 | 13.61 | 10.2 | 12.24 | 0.21 | 50 | 125.29 | 45 | 1.5 | 0 | 18.79 | 15686.51 | 80.4 | 2940.54 | 76.87 | 30.45 | 23190.91 | 0.4 | 0.85 | 0.23 | 1.48 | 1 | 10 | 42.354 | 57.9506 | 52.4198 | 42353.9569 | 57950.5523 | 4.1575e-06 | 0.18903 | 52419.8329

## RESULTADOS_25
Unnamed: 0 | Volume de calda [L] | STATUS | Capacidade operacional [ha/h] | Tempo de missao [h] | Tempo util [h] | Tempo por voo [min] | Autonomia Projetada [h] | N° Voos | MTOW [kg] | Massa Estrutura [kg] | Combustível [kg] | Abastecimentos | Massa gerador | Potência gerador [W] | Combustível consumido [L] | Calda cons [L] | Distância percorrida [km] | Distância Pulverizando [km] | RTL ACUMULADO[m] | EOC [km/km] | EOC [h/h] | Tempo de manobra [h] | Tempo rtl_rtw [h] | V pulv [m/s] | V desloc [m/s] | Preço Total por ha Simples [R$/ha] | Preço Total por ha Presumido [R$/ha] | Preço Total por ha Real [R$/ha] | Preço Total Simples [R$] | Preço Total Presumido [R$] | Prod CAPEX [ha/h/R$] | Dias Trabalhados | Preço Total Real [R$]
0 | 135 | CONCLUIDO | 4.0692 | 24.58 | 13.58 | 5.06 | 0.07 | 161 | 263.32 | 59.89 | 1 | 159 | 67.43 | 32710.1 | 220.75 | 2941.82 | 189.63 | 30.45 | 79012.8 | 0.16 | 0.64 | 0.34 | 4.86 | 1 | 10 | 179.5571 | 245.6779 | 222.2307 | 179557.0603 | 245677.8914 | 2.0356e-06 | 0.34139 | 222230.7383
1 | 135 | CONCLUIDO | 4.847 | 20.63 | 12.07 | 6.41 | 0.08 | 113 | 263.79 | 59.89 | 1.25 | 111 | 67.65 | 32767.75 | 192.8 | 2941.25 | 139.85 | 30.45 | 54362.54 | 0.22 | 0.72 | 0.27 | 3.34 | 1 | 10 | 132.8104 | 181.7171 | 164.3742 | 132810.4059 | 181717.0565 | 2.4247e-06 | 0.28653 | 164374.2357
2 | 135 | CONCLUIDO | 5.4334 | 18.4 | 11.2 | 7.82 | 0.1 | 86 | 264.25 | 59.89 | 1.5 | 84 | 67.87 | 32825.49 | 175.79 | 2940.59 | 111.75 | 30.45 | 40448.36 | 0.27 | 0.77 | 0.22 | 2.48 | 1 | 10 | 108.8977 | 148.9987 | 134.7784 | 108897.7147 | 148998.6574 | 2.7181e-06 | 0.25556 | 134778.4347
3 | 135 | CONCLUIDO | 5.8673 | 17.04 | 10.7 | 9.31 | 0.12 | 69 | 264.72 | 59.89 | 1.75 | 67 | 68.09 | 32883.31 | 164.79 | 2940.35 | 95.31 | 30.45 | 32314.29 | 0.32 | 0.81 | 0.19 | 1.98 | 1 | 10 | 95.2688 | 130.351 | 117.9105 | 95268.8378 | 130351.0268 | 2.9351e-06 | 0.23667 | 117910.5077
4 | 135 | CONCLUIDO | 6.1887 | 16.16 | 10.37 | 10.73 | 0.13 | 58 | 265.19 | 59.89 | 2 | 56 | 68.31 | 32941.21 | 156.64 | 2940.53 | 84.55 | 30.45 | 26990.16 | 0.36 | 0.83 | 0.17 | 1.65 | 1 | 10 | 86.494 | 118.3449 | 107.0503 | 86494.0265 | 118344.9428 | 3.0959e-06 | 0.22444 | 107050.2676
5 | 135 | CONCLUIDO | 6.4882 | 15.41 | 10.08 | 12.35 | 0.15 | 49 | 265.66 | 59.89 | 2.25 | 47 | 68.53 | 32999.19 | 149.22 | 2940.08 | 75.08 | 30.45 | 22297.73 | 0.41 | 0.86 | 0.16 | 1.36 | 1 | 10 | 79.2011 | 108.3665 | 98.0241 | 79201.1297 | 108366.4797 | 3.2457e-06 | 0.21403 | 98024.135
6 | 135 | CONCLUIDO | 6.6896 | 14.95 | 9.92 | 13.84 | 0.17 | 43 | 266.13 | 59.89 | 2.5 | 41 | 68.75 | 33057.26 | 143.61 | 2940.34 | 69.75 | 30.45 | 19667.47 | 0.44 | 0.87 | 0.15 | 1.2 | 1 | 10 | 74.5116 | 101.95 | 92.2201 | 74511.5829 | 101950.035 | 3.3465e-06 | 0.20764 | 92220.0667
7 | 135 | CONCLUIDO | 6.9143 | 14.46 | 9.74 | 15.79 | 0.18 | 37 | 266.6 | 59.89 | 2.75 | 35 | 68.97 | 33115.41 | 137.62 | 2940.07 | 63.95 | 30.45 | 16795.02 | 0.48 | 0.89 | 0.14 | 1.02 | 1 | 10 | 69.6927 | 95.3566 | 86.2559 | 69692.6865 | 95356.6083 | 3.4589e-06 | 0.20083 | 86255.9074
8 | 135 | CONCLUIDO | 7.076 | 14.13 | 9.61 | 17.47 | 0.2 | 33 | 267.08 | 59.89 | 3 | 31 | 69.19 | 33173.65 | 132.24 | 2940.29 | 59.54 | 30.45 | 14612.5 | 0.51 | 0.9 | 0.13 | 0.89 | 1 | 10 | 66.048 | 90.3697 | 81.745 | 66047.9693 | 90369.7455 | 3.5398e-06 | 0.19625 | 81744.9838
9 | 135 | CONCLUIDO | 7.2657 | 13.76 | 9.44 | 19.54 | 0.22 | 29 | 267.55 | 59.89 | 3.25 | 27 | 69.41 | 33231.97 | 126.12 | 2940.31 | 53.77 | 30.45 | 11743.77 | 0.57 | 0.92 | 0.13 | 0.72 | 1 | 10 | 62.0098 | 84.8446 | 76.7471 | 62009.8127 | 84844.5614 | 3.6347e-06 | 0.19111 | 76747.1155
10 | 135 | CONCLUIDO | 7.3653 | 13.58 | 9.41 | 21.71 | 0.23 | 26 | 268.02 | 59.89 | 3.5 | 24 | 69.64 | 33290.38 | 121.65 | 2940.28 | 53.59 | 30.45 | 11672.18 | 0.57 | 0.92 | 0.11 | 0.69 | 1 | 10 | 59.6702 | 81.6434 | 73.8515 | 59670.2263 | 81643.4361 | 3.6845e-06 | 0.18861 | 73851.5012
11 | 135 | CONCLUIDO | 7.4253 | 13.47 | 9.4 | 23.5 | 0.25 | 24 | 268.5 | 59.89 | 3.75 | 17 | 69.86 | 33348.87 | 118.16 | 2939.96 | 52.73 | 30.45 | 11248.67 | 0.58 | 0.92 | 0.12 | 0.68 | 1 | 10 | 58.0461 | 79.4212 | 71.8414 | 58046.0797 | 79421.207 | 3.7145e-06 | 0.18708 | 71841.3585
12 | 135 | CONCLUIDO | 7.4697 | 13.39 | 9.37 | 24.45 | 0.26 | 23 | 268.97 | 59.89 | 4 | 2 | 70.09 | 33407.45 | 116.56 | 2940.21 | 51.07 | 30.45 | 10422.69 | 0.6 | 0.92 | 0.14 | 0.65 | 1 | 10 | 57.1379 | 78.1786 | 70.7174 | 57137.9288 | 78178.6349 | 3.7367e-06 | 0.18597 | 70717.3757
13 | 135 | CONCLUIDO | 7.4723 | 13.38 | 9.37 | 24.44 | 0.28 | 23 | 269.45 | 59.89 | 4.25 | 0 | 70.31 | 33466.11 | 116.4 | 2940.11 | 50.78 | 30.45 | 10280.87 | 0.6 | 0.92 | 0.14 | 0.65 | 1 | 10 | 57.0666 | 78.081 | 70.629 | 57066.5634 | 78080.9897 | 3.738e-06 | 0.18583 | 70629.0496

## RESULTADOS_14
Unnamed: 0 | Volume de calda [L] | STATUS | Capacidade operacional [ha/h] | Tempo de missao [h] | Tempo util [h] | Tempo por voo [min] | Autonomia Projetada [h] | N° Voos | MTOW [kg] | Massa Estrutura [kg] | Combustível [kg] | Abastecimentos | Massa gerador | Potência gerador [W] | Combustível consumido [L] | Calda cons [L] | Distância percorrida [km] | Distância Pulverizando [km] | RTL ACUMULADO[m] | EOC [km/km] | EOC [h/h] | Tempo de manobra [h] | Tempo rtl_rtw [h] | V pulv [m/s] | V desloc [m/s] | Preço Total por ha Simples [R$/ha] | Preço Total por ha Presumido [R$/ha] | Preço Total por ha Real [R$/ha] | Preço Total Simples [R$] | Preço Total Presumido [R$] | Prod CAPEX [ha/h/R$] | Dias Trabalhados | Preço Total Real [R$]
0 | 80 | CONCLUIDO | 6.0068 | 16.65 | 11.39 | 7.51 | 0.11 | 91 | 159.12 | 50.28 | 1 | 89 | 27.84 | 19859.16 | 124.35 | 2940.62 | 117.69 | 30.45 | 43392.53 | 0.26 | 0.76 | 0.23 | 2.67 | 1 | 10 | 73.3958 | 100.4233 | 90.8391 | 73395.7632 | 100423.3212 | 3.2635e-06 | 0.23125 | 90839.0604
1 | 80 | CONCLUIDO | 6.6926 | 14.94 | 10.56 | 9.9 | 0.14 | 64 | 159.48 | 50.28 | 1.25 | 62 | 27.95 | 19902.91 | 109.15 | 2940.34 | 90.53 | 30.45 | 29951.8 | 0.34 | 0.82 | 0.18 | 1.83 | 1 | 10 | 59.1796 | 80.9721 | 73.2442 | 59179.5527 | 80972.0748 | 3.6361e-06 | 0.2075 | 73244.2136
2 | 80 | CONCLUIDO | 7.1779 | 13.93 | 10.06 | 12.58 | 0.17 | 48 | 159.83 | 50.28 | 1.5 | 45 | 28.05 | 19946.71 | 97.46 | 2940.69 | 74.24 | 30.45 | 21883.98 | 0.41 | 0.86 | 0.16 | 1.34 | 1 | 10 | 50.5807 | 69.2067 | 62.6017 | 50580.6963 | 69206.7401 | 3.8997e-06 | 0.19347 | 62601.7459
3 | 80 | CONCLUIDO | 7.4485 | 13.43 | 9.84 | 15.15 | 0.19 | 39 | 160.19 | 50.28 | 1.75 | 12 | 28.16 | 19990.53 | 90.01 | 2940.25 | 66.14 | 30.45 | 17880.89 | 0.46 | 0.88 | 0.18 | 1.12 | 1 | 10 | 46.0575 | 63.0179 | 57.0035 | 46057.4882 | 63017.8873 | 4.0467e-06 | 0.18653 | 57003.5486
4 | 80 | CONCLUIDO | 7.4776 | 13.37 | 9.82 | 15.51 | 0.22 | 38 | 160.54 | 50.28 | 2 | 0 | 28.26 | 20034.4 | 89.27 | 2940.25 | 65.06 | 30.45 | 17343.53 | 0.47 | 0.88 | 0.19 | 1.1 | 1 | 10 | 45.6154 | 62.413 | 56.4564 | 45615.3671 | 62412.9577 | 4.0625e-06 | 0.18569 | 56456.3527

## RESULTADOS_21
Unnamed: 0 | Volume de calda [L] | STATUS | Capacidade operacional [ha/h] | Tempo de missao [h] | Tempo util [h] | Tempo por voo [min] | Autonomia Projetada [h] | N° Voos | MTOW [kg] | Massa Estrutura [kg] | Combustível [kg] | Abastecimentos | Massa gerador | Potência gerador [W] | Combustível consumido [L] | Calda cons [L] | Distância percorrida [km] | Distância Pulverizando [km] | RTL ACUMULADO[m] | EOC [km/km] | EOC [h/h] | Tempo de manobra [h] | Tempo rtl_rtw [h] | V pulv [m/s] | V desloc [m/s] | Preço Total por ha Simples [R$/ha] | Preço Total por ha Presumido [R$/ha] | Preço Total por ha Real [R$/ha] | Preço Total Simples [R$] | Preço Total Presumido [R$] | Prod CAPEX [ha/h/R$] | Dias Trabalhados | Preço Total Real [R$]
0 | 115 | CONCLUIDO | 4.7224 | 21.18 | 12.68 | 5.72 | 0.08 | 133 | 222.93 | 56.94 | 1 | 131 | 49.99 | 27728.69 | 182.41 | 2940.73 | 160.2 | 30.45 | 64438.7 | 0.19 | 0.68 | 0.29 | 3.95 | 1 | 10 | 130.3926 | 178.4089 | 161.3818 | 130392.6209 | 178408.9365 | 2.4256e-06 | 0.29417 | 161381.838
1 | 115 | CONCLUIDO | 5.4774 | 18.26 | 11.47 | 7.32 | 0.1 | 94 | 223.35 | 56.94 | 1.25 | 92 | 50.15 | 27780.03 | 161.09 | 2940.65 | 120.45 | 30.45 | 44761.7 | 0.25 | 0.76 | 0.23 | 2.75 | 1 | 10 | 100.4068 | 137.381 | 124.2695 | 100406.7609 | 137380.9598 | 2.8135e-06 | 0.25361 | 124269.5138
2 | 115 | CONCLUIDO | 6.0167 | 16.62 | 10.8 | 9 | 0.12 | 72 | 223.76 | 56.94 | 1.5 | 70 | 50.32 | 27831.42 | 147.92 | 2940.43 | 98.48 | 30.45 | 33886.51 | 0.31 | 0.8 | 0.2 | 2.08 | 1 | 10 | 84.8357 | 116.0759 | 104.9978 | 84835.6516 | 116075.8811 | 3.0905e-06 | 0.23083 | 104997.762
3 | 115 | CONCLUIDO | 6.4191 | 15.58 | 10.37 | 10.73 | 0.14 | 58 | 224.18 | 56.94 | 1.75 | 56 | 50.49 | 27882.87 | 138.28 | 2939.99 | 84.45 | 30.45 | 26939.67 | 0.36 | 0.83 | 0.17 | 1.65 | 1 | 10 | 75.1315 | 102.7982 | 92.9873 | 75131.5031 | 102798.2372 | 3.2972e-06 | 0.21639 | 92987.3177
4 | 115 | CONCLUIDO | 6.7435 | 14.83 | 10.06 | 12.58 | 0.16 | 48 | 224.6 | 56.94 | 2 | 46 | 50.65 | 27934.37 | 129.85 | 2940.42 | 74.31 | 30.45 | 21918.36 | 0.41 | 0.86 | 0.16 | 1.34 | 1 | 10 | 67.9847 | 93.0197 | 84.142 | 67984.6956 | 93019.6598 | 3.4638e-06 | 0.20597 | 84141.994
5 | 115 | CONCLUIDO | 6.9849 | 14.32 | 9.86 | 14.42 | 0.18 | 41 | 225.01 | 56.94 | 2.25 | 39 | 50.82 | 27985.94 | 123.47 | 2940.22 | 67.65 | 30.45 | 18625.8 | 0.45 | 0.88 | 0.14 | 1.14 | 1 | 10 | 63.1165 | 86.3588 | 78.1168 | 63116.5232 | 86358.8115 | 3.5878e-06 | 0.19889 | 78116.8477
6 | 115 | CONCLUIDO | 7.211 | 13.87 | 9.67 | 16.58 | 0.2 | 35 | 225.43 | 56.94 | 2.5 | 33 | 50.99 | 28037.57 | 116.62 | 2940.2 | 61.51 | 30.45 | 15585.06 | 0.5 | 0.9 | 0.14 | 0.95 | 1 | 10 | 58.5543 | 80.1166 | 72.4704 | 58554.331 | 80116.6189 | 3.7039e-06 | 0.19264 | 72470.4013
7 | 115 | CONCLUIDO | 7.4222 | 13.47 | 9.5 | 18.99 | 0.22 | 30 | 225.85 | 56.94 | 2.75 | 25 | 51.16 | 28089.25 | 109.57 | 2940.11 | 55.49 | 30.45 | 12600.27 | 0.55 | 0.91 | 0.14 | 0.78 | 1 | 10 | 54.3443 | 74.3562 | 67.2598 | 54344.2604 | 74356.2146 | 3.8124e-06 | 0.18708 | 67259.7618
8 | 115 | CONCLUIDO | 7.5146 | 13.31 | 9.46 | 21.03 | 0.24 | 27 | 226.27 | 56.94 | 3 | 8 | 51.33 | 28140.99 | 105.81 | 2940.57 | 53.68 | 30.45 | 11712.31 | 0.57 | 0.92 | 0.15 | 0.74 | 1 | 10 | 52.4182 | 71.7208 | 64.8759 | 52418.1607 | 71720.84 | 3.8599e-06 | 0.18486 | 64875.9037
9 | 115 | CONCLUIDO | 7.5271 | 13.29 | 9.44 | 20.98 | 0.25 | 27 | 226.69 | 56.94 | 3.25 | 0 | 51.5 | 28192.8 | 105.84 | 2940.14 | 52.21 | 30.45 | 10973.14 | 0.58 | 0.92 | 0.17 | 0.72 | 1 | 10 | 52.3096 | 71.5723 | 64.7415 | 52309.6037 | 71572.3075 | 3.8663e-06 | 0.18458 | 64741.547

## RESULTADOS_5
Unnamed: 0 | Volume de calda [L] | STATUS | Capacidade operacional [ha/h] | Tempo de missao [h] | Tempo util [h] | Tempo por voo [min] | Autonomia Projetada [h] | N° Voos | MTOW [kg] | Massa Estrutura [kg] | Combustível [kg] | Abastecimentos | Massa gerador | Potência gerador [W] | Combustível consumido [L] | Calda cons [L] | Distância percorrida [km] | Distância Pulverizando [km] | RTL ACUMULADO[m] | EOC [km/km] | EOC [h/h] | Tempo de manobra [h] | Tempo rtl_rtw [h] | V pulv [m/s] | V desloc [m/s] | Preço Total por ha Simples [R$/ha] | Preço Total por ha Presumido [R$/ha] | Preço Total por ha Real [R$/ha] | Preço Total Simples [R$] | Preço Total Presumido [R$] | Prod CAPEX [ha/h/R$] | Dias Trabalhados | Preço Total Real [R$]
0 | 35 | CONCLUIDO | 6.8497 | 14.6 | 11.24 | 7.94 | 0.22 | 85 | 80.84 | 35.1 | 1 | 0 | 9.74 | 10204.21 | 68.82 | 2940.54 | 109.29 | 30.45 | 39225.88 | 0.28 | 0.77 | 0.33 | 2.52 | 1 | 10 | 39.5121 | 54.0622 | 48.9026 | 39512.0904 | 54062.1853 | 4.1526e-06 | 0.20278 | 48902.5662

## RESULTADOS_8
Unnamed: 0 | Volume de calda [L] | STATUS | Capacidade operacional [ha/h] | Tempo de missao [h] | Tempo util [h] | Tempo por voo [min] | Autonomia Projetada [h] | N° Voos | MTOW [kg] | Massa Estrutura [kg] | Combustível [kg] | Abastecimentos | Massa gerador | Potência gerador [W] | Combustível consumido [L] | Calda cons [L] | Distância percorrida [km] | Distância Pulverizando [km] | RTL ACUMULADO[m] | EOC [km/km] | EOC [h/h] | Tempo de manobra [h] | Tempo rtl_rtw [h] | V pulv [m/s] | V desloc [m/s] | Preço Total por ha Simples [R$/ha] | Preço Total por ha Presumido [R$/ha] | Preço Total por ha Real [R$/ha] | Preço Total Simples [R$] | Preço Total Presumido [R$] | Prod CAPEX [ha/h/R$] | Dias Trabalhados | Preço Total Real [R$]
0 | 50 | CONCLUIDO | 7.2212 | 13.85 | 10.48 | 10.48 | 0.16 | 60 | 107.41 | 41.65 | 1 | 3 | 14.77 | 13481.73 | 75.44 | 2940.3 | 85.51 | 30.45 | 27460.95 | 0.36 | 0.83 | 0.25 | 1.76 | 1 | 10 | 40.749 | 55.7545 | 50.4334 | 40748.9551 | 55754.5181 | 4.1881e-06 | 0.19236 | 50433.3852
1 | 50 | CONCLUIDO | 7.2157 | 13.86 | 10.49 | 10.49 | 0.2 | 60 | 107.73 | 41.65 | 1.25 | 0 | 14.83 | 13520.81 | 75.75 | 2940.5 | 85.63 | 30.45 | 27520.77 | 0.36 | 0.83 | 0.25 | 1.77 | 1 | 10 | 40.8953 | 55.9548 | 50.6145 | 40895.3148 | 55954.7739 | 4.1849e-06 | 0.1925 | 50614.5288

## RESULTADOS_3
Unnamed: 0 | Volume de calda [L] | STATUS | Capacidade operacional [ha/h] | Tempo de missao [h] | Tempo util [h] | Tempo por voo [min] | Autonomia Projetada [h] | N° Voos | MTOW [kg] | Massa Estrutura [kg] | Combustível [kg] | Abastecimentos | Massa gerador | Potência gerador [W] | Combustível consumido [L] | Calda cons [L] | Distância percorrida [km] | Distância Pulverizando [km] | RTL ACUMULADO[m] | EOC [km/km] | EOC [h/h] | Tempo de manobra [h] | Tempo rtl_rtw [h] | V pulv [m/s] | V desloc [m/s] | Preço Total por ha Simples [R$/ha] | Preço Total por ha Presumido [R$/ha] | Preço Total por ha Real [R$/ha] | Preço Total Simples [R$] | Preço Total Presumido [R$] | Prod CAPEX [ha/h/R$] | Dias Trabalhados | Preço Total Real [R$]
0 | 25 | CONCLUIDO | 6.3623 | 15.72 | 12.27 | 6.19 | 0.28 | 119 | 61.76 | 28.92 | 1 | 0 | 6.84 | 7851.41 | 64.15 | 2940.97 | 141.08 | 30.45 | 54951.22 | 0.22 | 0.71 | 0.43 | 3.55 | 1 | 10 | 39.9604 | 54.6756 | 49.4574 | 39960.413 | 54675.6 | 4.0059e-06 | 0.21833 | 49457.4375

## RESULTADOS_15
Unnamed: 0 | Volume de calda [L] | STATUS | Capacidade operacional [ha/h] | Tempo de missao [h] | Tempo util [h] | Tempo por voo [min] | Autonomia Projetada [h] | N° Voos | MTOW [kg] | Massa Estrutura [kg] | Combustível [kg] | Abastecimentos | Massa gerador | Potência gerador [W] | Combustível consumido [L] | Calda cons [L] | Distância percorrida [km] | Distância Pulverizando [km] | RTL ACUMULADO[m] | EOC [km/km] | EOC [h/h] | Tempo de manobra [h] | Tempo rtl_rtw [h] | V pulv [m/s] | V desloc [m/s] | Preço Total por ha Simples [R$/ha] | Preço Total por ha Presumido [R$/ha] | Preço Total por ha Real [R$/ha] | Preço Total Simples [R$] | Preço Total Presumido [R$] | Prod CAPEX [ha/h/R$] | Dias Trabalhados | Preço Total Real [R$]
0 | 85 | CONCLUIDO | 5.8067 | 17.22 | 11.56 | 7.15 | 0.11 | 97 | 167.88 | 51.39 | 1 | 95 | 30.49 | 20939.59 | 132.3 | 2941.1 | 123.53 | 30.45 | 46284.04 | 0.25 | 0.75 | 0.23 | 2.84 | 1 | 10 | 80.0541 | 109.5335 | 99.0798 | 80054.0881 | 109533.5351 | 3.1264e-06 | 0.23917 | 99079.8083
1 | 85 | CONCLUIDO | 6.4844 | 15.42 | 10.71 | 9.31 | 0.13 | 69 | 168.25 | 51.39 | 1.25 | 67 | 30.6 | 20984.25 | 117.15 | 2940.81 | 95.55 | 30.45 | 32434.2 | 0.32 | 0.81 | 0.19 | 1.99 | 1 | 10 | 64.7241 | 88.5584 | 80.1065 | 64724.1282 | 88558.4076 | 3.4913e-06 | 0.21417 | 80106.5174
2 | 85 | CONCLUIDO | 6.9759 | 14.34 | 10.2 | 11.77 | 0.16 | 52 | 168.61 | 51.39 | 1.5 | 50 | 30.71 | 21028.94 | 105.92 | 2940.06 | 78.92 | 30.45 | 24202.92 | 0.39 | 0.85 | 0.16 | 1.48 | 1 | 10 | 55.5584 | 76.0175 | 68.7625 | 55558.4481 | 76017.5197 | 3.7559e-06 | 0.19917 | 68762.5143
3 | 85 | CONCLUIDO | 7.3365 | 13.63 | 9.87 | 14.44 | 0.18 | 41 | 168.97 | 51.39 | 1.75 | 36 | 30.83 | 21073.68 | 96.01 | 2940.43 | 67.86 | 30.45 | 18732.46 | 0.45 | 0.88 | 0.15 | 1.15 | 1 | 10 | 49.1317 | 67.2242 | 60.8084 | 49131.7128 | 67224.177 | 3.9501e-06 | 0.18931 | 60808.3959
4 | 85 | CONCLUIDO | 7.4869 | 13.36 | 9.76 | 16.27 | 0.21 | 36 | 169.33 | 51.39 | 2 | 4 | 30.94 | 21118.46 | 91.63 | 2940.34 | 63.46 | 30.45 | 16553.84 | 0.48 | 0.89 | 0.17 | 1.04 | 1 | 10 | 46.5965 | 63.7554 | 57.6707 | 46596.5188 | 63755.4127 | 4.0311e-06 | 0.18556 | 57670.6856
5 | 85 | CONCLUIDO | 7.4808 | 13.37 | 9.78 | 16.29 | 0.24 | 36 | 169.7 | 51.39 | 2.25 | 0 | 31.05 | 21163.27 | 91.87 | 2940.47 | 63.5 | 30.45 | 16576.67 | 0.48 | 0.89 | 0.18 | 1.05 | 1 | 10 | 46.741 | 63.9531 | 57.8495 | 46740.9855 | 63953.0785 | 4.0278e-06 | 0.18569 | 57849.4864

## RESULTADOS_2
Unnamed: 0 | Volume de calda [L] | STATUS | Capacidade operacional [ha/h] | Tempo de missao [h] | Tempo util [h] | Tempo por voo [min] | Autonomia Projetada [h] | N° Voos | MTOW [kg] | Massa Estrutura [kg] | Combustível [kg] | Abastecimentos | Massa gerador | Potência gerador [W] | Combustível consumido [L] | Calda cons [L] | Distância percorrida [km] | Distância Pulverizando [km] | RTL ACUMULADO[m] | EOC [km/km] | EOC [h/h] | Tempo de manobra [h] | Tempo rtl_rtw [h] | V pulv [m/s] | V desloc [m/s] | Preço Total por ha Simples [R$/ha] | Preço Total por ha Presumido [R$/ha] | Preço Total por ha Real [R$/ha] | Preço Total Simples [R$] | Preço Total Presumido [R$] | Prod CAPEX [ha/h/R$] | Dias Trabalhados | Preço Total Real [R$]
0 | 20 | CONCLUIDO | 5.9943 | 16.68 | 13.13 | 5.32 | 0.34 | 148 | 51.33 | 24.83 | 1 | 0 | 5.51 | 6564.78 | 61.1 | 2941.43 | 167.79 | 30.45 | 68159.88 | 0.18 | 0.66 | 0.51 | 4.4 | 1 | 10 | 40.757 | 55.7655 | 50.4433 | 40756.9679 | 55765.4815 | 3.8624e-06 | 0.23167 | 50443.3022

## RESULTADOS_22
Unnamed: 0 | Volume de calda [L] | STATUS | Capacidade operacional [ha/h] | Tempo de missao [h] | Tempo util [h] | Tempo por voo [min] | Autonomia Projetada [h] | N° Voos | MTOW [kg] | Massa Estrutura [kg] | Combustível [kg] | Abastecimentos | Massa gerador | Potência gerador [W] | Combustível consumido [L] | Calda cons [L] | Distância percorrida [km] | Distância Pulverizando [km] | RTL ACUMULADO[m] | EOC [km/km] | EOC [h/h] | Tempo de manobra [h] | Tempo rtl_rtw [h] | V pulv [m/s] | V desloc [m/s] | Preço Total por ha Simples [R$/ha] | Preço Total por ha Presumido [R$/ha] | Preço Total por ha Real [R$/ha] | Preço Total Simples [R$] | Preço Total Presumido [R$] | Prod CAPEX [ha/h/R$] | Dias Trabalhados | Preço Total Real [R$]
0 | 120 | CONCLUIDO | 4.547 | 21.99 | 12.91 | 5.53 | 0.08 | 140 | 232.68 | 57.72 | 1 | 138 | 53.95 | 28931.02 | 191.76 | 2942.02 | 167.71 | 30.45 | 68157.69 | 0.18 | 0.67 | 0.3 | 4.18 | 1 | 10 | 141.6145 | 193.7632 | 175.2707 | 141614.5222 | 193763.2369 | 2.3195e-06 | 0.30542 | 175270.7455
1 | 120 | CONCLUIDO | 5.3068 | 18.84 | 11.62 | 7.05 | 0.1 | 99 | 233.1 | 57.72 | 1.25 | 97 | 54.13 | 28983.75 | 168.9 | 2941.03 | 125.43 | 30.45 | 47223.05 | 0.24 | 0.75 | 0.24 | 2.9 | 1 | 10 | 107.9931 | 147.761 | 133.6589 | 107993.1395 | 147760.9778 | 2.707e-06 | 0.26167 | 133658.8774
2 | 120 | CONCLUIDO | 5.847 | 17.1 | 10.93 | 8.63 | 0.11 | 76 | 233.53 | 57.72 | 1.5 | 74 | 54.31 | 29036.54 | 155.24 | 2941.04 | 103.01 | 30.45 | 36128.02 | 0.3 | 0.79 | 0.2 | 2.21 | 1 | 10 | 90.9817 | 124.4851 | 112.6044 | 90981.6648 | 124485.1276 | 2.9826e-06 | 0.2375 | 112604.4417
3 | 120 | CONCLUIDO | 6.2671 | 15.96 | 10.47 | 10.3 | 0.13 | 61 | 233.96 | 57.72 | 1.75 | 59 | 54.49 | 29089.39 | 145.07 | 2940.99 | 87.42 | 30.45 | 28412.32 | 0.35 | 0.83 | 0.18 | 1.75 | 1 | 10 | 80.1134 | 109.6147 | 99.1533 | 80113.4274 | 109614.7257 | 3.1969e-06 | 0.22167 | 99153.2501
4 | 120 | CONCLUIDO | 6.6242 | 15.1 | 10.11 | 12.13 | 0.15 | 50 | 234.39 | 57.72 | 2 | 48 | 54.67 | 29142.31 | 136.25 | 2940.21 | 75.78 | 30.45 | 22646.6 | 0.4 | 0.86 | 0.16 | 1.39 | 1 | 10 | 71.9557 | 98.4529 | 89.0567 | 71955.6631 | 98452.9127 | 3.3791e-06 | 0.20972 | 89056.7049
5 | 120 | CONCLUIDO | 6.8515 | 14.6 | 9.93 | 13.85 | 0.17 | 43 | 234.82 | 57.72 | 2.25 | 41 | 54.85 | 29195.29 | 130.14 | 2940.25 | 69.9 | 30.45 | 19742.15 | 0.44 | 0.87 | 0.15 | 1.21 | 1 | 10 | 67.1242 | 91.8424 | 83.077 | 67124.2466 | 91842.3555 | 3.495e-06 | 0.20278 | 83077.05
6 | 120 | CONCLUIDO | 7.0756 | 14.13 | 9.74 | 15.79 | 0.19 | 37 | 235.25 | 57.72 | 2.5 | 35 | 55.03 | 29248.33 | 123.51 | 2940.18 | 63.87 | 30.45 | 16756.9 | 0.48 | 0.89 | 0.14 | 1.02 | 1 | 10 | 62.4341 | 85.4251 | 77.2723 | 62434.1387 | 85425.143 | 3.6093e-06 | 0.19625 | 77272.2872
7 | 120 | CONCLUIDO | 7.2752 | 13.75 | 9.58 | 17.96 | 0.21 | 32 | 235.68 | 57.72 | 2.75 | 30 | 55.21 | 29301.44 | 116.94 | 2940.26 | 58.5 | 30.45 | 14092.62 | 0.52 | 0.9 | 0.13 | 0.86 | 1 | 10 | 58.2962 | 79.7635 | 72.151 | 58296.224 | 79763.4656 | 3.7111e-06 | 0.19097 | 72150.9524
8 | 120 | CONCLUIDO | 7.497 | 13.34 | 9.35 | 20.04 | 0.23 | 28 | 236.11 | 57.72 | 3 | 18 | 55.39 | 29354.61 | 109.22 | 2940.49 | 50.46 | 30.45 | 10096 | 0.6 | 0.93 | 0.13 | 0.63 | 1 | 10 | 53.7302 | 73.516 | 66.4997 | 53730.1801 | 73516.0028 | 3.8243e-06 | 0.18528 | 66499.7387
9 | 120 | CONCLUIDO | 7.5238 | 13.29 | 9.4 | 21.69 | 0.24 | 26 | 236.54 | 57.72 | 3.25 | 6 | 55.57 | 29407.85 | 107.94 | 2940.2 | 52.17 | 30.45 | 10960.81 | 0.58 | 0.92 | 0.13 | 0.68 | 1 | 10 | 53.2194 | 72.8172 | 65.8676 | 53219.4195 | 72817.1576 | 3.8379e-06 | 0.18458 | 65867.5903
10 | 120 | CONCLUIDO | 7.4847 | 13.36 | 9.47 | 21.85 | 0.26 | 26 | 236.98 | 57.72 | 3.5 | 0 | 55.75 | 29461.15 | 108.76 | 2940.24 | 54.25 | 30.45 | 12001.41 | 0.56 | 0.91 | 0.14 | 0.75 | 1 | 10 | 53.8755 | 73.7149 | 66.6796 | 53875.5187 | 73714.8615 | 3.818e-06 | 0.18556 | 66679.6186

## RESULTADOS_27
Unnamed: 0 | Volume de calda [L] | STATUS | Capacidade operacional [ha/h] | Tempo de missao [h] | Tempo util [h] | Tempo por voo [min] | Autonomia Projetada [h] | N° Voos | MTOW [kg] | Massa Estrutura [kg] | Combustível [kg] | Abastecimentos | Massa gerador | Potência gerador [W] | Combustível consumido [L] | Calda cons [L] | Distância percorrida [km] | Distância Pulverizando [km] | RTL ACUMULADO[m] | EOC [km/km] | EOC [h/h] | Tempo de manobra [h] | Tempo rtl_rtw [h] | V pulv [m/s] | V desloc [m/s] | Preço Total por ha Simples [R$/ha] | Preço Total por ha Presumido [R$/ha] | Preço Total por ha Real [R$/ha] | Preço Total Simples [R$] | Preço Total Presumido [R$] | Prod CAPEX [ha/h/R$] | Dias Trabalhados | Preço Total Real [R$]
0 | 145 | CONCLUIDO | 3.762 | 26.58 | 14.09 | 4.78 | 0.06 | 177 | 285.18 | 61.2 | 1 | 175 | 77.98 | 35406.83 | 242.28 | 2941.65 | 206.69 | 30.45 | 87463.84 | 0.15 | 0.61 | 0.36 | 5.37 | 1 | 10 | 211.2849 | 289.0893 | 261.499 | 211284.9039 | 289089.3268 | 1.8593e-06 | 0.36917 | 261499.0472
1 | 145 | CONCLUIDO | 4.5764 | 21.85 | 12.33 | 6.06 | 0.08 | 122 | 285.68 | 61.2 | 1.25 | 120 | 78.24 | 35468.6 | 208.78 | 2941.45 | 148.75 | 30.45 | 58767.89 | 0.2 | 0.7 | 0.27 | 3.6 | 1 | 10 | 150.8739 | 206.4323 | 186.7307 | 150873.9027 | 206432.3298 | 2.2618e-06 | 0.30347 | 186730.718
2 | 145 | CONCLUIDO | 5.1541 | 19.4 | 11.44 | 7.38 | 0.09 | 93 | 286.19 | 61.2 | 1.5 | 91 | 78.49 | 35530.47 | 190.9 | 2941.03 | 119.47 | 30.45 | 44274.39 | 0.25 | 0.76 | 0.23 | 2.72 | 1 | 10 | 123.3323 | 168.7486 | 152.6435 | 123332.2642 | 168748.645 | 2.5473e-06 | 0.26944 | 152643.5111
3 | 145 | CONCLUIDO | 5.5948 | 17.87 | 10.88 | 8.71 | 0.11 | 75 | 286.69 | 61.2 | 1.75 | 73 | 78.74 | 35592.57 | 178.78 | 2941.43 | 101.02 | 30.45 | 35139.66 | 0.3 | 0.8 | 0.2 | 2.16 | 1 | 10 | 107.1018 | 146.5414 | 132.5557 | 107101.7586 | 146541.351 | 2.7651e-06 | 0.24819 | 132555.6502
4 | 145 | CONCLUIDO | 5.9604 | 16.78 | 10.49 | 10.15 | 0.12 | 62 | 287.19 | 61.2 | 2 | 60 | 78.99 | 35654.65 | 169.39 | 2940.63 | 88.16 | 30.45 | 28775.86 | 0.35 | 0.83 | 0.18 | 1.76 | 1 | 10 | 95.9042 | 131.2204 | 118.6969 | 95904.1992 | 131220.3564 | 2.9458e-06 | 0.23306 | 118696.8698
5 | 145 | CONCLUIDO | 6.2415 | 16.02 | 10.22 | 11.57 | 0.14 | 53 | 287.7 | 61.2 | 2.25 | 51 | 79.25 | 35716.83 | 162.17 | 2940.15 | 79.31 | 30.45 | 24392.94 | 0.38 | 0.85 | 0.17 | 1.5 | 1 | 10 | 88.2533 | 120.7521 | 109.2277 | 88253.3473 | 120752.1233 | 3.0848e-06 | 0.2225 | 109227.7101
6 | 145 | CONCLUIDO | 6.4738 | 15.45 | 10.02 | 13.07 | 0.15 | 46 | 288.2 | 61.2 | 2.5 | 44 | 79.5 | 35779.11 | 156.19 | 2940.06 | 73 | 30.45 | 21272.69 | 0.42 | 0.86 | 0.15 | 1.3 | 1 | 10 | 82.4777 | 112.8496 | 102.0794 | 82477.6562 | 112849.5679 | 3.1996e-06 | 0.21458 | 102079.3635
7 | 145 | CONCLUIDO | 6.6635 | 15.01 | 9.85 | 14.41 | 0.17 | 41 | 288.71 | 61.2 | 2.75 | 39 | 79.76 | 35841.5 | 150.86 | 2940.51 | 67.43 | 30.45 | 18512.85 | 0.45 | 0.88 | 0.14 | 1.13 | 1 | 10 | 77.8835 | 106.5636 | 96.3933 | 77883.4539 | 106563.5775 | 3.2933e-06 | 0.20847 | 96393.2993
8 | 145 | CONCLUIDO | 6.8467 | 14.61 | 9.72 | 16.19 | 0.18 | 36 | 289.21 | 61.2 | 3 | 34 | 80.02 | 35903.99 | 145.82 | 2940.15 | 63 | 30.45 | 16324.94 | 0.48 | 0.89 | 0.14 | 1 | 1 | 10 | 73.7964 | 100.9715 | 91.3349 | 73796.3831 | 100971.4671 | 3.3839e-06 | 0.20292 | 91334.892
9 | 145 | CONCLUIDO | 7.0147 | 14.26 | 9.58 | 17.97 | 0.2 | 32 | 289.72 | 61.2 | 3.25 | 30 | 80.27 | 35966.59 | 140.5 | 2940.06 | 58.69 | 30.45 | 14188.56 | 0.52 | 0.9 | 0.13 | 0.86 | 1 | 10 | 69.9537 | 95.7137 | 86.5789 | 69953.673 | 95713.7016 | 3.4669e-06 | 0.19806 | 86578.9203
10 | 145 | CONCLUIDO | 7.1689 | 13.95 | 9.44 | 19.53 | 0.21 | 29 | 290.23 | 61.2 | 3.5 | 27 | 80.53 | 36029.29 | 135.07 | 2940.15 | 53.52 | 30.45 | 11619.26 | 0.57 | 0.92 | 0.13 | 0.72 | 1 | 10 | 66.3779 | 90.8212 | 82.1533 | 66377.9162 | 90821.1934 | 3.5431e-06 | 0.19375 | 82153.3461
11 | 145 | CONCLUIDO | 7.2824 | 13.73 | 9.38 | 21.65 | 0.23 | 26 | 290.74 | 61.2 | 3.75 | 24 | 80.79 | 36092.1 | 130.59 | 2940.12 | 52.52 | 30.45 | 11134.36 | 0.58 | 0.92 | 0.11 | 0.66 | 1 | 10 | 63.7652 | 87.2463 | 78.9196 | 63765.1676 | 87246.3154 | 3.5992e-06 | 0.19069 | 78919.6495
12 | 145 | CONCLUIDO | 7.3256 | 13.65 | 9.41 | 23.52 | 0.24 | 24 | 291.25 | 61.2 | 4 | 22 | 81.05 | 36155.02 | 128.04 | 2940.05 | 53.09 | 30.45 | 11428.96 | 0.57 | 0.92 | 0.12 | 0.69 | 1 | 10 | 62.6144 | 85.6717 | 77.4953 | 62614.3673 | 85671.7397 | 3.6206e-06 | 0.18958 | 77495.3491
13 | 145 | CONCLUIDO | 7.4192 | 13.48 | 9.34 | 25.48 | 0.26 | 22 | 291.76 | 61.2 | 4.25 | 11 | 81.31 | 36218.04 | 123.55 | 2940.65 | 50.53 | 30.45 | 10160.66 | 0.6 | 0.93 | 0.13 | 0.62 | 1 | 10 | 60.249 | 82.4353 | 74.5678 | 60248.9969 | 82435.3355 | 3.6668e-06 | 0.18722 | 74567.8228
14 | 145 | CONCLUIDO | 7.4083 | 13.5 | 9.36 | 25.54 | 0.27 | 22 | 292.27 | 61.2 | 4.5 | 2 | 81.57 | 36281.16 | 123.33 | 2940.13 | 50.89 | 30.45 | 10341.49 | 0.6 | 0.92 | 0.14 | 0.64 | 1 | 10 | 60.3013 | 82.5069 | 74.6326 | 60301.3101 | 82506.9127 | 3.6614e-06 | 0.1875 | 74632.5688
15 | 145 | CONCLUIDO | 7.4066 | 13.5 | 9.37 | 25.55 | 0.29 | 22 | 292.79 | 61.2 | 4.75 | 0 | 81.84 | 36344.4 | 123.54 | 2940.27 | 50.9 | 30.45 | 10343 | 0.6 | 0.92 | 0.14 | 0.65 | 1 | 10 | 60.4021 | 82.6449 | 74.7574 | 60402.1454 | 82644.8801 | 3.6606e-06 | 0.1875 | 74757.3687

## RESULTADOS_11
Unnamed: 0 | Volume de calda [L] | STATUS | Capacidade operacional [ha/h] | Tempo de missao [h] | Tempo util [h] | Tempo por voo [min] | Autonomia Projetada [h] | N° Voos | MTOW [kg] | Massa Estrutura [kg] | Combustível [kg] | Abastecimentos | Massa gerador | Potência gerador [W] | Combustível consumido [L] | Calda cons [L] | Distância percorrida [km] | Distância Pulverizando [km] | RTL ACUMULADO[m] | EOC [km/km] | EOC [h/h] | Tempo de manobra [h] | Tempo rtl_rtw [h] | V pulv [m/s] | V desloc [m/s] | Preço Total por ha Simples [R$/ha] | Preço Total por ha Presumido [R$/ha] | Preço Total por ha Real [R$/ha] | Preço Total Simples [R$] | Preço Total Presumido [R$] | Prod CAPEX [ha/h/R$] | Dias Trabalhados | Preço Total Real [R$]
0 | 65 | CONCLUIDO | 6.6956 | 14.94 | 10.79 | 9 | 0.13 | 72 | 133.21 | 46.47 | 1 | 70 | 20.75 | 16663.42 | 98.36 | 2940.87 | 98.28 | 30.45 | 33782.9 | 0.31 | 0.8 | 0.2 | 2.07 | 1 | 10 | 54.1871 | 74.1411 | 67.0652 | 54187.0723 | 74141.1429 | 3.7479e-06 | 0.2075 | 67065.2163
1 | 65 | CONCLUIDO | 7.3165 | 13.67 | 10.13 | 12.15 | 0.17 | 50 | 133.55 | 46.47 | 1.25 | 36 | 20.83 | 16704.7 | 84.28 | 2940.78 | 75.79 | 30.45 | 22648.54 | 0.4 | 0.86 | 0.18 | 1.4 | 1 | 10 | 44.1566 | 60.4171 | 54.651 | 44156.6491 | 60417.0754 | 4.0955e-06 | 0.18986 | 54650.9545
2 | 65 | CONCLUIDO | 7.3737 | 13.56 | 10.1 | 12.9 | 0.2 | 47 | 133.88 | 46.47 | 1.5 | 0 | 20.91 | 16746.01 | 82.59 | 2940.25 | 73.67 | 30.45 | 21606.53 | 0.41 | 0.86 | 0.21 | 1.38 | 1 | 10 | 43.231 | 59.1505 | 53.5053 | 43230.9566 | 59150.502 | 4.1275e-06 | 0.18833 | 53505.2611

## RESULTADOS_24
Unnamed: 0 | Volume de calda [L] | STATUS | Capacidade operacional [ha/h] | Tempo de missao [h] | Tempo util [h] | Tempo por voo [min] | Autonomia Projetada [h] | N° Voos | MTOW [kg] | Massa Estrutura [kg] | Combustível [kg] | Abastecimentos | Massa gerador | Potência gerador [W] | Combustível consumido [L] | Calda cons [L] | Distância percorrida [km] | Distância Pulverizando [km] | RTL ACUMULADO[m] | EOC [km/km] | EOC [h/h] | Tempo de manobra [h] | Tempo rtl_rtw [h] | V pulv [m/s] | V desloc [m/s] | Preço Total por ha Simples [R$/ha] | Preço Total por ha Presumido [R$/ha] | Preço Total por ha Real [R$/ha] | Preço Total Simples [R$] | Preço Total Presumido [R$] | Prod CAPEX [ha/h/R$] | Dias Trabalhados | Preço Total Real [R$]
0 | 130 | CONCLUIDO | 4.2223 | 23.68 | 13.35 | 5.2 | 0.07 | 154 | 252.85 | 59.19 | 1 | 152 | 62.65 | 31418.63 | 210.76 | 2941.23 | 182.21 | 30.45 | 75338.08 | 0.17 | 0.65 | 0.33 | 4.62 | 1 | 10 | 165.9815 | 227.1032 | 205.4288 | 165981.4814 | 227103.1854 | 2.1256e-06 | 0.32889 | 205428.7761
1 | 130 | CONCLUIDO | 5.0052 | 19.98 | 11.89 | 6.61 | 0.09 | 108 | 253.3 | 59.19 | 1.25 | 106 | 62.86 | 31474.5 | 184.27 | 2941.11 | 134.33 | 30.45 | 51629.5 | 0.23 | 0.73 | 0.25 | 3.17 | 1 | 10 | 123.5568 | 169.0558 | 152.9214 | 123556.7889 | 169055.8495 | 2.5197e-06 | 0.2775 | 152921.3965
2 | 130 | CONCLUIDO | 5.587 | 17.9 | 11.08 | 8.11 | 0.11 | 82 | 253.75 | 59.19 | 1.5 | 80 | 63.06 | 31530.44 | 168.47 | 2940.27 | 108.02 | 30.45 | 38606.08 | 0.28 | 0.78 | 0.21 | 2.36 | 1 | 10 | 102.0735 | 139.6614 | 126.3323 | 102073.4506 | 139661.3982 | 2.8126e-06 | 0.24861 | 126332.3104
3 | 130 | CONCLUIDO | 6.0082 | 16.64 | 10.61 | 9.65 | 0.12 | 66 | 254.21 | 59.19 | 1.75 | 64 | 63.26 | 31586.46 | 158.06 | 2940.85 | 92.25 | 30.45 | 30800.29 | 0.33 | 0.82 | 0.19 | 1.89 | 1 | 10 | 89.7908 | 122.8557 | 111.1305 | 89790.7519 | 122855.668 | 3.0246e-06 | 0.23111 | 111130.4955
4 | 130 | CONCLUIDO | 6.3388 | 15.78 | 10.28 | 11.22 | 0.14 | 55 | 254.66 | 59.19 | 2 | 53 | 63.47 | 31642.55 | 149.9 | 2940.19 | 81.54 | 30.45 | 25499.96 | 0.37 | 0.84 | 0.17 | 1.56 | 1 | 10 | 81.3806 | 111.3485 | 100.7216 | 81380.5881 | 111348.5109 | 3.1911e-06 | 0.21917 | 100721.5653
5 | 130 | CONCLUIDO | 6.6014 | 15.15 | 10.05 | 12.82 | 0.16 | 47 | 255.12 | 59.19 | 2.25 | 45 | 63.67 | 31698.72 | 143.02 | 2940.54 | 73.77 | 30.45 | 21652.53 | 0.41 | 0.86 | 0.16 | 1.32 | 1 | 10 | 75.2195 | 102.9187 | 93.0963 | 75219.5473 | 102918.7031 | 3.3233e-06 | 0.21042 | 93096.2865
6 | 130 | CONCLUIDO | 6.8199 | 14.66 | 9.85 | 14.42 | 0.17 | 41 | 255.57 | 59.19 | 2.5 | 39 | 63.88 | 31754.97 | 137.04 | 2940.18 | 67.66 | 30.45 | 18629.92 | 0.45 | 0.88 | 0.14 | 1.13 | 1 | 10 | 70.3471 | 96.252 | 87.0659 | 70347.1036 | 96252.0107 | 3.4333e-06 | 0.20361 | 87065.8539
7 | 130 | CONCLUIDO | 7.0475 | 14.19 | 9.67 | 16.58 | 0.19 | 35 | 256.03 | 59.19 | 2.75 | 33 | 64.09 | 31811.29 | 130.34 | 2940.06 | 61.54 | 30.45 | 15601.4 | 0.49 | 0.9 | 0.14 | 0.95 | 1 | 10 | 65.4858 | 89.6005 | 81.0492 | 65485.7538 | 89600.4973 | 3.5478e-06 | 0.19708 | 81049.1516
8 | 130 | CONCLUIDO | 7.2084 | 13.87 | 9.55 | 18.49 | 0.21 | 31 | 256.49 | 59.19 | 3 | 29 | 64.29 | 31867.69 | 125.24 | 2940.38 | 57.55 | 30.45 | 13624.62 | 0.53 | 0.91 | 0.13 | 0.83 | 1 | 10 | 62.1256 | 85.0029 | 76.8904 | 62125.5507 | 85002.9193 | 3.6288e-06 | 0.19264 | 76890.36
9 | 130 | CONCLUIDO | 7.4253 | 13.47 | 9.34 | 20.76 | 0.23 | 27 | 256.95 | 59.19 | 3.25 | 25 | 64.5 | 31924.29 | 117.25 | 2940.1 | 50.72 | 30.45 | 10229.57 | 0.6 | 0.93 | 0.12 | 0.62 | 1 | 10 | 57.3764 | 78.5049 | 71.0125 | 57376.3676 | 78504.8774 | 3.738e-06 | 0.18708 | 71012.4821
10 | 130 | CONCLUIDO | 7.2838 | 13.73 | 9.65 | 22.28 | 0.24 | 26 | 257.41 | 59.19 | 3.5 | 21 | 64.71 | 31980.84 | 120.02 | 2940.07 | 61.69 | 30.45 | 15717.53 | 0.49 | 0.9 | 0.12 | 0.93 | 1 | 10 | 59.9505 | 82.027 | 74.1984 | 59950.5445 | 82026.9798 | 3.6668e-06 | 0.19069 | 74198.44
11 | 130 | CONCLUIDO | 7.4752 | 13.38 | 9.4 | 23.5 | 0.26 | 24 | 257.86 | 59.19 | 3.75 | 4 | 64.92 | 32037.48 | 114.07 | 2940.1 | 52.04 | 30.45 | 10906.47 | 0.59 | 0.92 | 0.14 | 0.68 | 1 | 10 | 56.0831 | 76.7354 | 69.4119 | 56083.1327 | 76735.4164 | 3.7632e-06 | 0.18583 | 69411.896
12 | 130 | CONCLUIDO | 7.4695 | 13.39 | 9.41 | 23.52 | 0.28 | 24 | 258.32 | 59.19 | 4 | 0 | 65.13 | 32094.19 | 114.38 | 2940.18 | 52.23 | 30.45 | 10998.5 | 0.58 | 0.92 | 0.15 | 0.69 | 1 | 10 | 56.243 | 76.9542 | 69.6098 | 56243.0312 | 76954.1966 | 3.7603e-06 | 0.18597 | 69609.7961

## RESULTADOS_13
Unnamed: 0 | Volume de calda [L] | STATUS | Capacidade operacional [ha/h] | Tempo de missao [h] | Tempo util [h] | Tempo por voo [min] | Autonomia Projetada [h] | N° Voos | MTOW [kg] | Massa Estrutura [kg] | Combustível [kg] | Abastecimentos | Massa gerador | Potência gerador [W] | Combustível consumido [L] | Calda cons [L] | Distância percorrida [km] | Distância Pulverizando [km] | RTL ACUMULADO[m] | EOC [km/km] | EOC [h/h] | Tempo de manobra [h] | Tempo rtl_rtw [h] | V pulv [m/s] | V desloc [m/s] | Preço Total por ha Simples [R$/ha] | Preço Total por ha Presumido [R$/ha] | Preço Total por ha Real [R$/ha] | Preço Total Simples [R$] | Preço Total Presumido [R$] | Prod CAPEX [ha/h/R$] | Dias Trabalhados | Preço Total Real [R$]
0 | 75 | CONCLUIDO | 6.2554 | 15.99 | 11.14 | 7.96 | 0.12 | 84 | 150.44 | 49.1 | 1 | 82 | 25.34 | 18787.76 | 115.23 | 2940.98 | 109.82 | 30.45 | 39495.67 | 0.28 | 0.78 | 0.21 | 2.42 | 1 | 10 | 66.0646 | 90.3925 | 81.7655 | 66064.5805 | 90392.4736 | 3.4308e-06 | 0.22208 | 81765.5427
1 | 75 | CONCLUIDO | 6.9089 | 14.47 | 10.39 | 10.57 | 0.15 | 59 | 150.78 | 49.1 | 1.25 | 57 | 25.44 | 18830.65 | 100.92 | 2940.4 | 85.25 | 30.45 | 27333.61 | 0.36 | 0.83 | 0.17 | 1.67 | 1 | 10 | 53.7924 | 73.6012 | 66.5768 | 53792.4269 | 73601.1716 | 3.7892e-06 | 0.20097 | 66576.7791
2 | 75 | CONCLUIDO | 7.3251 | 13.65 | 10 | 13.33 | 0.18 | 45 | 151.13 | 49.1 | 1.5 | 33 | 25.54 | 18873.58 | 89.96 | 2940.12 | 71.85 | 30.45 | 20703.3 | 0.42 | 0.87 | 0.17 | 1.28 | 1 | 10 | 46.6373 | 63.8113 | 57.7212 | 46637.3417 | 63811.2684 | 4.0175e-06 | 0.18958 | 57721.2105
3 | 75 | CONCLUIDO | 7.4365 | 13.45 | 9.92 | 14.51 | 0.2 | 41 | 151.48 | 49.1 | 1.75 | 1 | 25.64 | 18916.54 | 87.06 | 2940.42 | 68 | 30.45 | 18798.82 | 0.45 | 0.87 | 0.2 | 1.2 | 1 | 10 | 44.9045 | 61.4403 | 55.5765 | 44904.4515 | 61440.2516 | 4.0786e-06 | 0.18681 | 55576.4802
4 | 75 | CONCLUIDO | 7.4357 | 13.45 | 9.92 | 14.52 | 0.23 | 41 | 151.83 | 49.1 | 2 | 0 | 25.73 | 18959.54 | 87.28 | 2940.7 | 67.98 | 30.45 | 18791.52 | 0.45 | 0.87 | 0.2 | 1.2 | 1 | 10 | 44.9806 | 61.5444 | 55.6707 | 44980.6023 | 61544.4445 | 4.0782e-06 | 0.18681 | 55670.7291

## RESULTADOS_17
Unnamed: 0 | Volume de calda [L] | STATUS | Capacidade operacional [ha/h] | Tempo de missao [h] | Tempo util [h] | Tempo por voo [min] | Autonomia Projetada [h] | N° Voos | MTOW [kg] | Massa Estrutura [kg] | Combustível [kg] | Abastecimentos | Massa gerador | Potência gerador [W] | Combustível consumido [L] | Calda cons [L] | Distância percorrida [km] | Distância Pulverizando [km] | RTL ACUMULADO[m] | EOC [km/km] | EOC [h/h] | Tempo de manobra [h] | Tempo rtl_rtw [h] | V pulv [m/s] | V desloc [m/s] | Preço Total por ha Simples [R$/ha] | Preço Total por ha Presumido [R$/ha] | Preço Total por ha Real [R$/ha] | Preço Total Simples [R$] | Preço Total Presumido [R$] | Prod CAPEX [ha/h/R$] | Dias Trabalhados | Preço Total Real [R$]
0 | 95 | CONCLUIDO | 5.4179 | 18.46 | 11.93 | 6.57 | 0.1 | 109 | 185.69 | 53.44 | 1 | 107 | 36.26 | 23136.14 | 148.79 | 2941.22 | 135.58 | 30.45 | 52248.25 | 0.22 | 0.73 | 0.26 | 3.21 | 1 | 10 | 94.973 | 129.9463 | 117.5444 | 94973.0388 | 129946.3016 | 2.8681e-06 | 0.25639 | 117544.409
1 | 95 | CONCLUIDO | 6.1428 | 16.28 | 10.94 | 8.53 | 0.12 | 77 | 186.07 | 53.44 | 1.25 | 75 | 36.39 | 23182.76 | 131.63 | 2940.72 | 103.21 | 30.45 | 36226.63 | 0.3 | 0.79 | 0.2 | 2.22 | 1 | 10 | 75.2945 | 103.0212 | 93.189 | 75294.4568 | 103021.1975 | 3.2519e-06 | 0.22611 | 93188.999
2 | 95 | CONCLUIDO | 6.637 | 15.07 | 10.4 | 10.58 | 0.14 | 59 | 186.45 | 53.44 | 1.5 | 57 | 36.51 | 23229.42 | 120.32 | 2940.32 | 85.39 | 30.45 | 27407.08 | 0.36 | 0.83 | 0.18 | 1.68 | 1 | 10 | 64.7253 | 88.56 | 80.1079 | 64725.2687 | 88559.9681 | 3.5135e-06 | 0.20931 | 80107.929
3 | 95 | CONCLUIDO | 7.0155 | 14.25 | 10.04 | 12.81 | 0.17 | 47 | 186.83 | 53.44 | 1.75 | 45 | 36.64 | 23276.13 | 110.64 | 2940.44 | 73.55 | 30.45 | 21546.93 | 0.41 | 0.86 | 0.15 | 1.31 | 1 | 10 | 57.3765 | 78.5051 | 71.0127 | 57376.5103 | 78505.0727 | 3.7139e-06 | 0.19792 | 71012.6587
4 | 95 | CONCLUIDO | 7.3215 | 13.66 | 9.78 | 15.43 | 0.19 | 38 | 187.21 | 53.44 | 2 | 34 | 36.77 | 23322.88 | 102.3 | 2940.74 | 64.95 | 30.45 | 17290.03 | 0.47 | 0.89 | 0.14 | 1.05 | 1 | 10 | 51.8717 | 70.9731 | 64.1995 | 51871.6534 | 70973.0846 | 3.8759e-06 | 0.18972 | 64199.513
5 | 95 | CONCLUIDO | 7.486 | 13.36 | 9.66 | 17.57 | 0.21 | 33 | 187.59 | 53.44 | 2.25 | 11 | 36.9 | 23369.68 | 96.74 | 2940.1 | 60.31 | 30.45 | 14994.4 | 0.5 | 0.9 | 0.16 | 0.94 | 1 | 10 | 48.7816 | 66.7452 | 60.3751 | 48781.6332 | 66745.1826 | 3.963e-06 | 0.18556 | 60375.1161
6 | 95 | CONCLUIDO | 7.5106 | 13.31 | 9.65 | 18.1 | 0.24 | 32 | 187.97 | 53.44 | 2.5 | 0 | 37.03 | 23416.52 | 96.25 | 2940.24 | 59.89 | 30.45 | 14787.68 | 0.51 | 0.9 | 0.17 | 0.93 | 1 | 10 | 48.4534 | 66.296 | 59.9688 | 48453.3614 | 66296.0267 | 3.976e-06 | 0.18486 | 59968.827

## RESULTADOS_9
Unnamed: 0 | Volume de calda [L] | STATUS | Capacidade operacional [ha/h] | Tempo de missao [h] | Tempo util [h] | Tempo por voo [min] | Autonomia Projetada [h] | N° Voos | MTOW [kg] | Massa Estrutura [kg] | Combustível [kg] | Abastecimentos | Massa gerador | Potência gerador [W] | Combustível consumido [L] | Calda cons [L] | Distância percorrida [km] | Distância Pulverizando [km] | RTL ACUMULADO[m] | EOC [km/km] | EOC [h/h] | Tempo de manobra [h] | Tempo rtl_rtw [h] | V pulv [m/s] | V desloc [m/s] | Preço Total por ha Simples [R$/ha] | Preço Total por ha Presumido [R$/ha] | Preço Total por ha Real [R$/ha] | Preço Total Simples [R$] | Preço Total Presumido [R$] | Prod CAPEX [ha/h/R$] | Dias Trabalhados | Preço Total Real [R$]
0 | 55 | CONCLUIDO | 7.1908 | 13.91 | 10.41 | 10.59 | 0.15 | 59 | 116.05 | 43.4 | 1 | 44 | 16.65 | 14546.17 | 80.02 | 2940.36 | 85.24 | 30.45 | 27331.02 | 0.36 | 0.83 | 0.19 | 1.69 | 1 | 10 | 42.8914 | 58.6859 | 53.085 | 42891.4096 | 58685.9189 | 4.1182e-06 | 0.19319 | 53085.0171
1 | 55 | CONCLUIDO | 7.2782 | 13.74 | 10.34 | 11.28 | 0.19 | 55 | 116.37 | 43.4 | 1.25 | 0 | 16.72 | 14585.96 | 78.18 | 2940.82 | 81.1 | 30.45 | 25281.71 | 0.38 | 0.84 | 0.24 | 1.62 | 1 | 10 | 41.6931 | 57.0463 | 51.6019 | 41693.0796 | 57046.3109 | 4.1683e-06 | 0.19083 | 51601.8911

## resultados
Unnamed: 0 | Volume de calda [L] | STATUS | Capacidade operacional [ha/h] | Tempo de missao [h] | Tempo util [h] | Tempo por voo [min] | Autonomia Projetada [h] | N° Voos | MTOW [kg] | Massa Estrutura [kg] | Combustível [kg] | Abastecimentos | Massa gerador | Potência gerador [W] | Combustível consumido [L] | Calda cons [L] | Distância percorrida [km] | Distância Pulverizando [km] | RTL ACUMULADO[m] | EOC [km/km] | EOC [h/h] | Tempo de manobra [h] | Tempo rtl_rtw [h] | V pulv [m/s] | V desloc [m/s]
0 | 100 | CONCLUIDO | 5.2322 | 19.11 | 12.12 | 6.33 | 0.09 | 115 | 194.77 | 54.38 | 1 | 113 | 39.4 | 24256.19 | 157.2 | 2940.98 | 141.96 | 30.45 | 55410.02 | 0.21 | 0.71 | 0.27 | 3.4 | 1 | 10
1 | 100 | CONCLUIDO | 5.9464 | 16.82 | 11.11 | 8.13 | 0.11 | 82 | 195.16 | 54.38 | 1.25 | 80 | 39.53 | 24303.87 | 139.4 | 2940.38 | 108.92 | 30.45 | 39054.38 | 0.28 | 0.78 | 0.21 | 2.39 | 1 | 10
2 | 100 | CONCLUIDO | 6.4874 | 15.41 | 10.49 | 10.15 | 0.14 | 62 | 195.55 | 54.38 | 1.5 | 60 | 39.67 | 24351.61 | 127.07 | 2940.37 | 88.33 | 30.45 | 28858.22 | 0.34 | 0.83 | 0.17 | 1.76 | 1 | 10
3 | 100 | CONCLUIDO | 6.8425 | 14.61 | 10.15 | 12.18 | 0.16 | 50 | 195.93 | 54.38 | 1.75 | 48 | 39.81 | 24399.39 | 118.54 | 2940.34 | 77.45 | 30.45 | 23480.49 | 0.39 | 0.85 | 0.16 | 1.43 | 1 | 10
4 | 100 | CONCLUIDO | 7.1596 | 13.97 | 9.86 | 14.42 | 0.18 | 41 | 196.32 | 54.38 | 2 | 39 | 39.95 | 24447.22 | 109.83 | 2940.16 | 67.71 | 30.45 | 18657.29 | 0.45 | 0.88 | 0.14 | 1.14 | 1 | 10
5 | 100 | CONCLUIDO | 7.4091 | 13.5 | 9.66 | 17.04 | 0.2 | 34 | 196.71 | 54.38 | 2.25 | 26 | 40.08 | 24495.09 | 101.99 | 2940.72 | 60.83 | 30.45 | 15251.39 | 0.5 | 0.9 | 0.14 | 0.94 | 1 | 10
6 | 100 | CONCLUIDO | 7.5083 | 13.32 | 9.6 | 18.57 | 0.23 | 31 | 197.1 | 54.38 | 2.5 | 4 | 40.22 | 24543.01 | 98.34 | 2940.12 | 58.06 | 30.45 | 13881.32 | 0.52 | 0.9 | 0.16 | 0.88 | 1 | 10
7 | 100 | CONCLUIDO | 7.5028 | 13.33 | 9.61 | 18.59 | 0.25 | 31 | 197.49 | 54.38 | 2.75 | 0 | 40.36 | 24590.98 | 98.5 | 2940.2 | 58.11 | 30.45 | 13904.91 | 0.52 | 0.9 | 0.17 | 0.89 | 1 | 10
0 | 140 | CONCLUIDO | 3.912 | 25.56 | 13.84 | 4.91 | 0.06 | 169 | 274.09 | 60.56 | 1 | 167 | 72.53 | 34038.11 | 231.33 | 2941.33 | 198.17 | 30.45 | 83247.01 | 0.15 | 0.63 | 0.35 | 5.11 | 1 | 10
1 | 140 | CONCLUIDO | 4.719 | 21.19 | 12.18 | 6.25 | 0.08 | 117 | 274.57 | 60.56 | 1.25 | 115 | 72.76 | 34097.72 | 200.47 | 2941.48 | 143.56 | 30.45 | 56200.73 | 0.21 | 0.71 | 0.27 | 3.46 | 1 | 10
2 | 140 | CONCLUIDO | 5.3018 | 18.86 | 11.31 | 7.63 | 0.1 | 89 | 275.05 | 60.56 | 1.5 | 87 | 73 | 34157.42 | 183.06 | 2940.57 | 115.39 | 30.45 | 42256.85 | 0.26 | 0.77 | 0.22 | 2.59 | 1 | 10
3 | 140 | CONCLUIDO | 5.7278 | 17.46 | 10.8 | 9 | 0.11 | 72 | 275.54 | 60.56 | 1.75 | 70 | 73.23 | 34217.22 | 171.91 | 2940.76 | 98.21 | 30.45 | 33752.12 | 0.31 | 0.8 | 0.2 | 2.08 | 1 | 10
4 | 140 | CONCLUIDO | 6.0734 | 16.47 | 10.43 | 10.43 | 0.13 | 60 | 276.02 | 60.56 | 2 | 58 | 73.47 | 34277.1 | 163.05 | 2940.29 | 86.51 | 30.45 | 27960.62 | 0.35 | 0.83 | 0.17 | 1.71 | 1 | 10
5 | 140 | CONCLUIDO | 6.3478 | 15.75 | 10.19 | 11.99 | 0.14 | 51 | 276.51 | 60.56 | 2.25 | 49 | 73.71 | 34337.08 | 156.24 | 2940.63 | 78.52 | 30.45 | 24009.19 | 0.39 | 0.85 | 0.16 | 1.47 | 1 | 10
6 | 140 | CONCLUIDO | 6.5996 | 15.15 | 9.95 | 13.57 | 0.16 | 44 | 277 | 60.56 | 2.5 | 42 | 73.94 | 34397.15 | 149.56 | 2940.39 | 70.77 | 30.45 | 20170.1 | 0.43 | 0.87 | 0.15 | 1.23 | 1 | 10
7 | 140 | CONCLUIDO | 6.7864 | 14.74 | 9.8 | 15.07 | 0.18 | 39 | 277.48 | 60.56 | 2.75 | 37 | 74.18 | 34457.31 | 144.18 | 2940.13 | 65.78 | 30.45 | 17698.41 | 0.46 | 0.88 | 0.14 | 1.08 | 1 | 10
8 | 140 | CONCLUIDO | 6.9428 | 14.4 | 9.67 | 16.58 | 0.19 | 35 | 277.97 | 60.56 | 3 | 33 | 74.42 | 34517.57 | 139.26 | 2940.05 | 61.7 | 30.45 | 15677.64 | 0.49 | 0.9 | 0.14 | 0.95 | 1 | 10
9 | 140 | CONCLUIDO | 7.1113 | 14.06 | 9.54 | 18.47 | 0.21 | 31 | 278.46 | 60.56 | 3.25 | 29 | 74.66 | 34577.92 | 133.86 | 2940.3 | 57.17 | 30.45 | 13435.83 | 0.53 | 0.91 | 0.13 | 0.82 | 1 | 10
10 | 140 | CONCLUIDO | 7.3278 | 13.65 | 9.34 | 20.75 | 0.22 | 27 | 278.95 | 60.56 | 3.5 | 25 | 74.9 | 34638.36 | 126.31 | 2940.21 | 50.53 | 30.45 | 10135.46 | 0.6 | 0.93 | 0.12 | 0.61 | 1 | 10
11 | 140 | CONCLUIDO | 7.2039 | 13.88 | 9.62 | 22.21 | 0.24 | 26 | 279.44 | 60.56 | 3.75 | 24 | 75.14 | 34698.9 | 129.17 | 2940.18 | 61.17 | 30.45 | 15458.7 | 0.5 | 0.9 | 0.11 | 0.9 | 1 | 10
12 | 140 | CONCLUIDO | 7.423 | 13.47 | 9.37 | 24.44 | 0.25 | 23 | 279.94 | 60.56 | 4 | 12 | 75.38 | 34759.54 | 120.95 | 2940.13 | 51.36 | 30.45 | 10571.44 | 0.59 | 0.92 | 0.13 | 0.65 | 1 | 10
13 | 140 | CONCLUIDO | 7.4076 | 13.5 | 9.4 | 24.52 | 0.27 | 23 | 280.43 | 60.56 | 4.25 | 2 | 75.62 | 34820.27 | 120 | 2940.09 | 51.82 | 30.45 | 10800.48 | 0.59 | 0.92 | 0.15 | 0.68 | 1 | 10
14 | 140 | CONCLUIDO | 7.4571 | 13.41 | 9.36 | 25.53 | 0.29 | 22 | 280.92 | 60.56 | 4.5 | 0 | 75.87 | 34881.09 | 119.35 | 2939.96 | 50.55 | 30.45 | 10169.59 | 0.6 | 0.93 | 0.14 | 0.64 | 1 | 10
0 | 40 | CONCLUIDO | 6.9946 | 14.3 | 10.94 | 8.75 | 0.2 | 75 | 89.87 | 37.55 | 1 | 0 | 11.32 | 11317.98 | 71.27 | 2940.76 | 99.91 | 30.45 | 34584.06 | 0.3 | 0.79 | 0.29 | 2.22 | 1 | 10
0 | 125 | CONCLUIDO | 4.3829 | 22.82 | 13.12 | 5.35 | 0.07 | 147 | 242.64 | 58.47 | 1 | 145 | 58.17 | 30160.1 | 201 | 2941.19 | 174.86 | 30.45 | 71701.31 | 0.17 | 0.66 | 0.31 | 4.39 | 1 | 10
1 | 125 | CONCLUIDO | 5.1617 | 19.37 | 11.75 | 6.85 | 0.09 | 103 | 243.08 | 58.47 | 1.25 | 101 | 58.36 | 30214.33 | 176.43 | 2940.85 | 129.7 | 30.45 | 49338.79 | 0.23 | 0.74 | 0.24 | 3.03 | 1 | 10
2 | 125 | CONCLUIDO | 5.7185 | 17.49 | 11 | 8.35 | 0.11 | 79 | 243.52 | 58.47 | 1.5 | 77 | 58.55 | 30268.64 | 161.67 | 2940.75 | 105.04 | 30.45 | 37129.98 | 0.29 | 0.79 | 0.2 | 2.28 | 1 | 10
3 | 125 | CONCLUIDO | 6.1197 | 16.34 | 10.56 | 9.9 | 0.13 | 64 | 243.96 | 58.47 | 1.75 | 62 | 58.74 | 30323.01 | 151.91 | 2940.84 | 90.75 | 30.45 | 30060.16 | 0.34 | 0.82 | 0.18 | 1.84 | 1 | 10
4 | 125 | CONCLUIDO | 6.466 | 15.47 | 10.21 | 11.55 | 0.15 | 53 | 244.41 | 58.47 | 2 | 51 | 58.93 | 30377.45 | 143.17 | 2940.48 | 78.95 | 30.45 | 24217.04 | 0.39 | 0.85 | 0.17 | 1.48 | 1 | 10
5 | 125 | CONCLUIDO | 6.7267 | 14.87 | 9.98 | 13.31 | 0.16 | 45 | 244.85 | 58.47 | 2.25 | 43 | 59.12 | 30431.96 | 136.59 | 2940.23 | 71.79 | 30.45 | 20674.35 | 0.42 | 0.87 | 0.15 | 1.26 | 1 | 10
6 | 125 | CONCLUIDO | 6.9402 | 14.41 | 9.81 | 15.09 | 0.18 | 39 | 245.29 | 58.47 | 2.5 | 37 | 59.32 | 30486.54 | 130.32 | 2940.43 | 66.18 | 30.45 | 17898.84 | 0.46 | 0.88 | 0.14 | 1.09 | 1 | 10
7 | 125 | CONCLUIDO | 7.1395 | 14.01 | 9.64 | 17.02 | 0.2 | 34 | 245.73 | 58.47 | 2.75 | 32 | 59.51 | 30541.19 | 124.14 | 2940.25 | 60.63 | 30.45 | 15149.52 | 0.5 | 0.9 | 0.14 | 0.92 | 1 | 10
8 | 125 | CONCLUIDO | 7.3662 | 13.58 | 9.45 | 19.55 | 0.22 | 29 | 246.18 | 58.47 | 3 | 27 | 59.7 | 30595.91 | 117.13 | 2940.35 | 54.12 | 30.45 | 11921.5 | 0.56 | 0.92 | 0.13 | 0.73 | 1 | 10
9 | 125 | CONCLUIDO | 7.4683 | 13.39 | 9.41 | 21.7 | 0.23 | 26 | 246.62 | 58.47 | 3.25 | 18 | 59.9 | 30650.7 | 112.38 | 2939.96 | 53.11 | 30.45 | 11429.81 | 0.57 | 0.92 | 0.12 | 0.69 | 1 | 10
10 | 125 | CONCLUIDO | 7.4864 | 13.36 | 9.42 | 22.61 | 0.25 | 25 | 247.07 | 58.47 | 3.5 | 4 | 60.09 | 30705.56 | 111.46 | 2940.03 | 52.7 | 30.45 | 11228.87 | 0.58 | 0.92 | 0.14 | 0.7 | 1 | 10
11 | 125 | CONCLUIDO | 7.4788 | 13.37 | 9.43 | 22.64 | 0.27 | 25 | 247.51 | 58.47 | 3.75 | 0 | 60.29 | 30760.49 | 111.33 | 2940.02 | 53.08 | 30.45 | 11419.99 | 0.57 | 0.92 | 0.15 | 0.71 | 1 | 10
0 | 30 | CONCLUIDO | 6.6481 | 15.04 | 11.66 | 7.07 | 0.24 | 99 | 71.52 | 32.27 | 1 | 0 | 8.25 | 9054.6 | 66.57 | 2940.73 | 122.12 | 30.45 | 45568.11 | 0.25 | 0.74 | 0.37 | 2.94 | 1 | 10
0 | 15 | CONCLUIDO | 5.4091 | 18.49 | 14.6 | 4.45 | 0.43 | 197 | 39.78 | 19.54 | 1 | 0 | 4.24 | 5140 | 57.44 | 2942.33 | 213.7 | 30.45 | 90872.19 | 0.14 | 0.59 | 0.65 | 5.87 | 1 | 10
0 | 70 | CONCLUIDO | 6.4366 | 15.54 | 11.03 | 8.37 | 0.12 | 79 | 141.81 | 47.83 | 1 | 77 | 22.98 | 17723.39 | 107.7 | 2940.87 | 106.05 | 30.45 | 37634.04 | 0.29 | 0.79 | 0.2 | 2.3 | 1 | 10
1 | 70 | CONCLUIDO | 7.0877 | 14.11 | 10.29 | 11.23 | 0.16 | 55 | 142.15 | 47.83 | 1.25 | 53 | 23.07 | 17765.46 | 92.8 | 2941 | 81.72 | 30.45 | 25590.29 | 0.37 | 0.84 | 0.17 | 1.57 | 1 | 10
2 | 70 | CONCLUIDO | 7.4073 | 13.5 | 10 | 13.64 | 0.19 | 44 | 142.49 | 47.83 | 1.5 | 7 | 23.16 | 17807.56 | 84.97 | 2940.39 | 70.85 | 30.45 | 20208.45 | 0.43 | 0.87 | 0.2 | 1.28 | 1 | 10
3 | 70 | CONCLUIDO | 7.4339 | 13.45 | 9.98 | 13.93 | 0.22 | 43 | 142.83 | 47.83 | 1.75 | 0 | 23.25 | 17849.7 | 84.59 | 2940.3 | 69.81 | 30.45 | 19693.49 | 0.44 | 0.87 | 0.21 | 1.26 | 1 | 10
0 | 90 | CONCLUIDO | 5.6327 | 17.75 | 11.71 | 6.89 | 0.1 | 102 | 176.73 | 52.44 | 1 | 100 | 33.29 | 22031.19 | 140.01 | 2940.61 | 128.21 | 30.45 | 48599.91 | 0.24 | 0.74 | 0.24 | 2.98 | 1 | 10
1 | 90 | CONCLUIDO | 6.3105 | 15.85 | 10.83 | 8.9 | 0.13 | 73 | 177.1 | 52.44 | 1.25 | 71 | 33.41 | 22076.81 | 124.51 | 2940.67 | 99.54 | 30.45 | 34411.35 | 0.31 | 0.8 | 0.2 | 2.11 | 1 | 10
2 | 90 | CONCLUIDO | 6.7866 | 14.74 | 10.32 | 11.06 | 0.15 | 56 | 177.47 | 52.44 | 1.5 | 54 | 33.53 | 22122.46 | 113.37 | 2940.38 | 82.79 | 30.45 | 26119.24 | 0.37 | 0.84 | 0.17 | 1.6 | 1 | 10
3 | 90 | CONCLUIDO | 7.1762 | 13.94 | 9.95 | 13.57 | 0.17 | 44 | 177.84 | 52.44 | 1.75 | 42 | 33.65 | 22168.15 | 103.43 | 2940.11 | 70.68 | 30.45 | 20126.64 | 0.43 | 0.87 | 0.15 | 1.23 | 1 | 10
4 | 90 | CONCLUIDO | 7.4471 | 13.43 | 9.73 | 16.21 | 0.2 | 36 | 178.21 | 52.44 | 2 | 25 | 33.77 | 22213.89 | 95.42 | 2940.31 | 63.03 | 30.45 | 16339.28 | 0.48 | 0.89 | 0.15 | 1.01 | 1 | 10
5 | 90 | CONCLUIDO | 7.4938 | 13.34 | 9.71 | 17.14 | 0.22 | 34 | 178.59 | 52.44 | 2.25 | 1 | 33.89 | 22259.66 | 93.81 | 2940.04 | 61.68 | 30.45 | 15675.96 | 0.49 | 0.89 | 0.18 | 0.99 | 1 | 10
6 | 90 | CONCLUIDO | 7.4934 | 13.34 | 9.72 | 17.15 | 0.25 | 34 | 178.96 | 52.44 | 2.5 | 0 | 34.02 | 22305.48 | 94.08 | 2940.04 | 61.67 | 30.45 | 15667.93 | 0.49 | 0.89 | 0.18 | 0.99 | 1 | 10
0 | 110 | CONCLUIDO | 4.8849 | 20.47 | 12.5 | 5.9 | 0.08 | 127 | 213.37 | 56.13 | 1 | 125 | 46.25 | 26550.29 | 173.96 | 2940.73 | 154.07 | 30.45 | 61407.27 | 0.2 | 0.69 | 0.29 | 3.77 | 1 | 10
1 | 110 | CONCLUIDO | 5.6337 | 17.75 | 11.34 | 7.56 | 0.1 | 90 | 213.78 | 56.13 | 1.25 | 88 | 46.4 | 26600.32 | 153.68 | 2941 | 116.06 | 30.45 | 42586.65 | 0.26 | 0.76 | 0.23 | 2.61 | 1 | 10
2 | 110 | CONCLUIDO | 6.1598 | 16.23 | 10.71 | 9.31 | 0.12 | 69 | 214.19 | 56.13 | 1.5 | 67 | 46.56 | 26650.41 | 141.1 | 2940.72 | 95.65 | 30.45 | 32485.21 | 0.32 | 0.81 | 0.19 | 1.99 | 1 | 10
3 | 110 | CONCLUIDO | 6.5728 | 15.21 | 10.28 | 11.21 | 0.14 | 55 | 214.59 | 56.13 | 1.75 | 53 | 46.72 | 26700.55 | 131.43 | 2940.39 | 81.51 | 30.45 | 25486.2 | 0.37 | 0.84 | 0.17 | 1.56 | 1 | 10
4 | 110 | CONCLUIDO | 6.8655 | 14.57 | 10.01 | 13.06 | 0.17 | 46 | 215 | 56.13 | 2 | 44 | 46.87 | 26750.75 | 123.72 | 2940.47 | 72.6 | 30.45 | 21075.75 | 0.42 | 0.87 | 0.16 | 1.29 | 1 | 10
5 | 110 | CONCLUIDO | 7.1519 | 13.98 | 9.77 | 15.42 | 0.19 | 38 | 215.41 | 56.13 | 2.25 | 36 | 47.03 | 26801 | 115.81 | 2940.12 | 64.54 | 30.45 | 17085.59 | 0.47 | 0.89 | 0.14 | 1.04 | 1 | 10
6 | 110 | CONCLUIDO | 7.3448 | 13.62 | 9.61 | 17.47 | 0.21 | 33 | 215.82 | 56.13 | 2.5 | 30 | 47.19 | 26851.31 | 109.12 | 2940.48 | 59.41 | 30.45 | 14546.23 | 0.51 | 0.9 | 0.13 | 0.89 | 1 | 10
7 | 110 | CONCLUIDO | 7.4888 | 13.35 | 9.52 | 19.69 | 0.23 | 29 | 216.22 | 56.13 | 2.75 | 11 | 47.35 | 26901.66 | 104.33 | 2940.38 | 55.56 | 30.45 | 12640.41 | 0.55 | 0.91 | 0.15 | 0.79 | 1 | 10
8 | 110 | CONCLUIDO | 7.498 | 13.34 | 9.54 | 20.45 | 0.25 | 28 | 216.63 | 56.13 | 3 | 1 | 47.51 | 26952.08 | 103.86 | 2940.55 | 56.17 | 30.45 | 12948.66 | 0.54 | 0.91 | 0.16 | 0.82 | 1 | 10
9 | 110 | CONCLUIDO | 7.4936 | 13.34 | 9.55 | 20.46 | 0.27 | 28 | 217.04 | 56.13 | 3.25 | 0 | 47.66 | 27002.55 | 104.19 | 2940.42 | 56.47 | 30.45 | 13099.22 | 0.54 | 0.91 | 0.16 | 0.83 | 1 | 10
0 | 150 | CONCLUIDO | 3.6071 | 27.72 | 14.39 | 4.64 | 0.06 | 186 | 296.65 | 61.82 | 1 | 184 | 83.83 | 36821.52 | 254.31 | 2942.13 | 216.54 | 30.45 | 92342.56 | 0.14 | 0.6 | 0.37 | 5.67 | 1 | 10
1 | 150 | CONCLUIDO | 4.4345 | 22.55 | 12.5 | 5.9 | 0.07 | 127 | 297.17 | 61.82 | 1.25 | 125 | 84.1 | 36885.7 | 217.74 | 2941.75 | 154.23 | 30.45 | 61483.51 | 0.2 | 0.69 | 0.28 | 3.77 | 1 | 10
2 | 150 | CONCLUIDO | 5.0131 | 19.95 | 11.56 | 7.15 | 0.09 | 97 | 297.7 | 61.82 | 1.5 | 95 | 84.37 | 36949.99 | 198.65 | 2941.01 | 123.32 | 30.45 | 46178.12 | 0.25 | 0.75 | 0.24 | 2.84 | 1 | 10
3 | 150 | CONCLUIDO | 5.4583 | 18.32 | 10.99 | 8.45 | 0.1 | 78 | 298.22 | 61.82 | 1.75 | 76 | 84.65 | 37014.39 | 186.23 | 2940.78 | 104.82 | 30.45 | 37026.08 | 0.29 | 0.79 | 0.2 | 2.27 | 1 | 10
4 | 150 | CONCLUIDO | 5.8164 | 17.19 | 10.58 | 9.77 | 0.12 | 65 | 298.74 | 61.82 | 2 | 63 | 84.92 | 37078.91 | 176.6 | 2940.52 | 91.47 | 30.45 | 30417.26 | 0.33 | 0.82 | 0.18 | 1.86 | 1 | 10
5 | 150 | CONCLUIDO | 6.1239 | 16.33 | 10.28 | 11.21 | 0.13 | 55 | 299.26 | 61.82 | 2.25 | 53 | 85.19 | 37143.54 | 168.85 | 2940.44 | 81.36 | 30.45 | 25410.3 | 0.37 | 0.84 | 0.17 | 1.55 | 1 | 10
6 | 150 | CONCLUIDO | 6.3553 | 15.74 | 10.07 | 12.59 | 0.15 | 48 | 299.79 | 61.82 | 2.5 | 46 | 85.47 | 37208.42 | 162.67 | 2940.44 | 74.62 | 30.45 | 22073.03 | 0.41 | 0.86 | 0.16 | 1.35 | 1 | 10
7 | 150 | CONCLUIDO | 6.5713 | 15.22 | 9.89 | 14.12 | 0.16 | 42 | 300.32 | 61.82 | 2.75 | 40 | 85.74 | 37273.29 | 157.1 | 2940.05 | 68.63 | 30.45 | 19112.45 | 0.44 | 0.88 | 0.15 | 1.17 | 1 | 10
8 | 150 | CONCLUIDO | 6.7173 | 14.89 | 9.78 | 15.44 | 0.18 | 38 | 300.84 | 61.82 | 3 | 36 | 86.02 | 37338.27 | 152.66 | 2940.36 | 65.13 | 30.45 | 17377.98 | 0.47 | 0.89 | 0.14 | 1.06 | 1 | 10
9 | 150 | CONCLUIDO | 6.8794 | 14.54 | 9.65 | 17.03 | 0.19 | 34 | 301.37 | 61.82 | 3.25 | 32 | 86.3 | 37403.38 | 147.76 | 2940.56 | 60.85 | 30.45 | 15258.25 | 0.5 | 0.9 | 0.14 | 0.93 | 1 | 10
10 | 150 | CONCLUIDO | 7.0122 | 14.26 | 9.54 | 18.47 | 0.21 | 31 | 301.9 | 61.82 | 3.5 | 29 | 86.58 | 37468.6 | 143.19 | 2940.17 | 57.24 | 30.45 | 13468.53 | 0.53 | 0.91 | 0.13 | 0.82 | 1 | 10
11 | 150 | CONCLUIDO | 7.2336 | 13.82 | 9.33 | 20.73 | 0.22 | 27 | 302.43 | 61.82 | 3.75 | 25 | 86.86 | 37533.94 | 135.76 | 2940.17 | 50.21 | 30.45 | 9973.44 | 0.61 | 0.93 | 0.12 | 0.61 | 1 | 10
12 | 150 | CONCLUIDO | 7.1458 | 13.99 | 9.55 | 22.04 | 0.24 | 26 | 302.96 | 61.82 | 4 | 24 | 87.14 | 37599.4 | 138.09 | 2940.37 | 58.69 | 30.45 | 14220.98 | 0.52 | 0.91 | 0.11 | 0.83 | 1 | 10
13 | 150 | CONCLUIDO | 7.2704 | 13.75 | 9.42 | 23.56 | 0.25 | 24 | 303.49 | 61.82 | 4.25 | 22 | 87.42 | 37664.98 | 131.72 | 2940.12 | 53.61 | 30.45 | 11689.62 | 0.57 | 0.92 | 0.12 | 0.7 | 1 | 10
14 | 150 | CONCLUIDO | 7.3678 | 13.57 | 9.35 | 25.51 | 0.26 | 22 | 304.03 | 61.82 | 4.5 | 13 | 87.7 | 37730.68 | 127.8 | 2940.02 | 51.03 | 30.45 | 10408.6 | 0.6 | 0.93 | 0.12 | 0.63 | 1 | 10
15 | 150 | CONCLUIDO | 7.4234 | 13.47 | 9.31 | 26.59 | 0.28 | 21 | 304.56 | 61.82 | 4.75 | 4 | 87.99 | 37796.51 | 126.2 | 2940.06 | 49 | 30.45 | 9399.82 | 0.62 | 0.93 | 0.14 | 0.59 | 1 | 10
16 | 150 | CONCLUIDO | 7.4242 | 13.47 | 9.31 | 26.59 | 0.29 | 21 | 305.09 | 61.82 | 5 | 0 | 88.27 | 37862.45 | 126.27 | 2940.2 | 48.87 | 30.45 | 9337.05 | 0.62 | 0.93 | 0.14 | 0.58 | 1 | 10
0 | 10 | CONCLUIDO | 4.4558 | 22.44 | 17.53 | 3.58 | 0.64 | 294 | 26.11 | 12.1 | 1 | 0 | 3.01 | 3454.41 | 50.85 | 2942.98 | 304.79 | 30.45 | 135928.12 | 0.1 | 0.49 | 0.94 | 8.8 | 1 | 10
0 | 45 | CONCLUIDO | 7.1079 | 14.07 | 10.7 | 9.59 | 0.18 | 67 | 98.71 | 39.72 | 1 | 0 | 12.99 | 12407.75 | 73.51 | 2940.62 | 92.45 | 30.45 | 30892.68 | 0.33 | 0.81 | 0.27 | 1.98 | 1 | 10
0 | 105 | CONCLUIDO | 5.0548 | 19.78 | 12.31 | 6.1 | 0.09 | 121 | 204 | 55.27 | 1 | 119 | 42.72 | 25393.6 | 165.49 | 2941.27 | 147.96 | 30.45 | 58379.68 | 0.21 | 0.7 | 0.28 | 3.59 | 1 | 10
1 | 105 | CONCLUIDO | 5.7922 | 17.26 | 11.21 | 7.82 | 0.11 | 86 | 204.39 | 55.27 | 1.25 | 84 | 42.87 | 25442.42 | 146.4 | 2940.45 | 111.86 | 30.45 | 40507.44 | 0.27 | 0.77 | 0.22 | 2.49 | 1 | 10
2 | 105 | CONCLUIDO | 6.3035 | 15.86 | 10.62 | 9.66 | 0.13 | 66 | 204.79 | 55.27 | 1.5 | 64 | 43.02 | 25491.3 | 134.48 | 2940.57 | 92.55 | 30.45 | 30947.94 | 0.33 | 0.82 | 0.19 | 1.9 | 1 | 10
3 | 105 | CONCLUIDO | 6.7377 | 14.84 | 10.17 | 11.73 | 0.15 | 52 | 205.18 | 55.27 | 1.75 | 50 | 43.16 | 25540.22 | 124.25 | 2940.21 | 77.7 | 30.45 | 23596.32 | 0.39 | 0.85 | 0.16 | 1.45 | 1 | 10
4 | 105 | CONCLUIDO | 7.0275 | 14.23 | 9.92 | 13.84 | 0.17 | 43 | 205.58 | 55.27 | 2 | 41 | 43.31 | 25589.2 | 116.7 | 2940.13 | 69.76 | 30.45 | 19671.75 | 0.44 | 0.87 | 0.15 | 1.2 | 1 | 10
5 | 105 | CONCLUIDO | 7.2807 | 13.74 | 9.71 | 16.18 | 0.19 | 36 | 205.98 | 55.27 | 2.25 | 34 | 43.46 | 25638.22 | 109.08 | 2940.35 | 62.82 | 30.45 | 16235.43 | 0.48 | 0.89 | 0.14 | 0.99 | 1 | 10
6 | 105 | CONCLUIDO | 7.4636 | 13.4 | 9.58 | 18.53 | 0.22 | 31 | 206.38 | 55.27 | 2.5 | 18 | 43.6 | 25687.3 | 102.47 | 2940.15 | 57.91 | 30.45 | 13802.8 | 0.53 | 0.9 | 0.15 | 0.86 | 1 | 10
7 | 105 | CONCLUIDO | 7.4762 | 13.38 | 9.59 | 19.19 | 0.24 | 30 | 206.78 | 55.27 | 2.75 | 2 | 43.75 | 25736.42 | 101.17 | 2940.12 | 57.96 | 30.45 | 13834.57 | 0.53 | 0.9 | 0.17 | 0.87 | 1 | 10
8 | 105 | CONCLUIDO | 7.5188 | 13.3 | 9.56 | 19.78 | 0.26 | 29 | 207.17 | 55.27 | 3 | 0 | 43.9 | 25785.6 | 100.72 | 2940.12 | 56.72 | 30.45 | 13217.59 | 0.54 | 0.91 | 0.16 | 0.84 | 1 | 10
0 | 60 | CONCLUIDO | 6.9216 | 14.45 | 10.63 | 9.66 | 0.14 | 66 | 124.63 | 45 | 1 | 64 | 18.64 | 15605.44 | 89.54 | 2941.14 | 92.84 | 30.45 | 31096.19 | 0.33 | 0.82 | 0.19 | 1.91 | 1 | 10
1 | 60 | CONCLUIDO | 7.3251 | 13.65 | 10.22 | 12.02 | 0.18 | 51 | 124.96 | 45 | 1.25 | 6 | 18.71 | 15645.96 | 80.49 | 2940.42 | 77.45 | 30.45 | 23472.58 | 0.39 | 0.85 | 0.22 | 1.49 | 1 | 10
2 | 60 | CONCLUIDO | 7.3454 | 13.61 | 10.2 | 12.24 | 0.21 | 50 | 125.29 | 45 | 1.5 | 0 | 18.79 | 15686.51 | 80.4 | 2940.54 | 76.87 | 30.45 | 23190.91 | 0.4 | 0.85 | 0.23 | 1.48 | 1 | 10
0 | 135 | CONCLUIDO | 4.0692 | 24.58 | 13.58 | 5.06 | 0.07 | 161 | 263.32 | 59.89 | 1 | 159 | 67.43 | 32710.1 | 220.75 | 2941.82 | 189.63 | 30.45 | 79012.8 | 0.16 | 0.64 | 0.34 | 4.86 | 1 | 10
1 | 135 | CONCLUIDO | 4.847 | 20.63 | 12.07 | 6.41 | 0.08 | 113 | 263.79 | 59.89 | 1.25 | 111 | 67.65 | 32767.75 | 192.8 | 2941.25 | 139.85 | 30.45 | 54362.54 | 0.22 | 0.72 | 0.27 | 3.34 | 1 | 10
2 | 135 | CONCLUIDO | 5.4334 | 18.4 | 11.2 | 7.82 | 0.1 | 86 | 264.25 | 59.89 | 1.5 | 84 | 67.87 | 32825.49 | 175.79 | 2940.59 | 111.75 | 30.45 | 40448.36 | 0.27 | 0.77 | 0.22 | 2.48 | 1 | 10
3 | 135 | CONCLUIDO | 5.8673 | 17.04 | 10.7 | 9.31 | 0.12 | 69 | 264.72 | 59.89 | 1.75 | 67 | 68.09 | 32883.31 | 164.79 | 2940.35 | 95.31 | 30.45 | 32314.29 | 0.32 | 0.81 | 0.19 | 1.98 | 1 | 10
4 | 135 | CONCLUIDO | 6.1887 | 16.16 | 10.37 | 10.73 | 0.13 | 58 | 265.19 | 59.89 | 2 | 56 | 68.31 | 32941.21 | 156.64 | 2940.53 | 84.55 | 30.45 | 26990.16 | 0.36 | 0.83 | 0.17 | 1.65 | 1 | 10
5 | 135 | CONCLUIDO | 6.4882 | 15.41 | 10.08 | 12.35 | 0.15 | 49 | 265.66 | 59.89 | 2.25 | 47 | 68.53 | 32999.19 | 149.22 | 2940.08 | 75.08 | 30.45 | 22297.73 | 0.41 | 0.86 | 0.16 | 1.36 | 1 | 10
6 | 135 | CONCLUIDO | 6.6896 | 14.95 | 9.92 | 13.84 | 0.17 | 43 | 266.13 | 59.89 | 2.5 | 41 | 68.75 | 33057.26 | 143.61 | 2940.34 | 69.75 | 30.45 | 19667.47 | 0.44 | 0.87 | 0.15 | 1.2 | 1 | 10
7 | 135 | CONCLUIDO | 6.9143 | 14.46 | 9.74 | 15.79 | 0.18 | 37 | 266.6 | 59.89 | 2.75 | 35 | 68.97 | 33115.41 | 137.62 | 2940.07 | 63.95 | 30.45 | 16795.02 | 0.48 | 0.89 | 0.14 | 1.02 | 1 | 10
8 | 135 | CONCLUIDO | 7.076 | 14.13 | 9.61 | 17.47 | 0.2 | 33 | 267.08 | 59.89 | 3 | 31 | 69.19 | 33173.65 | 132.24 | 2940.29 | 59.54 | 30.45 | 14612.5 | 0.51 | 0.9 | 0.13 | 0.89 | 1 | 10
9 | 135 | CONCLUIDO | 7.2657 | 13.76 | 9.44 | 19.54 | 0.22 | 29 | 267.55 | 59.89 | 3.25 | 27 | 69.41 | 33231.97 | 126.12 | 2940.31 | 53.77 | 30.45 | 11743.77 | 0.57 | 0.92 | 0.13 | 0.72 | 1 | 10
10 | 135 | CONCLUIDO | 7.3653 | 13.58 | 9.41 | 21.71 | 0.23 | 26 | 268.02 | 59.89 | 3.5 | 24 | 69.64 | 33290.38 | 121.65 | 2940.28 | 53.59 | 30.45 | 11672.18 | 0.57 | 0.92 | 0.11 | 0.69 | 1 | 10
11 | 135 | CONCLUIDO | 7.4253 | 13.47 | 9.4 | 23.5 | 0.25 | 24 | 268.5 | 59.89 | 3.75 | 17 | 69.86 | 33348.87 | 118.16 | 2939.96 | 52.73 | 30.45 | 11248.67 | 0.58 | 0.92 | 0.12 | 0.68 | 1 | 10
12 | 135 | CONCLUIDO | 7.4697 | 13.39 | 9.37 | 24.45 | 0.26 | 23 | 268.97 | 59.89 | 4 | 2 | 70.09 | 33407.45 | 116.56 | 2940.21 | 51.07 | 30.45 | 10422.69 | 0.6 | 0.92 | 0.14 | 0.65 | 1 | 10
13 | 135 | CONCLUIDO | 7.4723 | 13.38 | 9.37 | 24.44 | 0.28 | 23 | 269.45 | 59.89 | 4.25 | 0 | 70.31 | 33466.11 | 116.4 | 2940.11 | 50.78 | 30.45 | 10280.87 | 0.6 | 0.92 | 0.14 | 0.65 | 1 | 10
0 | 80 | CONCLUIDO | 6.0068 | 16.65 | 11.39 | 7.51 | 0.11 | 91 | 159.12 | 50.28 | 1 | 89 | 27.84 | 19859.16 | 124.35 | 2940.62 | 117.69 | 30.45 | 43392.53 | 0.26 | 0.76 | 0.23 | 2.67 | 1 | 10
1 | 80 | CONCLUIDO | 6.6926 | 14.94 | 10.56 | 9.9 | 0.14 | 64 | 159.48 | 50.28 | 1.25 | 62 | 27.95 | 19902.91 | 109.15 | 2940.34 | 90.53 | 30.45 | 29951.8 | 0.34 | 0.82 | 0.18 | 1.83 | 1 | 10
2 | 80 | CONCLUIDO | 7.1779 | 13.93 | 10.06 | 12.58 | 0.17 | 48 | 159.83 | 50.28 | 1.5 | 45 | 28.05 | 19946.71 | 97.46 | 2940.69 | 74.24 | 30.45 | 21883.98 | 0.41 | 0.86 | 0.16 | 1.34 | 1 | 10
3 | 80 | CONCLUIDO | 7.4485 | 13.43 | 9.84 | 15.15 | 0.19 | 39 | 160.19 | 50.28 | 1.75 | 12 | 28.16 | 19990.53 | 90.01 | 2940.25 | 66.14 | 30.45 | 17880.89 | 0.46 | 0.88 | 0.18 | 1.12 | 1 | 10
4 | 80 | CONCLUIDO | 7.4776 | 13.37 | 9.82 | 15.51 | 0.22 | 38 | 160.54 | 50.28 | 2 | 0 | 28.26 | 20034.4 | 89.27 | 2940.25 | 65.06 | 30.45 | 17343.53 | 0.47 | 0.88 | 0.19 | 1.1 | 1 | 10
0 | 115 | CONCLUIDO | 4.7224 | 21.18 | 12.68 | 5.72 | 0.08 | 133 | 222.93 | 56.94 | 1 | 131 | 49.99 | 27728.69 | 182.41 | 2940.73 | 160.2 | 30.45 | 64438.7 | 0.19 | 0.68 | 0.29 | 3.95 | 1 | 10
1 | 115 | CONCLUIDO | 5.4774 | 18.26 | 11.47 | 7.32 | 0.1 | 94 | 223.35 | 56.94 | 1.25 | 92 | 50.15 | 27780.03 | 161.09 | 2940.65 | 120.45 | 30.45 | 44761.7 | 0.25 | 0.76 | 0.23 | 2.75 | 1 | 10
2 | 115 | CONCLUIDO | 6.0167 | 16.62 | 10.8 | 9 | 0.12 | 72 | 223.76 | 56.94 | 1.5 | 70 | 50.32 | 27831.42 | 147.92 | 2940.43 | 98.48 | 30.45 | 33886.51 | 0.31 | 0.8 | 0.2 | 2.08 | 1 | 10
3 | 115 | CONCLUIDO | 6.4191 | 15.58 | 10.37 | 10.73 | 0.14 | 58 | 224.18 | 56.94 | 1.75 | 56 | 50.49 | 27882.87 | 138.28 | 2939.99 | 84.45 | 30.45 | 26939.67 | 0.36 | 0.83 | 0.17 | 1.65 | 1 | 10
4 | 115 | CONCLUIDO | 6.7435 | 14.83 | 10.06 | 12.58 | 0.16 | 48 | 224.6 | 56.94 | 2 | 46 | 50.65 | 27934.37 | 129.85 | 2940.42 | 74.31 | 30.45 | 21918.36 | 0.41 | 0.86 | 0.16 | 1.34 | 1 | 10
5 | 115 | CONCLUIDO | 6.9849 | 14.32 | 9.86 | 14.42 | 0.18 | 41 | 225.01 | 56.94 | 2.25 | 39 | 50.82 | 27985.94 | 123.47 | 2940.22 | 67.65 | 30.45 | 18625.8 | 0.45 | 0.88 | 0.14 | 1.14 | 1 | 10
6 | 115 | CONCLUIDO | 7.211 | 13.87 | 9.67 | 16.58 | 0.2 | 35 | 225.43 | 56.94 | 2.5 | 33 | 50.99 | 28037.57 | 116.62 | 2940.2 | 61.51 | 30.45 | 15585.06 | 0.5 | 0.9 | 0.14 | 0.95 | 1 | 10
7 | 115 | CONCLUIDO | 7.4222 | 13.47 | 9.5 | 18.99 | 0.22 | 30 | 225.85 | 56.94 | 2.75 | 25 | 51.16 | 28089.25 | 109.57 | 2940.11 | 55.49 | 30.45 | 12600.27 | 0.55 | 0.91 | 0.14 | 0.78 | 1 | 10
8 | 115 | CONCLUIDO | 7.5146 | 13.31 | 9.46 | 21.03 | 0.24 | 27 | 226.27 | 56.94 | 3 | 8 | 51.33 | 28140.99 | 105.81 | 2940.57 | 53.68 | 30.45 | 11712.31 | 0.57 | 0.92 | 0.15 | 0.74 | 1 | 10
9 | 115 | CONCLUIDO | 7.5271 | 13.29 | 9.44 | 20.98 | 0.25 | 27 | 226.69 | 56.94 | 3.25 | 0 | 51.5 | 28192.8 | 105.84 | 2940.14 | 52.21 | 30.45 | 10973.14 | 0.58 | 0.92 | 0.17 | 0.72 | 1 | 10
0 | 35 | CONCLUIDO | 6.8497 | 14.6 | 11.24 | 7.94 | 0.22 | 85 | 80.84 | 35.1 | 1 | 0 | 9.74 | 10204.21 | 68.82 | 2940.54 | 109.29 | 30.45 | 39225.88 | 0.28 | 0.77 | 0.33 | 2.52 | 1 | 10
0 | 50 | CONCLUIDO | 7.2212 | 13.85 | 10.48 | 10.48 | 0.16 | 60 | 107.41 | 41.65 | 1 | 3 | 14.77 | 13481.73 | 75.44 | 2940.3 | 85.51 | 30.45 | 27460.95 | 0.36 | 0.83 | 0.25 | 1.76 | 1 | 10
1 | 50 | CONCLUIDO | 7.2157 | 13.86 | 10.49 | 10.49 | 0.2 | 60 | 107.73 | 41.65 | 1.25 | 0 | 14.83 | 13520.81 | 75.75 | 2940.5 | 85.63 | 30.45 | 27520.77 | 0.36 | 0.83 | 0.25 | 1.77 | 1 | 10
0 | 25 | CONCLUIDO | 6.3623 | 15.72 | 12.27 | 6.19 | 0.28 | 119 | 61.76 | 28.92 | 1 | 0 | 6.84 | 7851.41 | 64.15 | 2940.97 | 141.08 | 30.45 | 54951.22 | 0.22 | 0.71 | 0.43 | 3.55 | 1 | 10
0 | 85 | CONCLUIDO | 5.8067 | 17.22 | 11.56 | 7.15 | 0.11 | 97 | 167.88 | 51.39 | 1 | 95 | 30.49 | 20939.59 | 132.3 | 2941.1 | 123.53 | 30.45 | 46284.04 | 0.25 | 0.75 | 0.23 | 2.84 | 1 | 10
1 | 85 | CONCLUIDO | 6.4844 | 15.42 | 10.71 | 9.31 | 0.13 | 69 | 168.25 | 51.39 | 1.25 | 67 | 30.6 | 20984.25 | 117.15 | 2940.81 | 95.55 | 30.45 | 32434.2 | 0.32 | 0.81 | 0.19 | 1.99 | 1 | 10
2 | 85 | CONCLUIDO | 6.9759 | 14.34 | 10.2 | 11.77 | 0.16 | 52 | 168.61 | 51.39 | 1.5 | 50 | 30.71 | 21028.94 | 105.92 | 2940.06 | 78.92 | 30.45 | 24202.92 | 0.39 | 0.85 | 0.16 | 1.48 | 1 | 10
3 | 85 | CONCLUIDO | 7.3365 | 13.63 | 9.87 | 14.44 | 0.18 | 41 | 168.97 | 51.39 | 1.75 | 36 | 30.83 | 21073.68 | 96.01 | 2940.43 | 67.86 | 30.45 | 18732.46 | 0.45 | 0.88 | 0.15 | 1.15 | 1 | 10
4 | 85 | CONCLUIDO | 7.4869 | 13.36 | 9.76 | 16.27 | 0.21 | 36 | 169.33 | 51.39 | 2 | 4 | 30.94 | 21118.46 | 91.63 | 2940.34 | 63.46 | 30.45 | 16553.84 | 0.48 | 0.89 | 0.17 | 1.04 | 1 | 10
5 | 85 | CONCLUIDO | 7.4808 | 13.37 | 9.78 | 16.29 | 0.24 | 36 | 169.7 | 51.39 | 2.25 | 0 | 31.05 | 21163.27 | 91.87 | 2940.47 | 63.5 | 30.45 | 16576.67 | 0.48 | 0.89 | 0.18 | 1.05 | 1 | 10
0 | 20 | CONCLUIDO | 5.9943 | 16.68 | 13.13 | 5.32 | 0.34 | 148 | 51.33 | 24.83 | 1 | 0 | 5.51 | 6564.78 | 61.1 | 2941.43 | 167.79 | 30.45 | 68159.88 | 0.18 | 0.66 | 0.51 | 4.4 | 1 | 10
0 | 120 | CONCLUIDO | 4.547 | 21.99 | 12.91 | 5.53 | 0.08 | 140 | 232.68 | 57.72 | 1 | 138 | 53.95 | 28931.02 | 191.76 | 2942.02 | 167.71 | 30.45 | 68157.69 | 0.18 | 0.67 | 0.3 | 4.18 | 1 | 10
1 | 120 | CONCLUIDO | 5.3068 | 18.84 | 11.62 | 7.05 | 0.1 | 99 | 233.1 | 57.72 | 1.25 | 97 | 54.13 | 28983.75 | 168.9 | 2941.03 | 125.43 | 30.45 | 47223.05 | 0.24 | 0.75 | 0.24 | 2.9 | 1 | 10
2 | 120 | CONCLUIDO | 5.847 | 17.1 | 10.93 | 8.63 | 0.11 | 76 | 233.53 | 57.72 | 1.5 | 74 | 54.31 | 29036.54 | 155.24 | 2941.04 | 103.01 | 30.45 | 36128.02 | 0.3 | 0.79 | 0.2 | 2.21 | 1 | 10
3 | 120 | CONCLUIDO | 6.2671 | 15.96 | 10.47 | 10.3 | 0.13 | 61 | 233.96 | 57.72 | 1.75 | 59 | 54.49 | 29089.39 | 145.07 | 2940.99 | 87.42 | 30.45 | 28412.32 | 0.35 | 0.83 | 0.18 | 1.75 | 1 | 10
4 | 120 | CONCLUIDO | 6.6242 | 15.1 | 10.11 | 12.13 | 0.15 | 50 | 234.39 | 57.72 | 2 | 48 | 54.67 | 29142.31 | 136.25 | 2940.21 | 75.78 | 30.45 | 22646.6 | 0.4 | 0.86 | 0.16 | 1.39 | 1 | 10
5 | 120 | CONCLUIDO | 6.8515 | 14.6 | 9.93 | 13.85 | 0.17 | 43 | 234.82 | 57.72 | 2.25 | 41 | 54.85 | 29195.29 | 130.14 | 2940.25 | 69.9 | 30.45 | 19742.15 | 0.44 | 0.87 | 0.15 | 1.21 | 1 | 10
6 | 120 | CONCLUIDO | 7.0756 | 14.13 | 9.74 | 15.79 | 0.19 | 37 | 235.25 | 57.72 | 2.5 | 35 | 55.03 | 29248.33 | 123.51 | 2940.18 | 63.87 | 30.45 | 16756.9 | 0.48 | 0.89 | 0.14 | 1.02 | 1 | 10
7 | 120 | CONCLUIDO | 7.2752 | 13.75 | 9.58 | 17.96 | 0.21 | 32 | 235.68 | 57.72 | 2.75 | 30 | 55.21 | 29301.44 | 116.94 | 2940.26 | 58.5 | 30.45 | 14092.62 | 0.52 | 0.9 | 0.13 | 0.86 | 1 | 10
8 | 120 | CONCLUIDO | 7.497 | 13.34 | 9.35 | 20.04 | 0.23 | 28 | 236.11 | 57.72 | 3 | 18 | 55.39 | 29354.61 | 109.22 | 2940.49 | 50.46 | 30.45 | 10096 | 0.6 | 0.93 | 0.13 | 0.63 | 1 | 10
9 | 120 | CONCLUIDO | 7.5238 | 13.29 | 9.4 | 21.69 | 0.24 | 26 | 236.54 | 57.72 | 3.25 | 6 | 55.57 | 29407.85 | 107.94 | 2940.2 | 52.17 | 30.45 | 10960.81 | 0.58 | 0.92 | 0.13 | 0.68 | 1 | 10
10 | 120 | CONCLUIDO | 7.4847 | 13.36 | 9.47 | 21.85 | 0.26 | 26 | 236.98 | 57.72 | 3.5 | 0 | 55.75 | 29461.15 | 108.76 | 2940.24 | 54.25 | 30.45 | 12001.41 | 0.56 | 0.91 | 0.14 | 0.75 | 1 | 10
0 | 145 | CONCLUIDO | 3.762 | 26.58 | 14.09 | 4.78 | 0.06 | 177 | 285.18 | 61.2 | 1 | 175 | 77.98 | 35406.83 | 242.28 | 2941.65 | 206.69 | 30.45 | 87463.84 | 0.15 | 0.61 | 0.36 | 5.37 | 1 | 10
1 | 145 | CONCLUIDO | 4.5764 | 21.85 | 12.33 | 6.06 | 0.08 | 122 | 285.68 | 61.2 | 1.25 | 120 | 78.24 | 35468.6 | 208.78 | 2941.45 | 148.75 | 30.45 | 58767.89 | 0.2 | 0.7 | 0.27 | 3.6 | 1 | 10
2 | 145 | CONCLUIDO | 5.1541 | 19.4 | 11.44 | 7.38 | 0.09 | 93 | 286.19 | 61.2 | 1.5 | 91 | 78.49 | 35530.47 | 190.9 | 2941.03 | 119.47 | 30.45 | 44274.39 | 0.25 | 0.76 | 0.23 | 2.72 | 1 | 10
3 | 145 | CONCLUIDO | 5.5948 | 17.87 | 10.88 | 8.71 | 0.11 | 75 | 286.69 | 61.2 | 1.75 | 73 | 78.74 | 35592.57 | 178.78 | 2941.43 | 101.02 | 30.45 | 35139.66 | 0.3 | 0.8 | 0.2 | 2.16 | 1 | 10
4 | 145 | CONCLUIDO | 5.9604 | 16.78 | 10.49 | 10.15 | 0.12 | 62 | 287.19 | 61.2 | 2 | 60 | 78.99 | 35654.65 | 169.39 | 2940.63 | 88.16 | 30.45 | 28775.86 | 0.35 | 0.83 | 0.18 | 1.76 | 1 | 10
5 | 145 | CONCLUIDO | 6.2415 | 16.02 | 10.22 | 11.57 | 0.14 | 53 | 287.7 | 61.2 | 2.25 | 51 | 79.25 | 35716.83 | 162.17 | 2940.15 | 79.31 | 30.45 | 24392.94 | 0.38 | 0.85 | 0.17 | 1.5 | 1 | 10
6 | 145 | CONCLUIDO | 6.4738 | 15.45 | 10.02 | 13.07 | 0.15 | 46 | 288.2 | 61.2 | 2.5 | 44 | 79.5 | 35779.11 | 156.19 | 2940.06 | 73 | 30.45 | 21272.69 | 0.42 | 0.86 | 0.15 | 1.3 | 1 | 10
7 | 145 | CONCLUIDO | 6.6635 | 15.01 | 9.85 | 14.41 | 0.17 | 41 | 288.71 | 61.2 | 2.75 | 39 | 79.76 | 35841.5 | 150.86 | 2940.51 | 67.43 | 30.45 | 18512.85 | 0.45 | 0.88 | 0.14 | 1.13 | 1 | 10
8 | 145 | CONCLUIDO | 6.8467 | 14.61 | 9.72 | 16.19 | 0.18 | 36 | 289.21 | 61.2 | 3 | 34 | 80.02 | 35903.99 | 145.82 | 2940.15 | 63 | 30.45 | 16324.94 | 0.48 | 0.89 | 0.14 | 1 | 1 | 10
9 | 145 | CONCLUIDO | 7.0147 | 14.26 | 9.58 | 17.97 | 0.2 | 32 | 289.72 | 61.2 | 3.25 | 30 | 80.27 | 35966.59 | 140.5 | 2940.06 | 58.69 | 30.45 | 14188.56 | 0.52 | 0.9 | 0.13 | 0.86 | 1 | 10
10 | 145 | CONCLUIDO | 7.1689 | 13.95 | 9.44 | 19.53 | 0.21 | 29 | 290.23 | 61.2 | 3.5 | 27 | 80.53 | 36029.29 | 135.07 | 2940.15 | 53.52 | 30.45 | 11619.26 | 0.57 | 0.92 | 0.13 | 0.72 | 1 | 10
11 | 145 | CONCLUIDO | 7.2824 | 13.73 | 9.38 | 21.65 | 0.23 | 26 | 290.74 | 61.2 | 3.75 | 24 | 80.79 | 36092.1 | 130.59 | 2940.12 | 52.52 | 30.45 | 11134.36 | 0.58 | 0.92 | 0.11 | 0.66 | 1 | 10
12 | 145 | CONCLUIDO | 7.3256 | 13.65 | 9.41 | 23.52 | 0.24 | 24 | 291.25 | 61.2 | 4 | 22 | 81.05 | 36155.02 | 128.04 | 2940.05 | 53.09 | 30.45 | 11428.96 | 0.57 | 0.92 | 0.12 | 0.69 | 1 | 10
13 | 145 | CONCLUIDO | 7.4192 | 13.48 | 9.34 | 25.48 | 0.26 | 22 | 291.76 | 61.2 | 4.25 | 11 | 81.31 | 36218.04 | 123.55 | 2940.65 | 50.53 | 30.45 | 10160.66 | 0.6 | 0.93 | 0.13 | 0.62 | 1 | 10
14 | 145 | CONCLUIDO | 7.4083 | 13.5 | 9.36 | 25.54 | 0.27 | 22 | 292.27 | 61.2 | 4.5 | 2 | 81.57 | 36281.16 | 123.33 | 2940.13 | 50.89 | 30.45 | 10341.49 | 0.6 | 0.92 | 0.14 | 0.64 | 1 | 10
15 | 145 | CONCLUIDO | 7.4066 | 13.5 | 9.37 | 25.55 | 0.29 | 22 | 292.79 | 61.2 | 4.75 | 0 | 81.84 | 36344.4 | 123.54 | 2940.27 | 50.9 | 30.45 | 10343 | 0.6 | 0.92 | 0.14 | 0.65 | 1 | 10
0 | 65 | CONCLUIDO | 6.6956 | 14.94 | 10.79 | 9 | 0.13 | 72 | 133.21 | 46.47 | 1 | 70 | 20.75 | 16663.42 | 98.36 | 2940.87 | 98.28 | 30.45 | 33782.9 | 0.31 | 0.8 | 0.2 | 2.07 | 1 | 10
1 | 65 | CONCLUIDO | 7.3165 | 13.67 | 10.13 | 12.15 | 0.17 | 50 | 133.55 | 46.47 | 1.25 | 36 | 20.83 | 16704.7 | 84.28 | 2940.78 | 75.79 | 30.45 | 22648.54 | 0.4 | 0.86 | 0.18 | 1.4 | 1 | 10
2 | 65 | CONCLUIDO | 7.3737 | 13.56 | 10.1 | 12.9 | 0.2 | 47 | 133.88 | 46.47 | 1.5 | 0 | 20.91 | 16746.01 | 82.59 | 2940.25 | 73.67 | 30.45 | 21606.53 | 0.41 | 0.86 | 0.21 | 1.38 | 1 | 10
0 | 130 | CONCLUIDO | 4.2223 | 23.68 | 13.35 | 5.2 | 0.07 | 154 | 252.85 | 59.19 | 1 | 152 | 62.65 | 31418.63 | 210.76 | 2941.23 | 182.21 | 30.45 | 75338.08 | 0.17 | 0.65 | 0.33 | 4.62 | 1 | 10
1 | 130 | CONCLUIDO | 5.0052 | 19.98 | 11.89 | 6.61 | 0.09 | 108 | 253.3 | 59.19 | 1.25 | 106 | 62.86 | 31474.5 | 184.27 | 2941.11 | 134.33 | 30.45 | 51629.5 | 0.23 | 0.73 | 0.25 | 3.17 | 1 | 10
2 | 130 | CONCLUIDO | 5.587 | 17.9 | 11.08 | 8.11 | 0.11 | 82 | 253.75 | 59.19 | 1.5 | 80 | 63.06 | 31530.44 | 168.47 | 2940.27 | 108.02 | 30.45 | 38606.08 | 0.28 | 0.78 | 0.21 | 2.36 | 1 | 10
3 | 130 | CONCLUIDO | 6.0082 | 16.64 | 10.61 | 9.65 | 0.12 | 66 | 254.21 | 59.19 | 1.75 | 64 | 63.26 | 31586.46 | 158.06 | 2940.85 | 92.25 | 30.45 | 30800.29 | 0.33 | 0.82 | 0.19 | 1.89 | 1 | 10
4 | 130 | CONCLUIDO | 6.3388 | 15.78 | 10.28 | 11.22 | 0.14 | 55 | 254.66 | 59.19 | 2 | 53 | 63.47 | 31642.55 | 149.9 | 2940.19 | 81.54 | 30.45 | 25499.96 | 0.37 | 0.84 | 0.17 | 1.56 | 1 | 10
5 | 130 | CONCLUIDO | 6.6014 | 15.15 | 10.05 | 12.82 | 0.16 | 47 | 255.12 | 59.19 | 2.25 | 45 | 63.67 | 31698.72 | 143.02 | 2940.54 | 73.77 | 30.45 | 21652.53 | 0.41 | 0.86 | 0.16 | 1.32 | 1 | 10
6 | 130 | CONCLUIDO | 6.8199 | 14.66 | 9.85 | 14.42 | 0.17 | 41 | 255.57 | 59.19 | 2.5 | 39 | 63.88 | 31754.97 | 137.04 | 2940.18 | 67.66 | 30.45 | 18629.92 | 0.45 | 0.88 | 0.14 | 1.13 | 1 | 10
7 | 130 | CONCLUIDO | 7.0475 | 14.19 | 9.67 | 16.58 | 0.19 | 35 | 256.03 | 59.19 | 2.75 | 33 | 64.09 | 31811.29 | 130.34 | 2940.06 | 61.54 | 30.45 | 15601.4 | 0.49 | 0.9 | 0.14 | 0.95 | 1 | 10
8 | 130 | CONCLUIDO | 7.2084 | 13.87 | 9.55 | 18.49 | 0.21 | 31 | 256.49 | 59.19 | 3 | 29 | 64.29 | 31867.69 | 125.24 | 2940.38 | 57.55 | 30.45 | 13624.62 | 0.53 | 0.91 | 0.13 | 0.83 | 1 | 10
9 | 130 | CONCLUIDO | 7.4253 | 13.47 | 9.34 | 20.76 | 0.23 | 27 | 256.95 | 59.19 | 3.25 | 25 | 64.5 | 31924.29 | 117.25 | 2940.1 | 50.72 | 30.45 | 10229.57 | 0.6 | 0.93 | 0.12 | 0.62 | 1 | 10
10 | 130 | CONCLUIDO | 7.2838 | 13.73 | 9.65 | 22.28 | 0.24 | 26 | 257.41 | 59.19 | 3.5 | 21 | 64.71 | 31980.84 | 120.02 | 2940.07 | 61.69 | 30.45 | 15717.53 | 0.49 | 0.9 | 0.12 | 0.93 | 1 | 10
11 | 130 | CONCLUIDO | 7.4752 | 13.38 | 9.4 | 23.5 | 0.26 | 24 | 257.86 | 59.19 | 3.75 | 4 | 64.92 | 32037.48 | 114.07 | 2940.1 | 52.04 | 30.45 | 10906.47 | 0.59 | 0.92 | 0.14 | 0.68 | 1 | 10
12 | 130 | CONCLUIDO | 7.4695 | 13.39 | 9.41 | 23.52 | 0.28 | 24 | 258.32 | 59.19 | 4 | 0 | 65.13 | 32094.19 | 114.38 | 2940.18 | 52.23 | 30.45 | 10998.5 | 0.58 | 0.92 | 0.15 | 0.69 | 1 | 10
0 | 75 | CONCLUIDO | 6.2554 | 15.99 | 11.14 | 7.96 | 0.12 | 84 | 150.44 | 49.1 | 1 | 82 | 25.34 | 18787.76 | 115.23 | 2940.98 | 109.82 | 30.45 | 39495.67 | 0.28 | 0.78 | 0.21 | 2.42 | 1 | 10
1 | 75 | CONCLUIDO | 6.9089 | 14.47 | 10.39 | 10.57 | 0.15 | 59 | 150.78 | 49.1 | 1.25 | 57 | 25.44 | 18830.65 | 100.92 | 2940.4 | 85.25 | 30.45 | 27333.61 | 0.36 | 0.83 | 0.17 | 1.67 | 1 | 10
2 | 75 | CONCLUIDO | 7.3251 | 13.65 | 10 | 13.33 | 0.18 | 45 | 151.13 | 49.1 | 1.5 | 33 | 25.54 | 18873.58 | 89.96 | 2940.12 | 71.85 | 30.45 | 20703.3 | 0.42 | 0.87 | 0.17 | 1.28 | 1 | 10
3 | 75 | CONCLUIDO | 7.4365 | 13.45 | 9.92 | 14.51 | 0.2 | 41 | 151.48 | 49.1 | 1.75 | 1 | 25.64 | 18916.54 | 87.06 | 2940.42 | 68 | 30.45 | 18798.82 | 0.45 | 0.87 | 0.2 | 1.2 | 1 | 10
4 | 75 | CONCLUIDO | 7.4357 | 13.45 | 9.92 | 14.52 | 0.23 | 41 | 151.83 | 49.1 | 2 | 0 | 25.73 | 18959.54 | 87.28 | 2940.7 | 67.98 | 30.45 | 18791.52 | 0.45 | 0.87 | 0.2 | 1.2 | 1 | 10
0 | 95 | CONCLUIDO | 5.4179 | 18.46 | 11.93 | 6.57 | 0.1 | 109 | 185.69 | 53.44 | 1 | 107 | 36.26 | 23136.14 | 148.79 | 2941.22 | 135.58 | 30.45 | 52248.25 | 0.22 | 0.73 | 0.26 | 3.21 | 1 | 10
1 | 95 | CONCLUIDO | 6.1428 | 16.28 | 10.94 | 8.53 | 0.12 | 77 | 186.07 | 53.44 | 1.25 | 75 | 36.39 | 23182.76 | 131.63 | 2940.72 | 103.21 | 30.45 | 36226.63 | 0.3 | 0.79 | 0.2 | 2.22 | 1 | 10
2 | 95 | CONCLUIDO | 6.637 | 15.07 | 10.4 | 10.58 | 0.14 | 59 | 186.45 | 53.44 | 1.5 | 57 | 36.51 | 23229.42 | 120.32 | 2940.32 | 85.39 | 30.45 | 27407.08 | 0.36 | 0.83 | 0.18 | 1.68 | 1 | 10
3 | 95 | CONCLUIDO | 7.0155 | 14.25 | 10.04 | 12.81 | 0.17 | 47 | 186.83 | 53.44 | 1.75 | 45 | 36.64 | 23276.13 | 110.64 | 2940.44 | 73.55 | 30.45 | 21546.93 | 0.41 | 0.86 | 0.15 | 1.31 | 1 | 10
4 | 95 | CONCLUIDO | 7.3215 | 13.66 | 9.78 | 15.43 | 0.19 | 38 | 187.21 | 53.44 | 2 | 34 | 36.77 | 23322.88 | 102.3 | 2940.74 | 64.95 | 30.45 | 17290.03 | 0.47 | 0.89 | 0.14 | 1.05 | 1 | 10
5 | 95 | CONCLUIDO | 7.486 | 13.36 | 9.66 | 17.57 | 0.21 | 33 | 187.59 | 53.44 | 2.25 | 11 | 36.9 | 23369.68 | 96.74 | 2940.1 | 60.31 | 30.45 | 14994.4 | 0.5 | 0.9 | 0.16 | 0.94 | 1 | 10
6 | 95 | CONCLUIDO | 7.5106 | 13.31 | 9.65 | 18.1 | 0.24 | 32 | 187.97 | 53.44 | 2.5 | 0 | 37.03 | 23416.52 | 96.25 | 2940.24 | 59.89 | 30.45 | 14787.68 | 0.51 | 0.9 | 0.17 | 0.93 | 1 | 10
0 | 55 | CONCLUIDO | 7.1908 | 13.91 | 10.41 | 10.59 | 0.15 | 59 | 116.05 | 43.4 | 1 | 44 | 16.65 | 14546.17 | 80.02 | 2940.36 | 85.24 | 30.45 | 27331.02 | 0.36 | 0.83 | 0.19 | 1.69 | 1 | 10
1 | 55 | CONCLUIDO | 7.2782 | 13.74 | 10.34 | 11.28 | 0.19 | 55 | 116.37 | 43.4 | 1.25 | 0 | 16.72 | 14585.96 | 78.18 | 2940.82 | 81.1 | 30.45 | 25281.71 | 0.38 | 0.84 | 0.24 | 1.62 | 1 | 10

## gráficos
Selecione o eixo X:
Selecione o eixo Y:
Selecione o eixo Z:
Eixo X | Eixo Y | Eixo Z

## hidden (hidden)
Unnamed: 0
Volume de calda [L]
STATUS
Capacidade operacional [ha/h]
Tempo de missao [h]
Tempo util [h]
Tempo por voo [min]
Autonomia Projetada [h]
N° Voos
MTOW [kg]
Massa Estrutura [kg]
Combustível [kg]
Abastecimentos
Massa gerador
Potência gerador [W]
Combustível consumido [L]
Calda cons [L]
Distância percorrida [km]
Distância Pulverizando [km]
RTL ACUMULADO[m]
EOC [km/km]
EOC [h/h]
Tempo de manobra [h]
Tempo rtl_rtw [h]
V pulv [m/s]
V desloc [m/s]