## RESULTADOS_18
Unnamed: 0 | Volume de calda [L] | STATUS | Capacidade operacional [ha/h] | Tempo de missao [h] | Tempo util [h] | Tempo por voo [min] | Autonomia Projetada [h] | N° Voos | MTOW [kg] | Massa Estrutura [kg] | Combustível [kg] | Abastecimentos | Massa gerador | Potência gerador [W] | Combustível consumido [L] | Calda cons [L] | Distância percorrida [km] | Distância Pulverizando [km] | RTL ACUMULADO[m] | EOC [km/km] | EOC [h/h] | Tempo de manobra [h] | Tempo rtl_rtw [h] | V pulv [m/s] | V desloc [m/s] | Preço Total por ha Simples [R$/ha] | Preço Total por ha Presumido [R$/ha] | Preço Total por ha Real [R$/ha] | Preço Total Simples [R$] | Preço Total Presumido [R$] | Prod CAPEX [ha/h/R$] | Dias Trabalhados | Preço Total Real [R$]
0 | 100 | CONCLUIDO | 2.6533 | 37.69 | 25.49 | 6.14 | 0.09 | 249 | 194.77 | 54.38 | 1 | 247 | 39.4 | 24256.19 | 343.01 | 3799.1 | 304.7 | 58.18 | 120367.21 | 0.19 | 0.65 | 3.12 | 7.41 | 1 | 10 | 432.1367 | 591.2686 | 534.8387 | 432136.7427 | 591268.5559 | 1.3935e-06 | 0.52347 | 534838.7148
1 | 100 | CONCLUIDO | 3.0396 | 32.9 | 23.38 | 7.79 | 0.11 | 180 | 195.16 | 54.38 | 1.25 | 178 | 39.53 | 24303.87 | 309.56 | 3799.07 | 235.38 | 58.18 | 86051.71 | 0.25 | 0.71 | 3.02 | 5.31 | 1 | 10 | 342.4219 | 468.5167 | 423.8021 | 342421.8629 | 468516.6994 | 1.5963e-06 | 0.45694 | 423802.1232
2 | 100 | CONCLUIDO | 3.3271 | 30.06 | 22.13 | 9.55 | 0.14 | 139 | 195.55 | 54.38 | 1.5 | 137 | 39.67 | 24351.61 | 287.85 | 3798.54 | 194.38 | 58.18 | 65756 | 0.3 | 0.74 | 2.95 | 4.06 | 1 | 10 | 292.653 | 400.4208 | 362.2052 | 292653.027 | 400420.7825 | 1.7473e-06 | 0.4175 | 362205.185
3 | 100 | CONCLUIDO | 3.5391 | 28.26 | 21.34 | 11.33 | 0.16 | 113 | 195.93 | 54.38 | 1.75 | 111 | 39.81 | 24399.39 | 272.52 | 3798.52 | 169.04 | 58.18 | 53218.91 | 0.34 | 0.77 | 2.9 | 3.27 | 1 | 10 | 262.047 | 358.5443 | 324.3253 | 262047.0359 | 358544.3152 | 1.8587e-06 | 0.3925 | 324325.349
4 | 100 | CONCLUIDO | 3.7002 | 27.03 | 20.81 | 13.15 | 0.18 | 95 | 196.32 | 54.38 | 2 | 93 | 39.95 | 24447.22 | 261.3 | 3798.82 | 151.43 | 58.18 | 44502.95 | 0.38 | 0.79 | 2.87 | 2.74 | 1 | 10 | 241.6447 | 330.629 | 299.0742 | 241644.7409 | 330628.9951 | 1.9433e-06 | 0.37542 | 299074.2278
5 | 100 | CONCLUIDO | 3.8382 | 26.05 | 20.39 | 15.1 | 0.2 | 81 | 196.71 | 54.38 | 2.25 | 79 | 40.08 | 24495.09 | 250.01 | 3797.95 | 137.83 | 58.18 | 37770.14 | 0.42 | 0.81 | 2.84 | 2.32 | 1 | 10 | 224.5785 | 307.2783 | 277.9521 | 224578.5445 | 307278.2723 | 2.0158e-06 | 0.36181 | 277952.0653
6 | 100 | CONCLUIDO | 3.936 | 25.41 | 20.13 | 17.01 | 0.23 | 71 | 197.1 | 54.38 | 2.5 | 69 | 40.22 | 24543.01 | 241.67 | 3798.02 | 129.49 | 58.18 | 33652.91 | 0.45 | 0.82 | 2.83 | 2.06 | 1 | 10 | 213.1163 | 291.5952 | 263.7658 | 213116.3477 | 291595.189 | 2.0671e-06 | 0.35292 | 263765.7534
7 | 100 | CONCLUIDO | 4.0401 | 24.75 | 19.82 | 19.18 | 0.25 | 62 | 197.49 | 54.38 | 2.75 | 60 | 40.36 | 24590.98 | 232.52 | 3798.19 | 119.51 | 58.18 | 28707.78 | 0.49 | 0.83 | 2.81 | 1.75 | 1 | 10 | 201.2622 | 275.3758 | 249.0943 | 201262.1784 | 275375.7916 | 2.1218e-06 | 0.34375 | 249094.3125
8 | 100 | CONCLUIDO | 4.1176 | 24.29 | 19.63 | 21.41 | 0.27 | 55 | 197.88 | 54.38 | 3 | 53 | 40.5 | 24639 | 223.78 | 3797.97 | 113.09 | 58.18 | 25531.67 | 0.51 | 0.84 | 2.8 | 1.56 | 1 | 10 | 191.8139 | 262.4482 | 237.4005 | 191813.8517 | 262448.1741 | 2.1625e-06 | 0.33736 | 237400.4887
9 | 100 | CONCLUIDO | 4.1855 | 23.89 | 19.47 | 23.84 | 0.29 | 49 | 198.27 | 54.38 | 3.25 | 43 | 40.64 | 24687.06 | 216.08 | 3798.15 | 107.32 | 58.18 | 22675.91 | 0.54 | 0.85 | 2.81 | 1.4 | 1 | 10 | 183.817 | 251.5065 | 227.5031 | 183816.9723 | 251506.491 | 2.1982e-06 | 0.33181 | 227503.0645
10 | 100 | CONCLUIDO | 4.2334 | 23.62 | 19.36 | 25.81 | 0.31 | 45 | 198.66 | 54.38 | 3.5 | 33 | 40.78 | 24735.17 | 209.02 | 3798.17 | 103.43 | 58.18 | 20749.12 | 0.56 | 0.85 | 2.81 | 1.28 | 1 | 10 | 177.4082 | 242.7377 | 219.5711 | 177408.1583 | 242737.6689 | 2.2233e-06 | 0.32806 | 219571.1264
11 | 100 | CONCLUIDO | 4.2667 | 23.44 | 19.29 | 27.55 | 0.33 | 42 | 199.05 | 54.38 | 3.75 | 22 | 40.92 | 24783.33 | 204.46 | 3798.1 | 100.82 | 58.18 | 19460.84 | 0.58 | 0.85 | 2.81 | 1.22 | 1 | 10 | 173.2534 | 237.0529 | 214.4289 | 173253.3971 | 237052.9414 | 2.2408e-06 | 0.32556 | 214428.9413
12 | 100 | CONCLUIDO | 4.2917 | 23.3 | 19.23 | 28.84 | 0.36 | 40 | 199.44 | 54.38 | 4 | 7 | 41.06 | 24831.54 | 202.01 | 3798.12 | 98.4 | 58.18 | 18261.28 | 0.59 | 0.86 | 2.83 | 1.16 | 1 | 10 | 170.7039 | 233.5646 | 211.2735 | 170703.8872 | 233564.5894 | 2.2539e-06 | 0.32361 | 211273.5128
13 | 100 | CONCLUIDO | 4.2999 | 23.26 | 19.22 | 29.57 | 0.38 | 39 | 199.83 | 54.38 | 4.25 | 1 | 41.2 | 24879.79 | 200.69 | 3798.35 | 97.8 | 58.18 | 17966.77 | 0.59 | 0.86 | 2.84 | 1.15 | 1 | 10 | 169.6111 | 232.0694 | 209.921 | 169611.0927 | 232069.3797 | 2.2582e-06 | 0.32306 | 209921.0038
14 | 100 | CONCLUIDO | 4.2995 | 23.26 | 19.23 | 29.58 | 0.4 | 39 | 200.22 | 54.38 | 4.5 | 0 | 41.35 | 24928.09 | 201.26 | 3798.44 | 97.82 | 58.18 | 17976.96 | 0.59 | 0.86 | 2.84 | 1.15 | 1 | 10 | 169.9754 | 232.5678 | 210.3718 | 169975.3649 | 232567.7931 | 2.258e-06 | 0.32306 | 210371.8493

## RESULTADOS_26
Unnamed: 0 | Volume de calda [L] | STATUS | Capacidade operacional [ha/h] | Tempo de missao [h] | Tempo util [h] | Tempo por voo [min] | Autonomia Projetada [h] | N° Voos | MTOW [kg] | Massa Estrutura [kg] | Combustível [kg] | Abastecimentos | Massa gerador | Potência gerador [W] | Combustível consumido [L] | Calda cons [L] | Distância percorrida [km] | Distância Pulverizando [km] | RTL ACUMULADO[m] | EOC [km/km] | EOC [h/h] | Tempo de manobra [h] | Tempo rtl_rtw [h] | V pulv [m/s] | V desloc [m/s] | Preço Total por ha Simples [R$/ha] | Preço Total por ha Presumido [R$/ha] | Preço Total por ha Real [R$/ha] | Preço Total Simples [R$] | Preço Total Presumido [R$] | Prod CAPEX [ha/h/R$] | Dias Trabalhados | Preço Total Real [R$]
0 | 140 | CONCLUIDO | 1.9753 | 50.62 | 28.98 | 4.84 | 0.06 | 359 | 274.09 | 60.56 | 1 | 357 | 72.53 | 34038.11 | 493.61 | 3800.36 | 419.59 | 58.18 | 177260.76 | 0.14 | 0.57 | 3.29 | 10.89 | 1 | 10 | 811.5396 | 1110.3843 | 1004.4108 | 811539.6405 | 1110384.3387 | 9.8211e-07 | 0.70306 | 1004410.8158
1 | 140 | CONCLUIDO | 2.4065 | 41.55 | 25.55 | 6.11 | 0.08 | 251 | 274.57 | 60.56 | 1.25 | 249 | 72.76 | 34097.72 | 431.59 | 3799.09 | 306.98 | 58.18 | 121497.69 | 0.19 | 0.65 | 3.11 | 7.47 | 1 | 10 | 584.365 | 799.5539 | 723.2456 | 584364.9632 | 799553.9231 | 1.1965e-06 | 0.57708 | 723245.6188
2 | 140 | CONCLUIDO | 2.7264 | 36.68 | 23.75 | 7.42 | 0.1 | 192 | 275.05 | 60.56 | 1.5 | 190 | 73 | 34157.42 | 397.65 | 3799.25 | 246.88 | 58.18 | 91742.41 | 0.24 | 0.69 | 3.05 | 5.67 | 1 | 10 | 476.7468 | 652.306 | 590.0509 | 476746.8277 | 652306.0423 | 1.3555e-06 | 0.50944 | 590050.8691
3 | 140 | CONCLUIDO | 2.9701 | 33.67 | 22.62 | 8.7 | 0.11 | 156 | 275.54 | 60.56 | 1.75 | 154 | 73.23 | 34217.22 | 375.3 | 3799.01 | 210.69 | 58.18 | 73825.48 | 0.28 | 0.73 | 2.96 | 4.55 | 1 | 10 | 414.2986 | 566.8616 | 512.7611 | 414298.6036 | 566861.627 | 1.4767e-06 | 0.46764 | 512761.1489
4 | 140 | CONCLUIDO | 3.1607 | 31.64 | 21.9 | 10.03 | 0.13 | 131 | 276.02 | 60.56 | 2 | 129 | 73.47 | 34277.1 | 360.16 | 3798.22 | 186.71 | 58.18 | 61959.32 | 0.31 | 0.75 | 2.94 | 3.82 | 1 | 10 | 374.6761 | 512.6484 | 463.722 | 374676.1424 | 512648.4276 | 1.5715e-06 | 0.43944 | 463721.9812
5 | 140 | CONCLUIDO | 3.3263 | 30.06 | 21.31 | 11.42 | 0.14 | 112 | 276.51 | 60.56 | 2.25 | 110 | 73.71 | 34337.08 | 347.17 | 3798.68 | 168.06 | 58.18 | 52730.69 | 0.35 | 0.77 | 2.89 | 3.24 | 1 | 10 | 344.2043 | 470.9555 | 426.0081 | 344204.2686 | 470955.4655 | 1.6538e-06 | 0.4175 | 426008.1369
6 | 140 | CONCLUIDO | 3.4578 | 28.92 | 20.9 | 12.8 | 0.16 | 98 | 277 | 60.56 | 2.5 | 96 | 73.94 | 34397.15 | 337.1 | 3798.56 | 154.34 | 58.18 | 45941.61 | 0.38 | 0.79 | 2.88 | 2.83 | 1 | 10 | 322.4921 | 441.2479 | 399.1358 | 322492.0846 | 441247.8975 | 1.7192e-06 | 0.40167 | 399135.8175
7 | 140 | CONCLUIDO | 3.5706 | 28.01 | 20.56 | 14.18 | 0.18 | 87 | 277.48 | 60.56 | 2.75 | 85 | 74.18 | 34457.31 | 328.46 | 3798.26 | 143.17 | 58.18 | 40411.49 | 0.41 | 0.8 | 2.86 | 2.49 | 1 | 10 | 305.1858 | 417.5687 | 377.7165 | 305185.7928 | 417568.6656 | 1.7753e-06 | 0.38903 | 377716.4982
8 | 140 | CONCLUIDO | 3.6676 | 27.27 | 20.29 | 15.61 | 0.19 | 78 | 277.97 | 60.56 | 3 | 76 | 74.42 | 34517.57 | 320.98 | 3798.06 | 134.61 | 58.18 | 36174.89 | 0.43 | 0.81 | 2.84 | 2.22 | 1 | 10 | 291.2061 | 398.4411 | 360.4144 | 291206.1166 | 398441.0559 | 1.8235e-06 | 0.37875 | 360414.4007
9 | 140 | CONCLUIDO | 3.7394 | 26.74 | 20.13 | 17.01 | 0.21 | 71 | 278.46 | 60.56 | 3.25 | 69 | 74.66 | 34577.92 | 314.99 | 3798.34 | 129 | 58.18 | 33408.59 | 0.45 | 0.82 | 2.84 | 2.06 | 1 | 10 | 281.1793 | 384.722 | 348.0047 | 281179.3464 | 384721.9866 | 1.8592e-06 | 0.37139 | 348004.6601
10 | 140 | CONCLUIDO | 3.8103 | 26.24 | 19.95 | 18.41 | 0.22 | 65 | 278.95 | 60.56 | 3.5 | 63 | 74.9 | 34638.36 | 308.61 | 3797.96 | 123.26 | 58.18 | 30564.29 | 0.47 | 0.83 | 2.83 | 1.88 | 1 | 10 | 271.2741 | 371.1692 | 335.7454 | 271274.1235 | 371169.2236 | 1.8945e-06 | 0.36444 | 335745.3538
11 | 140 | CONCLUIDO | 3.8876 | 25.72 | 19.74 | 20.08 | 0.24 | 59 | 279.44 | 60.56 | 3.75 | 57 | 75.14 | 34698.9 | 301.3 | 3798.19 | 116.76 | 58.18 | 27344.23 | 0.5 | 0.84 | 2.8 | 1.67 | 1 | 10 | 260.6174 | 356.5883 | 322.556 | 260617.4361 | 356588.2736 | 1.9329e-06 | 0.35722 | 322555.9893
12 | 140 | CONCLUIDO | 3.9337 | 25.42 | 19.65 | 21.43 | 0.25 | 55 | 279.94 | 60.56 | 4 | 53 | 75.38 | 34759.54 | 297.66 | 3798.18 | 113.35 | 58.18 | 25661.63 | 0.51 | 0.84 | 2.81 | 1.58 | 1 | 10 | 255.0278 | 348.9402 | 315.6379 | 255027.7655 | 348940.2398 | 1.9558e-06 | 0.35306 | 315637.8731
13 | 140 | CONCLUIDO | 3.9851 | 25.09 | 19.53 | 22.98 | 0.27 | 51 | 280.43 | 60.56 | 4.25 | 49 | 75.62 | 34820.27 | 293.22 | 3798.01 | 109.61 | 58.18 | 23812.16 | 0.53 | 0.84 | 2.8 | 1.46 | 1 | 10 | 248.648 | 340.2111 | 307.7419 | 248647.9732 | 340211.1266 | 1.9814e-06 | 0.34847 | 307741.8541
14 | 140 | CONCLUIDO | 4.04 | 24.75 | 19.4 | 24.76 | 0.29 | 47 | 280.92 | 60.56 | 4.5 | 45 | 75.87 | 34881.09 | 287.08 | 3798.16 | 105.41 | 58.18 | 21731.97 | 0.55 | 0.85 | 2.79 | 1.32 | 1 | 10 | 241.1702 | 329.9797 | 298.4869 | 241170.2013 | 329979.7091 | 2.0087e-06 | 0.34375 | 298486.9088
15 | 140 | CONCLUIDO | 4.0808 | 24.51 | 19.31 | 26.33 | 0.3 | 44 | 281.41 | 60.56 | 4.75 | 42 | 76.11 | 34942.02 | 282.25 | 3797.98 | 102.55 | 58.18 | 20314.79 | 0.57 | 0.85 | 2.78 | 1.24 | 1 | 10 | 235.6078 | 322.369 | 291.6026 | 235607.816 | 322369.0081 | 2.0289e-06 | 0.34042 | 291602.5624
16 | 140 | CONCLUIDO | 4.1189 | 24.28 | 19.24 | 28.15 | 0.32 | 41 | 281.91 | 60.56 | 5 | 39 | 76.35 | 35003.04 | 274.97 | 3798.02 | 100.45 | 58.18 | 19279.19 | 0.58 | 0.86 | 2.78 | 1.17 | 1 | 10 | 228.9334 | 313.2367 | 283.3418 | 228933.3548 | 313236.7159 | 2.0479e-06 | 0.33722 | 283341.8434
17 | 140 | CONCLUIDO | 4.1624 | 24.02 | 19.14 | 30.22 | 0.33 | 38 | 282.4 | 60.56 | 5.25 | 36 | 76.6 | 35064.15 | 270.46 | 3797.98 | 96.99 | 58.18 | 17567.8 | 0.6 | 0.86 | 2.78 | 1.07 | 1 | 10 | 223.6045 | 305.9456 | 276.7466 | 223604.5477 | 305945.6069 | 2.0695e-06 | 0.33361 | 276746.5876
18 | 140 | CONCLUIDO | 4.1913 | 23.86 | 19.08 | 31.8 | 0.35 | 36 | 282.9 | 60.56 | 5.5 | 34 | 76.85 | 35125.37 | 266.01 | 3798.03 | 94.99 | 58.18 | 16573.98 | 0.61 | 0.86 | 2.77 | 1.01 | 1 | 10 | 219.3083 | 300.0672 | 271.4293 | 219308.2686 | 300067.2482 | 2.0839e-06 | 0.33139 | 271429.2512
19 | 140 | CONCLUIDO | 4.2256 | 23.67 | 18.99 | 33.51 | 0.36 | 34 | 283.4 | 60.56 | 5.75 | 30 | 77.09 | 35186.68 | 262.55 | 3797.79 | 91.91 | 58.18 | 15048.46 | 0.63 | 0.87 | 2.77 | 0.92 | 1 | 10 | 215.2664 | 294.537 | 266.4268 | 215266.4014 | 294536.9872 | 2.1009e-06 | 0.32875 | 266426.7906
20 | 140 | CONCLUIDO | 4.2462 | 23.55 | 18.98 | 35.58 | 0.38 | 32 | 283.9 | 60.56 | 6 | 26 | 77.34 | 35248.1 | 255.71 | 3797.85 | 91.42 | 58.18 | 14811.91 | 0.64 | 0.87 | 2.78 | 0.91 | 1 | 10 | 210.3011 | 287.7432 | 260.2814 | 210301.0537 | 287743.1795 | 2.1112e-06 | 0.32708 | 260281.3743
21 | 140 | CONCLUIDO | 4.2595 | 23.48 | 18.96 | 36.69 | 0.39 | 31 | 284.4 | 60.56 | 6.25 | 19 | 77.59 | 35309.61 | 254.48 | 3797.87 | 90.68 | 58.18 | 14444.6 | 0.64 | 0.87 | 2.78 | 0.89 | 1 | 10 | 208.8863 | 285.8074 | 258.5304 | 208886.2842 | 285807.4294 | 2.1178e-06 | 0.32611 | 258530.3695
22 | 140 | CONCLUIDO | 4.2738 | 23.4 | 18.93 | 37.86 | 0.41 | 30 | 284.89 | 60.56 | 6.5 | 13 | 77.84 | 35371.22 | 250.74 | 3797.9 | 89.68 | 58.18 | 13951.88 | 0.65 | 0.87 | 2.78 | 0.86 | 1 | 10 | 205.9791 | 281.8296 | 254.9322 | 205979.0655 | 281829.6446 | 2.1249e-06 | 0.325 | 254932.2189
23 | 140 | CONCLUIDO | 4.2864 | 23.33 | 18.91 | 39.13 | 0.42 | 29 | 285.39 | 60.56 | 6.75 | 8 | 78.09 | 35432.93 | 249.17 | 3797.96 | 88.73 | 58.18 | 13482.58 | 0.66 | 0.87 | 2.79 | 0.84 | 1 | 10 | 204.4279 | 279.7072 | 253.0124 | 204427.8733 | 279707.2349 | 2.1312e-06 | 0.32403 | 253012.369
24 | 140 | CONCLUIDO | 4.2854 | 23.34 | 18.92 | 39.14 | 0.44 | 29 | 285.9 | 60.56 | 7 | 3 | 78.34 | 35494.74 | 248.68 | 3797.85 | 88.61 | 58.18 | 13421.5 | 0.66 | 0.87 | 2.8 | 0.85 | 1 | 10 | 204.2312 | 279.4381 | 252.7689 | 204231.1567 | 279438.0787 | 2.1307e-06 | 0.32417 | 252768.9007
25 | 140 | CONCLUIDO | 4.287 | 23.33 | 18.91 | 39.13 | 0.45 | 29 | 286.4 | 60.56 | 7.25 | 2 | 78.59 | 35556.78 | 248.28 | 3797.82 | 88.54 | 58.18 | 13388.04 | 0.66 | 0.87 | 2.79 | 0.84 | 1 | 10 | 203.8975 | 278.9816 | 252.356 | 203897.5303 | 278981.5963 | 2.1315e-06 | 0.32403 | 252355.9843
26 | 140 | CONCLUIDO | 4.2854 | 23.34 | 18.92 | 39.14 | 0.47 | 29 | 286.9 | 60.56 | 7.5 | 0 | 78.85 | 35618.8 | 248.68 | 3798 | 88.62 | 58.18 | 13424.13 | 0.66 | 0.87 | 2.8 | 0.85 | 1 | 10 | 204.2312 | 279.4381 | 252.7689 | 204231.1567 | 279438.0787 | 2.1307e-06 | 0.32417 | 252768.9007

## RESULTADOS_6
Unnamed: 0 | Volume de calda [L] | STATUS | Capacidade operacional [ha/h] | Tempo de missao [h] | Tempo util [h] | Tempo por voo [min] | Autonomia Projetada [h] | N° Voos | MTOW [kg] | Massa Estrutura [kg] | Combustível [kg] | Abastecimentos | Massa gerador | Potência gerador [W] | Combustível consumido [L] | Calda cons [L] | Distância percorrida [km] | Distância Pulverizando [km] | RTL ACUMULADO[m] | EOC [km/km] | EOC [h/h] | Tempo de manobra [h] | Tempo rtl_rtw [h] | V pulv [m/s] | V desloc [m/s] | Preço Total por ha Simples [R$/ha] | Preço Total por ha Presumido [R$/ha] | Preço Total por ha Real [R$/ha] | Preço Total Simples [R$] | Preço Total Presumido [R$] | Prod CAPEX [ha/h/R$] | Dias Trabalhados | Preço Total Real [R$]
0 | 40 | CONCLUIDO | 3.9672 | 25.21 | 21.23 | 11.79 | 0.2 | 108 | 89.87 | 37.55 | 1 | 64 | 11.32 | 11317.98 | 143.33 | 3798.51 | 162.87 | 58.18 | 50157.01 | 0.36 | 0.78 | 2.95 | 3.15 | 1 | 10 | 134.7375 | 184.3537 | 166.7593 | 134737.4581 | 184353.7344 | 2.3667e-06 | 0.35014 | 166759.2727
1 | 40 | CONCLUIDO | 4.0388 | 24.76 | 20.99 | 12.98 | 0.24 | 97 | 90.18 | 37.55 | 1.25 | 5 | 11.37 | 11355.7 | 139.01 | 3798.86 | 152.9 | 58.18 | 45226.19 | 0.38 | 0.79 | 3 | 2.91 | 1 | 10 | 129.2945 | 176.9065 | 160.0228 | 129294.5468 | 176906.5031 | 2.4094e-06 | 0.34389 | 160022.7947
2 | 40 | CONCLUIDO | 4.0523 | 24.68 | 20.92 | 13.08 | 0.29 | 96 | 90.48 | 37.55 | 1.5 | 0 | 11.43 | 11393.43 | 138.45 | 3798.69 | 150.77 | 58.18 | 44166.87 | 0.39 | 0.79 | 3 | 2.85 | 1 | 10 | 128.3909 | 175.6701 | 158.9044 | 128390.9121 | 175670.1101 | 2.4175e-06 | 0.34278 | 158904.4014

## RESULTADOS_23
Unnamed: 0 | Volume de calda [L] | STATUS | Capacidade operacional [ha/h] | Tempo de missao [h] | Tempo util [h] | Tempo por voo [min] | Autonomia Projetada [h] | N° Voos | MTOW [kg] | Massa Estrutura [kg] | Combustível [kg] | Abastecimentos | Massa gerador | Potência gerador [W] | Combustível consumido [L] | Calda cons [L] | Distância percorrida [km] | Distância Pulverizando [km] | RTL ACUMULADO[m] | EOC [km/km] | EOC [h/h] | Tempo de manobra [h] | Tempo rtl_rtw [h] | V pulv [m/s] | V desloc [m/s] | Preço Total por ha Simples [R$/ha] | Preço Total por ha Presumido [R$/ha] | Preço Total por ha Real [R$/ha] | Preço Total Simples [R$] | Preço Total Presumido [R$] | Prod CAPEX [ha/h/R$] | Dias Trabalhados | Preço Total Real [R$]
0 | 125 | CONCLUIDO | 2.2163 | 45.12 | 27.54 | 5.26 | 0.07 | 314 | 242.64 | 58.47 | 1 | 312 | 58.17 | 30160.1 | 432.26 | 3800.05 | 371.71 | 58.18 | 153544.63 | 0.16 | 0.6 | 3.23 | 9.46 | 1 | 10 | 639.8065 | 875.4114 | 791.8634 | 639806.4506 | 875411.412 | 1.123e-06 | 0.62667 | 791863.3755
1 | 125 | CONCLUIDO | 2.6404 | 37.87 | 24.63 | 6.66 | 0.09 | 222 | 243.08 | 58.47 | 1.25 | 220 | 58.36 | 30214.33 | 382.4 | 3798.8 | 276.52 | 58.18 | 106409.06 | 0.21 | 0.67 | 3.08 | 6.56 | 1 | 10 | 477.0626 | 652.7381 | 590.4417 | 477062.5884 | 652738.08 | 1.3379e-06 | 0.52597 | 590441.6738
2 | 125 | CONCLUIDO | 2.9405 | 34.01 | 23.13 | 8.07 | 0.11 | 172 | 243.52 | 58.47 | 1.5 | 170 | 58.55 | 30268.64 | 355.05 | 3799.37 | 226.92 | 58.18 | 81858.99 | 0.26 | 0.71 | 3 | 5.05 | 1 | 10 | 399.3026 | 546.3434 | 494.2012 | 399302.5921 | 546343.4225 | 1.49e-06 | 0.47236 | 494201.1731
3 | 125 | CONCLUIDO | 3.181 | 31.44 | 22.12 | 9.55 | 0.13 | 139 | 243.96 | 58.47 | 1.75 | 137 | 58.74 | 30323.01 | 335.62 | 3798.64 | 193.89 | 58.18 | 65510.93 | 0.3 | 0.75 | 2.95 | 4.04 | 1 | 10 | 350.2664 | 479.2499 | 433.511 | 350266.3751 | 479249.9071 | 1.6118e-06 | 0.43667 | 433510.9686
4 | 125 | CONCLUIDO | 3.3626 | 29.74 | 21.46 | 11 | 0.15 | 117 | 244.41 | 58.47 | 2 | 115 | 58.93 | 30377.45 | 321.51 | 3798.16 | 172.41 | 58.18 | 54882.76 | 0.34 | 0.77 | 2.91 | 3.38 | 1 | 10 | 318.6946 | 436.0519 | 394.4358 | 318694.5545 | 436051.9492 | 1.7038e-06 | 0.41306 | 394435.7632
5 | 125 | CONCLUIDO | 3.5195 | 28.41 | 20.93 | 12.56 | 0.16 | 100 | 244.85 | 58.47 | 2.25 | 98 | 59.12 | 30431.96 | 310.14 | 3798.09 | 155.36 | 58.18 | 46441.97 | 0.37 | 0.79 | 2.88 | 2.86 | 1 | 10 | 294.7555 | 403.2975 | 364.8074 | 294755.5177 | 403297.503 | 1.7833e-06 | 0.39458 | 364807.3553
6 | 125 | CONCLUIDO | 3.6337 | 27.52 | 20.61 | 14.05 | 0.18 | 88 | 245.29 | 58.47 | 2.5 | 86 | 59.32 | 30486.54 | 301.44 | 3798.43 | 144.85 | 58.18 | 41244.25 | 0.4 | 0.8 | 2.86 | 2.53 | 1 | 10 | 278.5885 | 381.177 | 344.798 | 278588.469 | 381177.0337 | 1.8412e-06 | 0.38222 | 344798.0326
7 | 125 | CONCLUIDO | 3.7395 | 26.74 | 20.3 | 15.62 | 0.2 | 78 | 245.73 | 58.47 | 2.75 | 76 | 59.51 | 30541.19 | 292.65 | 3798.07 | 134.9 | 58.18 | 36323.79 | 0.43 | 0.81 | 2.84 | 2.23 | 1 | 10 | 263.9716 | 361.1776 | 326.7073 | 263971.6068 | 361177.598 | 1.8948e-06 | 0.37139 | 326707.315
8 | 125 | CONCLUIDO | 3.8233 | 26.16 | 20.09 | 17.22 | 0.22 | 70 | 246.18 | 58.47 | 3 | 68 | 59.7 | 30595.91 | 285.94 | 3798.49 | 127.78 | 58.18 | 32800.36 | 0.46 | 0.82 | 2.84 | 2.02 | 1 | 10 | 253.2511 | 346.5093 | 313.4389 | 253251.069 | 346509.2852 | 1.9373e-06 | 0.36333 | 313438.9253
9 | 125 | CONCLUIDO | 3.9059 | 25.6 | 19.87 | 18.92 | 0.23 | 63 | 246.62 | 58.47 | 3.25 | 61 | 59.9 | 30650.7 | 278.82 | 3797.79 | 120.72 | 58.18 | 29308.81 | 0.48 | 0.83 | 2.82 | 1.8 | 1 | 10 | 242.7762 | 332.1771 | 300.4746 | 242776.2075 | 332177.1176 | 1.9791e-06 | 0.35556 | 300474.5997
10 | 125 | CONCLUIDO | 3.9742 | 25.16 | 19.71 | 20.75 | 0.25 | 57 | 247.07 | 58.47 | 3.5 | 55 | 60.09 | 30705.56 | 271.82 | 3798.11 | 115.61 | 58.18 | 26782.96 | 0.5 | 0.84 | 2.81 | 1.64 | 1 | 10 | 233.8397 | 319.9498 | 289.4142 | 233839.6744 | 319949.7588 | 2.0137e-06 | 0.34944 | 289414.2029
11 | 125 | CONCLUIDO | 4.0395 | 24.76 | 19.54 | 22.55 | 0.27 | 52 | 247.51 | 58.47 | 3.75 | 50 | 60.29 | 30760.49 | 265.92 | 3798.29 | 109.94 | 58.18 | 23971.14 | 0.53 | 0.84 | 2.8 | 1.47 | 1 | 10 | 225.9974 | 309.2196 | 279.7081 | 225997.3859 | 309219.5937 | 2.0468e-06 | 0.34389 | 279708.1097
12 | 125 | CONCLUIDO | 4.09 | 24.45 | 19.43 | 24.28 | 0.29 | 48 | 247.96 | 58.47 | 4 | 46 | 60.48 | 30815.5 | 260.3 | 3798.11 | 106.02 | 58.18 | 22033.6 | 0.55 | 0.85 | 2.8 | 1.36 | 1 | 10 | 219.548 | 300.3952 | 271.7259 | 219547.9773 | 300395.2283 | 2.0724e-06 | 0.33958 | 271725.9294
13 | 125 | CONCLUIDO | 4.1401 | 24.15 | 19.32 | 26.34 | 0.3 | 44 | 248.4 | 58.47 | 4.25 | 42 | 60.68 | 30870.57 | 254.17 | 3797.79 | 102.43 | 58.18 | 20254.01 | 0.57 | 0.85 | 2.8 | 1.25 | 1 | 10 | 212.9784 | 291.4064 | 263.595 | 212978.3994 | 291406.4421 | 2.0978e-06 | 0.33542 | 263595.0202
14 | 125 | CONCLUIDO | 4.1772 | 23.94 | 19.25 | 28.17 | 0.32 | 41 | 248.85 | 58.47 | 4.5 | 39 | 60.88 | 30925.72 | 246.43 | 3797.89 | 100.48 | 58.18 | 19298.32 | 0.58 | 0.86 | 2.78 | 1.18 | 1 | 10 | 206.3985 | 282.4035 | 255.4513 | 206398.4828 | 282403.5098 | 2.1166e-06 | 0.3325 | 255451.3152
15 | 125 | CONCLUIDO | 4.2146 | 23.73 | 19.18 | 30.28 | 0.34 | 38 | 249.3 | 58.47 | 4.75 | 32 | 61.07 | 30980.93 | 241.43 | 3798 | 98.04 | 58.18 | 18090.62 | 0.59 | 0.86 | 2.79 | 1.11 | 1 | 10 | 201.4926 | 275.6911 | 249.3795 | 201492.6178 | 275691.089 | 2.1355e-06 | 0.32958 | 249379.5184
16 | 125 | CONCLUIDO | 4.2585 | 23.48 | 19.07 | 32.7 | 0.36 | 35 | 249.75 | 58.47 | 5 | 28 | 61.27 | 31036.22 | 235.1 | 3797.79 | 94.61 | 58.18 | 16391.43 | 0.61 | 0.86 | 2.78 | 1 | 1 | 10 | 195.4954 | 267.4855 | 241.957 | 195495.4318 | 267485.4745 | 2.1578e-06 | 0.32611 | 241957.0362
17 | 125 | CONCLUIDO | 4.2719 | 23.41 | 19.05 | 33.61 | 0.37 | 34 | 250.2 | 58.47 | 5.25 | 19 | 61.47 | 31091.59 | 233.81 | 3798.02 | 93.11 | 58.18 | 15644.24 | 0.62 | 0.87 | 2.8 | 0.97 | 1 | 10 | 194.0953 | 265.5697 | 240.2241 | 194095.2534 | 265569.6885 | 2.1646e-06 | 0.32514 | 240224.0902
18 | 125 | CONCLUIDO | 4.2833 | 23.35 | 19.03 | 34.6 | 0.39 | 33 | 250.64 | 58.47 | 5.5 | 11 | 61.67 | 31147.02 | 230.38 | 3797.95 | 92.65 | 58.18 | 15419.54 | 0.63 | 0.87 | 2.8 | 0.96 | 1 | 10 | 191.5846 | 262.1345 | 237.1167 | 191584.5908 | 262134.4893 | 2.1704e-06 | 0.32431 | 237116.7415
19 | 125 | CONCLUIDO | 4.2999 | 23.26 | 18.99 | 35.6 | 0.41 | 32 | 251.09 | 58.47 | 5.75 | 5 | 61.87 | 31202.53 | 229.37 | 3797.99 | 90.98 | 58.18 | 14590.55 | 0.64 | 0.87 | 2.8 | 0.92 | 1 | 10 | 190.1602 | 260.1856 | 235.3538 | 190160.2003 | 260185.5754 | 2.1788e-06 | 0.32306 | 235353.8292
20 | 125 | CONCLUIDO | 4.297 | 23.27 | 19 | 35.63 | 0.42 | 32 | 251.55 | 58.47 | 6 | 1 | 62.07 | 31258.11 | 229.56 | 3797.91 | 91.13 | 58.18 | 14664.28 | 0.64 | 0.87 | 2.81 | 0.93 | 1 | 10 | 190.4249 | 260.5477 | 235.6814 | 190424.865 | 260547.7012 | 2.1773e-06 | 0.32319 | 235681.3943
21 | 125 | CONCLUIDO | 4.2966 | 23.27 | 19.01 | 35.64 | 0.44 | 32 | 252 | 58.47 | 6.25 | 0 | 62.27 | 31313.77 | 229.98 | 3797.91 | 91.13 | 58.18 | 14667.18 | 0.64 | 0.87 | 2.81 | 0.94 | 1 | 10 | 190.7095 | 260.9372 | 236.0337 | 190709.5271 | 260937.1885 | 2.1771e-06 | 0.32319 | 236033.7094

## RESULTADOS_4
Unnamed: 0 | Volume de calda [L] | STATUS | Capacidade operacional [ha/h] | Tempo de missao [h] | Tempo util [h] | Tempo por voo [min] | Autonomia Projetada [h] | N° Voos | MTOW [kg] | Massa Estrutura [kg] | Combustível [kg] | Abastecimentos | Massa gerador | Potência gerador [W] | Combustível consumido [L] | Calda cons [L] | Distância percorrida [km] | Distância Pulverizando [km] | RTL ACUMULADO[m] | EOC [km/km] | EOC [h/h] | Tempo de manobra [h] | Tempo rtl_rtw [h] | V pulv [m/s] | V desloc [m/s] | Preço Total por ha Simples [R$/ha] | Preço Total por ha Presumido [R$/ha] | Preço Total por ha Real [R$/ha] | Preço Total Simples [R$] | Preço Total Presumido [R$] | Prod CAPEX [ha/h/R$] | Dias Trabalhados | Preço Total Real [R$]
0 | 30 | CONCLUIDO | 3.8911 | 25.7 | 21.86 | 10.25 | 0.24 | 128 | 71.52 | 32.27 | 1 | 2 | 8.25 | 9054.6 | 126.05 | 3798.99 | 180.45 | 58.18 | 58845.68 | 0.32 | 0.75 | 3.09 | 3.79 | 1 | 10 | 122.7791 | 167.9917 | 151.9588 | 122779.0539 | 167991.7182 | 2.4013e-06 | 0.35694 | 151958.8244
1 | 30 | CONCLUIDO | 3.8897 | 25.71 | 21.87 | 10.25 | 0.3 | 128 | 71.81 | 32.27 | 1.25 | 0 | 8.29 | 9090.98 | 126.48 | 3798.9 | 180.53 | 58.18 | 58887.45 | 0.32 | 0.75 | 3.09 | 3.8 | 1 | 10 | 123.1092 | 168.4434 | 152.3674 | 123109.1751 | 168443.4046 | 2.4004e-06 | 0.35708 | 152367.4025

## RESULTADOS_1
Unnamed: 0 | Volume de calda [L] | STATUS | Capacidade operacional [ha/h] | Tempo de missao [h] | Tempo util [h] | Tempo por voo [min] | Autonomia Projetada [h] | N° Voos | MTOW [kg] | Massa Estrutura [kg] | Combustível [kg] | Abastecimentos | Massa gerador | Potência gerador [W] | Combustível consumido [L] | Calda cons [L] | Distância percorrida [km] | Distância Pulverizando [km] | RTL ACUMULADO[m] | EOC [km/km] | EOC [h/h] | Tempo de manobra [h] | Tempo rtl_rtw [h] | V pulv [m/s] | V desloc [m/s] | Preço Total por ha Simples [R$/ha] | Preço Total por ha Presumido [R$/ha] | Preço Total por ha Real [R$/ha] | Preço Total Simples [R$] | Preço Total Presumido [R$] | Prod CAPEX [ha/h/R$] | Dias Trabalhados | Preço Total Real [R$]
0 | 15 | CONCLUIDO | 3.3117 | 30.2 | 25.67 | 6.06 | 0.43 | 254 | 39.78 | 19.54 | 1 | 0 | 4.24 | 5140 | 101.67 | 3800.43 | 298.38 | 58.18 | 117180 | 0.19 | 0.64 | 3.47 | 7.6 | 1 | 10 | 120.5883 | 164.9942 | 149.2474 | 120588.2677 | 164994.1879 | 2.1936e-06 | 0.41944 | 149247.3742

## RESULTADOS_12
Unnamed: 0 | Volume de calda [L] | STATUS | Capacidade operacional [ha/h] | Tempo de missao [h] | Tempo util [h] | Tempo por voo [min] | Autonomia Projetada [h] | N° Voos | MTOW [kg] | Massa Estrutura [kg] | Combustível [kg] | Abastecimentos | Massa gerador | Potência gerador [W] | Combustível consumido [L] | Calda cons [L] | Distância percorrida [km] | Distância Pulverizando [km] | RTL ACUMULADO[m] | EOC [km/km] | EOC [h/h] | Tempo de manobra [h] | Tempo rtl_rtw [h] | V pulv [m/s] | V desloc [m/s] | Preço Total por ha Simples [R$/ha] | Preço Total por ha Presumido [R$/ha] | Preço Total por ha Real [R$/ha] | Preço Total Simples [R$] | Preço Total Presumido [R$] | Prod CAPEX [ha/h/R$] | Dias Trabalhados | Preço Total Real [R$]
0 | 70 | CONCLUIDO | 3.2608 | 30.67 | 23.3 | 7.85 | 0.12 | 178 | 141.81 | 47.83 | 1 | 176 | 22.98 | 17723.39 | 245.82 | 3798.72 | 232.26 | 58.18 | 84500.94 | 0.25 | 0.71 | 3.02 | 5.22 | 1 | 10 | 260.0909 | 355.8678 | 321.9043 | 260090.8926 | 355867.8337 | 1.8063e-06 | 0.42597 | 321904.3071
1 | 70 | CONCLUIDO | 3.5915 | 27.84 | 21.86 | 10.09 | 0.16 | 130 | 142.15 | 47.83 | 1.25 | 128 | 23.07 | 17765.46 | 223.22 | 3798.45 | 185.56 | 58.18 | 61392.64 | 0.31 | 0.75 | 2.93 | 3.79 | 1 | 10 | 216.8779 | 296.7419 | 268.4213 | 216877.9259 | 296741.9462 | 1.9894e-06 | 0.38667 | 268421.3114
2 | 70 | CONCLUIDO | 3.8334 | 26.09 | 20.97 | 12.58 | 0.19 | 100 | 142.49 | 47.83 | 1.5 | 98 | 23.16 | 17807.56 | 206.81 | 3798.38 | 156.62 | 58.18 | 47070.31 | 0.37 | 0.79 | 2.88 | 2.9 | 1 | 10 | 190.5129 | 260.6682 | 235.7904 | 190512.9294 | 260668.1949 | 2.1234e-06 | 0.36236 | 235790.3882
3 | 70 | CONCLUIDO | 4.002 | 24.99 | 20.42 | 15.13 | 0.22 | 81 | 142.83 | 47.83 | 1.75 | 79 | 23.25 | 17849.7 | 193.29 | 3798.19 | 138.67 | 58.18 | 38190.86 | 0.42 | 0.81 | 2.85 | 2.35 | 1 | 10 | 172.9469 | 236.6335 | 214.0496 | 172946.8597 | 236633.5233 | 2.2168e-06 | 0.34708 | 214049.5519
4 | 70 | CONCLUIDO | 4.1544 | 24.07 | 19.94 | 18.12 | 0.25 | 66 | 143.17 | 47.83 | 2 | 55 | 23.34 | 17891.86 | 179.56 | 3798.09 | 122.39 | 58.18 | 30125.12 | 0.48 | 0.83 | 2.84 | 1.86 | 1 | 10 | 157.46 | 215.4437 | 194.8821 | 157460.0183 | 215443.7437 | 2.3013e-06 | 0.33431 | 194882.0952
5 | 70 | CONCLUIDO | 4.2152 | 23.72 | 19.79 | 20.13 | 0.28 | 59 | 143.51 | 47.83 | 2.25 | 24 | 23.44 | 17934.06 | 173.13 | 3798.04 | 116.75 | 58.18 | 27341.42 | 0.5 | 0.83 | 2.86 | 1.72 | 1 | 10 | 151.1505 | 206.8107 | 187.073 | 151150.4741 | 206810.747 | 2.3349e-06 | 0.32944 | 187073.0196
6 | 70 | CONCLUIDO | 4.2432 | 23.57 | 19.72 | 21.13 | 0.31 | 56 | 143.86 | 47.83 | 2.5 | 6 | 23.53 | 17976.29 | 170.71 | 3798.2 | 113.83 | 58.18 | 25898.27 | 0.51 | 0.84 | 2.87 | 1.65 | 1 | 10 | 148.6121 | 203.3377 | 183.9314 | 148612.1289 | 203337.6711 | 2.3504e-06 | 0.32736 | 183931.4091
7 | 70 | CONCLUIDO | 4.2411 | 23.58 | 19.73 | 21.14 | 0.34 | 56 | 144.2 | 47.83 | 2.75 | 0 | 23.62 | 18018.55 | 170.76 | 3797.89 | 113.98 | 58.18 | 25970.11 | 0.51 | 0.84 | 2.88 | 1.66 | 1 | 10 | 148.738 | 203.5099 | 184.0872 | 148738.0136 | 203509.912 | 2.3493e-06 | 0.3275 | 184087.2116

## RESULTADOS_16
Unnamed: 0 | Volume de calda [L] | STATUS | Capacidade operacional [ha/h] | Tempo de missao [h] | Tempo util [h] | Tempo por voo [min] | Autonomia Projetada [h] | N° Voos | MTOW [kg] | Massa Estrutura [kg] | Combustível [kg] | Abastecimentos | Massa gerador | Potência gerador [W] | Combustível consumido [L] | Calda cons [L] | Distância percorrida [km] | Distância Pulverizando [km] | RTL ACUMULADO[m] | EOC [km/km] | EOC [h/h] | Tempo de manobra [h] | Tempo rtl_rtw [h] | V pulv [m/s] | V desloc [m/s] | Preço Total por ha Simples [R$/ha] | Preço Total por ha Presumido [R$/ha] | Preço Total por ha Real [R$/ha] | Preço Total Simples [R$] | Preço Total Presumido [R$] | Prod CAPEX [ha/h/R$] | Dias Trabalhados | Preço Total Real [R$]
0 | 90 | CONCLUIDO | 2.8354 | 35.27 | 24.81 | 6.59 | 0.1 | 226 | 176.73 | 52.44 | 1 | 224 | 33.29 | 22031.19 | 311.22 | 3799.86 | 281.79 | 58.18 | 109025.55 | 0.21 | 0.66 | 3.1 | 6.74 | 1 | 10 | 370.0497 | 506.3183 | 457.996 | 370049.6992 | 506318.3239 | 1.5135e-06 | 0.48986 | 457996.0137
1 | 90 | CONCLUIDO | 3.2178 | 31.08 | 22.86 | 8.42 | 0.13 | 163 | 177.1 | 52.44 | 1.25 | 161 | 33.41 | 22076.81 | 280.97 | 3799.23 | 217.98 | 58.18 | 77438.88 | 0.27 | 0.72 | 2.99 | 4.78 | 1 | 10 | 296.5139 | 405.7035 | 366.9837 | 296513.9457 | 405703.4617 | 1.7176e-06 | 0.43167 | 366983.6927
2 | 90 | CONCLUIDO | 3.4834 | 28.71 | 21.77 | 10.29 | 0.15 | 127 | 177.47 | 52.44 | 1.5 | 125 | 33.53 | 22122.46 | 261.78 | 3798.59 | 183 | 58.18 | 60126.27 | 0.32 | 0.76 | 2.92 | 3.7 | 1 | 10 | 257.0829 | 351.7521 | 318.1814 | 257082.8728 | 351752.1282 | 1.8594e-06 | 0.39875 | 318181.3988
3 | 90 | CONCLUIDO | 3.6863 | 27.13 | 21.04 | 12.26 | 0.17 | 103 | 177.84 | 52.44 | 1.75 | 101 | 33.65 | 22168.15 | 247.29 | 3798.41 | 158.78 | 58.18 | 48138.12 | 0.37 | 0.78 | 2.89 | 2.97 | 1 | 10 | 231.2226 | 316.3689 | 286.1751 | 231222.5711 | 316368.9226 | 1.9677e-06 | 0.37681 | 286175.1167
4 | 90 | CONCLUIDO | 3.8409 | 26.04 | 20.56 | 14.34 | 0.2 | 86 | 178.21 | 52.44 | 2 | 84 | 33.77 | 22213.89 | 235.55 | 3797.96 | 143.16 | 58.18 | 40411.37 | 0.41 | 0.8 | 2.86 | 2.49 | 1 | 10 | 213.1418 | 291.63 | 263.7972 | 213141.7762 | 291629.9814 | 2.0502e-06 | 0.36167 | 263797.2253
5 | 90 | CONCLUIDO | 3.9738 | 25.16 | 20.15 | 16.56 | 0.22 | 73 | 178.59 | 52.44 | 2.25 | 71 | 33.89 | 22259.66 | 225.32 | 3798.31 | 129.69 | 58.18 | 33741.15 | 0.45 | 0.82 | 2.84 | 2.08 | 1 | 10 | 198.6466 | 271.797 | 245.8571 | 198646.6041 | 271797.0473 | 2.1212e-06 | 0.34944 | 245857.1186
6 | 90 | CONCLUIDO | 4.0753 | 24.54 | 19.88 | 18.93 | 0.25 | 63 | 178.96 | 52.44 | 2.5 | 61 | 34.02 | 22305.48 | 215.02 | 3798.13 | 120.79 | 58.18 | 29340.18 | 0.48 | 0.83 | 2.83 | 1.81 | 1 | 10 | 186.86 | 255.6702 | 231.2694 | 186860.049 | 255670.1628 | 2.1753e-06 | 0.34083 | 231269.3613
7 | 90 | CONCLUIDO | 4.1659 | 24 | 19.63 | 21.41 | 0.27 | 55 | 179.33 | 52.44 | 2.75 | 48 | 34.14 | 22351.34 | 205 | 3798.12 | 112.77 | 58.18 | 25372.79 | 0.52 | 0.84 | 2.81 | 1.56 | 1 | 10 | 176.3192 | 241.2477 | 218.2234 | 176319.1994 | 241247.7073 | 2.2237e-06 | 0.33333 | 218223.3647
8 | 90 | CONCLUIDO | 4.2324 | 23.63 | 19.46 | 23.83 | 0.3 | 49 | 179.7 | 52.44 | 3 | 35 | 34.26 | 22397.24 | 197.5 | 3798.16 | 106.7 | 58.18 | 22366.82 | 0.55 | 0.85 | 2.82 | 1.39 | 1 | 10 | 168.8238 | 230.9922 | 208.9467 | 168823.8412 | 230992.2275 | 2.2592e-06 | 0.32819 | 208946.6535
9 | 90 | CONCLUIDO | 4.2614 | 23.47 | 19.41 | 25.32 | 0.32 | 46 | 180.07 | 52.44 | 3.25 | 20 | 34.38 | 22443.18 | 194.51 | 3798.37 | 104.81 | 58.18 | 21434.93 | 0.56 | 0.85 | 2.82 | 1.34 | 1 | 10 | 165.8532 | 226.9277 | 205.27 | 165853.2138 | 226927.684 | 2.2747e-06 | 0.32597 | 205270.0243
10 | 90 | CONCLUIDO | 4.2876 | 23.32 | 19.34 | 26.37 | 0.34 | 44 | 180.45 | 52.44 | 3.5 | 7 | 34.51 | 22489.16 | 190.47 | 3798.13 | 101.85 | 58.18 | 19968.28 | 0.57 | 0.85 | 2.83 | 1.27 | 1 | 10 | 162.3814 | 222.1774 | 200.9731 | 162381.4181 | 222177.42 | 2.2887e-06 | 0.32389 | 200973.1189
11 | 90 | CONCLUIDO | 4.2826 | 23.35 | 19.37 | 26.41 | 0.37 | 44 | 180.82 | 52.44 | 3.75 | 0 | 34.63 | 22535.19 | 190.37 | 3798.1 | 102.39 | 58.18 | 20238.44 | 0.57 | 0.85 | 2.85 | 1.29 | 1 | 10 | 162.5939 | 222.4681 | 201.236 | 162593.8508 | 222468.0798 | 2.286e-06 | 0.32431 | 201236.0385

## RESULTADOS_20
Unnamed: 0 | Volume de calda [L] | STATUS | Capacidade operacional [ha/h] | Tempo de missao [h] | Tempo util [h] | Tempo por voo [min] | Autonomia Projetada [h] | N° Voos | MTOW [kg] | Massa Estrutura [kg] | Combustível [kg] | Abastecimentos | Massa gerador | Potência gerador [W] | Combustível consumido [L] | Calda cons [L] | Distância percorrida [km] | Distância Pulverizando [km] | RTL ACUMULADO[m] | EOC [km/km] | EOC [h/h] | Tempo de manobra [h] | Tempo rtl_rtw [h] | V pulv [m/s] | V desloc [m/s] | Preço Total por ha Simples [R$/ha] | Preço Total por ha Presumido [R$/ha] | Preço Total por ha Real [R$/ha] | Preço Total Simples [R$] | Preço Total Presumido [R$] | Prod CAPEX [ha/h/R$] | Dias Trabalhados | Preço Total Real [R$]
0 | 110 | CONCLUIDO | 2.4713 | 40.46 | 26.28 | 5.76 | 0.08 | 274 | 213.37 | 56.13 | 1 | 272 | 46.25 | 26550.29 | 377.38 | 3799.35 | 330.22 | 58.18 | 133001.97 | 0.18 | 0.63 | 3.18 | 8.21 | 1 | 10 | 506.4033 | 692.8833 | 626.7555 | 506403.2919 | 692883.3249 | 1.2785e-06 | 0.56194 | 626755.5129
1 | 110 | CONCLUIDO | 2.878 | 34.75 | 23.86 | 7.3 | 0.1 | 196 | 213.78 | 56.13 | 1.25 | 194 | 46.4 | 26600.32 | 338.1 | 3799.12 | 251.11 | 58.18 | 93836.3 | 0.23 | 0.69 | 3.03 | 5.78 | 1 | 10 | 391.506 | 535.6758 | 484.5517 | 391506.0375 | 535675.8326 | 1.4889e-06 | 0.48264 | 484551.683
2 | 110 | CONCLUIDO | 3.1719 | 31.53 | 22.5 | 8.88 | 0.12 | 152 | 214.19 | 56.13 | 1.5 | 150 | 46.56 | 26650.41 | 313.87 | 3798.88 | 206.91 | 58.18 | 71956.1 | 0.28 | 0.73 | 2.95 | 4.42 | 1 | 10 | 331.5227 | 453.604 | 410.3127 | 331522.7312 | 453604.0265 | 1.6409e-06 | 0.43792 | 410312.6949
3 | 110 | CONCLUIDO | 3.3879 | 29.52 | 21.67 | 10.48 | 0.14 | 124 | 214.59 | 56.13 | 1.75 | 122 | 46.72 | 26700.55 | 298.02 | 3798.41 | 179.23 | 58.18 | 58257.36 | 0.32 | 0.76 | 2.93 | 3.6 | 1 | 10 | 296.0991 | 405.1359 | 366.4703 | 296099.142 | 405135.909 | 1.7527e-06 | 0.41 | 366470.3065
4 | 110 | CONCLUIDO | 3.5584 | 28.1 | 21.1 | 12.17 | 0.17 | 104 | 215 | 56.13 | 2 | 102 | 46.87 | 26750.75 | 285.67 | 3798.53 | 160.51 | 58.18 | 48998.03 | 0.36 | 0.78 | 2.9 | 3.03 | 1 | 10 | 271.5843 | 371.5937 | 336.1293 | 271584.3214 | 371593.65 | 1.8409e-06 | 0.39028 | 336129.2736
5 | 110 | CONCLUIDO | 3.7019 | 27.01 | 20.64 | 13.92 | 0.19 | 89 | 215.41 | 56.13 | 2.25 | 87 | 47.03 | 26801 | 274.77 | 3798.25 | 145.82 | 58.18 | 41726.9 | 0.4 | 0.8 | 2.87 | 2.57 | 1 | 10 | 252.4384 | 345.3974 | 312.4331 | 252438.4026 | 345397.3593 | 1.9151e-06 | 0.37514 | 312433.1201
6 | 110 | CONCLUIDO | 3.8225 | 26.16 | 20.3 | 15.82 | 0.21 | 77 | 215.82 | 56.13 | 2.5 | 75 | 47.19 | 26851.31 | 264.77 | 3798.11 | 134.76 | 58.18 | 36257.86 | 0.43 | 0.81 | 2.84 | 2.23 | 1 | 10 | 237.0815 | 324.3854 | 293.4265 | 237081.5417 | 324385.4246 | 1.9775e-06 | 0.36333 | 293426.5349
7 | 110 | CONCLUIDO | 3.9226 | 25.49 | 20.01 | 17.66 | 0.23 | 68 | 216.22 | 56.13 | 2.75 | 66 | 47.35 | 26901.66 | 256.38 | 3798.13 | 125.12 | 58.18 | 31481.33 | 0.46 | 0.82 | 2.83 | 1.94 | 1 | 10 | 224.9717 | 307.8162 | 278.4387 | 224971.7189 | 307816.2308 | 2.0293e-06 | 0.35403 | 278438.6818
8 | 110 | CONCLUIDO | 4.002 | 24.99 | 19.8 | 19.47 | 0.25 | 61 | 216.63 | 56.13 | 3 | 59 | 47.51 | 26952.08 | 249.71 | 3797.86 | 118.47 | 58.18 | 28192.87 | 0.49 | 0.83 | 2.82 | 1.73 | 1 | 10 | 215.8511 | 295.337 | 267.1504 | 215851.0942 | 295336.9898 | 2.0704e-06 | 0.34708 | 267150.442
9 | 110 | CONCLUIDO | 4.0697 | 24.57 | 19.64 | 21.42 | 0.27 | 55 | 217.04 | 56.13 | 3.25 | 53 | 47.66 | 27002.55 | 242.3 | 3798.12 | 113.31 | 58.18 | 25642.76 | 0.51 | 0.84 | 2.81 | 1.57 | 1 | 10 | 207.39 | 283.7601 | 256.6784 | 207389.9709 | 283760.1076 | 2.1054e-06 | 0.34125 | 256678.4412
10 | 110 | CONCLUIDO | 4.1449 | 24.13 | 19.44 | 23.81 | 0.29 | 49 | 217.45 | 56.13 | 3.5 | 47 | 47.82 | 27053.07 | 233.64 | 3797.94 | 106.9 | 58.18 | 22465.19 | 0.54 | 0.85 | 2.8 | 1.37 | 1 | 10 | 197.9982 | 270.9098 | 245.0546 | 197998.1662 | 270909.8261 | 2.1443e-06 | 0.33514 | 245054.5725
11 | 110 | CONCLUIDO | 4.1936 | 23.85 | 19.33 | 25.78 | 0.31 | 45 | 217.86 | 56.13 | 3.75 | 41 | 47.98 | 27103.65 | 228.43 | 3798.21 | 103.08 | 58.18 | 20576.84 | 0.56 | 0.85 | 2.79 | 1.26 | 1 | 10 | 192.3836 | 263.2278 | 238.1057 | 192383.6474 | 263227.7938 | 2.1695e-06 | 0.33125 | 238105.7026
12 | 110 | CONCLUIDO | 4.2403 | 23.58 | 19.24 | 28.15 | 0.33 | 41 | 218.27 | 56.13 | 4 | 33 | 48.15 | 27154.29 | 220.69 | 3798.1 | 99.67 | 58.18 | 18889.42 | 0.58 | 0.86 | 2.8 | 1.17 | 1 | 10 | 185.6012 | 253.9477 | 229.7113 | 185601.1687 | 253947.7072 | 2.1936e-06 | 0.3275 | 229711.2944
13 | 110 | CONCLUIDO | 4.2646 | 23.45 | 19.19 | 29.52 | 0.35 | 39 | 218.68 | 56.13 | 4.25 | 23 | 48.31 | 27204.98 | 217.35 | 3797.92 | 97.83 | 58.18 | 17981.54 | 0.59 | 0.86 | 2.8 | 1.12 | 1 | 10 | 182.5117 | 249.7205 | 225.8875 | 182511.6576 | 249720.5018 | 2.2062e-06 | 0.32569 | 225887.5276
14 | 110 | CONCLUIDO | 4.289 | 23.32 | 19.14 | 31.04 | 0.36 | 37 | 219.09 | 56.13 | 4.5 | 11 | 48.47 | 27255.72 | 214.24 | 3797.99 | 95.67 | 58.18 | 16912.23 | 0.61 | 0.86 | 2.82 | 1.07 | 1 | 10 | 179.5827 | 245.7129 | 222.2624 | 179582.6666 | 245712.927 | 2.2188e-06 | 0.32389 | 222262.4301
15 | 110 | CONCLUIDO | 4.301 | 23.25 | 19.12 | 31.86 | 0.38 | 36 | 219.51 | 56.13 | 4.75 | 4 | 48.63 | 27306.53 | 212.65 | 3797.87 | 94.81 | 58.18 | 16486.15 | 0.61 | 0.86 | 2.82 | 1.05 | 1 | 10 | 178.1334 | 243.73 | 220.4688 | 178133.4357 | 243730.0254 | 2.225e-06 | 0.32292 | 220468.7739
16 | 110 | CONCLUIDO | 4.3002 | 23.25 | 19.12 | 31.87 | 0.4 | 36 | 219.92 | 56.13 | 5 | 2 | 48.79 | 27357.39 | 213.36 | 3798.28 | 94.71 | 58.18 | 16437.23 | 0.61 | 0.86 | 2.82 | 1.05 | 1 | 10 | 178.5654 | 244.3211 | 221.0034 | 178565.4048 | 244321.0645 | 2.2246e-06 | 0.32292 | 221003.4051
17 | 110 | CONCLUIDO | 4.2997 | 23.26 | 19.12 | 31.87 | 0.42 | 36 | 220.33 | 56.13 | 5.25 | 0 | 48.95 | 27408.3 | 213.43 | 3798.27 | 94.75 | 58.18 | 16455.53 | 0.61 | 0.86 | 2.83 | 1.05 | 1 | 10 | 178.6257 | 244.4036 | 221.078 | 178625.704 | 244403.5686 | 2.2244e-06 | 0.32306 | 221078.035

## RESULTADOS_28
Unnamed: 0 | Volume de calda [L] | STATUS | Capacidade operacional [ha/h] | Tempo de missao [h] | Tempo util [h] | Tempo por voo [min] | Autonomia Projetada [h] | N° Voos | MTOW [kg] | Massa Estrutura [kg] | Combustível [kg] | Abastecimentos | Massa gerador | Potência gerador [W] | Combustível consumido [L] | Calda cons [L] | Distância percorrida [km] | Distância Pulverizando [km] | RTL ACUMULADO[m] | EOC [km/km] | EOC [h/h] | Tempo de manobra [h] | Tempo rtl_rtw [h] | V pulv [m/s] | V desloc [m/s] | Preço Total por ha Simples [R$/ha] | Preço Total por ha Presumido [R$/ha] | Preço Total por ha Real [R$/ha] | Preço Total Simples [R$] | Preço Total Presumido [R$] | Prod CAPEX [ha/h/R$] | Dias Trabalhados | Preço Total Real [R$]
0 | 150 | CONCLUIDO | 1.8208 | 54.92 | 30.09 | 4.59 | 0.06 | 393 | 296.65 | 61.82 | 1 | 391 | 83.83 | 36821.52 | 540.25 | 3799.54 | 455.63 | 58.18 | 195111.69 | 0.13 | 0.55 | 3.37 | 12.01 | 1 | 10 | 957.1356 | 1309.5951 | 1184.6092 | 957135.5665 | 1309595.1079 | 8.9469e-07 | 0.76278 | 1184609.1888
1 | 150 | CONCLUIDO | 2.2621 | 44.21 | 26.15 | 5.79 | 0.07 | 271 | 297.17 | 61.82 | 1.25 | 269 | 84.1 | 36885.7 | 466.05 | 3799.47 | 326.87 | 58.18 | 131340.67 | 0.18 | 0.63 | 3.14 | 8.08 | 1 | 10 | 666.6174 | 912.0953 | 825.0462 | 666617.3641 | 912095.2866 | 1.1115e-06 | 0.61403 | 825046.1926
2 | 150 | CONCLUIDO | 2.5834 | 38.71 | 24.21 | 7.02 | 0.09 | 207 | 297.7 | 61.82 | 1.5 | 205 | 84.37 | 36949.99 | 428.35 | 3798.76 | 261.86 | 58.18 | 99156.68 | 0.22 | 0.68 | 3.08 | 6.14 | 1 | 10 | 537.933 | 736.0236 | 665.7786 | 537932.9661 | 736023.6161 | 1.2694e-06 | 0.53764 | 665778.5552
3 | 150 | CONCLUIDO | 2.8388 | 35.23 | 22.95 | 8.25 | 0.1 | 167 | 298.22 | 61.82 | 1.75 | 165 | 84.65 | 37014.39 | 402.9 | 3798.97 | 221.69 | 58.18 | 79269.88 | 0.26 | 0.72 | 2.98 | 4.88 | 1 | 10 | 461.6855 | 631.6984 | 571.41 | 461685.4754 | 631698.4355 | 1.3949e-06 | 0.48931 | 571410.0234
4 | 150 | CONCLUIDO | 3.0364 | 32.93 | 22.16 | 9.5 | 0.12 | 140 | 298.74 | 61.82 | 2 | 138 | 84.92 | 37078.91 | 386.01 | 3798.32 | 195.48 | 58.18 | 66300.23 | 0.3 | 0.74 | 2.94 | 4.08 | 1 | 10 | 414.5909 | 567.2616 | 513.123 | 414590.9328 | 567261.6047 | 1.492e-06 | 0.45736 | 513122.9533
5 | 150 | CONCLUIDO | 3.2057 | 31.19 | 21.53 | 10.77 | 0.13 | 120 | 299.26 | 61.82 | 2.25 | 118 | 85.19 | 37143.54 | 371.94 | 3798.61 | 174.73 | 58.18 | 56028.4 | 0.33 | 0.77 | 2.91 | 3.46 | 1 | 10 | 379.3701 | 519.0709 | 469.5315 | 379370.1129 | 519070.9251 | 1.5752e-06 | 0.43319 | 469531.5245
6 | 150 | CONCLUIDO | 3.3409 | 29.93 | 21.1 | 12.06 | 0.15 | 105 | 299.79 | 61.82 | 2.5 | 103 | 85.47 | 37208.42 | 361.88 | 3798.73 | 160.74 | 58.18 | 49106.3 | 0.36 | 0.78 | 2.89 | 3.03 | 1 | 10 | 354.9698 | 485.6854 | 439.3322 | 354969.816 | 485685.3624 | 1.6416e-06 | 0.41569 | 439332.2331
7 | 150 | CONCLUIDO | 3.4443 | 29.03 | 20.81 | 13.29 | 0.16 | 94 | 300.32 | 61.82 | 2.75 | 92 | 85.74 | 37273.29 | 354.09 | 3798.16 | 151.04 | 58.18 | 44311.22 | 0.39 | 0.79 | 2.89 | 2.74 | 1 | 10 | 337.6942 | 462.0481 | 417.9509 | 337694.1956 | 462048.0964 | 1.6924e-06 | 0.40319 | 417950.8745
8 | 150 | CONCLUIDO | 3.5529 | 28.15 | 20.48 | 14.63 | 0.18 | 84 | 300.84 | 61.82 | 3 | 82 | 86.02 | 37338.27 | 344.79 | 3798.57 | 140.57 | 58.18 | 39128.01 | 0.41 | 0.8 | 2.86 | 2.41 | 1 | 10 | 319.7699 | 437.5233 | 395.7666 | 319769.8756 | 437523.2511 | 1.7458e-06 | 0.39097 | 395766.6461
9 | 150 | CONCLUIDO | 3.6395 | 27.48 | 20.26 | 15.99 | 0.19 | 76 | 301.37 | 61.82 | 3.25 | 74 | 86.3 | 37403.38 | 338.4 | 3798.23 | 133.02 | 58.18 | 35393.64 | 0.44 | 0.81 | 2.85 | 2.19 | 1 | 10 | 307.0935 | 420.1788 | 380.0775 | 307093.4588 | 420178.8183 | 1.7883e-06 | 0.38167 | 380077.5416
10 | 150 | CONCLUIDO | 3.7209 | 26.88 | 20.05 | 17.43 | 0.21 | 69 | 301.9 | 61.82 | 3.5 | 67 | 86.58 | 37468.6 | 331.76 | 3798.24 | 126.76 | 58.18 | 32297.54 | 0.46 | 0.82 | 2.82 | 1.97 | 1 | 10 | 295.2921 | 404.0316 | 365.4714 | 295292.0703 | 404031.6379 | 1.8283e-06 | 0.37333 | 365471.4254
11 | 150 | CONCLUIDO | 3.7786 | 26.46 | 19.91 | 18.67 | 0.22 | 64 | 302.43 | 61.82 | 3.75 | 62 | 86.86 | 37533.94 | 327.16 | 3797.99 | 122.3 | 58.18 | 30093.87 | 0.48 | 0.83 | 2.82 | 1.84 | 1 | 10 | 287.3358 | 393.1455 | 355.6243 | 287335.8124 | 393145.5349 | 1.8567e-06 | 0.3675 | 355624.2768
12 | 150 | CONCLUIDO | 3.8436 | 26.02 | 19.74 | 20.08 | 0.24 | 59 | 302.96 | 61.82 | 4 | 57 | 87.14 | 37599.4 | 320.41 | 3798.09 | 116.52 | 58.18 | 27226.59 | 0.5 | 0.83 | 2.81 | 1.67 | 1 | 10 | 277.6278 | 379.8626 | 343.609 | 277627.7961 | 379862.5987 | 1.8886e-06 | 0.36139 | 343609.0454
13 | 150 | CONCLUIDO | 3.892 | 25.69 | 19.64 | 21.43 | 0.25 | 55 | 303.49 | 61.82 | 4.25 | 53 | 87.42 | 37664.98 | 316.34 | 3798.33 | 113.24 | 58.18 | 25607.36 | 0.51 | 0.84 | 2.81 | 1.57 | 1 | 10 | 271.3005 | 371.2053 | 335.7779 | 271300.4543 | 371205.2504 | 1.9124e-06 | 0.35681 | 335777.9423
14 | 150 | CONCLUIDO | 3.9447 | 25.35 | 19.52 | 22.96 | 0.26 | 51 | 304.03 | 61.82 | 4.5 | 49 | 87.7 | 37730.68 | 311.69 | 3798.12 | 109.32 | 58.18 | 23664.48 | 0.53 | 0.84 | 2.8 | 1.45 | 1 | 10 | 264.414 | 361.783 | 327.2549 | 264414.0468 | 361782.964 | 1.9383e-06 | 0.35208 | 327254.9056
15 | 150 | CONCLUIDO | 3.9868 | 25.08 | 19.42 | 24.27 | 0.28 | 48 | 304.56 | 61.82 | 4.75 | 46 | 87.99 | 37796.51 | 306.34 | 3797.94 | 106.03 | 58.18 | 22035.29 | 0.55 | 0.85 | 2.79 | 1.35 | 1 | 10 | 258.0365 | 353.0569 | 319.3617 | 258036.4945 | 353056.9156 | 1.959e-06 | 0.34833 | 319361.6591
16 | 150 | CONCLUIDO | 4.0295 | 24.82 | 19.32 | 25.76 | 0.29 | 45 | 305.09 | 61.82 | 5 | 43 | 88.27 | 37862.45 | 301.78 | 3798.08 | 102.82 | 58.18 | 20444.77 | 0.57 | 0.85 | 2.79 | 1.25 | 1 | 10 | 252.2296 | 345.1116 | 312.1747 | 252229.5671 | 345111.6213 | 1.98e-06 | 0.34472 | 312174.6525
17 | 150 | CONCLUIDO | 4.0652 | 24.6 | 19.27 | 27.53 | 0.31 | 42 | 305.63 | 61.82 | 5.25 | 40 | 88.56 | 37928.52 | 297.51 | 3797.89 | 101.08 | 58.18 | 19593.43 | 0.58 | 0.86 | 2.79 | 1.2 | 1 | 10 | 247.3133 | 338.3849 | 306.09 | 247313.2777 | 338384.9372 | 1.9975e-06 | 0.34167 | 306089.9537
18 | 150 | CONCLUIDO | 4.1149 | 24.3 | 19.14 | 29.44 | 0.32 | 39 | 306.17 | 61.82 | 5.5 | 37 | 88.84 | 37994.72 | 291.52 | 3797.91 | 96.84 | 58.18 | 17488.28 | 0.6 | 0.86 | 2.78 | 1.07 | 1 | 10 | 240.3755 | 328.8924 | 297.5034 | 240375.531 | 328892.4061 | 2.0219e-06 | 0.3375 | 297503.3765
19 | 150 | CONCLUIDO | 4.1403 | 24.15 | 19.1 | 30.97 | 0.33 | 37 | 306.7 | 61.82 | 5.75 | 35 | 89.13 | 38061.04 | 287.43 | 3797.8 | 95.73 | 58.18 | 16942 | 0.61 | 0.86 | 2.78 | 1.03 | 1 | 10 | 236.3841 | 323.4312 | 292.5634 | 236384.1268 | 323431.1909 | 2.0344e-06 | 0.33542 | 292563.3719
20 | 150 | CONCLUIDO | 4.1625 | 24.02 | 19.08 | 32.71 | 0.35 | 35 | 307.24 | 61.82 | 6 | 33 | 89.42 | 38127.48 | 283.44 | 3798.11 | 95.1 | 58.18 | 16634.98 | 0.61 | 0.86 | 2.77 | 1.01 | 1 | 10 | 232.7453 | 318.4524 | 288.0597 | 232745.2854 | 318452.3675 | 2.0453e-06 | 0.33361 | 288059.7205
21 | 150 | CONCLUIDO | 4.1963 | 23.83 | 19 | 34.55 | 0.36 | 33 | 307.78 | 61.82 | 6.25 | 30 | 89.71 | 38194.05 | 278.51 | 3798.21 | 92.25 | 58.18 | 15219.23 | 0.63 | 0.87 | 2.78 | 0.93 | 1 | 10 | 227.7711 | 311.6465 | 281.9034 | 227771.1483 | 311646.5337 | 2.0619e-06 | 0.33097 | 281903.4259
22 | 150 | CONCLUIDO | 4.2091 | 23.76 | 18.98 | 35.59 | 0.38 | 32 | 308.32 | 61.82 | 6.5 | 29 | 90 | 38260.74 | 274.91 | 3797.99 | 91.8 | 58.18 | 15002.13 | 0.63 | 0.87 | 2.77 | 0.91 | 1 | 10 | 224.9473 | 307.7829 | 278.4085 | 224947.3321 | 307782.8637 | 2.0682e-06 | 0.33 | 278408.4992
23 | 150 | CONCLUIDO | 4.2409 | 23.58 | 18.92 | 37.83 | 0.39 | 30 | 308.86 | 61.82 | 6.75 | 25 | 90.29 | 38327.57 | 270.82 | 3797.96 | 89.48 | 58.18 | 13850.51 | 0.65 | 0.87 | 2.77 | 0.85 | 1 | 10 | 220.7389 | 302.0247 | 273.1998 | 220738.8652 | 302024.6536 | 2.0839e-06 | 0.3275 | 273199.8446
24 | 150 | CONCLUIDO | 4.2552 | 23.5 | 18.89 | 39.09 | 0.4 | 29 | 309.41 | 61.82 | 7 | 18 | 90.59 | 38394.52 | 268.05 | 3797.88 | 88.58 | 58.18 | 13404.93 | 0.66 | 0.87 | 2.78 | 0.82 | 1 | 10 | 218.3277 | 298.7256 | 270.2157 | 218327.7339 | 298725.6375 | 2.0909e-06 | 0.32639 | 270215.6819
25 | 150 | CONCLUIDO | 4.2733 | 23.4 | 18.85 | 40.39 | 0.42 | 28 | 309.95 | 61.82 | 7.25 | 14 | 90.88 | 38461.6 | 265.96 | 3797.79 | 87.03 | 58.18 | 12634.19 | 0.67 | 0.87 | 2.78 | 0.78 | 1 | 10 | 216.0938 | 295.669 | 267.4508 | 216093.7849 | 295669.0498 | 2.0998e-06 | 0.325 | 267450.8107
26 | 150 | CONCLUIDO | 4.2678 | 23.43 | 18.88 | 40.45 | 0.43 | 28 | 310.5 | 61.82 | 7.5 | 9 | 91.18 | 38528.81 | 262.45 | 3798.01 | 87.77 | 58.18 | 13008.94 | 0.66 | 0.87 | 2.78 | 0.81 | 1 | 10 | 214.481 | 293.4623 | 265.4547 | 214480.977 | 293462.3349 | 2.0971e-06 | 0.32542 | 265454.7015
27 | 150 | CONCLUIDO | 4.2843 | 23.34 | 18.84 | 41.88 | 0.44 | 27 | 311.04 | 61.82 | 7.75 | 5 | 91.47 | 38596.15 | 262.8 | 3798.09 | 86.61 | 58.18 | 12429.15 | 0.67 | 0.87 | 2.78 | 0.77 | 1 | 10 | 213.726 | 292.4294 | 264.5203 | 213726.0112 | 292429.3575 | 2.1052e-06 | 0.32417 | 264520.31
28 | 150 | CONCLUIDO | 4.2818 | 23.35 | 18.86 | 41.91 | 0.46 | 27 | 311.59 | 61.82 | 8 | 1 | 91.77 | 38663.62 | 262.67 | 3797.79 | 86.71 | 58.18 | 12481.76 | 0.67 | 0.87 | 2.79 | 0.79 | 1 | 10 | 213.8427 | 292.589 | 264.6647 | 213842.6844 | 292588.9949 | 2.1039e-06 | 0.32431 | 264664.7119
29 | 150 | CONCLUIDO | 4.282 | 23.35 | 18.86 | 41.9 | 0.47 | 27 | 312.14 | 61.82 | 8.25 | 1 | 92.07 | 38731.35 | 263.06 | 3797.79 | 86.67 | 58.18 | 12462.94 | 0.67 | 0.87 | 2.79 | 0.79 | 1 | 10 | 214.0531 | 292.8769 | 264.9252 | 214053.1153 | 292876.9157 | 2.104e-06 | 0.32431 | 264925.1539
30 | 150 | CONCLUIDO | 4.2816 | 23.36 | 18.86 | 41.91 | 0.48 | 27 | 312.69 | 61.82 | 8.5 | 0 | 92.37 | 38799.09 | 263.41 | 3797.79 | 86.66 | 58.18 | 12455.71 | 0.67 | 0.87 | 2.8 | 0.79 | 1 | 10 | 214.2711 | 293.1751 | 265.1949 | 214271.0649 | 293175.124 | 2.1039e-06 | 0.32444 | 265194.9016

## RESULTADOS_0
Unnamed: 0 | Volume de calda [L] | STATUS | Capacidade operacional [ha/h] | Tempo de missao [h] | Tempo util [h] | Tempo por voo [min] | Autonomia Projetada [h] | N° Voos | MTOW [kg] | Massa Estrutura [kg] | Combustível [kg] | Abastecimentos | Massa gerador | Potência gerador [W] | Combustível consumido [L] | Calda cons [L] | Distância percorrida [km] | Distância Pulverizando [km] | RTL ACUMULADO[m] | EOC [km/km] | EOC [h/h] | Tempo de manobra [h] | Tempo rtl_rtw [h] | V pulv [m/s] | V desloc [m/s] | Preço Total por ha Simples [R$/ha] | Preço Total por ha Presumido [R$/ha] | Preço Total por ha Real [R$/ha] | Preço Total Simples [R$] | Preço Total Presumido [R$] | Prod CAPEX [ha/h/R$] | Dias Trabalhados | Preço Total Real [R$]
0 | 10 | CONCLUIDO | 2.8307 | 35.33 | 29.47 | 4.67 | 0.64 | 379 | 26.11 | 12.1 | 1 | 0 | 3.01 | 3454.41 | 85.91 | 3802.72 | 416.13 | 58.18 | 175429.84 | 0.14 | 0.56 | 3.85 | 11.38 | 1 | 10 | 126.009 | 172.4111 | 155.9565 | 126009.0446 | 172411.134 | 1.9415e-06 | 0.49069 | 155956.4573

## RESULTADOS_7
Unnamed: 0 | Volume de calda [L] | STATUS | Capacidade operacional [ha/h] | Tempo de missao [h] | Tempo util [h] | Tempo por voo [min] | Autonomia Projetada [h] | N° Voos | MTOW [kg] | Massa Estrutura [kg] | Combustível [kg] | Abastecimentos | Massa gerador | Potência gerador [W] | Combustível consumido [L] | Calda cons [L] | Distância percorrida [km] | Distância Pulverizando [km] | RTL ACUMULADO[m] | EOC [km/km] | EOC [h/h] | Tempo de manobra [h] | Tempo rtl_rtw [h] | V pulv [m/s] | V desloc [m/s] | Preço Total por ha Simples [R$/ha] | Preço Total por ha Presumido [R$/ha] | Preço Total por ha Real [R$/ha] | Preço Total Simples [R$] | Preço Total Presumido [R$] | Prod CAPEX [ha/h/R$] | Dias Trabalhados | Preço Total Real [R$]
0 | 45 | CONCLUIDO | 3.8613 | 25.9 | 21.5 | 11.03 | 0.18 | 117 | 98.71 | 39.72 | 1 | 107 | 12.99 | 12407.75 | 160.61 | 3798.45 | 173.52 | 58.18 | 55434.66 | 0.34 | 0.77 | 2.93 | 3.43 | 1 | 10 | 152.0723 | 208.072 | 188.2139 | 152072.2903 | 208072.0166 | 2.27e-06 | 0.35972 | 188213.9154
1 | 45 | CONCLUIDO | 4.0528 | 24.67 | 20.8 | 13.56 | 0.22 | 92 | 99.02 | 39.72 | 1.25 | 32 | 13.05 | 12446.14 | 147.29 | 3798.52 | 147.98 | 58.18 | 42792.28 | 0.39 | 0.79 | 2.96 | 2.72 | 1 | 10 | 135.5024 | 185.4004 | 167.706 | 135502.4228 | 185400.3928 | 2.3826e-06 | 0.34264 | 167706.0395
2 | 45 | CONCLUIDO | 4.0982 | 24.4 | 20.64 | 14.4 | 0.27 | 86 | 99.33 | 39.72 | 1.5 | 3 | 13.11 | 12484.55 | 143.92 | 3798.38 | 142.2 | 58.18 | 39929.9 | 0.41 | 0.8 | 2.97 | 2.57 | 1 | 10 | 131.6889 | 180.1826 | 162.9862 | 131688.8993 | 180182.5617 | 2.4092e-06 | 0.33889 | 162986.1909
3 | 45 | CONCLUIDO | 4.0954 | 24.42 | 20.66 | 14.42 | 0.31 | 86 | 99.64 | 39.72 | 1.75 | 0 | 13.18 | 12522.99 | 144.46 | 3798.27 | 142.39 | 58.18 | 40026.68 | 0.41 | 0.8 | 2.98 | 2.59 | 1 | 10 | 132.1396 | 180.7993 | 163.544 | 132139.6195 | 180799.257 | 2.4076e-06 | 0.33917 | 163544.0296

## RESULTADOS_19
Unnamed: 0 | Volume de calda [L] | STATUS | Capacidade operacional [ha/h] | Tempo de missao [h] | Tempo util [h] | Tempo por voo [min] | Autonomia Projetada [h] | N° Voos | MTOW [kg] | Massa Estrutura [kg] | Combustível [kg] | Abastecimentos | Massa gerador | Potência gerador [W] | Combustível consumido [L] | Calda cons [L] | Distância percorrida [km] | Distância Pulverizando [km] | RTL ACUMULADO[m] | EOC [km/km] | EOC [h/h] | Tempo de manobra [h] | Tempo rtl_rtw [h] | V pulv [m/s] | V desloc [m/s] | Preço Total por ha Simples [R$/ha] | Preço Total por ha Presumido [R$/ha] | Preço Total por ha Real [R$/ha] | Preço Total Simples [R$] | Preço Total Presumido [R$] | Prod CAPEX [ha/h/R$] | Dias Trabalhados | Preço Total Real [R$]
0 | 105 | CONCLUIDO | 2.5563 | 39.12 | 25.93 | 5.94 | 0.09 | 262 | 204 | 55.27 | 1 | 260 | 42.72 | 25393.6 | 360.79 | 3799.39 | 319.16 | 58.18 | 127529.9 | 0.18 | 0.64 | 3.14 | 7.85 | 1 | 10 | 469.8234 | 642.8331 | 581.482 | 469823.3938 | 642833.0946 | 1.3323e-06 | 0.54333 | 581482.0063
1 | 105 | CONCLUIDO | 2.9585 | 33.8 | 23.61 | 7.54 | 0.11 | 188 | 204.39 | 55.27 | 1.25 | 186 | 42.87 | 25442.42 | 323.47 | 3798.94 | 242.64 | 58.18 | 89641.33 | 0.24 | 0.7 | 3.03 | 5.54 | 1 | 10 | 366.0024 | 500.7807 | 452.9869 | 366002.4392 | 500780.6842 | 1.5419e-06 | 0.46944 | 452986.8785
2 | 105 | CONCLUIDO | 3.2429 | 30.84 | 22.35 | 9.19 | 0.13 | 146 | 204.79 | 55.27 | 1.5 | 144 | 43.02 | 25491.3 | 301.57 | 3798.42 | 201.41 | 58.18 | 69237.07 | 0.29 | 0.74 | 2.96 | 4.28 | 1 | 10 | 312.927 | 428.1605 | 387.2974 | 312926.9657 | 428160.4798 | 1.6901e-06 | 0.42833 | 387297.4446
3 | 105 | CONCLUIDO | 3.4559 | 28.94 | 21.55 | 10.86 | 0.15 | 119 | 205.18 | 55.27 | 1.75 | 117 | 43.16 | 25540.22 | 285.84 | 3798.31 | 175.28 | 58.18 | 56305.54 | 0.33 | 0.77 | 2.92 | 3.47 | 1 | 10 | 279.8799 | 382.944 | 346.3964 | 279879.8978 | 382944.0237 | 1.8011e-06 | 0.40194 | 346396.3835
4 | 105 | CONCLUIDO | 3.6351 | 27.51 | 20.93 | 12.68 | 0.17 | 99 | 205.58 | 55.27 | 2 | 97 | 43.31 | 25589.2 | 272.7 | 3798.47 | 155.13 | 58.18 | 46332.88 | 0.38 | 0.79 | 2.88 | 2.86 | 1 | 10 | 255.3187 | 349.3384 | 315.998 | 255318.7365 | 349338.3592 | 1.8945e-06 | 0.38208 | 315997.9965
5 | 105 | CONCLUIDO | 3.7698 | 26.53 | 20.51 | 14.48 | 0.19 | 85 | 205.98 | 55.27 | 2.25 | 83 | 43.46 | 25638.22 | 262.21 | 3798.09 | 141.69 | 58.18 | 39681.25 | 0.41 | 0.8 | 2.86 | 2.44 | 1 | 10 | 238.1514 | 325.8493 | 294.7507 | 238151.4476 | 325849.3172 | 1.9647e-06 | 0.36847 | 294750.7157
6 | 105 | CONCLUIDO | 3.8821 | 25.76 | 20.19 | 16.37 | 0.22 | 74 | 206.38 | 55.27 | 2.5 | 72 | 43.6 | 25687.3 | 252.46 | 3798.57 | 131.51 | 58.18 | 34644 | 0.44 | 0.82 | 2.83 | 2.12 | 1 | 10 | 224.2193 | 306.7868 | 277.5075 | 224219.3151 | 306786.7588 | 2.0232e-06 | 0.35778 | 277507.4611
7 | 105 | CONCLUIDO | 3.9781 | 25.14 | 19.94 | 18.4 | 0.24 | 65 | 206.78 | 55.27 | 2.75 | 63 | 43.75 | 25736.42 | 245.02 | 3798.15 | 123 | 58.18 | 30434.71 | 0.47 | 0.83 | 2.82 | 1.87 | 1 | 10 | 213.5502 | 292.1888 | 264.3027 | 213550.1783 | 292188.7751 | 2.0733e-06 | 0.34917 | 264302.6885
8 | 105 | CONCLUIDO | 4.0583 | 24.64 | 19.72 | 20.4 | 0.26 | 58 | 207.17 | 55.27 | 3 | 56 | 43.9 | 25785.6 | 238 | 3798.28 | 115.83 | 58.18 | 26886.22 | 0.5 | 0.84 | 2.81 | 1.65 | 1 | 10 | 204.5105 | 279.8203 | 253.1146 | 204510.4738 | 279820.2526 | 2.1151e-06 | 0.34222 | 253114.6004
9 | 105 | CONCLUIDO | 4.1257 | 24.24 | 19.56 | 22.57 | 0.28 | 52 | 207.57 | 55.27 | 3.25 | 50 | 44.05 | 25834.83 | 228.57 | 3797.87 | 110.61 | 58.18 | 24307.08 | 0.53 | 0.84 | 2.81 | 1.49 | 1 | 10 | 195.1902 | 267.0679 | 241.5793 | 195190.2101 | 267067.8567 | 2.1502e-06 | 0.33667 | 241579.2753
10 | 105 | CONCLUIDO | 4.1904 | 23.86 | 19.39 | 24.76 | 0.3 | 47 | 207.97 | 55.27 | 3.5 | 43 | 44.2 | 25884.1 | 220.42 | 3797.88 | 105.12 | 58.18 | 21587.6 | 0.55 | 0.85 | 2.8 | 1.32 | 1 | 10 | 186.9975 | 255.8582 | 231.4395 | 186997.486 | 255858.2101 | 2.1839e-06 | 0.33139 | 231439.4617
11 | 105 | CONCLUIDO | 4.2384 | 23.59 | 19.29 | 26.91 | 0.32 | 43 | 208.37 | 55.27 | 3.75 | 33 | 44.35 | 25933.43 | 215.02 | 3797.95 | 101.13 | 58.18 | 19610.18 | 0.58 | 0.85 | 2.8 | 1.22 | 1 | 10 | 181.526 | 248.3719 | 224.6677 | 181526.0289 | 248371.9211 | 2.2089e-06 | 0.32764 | 224667.6535
12 | 105 | CONCLUIDO | 4.2713 | 23.41 | 19.23 | 28.84 | 0.34 | 40 | 208.77 | 55.27 | 4 | 22 | 44.5 | 25982.82 | 209.39 | 3797.89 | 99.19 | 58.18 | 18657.85 | 0.59 | 0.86 | 2.8 | 1.16 | 1 | 10 | 176.7794 | 241.8773 | 218.7929 | 176779.3782 | 241877.3442 | 2.2261e-06 | 0.32514 | 218792.9099
13 | 105 | CONCLUIDO | 4.2996 | 23.26 | 19.15 | 30.24 | 0.36 | 38 | 209.17 | 55.27 | 4.25 | 14 | 44.65 | 26032.25 | 207.9 | 3797.91 | 96.14 | 58.18 | 17143.2 | 0.61 | 0.86 | 2.81 | 1.08 | 1 | 10 | 174.5593 | 238.8398 | 216.0453 | 174559.3457 | 238839.7978 | 2.2408e-06 | 0.32306 | 216045.2627
14 | 105 | CONCLUIDO | 4.2976 | 23.27 | 19.16 | 30.26 | 0.38 | 38 | 209.58 | 55.27 | 4.5 | 4 | 44.8 | 26081.73 | 207.6 | 3797.83 | 96.06 | 58.18 | 17103.53 | 0.61 | 0.86 | 2.83 | 1.09 | 1 | 10 | 174.4996 | 238.7581 | 215.9713 | 174499.614 | 238758.0702 | 2.2398e-06 | 0.32319 | 215971.3351
15 | 105 | CONCLUIDO | 4.2944 | 23.29 | 19.18 | 30.28 | 0.4 | 38 | 209.98 | 55.27 | 4.75 | 1 | 44.95 | 26131.27 | 207.38 | 3797.86 | 96.66 | 58.18 | 17402.39 | 0.6 | 0.86 | 2.83 | 1.11 | 1 | 10 | 174.562 | 238.8435 | 216.0486 | 174562.0266 | 238843.466 | 2.2381e-06 | 0.32347 | 216048.5808
16 | 105 | CONCLUIDO | 4.293 | 23.29 | 19.19 | 30.3 | 0.42 | 38 | 210.38 | 55.27 | 5 | 0 | 45.11 | 26180.86 | 207.81 | 3798.11 | 96.87 | 58.18 | 17506.76 | 0.6 | 0.86 | 2.83 | 1.12 | 1 | 10 | 174.889 | 239.2909 | 216.4533 | 174889.0197 | 239290.8723 | 2.2374e-06 | 0.32347 | 216453.2873

## RESULTADOS_10
Unnamed: 0 | Volume de calda [L] | STATUS | Capacidade operacional [ha/h] | Tempo de missao [h] | Tempo util [h] | Tempo por voo [min] | Autonomia Projetada [h] | N° Voos | MTOW [kg] | Massa Estrutura [kg] | Combustível [kg] | Abastecimentos | Massa gerador | Potência gerador [W] | Combustível consumido [L] | Calda cons [L] | Distância percorrida [km] | Distância Pulverizando [km] | RTL ACUMULADO[m] | EOC [km/km] | EOC [h/h] | Tempo de manobra [h] | Tempo rtl_rtw [h] | V pulv [m/s] | V desloc [m/s] | Preço Total por ha Simples [R$/ha] | Preço Total por ha Presumido [R$/ha] | Preço Total por ha Real [R$/ha] | Preço Total Simples [R$] | Preço Total Presumido [R$] | Prod CAPEX [ha/h/R$] | Dias Trabalhados | Preço Total Real [R$]
0 | 60 | CONCLUIDO | 3.4816 | 28.72 | 22.63 | 8.76 | 0.14 | 155 | 124.63 | 45 | 1 | 153 | 18.64 | 15605.44 | 214.02 | 3798.61 | 210.36 | 58.18 | 73664.76 | 0.28 | 0.73 | 2.98 | 4.56 | 1 | 10 | 215.4694 | 294.8147 | 266.678 | 215469.3959 | 294814.7333 | 1.9706e-06 | 0.39889 | 266678.029
1 | 60 | CONCLUIDO | 3.8019 | 26.3 | 21.31 | 11.42 | 0.18 | 112 | 124.96 | 45 | 1.25 | 110 | 18.71 | 15645.96 | 191.98 | 3798.12 | 167.81 | 58.18 | 52604.57 | 0.35 | 0.77 | 2.9 | 3.24 | 1 | 10 | 180.0198 | 246.311 | 222.8034 | 180019.7811 | 246311.0064 | 2.1519e-06 | 0.36528 | 222803.4297
2 | 60 | CONCLUIDO | 4.0276 | 24.83 | 20.52 | 14.49 | 0.21 | 85 | 125.29 | 45 | 1.5 | 79 | 18.79 | 15686.51 | 175.3 | 3798.66 | 141.79 | 58.18 | 39733.52 | 0.41 | 0.8 | 2.86 | 2.45 | 1 | 10 | 158.0785 | 216.2899 | 195.6475 | 158078.4682 | 216289.9342 | 2.2796e-06 | 0.34486 | 195647.5264
3 | 60 | CONCLUIDO | 4.1633 | 24.02 | 20.1 | 17.23 | 0.25 | 70 | 125.62 | 45 | 1.75 | 39 | 18.87 | 15727.09 | 163.97 | 3798.36 | 127.26 | 58.18 | 32542 | 0.46 | 0.82 | 2.86 | 2.03 | 1 | 10 | 145.4053 | 198.95 | 179.9625 | 145405.3205 | 198949.9743 | 2.3564e-06 | 0.33361 | 179962.468
4 | 60 | CONCLUIDO | 4.198 | 23.82 | 20 | 18.18 | 0.28 | 66 | 125.95 | 45 | 2 | 12 | 18.95 | 15767.7 | 160.39 | 3798.76 | 122.52 | 58.18 | 30189.35 | 0.47 | 0.82 | 2.9 | 1.93 | 1 | 10 | 141.9201 | 194.1813 | 175.6489 | 141920.0806 | 194181.3154 | 2.3761e-06 | 0.33083 | 175648.9232
5 | 60 | CONCLUIDO | 4.2043 | 23.79 | 19.99 | 18.45 | 0.31 | 65 | 126.28 | 45 | 2.25 | 0 | 19.03 | 15808.34 | 160.3 | 3798.34 | 121.85 | 58.18 | 29863.44 | 0.48 | 0.82 | 2.91 | 1.92 | 1 | 10 | 141.635 | 193.7912 | 175.296 | 141634.9558 | 193791.195 | 2.3796e-06 | 0.33042 | 175296.0353

## RESULTADOS_25
Unnamed: 0 | Volume de calda [L] | STATUS | Capacidade operacional [ha/h] | Tempo de missao [h] | Tempo util [h] | Tempo por voo [min] | Autonomia Projetada [h] | N° Voos | MTOW [kg] | Massa Estrutura [kg] | Combustível [kg] | Abastecimentos | Massa gerador | Potência gerador [W] | Combustível consumido [L] | Calda cons [L] | Distância percorrida [km] | Distância Pulverizando [km] | RTL ACUMULADO[m] | EOC [km/km] | EOC [h/h] | Tempo de manobra [h] | Tempo rtl_rtw [h] | V pulv [m/s] | V desloc [m/s] | Preço Total por ha Simples [R$/ha] | Preço Total por ha Presumido [R$/ha] | Preço Total por ha Real [R$/ha] | Preço Total Simples [R$] | Preço Total Presumido [R$] | Prod CAPEX [ha/h/R$] | Dias Trabalhados | Preço Total Real [R$]
0 | 135 | CONCLUIDO | 2.0507 | 48.76 | 28.52 | 4.97 | 0.07 | 344 | 263.32 | 59.89 | 1 | 342 | 67.43 | 32710.1 | 473.16 | 3800.01 | 403.97 | 58.18 | 169528.1 | 0.14 | 0.58 | 3.28 | 10.44 | 1 | 10 | 751.7217 | 1028.5387 | 930.3764 | 751721.6612 | 1028538.7404 | 1.0259e-06 | 0.67722 | 930376.4466
1 | 135 | CONCLUIDO | 2.4819 | 40.29 | 25.25 | 6.29 | 0.08 | 241 | 263.79 | 59.89 | 1.25 | 239 | 67.65 | 32767.75 | 415 | 3799.74 | 296.5 | 58.18 | 116304.06 | 0.2 | 0.65 | 3.12 | 7.18 | 1 | 10 | 546.7604 | 748.1016 | 676.7039 | 546760.3554 | 748101.6397 | 1.2416e-06 | 0.55958 | 676703.8691
2 | 135 | CONCLUIDO | 2.7909 | 35.83 | 23.57 | 7.6 | 0.1 | 186 | 264.25 | 59.89 | 1.5 | 184 | 67.87 | 32825.49 | 383.86 | 3798.94 | 241.58 | 58.18 | 89122.58 | 0.24 | 0.7 | 3.03 | 5.5 | 1 | 10 | 451.2113 | 617.3672 | 558.4465 | 451211.2627 | 617367.1556 | 1.3962e-06 | 0.49764 | 558446.5008
3 | 135 | CONCLUIDO | 3.0393 | 32.9 | 22.47 | 8.99 | 0.12 | 150 | 264.72 | 59.89 | 1.75 | 148 | 68.09 | 32883.31 | 362.17 | 3798.69 | 205.04 | 58.18 | 71029.86 | 0.28 | 0.73 | 2.98 | 4.39 | 1 | 10 | 392.2718 | 536.7236 | 485.4995 | 392271.8314 | 536723.6255 | 1.5204e-06 | 0.45694 | 485499.476
4 | 135 | CONCLUIDO | 3.2266 | 30.99 | 21.77 | 10.37 | 0.13 | 126 | 265.19 | 59.89 | 2 | 124 | 68.31 | 32941.21 | 347.51 | 3798.36 | 182.21 | 58.18 | 59738.56 | 0.32 | 0.76 | 2.94 | 3.7 | 1 | 10 | 355.6486 | 486.614 | 440.1723 | 355648.5539 | 486614.0415 | 1.6141e-06 | 0.43042 | 440172.2804
5 | 135 | CONCLUIDO | 3.3879 | 29.52 | 21.2 | 11.78 | 0.15 | 108 | 265.66 | 59.89 | 2.25 | 106 | 68.53 | 32999.19 | 334.81 | 3798.49 | 164.07 | 58.18 | 50754.11 | 0.35 | 0.78 | 2.9 | 3.13 | 1 | 10 | 327.4332 | 448.0086 | 405.2513 | 327433.2394 | 448008.6035 | 1.6948e-06 | 0.41 | 405251.2912
6 | 135 | CONCLUIDO | 3.5115 | 28.48 | 20.82 | 13.15 | 0.17 | 95 | 266.13 | 59.89 | 2.5 | 93 | 68.75 | 33057.26 | 326.03 | 3798.54 | 151.46 | 58.18 | 44514.62 | 0.38 | 0.79 | 2.88 | 2.75 | 1 | 10 | 308.4424 | 422.0246 | 381.7471 | 308442.4488 | 422024.5659 | 1.7566e-06 | 0.39556 | 381747.1337
7 | 135 | CONCLUIDO | 3.625 | 27.59 | 20.49 | 14.63 | 0.18 | 84 | 266.6 | 59.89 | 2.75 | 82 | 68.97 | 33115.41 | 316.24 | 3798.19 | 140.64 | 58.18 | 39159.27 | 0.41 | 0.8 | 2.86 | 2.41 | 1 | 10 | 291.0629 | 398.2451 | 360.2372 | 291062.9361 | 398245.15 | 1.8134e-06 | 0.38319 | 360237.1918
8 | 135 | CONCLUIDO | 3.723 | 26.86 | 20.22 | 16.17 | 0.2 | 75 | 267.08 | 59.89 | 3 | 73 | 69.19 | 33173.65 | 309.38 | 3798.11 | 131.51 | 58.18 | 34641.63 | 0.44 | 0.82 | 2.85 | 2.14 | 1 | 10 | 277.9987 | 380.3701 | 344.0681 | 277998.6755 | 380370.0523 | 1.8624e-06 | 0.37306 | 344068.0683
9 | 135 | CONCLUIDO | 3.801 | 26.31 | 20.02 | 17.66 | 0.22 | 68 | 267.55 | 59.89 | 3.25 | 66 | 69.41 | 33231.97 | 302.21 | 3798.09 | 125.54 | 58.18 | 31692.49 | 0.46 | 0.82 | 2.83 | 1.95 | 1 | 10 | 267.0476 | 365.3863 | 330.5144 | 267047.5994 | 365386.3067 | 1.9015e-06 | 0.36542 | 330514.3505
10 | 135 | CONCLUIDO | 3.8706 | 25.84 | 19.85 | 19.21 | 0.23 | 62 | 268.02 | 59.89 | 3.5 | 60 | 69.64 | 33290.38 | 296.04 | 3798.2 | 119.92 | 58.18 | 28911.66 | 0.49 | 0.83 | 2.82 | 1.78 | 1 | 10 | 257.8208 | 352.7618 | 319.0947 | 257820.7861 | 352761.7737 | 1.9363e-06 | 0.35889 | 319094.6852
11 | 135 | CONCLUIDO | 3.9268 | 25.47 | 19.73 | 20.77 | 0.25 | 57 | 268.5 | 59.89 | 3.75 | 55 | 69.86 | 33348.87 | 290.71 | 3797.94 | 116.1 | 58.18 | 27026.86 | 0.5 | 0.84 | 2.82 | 1.66 | 1 | 10 | 250.4546 | 342.6831 | 309.9779 | 250454.6342 | 342683.0798 | 1.9644e-06 | 0.35375 | 309977.8876
12 | 135 | CONCLUIDO | 3.9808 | 25.12 | 19.59 | 22.18 | 0.26 | 53 | 268.97 | 59.89 | 4 | 51 | 70.09 | 33407.45 | 285.4 | 3798.35 | 111.53 | 58.18 | 24759.66 | 0.52 | 0.84 | 2.81 | 1.52 | 1 | 10 | 243.3733 | 332.9941 | 301.2137 | 243373.3451 | 332994.1477 | 1.9914e-06 | 0.34889 | 301213.6536
13 | 135 | CONCLUIDO | 4.0322 | 24.8 | 19.47 | 23.84 | 0.28 | 49 | 269.45 | 59.89 | 4.25 | 47 | 70.31 | 33466.11 | 279.83 | 3797.98 | 107.75 | 58.18 | 22889.53 | 0.54 | 0.85 | 2.8 | 1.4 | 1 | 10 | 236.5449 | 323.6512 | 292.7624 | 236544.9382 | 323651.22 | 2.0171e-06 | 0.34444 | 292762.4018
14 | 135 | CONCLUIDO | 4.087 | 24.47 | 19.34 | 25.79 | 0.3 | 45 | 269.92 | 59.89 | 4.5 | 43 | 70.54 | 33524.86 | 273.83 | 3798.05 | 103.45 | 58.18 | 20759.11 | 0.56 | 0.85 | 2.79 | 1.27 | 1 | 10 | 229.4108 | 313.89 | 283.9328 | 229410.8234 | 313890.0095 | 2.0445e-06 | 0.33986 | 283932.7875
15 | 135 | CONCLUIDO | 4.1242 | 24.25 | 19.27 | 27.53 | 0.31 | 42 | 270.4 | 59.89 | 4.75 | 40 | 70.76 | 33583.7 | 268.76 | 3797.95 | 101.25 | 58.18 | 19678.25 | 0.57 | 0.86 | 2.79 | 1.2 | 1 | 10 | 224.1516 | 306.6941 | 277.4236 | 224151.5733 | 306694.0715 | 2.0631e-06 | 0.33681 | 277423.6198
16 | 135 | CONCLUIDO | 4.1663 | 24 | 19.18 | 29.5 | 0.33 | 39 | 270.88 | 59.89 | 5 | 37 | 70.99 | 33642.62 | 261.41 | 3798.18 | 98.28 | 58.18 | 18208.15 | 0.59 | 0.86 | 2.78 | 1.11 | 1 | 10 | 217.3414 | 297.3761 | 268.9949 | 217341.3868 | 297376.0738 | 2.0842e-06 | 0.33333 | 268994.9187
17 | 135 | CONCLUIDO | 4.2102 | 23.75 | 19.08 | 31.8 | 0.34 | 36 | 271.36 | 59.89 | 5.25 | 33 | 71.22 | 33701.64 | 256.54 | 3797.87 | 94.98 | 58.18 | 16573.19 | 0.61 | 0.86 | 2.77 | 1.01 | 1 | 10 | 211.9706 | 290.0276 | 262.3478 | 211970.6488 | 290027.5932 | 2.1062e-06 | 0.32986 | 262347.7668
18 | 135 | CONCLUIDO | 4.2246 | 23.67 | 19.05 | 32.65 | 0.36 | 35 | 271.84 | 59.89 | 5.5 | 28 | 71.45 | 33760.74 | 253.64 | 3798.4 | 93.68 | 58.18 | 15926.25 | 0.62 | 0.87 | 2.78 | 0.98 | 1 | 10 | 209.4966 | 286.6425 | 259.2858 | 209496.6161 | 286642.5124 | 2.1134e-06 | 0.32875 | 259285.7534
19 | 135 | CONCLUIDO | 4.2522 | 23.52 | 19 | 34.54 | 0.38 | 33 | 272.32 | 59.89 | 5.75 | 25 | 71.68 | 33820.05 | 248.9 | 3798.12 | 91.97 | 58.18 | 15079.03 | 0.63 | 0.87 | 2.78 | 0.92 | 1 | 10 | 205.2912 | 280.8884 | 254.0808 | 205291.1632 | 280888.4264 | 2.1272e-06 | 0.32667 | 254080.8292
20 | 135 | CONCLUIDO | 4.2749 | 23.39 | 18.97 | 36.72 | 0.39 | 31 | 272.8 | 59.89 | 6 | 16 | 71.91 | 33879.33 | 244.74 | 3798.26 | 90.63 | 58.18 | 14420.05 | 0.64 | 0.87 | 2.79 | 0.9 | 1 | 10 | 201.7601 | 276.0571 | 249.7106 | 201760.145 | 276057.1314 | 2.1385e-06 | 0.32486 | 249710.6263
21 | 135 | CONCLUIDO | 4.29 | 23.31 | 18.94 | 37.88 | 0.41 | 30 | 273.28 | 59.89 | 6.25 | 10 | 72.14 | 33938.7 | 242.17 | 3797.97 | 89.48 | 58.18 | 13849.78 | 0.65 | 0.87 | 2.79 | 0.87 | 1 | 10 | 199.5116 | 272.9805 | 246.9276 | 199511.5648 | 272980.5247 | 2.1461e-06 | 0.32375 | 246927.6466
22 | 135 | CONCLUIDO | 4.2935 | 23.29 | 18.92 | 37.84 | 0.42 | 30 | 273.76 | 59.89 | 6.5 | 3 | 72.37 | 33998.16 | 241.44 | 3798.01 | 88.82 | 58.18 | 13519.67 | 0.66 | 0.87 | 2.79 | 0.85 | 1 | 10 | 198.8755 | 272.1102 | 246.1404 | 198875.4633 | 272110.1826 | 2.1478e-06 | 0.32347 | 246140.3687
23 | 135 | CONCLUIDO | 4.2884 | 23.32 | 18.95 | 37.9 | 0.44 | 30 | 274.24 | 59.89 | 6.75 | 2 | 72.61 | 34057.71 | 241.39 | 3798.04 | 89.46 | 58.18 | 13842.39 | 0.65 | 0.87 | 2.8 | 0.88 | 1 | 10 | 199.1773 | 272.5232 | 246.514 | 199177.3344 | 272523.216 | 2.1453e-06 | 0.32389 | 246513.9828
24 | 135 | CONCLUIDO | 4.2875 | 23.32 | 18.95 | 37.91 | 0.45 | 30 | 274.73 | 59.89 | 7 | 1 | 72.84 | 34117.35 | 241.3 | 3798.07 | 89.51 | 58.18 | 13867.82 | 0.65 | 0.87 | 2.81 | 0.88 | 1 | 10 | 199.1678 | 272.5102 | 246.5022 | 199167.7898 | 272510.1567 | 2.1448e-06 | 0.32389 | 246502.1698
25 | 135 | CONCLUIDO | 4.2874 | 23.32 | 18.95 | 37.91 | 0.47 | 30 | 275.21 | 59.89 | 7.25 | 0 | 73.08 | 34177.09 | 241.58 | 3798.02 | 89.52 | 58.18 | 13871.3 | 0.65 | 0.87 | 2.81 | 0.88 | 1 | 10 | 199.3303 | 272.7325 | 246.7033 | 199330.3266 | 272732.5467 | 2.1448e-06 | 0.32389 | 246703.3352

## RESULTADOS_14
Unnamed: 0 | Volume de calda [L] | STATUS | Capacidade operacional [ha/h] | Tempo de missao [h] | Tempo util [h] | Tempo por voo [min] | Autonomia Projetada [h] | N° Voos | MTOW [kg] | Massa Estrutura [kg] | Combustível [kg] | Abastecimentos | Massa gerador | Potência gerador [W] | Combustível consumido [L] | Calda cons [L] | Distância percorrida [km] | Distância Pulverizando [km] | RTL ACUMULADO[m] | EOC [km/km] | EOC [h/h] | Tempo de manobra [h] | Tempo rtl_rtw [h] | V pulv [m/s] | V desloc [m/s] | Preço Total por ha Simples [R$/ha] | Preço Total por ha Presumido [R$/ha] | Preço Total por ha Real [R$/ha] | Preço Total Simples [R$] | Preço Total Presumido [R$] | Prod CAPEX [ha/h/R$] | Dias Trabalhados | Preço Total Real [R$]
0 | 80 | CONCLUIDO | 3.0413 | 32.88 | 24.05 | 7.14 | 0.11 | 202 | 159.12 | 50.28 | 1 | 200 | 27.84 | 19859.16 | 278.45 | 3799.33 | 257.08 | 58.18 | 96791.87 | 0.23 | 0.69 | 3.05 | 5.97 | 1 | 10 | 311.8796 | 426.7274 | 386.0011 | 311879.5813 | 426727.4022 | 1.6523e-06 | 0.45667 | 386001.1379
1 | 80 | CONCLUIDO | 3.4075 | 29.35 | 22.32 | 9.17 | 0.14 | 146 | 159.48 | 50.28 | 1.25 | 144 | 27.95 | 19902.91 | 251.7 | 3798.69 | 200.73 | 58.18 | 68898.76 | 0.29 | 0.74 | 2.95 | 4.25 | 1 | 10 | 253.9453 | 347.4592 | 314.2982 | 253945.3182 | 347459.1876 | 1.8513e-06 | 0.40764 | 314298.1704
2 | 80 | CONCLUIDO | 3.6514 | 27.39 | 21.39 | 11.26 | 0.17 | 114 | 159.83 | 50.28 | 1.5 | 112 | 28.05 | 19946.71 | 234.81 | 3798.39 | 170.51 | 58.18 | 53944.67 | 0.34 | 0.77 | 2.9 | 3.32 | 1 | 10 | 223.092 | 305.2443 | 276.1123 | 223092.0213 | 305244.3457 | 1.9838e-06 | 0.38042 | 276112.2537
3 | 80 | CONCLUIDO | 3.8434 | 26.02 | 20.73 | 13.52 | 0.19 | 92 | 160.19 | 50.28 | 1.75 | 90 | 28.16 | 19990.53 | 220.21 | 3798.17 | 148.39 | 58.18 | 42995.47 | 0.39 | 0.8 | 2.88 | 2.66 | 1 | 10 | 200.9451 | 274.9419 | 248.7018 | 200945.0758 | 274941.9178 | 2.0881e-06 | 0.36139 | 248701.847
4 | 80 | CONCLUIDO | 3.9968 | 25.02 | 20.25 | 15.98 | 0.22 | 76 | 160.54 | 50.28 | 2 | 74 | 28.26 | 20034.4 | 208.62 | 3797.99 | 133.33 | 58.18 | 35547.36 | 0.44 | 0.81 | 2.84 | 2.18 | 1 | 10 | 184.9557 | 253.0645 | 228.9124 | 184955.6853 | 253064.5283 | 2.1714e-06 | 0.3475 | 228912.4049
5 | 80 | CONCLUIDO | 4.1146 | 24.3 | 19.92 | 18.67 | 0.25 | 64 | 160.9 | 50.28 | 2.25 | 60 | 28.37 | 20078.3 | 197.45 | 3797.97 | 122.12 | 58.18 | 30000.83 | 0.48 | 0.83 | 2.83 | 1.85 | 1 | 10 | 172.2556 | 235.6877 | 213.194 | 172255.5821 | 235687.6868 | 2.2354e-06 | 0.3375 | 213193.9848
6 | 80 | CONCLUIDO | 4.1973 | 23.82 | 19.7 | 21.1 | 0.27 | 56 | 161.26 | 50.28 | 2.5 | 42 | 28.48 | 20122.23 | 189.28 | 3798.82 | 114.25 | 58.18 | 26107.05 | 0.51 | 0.84 | 2.83 | 1.62 | 1 | 10 | 163.6072 | 223.8545 | 202.4902 | 163607.1564 | 223854.5292 | 2.2804e-06 | 0.33083 | 202490.1671
7 | 80 | CONCLUIDO | 4.2501 | 23.53 | 19.56 | 23.01 | 0.3 | 51 | 161.61 | 50.28 | 2.75 | 21 | 28.58 | 20166.2 | 182.2 | 3798.46 | 109.51 | 58.18 | 23760.36 | 0.53 | 0.84 | 2.84 | 1.49 | 1 | 10 | 157.2024 | 215.0913 | 194.5633 | 157202.4078 | 215091.2696 | 2.3091e-06 | 0.32681 | 194563.2607
8 | 80 | CONCLUIDO | 4.2722 | 23.41 | 19.5 | 23.88 | 0.33 | 49 | 161.97 | 50.28 | 3 | 3 | 28.69 | 20210.21 | 180.84 | 3798.34 | 106.96 | 58.18 | 22498.92 | 0.54 | 0.85 | 2.85 | 1.43 | 1 | 10 | 155.4727 | 212.7246 | 192.4225 | 155472.724 | 212724.64 | 2.3211e-06 | 0.32514 | 192422.4989
9 | 80 | CONCLUIDO | 4.2715 | 23.41 | 19.51 | 23.89 | 0.35 | 49 | 162.33 | 50.28 | 3.25 | 0 | 28.8 | 20254.26 | 180.76 | 3798.23 | 106.88 | 58.18 | 22458.49 | 0.54 | 0.85 | 2.86 | 1.44 | 1 | 10 | 155.4783 | 212.7323 | 192.4294 | 155478.3091 | 212732.2817 | 2.3207e-06 | 0.32514 | 192429.4113

## RESULTADOS_21
Unnamed: 0 | Volume de calda [L] | STATUS | Capacidade operacional [ha/h] | Tempo de missao [h] | Tempo util [h] | Tempo por voo [min] | Autonomia Projetada [h] | N° Voos | MTOW [kg] | Massa Estrutura [kg] | Combustível [kg] | Abastecimentos | Massa gerador | Potência gerador [W] | Combustível consumido [L] | Calda cons [L] | Distância percorrida [km] | Distância Pulverizando [km] | RTL ACUMULADO[m] | EOC [km/km] | EOC [h/h] | Tempo de manobra [h] | Tempo rtl_rtw [h] | V pulv [m/s] | V desloc [m/s] | Preço Total por ha Simples [R$/ha] | Preço Total por ha Presumido [R$/ha] | Preço Total por ha Real [R$/ha] | Preço Total Simples [R$] | Preço Total Presumido [R$] | Prod CAPEX [ha/h/R$] | Dias Trabalhados | Preço Total Real [R$]
0 | 115 | CONCLUIDO | 2.3907 | 41.83 | 26.62 | 5.58 | 0.08 | 286 | 222.93 | 56.94 | 1 | 284 | 49.99 | 27728.69 | 394.01 | 3800.1 | 341.83 | 58.18 | 138747.62 | 0.17 | 0.62 | 3.17 | 8.53 | 1 | 10 | 544.5739 | 745.1101 | 673.9978 | 544573.9437 | 745110.0946 | 1.228e-06 | 0.58097 | 673997.833
1 | 115 | CONCLUIDO | 2.7938 | 35.79 | 24.14 | 7.06 | 0.1 | 205 | 223.35 | 56.94 | 1.25 | 203 | 50.15 | 27780.03 | 352.87 | 3798.74 | 260.18 | 58.18 | 98325.72 | 0.22 | 0.68 | 3.05 | 6.06 | 1 | 10 | 419.2749 | 573.6704 | 518.9201 | 419274.8625 | 573670.364 | 1.435e-06 | 0.49708 | 518920.0696
2 | 115 | CONCLUIDO | 3.0883 | 32.38 | 22.74 | 8.58 | 0.12 | 159 | 223.76 | 56.94 | 1.5 | 157 | 50.32 | 27831.42 | 328.24 | 3798.99 | 214.19 | 58.18 | 75563.09 | 0.27 | 0.73 | 2.99 | 4.67 | 1 | 10 | 354.3654 | 484.8583 | 438.5841 | 354365.3546 | 484858.3117 | 1.5863e-06 | 0.44972 | 438584.1149
3 | 115 | CONCLUIDO | 3.3159 | 30.16 | 21.84 | 10.16 | 0.14 | 129 | 224.18 | 56.94 | 1.75 | 127 | 50.49 | 27882.87 | 310.66 | 3798.31 | 184.42 | 58.18 | 60827.39 | 0.32 | 0.76 | 2.94 | 3.76 | 1 | 10 | 313.8622 | 429.4401 | 388.455 | 313862.2109 | 429440.1236 | 1.7032e-06 | 0.41889 | 388454.9609
4 | 115 | CONCLUIDO | 3.4947 | 28.61 | 21.21 | 11.79 | 0.16 | 108 | 224.6 | 56.94 | 2 | 106 | 50.65 | 27934.37 | 297.53 | 3798.49 | 164.33 | 58.18 | 50887.52 | 0.35 | 0.78 | 2.9 | 3.14 | 1 | 10 | 286.496 | 391.9964 | 354.5849 | 286495.9879 | 391996.4499 | 1.795e-06 | 0.39736 | 354584.8589
5 | 115 | CONCLUIDO | 3.6365 | 27.5 | 20.76 | 13.39 | 0.18 | 93 | 225.01 | 56.94 | 2.25 | 91 | 50.82 | 27985.94 | 287.16 | 3798.17 | 149.46 | 58.18 | 43526.66 | 0.39 | 0.79 | 2.87 | 2.68 | 1 | 10 | 266.9097 | 365.1976 | 330.3437 | 266909.7075 | 365197.637 | 1.8679e-06 | 0.38194 | 330343.6871
6 | 115 | CONCLUIDO | 3.7577 | 26.61 | 20.4 | 15.11 | 0.2 | 81 | 225.43 | 56.94 | 2.5 | 79 | 50.99 | 28037.57 | 277.22 | 3798.23 | 137.87 | 58.18 | 37792.98 | 0.42 | 0.81 | 2.85 | 2.32 | 1 | 10 | 250.731 | 343.0612 | 310.32 | 250731.0145 | 343061.2355 | 1.9301e-06 | 0.36958 | 310319.9527
7 | 115 | CONCLUIDO | 3.8551 | 25.94 | 20.12 | 16.77 | 0.22 | 72 | 225.85 | 56.94 | 2.75 | 70 | 51.16 | 28089.25 | 269.02 | 3798.34 | 128.94 | 58.18 | 33370.51 | 0.45 | 0.82 | 2.83 | 2.05 | 1 | 10 | 238.3647 | 326.1411 | 295.0147 | 238364.7027 | 326141.1021 | 1.9802e-06 | 0.36028 | 295014.6531
8 | 115 | CONCLUIDO | 3.9423 | 25.37 | 19.9 | 18.65 | 0.24 | 64 | 226.27 | 56.94 | 3 | 62 | 51.33 | 28140.99 | 262.21 | 3798.38 | 121.66 | 58.18 | 29769.06 | 0.48 | 0.83 | 2.82 | 1.82 | 1 | 10 | 228.2373 | 312.2844 | 282.4804 | 228237.3279 | 312284.3811 | 2.025e-06 | 0.35236 | 282480.3981
9 | 115 | CONCLUIDO | 4.0105 | 24.93 | 19.73 | 20.41 | 0.25 | 58 | 226.69 | 56.94 | 3.25 | 56 | 51.5 | 28192.8 | 254.64 | 3797.85 | 116.36 | 58.18 | 27152.43 | 0.5 | 0.84 | 2.81 | 1.66 | 1 | 10 | 219.2763 | 300.0236 | 271.3897 | 219276.3408 | 300023.5632 | 2.06e-06 | 0.34625 | 271389.7354
10 | 115 | CONCLUIDO | 4.083 | 24.49 | 19.55 | 22.56 | 0.27 | 52 | 227.11 | 56.94 | 3.5 | 50 | 51.67 | 28244.66 | 248.23 | 3798.21 | 109.98 | 58.18 | 23991.95 | 0.53 | 0.84 | 2.81 | 1.48 | 1 | 10 | 211.0513 | 288.7697 | 261.2099 | 211051.3174 | 288769.7235 | 2.0972e-06 | 0.34014 | 261209.9463
11 | 115 | CONCLUIDO | 4.1294 | 24.22 | 19.45 | 24.31 | 0.29 | 48 | 227.53 | 56.94 | 3.75 | 46 | 51.84 | 28296.58 | 241.53 | 3798.17 | 106.88 | 58.18 | 22461.46 | 0.54 | 0.85 | 2.8 | 1.38 | 1 | 10 | 204.4646 | 279.7575 | 253.0579 | 204464.635 | 279757.5339 | 2.1211e-06 | 0.33639 | 253057.8675
12 | 115 | CONCLUIDO | 4.195 | 23.84 | 19.29 | 26.92 | 0.31 | 43 | 227.95 | 56.94 | 4 | 40 | 52.01 | 28348.56 | 233.09 | 3798 | 101.94 | 58.18 | 20016.44 | 0.57 | 0.85 | 2.79 | 1.22 | 1 | 10 | 195.9392 | 268.0926 | 242.5062 | 195939.1541 | 268092.5948 | 2.1547e-06 | 0.33111 | 242506.2139
13 | 115 | CONCLUIDO | 4.2316 | 23.63 | 19.22 | 28.82 | 0.33 | 40 | 228.38 | 56.94 | 4.25 | 32 | 52.18 | 28400.61 | 228.29 | 3798 | 99.17 | 58.18 | 18647.2 | 0.59 | 0.86 | 2.79 | 1.15 | 1 | 10 | 191.3034 | 261.7498 | 236.7687 | 191303.4192 | 261749.7779 | 2.1735e-06 | 0.32819 | 236768.7464
14 | 115 | CONCLUIDO | 4.2595 | 23.48 | 19.15 | 30.23 | 0.35 | 38 | 228.8 | 56.94 | 4.5 | 25 | 52.36 | 28452.71 | 224.16 | 3798.05 | 96.75 | 58.18 | 17445.95 | 0.6 | 0.86 | 2.79 | 1.08 | 1 | 10 | 187.5061 | 256.5542 | 232.069 | 187506.1359 | 256554.1673 | 2.1879e-06 | 0.32611 | 232068.9976
15 | 115 | CONCLUIDO | 4.2865 | 23.33 | 19.09 | 31.81 | 0.37 | 36 | 229.22 | 56.94 | 4.75 | 15 | 52.53 | 28504.87 | 219.95 | 3797.94 | 94.48 | 58.18 | 16320.05 | 0.62 | 0.86 | 2.8 | 1.02 | 1 | 10 | 183.7809 | 251.4571 | 227.4584 | 183780.8613 | 251457.0822 | 2.2017e-06 | 0.32403 | 227458.3712
16 | 115 | CONCLUIDO | 4.2929 | 23.29 | 19.1 | 32.74 | 0.39 | 35 | 229.65 | 56.94 | 5 | 6 | 52.7 | 28557.1 | 217.14 | 3798.1 | 94.3 | 58.18 | 16236.54 | 0.62 | 0.86 | 2.81 | 1.03 | 1 | 10 | 181.9557 | 248.9598 | 225.1994 | 181955.6582 | 248959.7589 | 2.205e-06 | 0.32347 | 225199.3889
17 | 115 | CONCLUIDO | 4.2927 | 23.3 | 19.1 | 32.74 | 0.41 | 35 | 230.07 | 56.94 | 5.25 | 2 | 52.88 | 28609.38 | 216.9 | 3798.27 | 94.52 | 58.18 | 16348.44 | 0.62 | 0.86 | 2.81 | 1.03 | 1 | 10 | 181.8293 | 248.7868 | 225.043 | 181829.264 | 248786.8207 | 2.2049e-06 | 0.32361 | 225042.9557
18 | 115 | CONCLUIDO | 4.2898 | 23.31 | 19.11 | 32.77 | 0.42 | 35 | 230.49 | 56.94 | 5.5 | 0 | 53.05 | 28661.73 | 217.53 | 3798.24 | 94.61 | 58.18 | 16391.27 | 0.61 | 0.86 | 2.82 | 1.04 | 1 | 10 | 182.3358 | 249.4799 | 225.6699 | 182335.8014 | 249479.8875 | 2.2034e-06 | 0.32375 | 225669.8772

## RESULTADOS_5
Unnamed: 0 | Volume de calda [L] | STATUS | Capacidade operacional [ha/h] | Tempo de missao [h] | Tempo util [h] | Tempo por voo [min] | Autonomia Projetada [h] | N° Voos | MTOW [kg] | Massa Estrutura [kg] | Combustível [kg] | Abastecimentos | Massa gerador | Potência gerador [W] | Combustível consumido [L] | Calda cons [L] | Distância percorrida [km] | Distância Pulverizando [km] | RTL ACUMULADO[m] | EOC [km/km] | EOC [h/h] | Tempo de manobra [h] | Tempo rtl_rtw [h] | V pulv [m/s] | V desloc [m/s] | Preço Total por ha Simples [R$/ha] | Preço Total por ha Presumido [R$/ha] | Preço Total por ha Real [R$/ha] | Preço Total Simples [R$] | Preço Total Presumido [R$] | Prod CAPEX [ha/h/R$] | Dias Trabalhados | Preço Total Real [R$]
0 | 35 | CONCLUIDO | 3.9747 | 25.16 | 21.36 | 11.54 | 0.22 | 111 | 80.84 | 35.1 | 1 | 17 | 9.74 | 10204.21 | 132.58 | 3799.33 | 165.06 | 58.18 | 51236.57 | 0.35 | 0.77 | 3.02 | 3.28 | 1 | 10 | 125.8495 | 172.1928 | 155.759 | 125849.4708 | 172192.7981 | 2.4096e-06 | 0.34944 | 155758.9591
1 | 35 | CONCLUIDO | 3.9796 | 25.13 | 21.34 | 11.64 | 0.27 | 110 | 81.14 | 35.1 | 1.25 | 0 | 9.79 | 10241.25 | 132.55 | 3799.15 | 164.27 | 58.18 | 50844.95 | 0.35 | 0.77 | 3.03 | 3.27 | 1 | 10 | 125.6386 | 171.9042 | 155.4979 | 125638.5799 | 171904.2478 | 2.4126e-06 | 0.34903 | 155497.9477

## RESULTADOS_8
Unnamed: 0 | Volume de calda [L] | STATUS | Capacidade operacional [ha/h] | Tempo de missao [h] | Tempo util [h] | Tempo por voo [min] | Autonomia Projetada [h] | N° Voos | MTOW [kg] | Massa Estrutura [kg] | Combustível [kg] | Abastecimentos | Massa gerador | Potência gerador [W] | Combustível consumido [L] | Calda cons [L] | Distância percorrida [km] | Distância Pulverizando [km] | RTL ACUMULADO[m] | EOC [km/km] | EOC [h/h] | Tempo de manobra [h] | Tempo rtl_rtw [h] | V pulv [m/s] | V desloc [m/s] | Preço Total por ha Simples [R$/ha] | Preço Total por ha Presumido [R$/ha] | Preço Total por ha Real [R$/ha] | Preço Total Simples [R$] | Preço Total Presumido [R$] | Prod CAPEX [ha/h/R$] | Dias Trabalhados | Preço Total Real [R$]
0 | 50 | CONCLUIDO | 3.7322 | 26.79 | 21.87 | 10.09 | 0.16 | 130 | 107.41 | 41.65 | 1 | 128 | 14.77 | 13481.73 | 179.07 | 3798.67 | 185.56 | 58.18 | 61390.51 | 0.31 | 0.75 | 2.94 | 3.8 | 1 | 10 | 172.3484 | 235.8147 | 213.3089 | 172348.4129 | 235814.702 | 2.1646e-06 | 0.37208 | 213308.8778
1 | 50 | CONCLUIDO | 4.0133 | 24.92 | 20.79 | 13.27 | 0.2 | 94 | 107.73 | 41.65 | 1.25 | 77 | 14.83 | 13520.81 | 159.39 | 3798.72 | 149.86 | 58.18 | 43723.39 | 0.39 | 0.79 | 2.9 | 2.72 | 1 | 10 | 146.0731 | 199.8637 | 180.7889 | 146073.0933 | 199863.6506 | 2.3276e-06 | 0.34611 | 180788.9443
2 | 50 | CONCLUIDO | 4.1236 | 24.25 | 20.44 | 15.33 | 0.24 | 80 | 108.05 | 41.65 | 1.5 | 18 | 14.9 | 13559.91 | 150.84 | 3798.5 | 136.68 | 58.18 | 37199.59 | 0.43 | 0.81 | 2.93 | 2.37 | 1 | 10 | 136.4192 | 186.6548 | 168.8407 | 136419.2227 | 186654.7989 | 2.3916e-06 | 0.33681 | 168840.7269
3 | 50 | CONCLUIDO | 4.1348 | 24.18 | 20.42 | 15.7 | 0.28 | 78 | 108.37 | 41.65 | 1.75 | 1 | 14.97 | 13599.17 | 150.25 | 3798.52 | 134.84 | 58.18 | 36289.66 | 0.43 | 0.81 | 2.96 | 2.34 | 1 | 10 | 135.6646 | 185.6223 | 167.9068 | 135664.639 | 185622.3442 | 2.3981e-06 | 0.33583 | 167906.8082
4 | 50 | CONCLUIDO | 4.1444 | 24.13 | 20.38 | 15.88 | 0.32 | 77 | 108.68 | 41.65 | 2 | 0 | 15.03 | 13638.32 | 150.44 | 3798.62 | 133.74 | 58.18 | 35746.03 | 0.44 | 0.81 | 2.96 | 2.31 | 1 | 10 | 135.3772 | 185.229 | 167.551 | 135377.1533 | 185228.9935 | 2.4036e-06 | 0.33514 | 167550.9984

## RESULTADOS_3
Unnamed: 0 | Volume de calda [L] | STATUS | Capacidade operacional [ha/h] | Tempo de missao [h] | Tempo util [h] | Tempo por voo [min] | Autonomia Projetada [h] | N° Voos | MTOW [kg] | Massa Estrutura [kg] | Combustível [kg] | Abastecimentos | Massa gerador | Potência gerador [W] | Combustível consumido [L] | Calda cons [L] | Distância percorrida [km] | Distância Pulverizando [km] | RTL ACUMULADO[m] | EOC [km/km] | EOC [h/h] | Tempo de manobra [h] | Tempo rtl_rtw [h] | V pulv [m/s] | V desloc [m/s] | Preço Total por ha Simples [R$/ha] | Preço Total por ha Presumido [R$/ha] | Preço Total por ha Real [R$/ha] | Preço Total Simples [R$] | Preço Total Presumido [R$] | Prod CAPEX [ha/h/R$] | Dias Trabalhados | Preço Total Real [R$]
0 | 25 | CONCLUIDO | 3.766 | 26.55 | 22.63 | 8.88 | 0.28 | 153 | 61.76 | 28.92 | 1 | 0 | 6.84 | 7851.41 | 119.49 | 3799.82 | 204.2 | 58.18 | 70597.62 | 0.28 | 0.73 | 3.16 | 4.56 | 1 | 10 | 120.9228 | 165.4519 | 149.6614 | 120922.7586 | 165451.853 | 2.3712e-06 | 0.36875 | 149661.3604

## RESULTADOS_15
Unnamed: 0 | Volume de calda [L] | STATUS | Capacidade operacional [ha/h] | Tempo de missao [h] | Tempo util [h] | Tempo por voo [min] | Autonomia Projetada [h] | N° Voos | MTOW [kg] | Massa Estrutura [kg] | Combustível [kg] | Abastecimentos | Massa gerador | Potência gerador [W] | Combustível consumido [L] | Calda cons [L] | Distância percorrida [km] | Distância Pulverizando [km] | RTL ACUMULADO[m] | EOC [km/km] | EOC [h/h] | Tempo de manobra [h] | Tempo rtl_rtw [h] | V pulv [m/s] | V desloc [m/s] | Preço Total por ha Simples [R$/ha] | Preço Total por ha Presumido [R$/ha] | Preço Total por ha Real [R$/ha] | Preço Total Simples [R$] | Preço Total Presumido [R$] | Prod CAPEX [ha/h/R$] | Dias Trabalhados | Preço Total Real [R$]
0 | 85 | CONCLUIDO | 2.9359 | 34.06 | 24.44 | 6.85 | 0.11 | 214 | 167.88 | 51.39 | 1 | 212 | 30.49 | 20939.59 | 294.81 | 3799.17 | 269.61 | 58.18 | 102994.23 | 0.22 | 0.67 | 3.08 | 6.36 | 1 | 10 | 340.2505 | 465.5457 | 421.1147 | 340250.5004 | 465545.7454 | 1.5807e-06 | 0.47306 | 421114.7129
1 | 85 | CONCLUIDO | 3.3097 | 30.21 | 22.59 | 8.74 | 0.13 | 155 | 168.25 | 51.39 | 1.25 | 153 | 30.6 | 20984.25 | 266.55 | 3798.46 | 209.92 | 58.18 | 73446.82 | 0.28 | 0.73 | 2.96 | 4.52 | 1 | 10 | 275.0308 | 376.3093 | 340.3948 | 275030.7983 | 376309.2717 | 1.782e-06 | 0.41958 | 340394.8429
2 | 85 | CONCLUIDO | 3.574 | 27.98 | 21.54 | 10.77 | 0.16 | 120 | 168.61 | 51.39 | 1.5 | 118 | 30.71 | 21028.94 | 247.6 | 3798.47 | 175.78 | 58.18 | 56551.25 | 0.33 | 0.77 | 2.9 | 3.47 | 1 | 10 | 238.665 | 326.5519 | 295.3863 | 238664.9653 | 326551.9347 | 1.9243e-06 | 0.38861 | 295386.2764
3 | 85 | CONCLUIDO | 3.7673 | 26.54 | 20.88 | 12.92 | 0.18 | 97 | 168.97 | 51.39 | 1.75 | 95 | 30.83 | 21073.68 | 233.6 | 3798.59 | 153.81 | 58.18 | 45680.84 | 0.38 | 0.79 | 2.88 | 2.81 | 1 | 10 | 215.5324 | 294.9009 | 266.756 | 215532.3849 | 294900.9176 | 2.0284e-06 | 0.36861 | 266755.9879
4 | 85 | CONCLUIDO | 3.9225 | 25.49 | 20.38 | 15.09 | 0.21 | 81 | 169.33 | 51.39 | 2 | 79 | 30.94 | 21118.46 | 221.7 | 3797.97 | 137.49 | 58.18 | 37603.56 | 0.42 | 0.81 | 2.84 | 2.31 | 1 | 10 | 198.2893 | 271.3081 | 245.4149 | 198289.2744 | 271308.1332 | 2.1119e-06 | 0.35403 | 245414.8657
5 | 85 | CONCLUIDO | 4.0522 | 24.68 | 20 | 17.65 | 0.24 | 68 | 169.7 | 51.39 | 2.25 | 66 | 31.05 | 21163.27 | 210.26 | 3798.14 | 124.76 | 58.18 | 31302.33 | 0.47 | 0.82 | 2.83 | 1.93 | 1 | 10 | 184.1059 | 251.9018 | 227.8606 | 184105.8925 | 251901.8043 | 2.1818e-06 | 0.34278 | 227860.6496
6 | 85 | CONCLUIDO | 4.1458 | 24.12 | 19.75 | 20.08 | 0.26 | 59 | 170.06 | 51.39 | 2.5 | 55 | 31.17 | 21208.12 | 200.52 | 3798.21 | 116.93 | 58.18 | 27432.08 | 0.5 | 0.83 | 2.81 | 1.68 | 1 | 10 | 173.6215 | 237.5566 | 214.8845 | 173621.5126 | 237556.6132 | 2.2322e-06 | 0.335 | 214884.5434
7 | 85 | CONCLUIDO | 4.2072 | 23.77 | 19.6 | 22.19 | 0.29 | 53 | 170.42 | 51.39 | 2.75 | 40 | 31.28 | 21253.01 | 193.81 | 3797.98 | 111.37 | 58.18 | 24679.18 | 0.52 | 0.84 | 2.82 | 1.53 | 1 | 10 | 166.8508 | 228.2926 | 206.5046 | 166850.7517 | 228292.5594 | 2.2652e-06 | 0.33014 | 206504.638
8 | 85 | CONCLUIDO | 4.2605 | 23.47 | 19.47 | 24.34 | 0.31 | 48 | 170.79 | 51.39 | 3 | 20 | 31.4 | 21297.94 | 187.81 | 3797.79 | 106.39 | 58.18 | 22214.68 | 0.55 | 0.85 | 2.84 | 1.4 | 1 | 10 | 161.0323 | 220.3316 | 199.3034 | 161032.3412 | 220331.5535 | 2.2939e-06 | 0.32597 | 199303.4192
9 | 85 | CONCLUIDO | 4.2805 | 23.36 | 19.43 | 25.34 | 0.34 | 46 | 171.15 | 51.39 | 3.25 | 5 | 31.51 | 21342.91 | 185.87 | 3798.15 | 104.75 | 58.18 | 21405.65 | 0.56 | 0.85 | 2.84 | 1.36 | 1 | 10 | 159.0857 | 217.668 | 196.8941 | 159085.6541 | 217668.0103 | 2.3047e-06 | 0.32444 | 196894.0809
10 | 85 | CONCLUIDO | 4.2799 | 23.36 | 19.43 | 25.35 | 0.36 | 46 | 171.52 | 51.39 | 3.5 | 3 | 31.63 | 21387.92 | 186.2 | 3797.93 | 104.55 | 58.18 | 21304.1 | 0.56 | 0.85 | 2.85 | 1.36 | 1 | 10 | 159.2941 | 217.9532 | 197.152 | 159294.0659 | 217953.1686 | 2.3044e-06 | 0.32444 | 197152.0241
11 | 85 | CONCLUIDO | 4.2785 | 23.37 | 19.44 | 25.36 | 0.39 | 46 | 171.88 | 51.39 | 3.75 | 0 | 31.74 | 21432.96 | 186.35 | 3798.06 | 104.75 | 58.18 | 21405.79 | 0.56 | 0.85 | 2.86 | 1.37 | 1 | 10 | 159.457 | 218.1761 | 197.3537 | 159457.0029 | 218176.1061 | 2.3036e-06 | 0.32458 | 197353.6847

## RESULTADOS_2
Unnamed: 0 | Volume de calda [L] | STATUS | Capacidade operacional [ha/h] | Tempo de missao [h] | Tempo util [h] | Tempo por voo [min] | Autonomia Projetada [h] | N° Voos | MTOW [kg] | Massa Estrutura [kg] | Combustível [kg] | Abastecimentos | Massa gerador | Potência gerador [W] | Combustível consumido [L] | Calda cons [L] | Distância percorrida [km] | Distância Pulverizando [km] | RTL ACUMULADO[m] | EOC [km/km] | EOC [h/h] | Tempo de manobra [h] | Tempo rtl_rtw [h] | V pulv [m/s] | V desloc [m/s] | Preço Total por ha Simples [R$/ha] | Preço Total por ha Presumido [R$/ha] | Preço Total por ha Real [R$/ha] | Preço Total Simples [R$] | Preço Total Presumido [R$] | Prod CAPEX [ha/h/R$] | Dias Trabalhados | Preço Total Real [R$]
0 | 20 | CONCLUIDO | 3.5883 | 27.87 | 23.79 | 7.47 | 0.34 | 191 | 51.33 | 24.83 | 1 | 0 | 5.51 | 6564.78 | 111.44 | 3799.32 | 240.2 | 58.18 | 88404.9 | 0.24 | 0.69 | 3.28 | 5.71 | 1 | 10 | 119.6719 | 163.7404 | 148.1133 | 119671.9298 | 163740.4139 | 2.3121e-06 | 0.38708 | 148113.2586

## RESULTADOS_22
Unnamed: 0 | Volume de calda [L] | STATUS | Capacidade operacional [ha/h] | Tempo de missao [h] | Tempo util [h] | Tempo por voo [min] | Autonomia Projetada [h] | N° Voos | MTOW [kg] | Massa Estrutura [kg] | Combustível [kg] | Abastecimentos | Massa gerador | Potência gerador [W] | Combustível consumido [L] | Calda cons [L] | Distância percorrida [km] | Distância Pulverizando [km] | RTL ACUMULADO[m] | EOC [km/km] | EOC [h/h] | Tempo de manobra [h] | Tempo rtl_rtw [h] | V pulv [m/s] | V desloc [m/s] | Preço Total por ha Simples [R$/ha] | Preço Total por ha Presumido [R$/ha] | Preço Total por ha Real [R$/ha] | Preço Total Simples [R$] | Preço Total Presumido [R$] | Prod CAPEX [ha/h/R$] | Dias Trabalhados | Preço Total Real [R$]
0 | 120 | CONCLUIDO | 2.2954 | 43.56 | 27.14 | 5.41 | 0.08 | 301 | 232.68 | 57.72 | 1 | 299 | 53.95 | 28931.02 | 414.07 | 3799.27 | 358.57 | 58.18 | 147039.25 | 0.16 | 0.61 | 3.21 | 9.07 | 1 | 10 | 593.7785 | 812.4339 | 734.8964 | 593778.48 | 812433.912 | 1.1709e-06 | 0.605 | 734896.3597
1 | 120 | CONCLUIDO | 2.7115 | 36.88 | 24.42 | 6.85 | 0.1 | 214 | 233.1 | 57.72 | 1.25 | 212 | 54.13 | 28983.75 | 368.11 | 3798.66 | 269.51 | 58.18 | 102946.01 | 0.22 | 0.68 | 3.07 | 6.35 | 1 | 10 | 448.8702 | 614.164 | 555.549 | 448870.1596 | 614163.9551 | 1.3832e-06 | 0.51222 | 555549.0092
2 | 120 | CONCLUIDO | 3.0178 | 33.14 | 22.91 | 8.33 | 0.11 | 165 | 233.53 | 57.72 | 1.5 | 163 | 54.31 | 29036.54 | 340.9 | 3798.46 | 219.64 | 58.18 | 78255.8 | 0.26 | 0.72 | 3 | 4.84 | 1 | 10 | 375.163 | 513.3146 | 464.3246 | 375163.0133 | 513314.5858 | 1.5394e-06 | 0.46028 | 464324.5622
3 | 120 | CONCLUIDO | 3.2488 | 30.78 | 21.97 | 9.84 | 0.13 | 134 | 233.96 | 57.72 | 1.75 | 132 | 54.49 | 29089.39 | 323.22 | 3798.69 | 189.41 | 58.18 | 63297.96 | 0.31 | 0.75 | 2.93 | 3.89 | 1 | 10 | 331.6793 | 453.8182 | 410.5064 | 331679.2529 | 453818.1865 | 1.6572e-06 | 0.4275 | 410506.4157
4 | 120 | CONCLUIDO | 3.4246 | 29.2 | 21.34 | 11.33 | 0.15 | 113 | 234.39 | 57.72 | 2 | 111 | 54.67 | 29142.31 | 309.77 | 3798.21 | 169.19 | 58.18 | 53290.27 | 0.34 | 0.77 | 2.89 | 3.27 | 1 | 10 | 302.8454 | 414.3664 | 374.8199 | 302845.3727 | 414366.3995 | 1.7469e-06 | 0.40556 | 374819.8519
5 | 120 | CONCLUIDO | 3.571 | 28 | 20.88 | 12.91 | 0.17 | 97 | 234.82 | 57.72 | 2.25 | 95 | 54.85 | 29195.29 | 298.95 | 3798.26 | 153.64 | 58.18 | 45596.53 | 0.38 | 0.79 | 2.87 | 2.8 | 1 | 10 | 281.4931 | 385.1513 | 348.393 | 281493.1147 | 385151.2981 | 1.8216e-06 | 0.38889 | 348392.9988
6 | 120 | CONCLUIDO | 3.702 | 27.01 | 20.48 | 14.63 | 0.19 | 84 | 235.25 | 57.72 | 2.5 | 82 | 55.03 | 29248.33 | 289.09 | 3798.39 | 140.28 | 58.18 | 38979.84 | 0.41 | 0.81 | 2.86 | 2.4 | 1 | 10 | 263.7431 | 360.865 | 326.4246 | 263743.1416 | 360865.0019 | 1.8884e-06 | 0.37514 | 326424.5526
7 | 120 | CONCLUIDO | 3.7938 | 26.36 | 20.23 | 16.19 | 0.21 | 75 | 235.68 | 57.72 | 2.75 | 73 | 55.21 | 29301.44 | 281.47 | 3798.17 | 132.57 | 58.18 | 35170.89 | 0.44 | 0.81 | 2.84 | 2.16 | 1 | 10 | 251.6862 | 344.3681 | 311.5021 | 251686.1586 | 344368.1058 | 1.9352e-06 | 0.36611 | 311502.0971
8 | 120 | CONCLUIDO | 3.8887 | 25.72 | 19.95 | 17.87 | 0.23 | 67 | 236.11 | 57.72 | 3 | 65 | 55.39 | 29354.61 | 273.03 | 3797.86 | 123.65 | 58.18 | 30753.5 | 0.47 | 0.83 | 2.82 | 1.88 | 1 | 10 | 239.3984 | 327.5554 | 296.294 | 239398.3716 | 327555.4135 | 1.9837e-06 | 0.35722 | 296293.9846
9 | 120 | CONCLUIDO | 3.9657 | 25.22 | 19.77 | 19.77 | 0.24 | 60 | 236.54 | 57.72 | 3.25 | 58 | 55.57 | 29407.85 | 266.13 | 3798.34 | 117.57 | 58.18 | 27745.54 | 0.49 | 0.83 | 2.81 | 1.7 | 1 | 10 | 229.9833 | 314.6734 | 284.6414 | 229983.3436 | 314673.3569 | 2.0229e-06 | 0.35028 | 284641.3734
10 | 120 | CONCLUIDO | 4.0234 | 24.85 | 19.64 | 21.43 | 0.26 | 55 | 236.98 | 57.72 | 3.5 | 53 | 55.75 | 29461.15 | 260.76 | 3798.16 | 113.5 | 58.18 | 25738.02 | 0.51 | 0.84 | 2.8 | 1.57 | 1 | 10 | 223.0599 | 305.2004 | 276.0725 | 223059.8705 | 305200.3555 | 2.0524e-06 | 0.34514 | 276072.4619
11 | 120 | CONCLUIDO | 4.0853 | 24.48 | 19.49 | 23.39 | 0.28 | 50 | 237.41 | 57.72 | 3.75 | 48 | 55.93 | 29514.51 | 253.58 | 3797.93 | 108.48 | 58.18 | 23252.49 | 0.54 | 0.85 | 2.8 | 1.42 | 1 | 10 | 214.9769 | 294.1409 | 266.0685 | 214976.913 | 294140.8965 | 2.0839e-06 | 0.34 | 266068.5022
12 | 120 | CONCLUIDO | 4.138 | 24.17 | 19.36 | 25.25 | 0.3 | 46 | 237.84 | 57.72 | 4 | 44 | 56.12 | 29567.95 | 246.96 | 3797.99 | 104.19 | 58.18 | 21125.93 | 0.56 | 0.85 | 2.79 | 1.29 | 1 | 10 | 207.9821 | 284.5702 | 257.4113 | 207982.0729 | 284570.2476 | 2.1108e-06 | 0.33569 | 257411.2626
13 | 120 | CONCLUIDO | 4.1851 | 23.89 | 19.27 | 27.53 | 0.32 | 42 | 238.28 | 57.72 | 4.25 | 40 | 56.3 | 29621.44 | 241.34 | 3798.02 | 101.22 | 58.18 | 19663.23 | 0.57 | 0.86 | 2.79 | 1.2 | 1 | 10 | 202.1319 | 276.5657 | 250.1707 | 202131.8688 | 276565.7403 | 2.1349e-06 | 0.33181 | 250170.6942
14 | 120 | CONCLUIDO | 4.2265 | 23.66 | 19.17 | 29.5 | 0.34 | 39 | 238.71 | 57.72 | 4.5 | 34 | 56.49 | 29675.01 | 234.15 | 3797.97 | 98.06 | 58.18 | 18098.95 | 0.59 | 0.86 | 2.78 | 1.1 | 1 | 10 | 195.7459 | 267.8282 | 242.2671 | 195745.9311 | 267828.2186 | 2.156e-06 | 0.32861 | 242267.0693
15 | 120 | CONCLUIDO | 4.2673 | 23.43 | 19.09 | 31.81 | 0.35 | 36 | 239.14 | 57.72 | 4.75 | 26 | 56.67 | 29728.63 | 229.11 | 3797.97 | 94.83 | 58.18 | 16495.78 | 0.61 | 0.86 | 2.79 | 1.01 | 1 | 10 | 190.7895 | 261.0465 | 236.1326 | 190789.4531 | 261046.5467 | 2.1768e-06 | 0.32542 | 236132.6307
16 | 120 | CONCLUIDO | 4.2751 | 23.39 | 19.09 | 32.72 | 0.37 | 35 | 239.58 | 57.72 | 5 | 18 | 56.86 | 29782.33 | 225.92 | 3797.79 | 94.74 | 58.18 | 16456.38 | 0.61 | 0.86 | 2.79 | 1.02 | 1 | 10 | 188.6397 | 258.1052 | 233.472 | 188639.7159 | 258105.1815 | 2.1808e-06 | 0.32486 | 233471.9852
17 | 120 | CONCLUIDO | 4.289 | 23.32 | 19.06 | 33.63 | 0.39 | 34 | 240.02 | 57.72 | 5.25 | 9 | 57.04 | 29836.09 | 224.14 | 3798.07 | 93.09 | 58.18 | 15636.69 | 0.62 | 0.86 | 2.81 | 0.99 | 1 | 10 | 186.9392 | 255.7785 | 231.3673 | 186939.2124 | 255778.4776 | 2.1879e-06 | 0.32389 | 231367.3387
18 | 120 | CONCLUIDO | 4.3015 | 23.25 | 19.04 | 34.61 | 0.41 | 33 | 240.45 | 57.72 | 5.5 | 5 | 57.23 | 29890.04 | 223.32 | 3798.15 | 92.36 | 58.18 | 15278.65 | 0.63 | 0.87 | 2.81 | 0.96 | 1 | 10 | 185.8791 | 254.328 | 230.0553 | 185879.0858 | 254327.9656 | 2.1942e-06 | 0.32292 | 230055.2615
19 | 120 | CONCLUIDO | 4.2984 | 23.26 | 19.05 | 34.64 | 0.42 | 33 | 240.89 | 57.72 | 5.75 | 1 | 57.42 | 29943.94 | 223.41 | 3797.94 | 92.4 | 58.18 | 15297.82 | 0.63 | 0.87 | 2.82 | 0.98 | 1 | 10 | 186.0925 | 254.62 | 230.3194 | 186092.5278 | 254620.0064 | 2.1926e-06 | 0.32306 | 230319.4304
20 | 120 | CONCLUIDO | 4.3005 | 23.25 | 19.04 | 34.62 | 0.44 | 33 | 241.33 | 57.72 | 6 | 1 | 57.6 | 29997.9 | 223.87 | 3798.09 | 92.14 | 58.18 | 15164.56 | 0.63 | 0.87 | 2.82 | 0.97 | 1 | 10 | 186.231 | 254.8095 | 230.4908 | 186230.9933 | 254809.461 | 2.1937e-06 | 0.32292 | 230490.8037
21 | 120 | CONCLUIDO | 4.3002 | 23.25 | 19.04 | 34.62 | 0.46 | 33 | 241.77 | 57.72 | 6.25 | 0 | 57.79 | 30051.93 | 224.32 | 3798.05 | 92.17 | 58.18 | 15179.34 | 0.63 | 0.87 | 2.82 | 0.97 | 1 | 10 | 186.4969 | 255.1733 | 230.8199 | 186496.8958 | 255173.2805 | 2.1936e-06 | 0.32292 | 230819.9008

## RESULTADOS_27
Unnamed: 0 | Volume de calda [L] | STATUS | Capacidade operacional [ha/h] | Tempo de missao [h] | Tempo util [h] | Tempo por voo [min] | Autonomia Projetada [h] | N° Voos | MTOW [kg] | Massa Estrutura [kg] | Combustível [kg] | Abastecimentos | Massa gerador | Potência gerador [W] | Combustível consumido [L] | Calda cons [L] | Distância percorrida [km] | Distância Pulverizando [km] | RTL ACUMULADO[m] | EOC [km/km] | EOC [h/h] | Tempo de manobra [h] | Tempo rtl_rtw [h] | V pulv [m/s] | V desloc [m/s] | Preço Total por ha Simples [R$/ha] | Preço Total por ha Presumido [R$/ha] | Preço Total por ha Real [R$/ha] | Preço Total Simples [R$] | Preço Total Presumido [R$] | Prod CAPEX [ha/h/R$] | Dias Trabalhados | Preço Total Real [R$]
0 | 145 | CONCLUIDO | 1.8944 | 52.79 | 29.57 | 4.72 | 0.06 | 376 | 285.18 | 61.2 | 1 | 374 | 77.98 | 35406.83 | 517.36 | 3800.37 | 437.84 | 58.18 | 186300.51 | 0.13 | 0.56 | 3.36 | 11.49 | 1 | 10 | 883.8526 | 1209.3262 | 1093.9098 | 883852.6273 | 1209326.1575 | 9.3628e-07 | 0.73319 | 1093909.7663
1 | 145 | CONCLUIDO | 2.3327 | 42.87 | 25.85 | 5.94 | 0.08 | 261 | 285.68 | 61.2 | 1.25 | 259 | 78.24 | 35468.6 | 448.77 | 3798.98 | 317.1 | 58.18 | 126504.06 | 0.18 | 0.64 | 3.13 | 7.78 | 1 | 10 | 624.5917 | 854.5939 | 773.0327 | 624591.6811 | 854593.8931 | 1.1529e-06 | 0.59542 | 773032.6513
2 | 145 | CONCLUIDO | 2.6513 | 37.72 | 23.99 | 7.2 | 0.09 | 200 | 286.19 | 61.2 | 1.5 | 198 | 78.49 | 35530.47 | 413.23 | 3798.71 | 255.12 | 58.18 | 95821.72 | 0.23 | 0.69 | 3.05 | 5.92 | 1 | 10 | 507.4657 | 694.3369 | 628.0704 | 507465.6775 | 694336.9277 | 1.3104e-06 | 0.52389 | 628070.3858
3 | 145 | CONCLUIDO | 2.9064 | 34.41 | 22.78 | 8.49 | 0.11 | 161 | 286.69 | 61.2 | 1.75 | 159 | 78.74 | 35592.57 | 388.66 | 3798.61 | 215.6 | 58.18 | 76255.9 | 0.27 | 0.72 | 2.99 | 4.71 | 1 | 10 | 436.7786 | 597.6197 | 540.5837 | 436778.5803 | 597619.7229 | 1.4364e-06 | 0.47792 | 540583.7353
4 | 145 | CONCLUIDO | 3.1022 | 32.24 | 22.01 | 9.78 | 0.12 | 135 | 287.19 | 61.2 | 2 | 133 | 78.99 | 35654.65 | 372.63 | 3799.08 | 190.15 | 58.18 | 63660.7 | 0.31 | 0.75 | 2.95 | 3.94 | 1 | 10 | 393.3326 | 538.175 | 486.8123 | 393332.5616 | 538174.9634 | 1.5332e-06 | 0.44778 | 486812.3002
5 | 145 | CONCLUIDO | 3.263 | 30.65 | 21.45 | 11.09 | 0.14 | 116 | 287.7 | 61.2 | 2.25 | 114 | 79.25 | 35716.83 | 359.6 | 3798.32 | 171.85 | 58.18 | 54604.78 | 0.34 | 0.77 | 2.92 | 3.37 | 1 | 10 | 361.9628 | 495.2535 | 447.9872 | 361962.8249 | 495253.5058 | 1.6127e-06 | 0.42569 | 447987.2063
6 | 145 | CONCLUIDO | 3.3953 | 29.45 | 21.01 | 12.36 | 0.15 | 102 | 288.2 | 61.2 | 2.5 | 100 | 79.5 | 35779.11 | 349.43 | 3798.46 | 158.03 | 58.18 | 47767.11 | 0.37 | 0.78 | 2.88 | 2.93 | 1 | 10 | 338.8588 | 463.6415 | 419.3922 | 338858.7797 | 463641.5318 | 1.6781e-06 | 0.40903 | 419392.2347
7 | 145 | CONCLUIDO | 3.5137 | 28.46 | 20.66 | 13.77 | 0.17 | 90 | 288.71 | 61.2 | 2.75 | 88 | 79.76 | 35841.5 | 340.66 | 3798.26 | 146.45 | 58.18 | 42035.14 | 0.4 | 0.8 | 2.87 | 2.59 | 1 | 10 | 320.0608 | 437.9213 | 396.1267 | 320060.7815 | 437921.2813 | 1.7366e-06 | 0.39528 | 396126.6888
8 | 145 | CONCLUIDO | 3.6088 | 27.71 | 20.4 | 15.11 | 0.18 | 81 | 289.21 | 61.2 | 3 | 79 | 80.02 | 35903.99 | 333.02 | 3798.19 | 137.72 | 58.18 | 37714.41 | 0.42 | 0.81 | 2.85 | 2.32 | 1 | 10 | 305.538 | 418.0506 | 378.1524 | 305538.0117 | 418050.587 | 1.7836e-06 | 0.38486 | 378152.4257
9 | 145 | CONCLUIDO | 3.6969 | 27.05 | 20.17 | 16.58 | 0.2 | 73 | 289.72 | 61.2 | 3.25 | 71 | 80.27 | 35966.59 | 325.92 | 3798.23 | 130.38 | 58.18 | 34087.04 | 0.45 | 0.82 | 2.84 | 2.09 | 1 | 10 | 292.7775 | 400.5912 | 362.3593 | 292777.5455 | 400591.1542 | 1.8271e-06 | 0.37569 | 362359.2967
10 | 145 | CONCLUIDO | 3.7668 | 26.55 | 19.99 | 17.9 | 0.21 | 67 | 290.23 | 61.2 | 3.5 | 65 | 80.53 | 36029.29 | 320.72 | 3798.37 | 124.68 | 58.18 | 31266.45 | 0.47 | 0.82 | 2.83 | 1.92 | 1 | 10 | 283.3654 | 387.713 | 350.7102 | 283365.3896 | 387713.0272 | 1.8617e-06 | 0.36875 | 350710.24
11 | 145 | CONCLUIDO | 3.8251 | 26.14 | 19.85 | 19.21 | 0.23 | 62 | 290.74 | 61.2 | 3.75 | 60 | 80.79 | 36092.1 | 315.14 | 3798.24 | 119.58 | 58.18 | 28739.22 | 0.49 | 0.83 | 2.84 | 1.78 | 1 | 10 | 275.0292 | 376.3071 | 340.3928 | 275029.1837 | 376307.0625 | 1.8905e-06 | 0.36306 | 340392.8446
12 | 145 | CONCLUIDO | 3.8885 | 25.72 | 19.7 | 20.73 | 0.24 | 57 | 291.25 | 61.2 | 4 | 55 | 81.05 | 36155.02 | 309.12 | 3798.27 | 115.26 | 58.18 | 26604.83 | 0.5 | 0.84 | 2.81 | 1.62 | 1 | 10 | 266.2861 | 364.3444 | 329.5719 | 266286.1039 | 364344.3951 | 1.9218e-06 | 0.35722 | 329571.8774
13 | 145 | CONCLUIDO | 3.9398 | 25.38 | 19.58 | 22.16 | 0.26 | 53 | 291.76 | 61.2 | 4.25 | 51 | 81.31 | 36218.04 | 303.32 | 3798.01 | 111.56 | 58.18 | 24774.86 | 0.52 | 0.84 | 2.79 | 1.51 | 1 | 10 | 258.8517 | 354.1724 | 320.3706 | 258851.7328 | 354172.3605 | 1.9472e-06 | 0.3525 | 320370.6475
14 | 145 | CONCLUIDO | 3.9918 | 25.05 | 19.46 | 23.83 | 0.27 | 49 | 292.27 | 61.2 | 4.5 | 47 | 81.57 | 36281.16 | 297.84 | 3798.29 | 107.58 | 58.18 | 22807.75 | 0.54 | 0.85 | 2.79 | 1.39 | 1 | 10 | 251.7588 | 344.4675 | 311.592 | 251758.814 | 344467.5161 | 1.9729e-06 | 0.34792 | 311592.0198
15 | 145 | CONCLUIDO | 4.033 | 24.8 | 19.37 | 25.26 | 0.29 | 46 | 292.79 | 61.2 | 4.75 | 44 | 81.84 | 36344.4 | 293.37 | 3798.18 | 104.19 | 58.18 | 21127.85 | 0.56 | 0.85 | 2.79 | 1.3 | 1 | 10 | 246.21 | 336.8754 | 304.7245 | 246209.99 | 336875.3704 | 1.9932e-06 | 0.34444 | 304724.4578
16 | 145 | CONCLUIDO | 4.074 | 24.55 | 19.28 | 26.9 | 0.3 | 43 | 293.3 | 61.2 | 5 | 41 | 82.1 | 36407.75 | 288.14 | 3798.01 | 101.34 | 58.18 | 19716.8 | 0.57 | 0.86 | 2.79 | 1.21 | 1 | 10 | 240.3336 | 328.8351 | 297.4515 | 240333.6218 | 328835.0641 | 2.0135e-06 | 0.34097 | 297451.5071
17 | 145 | CONCLUIDO | 4.1132 | 24.31 | 19.21 | 28.81 | 0.32 | 40 | 293.81 | 61.2 | 5.25 | 38 | 82.36 | 36471.2 | 284.04 | 3798.23 | 99.14 | 58.18 | 18630.1 | 0.59 | 0.86 | 2.78 | 1.14 | 1 | 10 | 235.4087 | 322.0966 | 291.3561 | 235408.7131 | 322096.5867 | 2.0329e-06 | 0.33764 | 291356.1406
18 | 145 | CONCLUIDO | 4.1395 | 24.16 | 19.16 | 30.25 | 0.33 | 38 | 294.33 | 61.2 | 5.5 | 36 | 82.63 | 36534.76 | 279.26 | 3797.83 | 97.9 | 58.18 | 18022.58 | 0.59 | 0.86 | 2.77 | 1.09 | 1 | 10 | 230.9613 | 316.0114 | 285.8517 | 230961.2634 | 316011.3899 | 2.0459e-06 | 0.33556 | 285851.7064
19 | 145 | CONCLUIDO | 4.1839 | 23.9 | 19.07 | 32.68 | 0.35 | 35 | 294.84 | 61.2 | 5.75 | 33 | 82.9 | 36598.44 | 272.97 | 3797.84 | 94.73 | 58.18 | 16450.97 | 0.61 | 0.86 | 2.77 | 0.99 | 1 | 10 | 224.5894 | 307.2931 | 277.9655 | 224589.3906 | 307293.1123 | 2.0678e-06 | 0.33194 | 277965.489
20 | 145 | CONCLUIDO | 4.1983 | 23.82 | 19.04 | 33.6 | 0.36 | 34 | 295.36 | 61.2 | 6 | 31 | 83.16 | 36662.22 | 269.54 | 3797.84 | 93.51 | 58.18 | 15846.49 | 0.62 | 0.87 | 2.78 | 0.97 | 1 | 10 | 221.7484 | 303.406 | 274.4494 | 221748.4455 | 303406.006 | 2.0749e-06 | 0.33083 | 274449.3626
21 | 145 | CONCLUIDO | 4.2297 | 23.64 | 18.97 | 35.57 | 0.38 | 32 | 295.88 | 61.2 | 6.25 | 27 | 83.43 | 36726.12 | 265.19 | 3798.05 | 91.3 | 58.18 | 14749.57 | 0.64 | 0.87 | 2.77 | 0.9 | 1 | 10 | 217.3945 | 297.4488 | 269.0607 | 217394.5228 | 297448.7768 | 2.0905e-06 | 0.32833 | 269060.683
22 | 145 | CONCLUIDO | 4.2594 | 23.48 | 18.91 | 37.82 | 0.39 | 30 | 296.4 | 61.2 | 6.5 | 22 | 83.7 | 36790.13 | 260.9 | 3797.97 | 89.2 | 58.18 | 13713.24 | 0.65 | 0.87 | 2.78 | 0.84 | 1 | 10 | 213.2566 | 291.7871 | 263.9393 | 213256.5863 | 291787.0696 | 2.1051e-06 | 0.32611 | 263939.3212
23 | 145 | CONCLUIDO | 4.2575 | 23.49 | 18.92 | 37.84 | 0.4 | 30 | 296.92 | 61.2 | 6.75 | 19 | 83.97 | 36854.25 | 260.07 | 3798.01 | 89.48 | 58.18 | 13853.2 | 0.65 | 0.87 | 2.78 | 0.85 | 1 | 10 | 212.9125 | 291.3162 | 263.5134 | 212912.451 | 291316.2085 | 2.1042e-06 | 0.32625 | 263513.3984
24 | 145 | CONCLUIDO | 4.2701 | 23.42 | 18.91 | 39.12 | 0.42 | 29 | 297.44 | 61.2 | 7 | 10 | 84.24 | 36918.48 | 256.09 | 3797.94 | 88.56 | 58.18 | 13397.36 | 0.66 | 0.87 | 2.79 | 0.84 | 1 | 10 | 210.0018 | 287.3337 | 259.911 | 210001.7866 | 287333.709 | 2.1104e-06 | 0.32528 | 259910.9831
25 | 145 | CONCLUIDO | 4.2844 | 23.34 | 18.88 | 40.46 | 0.43 | 28 | 297.96 | 61.2 | 7.25 | 7 | 84.51 | 36982.83 | 256.23 | 3798.62 | 87.64 | 58.18 | 12942.87 | 0.66 | 0.87 | 2.79 | 0.81 | 1 | 10 | 209.287 | 286.3557 | 259.0263 | 209286.9907 | 286355.6937 | 2.1175e-06 | 0.32417 | 259026.3082
26 | 145 | CONCLUIDO | 4.2865 | 23.33 | 18.87 | 40.44 | 0.45 | 28 | 298.48 | 61.2 | 7.5 | 4 | 84.79 | 37047.29 | 255.03 | 3798.3 | 87.1 | 58.18 | 12669.74 | 0.67 | 0.87 | 2.79 | 0.8 | 1 | 10 | 208.4755 | 285.2454 | 258.0219 | 208475.4933 | 285245.3672 | 2.1185e-06 | 0.32403 | 258021.9497
27 | 145 | CONCLUIDO | 4.2836 | 23.34 | 18.89 | 40.47 | 0.46 | 28 | 299.01 | 61.2 | 7.75 | 2 | 85.06 | 37111.87 | 254.75 | 3798.58 | 87.59 | 58.18 | 12914.54 | 0.66 | 0.87 | 2.8 | 0.82 | 1 | 10 | 208.5227 | 285.3099 | 258.0803 | 208522.6643 | 285309.9086 | 2.1171e-06 | 0.32417 | 258080.3314
28 | 145 | CONCLUIDO | 4.2816 | 23.36 | 18.9 | 40.49 | 0.48 | 28 | 299.53 | 61.2 | 8 | 1 | 85.33 | 37176.68 | 255.59 | 3798.32 | 87.83 | 58.18 | 13036.34 | 0.66 | 0.87 | 2.8 | 0.83 | 1 | 10 | 209.127 | 286.1369 | 258.8284 | 209127.0468 | 286136.8515 | 2.1161e-06 | 0.32444 | 258828.3519
29 | 145 | CONCLUIDO | 4.2826 | 23.35 | 18.89 | 40.48 | 0.49 | 28 | 300.06 | 61.2 | 8.25 | 0 | 85.61 | 37241.49 | 255.29 | 3798.15 | 87.8 | 58.18 | 13022.05 | 0.66 | 0.87 | 2.8 | 0.82 | 1 | 10 | 208.8762 | 285.7936 | 258.5179 | 208876.1718 | 285793.5932 | 2.1166e-06 | 0.32431 | 258517.8538

## RESULTADOS_11
Unnamed: 0 | Volume de calda [L] | STATUS | Capacidade operacional [ha/h] | Tempo de missao [h] | Tempo util [h] | Tempo por voo [min] | Autonomia Projetada [h] | N° Voos | MTOW [kg] | Massa Estrutura [kg] | Combustível [kg] | Abastecimentos | Massa gerador | Potência gerador [W] | Combustível consumido [L] | Calda cons [L] | Distância percorrida [km] | Distância Pulverizando [km] | RTL ACUMULADO[m] | EOC [km/km] | EOC [h/h] | Tempo de manobra [h] | Tempo rtl_rtw [h] | V pulv [m/s] | V desloc [m/s] | Preço Total por ha Simples [R$/ha] | Preço Total por ha Presumido [R$/ha] | Preço Total por ha Real [R$/ha] | Preço Total Simples [R$] | Preço Total Presumido [R$] | Prod CAPEX [ha/h/R$] | Dias Trabalhados | Preço Total Real [R$]
0 | 65 | CONCLUIDO | 3.3679 | 29.69 | 22.97 | 8.25 | 0.13 | 167 | 133.21 | 46.47 | 1 | 165 | 20.75 | 16663.42 | 230.01 | 3798.79 | 222.33 | 58.18 | 79592.83 | 0.26 | 0.72 | 2.98 | 4.89 | 1 | 10 | 237.3781 | 324.7912 | 293.7936 | 237378.1356 | 324791.2375 | 1.8852e-06 | 0.41236 | 293793.6176
1 | 65 | CONCLUIDO | 3.7061 | 26.98 | 21.54 | 10.77 | 0.17 | 120 | 133.55 | 46.47 | 1.25 | 118 | 20.83 | 16704.7 | 207.03 | 3797.86 | 175.37 | 58.18 | 56348.28 | 0.33 | 0.77 | 2.9 | 3.46 | 1 | 10 | 196.9504 | 269.4762 | 243.7577 | 196950.3587 | 269476.1696 | 2.0745e-06 | 0.37472 | 243757.7422
2 | 65 | CONCLUIDO | 3.9282 | 25.46 | 20.75 | 13.38 | 0.2 | 93 | 133.88 | 46.47 | 1.5 | 91 | 20.91 | 16746.01 | 190.85 | 3798.29 | 149.15 | 58.18 | 43370.71 | 0.39 | 0.79 | 2.87 | 2.67 | 1 | 10 | 173.9031 | 237.9419 | 215.2331 | 173903.1189 | 237941.9193 | 2.1989e-06 | 0.35361 | 215233.0765
3 | 65 | CONCLUIDO | 4.0915 | 24.44 | 20.22 | 16.18 | 0.23 | 75 | 134.22 | 46.47 | 1.75 | 63 | 21 | 16787.35 | 178.48 | 3797.97 | 131.81 | 58.18 | 34789.42 | 0.44 | 0.82 | 2.85 | 2.15 | 1 | 10 | 158.3996 | 216.7294 | 196.045 | 158399.628 | 216729.3592 | 2.2903e-06 | 0.33944 | 196045.0133
4 | 65 | CONCLUIDO | 4.1928 | 23.85 | 19.93 | 18.68 | 0.26 | 64 | 134.55 | 46.47 | 2 | 28 | 21.09 | 16828.84 | 168.34 | 3798.38 | 121.25 | 58.18 | 29568.74 | 0.48 | 0.83 | 2.87 | 1.86 | 1 | 10 | 148.0605 | 202.5829 | 183.2486 | 148060.4677 | 202582.8638 | 2.347e-06 | 0.33125 | 183248.6396
5 | 65 | CONCLUIDO | 4.2341 | 23.62 | 19.8 | 19.8 | 0.29 | 60 | 134.89 | 46.47 | 2.25 | 8 | 21.17 | 16870.25 | 165.06 | 3797.96 | 116.14 | 58.18 | 27030.85 | 0.5 | 0.83 | 2.89 | 1.73 | 1 | 10 | 144.4469 | 197.6387 | 178.7763 | 144446.9241 | 197638.6541 | 2.3701e-06 | 0.32806 | 178776.2983
6 | 65 | CONCLUIDO | 4.2269 | 23.66 | 19.84 | 19.84 | 0.33 | 60 | 135.22 | 46.47 | 2.5 | 0 | 21.26 | 16911.68 | 165.58 | 3798.2 | 117.44 | 58.18 | 27679.84 | 0.5 | 0.83 | 2.89 | 1.77 | 1 | 10 | 145.0838 | 198.5101 | 179.5645 | 145083.8116 | 198510.0716 | 2.3661e-06 | 0.32861 | 179564.549

## RESULTADOS_24
Unnamed: 0 | Volume de calda [L] | STATUS | Capacidade operacional [ha/h] | Tempo de missao [h] | Tempo util [h] | Tempo por voo [min] | Autonomia Projetada [h] | N° Voos | MTOW [kg] | Massa Estrutura [kg] | Combustível [kg] | Abastecimentos | Massa gerador | Potência gerador [W] | Combustível consumido [L] | Calda cons [L] | Distância percorrida [km] | Distância Pulverizando [km] | RTL ACUMULADO[m] | EOC [km/km] | EOC [h/h] | Tempo de manobra [h] | Tempo rtl_rtw [h] | V pulv [m/s] | V desloc [m/s] | Preço Total por ha Simples [R$/ha] | Preço Total por ha Presumido [R$/ha] | Preço Total por ha Real [R$/ha] | Preço Total Simples [R$] | Preço Total Presumido [R$] | Prod CAPEX [ha/h/R$] | Dias Trabalhados | Preço Total Real [R$]
0 | 130 | CONCLUIDO | 2.1317 | 46.91 | 28.02 | 5.11 | 0.07 | 329 | 252.85 | 59.19 | 1 | 327 | 62.65 | 31418.63 | 452.41 | 3800.55 | 387.7 | 58.18 | 161465.74 | 0.15 | 0.59 | 3.25 | 9.94 | 1 | 10 | 693.757 | 949.229 | 858.6359 | 693757.0402 | 949228.9888 | 1.0731e-06 | 0.65153 | 858635.9064
1 | 130 | CONCLUIDO | 2.557 | 39.11 | 24.96 | 6.46 | 0.09 | 232 | 253.3 | 59.19 | 1.25 | 230 | 62.86 | 31474.5 | 398.95 | 3798.86 | 287.24 | 58.18 | 111719.33 | 0.2 | 0.66 | 3.1 | 6.89 | 1 | 10 | 511.9995 | 700.5403 | 633.6817 | 511999.4767 | 700540.2719 | 1.2872e-06 | 0.54319 | 633681.6915
2 | 130 | CONCLUIDO | 2.8649 | 34.9 | 23.35 | 7.83 | 0.11 | 179 | 253.75 | 59.19 | 1.5 | 177 | 63.06 | 31530.44 | 369.25 | 3798.46 | 234.29 | 58.18 | 85510.91 | 0.25 | 0.71 | 3.02 | 5.28 | 1 | 10 | 424.5278 | 580.8577 | 525.4215 | 424527.8259 | 580857.7003 | 1.4422e-06 | 0.48472 | 525421.4566
3 | 130 | CONCLUIDO | 3.107 | 32.19 | 22.29 | 9.22 | 0.12 | 145 | 254.21 | 59.19 | 1.75 | 143 | 63.26 | 31586.46 | 348.76 | 3798.9 | 199.82 | 58.18 | 68447.16 | 0.29 | 0.74 | 2.95 | 4.22 | 1 | 10 | 371.044 | 507.6787 | 459.2266 | 371043.9545 | 507678.7079 | 1.5641e-06 | 0.44708 | 459226.5645
4 | 130 | CONCLUIDO | 3.3001 | 30.3 | 21.58 | 10.7 | 0.14 | 121 | 254.66 | 59.19 | 2 | 119 | 63.47 | 31642.55 | 333.83 | 3798.27 | 176.54 | 58.18 | 56925.4 | 0.33 | 0.76 | 2.92 | 3.51 | 1 | 10 | 335.5967 | 459.1782 | 415.3549 | 335596.7228 | 459178.2416 | 1.6613e-06 | 0.42083 | 415354.9147
5 | 130 | CONCLUIDO | 3.4545 | 28.95 | 21.06 | 12.15 | 0.16 | 104 | 255.12 | 59.19 | 2.25 | 102 | 63.67 | 31698.72 | 322.45 | 3798.54 | 159.3 | 58.18 | 48392.03 | 0.37 | 0.78 | 2.89 | 2.98 | 1 | 10 | 310.6812 | 425.0877 | 384.518 | 310681.2064 | 425087.7329 | 1.7391e-06 | 0.40208 | 384517.9563
6 | 130 | CONCLUIDO | 3.5772 | 27.95 | 20.7 | 13.65 | 0.17 | 91 | 255.57 | 59.19 | 2.5 | 89 | 63.88 | 31754.97 | 312.86 | 3797.96 | 147.4 | 58.18 | 42508.76 | 0.39 | 0.8 | 2.88 | 2.63 | 1 | 10 | 292.2448 | 399.8622 | 361.6999 | 292244.7829 | 399862.2049 | 1.8008e-06 | 0.38819 | 361699.9172
7 | 130 | CONCLUIDO | 3.682 | 27.16 | 20.39 | 15.11 | 0.19 | 81 | 256.03 | 59.19 | 2.75 | 79 | 64.09 | 31811.29 | 304.38 | 3798.22 | 138.05 | 58.18 | 37881.44 | 0.42 | 0.81 | 2.84 | 2.32 | 1 | 10 | 277.2724 | 379.3763 | 343.1692 | 277272.4058 | 379376.338 | 1.8536e-06 | 0.37722 | 343169.1927
8 | 130 | CONCLUIDO | 3.7711 | 26.52 | 20.14 | 16.56 | 0.21 | 73 | 256.49 | 59.19 | 3 | 71 | 64.29 | 31867.69 | 297.88 | 3798.01 | 129.64 | 58.18 | 33714.19 | 0.45 | 0.82 | 2.84 | 2.07 | 1 | 10 | 265.7008 | 363.5436 | 328.8475 | 265700.8063 | 363543.5651 | 1.8984e-06 | 0.36833 | 328847.4774
9 | 130 | CONCLUIDO | 3.8448 | 26.01 | 19.98 | 18.16 | 0.23 | 66 | 256.95 | 59.19 | 3.25 | 64 | 64.5 | 31924.29 | 292.01 | 3798.19 | 123.95 | 58.18 | 30905.13 | 0.47 | 0.83 | 2.84 | 1.91 | 1 | 10 | 256.3874 | 350.8005 | 317.3206 | 256387.3853 | 350800.5316 | 1.9355e-06 | 0.36125 | 317320.6212
10 | 130 | CONCLUIDO | 3.9201 | 25.51 | 19.77 | 19.77 | 0.24 | 60 | 257.41 | 59.19 | 3.5 | 58 | 64.71 | 31980.84 | 284.27 | 3798 | 117.64 | 58.18 | 27783.44 | 0.49 | 0.83 | 2.81 | 1.7 | 1 | 10 | 245.999 | 336.5867 | 304.4633 | 245998.9922 | 336586.6738 | 1.9735e-06 | 0.35431 | 304463.3141
11 | 130 | CONCLUIDO | 3.976 | 25.15 | 19.66 | 21.44 | 0.26 | 55 | 257.86 | 59.19 | 3.75 | 53 | 64.92 | 32037.48 | 279.25 | 3798.15 | 113.46 | 58.18 | 25717.61 | 0.51 | 0.84 | 2.82 | 1.59 | 1 | 10 | 239.138 | 327.1992 | 295.9718 | 239138.04 | 327199.2163 | 2.0016e-06 | 0.34931 | 295971.7823
12 | 130 | CONCLUIDO | 4.0431 | 24.73 | 19.48 | 23.38 | 0.28 | 50 | 258.32 | 59.19 | 4 | 48 | 65.13 | 32094.19 | 272.09 | 3797.9 | 108.19 | 58.18 | 23104.8 | 0.54 | 0.85 | 2.8 | 1.41 | 1 | 10 | 230.3151 | 315.1273 | 285.052 | 230315.138 | 315127.3325 | 2.0354e-06 | 0.34347 | 285052.0222
13 | 130 | CONCLUIDO | 4.0966 | 24.41 | 19.36 | 25.25 | 0.29 | 46 | 258.78 | 59.19 | 4.25 | 44 | 65.34 | 32150.98 | 266.49 | 3797.98 | 104.02 | 58.18 | 21040.65 | 0.56 | 0.85 | 2.79 | 1.29 | 1 | 10 | 223.6291 | 305.9793 | 276.777 | 223629.1469 | 305979.2645 | 2.0623e-06 | 0.33903 | 276777.033
14 | 130 | CONCLUIDO | 4.1357 | 24.18 | 19.27 | 26.89 | 0.31 | 43 | 259.25 | 59.19 | 4.5 | 41 | 65.55 | 32207.85 | 260.06 | 3798.01 | 101.17 | 58.18 | 19629.11 | 0.58 | 0.86 | 2.79 | 1.2 | 1 | 10 | 217.4777 | 297.5626 | 269.1637 | 217477.7273 | 297562.621 | 2.082e-06 | 0.33583 | 269163.6621
15 | 130 | CONCLUIDO | 4.1727 | 23.97 | 19.2 | 28.81 | 0.33 | 40 | 259.71 | 59.19 | 4.75 | 38 | 65.76 | 32264.79 | 255.78 | 3797.96 | 99.19 | 58.18 | 18657.09 | 0.59 | 0.86 | 2.78 | 1.13 | 1 | 10 | 212.8579 | 291.2416 | 263.4459 | 212857.886 | 291241.5502 | 2.1006e-06 | 0.33292 | 263445.8654
16 | 130 | CONCLUIDO | 4.2179 | 23.71 | 19.09 | 30.96 | 0.34 | 37 | 260.17 | 59.19 | 5 | 32 | 65.98 | 32321.82 | 249.5 | 3797.96 | 95.53 | 58.18 | 16839.35 | 0.61 | 0.86 | 2.78 | 1.02 | 1 | 10 | 206.6429 | 282.7379 | 255.7538 | 206642.8663 | 282737.8861 | 2.1234e-06 | 0.32931 | 255753.779
17 | 130 | CONCLUIDO | 4.2345 | 23.62 | 19.1 | 32.74 | 0.36 | 35 | 260.63 | 59.19 | 5.25 | 28 | 66.19 | 32378.93 | 245.68 | 3798.02 | 95.29 | 58.18 | 16730.48 | 0.61 | 0.86 | 2.79 | 1.03 | 1 | 10 | 203.6892 | 278.6965 | 252.0981 | 203689.1525 | 278696.4845 | 2.1317e-06 | 0.32806 | 252098.0832
18 | 130 | CONCLUIDO | 4.2689 | 23.42 | 19.01 | 34.56 | 0.37 | 33 | 261.1 | 59.19 | 5.5 | 21 | 66.4 | 32436.11 | 240.87 | 3798.09 | 91.92 | 58.18 | 15054.09 | 0.63 | 0.87 | 2.79 | 0.94 | 1 | 10 | 199.0521 | 272.3519 | 246.359 | 199052.109 | 272351.8771 | 2.149e-06 | 0.32528 | 246358.9962
19 | 130 | CONCLUIDO | 4.2834 | 23.35 | 18.98 | 35.58 | 0.39 | 32 | 261.56 | 59.19 | 5.75 | 12 | 66.62 | 32493.38 | 237.58 | 3798.09 | 90.89 | 58.18 | 14546.23 | 0.64 | 0.87 | 2.79 | 0.91 | 1 | 10 | 196.4325 | 268.7676 | 243.1168 | 196432.4941 | 268767.6044 | 2.1563e-06 | 0.32431 | 243116.8014
20 | 130 | CONCLUIDO | 4.2961 | 23.28 | 18.96 | 36.69 | 0.41 | 31 | 262.03 | 59.19 | 6 | 9 | 66.83 | 32550.72 | 235.67 | 3797.85 | 90.38 | 58.18 | 14297.8 | 0.64 | 0.87 | 2.79 | 0.89 | 1 | 10 | 194.7188 | 266.4228 | 240.9958 | 194718.7628 | 266422.8017 | 2.1627e-06 | 0.32333 | 240995.7834
21 | 130 | CONCLUIDO | 4.2937 | 23.29 | 18.97 | 36.72 | 0.42 | 31 | 262.49 | 59.19 | 6.25 | 3 | 67.05 | 32608.15 | 236.15 | 3797.96 | 90.14 | 58.18 | 14176.31 | 0.65 | 0.87 | 2.81 | 0.9 | 1 | 10 | 195.1282 | 266.983 | 241.5025 | 195128.2034 | 266983.0163 | 2.1615e-06 | 0.32347 | 241502.532
22 | 130 | CONCLUIDO | 4.2901 | 23.31 | 18.99 | 36.75 | 0.44 | 31 | 262.96 | 59.19 | 6.5 | 1 | 67.26 | 32665.66 | 235.91 | 3797.99 | 90.75 | 58.18 | 14480.97 | 0.64 | 0.87 | 2.81 | 0.92 | 1 | 10 | 195.2179 | 267.1057 | 241.6135 | 195217.8949 | 267105.7362 | 2.1597e-06 | 0.32375 | 241613.5396
23 | 130 | CONCLUIDO | 4.2895 | 23.31 | 18.99 | 36.76 | 0.46 | 31 | 263.42 | 59.19 | 6.75 | 0 | 67.48 | 32723.25 | 236.11 | 3797.99 | 90.78 | 58.18 | 14495.1 | 0.64 | 0.87 | 2.81 | 0.92 | 1 | 10 | 195.3576 | 267.2969 | 241.7864 | 195357.5838 | 267296.8648 | 2.1594e-06 | 0.32375 | 241786.4272

## RESULTADOS_13
Unnamed: 0 | Volume de calda [L] | STATUS | Capacidade operacional [ha/h] | Tempo de missao [h] | Tempo util [h] | Tempo por voo [min] | Autonomia Projetada [h] | N° Voos | MTOW [kg] | Massa Estrutura [kg] | Combustível [kg] | Abastecimentos | Massa gerador | Potência gerador [W] | Combustível consumido [L] | Calda cons [L] | Distância percorrida [km] | Distância Pulverizando [km] | RTL ACUMULADO[m] | EOC [km/km] | EOC [h/h] | Tempo de manobra [h] | Tempo rtl_rtw [h] | V pulv [m/s] | V desloc [m/s] | Preço Total por ha Simples [R$/ha] | Preço Total por ha Presumido [R$/ha] | Preço Total por ha Real [R$/ha] | Preço Total Simples [R$] | Preço Total Presumido [R$] | Prod CAPEX [ha/h/R$] | Dias Trabalhados | Preço Total Real [R$]
0 | 75 | CONCLUIDO | 3.15 | 31.75 | 23.66 | 7.47 | 0.12 | 190 | 150.44 | 49.1 | 1 | 188 | 25.34 | 18787.76 | 262 | 3798.66 | 244.94 | 58.18 | 90781.31 | 0.24 | 0.7 | 3.02 | 5.59 | 1 | 10 | 285.0322 | 389.9936 | 352.7732 | 285032.1885 | 389993.615 | 1.7276e-06 | 0.44097 | 352773.1718
1 | 75 | CONCLUIDO | 3.4991 | 28.58 | 22.09 | 9.6 | 0.15 | 138 | 150.78 | 49.1 | 1.25 | 136 | 25.44 | 18830.65 | 237.54 | 3798.61 | 193.36 | 58.18 | 65251.82 | 0.3 | 0.75 | 2.93 | 4.01 | 1 | 10 | 235.024 | 321.5702 | 290.88 | 235024.0016 | 321570.2075 | 1.9191e-06 | 0.39694 | 290879.9983
2 | 75 | CONCLUIDO | 3.7438 | 26.71 | 21.16 | 11.87 | 0.18 | 107 | 151.13 | 49.1 | 1.5 | 105 | 25.54 | 18873.58 | 220.45 | 3798.41 | 163.04 | 58.18 | 50244.81 | 0.36 | 0.78 | 2.89 | 3.09 | 1 | 10 | 206.0562 | 281.9351 | 255.0276 | 206056.1554 | 281935.1224 | 2.0533e-06 | 0.37097 | 255027.63
3 | 75 | CONCLUIDO | 3.9281 | 25.46 | 20.55 | 14.34 | 0.2 | 86 | 151.48 | 49.1 | 1.75 | 84 | 25.64 | 18916.54 | 207.19 | 3798.24 | 143.25 | 58.18 | 40454.44 | 0.41 | 0.8 | 2.85 | 2.48 | 1 | 10 | 186.6301 | 255.3555 | 230.9847 | 186630.0526 | 255355.4715 | 2.1544e-06 | 0.35361 | 230984.7037
4 | 75 | CONCLUIDO | 4.0746 | 24.54 | 20.1 | 16.98 | 0.23 | 71 | 151.83 | 49.1 | 2 | 66 | 25.73 | 18959.54 | 194.73 | 3798.2 | 127.87 | 58.18 | 32843.6 | 0.45 | 0.82 | 2.84 | 2.02 | 1 | 10 | 171.3942 | 234.5091 | 212.1279 | 171394.2189 | 234509.1317 | 2.2347e-06 | 0.34083 | 212127.9093
5 | 75 | CONCLUIDO | 4.173 | 23.96 | 19.82 | 19.5 | 0.26 | 61 | 152.18 | 49.1 | 2.25 | 50 | 25.83 | 19002.56 | 184.7 | 3798.35 | 118.35 | 58.18 | 28130.44 | 0.49 | 0.83 | 2.84 | 1.75 | 1 | 10 | 160.8561 | 220.0903 | 199.0852 | 160856.0535 | 220090.3489 | 2.2887e-06 | 0.33278 | 199085.2349
6 | 75 | CONCLUIDO | 4.2326 | 23.63 | 19.67 | 21.46 | 0.29 | 55 | 152.53 | 49.1 | 2.5 | 25 | 25.93 | 19045.63 | 177.62 | 3798.37 | 112.87 | 58.18 | 25423.01 | 0.52 | 0.84 | 2.85 | 1.6 | 1 | 10 | 154.1874 | 210.966 | 190.8317 | 154187.3706 | 210965.9627 | 2.3214e-06 | 0.32819 | 190831.6673
7 | 75 | CONCLUIDO | 4.2465 | 23.55 | 19.65 | 22.25 | 0.32 | 53 | 152.88 | 49.1 | 2.75 | 7 | 26.03 | 19088.72 | 175.74 | 3798.47 | 111.66 | 58.18 | 24828.44 | 0.52 | 0.84 | 2.87 | 1.58 | 1 | 10 | 152.5665 | 208.7482 | 188.8255 | 152566.4558 | 208748.1556 | 2.329e-06 | 0.32708 | 188825.5246
8 | 75 | CONCLUIDO | 4.261 | 23.47 | 19.6 | 22.62 | 0.35 | 52 | 153.23 | 49.1 | 3 | 0 | 26.13 | 19131.85 | 175.87 | 3798.34 | 110.13 | 58.18 | 24065.43 | 0.53 | 0.84 | 2.86 | 1.53 | 1 | 10 | 152.0004 | 207.9737 | 188.1249 | 152000.4069 | 207973.6625 | 2.337e-06 | 0.32597 | 188124.9481

## RESULTADOS_17
Unnamed: 0 | Volume de calda [L] | STATUS | Capacidade operacional [ha/h] | Tempo de missao [h] | Tempo util [h] | Tempo por voo [min] | Autonomia Projetada [h] | N° Voos | MTOW [kg] | Massa Estrutura [kg] | Combustível [kg] | Abastecimentos | Massa gerador | Potência gerador [W] | Combustível consumido [L] | Calda cons [L] | Distância percorrida [km] | Distância Pulverizando [km] | RTL ACUMULADO[m] | EOC [km/km] | EOC [h/h] | Tempo de manobra [h] | Tempo rtl_rtw [h] | V pulv [m/s] | V desloc [m/s] | Preço Total por ha Simples [R$/ha] | Preço Total por ha Presumido [R$/ha] | Preço Total por ha Real [R$/ha] | Preço Total Simples [R$] | Preço Total Presumido [R$] | Prod CAPEX [ha/h/R$] | Dias Trabalhados | Preço Total Real [R$]
0 | 95 | CONCLUIDO | 2.748 | 36.39 | 25.1 | 6.35 | 0.1 | 237 | 185.69 | 53.44 | 1 | 235 | 36.26 | 23136.14 | 326.44 | 3798.72 | 292.06 | 58.18 | 114103.96 | 0.2 | 0.66 | 3.1 | 7.02 | 1 | 10 | 398.7298 | 545.5598 | 493.4923 | 398729.8435 | 545559.7626 | 1.4547e-06 | 0.50542 | 493492.3045
1 | 95 | CONCLUIDO | 3.132 | 31.93 | 23.1 | 8.1 | 0.12 | 171 | 186.07 | 53.44 | 1.25 | 169 | 36.39 | 23182.76 | 294.85 | 3799.48 | 225.81 | 58.18 | 81313.23 | 0.26 | 0.71 | 3 | 5.02 | 1 | 10 | 318.0924 | 435.2281 | 393.6905 | 318092.4224 | 435228.0855 | 1.658e-06 | 0.44347 | 393690.5279
2 | 95 | CONCLUIDO | 3.406 | 29.36 | 21.94 | 9.9 | 0.14 | 133 | 186.45 | 53.44 | 1.5 | 131 | 36.51 | 23229.42 | 274.7 | 3798.39 | 188.6 | 58.18 | 62898.4 | 0.31 | 0.75 | 2.93 | 3.87 | 1 | 10 | 274.2955 | 375.3032 | 339.4848 | 274295.4897 | 375303.1901 | 1.8031e-06 | 0.40778 | 339484.7804
3 | 95 | CONCLUIDO | 3.6146 | 27.67 | 21.18 | 11.77 | 0.17 | 108 | 186.83 | 53.44 | 1.75 | 106 | 36.64 | 23276.13 | 259.86 | 3798.42 | 163.83 | 58.18 | 50634.99 | 0.36 | 0.78 | 2.88 | 3.1 | 1 | 10 | 246.1423 | 336.7827 | 304.6406 | 246142.2715 | 336782.7149 | 1.9135e-06 | 0.38431 | 304640.6453
4 | 95 | CONCLUIDO | 3.7664 | 26.55 | 20.7 | 13.65 | 0.19 | 91 | 187.21 | 53.44 | 2 | 89 | 36.77 | 23322.88 | 248.66 | 3798.12 | 147.41 | 58.18 | 42510.81 | 0.39 | 0.8 | 2.87 | 2.62 | 1 | 10 | 227.5871 | 311.3947 | 281.6757 | 227587.1137 | 311394.7293 | 1.9939e-06 | 0.36875 | 281675.6534
5 | 95 | CONCLUIDO | 3.9035 | 25.62 | 20.28 | 15.81 | 0.21 | 77 | 187.59 | 53.44 | 2.25 | 75 | 36.9 | 23369.68 | 237.8 | 3798.15 | 134.16 | 58.18 | 35956.73 | 0.43 | 0.81 | 2.85 | 2.21 | 1 | 10 | 211.649 | 289.5875 | 261.9497 | 211649.0277 | 289587.537 | 2.0664e-06 | 0.35583 | 261949.7089
6 | 95 | CONCLUIDO | 4.0099 | 24.94 | 19.98 | 17.89 | 0.24 | 67 | 187.97 | 53.44 | 2.5 | 65 | 37.03 | 23416.52 | 228.33 | 3798.24 | 124.16 | 58.18 | 31008.93 | 0.47 | 0.83 | 2.82 | 1.9 | 1 | 10 | 199.4791 | 272.9361 | 246.8874 | 199479.0729 | 272936.0679 | 2.1228e-06 | 0.34639 | 246887.4326
7 | 95 | CONCLUIDO | 4.0901 | 24.45 | 19.78 | 20.12 | 0.26 | 59 | 188.35 | 53.44 | 2.75 | 57 | 37.16 | 23463.4 | 220.02 | 3798.21 | 117.42 | 58.18 | 27676.49 | 0.5 | 0.83 | 2.83 | 1.71 | 1 | 10 | 190.1069 | 260.1127 | 235.2879 | 190106.9181 | 260112.6723 | 2.1652e-06 | 0.33958 | 235287.884
8 | 95 | CONCLUIDO | 4.1762 | 23.95 | 19.54 | 22.55 | 0.28 | 52 | 188.73 | 53.44 | 3 | 46 | 37.29 | 23510.33 | 209.58 | 3797.96 | 110.05 | 58.18 | 24024.11 | 0.53 | 0.84 | 2.8 | 1.47 | 1 | 10 | 179.495 | 245.593 | 222.1539 | 179495.0063 | 245592.9863 | 2.2108e-06 | 0.33264 | 222153.9364
9 | 95 | CONCLUIDO | 4.2294 | 23.64 | 19.43 | 24.8 | 0.3 | 47 | 189.11 | 53.44 | 3.25 | 34 | 37.42 | 23557.3 | 203.45 | 3798.02 | 105.64 | 58.18 | 21848.63 | 0.55 | 0.85 | 2.81 | 1.36 | 1 | 10 | 173.444 | 237.3138 | 214.6649 | 173444.0407 | 237313.7883 | 2.239e-06 | 0.32833 | 214664.8935
10 | 95 | CONCLUIDO | 4.2689 | 23.43 | 19.32 | 26.34 | 0.33 | 44 | 189.49 | 53.44 | 3.5 | 23 | 37.55 | 23604.32 | 199.48 | 3797.89 | 102.22 | 58.18 | 20152.2 | 0.57 | 0.85 | 2.81 | 1.25 | 1 | 10 | 169.3005 | 231.6444 | 209.5366 | 169300.4719 | 231644.3746 | 2.2599e-06 | 0.32542 | 209536.5606
11 | 95 | CONCLUIDO | 4.2857 | 23.33 | 19.3 | 27.57 | 0.35 | 42 | 189.87 | 53.44 | 3.75 | 9 | 37.69 | 23651.38 | 196.27 | 3797.91 | 100.93 | 58.18 | 19514.43 | 0.58 | 0.85 | 2.83 | 1.23 | 1 | 10 | 166.776 | 228.1903 | 206.4122 | 166776.0368 | 228190.3312 | 2.2688e-06 | 0.32403 | 206412.1663
12 | 95 | CONCLUIDO | 4.2964 | 23.28 | 19.28 | 28.22 | 0.37 | 41 | 190.25 | 53.44 | 4 | 1 | 37.82 | 23698.48 | 196.1 | 3797.89 | 99.85 | 58.18 | 18982.26 | 0.58 | 0.85 | 2.84 | 1.21 | 1 | 10 | 166.2143 | 227.4218 | 205.717 | 166214.3478 | 227421.8035 | 2.2744e-06 | 0.32333 | 205716.9857
13 | 95 | CONCLUIDO | 4.2959 | 23.28 | 19.28 | 28.22 | 0.4 | 41 | 190.63 | 53.44 | 4.25 | 0 | 37.95 | 23745.63 | 196.45 | 3797.89 | 99.82 | 58.18 | 18963.96 | 0.58 | 0.85 | 2.84 | 1.21 | 1 | 10 | 166.4304 | 227.7175 | 205.9844 | 166430.4316 | 227717.4589 | 2.2742e-06 | 0.32333 | 205984.4242

## RESULTADOS_9
Unnamed: 0 | Volume de calda [L] | STATUS | Capacidade operacional [ha/h] | Tempo de missao [h] | Tempo util [h] | Tempo por voo [min] | Autonomia Projetada [h] | N° Voos | MTOW [kg] | Massa Estrutura [kg] | Combustível [kg] | Abastecimentos | Massa gerador | Potência gerador [W] | Combustível consumido [L] | Calda cons [L] | Distância percorrida [km] | Distância Pulverizando [km] | RTL ACUMULADO[m] | EOC [km/km] | EOC [h/h] | Tempo de manobra [h] | Tempo rtl_rtw [h] | V pulv [m/s] | V desloc [m/s] | Preço Total por ha Simples [R$/ha] | Preço Total por ha Presumido [R$/ha] | Preço Total por ha Real [R$/ha] | Preço Total Simples [R$] | Preço Total Presumido [R$] | Prod CAPEX [ha/h/R$] | Dias Trabalhados | Preço Total Real [R$]
0 | 55 | CONCLUIDO | 3.6066 | 27.73 | 22.23 | 9.33 | 0.15 | 143 | 116.05 | 43.4 | 1 | 141 | 16.65 | 14546.17 | 196.91 | 3799.09 | 197.69 | 58.18 | 67392.08 | 0.29 | 0.74 | 2.95 | 4.15 | 1 | 10 | 193.3903 | 264.6052 | 239.3516 | 193390.3123 | 264605.1571 | 2.0655e-06 | 0.38514 | 239351.6123
1 | 55 | CONCLUIDO | 3.9191 | 25.52 | 21 | 12.35 | 0.19 | 102 | 116.37 | 43.4 | 1.25 | 99 | 16.72 | 14585.96 | 175.76 | 3798.46 | 157.56 | 58.18 | 47529.51 | 0.37 | 0.79 | 2.88 | 2.92 | 1 | 10 | 162.0684 | 221.7492 | 200.5858 | 162068.4381 | 221749.187 | 2.2445e-06 | 0.35444 | 200585.7558
2 | 55 | CONCLUIDO | 4.0991 | 24.4 | 20.4 | 15.3 | 0.23 | 80 | 116.69 | 43.4 | 1.5 | 52 | 16.79 | 14625.77 | 161.25 | 3798.56 | 137.13 | 58.18 | 37424.88 | 0.42 | 0.81 | 2.88 | 2.33 | 1 | 10 | 145.0725 | 198.4946 | 179.5505 | 145072.4961 | 198494.5893 | 2.3476e-06 | 0.33889 | 179550.5443
3 | 55 | CONCLUIDO | 4.1705 | 23.98 | 20.17 | 16.81 | 0.26 | 72 | 117.01 | 43.4 | 1.75 | 14 | 16.86 | 14665.62 | 154.87 | 3798.4 | 128.24 | 58.18 | 33023.21 | 0.45 | 0.82 | 2.9 | 2.1 | 1 | 10 | 138.3932 | 189.3556 | 171.2838 | 138393.1697 | 189355.6403 | 2.3885e-06 | 0.33306 | 171283.8037
4 | 55 | CONCLUIDO | 4.1845 | 23.9 | 20.14 | 17.26 | 0.3 | 70 | 117.34 | 43.4 | 2 | 0 | 16.94 | 14705.49 | 154.82 | 3798.55 | 126.23 | 58.18 | 32025.34 | 0.46 | 0.82 | 2.93 | 2.07 | 1 | 10 | 137.8387 | 188.597 | 170.5975 | 137838.6722 | 188596.9523 | 2.3965e-06 | 0.33194 | 170597.5239

## resultados
Unnamed: 0 | Volume de calda [L] | STATUS | Capacidade operacional [ha/h] | Tempo de missao [h] | Tempo util [h] | Tempo por voo [min] | Autonomia Projetada [h] | N° Voos | MTOW [kg] | Massa Estrutura [kg] | Combustível [kg] | Abastecimentos | Massa gerador | Potência gerador [W] | Combustível consumido [L] | Calda cons [L] | Distância percorrida [km] | Distância Pulverizando [km] | RTL ACUMULADO[m] | EOC [km/km] | EOC [h/h] | Tempo de manobra [h] | Tempo rtl_rtw [h] | V pulv [m/s] | V desloc [m/s]
0 | 100 | CONCLUIDO | 2.6533 | 37.69 | 25.49 | 6.14 | 0.09 | 249 | 194.77 | 54.38 | 1 | 247 | 39.4 | 24256.19 | 343.01 | 3799.1 | 304.7 | 58.18 | 120367.21 | 0.19 | 0.65 | 3.12 | 7.41 | 1 | 10
1 | 100 | CONCLUIDO | 3.0396 | 32.9 | 23.38 | 7.79 | 0.11 | 180 | 195.16 | 54.38 | 1.25 | 178 | 39.53 | 24303.87 | 309.56 | 3799.07 | 235.38 | 58.18 | 86051.71 | 0.25 | 0.71 | 3.02 | 5.31 | 1 | 10
2 | 100 | CONCLUIDO | 3.3271 | 30.06 | 22.13 | 9.55 | 0.14 | 139 | 195.55 | 54.38 | 1.5 | 137 | 39.67 | 24351.61 | 287.85 | 3798.54 | 194.38 | 58.18 | 65756 | 0.3 | 0.74 | 2.95 | 4.06 | 1 | 10
3 | 100 | CONCLUIDO | 3.5391 | 28.26 | 21.34 | 11.33 | 0.16 | 113 | 195.93 | 54.38 | 1.75 | 111 | 39.81 | 24399.39 | 272.52 | 3798.52 | 169.04 | 58.18 | 53218.91 | 0.34 | 0.77 | 2.9 | 3.27 | 1 | 10
4 | 100 | CONCLUIDO | 3.7002 | 27.03 | 20.81 | 13.15 | 0.18 | 95 | 196.32 | 54.38 | 2 | 93 | 39.95 | 24447.22 | 261.3 | 3798.82 | 151.43 | 58.18 | 44502.95 | 0.38 | 0.79 | 2.87 | 2.74 | 1 | 10
5 | 100 | CONCLUIDO | 3.8382 | 26.05 | 20.39 | 15.1 | 0.2 | 81 | 196.71 | 54.38 | 2.25 | 79 | 40.08 | 24495.09 | 250.01 | 3797.95 | 137.83 | 58.18 | 37770.14 | 0.42 | 0.81 | 2.84 | 2.32 | 1 | 10
6 | 100 | CONCLUIDO | 3.936 | 25.41 | 20.13 | 17.01 | 0.23 | 71 | 197.1 | 54.38 | 2.5 | 69 | 40.22 | 24543.01 | 241.67 | 3798.02 | 129.49 | 58.18 | 33652.91 | 0.45 | 0.82 | 2.83 | 2.06 | 1 | 10
7 | 100 | CONCLUIDO | 4.0401 | 24.75 | 19.82 | 19.18 | 0.25 | 62 | 197.49 | 54.38 | 2.75 | 60 | 40.36 | 24590.98 | 232.52 | 3798.19 | 119.51 | 58.18 | 28707.78 | 0.49 | 0.83 | 2.81 | 1.75 | 1 | 10
8 | 100 | CONCLUIDO | 4.1176 | 24.29 | 19.63 | 21.41 | 0.27 | 55 | 197.88 | 54.38 | 3 | 53 | 40.5 | 24639 | 223.78 | 3797.97 | 113.09 | 58.18 | 25531.67 | 0.51 | 0.84 | 2.8 | 1.56 | 1 | 10
9 | 100 | CONCLUIDO | 4.1855 | 23.89 | 19.47 | 23.84 | 0.29 | 49 | 198.27 | 54.38 | 3.25 | 43 | 40.64 | 24687.06 | 216.08 | 3798.15 | 107.32 | 58.18 | 22675.91 | 0.54 | 0.85 | 2.81 | 1.4 | 1 | 10
10 | 100 | CONCLUIDO | 4.2334 | 23.62 | 19.36 | 25.81 | 0.31 | 45 | 198.66 | 54.38 | 3.5 | 33 | 40.78 | 24735.17 | 209.02 | 3798.17 | 103.43 | 58.18 | 20749.12 | 0.56 | 0.85 | 2.81 | 1.28 | 1 | 10
11 | 100 | CONCLUIDO | 4.2667 | 23.44 | 19.29 | 27.55 | 0.33 | 42 | 199.05 | 54.38 | 3.75 | 22 | 40.92 | 24783.33 | 204.46 | 3798.1 | 100.82 | 58.18 | 19460.84 | 0.58 | 0.85 | 2.81 | 1.22 | 1 | 10
12 | 100 | CONCLUIDO | 4.2917 | 23.3 | 19.23 | 28.84 | 0.36 | 40 | 199.44 | 54.38 | 4 | 7 | 41.06 | 24831.54 | 202.01 | 3798.12 | 98.4 | 58.18 | 18261.28 | 0.59 | 0.86 | 2.83 | 1.16 | 1 | 10
13 | 100 | CONCLUIDO | 4.2999 | 23.26 | 19.22 | 29.57 | 0.38 | 39 | 199.83 | 54.38 | 4.25 | 1 | 41.2 | 24879.79 | 200.69 | 3798.35 | 97.8 | 58.18 | 17966.77 | 0.59 | 0.86 | 2.84 | 1.15 | 1 | 10
14 | 100 | CONCLUIDO | 4.2995 | 23.26 | 19.23 | 29.58 | 0.4 | 39 | 200.22 | 54.38 | 4.5 | 0 | 41.35 | 24928.09 | 201.26 | 3798.44 | 97.82 | 58.18 | 17976.96 | 0.59 | 0.86 | 2.84 | 1.15 | 1 | 10
0 | 140 | CONCLUIDO | 1.9753 | 50.62 | 28.98 | 4.84 | 0.06 | 359 | 274.09 | 60.56 | 1 | 357 | 72.53 | 34038.11 | 493.61 | 3800.36 | 419.59 | 58.18 | 177260.76 | 0.14 | 0.57 | 3.29 | 10.89 | 1 | 10
1 | 140 | CONCLUIDO | 2.4065 | 41.55 | 25.55 | 6.11 | 0.08 | 251 | 274.57 | 60.56 | 1.25 | 249 | 72.76 | 34097.72 | 431.59 | 3799.09 | 306.98 | 58.18 | 121497.69 | 0.19 | 0.65 | 3.11 | 7.47 | 1 | 10
2 | 140 | CONCLUIDO | 2.7264 | 36.68 | 23.75 | 7.42 | 0.1 | 192 | 275.05 | 60.56 | 1.5 | 190 | 73 | 34157.42 | 397.65 | 3799.25 | 246.88 | 58.18 | 91742.41 | 0.24 | 0.69 | 3.05 | 5.67 | 1 | 10
3 | 140 | CONCLUIDO | 2.9701 | 33.67 | 22.62 | 8.7 | 0.11 | 156 | 275.54 | 60.56 | 1.75 | 154 | 73.23 | 34217.22 | 375.3 | 3799.01 | 210.69 | 58.18 | 73825.48 | 0.28 | 0.73 | 2.96 | 4.55 | 1 | 10
4 | 140 | CONCLUIDO | 3.1607 | 31.64 | 21.9 | 10.03 | 0.13 | 131 | 276.02 | 60.56 | 2 | 129 | 73.47 | 34277.1 | 360.16 | 3798.22 | 186.71 | 58.18 | 61959.32 | 0.31 | 0.75 | 2.94 | 3.82 | 1 | 10
5 | 140 | CONCLUIDO | 3.3263 | 30.06 | 21.31 | 11.42 | 0.14 | 112 | 276.51 | 60.56 | 2.25 | 110 | 73.71 | 34337.08 | 347.17 | 3798.68 | 168.06 | 58.18 | 52730.69 | 0.35 | 0.77 | 2.89 | 3.24 | 1 | 10
6 | 140 | CONCLUIDO | 3.4578 | 28.92 | 20.9 | 12.8 | 0.16 | 98 | 277 | 60.56 | 2.5 | 96 | 73.94 | 34397.15 | 337.1 | 3798.56 | 154.34 | 58.18 | 45941.61 | 0.38 | 0.79 | 2.88 | 2.83 | 1 | 10
7 | 140 | CONCLUIDO | 3.5706 | 28.01 | 20.56 | 14.18 | 0.18 | 87 | 277.48 | 60.56 | 2.75 | 85 | 74.18 | 34457.31 | 328.46 | 3798.26 | 143.17 | 58.18 | 40411.49 | 0.41 | 0.8 | 2.86 | 2.49 | 1 | 10
8 | 140 | CONCLUIDO | 3.6676 | 27.27 | 20.29 | 15.61 | 0.19 | 78 | 277.97 | 60.56 | 3 | 76 | 74.42 | 34517.57 | 320.98 | 3798.06 | 134.61 | 58.18 | 36174.89 | 0.43 | 0.81 | 2.84 | 2.22 | 1 | 10
9 | 140 | CONCLUIDO | 3.7394 | 26.74 | 20.13 | 17.01 | 0.21 | 71 | 278.46 | 60.56 | 3.25 | 69 | 74.66 | 34577.92 | 314.99 | 3798.34 | 129 | 58.18 | 33408.59 | 0.45 | 0.82 | 2.84 | 2.06 | 1 | 10
10 | 140 | CONCLUIDO | 3.8103 | 26.24 | 19.95 | 18.41 | 0.22 | 65 | 278.95 | 60.56 | 3.5 | 63 | 74.9 | 34638.36 | 308.61 | 3797.96 | 123.26 | 58.18 | 30564.29 | 0.47 | 0.83 | 2.83 | 1.88 | 1 | 10
11 | 140 | CONCLUIDO | 3.8876 | 25.72 | 19.74 | 20.08 | 0.24 | 59 | 279.44 | 60.56 | 3.75 | 57 | 75.14 | 34698.9 | 301.3 | 3798.19 | 116.76 | 58.18 | 27344.23 | 0.5 | 0.84 | 2.8 | 1.67 | 1 | 10
12 | 140 | CONCLUIDO | 3.9337 | 25.42 | 19.65 | 21.43 | 0.25 | 55 | 279.94 | 60.56 | 4 | 53 | 75.38 | 34759.54 | 297.66 | 3798.18 | 113.35 | 58.18 | 25661.63 | 0.51 | 0.84 | 2.81 | 1.58 | 1 | 10
13 | 140 | CONCLUIDO | 3.9851 | 25.09 | 19.53 | 22.98 | 0.27 | 51 | 280.43 | 60.56 | 4.25 | 49 | 75.62 | 34820.27 | 293.22 | 3798.01 | 109.61 | 58.18 | 23812.16 | 0.53 | 0.84 | 2.8 | 1.46 | 1 | 10
14 | 140 | CONCLUIDO | 4.04 | 24.75 | 19.4 | 24.76 | 0.29 | 47 | 280.92 | 60.56 | 4.5 | 45 | 75.87 | 34881.09 | 287.08 | 3798.16 | 105.41 | 58.18 | 21731.97 | 0.55 | 0.85 | 2.79 | 1.32 | 1 | 10
15 | 140 | CONCLUIDO | 4.0808 | 24.51 | 19.31 | 26.33 | 0.3 | 44 | 281.41 | 60.56 | 4.75 | 42 | 76.11 | 34942.02 | 282.25 | 3797.98 | 102.55 | 58.18 | 20314.79 | 0.57 | 0.85 | 2.78 | 1.24 | 1 | 10
16 | 140 | CONCLUIDO | 4.1189 | 24.28 | 19.24 | 28.15 | 0.32 | 41 | 281.91 | 60.56 | 5 | 39 | 76.35 | 35003.04 | 274.97 | 3798.02 | 100.45 | 58.18 | 19279.19 | 0.58 | 0.86 | 2.78 | 1.17 | 1 | 10
17 | 140 | CONCLUIDO | 4.1624 | 24.02 | 19.14 | 30.22 | 0.33 | 38 | 282.4 | 60.56 | 5.25 | 36 | 76.6 | 35064.15 | 270.46 | 3797.98 | 96.99 | 58.18 | 17567.8 | 0.6 | 0.86 | 2.78 | 1.07 | 1 | 10
18 | 140 | CONCLUIDO | 4.1913 | 23.86 | 19.08 | 31.8 | 0.35 | 36 | 282.9 | 60.56 | 5.5 | 34 | 76.85 | 35125.37 | 266.01 | 3798.03 | 94.99 | 58.18 | 16573.98 | 0.61 | 0.86 | 2.77 | 1.01 | 1 | 10
19 | 140 | CONCLUIDO | 4.2256 | 23.67 | 18.99 | 33.51 | 0.36 | 34 | 283.4 | 60.56 | 5.75 | 30 | 77.09 | 35186.68 | 262.55 | 3797.79 | 91.91 | 58.18 | 15048.46 | 0.63 | 0.87 | 2.77 | 0.92 | 1 | 10
20 | 140 | CONCLUIDO | 4.2462 | 23.55 | 18.98 | 35.58 | 0.38 | 32 | 283.9 | 60.56 | 6 | 26 | 77.34 | 35248.1 | 255.71 | 3797.85 | 91.42 | 58.18 | 14811.91 | 0.64 | 0.87 | 2.78 | 0.91 | 1 | 10
21 | 140 | CONCLUIDO | 4.2595 | 23.48 | 18.96 | 36.69 | 0.39 | 31 | 284.4 | 60.56 | 6.25 | 19 | 77.59 | 35309.61 | 254.48 | 3797.87 | 90.68 | 58.18 | 14444.6 | 0.64 | 0.87 | 2.78 | 0.89 | 1 | 10
22 | 140 | CONCLUIDO | 4.2738 | 23.4 | 18.93 | 37.86 | 0.41 | 30 | 284.89 | 60.56 | 6.5 | 13 | 77.84 | 35371.22 | 250.74 | 3797.9 | 89.68 | 58.18 | 13951.88 | 0.65 | 0.87 | 2.78 | 0.86 | 1 | 10
23 | 140 | CONCLUIDO | 4.2864 | 23.33 | 18.91 | 39.13 | 0.42 | 29 | 285.39 | 60.56 | 6.75 | 8 | 78.09 | 35432.93 | 249.17 | 3797.96 | 88.73 | 58.18 | 13482.58 | 0.66 | 0.87 | 2.79 | 0.84 | 1 | 10
24 | 140 | CONCLUIDO | 4.2854 | 23.34 | 18.92 | 39.14 | 0.44 | 29 | 285.9 | 60.56 | 7 | 3 | 78.34 | 35494.74 | 248.68 | 3797.85 | 88.61 | 58.18 | 13421.5 | 0.66 | 0.87 | 2.8 | 0.85 | 1 | 10
25 | 140 | CONCLUIDO | 4.287 | 23.33 | 18.91 | 39.13 | 0.45 | 29 | 286.4 | 60.56 | 7.25 | 2 | 78.59 | 35556.78 | 248.28 | 3797.82 | 88.54 | 58.18 | 13388.04 | 0.66 | 0.87 | 2.79 | 0.84 | 1 | 10
26 | 140 | CONCLUIDO | 4.2854 | 23.34 | 18.92 | 39.14 | 0.47 | 29 | 286.9 | 60.56 | 7.5 | 0 | 78.85 | 35618.8 | 248.68 | 3798 | 88.62 | 58.18 | 13424.13 | 0.66 | 0.87 | 2.8 | 0.85 | 1 | 10
0 | 40 | CONCLUIDO | 3.9672 | 25.21 | 21.23 | 11.79 | 0.2 | 108 | 89.87 | 37.55 | 1 | 64 | 11.32 | 11317.98 | 143.33 | 3798.51 | 162.87 | 58.18 | 50157.01 | 0.36 | 0.78 | 2.95 | 3.15 | 1 | 10
1 | 40 | CONCLUIDO | 4.0388 | 24.76 | 20.99 | 12.98 | 0.24 | 97 | 90.18 | 37.55 | 1.25 | 5 | 11.37 | 11355.7 | 139.01 | 3798.86 | 152.9 | 58.18 | 45226.19 | 0.38 | 0.79 | 3 | 2.91 | 1 | 10
2 | 40 | CONCLUIDO | 4.0523 | 24.68 | 20.92 | 13.08 | 0.29 | 96 | 90.48 | 37.55 | 1.5 | 0 | 11.43 | 11393.43 | 138.45 | 3798.69 | 150.77 | 58.18 | 44166.87 | 0.39 | 0.79 | 3 | 2.85 | 1 | 10
0 | 125 | CONCLUIDO | 2.2163 | 45.12 | 27.54 | 5.26 | 0.07 | 314 | 242.64 | 58.47 | 1 | 312 | 58.17 | 30160.1 | 432.26 | 3800.05 | 371.71 | 58.18 | 153544.63 | 0.16 | 0.6 | 3.23 | 9.46 | 1 | 10
1 | 125 | CONCLUIDO | 2.6404 | 37.87 | 24.63 | 6.66 | 0.09 | 222 | 243.08 | 58.47 | 1.25 | 220 | 58.36 | 30214.33 | 382.4 | 3798.8 | 276.52 | 58.18 | 106409.06 | 0.21 | 0.67 | 3.08 | 6.56 | 1 | 10
2 | 125 | CONCLUIDO | 2.9405 | 34.01 | 23.13 | 8.07 | 0.11 | 172 | 243.52 | 58.47 | 1.5 | 170 | 58.55 | 30268.64 | 355.05 | 3799.37 | 226.92 | 58.18 | 81858.99 | 0.26 | 0.71 | 3 | 5.05 | 1 | 10
3 | 125 | CONCLUIDO | 3.181 | 31.44 | 22.12 | 9.55 | 0.13 | 139 | 243.96 | 58.47 | 1.75 | 137 | 58.74 | 30323.01 | 335.62 | 3798.64 | 193.89 | 58.18 | 65510.93 | 0.3 | 0.75 | 2.95 | 4.04 | 1 | 10
4 | 125 | CONCLUIDO | 3.3626 | 29.74 | 21.46 | 11 | 0.15 | 117 | 244.41 | 58.47 | 2 | 115 | 58.93 | 30377.45 | 321.51 | 3798.16 | 172.41 | 58.18 | 54882.76 | 0.34 | 0.77 | 2.91 | 3.38 | 1 | 10
5 | 125 | CONCLUIDO | 3.5195 | 28.41 | 20.93 | 12.56 | 0.16 | 100 | 244.85 | 58.47 | 2.25 | 98 | 59.12 | 30431.96 | 310.14 | 3798.09 | 155.36 | 58.18 | 46441.97 | 0.37 | 0.79 | 2.88 | 2.86 | 1 | 10
6 | 125 | CONCLUIDO | 3.6337 | 27.52 | 20.61 | 14.05 | 0.18 | 88 | 245.29 | 58.47 | 2.5 | 86 | 59.32 | 30486.54 | 301.44 | 3798.43 | 144.85 | 58.18 | 41244.25 | 0.4 | 0.8 | 2.86 | 2.53 | 1 | 10
7 | 125 | CONCLUIDO | 3.7395 | 26.74 | 20.3 | 15.62 | 0.2 | 78 | 245.73 | 58.47 | 2.75 | 76 | 59.51 | 30541.19 | 292.65 | 3798.07 | 134.9 | 58.18 | 36323.79 | 0.43 | 0.81 | 2.84 | 2.23 | 1 | 10
8 | 125 | CONCLUIDO | 3.8233 | 26.16 | 20.09 | 17.22 | 0.22 | 70 | 246.18 | 58.47 | 3 | 68 | 59.7 | 30595.91 | 285.94 | 3798.49 | 127.78 | 58.18 | 32800.36 | 0.46 | 0.82 | 2.84 | 2.02 | 1 | 10
9 | 125 | CONCLUIDO | 3.9059 | 25.6 | 19.87 | 18.92 | 0.23 | 63 | 246.62 | 58.47 | 3.25 | 61 | 59.9 | 30650.7 | 278.82 | 3797.79 | 120.72 | 58.18 | 29308.81 | 0.48 | 0.83 | 2.82 | 1.8 | 1 | 10
10 | 125 | CONCLUIDO | 3.9742 | 25.16 | 19.71 | 20.75 | 0.25 | 57 | 247.07 | 58.47 | 3.5 | 55 | 60.09 | 30705.56 | 271.82 | 3798.11 | 115.61 | 58.18 | 26782.96 | 0.5 | 0.84 | 2.81 | 1.64 | 1 | 10
11 | 125 | CONCLUIDO | 4.0395 | 24.76 | 19.54 | 22.55 | 0.27 | 52 | 247.51 | 58.47 | 3.75 | 50 | 60.29 | 30760.49 | 265.92 | 3798.29 | 109.94 | 58.18 | 23971.14 | 0.53 | 0.84 | 2.8 | 1.47 | 1 | 10
12 | 125 | CONCLUIDO | 4.09 | 24.45 | 19.43 | 24.28 | 0.29 | 48 | 247.96 | 58.47 | 4 | 46 | 60.48 | 30815.5 | 260.3 | 3798.11 | 106.02 | 58.18 | 22033.6 | 0.55 | 0.85 | 2.8 | 1.36 | 1 | 10
13 | 125 | CONCLUIDO | 4.1401 | 24.15 | 19.32 | 26.34 | 0.3 | 44 | 248.4 | 58.47 | 4.25 | 42 | 60.68 | 30870.57 | 254.17 | 3797.79 | 102.43 | 58.18 | 20254.01 | 0.57 | 0.85 | 2.8 | 1.25 | 1 | 10
14 | 125 | CONCLUIDO | 4.1772 | 23.94 | 19.25 | 28.17 | 0.32 | 41 | 248.85 | 58.47 | 4.5 | 39 | 60.88 | 30925.72 | 246.43 | 3797.89 | 100.48 | 58.18 | 19298.32 | 0.58 | 0.86 | 2.78 | 1.18 | 1 | 10
15 | 125 | CONCLUIDO | 4.2146 | 23.73 | 19.18 | 30.28 | 0.34 | 38 | 249.3 | 58.47 | 4.75 | 32 | 61.07 | 30980.93 | 241.43 | 3798 | 98.04 | 58.18 | 18090.62 | 0.59 | 0.86 | 2.79 | 1.11 | 1 | 10
16 | 125 | CONCLUIDO | 4.2585 | 23.48 | 19.07 | 32.7 | 0.36 | 35 | 249.75 | 58.47 | 5 | 28 | 61.27 | 31036.22 | 235.1 | 3797.79 | 94.61 | 58.18 | 16391.43 | 0.61 | 0.86 | 2.78 | 1 | 1 | 10
17 | 125 | CONCLUIDO | 4.2719 | 23.41 | 19.05 | 33.61 | 0.37 | 34 | 250.2 | 58.47 | 5.25 | 19 | 61.47 | 31091.59 | 233.81 | 3798.02 | 93.11 | 58.18 | 15644.24 | 0.62 | 0.87 | 2.8 | 0.97 | 1 | 10
18 | 125 | CONCLUIDO | 4.2833 | 23.35 | 19.03 | 34.6 | 0.39 | 33 | 250.64 | 58.47 | 5.5 | 11 | 61.67 | 31147.02 | 230.38 | 3797.95 | 92.65 | 58.18 | 15419.54 | 0.63 | 0.87 | 2.8 | 0.96 | 1 | 10
19 | 125 | CONCLUIDO | 4.2999 | 23.26 | 18.99 | 35.6 | 0.41 | 32 | 251.09 | 58.47 | 5.75 | 5 | 61.87 | 31202.53 | 229.37 | 3797.99 | 90.98 | 58.18 | 14590.55 | 0.64 | 0.87 | 2.8 | 0.92 | 1 | 10
20 | 125 | CONCLUIDO | 4.297 | 23.27 | 19 | 35.63 | 0.42 | 32 | 251.55 | 58.47 | 6 | 1 | 62.07 | 31258.11 | 229.56 | 3797.91 | 91.13 | 58.18 | 14664.28 | 0.64 | 0.87 | 2.81 | 0.93 | 1 | 10
21 | 125 | CONCLUIDO | 4.2966 | 23.27 | 19.01 | 35.64 | 0.44 | 32 | 252 | 58.47 | 6.25 | 0 | 62.27 | 31313.77 | 229.98 | 3797.91 | 91.13 | 58.18 | 14667.18 | 0.64 | 0.87 | 2.81 | 0.94 | 1 | 10
0 | 30 | CONCLUIDO | 3.8911 | 25.7 | 21.86 | 10.25 | 0.24 | 128 | 71.52 | 32.27 | 1 | 2 | 8.25 | 9054.6 | 126.05 | 3798.99 | 180.45 | 58.18 | 58845.68 | 0.32 | 0.75 | 3.09 | 3.79 | 1 | 10
1 | 30 | CONCLUIDO | 3.8897 | 25.71 | 21.87 | 10.25 | 0.3 | 128 | 71.81 | 32.27 | 1.25 | 0 | 8.29 | 9090.98 | 126.48 | 3798.9 | 180.53 | 58.18 | 58887.45 | 0.32 | 0.75 | 3.09 | 3.8 | 1 | 10
0 | 15 | CONCLUIDO | 3.3117 | 30.2 | 25.67 | 6.06 | 0.43 | 254 | 39.78 | 19.54 | 1 | 0 | 4.24 | 5140 | 101.67 | 3800.43 | 298.38 | 58.18 | 117180 | 0.19 | 0.64 | 3.47 | 7.6 | 1 | 10
0 | 70 | CONCLUIDO | 3.2608 | 30.67 | 23.3 | 7.85 | 0.12 | 178 | 141.81 | 47.83 | 1 | 176 | 22.98 | 17723.39 | 245.82 | 3798.72 | 232.26 | 58.18 | 84500.94 | 0.25 | 0.71 | 3.02 | 5.22 | 1 | 10
1 | 70 | CONCLUIDO | 3.5915 | 27.84 | 21.86 | 10.09 | 0.16 | 130 | 142.15 | 47.83 | 1.25 | 128 | 23.07 | 17765.46 | 223.22 | 3798.45 | 185.56 | 58.18 | 61392.64 | 0.31 | 0.75 | 2.93 | 3.79 | 1 | 10
2 | 70 | CONCLUIDO | 3.8334 | 26.09 | 20.97 | 12.58 | 0.19 | 100 | 142.49 | 47.83 | 1.5 | 98 | 23.16 | 17807.56 | 206.81 | 3798.38 | 156.62 | 58.18 | 47070.31 | 0.37 | 0.79 | 2.88 | 2.9 | 1 | 10
3 | 70 | CONCLUIDO | 4.002 | 24.99 | 20.42 | 15.13 | 0.22 | 81 | 142.83 | 47.83 | 1.75 | 79 | 23.25 | 17849.7 | 193.29 | 3798.19 | 138.67 | 58.18 | 38190.86 | 0.42 | 0.81 | 2.85 | 2.35 | 1 | 10
4 | 70 | CONCLUIDO | 4.1544 | 24.07 | 19.94 | 18.12 | 0.25 | 66 | 143.17 | 47.83 | 2 | 55 | 23.34 | 17891.86 | 179.56 | 3798.09 | 122.39 | 58.18 | 30125.12 | 0.48 | 0.83 | 2.84 | 1.86 | 1 | 10
5 | 70 | CONCLUIDO | 4.2152 | 23.72 | 19.79 | 20.13 | 0.28 | 59 | 143.51 | 47.83 | 2.25 | 24 | 23.44 | 17934.06 | 173.13 | 3798.04 | 116.75 | 58.18 | 27341.42 | 0.5 | 0.83 | 2.86 | 1.72 | 1 | 10
6 | 70 | CONCLUIDO | 4.2432 | 23.57 | 19.72 | 21.13 | 0.31 | 56 | 143.86 | 47.83 | 2.5 | 6 | 23.53 | 17976.29 | 170.71 | 3798.2 | 113.83 | 58.18 | 25898.27 | 0.51 | 0.84 | 2.87 | 1.65 | 1 | 10
7 | 70 | CONCLUIDO | 4.2411 | 23.58 | 19.73 | 21.14 | 0.34 | 56 | 144.2 | 47.83 | 2.75 | 0 | 23.62 | 18018.55 | 170.76 | 3797.89 | 113.98 | 58.18 | 25970.11 | 0.51 | 0.84 | 2.88 | 1.66 | 1 | 10
0 | 90 | CONCLUIDO | 2.8354 | 35.27 | 24.81 | 6.59 | 0.1 | 226 | 176.73 | 52.44 | 1 | 224 | 33.29 | 22031.19 | 311.22 | 3799.86 | 281.79 | 58.18 | 109025.55 | 0.21 | 0.66 | 3.1 | 6.74 | 1 | 10
1 | 90 | CONCLUIDO | 3.2178 | 31.08 | 22.86 | 8.42 | 0.13 | 163 | 177.1 | 52.44 | 1.25 | 161 | 33.41 | 22076.81 | 280.97 | 3799.23 | 217.98 | 58.18 | 77438.88 | 0.27 | 0.72 | 2.99 | 4.78 | 1 | 10
2 | 90 | CONCLUIDO | 3.4834 | 28.71 | 21.77 | 10.29 | 0.15 | 127 | 177.47 | 52.44 | 1.5 | 125 | 33.53 | 22122.46 | 261.78 | 3798.59 | 183 | 58.18 | 60126.27 | 0.32 | 0.76 | 2.92 | 3.7 | 1 | 10
3 | 90 | CONCLUIDO | 3.6863 | 27.13 | 21.04 | 12.26 | 0.17 | 103 | 177.84 | 52.44 | 1.75 | 101 | 33.65 | 22168.15 | 247.29 | 3798.41 | 158.78 | 58.18 | 48138.12 | 0.37 | 0.78 | 2.89 | 2.97 | 1 | 10
4 | 90 | CONCLUIDO | 3.8409 | 26.04 | 20.56 | 14.34 | 0.2 | 86 | 178.21 | 52.44 | 2 | 84 | 33.77 | 22213.89 | 235.55 | 3797.96 | 143.16 | 58.18 | 40411.37 | 0.41 | 0.8 | 2.86 | 2.49 | 1 | 10
5 | 90 | CONCLUIDO | 3.9738 | 25.16 | 20.15 | 16.56 | 0.22 | 73 | 178.59 | 52.44 | 2.25 | 71 | 33.89 | 22259.66 | 225.32 | 3798.31 | 129.69 | 58.18 | 33741.15 | 0.45 | 0.82 | 2.84 | 2.08 | 1 | 10
6 | 90 | CONCLUIDO | 4.0753 | 24.54 | 19.88 | 18.93 | 0.25 | 63 | 178.96 | 52.44 | 2.5 | 61 | 34.02 | 22305.48 | 215.02 | 3798.13 | 120.79 | 58.18 | 29340.18 | 0.48 | 0.83 | 2.83 | 1.81 | 1 | 10
7 | 90 | CONCLUIDO | 4.1659 | 24 | 19.63 | 21.41 | 0.27 | 55 | 179.33 | 52.44 | 2.75 | 48 | 34.14 | 22351.34 | 205 | 3798.12 | 112.77 | 58.18 | 25372.79 | 0.52 | 0.84 | 2.81 | 1.56 | 1 | 10
8 | 90 | CONCLUIDO | 4.2324 | 23.63 | 19.46 | 23.83 | 0.3 | 49 | 179.7 | 52.44 | 3 | 35 | 34.26 | 22397.24 | 197.5 | 3798.16 | 106.7 | 58.18 | 22366.82 | 0.55 | 0.85 | 2.82 | 1.39 | 1 | 10
9 | 90 | CONCLUIDO | 4.2614 | 23.47 | 19.41 | 25.32 | 0.32 | 46 | 180.07 | 52.44 | 3.25 | 20 | 34.38 | 22443.18 | 194.51 | 3798.37 | 104.81 | 58.18 | 21434.93 | 0.56 | 0.85 | 2.82 | 1.34 | 1 | 10
10 | 90 | CONCLUIDO | 4.2876 | 23.32 | 19.34 | 26.37 | 0.34 | 44 | 180.45 | 52.44 | 3.5 | 7 | 34.51 | 22489.16 | 190.47 | 3798.13 | 101.85 | 58.18 | 19968.28 | 0.57 | 0.85 | 2.83 | 1.27 | 1 | 10
11 | 90 | CONCLUIDO | 4.2826 | 23.35 | 19.37 | 26.41 | 0.37 | 44 | 180.82 | 52.44 | 3.75 | 0 | 34.63 | 22535.19 | 190.37 | 3798.1 | 102.39 | 58.18 | 20238.44 | 0.57 | 0.85 | 2.85 | 1.29 | 1 | 10
0 | 110 | CONCLUIDO | 2.4713 | 40.46 | 26.28 | 5.76 | 0.08 | 274 | 213.37 | 56.13 | 1 | 272 | 46.25 | 26550.29 | 377.38 | 3799.35 | 330.22 | 58.18 | 133001.97 | 0.18 | 0.63 | 3.18 | 8.21 | 1 | 10
1 | 110 | CONCLUIDO | 2.878 | 34.75 | 23.86 | 7.3 | 0.1 | 196 | 213.78 | 56.13 | 1.25 | 194 | 46.4 | 26600.32 | 338.1 | 3799.12 | 251.11 | 58.18 | 93836.3 | 0.23 | 0.69 | 3.03 | 5.78 | 1 | 10
2 | 110 | CONCLUIDO | 3.1719 | 31.53 | 22.5 | 8.88 | 0.12 | 152 | 214.19 | 56.13 | 1.5 | 150 | 46.56 | 26650.41 | 313.87 | 3798.88 | 206.91 | 58.18 | 71956.1 | 0.28 | 0.73 | 2.95 | 4.42 | 1 | 10
3 | 110 | CONCLUIDO | 3.3879 | 29.52 | 21.67 | 10.48 | 0.14 | 124 | 214.59 | 56.13 | 1.75 | 122 | 46.72 | 26700.55 | 298.02 | 3798.41 | 179.23 | 58.18 | 58257.36 | 0.32 | 0.76 | 2.93 | 3.6 | 1 | 10
4 | 110 | CONCLUIDO | 3.5584 | 28.1 | 21.1 | 12.17 | 0.17 | 104 | 215 | 56.13 | 2 | 102 | 46.87 | 26750.75 | 285.67 | 3798.53 | 160.51 | 58.18 | 48998.03 | 0.36 | 0.78 | 2.9 | 3.03 | 1 | 10
5 | 110 | CONCLUIDO | 3.7019 | 27.01 | 20.64 | 13.92 | 0.19 | 89 | 215.41 | 56.13 | 2.25 | 87 | 47.03 | 26801 | 274.77 | 3798.25 | 145.82 | 58.18 | 41726.9 | 0.4 | 0.8 | 2.87 | 2.57 | 1 | 10
6 | 110 | CONCLUIDO | 3.8225 | 26.16 | 20.3 | 15.82 | 0.21 | 77 | 215.82 | 56.13 | 2.5 | 75 | 47.19 | 26851.31 | 264.77 | 3798.11 | 134.76 | 58.18 | 36257.86 | 0.43 | 0.81 | 2.84 | 2.23 | 1 | 10
7 | 110 | CONCLUIDO | 3.9226 | 25.49 | 20.01 | 17.66 | 0.23 | 68 | 216.22 | 56.13 | 2.75 | 66 | 47.35 | 26901.66 | 256.38 | 3798.13 | 125.12 | 58.18 | 31481.33 | 0.46 | 0.82 | 2.83 | 1.94 | 1 | 10
8 | 110 | CONCLUIDO | 4.002 | 24.99 | 19.8 | 19.47 | 0.25 | 61 | 216.63 | 56.13 | 3 | 59 | 47.51 | 26952.08 | 249.71 | 3797.86 | 118.47 | 58.18 | 28192.87 | 0.49 | 0.83 | 2.82 | 1.73 | 1 | 10
9 | 110 | CONCLUIDO | 4.0697 | 24.57 | 19.64 | 21.42 | 0.27 | 55 | 217.04 | 56.13 | 3.25 | 53 | 47.66 | 27002.55 | 242.3 | 3798.12 | 113.31 | 58.18 | 25642.76 | 0.51 | 0.84 | 2.81 | 1.57 | 1 | 10
10 | 110 | CONCLUIDO | 4.1449 | 24.13 | 19.44 | 23.81 | 0.29 | 49 | 217.45 | 56.13 | 3.5 | 47 | 47.82 | 27053.07 | 233.64 | 3797.94 | 106.9 | 58.18 | 22465.19 | 0.54 | 0.85 | 2.8 | 1.37 | 1 | 10
11 | 110 | CONCLUIDO | 4.1936 | 23.85 | 19.33 | 25.78 | 0.31 | 45 | 217.86 | 56.13 | 3.75 | 41 | 47.98 | 27103.65 | 228.43 | 3798.21 | 103.08 | 58.18 | 20576.84 | 0.56 | 0.85 | 2.79 | 1.26 | 1 | 10
12 | 110 | CONCLUIDO | 4.2403 | 23.58 | 19.24 | 28.15 | 0.33 | 41 | 218.27 | 56.13 | 4 | 33 | 48.15 | 27154.29 | 220.69 | 3798.1 | 99.67 | 58.18 | 18889.42 | 0.58 | 0.86 | 2.8 | 1.17 | 1 | 10
13 | 110 | CONCLUIDO | 4.2646 | 23.45 | 19.19 | 29.52 | 0.35 | 39 | 218.68 | 56.13 | 4.25 | 23 | 48.31 | 27204.98 | 217.35 | 3797.92 | 97.83 | 58.18 | 17981.54 | 0.59 | 0.86 | 2.8 | 1.12 | 1 | 10
14 | 110 | CONCLUIDO | 4.289 | 23.32 | 19.14 | 31.04 | 0.36 | 37 | 219.09 | 56.13 | 4.5 | 11 | 48.47 | 27255.72 | 214.24 | 3797.99 | 95.67 | 58.18 | 16912.23 | 0.61 | 0.86 | 2.82 | 1.07 | 1 | 10
15 | 110 | CONCLUIDO | 4.301 | 23.25 | 19.12 | 31.86 | 0.38 | 36 | 219.51 | 56.13 | 4.75 | 4 | 48.63 | 27306.53 | 212.65 | 3797.87 | 94.81 | 58.18 | 16486.15 | 0.61 | 0.86 | 2.82 | 1.05 | 1 | 10
16 | 110 | CONCLUIDO | 4.3002 | 23.25 | 19.12 | 31.87 | 0.4 | 36 | 219.92 | 56.13 | 5 | 2 | 48.79 | 27357.39 | 213.36 | 3798.28 | 94.71 | 58.18 | 16437.23 | 0.61 | 0.86 | 2.82 | 1.05 | 1 | 10
17 | 110 | CONCLUIDO | 4.2997 | 23.26 | 19.12 | 31.87 | 0.42 | 36 | 220.33 | 56.13 | 5.25 | 0 | 48.95 | 27408.3 | 213.43 | 3798.27 | 94.75 | 58.18 | 16455.53 | 0.61 | 0.86 | 2.83 | 1.05 | 1 | 10
0 | 150 | CONCLUIDO | 1.8208 | 54.92 | 30.09 | 4.59 | 0.06 | 393 | 296.65 | 61.82 | 1 | 391 | 83.83 | 36821.52 | 540.25 | 3799.54 | 455.63 | 58.18 | 195111.69 | 0.13 | 0.55 | 3.37 | 12.01 | 1 | 10
1 | 150 | CONCLUIDO | 2.2621 | 44.21 | 26.15 | 5.79 | 0.07 | 271 | 297.17 | 61.82 | 1.25 | 269 | 84.1 | 36885.7 | 466.05 | 3799.47 | 326.87 | 58.18 | 131340.67 | 0.18 | 0.63 | 3.14 | 8.08 | 1 | 10
2 | 150 | CONCLUIDO | 2.5834 | 38.71 | 24.21 | 7.02 | 0.09 | 207 | 297.7 | 61.82 | 1.5 | 205 | 84.37 | 36949.99 | 428.35 | 3798.76 | 261.86 | 58.18 | 99156.68 | 0.22 | 0.68 | 3.08 | 6.14 | 1 | 10
3 | 150 | CONCLUIDO | 2.8388 | 35.23 | 22.95 | 8.25 | 0.1 | 167 | 298.22 | 61.82 | 1.75 | 165 | 84.65 | 37014.39 | 402.9 | 3798.97 | 221.69 | 58.18 | 79269.88 | 0.26 | 0.72 | 2.98 | 4.88 | 1 | 10
4 | 150 | CONCLUIDO | 3.0364 | 32.93 | 22.16 | 9.5 | 0.12 | 140 | 298.74 | 61.82 | 2 | 138 | 84.92 | 37078.91 | 386.01 | 3798.32 | 195.48 | 58.18 | 66300.23 | 0.3 | 0.74 | 2.94 | 4.08 | 1 | 10
5 | 150 | CONCLUIDO | 3.2057 | 31.19 | 21.53 | 10.77 | 0.13 | 120 | 299.26 | 61.82 | 2.25 | 118 | 85.19 | 37143.54 | 371.94 | 3798.61 | 174.73 | 58.18 | 56028.4 | 0.33 | 0.77 | 2.91 | 3.46 | 1 | 10
6 | 150 | CONCLUIDO | 3.3409 | 29.93 | 21.1 | 12.06 | 0.15 | 105 | 299.79 | 61.82 | 2.5 | 103 | 85.47 | 37208.42 | 361.88 | 3798.73 | 160.74 | 58.18 | 49106.3 | 0.36 | 0.78 | 2.89 | 3.03 | 1 | 10
7 | 150 | CONCLUIDO | 3.4443 | 29.03 | 20.81 | 13.29 | 0.16 | 94 | 300.32 | 61.82 | 2.75 | 92 | 85.74 | 37273.29 | 354.09 | 3798.16 | 151.04 | 58.18 | 44311.22 | 0.39 | 0.79 | 2.89 | 2.74 | 1 | 10
8 | 150 | CONCLUIDO | 3.5529 | 28.15 | 20.48 | 14.63 | 0.18 | 84 | 300.84 | 61.82 | 3 | 82 | 86.02 | 37338.27 | 344.79 | 3798.57 | 140.57 | 58.18 | 39128.01 | 0.41 | 0.8 | 2.86 | 2.41 | 1 | 10
9 | 150 | CONCLUIDO | 3.6395 | 27.48 | 20.26 | 15.99 | 0.19 | 76 | 301.37 | 61.82 | 3.25 | 74 | 86.3 | 37403.38 | 338.4 | 3798.23 | 133.02 | 58.18 | 35393.64 | 0.44 | 0.81 | 2.85 | 2.19 | 1 | 10
10 | 150 | CONCLUIDO | 3.7209 | 26.88 | 20.05 | 17.43 | 0.21 | 69 | 301.9 | 61.82 | 3.5 | 67 | 86.58 | 37468.6 | 331.76 | 3798.24 | 126.76 | 58.18 | 32297.54 | 0.46 | 0.82 | 2.82 | 1.97 | 1 | 10
11 | 150 | CONCLUIDO | 3.7786 | 26.46 | 19.91 | 18.67 | 0.22 | 64 | 302.43 | 61.82 | 3.75 | 62 | 86.86 | 37533.94 | 327.16 | 3797.99 | 122.3 | 58.18 | 30093.87 | 0.48 | 0.83 | 2.82 | 1.84 | 1 | 10
12 | 150 | CONCLUIDO | 3.8436 | 26.02 | 19.74 | 20.08 | 0.24 | 59 | 302.96 | 61.82 | 4 | 57 | 87.14 | 37599.4 | 320.41 | 3798.09 | 116.52 | 58.18 | 27226.59 | 0.5 | 0.83 | 2.81 | 1.67 | 1 | 10
13 | 150 | CONCLUIDO | 3.892 | 25.69 | 19.64 | 21.43 | 0.25 | 55 | 303.49 | 61.82 | 4.25 | 53 | 87.42 | 37664.98 | 316.34 | 3798.33 | 113.24 | 58.18 | 25607.36 | 0.51 | 0.84 | 2.81 | 1.57 | 1 | 10
14 | 150 | CONCLUIDO | 3.9447 | 25.35 | 19.52 | 22.96 | 0.26 | 51 | 304.03 | 61.82 | 4.5 | 49 | 87.7 | 37730.68 | 311.69 | 3798.12 | 109.32 | 58.18 | 23664.48 | 0.53 | 0.84 | 2.8 | 1.45 | 1 | 10
15 | 150 | CONCLUIDO | 3.9868 | 25.08 | 19.42 | 24.27 | 0.28 | 48 | 304.56 | 61.82 | 4.75 | 46 | 87.99 | 37796.51 | 306.34 | 3797.94 | 106.03 | 58.18 | 22035.29 | 0.55 | 0.85 | 2.79 | 1.35 | 1 | 10
16 | 150 | CONCLUIDO | 4.0295 | 24.82 | 19.32 | 25.76 | 0.29 | 45 | 305.09 | 61.82 | 5 | 43 | 88.27 | 37862.45 | 301.78 | 3798.08 | 102.82 | 58.18 | 20444.77 | 0.57 | 0.85 | 2.79 | 1.25 | 1 | 10
17 | 150 | CONCLUIDO | 4.0652 | 24.6 | 19.27 | 27.53 | 0.31 | 42 | 305.63 | 61.82 | 5.25 | 40 | 88.56 | 37928.52 | 297.51 | 3797.89 | 101.08 | 58.18 | 19593.43 | 0.58 | 0.86 | 2.79 | 1.2 | 1 | 10
18 | 150 | CONCLUIDO | 4.1149 | 24.3 | 19.14 | 29.44 | 0.32 | 39 | 306.17 | 61.82 | 5.5 | 37 | 88.84 | 37994.72 | 291.52 | 3797.91 | 96.84 | 58.18 | 17488.28 | 0.6 | 0.86 | 2.78 | 1.07 | 1 | 10
19 | 150 | CONCLUIDO | 4.1403 | 24.15 | 19.1 | 30.97 | 0.33 | 37 | 306.7 | 61.82 | 5.75 | 35 | 89.13 | 38061.04 | 287.43 | 3797.8 | 95.73 | 58.18 | 16942 | 0.61 | 0.86 | 2.78 | 1.03 | 1 | 10
20 | 150 | CONCLUIDO | 4.1625 | 24.02 | 19.08 | 32.71 | 0.35 | 35 | 307.24 | 61.82 | 6 | 33 | 89.42 | 38127.48 | 283.44 | 3798.11 | 95.1 | 58.18 | 16634.98 | 0.61 | 0.86 | 2.77 | 1.01 | 1 | 10
21 | 150 | CONCLUIDO | 4.1963 | 23.83 | 19 | 34.55 | 0.36 | 33 | 307.78 | 61.82 | 6.25 | 30 | 89.71 | 38194.05 | 278.51 | 3798.21 | 92.25 | 58.18 | 15219.23 | 0.63 | 0.87 | 2.78 | 0.93 | 1 | 10
22 | 150 | CONCLUIDO | 4.2091 | 23.76 | 18.98 | 35.59 | 0.38 | 32 | 308.32 | 61.82 | 6.5 | 29 | 90 | 38260.74 | 274.91 | 3797.99 | 91.8 | 58.18 | 15002.13 | 0.63 | 0.87 | 2.77 | 0.91 | 1 | 10
23 | 150 | CONCLUIDO | 4.2409 | 23.58 | 18.92 | 37.83 | 0.39 | 30 | 308.86 | 61.82 | 6.75 | 25 | 90.29 | 38327.57 | 270.82 | 3797.96 | 89.48 | 58.18 | 13850.51 | 0.65 | 0.87 | 2.77 | 0.85 | 1 | 10
24 | 150 | CONCLUIDO | 4.2552 | 23.5 | 18.89 | 39.09 | 0.4 | 29 | 309.41 | 61.82 | 7 | 18 | 90.59 | 38394.52 | 268.05 | 3797.88 | 88.58 | 58.18 | 13404.93 | 0.66 | 0.87 | 2.78 | 0.82 | 1 | 10
25 | 150 | CONCLUIDO | 4.2733 | 23.4 | 18.85 | 40.39 | 0.42 | 28 | 309.95 | 61.82 | 7.25 | 14 | 90.88 | 38461.6 | 265.96 | 3797.79 | 87.03 | 58.18 | 12634.19 | 0.67 | 0.87 | 2.78 | 0.78 | 1 | 10
26 | 150 | CONCLUIDO | 4.2678 | 23.43 | 18.88 | 40.45 | 0.43 | 28 | 310.5 | 61.82 | 7.5 | 9 | 91.18 | 38528.81 | 262.45 | 3798.01 | 87.77 | 58.18 | 13008.94 | 0.66 | 0.87 | 2.78 | 0.81 | 1 | 10
27 | 150 | CONCLUIDO | 4.2843 | 23.34 | 18.84 | 41.88 | 0.44 | 27 | 311.04 | 61.82 | 7.75 | 5 | 91.47 | 38596.15 | 262.8 | 3798.09 | 86.61 | 58.18 | 12429.15 | 0.67 | 0.87 | 2.78 | 0.77 | 1 | 10
28 | 150 | CONCLUIDO | 4.2818 | 23.35 | 18.86 | 41.91 | 0.46 | 27 | 311.59 | 61.82 | 8 | 1 | 91.77 | 38663.62 | 262.67 | 3797.79 | 86.71 | 58.18 | 12481.76 | 0.67 | 0.87 | 2.79 | 0.79 | 1 | 10
29 | 150 | CONCLUIDO | 4.282 | 23.35 | 18.86 | 41.9 | 0.47 | 27 | 312.14 | 61.82 | 8.25 | 1 | 92.07 | 38731.35 | 263.06 | 3797.79 | 86.67 | 58.18 | 12462.94 | 0.67 | 0.87 | 2.79 | 0.79 | 1 | 10
30 | 150 | CONCLUIDO | 4.2816 | 23.36 | 18.86 | 41.91 | 0.48 | 27 | 312.69 | 61.82 | 8.5 | 0 | 92.37 | 38799.09 | 263.41 | 3797.79 | 86.66 | 58.18 | 12455.71 | 0.67 | 0.87 | 2.8 | 0.79 | 1 | 10
0 | 10 | CONCLUIDO | 2.8307 | 35.33 | 29.47 | 4.67 | 0.64 | 379 | 26.11 | 12.1 | 1 | 0 | 3.01 | 3454.41 | 85.91 | 3802.72 | 416.13 | 58.18 | 175429.84 | 0.14 | 0.56 | 3.85 | 11.38 | 1 | 10
0 | 45 | CONCLUIDO | 3.8613 | 25.9 | 21.5 | 11.03 | 0.18 | 117 | 98.71 | 39.72 | 1 | 107 | 12.99 | 12407.75 | 160.61 | 3798.45 | 173.52 | 58.18 | 55434.66 | 0.34 | 0.77 | 2.93 | 3.43 | 1 | 10
1 | 45 | CONCLUIDO | 4.0528 | 24.67 | 20.8 | 13.56 | 0.22 | 92 | 99.02 | 39.72 | 1.25 | 32 | 13.05 | 12446.14 | 147.29 | 3798.52 | 147.98 | 58.18 | 42792.28 | 0.39 | 0.79 | 2.96 | 2.72 | 1 | 10
2 | 45 | CONCLUIDO | 4.0982 | 24.4 | 20.64 | 14.4 | 0.27 | 86 | 99.33 | 39.72 | 1.5 | 3 | 13.11 | 12484.55 | 143.92 | 3798.38 | 142.2 | 58.18 | 39929.9 | 0.41 | 0.8 | 2.97 | 2.57 | 1 | 10
3 | 45 | CONCLUIDO | 4.0954 | 24.42 | 20.66 | 14.42 | 0.31 | 86 | 99.64 | 39.72 | 1.75 | 0 | 13.18 | 12522.99 | 144.46 | 3798.27 | 142.39 | 58.18 | 40026.68 | 0.41 | 0.8 | 2.98 | 2.59 | 1 | 10
0 | 105 | CONCLUIDO | 2.5563 | 39.12 | 25.93 | 5.94 | 0.09 | 262 | 204 | 55.27 | 1 | 260 | 42.72 | 25393.6 | 360.79 | 3799.39 | 319.16 | 58.18 | 127529.9 | 0.18 | 0.64 | 3.14 | 7.85 | 1 | 10
1 | 105 | CONCLUIDO | 2.9585 | 33.8 | 23.61 | 7.54 | 0.11 | 188 | 204.39 | 55.27 | 1.25 | 186 | 42.87 | 25442.42 | 323.47 | 3798.94 | 242.64 | 58.18 | 89641.33 | 0.24 | 0.7 | 3.03 | 5.54 | 1 | 10
2 | 105 | CONCLUIDO | 3.2429 | 30.84 | 22.35 | 9.19 | 0.13 | 146 | 204.79 | 55.27 | 1.5 | 144 | 43.02 | 25491.3 | 301.57 | 3798.42 | 201.41 | 58.18 | 69237.07 | 0.29 | 0.74 | 2.96 | 4.28 | 1 | 10
3 | 105 | CONCLUIDO | 3.4559 | 28.94 | 21.55 | 10.86 | 0.15 | 119 | 205.18 | 55.27 | 1.75 | 117 | 43.16 | 25540.22 | 285.84 | 3798.31 | 175.28 | 58.18 | 56305.54 | 0.33 | 0.77 | 2.92 | 3.47 | 1 | 10
4 | 105 | CONCLUIDO | 3.6351 | 27.51 | 20.93 | 12.68 | 0.17 | 99 | 205.58 | 55.27 | 2 | 97 | 43.31 | 25589.2 | 272.7 | 3798.47 | 155.13 | 58.18 | 46332.88 | 0.38 | 0.79 | 2.88 | 2.86 | 1 | 10
5 | 105 | CONCLUIDO | 3.7698 | 26.53 | 20.51 | 14.48 | 0.19 | 85 | 205.98 | 55.27 | 2.25 | 83 | 43.46 | 25638.22 | 262.21 | 3798.09 | 141.69 | 58.18 | 39681.25 | 0.41 | 0.8 | 2.86 | 2.44 | 1 | 10
6 | 105 | CONCLUIDO | 3.8821 | 25.76 | 20.19 | 16.37 | 0.22 | 74 | 206.38 | 55.27 | 2.5 | 72 | 43.6 | 25687.3 | 252.46 | 3798.57 | 131.51 | 58.18 | 34644 | 0.44 | 0.82 | 2.83 | 2.12 | 1 | 10
7 | 105 | CONCLUIDO | 3.9781 | 25.14 | 19.94 | 18.4 | 0.24 | 65 | 206.78 | 55.27 | 2.75 | 63 | 43.75 | 25736.42 | 245.02 | 3798.15 | 123 | 58.18 | 30434.71 | 0.47 | 0.83 | 2.82 | 1.87 | 1 | 10
8 | 105 | CONCLUIDO | 4.0583 | 24.64 | 19.72 | 20.4 | 0.26 | 58 | 207.17 | 55.27 | 3 | 56 | 43.9 | 25785.6 | 238 | 3798.28 | 115.83 | 58.18 | 26886.22 | 0.5 | 0.84 | 2.81 | 1.65 | 1 | 10
9 | 105 | CONCLUIDO | 4.1257 | 24.24 | 19.56 | 22.57 | 0.28 | 52 | 207.57 | 55.27 | 3.25 | 50 | 44.05 | 25834.83 | 228.57 | 3797.87 | 110.61 | 58.18 | 24307.08 | 0.53 | 0.84 | 2.81 | 1.49 | 1 | 10
10 | 105 | CONCLUIDO | 4.1904 | 23.86 | 19.39 | 24.76 | 0.3 | 47 | 207.97 | 55.27 | 3.5 | 43 | 44.2 | 25884.1 | 220.42 | 3797.88 | 105.12 | 58.18 | 21587.6 | 0.55 | 0.85 | 2.8 | 1.32 | 1 | 10
11 | 105 | CONCLUIDO | 4.2384 | 23.59 | 19.29 | 26.91 | 0.32 | 43 | 208.37 | 55.27 | 3.75 | 33 | 44.35 | 25933.43 | 215.02 | 3797.95 | 101.13 | 58.18 | 19610.18 | 0.58 | 0.85 | 2.8 | 1.22 | 1 | 10
12 | 105 | CONCLUIDO | 4.2713 | 23.41 | 19.23 | 28.84 | 0.34 | 40 | 208.77 | 55.27 | 4 | 22 | 44.5 | 25982.82 | 209.39 | 3797.89 | 99.19 | 58.18 | 18657.85 | 0.59 | 0.86 | 2.8 | 1.16 | 1 | 10
13 | 105 | CONCLUIDO | 4.2996 | 23.26 | 19.15 | 30.24 | 0.36 | 38 | 209.17 | 55.27 | 4.25 | 14 | 44.65 | 26032.25 | 207.9 | 3797.91 | 96.14 | 58.18 | 17143.2 | 0.61 | 0.86 | 2.81 | 1.08 | 1 | 10
14 | 105 | CONCLUIDO | 4.2976 | 23.27 | 19.16 | 30.26 | 0.38 | 38 | 209.58 | 55.27 | 4.5 | 4 | 44.8 | 26081.73 | 207.6 | 3797.83 | 96.06 | 58.18 | 17103.53 | 0.61 | 0.86 | 2.83 | 1.09 | 1 | 10
15 | 105 | CONCLUIDO | 4.2944 | 23.29 | 19.18 | 30.28 | 0.4 | 38 | 209.98 | 55.27 | 4.75 | 1 | 44.95 | 26131.27 | 207.38 | 3797.86 | 96.66 | 58.18 | 17402.39 | 0.6 | 0.86 | 2.83 | 1.11 | 1 | 10
16 | 105 | CONCLUIDO | 4.293 | 23.29 | 19.19 | 30.3 | 0.42 | 38 | 210.38 | 55.27 | 5 | 0 | 45.11 | 26180.86 | 207.81 | 3798.11 | 96.87 | 58.18 | 17506.76 | 0.6 | 0.86 | 2.83 | 1.12 | 1 | 10
0 | 60 | CONCLUIDO | 3.4816 | 28.72 | 22.63 | 8.76 | 0.14 | 155 | 124.63 | 45 | 1 | 153 | 18.64 | 15605.44 | 214.02 | 3798.61 | 210.36 | 58.18 | 73664.76 | 0.28 | 0.73 | 2.98 | 4.56 | 1 | 10
1 | 60 | CONCLUIDO | 3.8019 | 26.3 | 21.31 | 11.42 | 0.18 | 112 | 124.96 | 45 | 1.25 | 110 | 18.71 | 15645.96 | 191.98 | 3798.12 | 167.81 | 58.18 | 52604.57 | 0.35 | 0.77 | 2.9 | 3.24 | 1 | 10
2 | 60 | CONCLUIDO | 4.0276 | 24.83 | 20.52 | 14.49 | 0.21 | 85 | 125.29 | 45 | 1.5 | 79 | 18.79 | 15686.51 | 175.3 | 3798.66 | 141.79 | 58.18 | 39733.52 | 0.41 | 0.8 | 2.86 | 2.45 | 1 | 10
3 | 60 | CONCLUIDO | 4.1633 | 24.02 | 20.1 | 17.23 | 0.25 | 70 | 125.62 | 45 | 1.75 | 39 | 18.87 | 15727.09 | 163.97 | 3798.36 | 127.26 | 58.18 | 32542 | 0.46 | 0.82 | 2.86 | 2.03 | 1 | 10
4 | 60 | CONCLUIDO | 4.198 | 23.82 | 20 | 18.18 | 0.28 | 66 | 125.95 | 45 | 2 | 12 | 18.95 | 15767.7 | 160.39 | 3798.76 | 122.52 | 58.18 | 30189.35 | 0.47 | 0.82 | 2.9 | 1.93 | 1 | 10
5 | 60 | CONCLUIDO | 4.2043 | 23.79 | 19.99 | 18.45 | 0.31 | 65 | 126.28 | 45 | 2.25 | 0 | 19.03 | 15808.34 | 160.3 | 3798.34 | 121.85 | 58.18 | 29863.44 | 0.48 | 0.82 | 2.91 | 1.92 | 1 | 10
0 | 135 | CONCLUIDO | 2.0507 | 48.76 | 28.52 | 4.97 | 0.07 | 344 | 263.32 | 59.89 | 1 | 342 | 67.43 | 32710.1 | 473.16 | 3800.01 | 403.97 | 58.18 | 169528.1 | 0.14 | 0.58 | 3.28 | 10.44 | 1 | 10
1 | 135 | CONCLUIDO | 2.4819 | 40.29 | 25.25 | 6.29 | 0.08 | 241 | 263.79 | 59.89 | 1.25 | 239 | 67.65 | 32767.75 | 415 | 3799.74 | 296.5 | 58.18 | 116304.06 | 0.2 | 0.65 | 3.12 | 7.18 | 1 | 10
2 | 135 | CONCLUIDO | 2.7909 | 35.83 | 23.57 | 7.6 | 0.1 | 186 | 264.25 | 59.89 | 1.5 | 184 | 67.87 | 32825.49 | 383.86 | 3798.94 | 241.58 | 58.18 | 89122.58 | 0.24 | 0.7 | 3.03 | 5.5 | 1 | 10
3 | 135 | CONCLUIDO | 3.0393 | 32.9 | 22.47 | 8.99 | 0.12 | 150 | 264.72 | 59.89 | 1.75 | 148 | 68.09 | 32883.31 | 362.17 | 3798.69 | 205.04 | 58.18 | 71029.86 | 0.28 | 0.73 | 2.98 | 4.39 | 1 | 10
4 | 135 | CONCLUIDO | 3.2266 | 30.99 | 21.77 | 10.37 | 0.13 | 126 | 265.19 | 59.89 | 2 | 124 | 68.31 | 32941.21 | 347.51 | 3798.36 | 182.21 | 58.18 | 59738.56 | 0.32 | 0.76 | 2.94 | 3.7 | 1 | 10
5 | 135 | CONCLUIDO | 3.3879 | 29.52 | 21.2 | 11.78 | 0.15 | 108 | 265.66 | 59.89 | 2.25 | 106 | 68.53 | 32999.19 | 334.81 | 3798.49 | 164.07 | 58.18 | 50754.11 | 0.35 | 0.78 | 2.9 | 3.13 | 1 | 10
6 | 135 | CONCLUIDO | 3.5115 | 28.48 | 20.82 | 13.15 | 0.17 | 95 | 266.13 | 59.89 | 2.5 | 93 | 68.75 | 33057.26 | 326.03 | 3798.54 | 151.46 | 58.18 | 44514.62 | 0.38 | 0.79 | 2.88 | 2.75 | 1 | 10
7 | 135 | CONCLUIDO | 3.625 | 27.59 | 20.49 | 14.63 | 0.18 | 84 | 266.6 | 59.89 | 2.75 | 82 | 68.97 | 33115.41 | 316.24 | 3798.19 | 140.64 | 58.18 | 39159.27 | 0.41 | 0.8 | 2.86 | 2.41 | 1 | 10
8 | 135 | CONCLUIDO | 3.723 | 26.86 | 20.22 | 16.17 | 0.2 | 75 | 267.08 | 59.89 | 3 | 73 | 69.19 | 33173.65 | 309.38 | 3798.11 | 131.51 | 58.18 | 34641.63 | 0.44 | 0.82 | 2.85 | 2.14 | 1 | 10
9 | 135 | CONCLUIDO | 3.801 | 26.31 | 20.02 | 17.66 | 0.22 | 68 | 267.55 | 59.89 | 3.25 | 66 | 69.41 | 33231.97 | 302.21 | 3798.09 | 125.54 | 58.18 | 31692.49 | 0.46 | 0.82 | 2.83 | 1.95 | 1 | 10
10 | 135 | CONCLUIDO | 3.8706 | 25.84 | 19.85 | 19.21 | 0.23 | 62 | 268.02 | 59.89 | 3.5 | 60 | 69.64 | 33290.38 | 296.04 | 3798.2 | 119.92 | 58.18 | 28911.66 | 0.49 | 0.83 | 2.82 | 1.78 | 1 | 10
11 | 135 | CONCLUIDO | 3.9268 | 25.47 | 19.73 | 20.77 | 0.25 | 57 | 268.5 | 59.89 | 3.75 | 55 | 69.86 | 33348.87 | 290.71 | 3797.94 | 116.1 | 58.18 | 27026.86 | 0.5 | 0.84 | 2.82 | 1.66 | 1 | 10
12 | 135 | CONCLUIDO | 3.9808 | 25.12 | 19.59 | 22.18 | 0.26 | 53 | 268.97 | 59.89 | 4 | 51 | 70.09 | 33407.45 | 285.4 | 3798.35 | 111.53 | 58.18 | 24759.66 | 0.52 | 0.84 | 2.81 | 1.52 | 1 | 10
13 | 135 | CONCLUIDO | 4.0322 | 24.8 | 19.47 | 23.84 | 0.28 | 49 | 269.45 | 59.89 | 4.25 | 47 | 70.31 | 33466.11 | 279.83 | 3797.98 | 107.75 | 58.18 | 22889.53 | 0.54 | 0.85 | 2.8 | 1.4 | 1 | 10
14 | 135 | CONCLUIDO | 4.087 | 24.47 | 19.34 | 25.79 | 0.3 | 45 | 269.92 | 59.89 | 4.5 | 43 | 70.54 | 33524.86 | 273.83 | 3798.05 | 103.45 | 58.18 | 20759.11 | 0.56 | 0.85 | 2.79 | 1.27 | 1 | 10
15 | 135 | CONCLUIDO | 4.1242 | 24.25 | 19.27 | 27.53 | 0.31 | 42 | 270.4 | 59.89 | 4.75 | 40 | 70.76 | 33583.7 | 268.76 | 3797.95 | 101.25 | 58.18 | 19678.25 | 0.57 | 0.86 | 2.79 | 1.2 | 1 | 10
16 | 135 | CONCLUIDO | 4.1663 | 24 | 19.18 | 29.5 | 0.33 | 39 | 270.88 | 59.89 | 5 | 37 | 70.99 | 33642.62 | 261.41 | 3798.18 | 98.28 | 58.18 | 18208.15 | 0.59 | 0.86 | 2.78 | 1.11 | 1 | 10
17 | 135 | CONCLUIDO | 4.2102 | 23.75 | 19.08 | 31.8 | 0.34 | 36 | 271.36 | 59.89 | 5.25 | 33 | 71.22 | 33701.64 | 256.54 | 3797.87 | 94.98 | 58.18 | 16573.19 | 0.61 | 0.86 | 2.77 | 1.01 | 1 | 10
18 | 135 | CONCLUIDO | 4.2246 | 23.67 | 19.05 | 32.65 | 0.36 | 35 | 271.84 | 59.89 | 5.5 | 28 | 71.45 | 33760.74 | 253.64 | 3798.4 | 93.68 | 58.18 | 15926.25 | 0.62 | 0.87 | 2.78 | 0.98 | 1 | 10
19 | 135 | CONCLUIDO | 4.2522 | 23.52 | 19 | 34.54 | 0.38 | 33 | 272.32 | 59.89 | 5.75 | 25 | 71.68 | 33820.05 | 248.9 | 3798.12 | 91.97 | 58.18 | 15079.03 | 0.63 | 0.87 | 2.78 | 0.92 | 1 | 10
20 | 135 | CONCLUIDO | 4.2749 | 23.39 | 18.97 | 36.72 | 0.39 | 31 | 272.8 | 59.89 | 6 | 16 | 71.91 | 33879.33 | 244.74 | 3798.26 | 90.63 | 58.18 | 14420.05 | 0.64 | 0.87 | 2.79 | 0.9 | 1 | 10
21 | 135 | CONCLUIDO | 4.29 | 23.31 | 18.94 | 37.88 | 0.41 | 30 | 273.28 | 59.89 | 6.25 | 10 | 72.14 | 33938.7 | 242.17 | 3797.97 | 89.48 | 58.18 | 13849.78 | 0.65 | 0.87 | 2.79 | 0.87 | 1 | 10
22 | 135 | CONCLUIDO | 4.2935 | 23.29 | 18.92 | 37.84 | 0.42 | 30 | 273.76 | 59.89 | 6.5 | 3 | 72.37 | 33998.16 | 241.44 | 3798.01 | 88.82 | 58.18 | 13519.67 | 0.66 | 0.87 | 2.79 | 0.85 | 1 | 10
23 | 135 | CONCLUIDO | 4.2884 | 23.32 | 18.95 | 37.9 | 0.44 | 30 | 274.24 | 59.89 | 6.75 | 2 | 72.61 | 34057.71 | 241.39 | 3798.04 | 89.46 | 58.18 | 13842.39 | 0.65 | 0.87 | 2.8 | 0.88 | 1 | 10
24 | 135 | CONCLUIDO | 4.2875 | 23.32 | 18.95 | 37.91 | 0.45 | 30 | 274.73 | 59.89 | 7 | 1 | 72.84 | 34117.35 | 241.3 | 3798.07 | 89.51 | 58.18 | 13867.82 | 0.65 | 0.87 | 2.81 | 0.88 | 1 | 10
25 | 135 | CONCLUIDO | 4.2874 | 23.32 | 18.95 | 37.91 | 0.47 | 30 | 275.21 | 59.89 | 7.25 | 0 | 73.08 | 34177.09 | 241.58 | 3798.02 | 89.52 | 58.18 | 13871.3 | 0.65 | 0.87 | 2.81 | 0.88 | 1 | 10
0 | 80 | CONCLUIDO | 3.0413 | 32.88 | 24.05 | 7.14 | 0.11 | 202 | 159.12 | 50.28 | 1 | 200 | 27.84 | 19859.16 | 278.45 | 3799.33 | 257.08 | 58.18 | 96791.87 | 0.23 | 0.69 | 3.05 | 5.97 | 1 | 10
1 | 80 | CONCLUIDO | 3.4075 | 29.35 | 22.32 | 9.17 | 0.14 | 146 | 159.48 | 50.28 | 1.25 | 144 | 27.95 | 19902.91 | 251.7 | 3798.69 | 200.73 | 58.18 | 68898.76 | 0.29 | 0.74 | 2.95 | 4.25 | 1 | 10
2 | 80 | CONCLUIDO | 3.6514 | 27.39 | 21.39 | 11.26 | 0.17 | 114 | 159.83 | 50.28 | 1.5 | 112 | 28.05 | 19946.71 | 234.81 | 3798.39 | 170.51 | 58.18 | 53944.67 | 0.34 | 0.77 | 2.9 | 3.32 | 1 | 10
3 | 80 | CONCLUIDO | 3.8434 | 26.02 | 20.73 | 13.52 | 0.19 | 92 | 160.19 | 50.28 | 1.75 | 90 | 28.16 | 19990.53 | 220.21 | 3798.17 | 148.39 | 58.18 | 42995.47 | 0.39 | 0.8 | 2.88 | 2.66 | 1 | 10
4 | 80 | CONCLUIDO | 3.9968 | 25.02 | 20.25 | 15.98 | 0.22 | 76 | 160.54 | 50.28 | 2 | 74 | 28.26 | 20034.4 | 208.62 | 3797.99 | 133.33 | 58.18 | 35547.36 | 0.44 | 0.81 | 2.84 | 2.18 | 1 | 10
5 | 80 | CONCLUIDO | 4.1146 | 24.3 | 19.92 | 18.67 | 0.25 | 64 | 160.9 | 50.28 | 2.25 | 60 | 28.37 | 20078.3 | 197.45 | 3797.97 | 122.12 | 58.18 | 30000.83 | 0.48 | 0.83 | 2.83 | 1.85 | 1 | 10
6 | 80 | CONCLUIDO | 4.1973 | 23.82 | 19.7 | 21.1 | 0.27 | 56 | 161.26 | 50.28 | 2.5 | 42 | 28.48 | 20122.23 | 189.28 | 3798.82 | 114.25 | 58.18 | 26107.05 | 0.51 | 0.84 | 2.83 | 1.62 | 1 | 10
7 | 80 | CONCLUIDO | 4.2501 | 23.53 | 19.56 | 23.01 | 0.3 | 51 | 161.61 | 50.28 | 2.75 | 21 | 28.58 | 20166.2 | 182.2 | 3798.46 | 109.51 | 58.18 | 23760.36 | 0.53 | 0.84 | 2.84 | 1.49 | 1 | 10
8 | 80 | CONCLUIDO | 4.2722 | 23.41 | 19.5 | 23.88 | 0.33 | 49 | 161.97 | 50.28 | 3 | 3 | 28.69 | 20210.21 | 180.84 | 3798.34 | 106.96 | 58.18 | 22498.92 | 0.54 | 0.85 | 2.85 | 1.43 | 1 | 10
9 | 80 | CONCLUIDO | 4.2715 | 23.41 | 19.51 | 23.89 | 0.35 | 49 | 162.33 | 50.28 | 3.25 | 0 | 28.8 | 20254.26 | 180.76 | 3798.23 | 106.88 | 58.18 | 22458.49 | 0.54 | 0.85 | 2.86 | 1.44 | 1 | 10
0 | 115 | CONCLUIDO | 2.3907 | 41.83 | 26.62 | 5.58 | 0.08 | 286 | 222.93 | 56.94 | 1 | 284 | 49.99 | 27728.69 | 394.01 | 3800.1 | 341.83 | 58.18 | 138747.62 | 0.17 | 0.62 | 3.17 | 8.53 | 1 | 10
1 | 115 | CONCLUIDO | 2.7938 | 35.79 | 24.14 | 7.06 | 0.1 | 205 | 223.35 | 56.94 | 1.25 | 203 | 50.15 | 27780.03 | 352.87 | 3798.74 | 260.18 | 58.18 | 98325.72 | 0.22 | 0.68 | 3.05 | 6.06 | 1 | 10
2 | 115 | CONCLUIDO | 3.0883 | 32.38 | 22.74 | 8.58 | 0.12 | 159 | 223.76 | 56.94 | 1.5 | 157 | 50.32 | 27831.42 | 328.24 | 3798.99 | 214.19 | 58.18 | 75563.09 | 0.27 | 0.73 | 2.99 | 4.67 | 1 | 10
3 | 115 | CONCLUIDO | 3.3159 | 30.16 | 21.84 | 10.16 | 0.14 | 129 | 224.18 | 56.94 | 1.75 | 127 | 50.49 | 27882.87 | 310.66 | 3798.31 | 184.42 | 58.18 | 60827.39 | 0.32 | 0.76 | 2.94 | 3.76 | 1 | 10
4 | 115 | CONCLUIDO | 3.4947 | 28.61 | 21.21 | 11.79 | 0.16 | 108 | 224.6 | 56.94 | 2 | 106 | 50.65 | 27934.37 | 297.53 | 3798.49 | 164.33 | 58.18 | 50887.52 | 0.35 | 0.78 | 2.9 | 3.14 | 1 | 10
5 | 115 | CONCLUIDO | 3.6365 | 27.5 | 20.76 | 13.39 | 0.18 | 93 | 225.01 | 56.94 | 2.25 | 91 | 50.82 | 27985.94 | 287.16 | 3798.17 | 149.46 | 58.18 | 43526.66 | 0.39 | 0.79 | 2.87 | 2.68 | 1 | 10
6 | 115 | CONCLUIDO | 3.7577 | 26.61 | 20.4 | 15.11 | 0.2 | 81 | 225.43 | 56.94 | 2.5 | 79 | 50.99 | 28037.57 | 277.22 | 3798.23 | 137.87 | 58.18 | 37792.98 | 0.42 | 0.81 | 2.85 | 2.32 | 1 | 10
7 | 115 | CONCLUIDO | 3.8551 | 25.94 | 20.12 | 16.77 | 0.22 | 72 | 225.85 | 56.94 | 2.75 | 70 | 51.16 | 28089.25 | 269.02 | 3798.34 | 128.94 | 58.18 | 33370.51 | 0.45 | 0.82 | 2.83 | 2.05 | 1 | 10
8 | 115 | CONCLUIDO | 3.9423 | 25.37 | 19.9 | 18.65 | 0.24 | 64 | 226.27 | 56.94 | 3 | 62 | 51.33 | 28140.99 | 262.21 | 3798.38 | 121.66 | 58.18 | 29769.06 | 0.48 | 0.83 | 2.82 | 1.82 | 1 | 10
9 | 115 | CONCLUIDO | 4.0105 | 24.93 | 19.73 | 20.41 | 0.25 | 58 | 226.69 | 56.94 | 3.25 | 56 | 51.5 | 28192.8 | 254.64 | 3797.85 | 116.36 | 58.18 | 27152.43 | 0.5 | 0.84 | 2.81 | 1.66 | 1 | 10
10 | 115 | CONCLUIDO | 4.083 | 24.49 | 19.55 | 22.56 | 0.27 | 52 | 227.11 | 56.94 | 3.5 | 50 | 51.67 | 28244.66 | 248.23 | 3798.21 | 109.98 | 58.18 | 23991.95 | 0.53 | 0.84 | 2.81 | 1.48 | 1 | 10
11 | 115 | CONCLUIDO | 4.1294 | 24.22 | 19.45 | 24.31 | 0.29 | 48 | 227.53 | 56.94 | 3.75 | 46 | 51.84 | 28296.58 | 241.53 | 3798.17 | 106.88 | 58.18 | 22461.46 | 0.54 | 0.85 | 2.8 | 1.38 | 1 | 10
12 | 115 | CONCLUIDO | 4.195 | 23.84 | 19.29 | 26.92 | 0.31 | 43 | 227.95 | 56.94 | 4 | 40 | 52.01 | 28348.56 | 233.09 | 3798 | 101.94 | 58.18 | 20016.44 | 0.57 | 0.85 | 2.79 | 1.22 | 1 | 10
13 | 115 | CONCLUIDO | 4.2316 | 23.63 | 19.22 | 28.82 | 0.33 | 40 | 228.38 | 56.94 | 4.25 | 32 | 52.18 | 28400.61 | 228.29 | 3798 | 99.17 | 58.18 | 18647.2 | 0.59 | 0.86 | 2.79 | 1.15 | 1 | 10
14 | 115 | CONCLUIDO | 4.2595 | 23.48 | 19.15 | 30.23 | 0.35 | 38 | 228.8 | 56.94 | 4.5 | 25 | 52.36 | 28452.71 | 224.16 | 3798.05 | 96.75 | 58.18 | 17445.95 | 0.6 | 0.86 | 2.79 | 1.08 | 1 | 10
15 | 115 | CONCLUIDO | 4.2865 | 23.33 | 19.09 | 31.81 | 0.37 | 36 | 229.22 | 56.94 | 4.75 | 15 | 52.53 | 28504.87 | 219.95 | 3797.94 | 94.48 | 58.18 | 16320.05 | 0.62 | 0.86 | 2.8 | 1.02 | 1 | 10
16 | 115 | CONCLUIDO | 4.2929 | 23.29 | 19.1 | 32.74 | 0.39 | 35 | 229.65 | 56.94 | 5 | 6 | 52.7 | 28557.1 | 217.14 | 3798.1 | 94.3 | 58.18 | 16236.54 | 0.62 | 0.86 | 2.81 | 1.03 | 1 | 10
17 | 115 | CONCLUIDO | 4.2927 | 23.3 | 19.1 | 32.74 | 0.41 | 35 | 230.07 | 56.94 | 5.25 | 2 | 52.88 | 28609.38 | 216.9 | 3798.27 | 94.52 | 58.18 | 16348.44 | 0.62 | 0.86 | 2.81 | 1.03 | 1 | 10
18 | 115 | CONCLUIDO | 4.2898 | 23.31 | 19.11 | 32.77 | 0.42 | 35 | 230.49 | 56.94 | 5.5 | 0 | 53.05 | 28661.73 | 217.53 | 3798.24 | 94.61 | 58.18 | 16391.27 | 0.61 | 0.86 | 2.82 | 1.04 | 1 | 10
0 | 35 | CONCLUIDO | 3.9747 | 25.16 | 21.36 | 11.54 | 0.22 | 111 | 80.84 | 35.1 | 1 | 17 | 9.74 | 10204.21 | 132.58 | 3799.33 | 165.06 | 58.18 | 51236.57 | 0.35 | 0.77 | 3.02 | 3.28 | 1 | 10
1 | 35 | CONCLUIDO | 3.9796 | 25.13 | 21.34 | 11.64 | 0.27 | 110 | 81.14 | 35.1 | 1.25 | 0 | 9.79 | 10241.25 | 132.55 | 3799.15 | 164.27 | 58.18 | 50844.95 | 0.35 | 0.77 | 3.03 | 3.27 | 1 | 10
0 | 50 | CONCLUIDO | 3.7322 | 26.79 | 21.87 | 10.09 | 0.16 | 130 | 107.41 | 41.65 | 1 | 128 | 14.77 | 13481.73 | 179.07 | 3798.67 | 185.56 | 58.18 | 61390.51 | 0.31 | 0.75 | 2.94 | 3.8 | 1 | 10
1 | 50 | CONCLUIDO | 4.0133 | 24.92 | 20.79 | 13.27 | 0.2 | 94 | 107.73 | 41.65 | 1.25 | 77 | 14.83 | 13520.81 | 159.39 | 3798.72 | 149.86 | 58.18 | 43723.39 | 0.39 | 0.79 | 2.9 | 2.72 | 1 | 10
2 | 50 | CONCLUIDO | 4.1236 | 24.25 | 20.44 | 15.33 | 0.24 | 80 | 108.05 | 41.65 | 1.5 | 18 | 14.9 | 13559.91 | 150.84 | 3798.5 | 136.68 | 58.18 | 37199.59 | 0.43 | 0.81 | 2.93 | 2.37 | 1 | 10
3 | 50 | CONCLUIDO | 4.1348 | 24.18 | 20.42 | 15.7 | 0.28 | 78 | 108.37 | 41.65 | 1.75 | 1 | 14.97 | 13599.17 | 150.25 | 3798.52 | 134.84 | 58.18 | 36289.66 | 0.43 | 0.81 | 2.96 | 2.34 | 1 | 10
4 | 50 | CONCLUIDO | 4.1444 | 24.13 | 20.38 | 15.88 | 0.32 | 77 | 108.68 | 41.65 | 2 | 0 | 15.03 | 13638.32 | 150.44 | 3798.62 | 133.74 | 58.18 | 35746.03 | 0.44 | 0.81 | 2.96 | 2.31 | 1 | 10
0 | 25 | CONCLUIDO | 3.766 | 26.55 | 22.63 | 8.88 | 0.28 | 153 | 61.76 | 28.92 | 1 | 0 | 6.84 | 7851.41 | 119.49 | 3799.82 | 204.2 | 58.18 | 70597.62 | 0.28 | 0.73 | 3.16 | 4.56 | 1 | 10
0 | 85 | CONCLUIDO | 2.9359 | 34.06 | 24.44 | 6.85 | 0.11 | 214 | 167.88 | 51.39 | 1 | 212 | 30.49 | 20939.59 | 294.81 | 3799.17 | 269.61 | 58.18 | 102994.23 | 0.22 | 0.67 | 3.08 | 6.36 | 1 | 10
1 | 85 | CONCLUIDO | 3.3097 | 30.21 | 22.59 | 8.74 | 0.13 | 155 | 168.25 | 51.39 | 1.25 | 153 | 30.6 | 20984.25 | 266.55 | 3798.46 | 209.92 | 58.18 | 73446.82 | 0.28 | 0.73 | 2.96 | 4.52 | 1 | 10
2 | 85 | CONCLUIDO | 3.574 | 27.98 | 21.54 | 10.77 | 0.16 | 120 | 168.61 | 51.39 | 1.5 | 118 | 30.71 | 21028.94 | 247.6 | 3798.47 | 175.78 | 58.18 | 56551.25 | 0.33 | 0.77 | 2.9 | 3.47 | 1 | 10
3 | 85 | CONCLUIDO | 3.7673 | 26.54 | 20.88 | 12.92 | 0.18 | 97 | 168.97 | 51.39 | 1.75 | 95 | 30.83 | 21073.68 | 233.6 | 3798.59 | 153.81 | 58.18 | 45680.84 | 0.38 | 0.79 | 2.88 | 2.81 | 1 | 10
4 | 85 | CONCLUIDO | 3.9225 | 25.49 | 20.38 | 15.09 | 0.21 | 81 | 169.33 | 51.39 | 2 | 79 | 30.94 | 21118.46 | 221.7 | 3797.97 | 137.49 | 58.18 | 37603.56 | 0.42 | 0.81 | 2.84 | 2.31 | 1 | 10
5 | 85 | CONCLUIDO | 4.0522 | 24.68 | 20 | 17.65 | 0.24 | 68 | 169.7 | 51.39 | 2.25 | 66 | 31.05 | 21163.27 | 210.26 | 3798.14 | 124.76 | 58.18 | 31302.33 | 0.47 | 0.82 | 2.83 | 1.93 | 1 | 10
6 | 85 | CONCLUIDO | 4.1458 | 24.12 | 19.75 | 20.08 | 0.26 | 59 | 170.06 | 51.39 | 2.5 | 55 | 31.17 | 21208.12 | 200.52 | 3798.21 | 116.93 | 58.18 | 27432.08 | 0.5 | 0.83 | 2.81 | 1.68 | 1 | 10
7 | 85 | CONCLUIDO | 4.2072 | 23.77 | 19.6 | 22.19 | 0.29 | 53 | 170.42 | 51.39 | 2.75 | 40 | 31.28 | 21253.01 | 193.81 | 3797.98 | 111.37 | 58.18 | 24679.18 | 0.52 | 0.84 | 2.82 | 1.53 | 1 | 10
8 | 85 | CONCLUIDO | 4.2605 | 23.47 | 19.47 | 24.34 | 0.31 | 48 | 170.79 | 51.39 | 3 | 20 | 31.4 | 21297.94 | 187.81 | 3797.79 | 106.39 | 58.18 | 22214.68 | 0.55 | 0.85 | 2.84 | 1.4 | 1 | 10
9 | 85 | CONCLUIDO | 4.2805 | 23.36 | 19.43 | 25.34 | 0.34 | 46 | 171.15 | 51.39 | 3.25 | 5 | 31.51 | 21342.91 | 185.87 | 3798.15 | 104.75 | 58.18 | 21405.65 | 0.56 | 0.85 | 2.84 | 1.36 | 1 | 10
10 | 85 | CONCLUIDO | 4.2799 | 23.36 | 19.43 | 25.35 | 0.36 | 46 | 171.52 | 51.39 | 3.5 | 3 | 31.63 | 21387.92 | 186.2 | 3797.93 | 104.55 | 58.18 | 21304.1 | 0.56 | 0.85 | 2.85 | 1.36 | 1 | 10
11 | 85 | CONCLUIDO | 4.2785 | 23.37 | 19.44 | 25.36 | 0.39 | 46 | 171.88 | 51.39 | 3.75 | 0 | 31.74 | 21432.96 | 186.35 | 3798.06 | 104.75 | 58.18 | 21405.79 | 0.56 | 0.85 | 2.86 | 1.37 | 1 | 10
0 | 20 | CONCLUIDO | 3.5883 | 27.87 | 23.79 | 7.47 | 0.34 | 191 | 51.33 | 24.83 | 1 | 0 | 5.51 | 6564.78 | 111.44 | 3799.32 | 240.2 | 58.18 | 88404.9 | 0.24 | 0.69 | 3.28 | 5.71 | 1 | 10
0 | 120 | CONCLUIDO | 2.2954 | 43.56 | 27.14 | 5.41 | 0.08 | 301 | 232.68 | 57.72 | 1 | 299 | 53.95 | 28931.02 | 414.07 | 3799.27 | 358.57 | 58.18 | 147039.25 | 0.16 | 0.61 | 3.21 | 9.07 | 1 | 10
1 | 120 | CONCLUIDO | 2.7115 | 36.88 | 24.42 | 6.85 | 0.1 | 214 | 233.1 | 57.72 | 1.25 | 212 | 54.13 | 28983.75 | 368.11 | 3798.66 | 269.51 | 58.18 | 102946.01 | 0.22 | 0.68 | 3.07 | 6.35 | 1 | 10
2 | 120 | CONCLUIDO | 3.0178 | 33.14 | 22.91 | 8.33 | 0.11 | 165 | 233.53 | 57.72 | 1.5 | 163 | 54.31 | 29036.54 | 340.9 | 3798.46 | 219.64 | 58.18 | 78255.8 | 0.26 | 0.72 | 3 | 4.84 | 1 | 10
3 | 120 | CONCLUIDO | 3.2488 | 30.78 | 21.97 | 9.84 | 0.13 | 134 | 233.96 | 57.72 | 1.75 | 132 | 54.49 | 29089.39 | 323.22 | 3798.69 | 189.41 | 58.18 | 63297.96 | 0.31 | 0.75 | 2.93 | 3.89 | 1 | 10
4 | 120 | CONCLUIDO | 3.4246 | 29.2 | 21.34 | 11.33 | 0.15 | 113 | 234.39 | 57.72 | 2 | 111 | 54.67 | 29142.31 | 309.77 | 3798.21 | 169.19 | 58.18 | 53290.27 | 0.34 | 0.77 | 2.89 | 3.27 | 1 | 10
5 | 120 | CONCLUIDO | 3.571 | 28 | 20.88 | 12.91 | 0.17 | 97 | 234.82 | 57.72 | 2.25 | 95 | 54.85 | 29195.29 | 298.95 | 3798.26 | 153.64 | 58.18 | 45596.53 | 0.38 | 0.79 | 2.87 | 2.8 | 1 | 10
6 | 120 | CONCLUIDO | 3.702 | 27.01 | 20.48 | 14.63 | 0.19 | 84 | 235.25 | 57.72 | 2.5 | 82 | 55.03 | 29248.33 | 289.09 | 3798.39 | 140.28 | 58.18 | 38979.84 | 0.41 | 0.81 | 2.86 | 2.4 | 1 | 10
7 | 120 | CONCLUIDO | 3.7938 | 26.36 | 20.23 | 16.19 | 0.21 | 75 | 235.68 | 57.72 | 2.75 | 73 | 55.21 | 29301.44 | 281.47 | 3798.17 | 132.57 | 58.18 | 35170.89 | 0.44 | 0.81 | 2.84 | 2.16 | 1 | 10
8 | 120 | CONCLUIDO | 3.8887 | 25.72 | 19.95 | 17.87 | 0.23 | 67 | 236.11 | 57.72 | 3 | 65 | 55.39 | 29354.61 | 273.03 | 3797.86 | 123.65 | 58.18 | 30753.5 | 0.47 | 0.83 | 2.82 | 1.88 | 1 | 10
9 | 120 | CONCLUIDO | 3.9657 | 25.22 | 19.77 | 19.77 | 0.24 | 60 | 236.54 | 57.72 | 3.25 | 58 | 55.57 | 29407.85 | 266.13 | 3798.34 | 117.57 | 58.18 | 27745.54 | 0.49 | 0.83 | 2.81 | 1.7 | 1 | 10
10 | 120 | CONCLUIDO | 4.0234 | 24.85 | 19.64 | 21.43 | 0.26 | 55 | 236.98 | 57.72 | 3.5 | 53 | 55.75 | 29461.15 | 260.76 | 3798.16 | 113.5 | 58.18 | 25738.02 | 0.51 | 0.84 | 2.8 | 1.57 | 1 | 10
11 | 120 | CONCLUIDO | 4.0853 | 24.48 | 19.49 | 23.39 | 0.28 | 50 | 237.41 | 57.72 | 3.75 | 48 | 55.93 | 29514.51 | 253.58 | 3797.93 | 108.48 | 58.18 | 23252.49 | 0.54 | 0.85 | 2.8 | 1.42 | 1 | 10
12 | 120 | CONCLUIDO | 4.138 | 24.17 | 19.36 | 25.25 | 0.3 | 46 | 237.84 | 57.72 | 4 | 44 | 56.12 | 29567.95 | 246.96 | 3797.99 | 104.19 | 58.18 | 21125.93 | 0.56 | 0.85 | 2.79 | 1.29 | 1 | 10
13 | 120 | CONCLUIDO | 4.1851 | 23.89 | 19.27 | 27.53 | 0.32 | 42 | 238.28 | 57.72 | 4.25 | 40 | 56.3 | 29621.44 | 241.34 | 3798.02 | 101.22 | 58.18 | 19663.23 | 0.57 | 0.86 | 2.79 | 1.2 | 1 | 10
14 | 120 | CONCLUIDO | 4.2265 | 23.66 | 19.17 | 29.5 | 0.34 | 39 | 238.71 | 57.72 | 4.5 | 34 | 56.49 | 29675.01 | 234.15 | 3797.97 | 98.06 | 58.18 | 18098.95 | 0.59 | 0.86 | 2.78 | 1.1 | 1 | 10
15 | 120 | CONCLUIDO | 4.2673 | 23.43 | 19.09 | 31.81 | 0.35 | 36 | 239.14 | 57.72 | 4.75 | 26 | 56.67 | 29728.63 | 229.11 | 3797.97 | 94.83 | 58.18 | 16495.78 | 0.61 | 0.86 | 2.79 | 1.01 | 1 | 10
16 | 120 | CONCLUIDO | 4.2751 | 23.39 | 19.09 | 32.72 | 0.37 | 35 | 239.58 | 57.72 | 5 | 18 | 56.86 | 29782.33 | 225.92 | 3797.79 | 94.74 | 58.18 | 16456.38 | 0.61 | 0.86 | 2.79 | 1.02 | 1 | 10
17 | 120 | CONCLUIDO | 4.289 | 23.32 | 19.06 | 33.63 | 0.39 | 34 | 240.02 | 57.72 | 5.25 | 9 | 57.04 | 29836.09 | 224.14 | 3798.07 | 93.09 | 58.18 | 15636.69 | 0.62 | 0.86 | 2.81 | 0.99 | 1 | 10
18 | 120 | CONCLUIDO | 4.3015 | 23.25 | 19.04 | 34.61 | 0.41 | 33 | 240.45 | 57.72 | 5.5 | 5 | 57.23 | 29890.04 | 223.32 | 3798.15 | 92.36 | 58.18 | 15278.65 | 0.63 | 0.87 | 2.81 | 0.96 | 1 | 10
19 | 120 | CONCLUIDO | 4.2984 | 23.26 | 19.05 | 34.64 | 0.42 | 33 | 240.89 | 57.72 | 5.75 | 1 | 57.42 | 29943.94 | 223.41 | 3797.94 | 92.4 | 58.18 | 15297.82 | 0.63 | 0.87 | 2.82 | 0.98 | 1 | 10
20 | 120 | CONCLUIDO | 4.3005 | 23.25 | 19.04 | 34.62 | 0.44 | 33 | 241.33 | 57.72 | 6 | 1 | 57.6 | 29997.9 | 223.87 | 3798.09 | 92.14 | 58.18 | 15164.56 | 0.63 | 0.87 | 2.82 | 0.97 | 1 | 10
21 | 120 | CONCLUIDO | 4.3002 | 23.25 | 19.04 | 34.62 | 0.46 | 33 | 241.77 | 57.72 | 6.25 | 0 | 57.79 | 30051.93 | 224.32 | 3798.05 | 92.17 | 58.18 | 15179.34 | 0.63 | 0.87 | 2.82 | 0.97 | 1 | 10
0 | 145 | CONCLUIDO | 1.8944 | 52.79 | 29.57 | 4.72 | 0.06 | 376 | 285.18 | 61.2 | 1 | 374 | 77.98 | 35406.83 | 517.36 | 3800.37 | 437.84 | 58.18 | 186300.51 | 0.13 | 0.56 | 3.36 | 11.49 | 1 | 10
1 | 145 | CONCLUIDO | 2.3327 | 42.87 | 25.85 | 5.94 | 0.08 | 261 | 285.68 | 61.2 | 1.25 | 259 | 78.24 | 35468.6 | 448.77 | 3798.98 | 317.1 | 58.18 | 126504.06 | 0.18 | 0.64 | 3.13 | 7.78 | 1 | 10
2 | 145 | CONCLUIDO | 2.6513 | 37.72 | 23.99 | 7.2 | 0.09 | 200 | 286.19 | 61.2 | 1.5 | 198 | 78.49 | 35530.47 | 413.23 | 3798.71 | 255.12 | 58.18 | 95821.72 | 0.23 | 0.69 | 3.05 | 5.92 | 1 | 10
3 | 145 | CONCLUIDO | 2.9064 | 34.41 | 22.78 | 8.49 | 0.11 | 161 | 286.69 | 61.2 | 1.75 | 159 | 78.74 | 35592.57 | 388.66 | 3798.61 | 215.6 | 58.18 | 76255.9 | 0.27 | 0.72 | 2.99 | 4.71 | 1 | 10
4 | 145 | CONCLUIDO | 3.1022 | 32.24 | 22.01 | 9.78 | 0.12 | 135 | 287.19 | 61.2 | 2 | 133 | 78.99 | 35654.65 | 372.63 | 3799.08 | 190.15 | 58.18 | 63660.7 | 0.31 | 0.75 | 2.95 | 3.94 | 1 | 10
5 | 145 | CONCLUIDO | 3.263 | 30.65 | 21.45 | 11.09 | 0.14 | 116 | 287.7 | 61.2 | 2.25 | 114 | 79.25 | 35716.83 | 359.6 | 3798.32 | 171.85 | 58.18 | 54604.78 | 0.34 | 0.77 | 2.92 | 3.37 | 1 | 10
6 | 145 | CONCLUIDO | 3.3953 | 29.45 | 21.01 | 12.36 | 0.15 | 102 | 288.2 | 61.2 | 2.5 | 100 | 79.5 | 35779.11 | 349.43 | 3798.46 | 158.03 | 58.18 | 47767.11 | 0.37 | 0.78 | 2.88 | 2.93 | 1 | 10
7 | 145 | CONCLUIDO | 3.5137 | 28.46 | 20.66 | 13.77 | 0.17 | 90 | 288.71 | 61.2 | 2.75 | 88 | 79.76 | 35841.5 | 340.66 | 3798.26 | 146.45 | 58.18 | 42035.14 | 0.4 | 0.8 | 2.87 | 2.59 | 1 | 10
8 | 145 | CONCLUIDO | 3.6088 | 27.71 | 20.4 | 15.11 | 0.18 | 81 | 289.21 | 61.2 | 3 | 79 | 80.02 | 35903.99 | 333.02 | 3798.19 | 137.72 | 58.18 | 37714.41 | 0.42 | 0.81 | 2.85 | 2.32 | 1 | 10
9 | 145 | CONCLUIDO | 3.6969 | 27.05 | 20.17 | 16.58 | 0.2 | 73 | 289.72 | 61.2 | 3.25 | 71 | 80.27 | 35966.59 | 325.92 | 3798.23 | 130.38 | 58.18 | 34087.04 | 0.45 | 0.82 | 2.84 | 2.09 | 1 | 10
10 | 145 | CONCLUIDO | 3.7668 | 26.55 | 19.99 | 17.9 | 0.21 | 67 | 290.23 | 61.2 | 3.5 | 65 | 80.53 | 36029.29 | 320.72 | 3798.37 | 124.68 | 58.18 | 31266.45 | 0.47 | 0.82 | 2.83 | 1.92 | 1 | 10
11 | 145 | CONCLUIDO | 3.8251 | 26.14 | 19.85 | 19.21 | 0.23 | 62 | 290.74 | 61.2 | 3.75 | 60 | 80.79 | 36092.1 | 315.14 | 3798.24 | 119.58 | 58.18 | 28739.22 | 0.49 | 0.83 | 2.84 | 1.78 | 1 | 10
12 | 145 | CONCLUIDO | 3.8885 | 25.72 | 19.7 | 20.73 | 0.24 | 57 | 291.25 | 61.2 | 4 | 55 | 81.05 | 36155.02 | 309.12 | 3798.27 | 115.26 | 58.18 | 26604.83 | 0.5 | 0.84 | 2.81 | 1.62 | 1 | 10
13 | 145 | CONCLUIDO | 3.9398 | 25.38 | 19.58 | 22.16 | 0.26 | 53 | 291.76 | 61.2 | 4.25 | 51 | 81.31 | 36218.04 | 303.32 | 3798.01 | 111.56 | 58.18 | 24774.86 | 0.52 | 0.84 | 2.79 | 1.51 | 1 | 10
14 | 145 | CONCLUIDO | 3.9918 | 25.05 | 19.46 | 23.83 | 0.27 | 49 | 292.27 | 61.2 | 4.5 | 47 | 81.57 | 36281.16 | 297.84 | 3798.29 | 107.58 | 58.18 | 22807.75 | 0.54 | 0.85 | 2.79 | 1.39 | 1 | 10
15 | 145 | CONCLUIDO | 4.033 | 24.8 | 19.37 | 25.26 | 0.29 | 46 | 292.79 | 61.2 | 4.75 | 44 | 81.84 | 36344.4 | 293.37 | 3798.18 | 104.19 | 58.18 | 21127.85 | 0.56 | 0.85 | 2.79 | 1.3 | 1 | 10
16 | 145 | CONCLUIDO | 4.074 | 24.55 | 19.28 | 26.9 | 0.3 | 43 | 293.3 | 61.2 | 5 | 41 | 82.1 | 36407.75 | 288.14 | 3798.01 | 101.34 | 58.18 | 19716.8 | 0.57 | 0.86 | 2.79 | 1.21 | 1 | 10
17 | 145 | CONCLUIDO | 4.1132 | 24.31 | 19.21 | 28.81 | 0.32 | 40 | 293.81 | 61.2 | 5.25 | 38 | 82.36 | 36471.2 | 284.04 | 3798.23 | 99.14 | 58.18 | 18630.1 | 0.59 | 0.86 | 2.78 | 1.14 | 1 | 10
18 | 145 | CONCLUIDO | 4.1395 | 24.16 | 19.16 | 30.25 | 0.33 | 38 | 294.33 | 61.2 | 5.5 | 36 | 82.63 | 36534.76 | 279.26 | 3797.83 | 97.9 | 58.18 | 18022.58 | 0.59 | 0.86 | 2.77 | 1.09 | 1 | 10
19 | 145 | CONCLUIDO | 4.1839 | 23.9 | 19.07 | 32.68 | 0.35 | 35 | 294.84 | 61.2 | 5.75 | 33 | 82.9 | 36598.44 | 272.97 | 3797.84 | 94.73 | 58.18 | 16450.97 | 0.61 | 0.86 | 2.77 | 0.99 | 1 | 10
20 | 145 | CONCLUIDO | 4.1983 | 23.82 | 19.04 | 33.6 | 0.36 | 34 | 295.36 | 61.2 | 6 | 31 | 83.16 | 36662.22 | 269.54 | 3797.84 | 93.51 | 58.18 | 15846.49 | 0.62 | 0.87 | 2.78 | 0.97 | 1 | 10
21 | 145 | CONCLUIDO | 4.2297 | 23.64 | 18.97 | 35.57 | 0.38 | 32 | 295.88 | 61.2 | 6.25 | 27 | 83.43 | 36726.12 | 265.19 | 3798.05 | 91.3 | 58.18 | 14749.57 | 0.64 | 0.87 | 2.77 | 0.9 | 1 | 10
22 | 145 | CONCLUIDO | 4.2594 | 23.48 | 18.91 | 37.82 | 0.39 | 30 | 296.4 | 61.2 | 6.5 | 22 | 83.7 | 36790.13 | 260.9 | 3797.97 | 89.2 | 58.18 | 13713.24 | 0.65 | 0.87 | 2.78 | 0.84 | 1 | 10
23 | 145 | CONCLUIDO | 4.2575 | 23.49 | 18.92 | 37.84 | 0.4 | 30 | 296.92 | 61.2 | 6.75 | 19 | 83.97 | 36854.25 | 260.07 | 3798.01 | 89.48 | 58.18 | 13853.2 | 0.65 | 0.87 | 2.78 | 0.85 | 1 | 10
24 | 145 | CONCLUIDO | 4.2701 | 23.42 | 18.91 | 39.12 | 0.42 | 29 | 297.44 | 61.2 | 7 | 10 | 84.24 | 36918.48 | 256.09 | 3797.94 | 88.56 | 58.18 | 13397.36 | 0.66 | 0.87 | 2.79 | 0.84 | 1 | 10
25 | 145 | CONCLUIDO | 4.2844 | 23.34 | 18.88 | 40.46 | 0.43 | 28 | 297.96 | 61.2 | 7.25 | 7 | 84.51 | 36982.83 | 256.23 | 3798.62 | 87.64 | 58.18 | 12942.87 | 0.66 | 0.87 | 2.79 | 0.81 | 1 | 10
26 | 145 | CONCLUIDO | 4.2865 | 23.33 | 18.87 | 40.44 | 0.45 | 28 | 298.48 | 61.2 | 7.5 | 4 | 84.79 | 37047.29 | 255.03 | 3798.3 | 87.1 | 58.18 | 12669.74 | 0.67 | 0.87 | 2.79 | 0.8 | 1 | 10
27 | 145 | CONCLUIDO | 4.2836 | 23.34 | 18.89 | 40.47 | 0.46 | 28 | 299.01 | 61.2 | 7.75 | 2 | 85.06 | 37111.87 | 254.75 | 3798.58 | 87.59 | 58.18 | 12914.54 | 0.66 | 0.87 | 2.8 | 0.82 | 1 | 10
28 | 145 | CONCLUIDO | 4.2816 | 23.36 | 18.9 | 40.49 | 0.48 | 28 | 299.53 | 61.2 | 8 | 1 | 85.33 | 37176.68 | 255.59 | 3798.32 | 87.83 | 58.18 | 13036.34 | 0.66 | 0.87 | 2.8 | 0.83 | 1 | 10
29 | 145 | CONCLUIDO | 4.2826 | 23.35 | 18.89 | 40.48 | 0.49 | 28 | 300.06 | 61.2 | 8.25 | 0 | 85.61 | 37241.49 | 255.29 | 3798.15 | 87.8 | 58.18 | 13022.05 | 0.66 | 0.87 | 2.8 | 0.82 | 1 | 10
0 | 65 | CONCLUIDO | 3.3679 | 29.69 | 22.97 | 8.25 | 0.13 | 167 | 133.21 | 46.47 | 1 | 165 | 20.75 | 16663.42 | 230.01 | 3798.79 | 222.33 | 58.18 | 79592.83 | 0.26 | 0.72 | 2.98 | 4.89 | 1 | 10
1 | 65 | CONCLUIDO | 3.7061 | 26.98 | 21.54 | 10.77 | 0.17 | 120 | 133.55 | 46.47 | 1.25 | 118 | 20.83 | 16704.7 | 207.03 | 3797.86 | 175.37 | 58.18 | 56348.28 | 0.33 | 0.77 | 2.9 | 3.46 | 1 | 10
2 | 65 | CONCLUIDO | 3.9282 | 25.46 | 20.75 | 13.38 | 0.2 | 93 | 133.88 | 46.47 | 1.5 | 91 | 20.91 | 16746.01 | 190.85 | 3798.29 | 149.15 | 58.18 | 43370.71 | 0.39 | 0.79 | 2.87 | 2.67 | 1 | 10
3 | 65 | CONCLUIDO | 4.0915 | 24.44 | 20.22 | 16.18 | 0.23 | 75 | 134.22 | 46.47 | 1.75 | 63 | 21 | 16787.35 | 178.48 | 3797.97 | 131.81 | 58.18 | 34789.42 | 0.44 | 0.82 | 2.85 | 2.15 | 1 | 10
4 | 65 | CONCLUIDO | 4.1928 | 23.85 | 19.93 | 18.68 | 0.26 | 64 | 134.55 | 46.47 | 2 | 28 | 21.09 | 16828.84 | 168.34 | 3798.38 | 121.25 | 58.18 | 29568.74 | 0.48 | 0.83 | 2.87 | 1.86 | 1 | 10
5 | 65 | CONCLUIDO | 4.2341 | 23.62 | 19.8 | 19.8 | 0.29 | 60 | 134.89 | 46.47 | 2.25 | 8 | 21.17 | 16870.25 | 165.06 | 3797.96 | 116.14 | 58.18 | 27030.85 | 0.5 | 0.83 | 2.89 | 1.73 | 1 | 10
6 | 65 | CONCLUIDO | 4.2269 | 23.66 | 19.84 | 19.84 | 0.33 | 60 | 135.22 | 46.47 | 2.5 | 0 | 21.26 | 16911.68 | 165.58 | 3798.2 | 117.44 | 58.18 | 27679.84 | 0.5 | 0.83 | 2.89 | 1.77 | 1 | 10
0 | 130 | CONCLUIDO | 2.1317 | 46.91 | 28.02 | 5.11 | 0.07 | 329 | 252.85 | 59.19 | 1 | 327 | 62.65 | 31418.63 | 452.41 | 3800.55 | 387.7 | 58.18 | 161465.74 | 0.15 | 0.59 | 3.25 | 9.94 | 1 | 10
1 | 130 | CONCLUIDO | 2.557 | 39.11 | 24.96 | 6.46 | 0.09 | 232 | 253.3 | 59.19 | 1.25 | 230 | 62.86 | 31474.5 | 398.95 | 3798.86 | 287.24 | 58.18 | 111719.33 | 0.2 | 0.66 | 3.1 | 6.89 | 1 | 10
2 | 130 | CONCLUIDO | 2.8649 | 34.9 | 23.35 | 7.83 | 0.11 | 179 | 253.75 | 59.19 | 1.5 | 177 | 63.06 | 31530.44 | 369.25 | 3798.46 | 234.29 | 58.18 | 85510.91 | 0.25 | 0.71 | 3.02 | 5.28 | 1 | 10
3 | 130 | CONCLUIDO | 3.107 | 32.19 | 22.29 | 9.22 | 0.12 | 145 | 254.21 | 59.19 | 1.75 | 143 | 63.26 | 31586.46 | 348.76 | 3798.9 | 199.82 | 58.18 | 68447.16 | 0.29 | 0.74 | 2.95 | 4.22 | 1 | 10
4 | 130 | CONCLUIDO | 3.3001 | 30.3 | 21.58 | 10.7 | 0.14 | 121 | 254.66 | 59.19 | 2 | 119 | 63.47 | 31642.55 | 333.83 | 3798.27 | 176.54 | 58.18 | 56925.4 | 0.33 | 0.76 | 2.92 | 3.51 | 1 | 10
5 | 130 | CONCLUIDO | 3.4545 | 28.95 | 21.06 | 12.15 | 0.16 | 104 | 255.12 | 59.19 | 2.25 | 102 | 63.67 | 31698.72 | 322.45 | 3798.54 | 159.3 | 58.18 | 48392.03 | 0.37 | 0.78 | 2.89 | 2.98 | 1 | 10
6 | 130 | CONCLUIDO | 3.5772 | 27.95 | 20.7 | 13.65 | 0.17 | 91 | 255.57 | 59.19 | 2.5 | 89 | 63.88 | 31754.97 | 312.86 | 3797.96 | 147.4 | 58.18 | 42508.76 | 0.39 | 0.8 | 2.88 | 2.63 | 1 | 10
7 | 130 | CONCLUIDO | 3.682 | 27.16 | 20.39 | 15.11 | 0.19 | 81 | 256.03 | 59.19 | 2.75 | 79 | 64.09 | 31811.29 | 304.38 | 3798.22 | 138.05 | 58.18 | 37881.44 | 0.42 | 0.81 | 2.84 | 2.32 | 1 | 10
8 | 130 | CONCLUIDO | 3.7711 | 26.52 | 20.14 | 16.56 | 0.21 | 73 | 256.49 | 59.19 | 3 | 71 | 64.29 | 31867.69 | 297.88 | 3798.01 | 129.64 | 58.18 | 33714.19 | 0.45 | 0.82 | 2.84 | 2.07 | 1 | 10
9 | 130 | CONCLUIDO | 3.8448 | 26.01 | 19.98 | 18.16 | 0.23 | 66 | 256.95 | 59.19 | 3.25 | 64 | 64.5 | 31924.29 | 292.01 | 3798.19 | 123.95 | 58.18 | 30905.13 | 0.47 | 0.83 | 2.84 | 1.91 | 1 | 10
10 | 130 | CONCLUIDO | 3.9201 | 25.51 | 19.77 | 19.77 | 0.24 | 60 | 257.41 | 59.19 | 3.5 | 58 | 64.71 | 31980.84 | 284.27 | 3798 | 117.64 | 58.18 | 27783.44 | 0.49 | 0.83 | 2.81 | 1.7 | 1 | 10
11 | 130 | CONCLUIDO | 3.976 | 25.15 | 19.66 | 21.44 | 0.26 | 55 | 257.86 | 59.19 | 3.75 | 53 | 64.92 | 32037.48 | 279.25 | 3798.15 | 113.46 | 58.18 | 25717.61 | 0.51 | 0.84 | 2.82 | 1.59 | 1 | 10
12 | 130 | CONCLUIDO | 4.0431 | 24.73 | 19.48 | 23.38 | 0.28 | 50 | 258.32 | 59.19 | 4 | 48 | 65.13 | 32094.19 | 272.09 | 3797.9 | 108.19 | 58.18 | 23104.8 | 0.54 | 0.85 | 2.8 | 1.41 | 1 | 10
13 | 130 | CONCLUIDO | 4.0966 | 24.41 | 19.36 | 25.25 | 0.29 | 46 | 258.78 | 59.19 | 4.25 | 44 | 65.34 | 32150.98 | 266.49 | 3797.98 | 104.02 | 58.18 | 21040.65 | 0.56 | 0.85 | 2.79 | 1.29 | 1 | 10
14 | 130 | CONCLUIDO | 4.1357 | 24.18 | 19.27 | 26.89 | 0.31 | 43 | 259.25 | 59.19 | 4.5 | 41 | 65.55 | 32207.85 | 260.06 | 3798.01 | 101.17 | 58.18 | 19629.11 | 0.58 | 0.86 | 2.79 | 1.2 | 1 | 10
15 | 130 | CONCLUIDO | 4.1727 | 23.97 | 19.2 | 28.81 | 0.33 | 40 | 259.71 | 59.19 | 4.75 | 38 | 65.76 | 32264.79 | 255.78 | 3797.96 | 99.19 | 58.18 | 18657.09 | 0.59 | 0.86 | 2.78 | 1.13 | 1 | 10
16 | 130 | CONCLUIDO | 4.2179 | 23.71 | 19.09 | 30.96 | 0.34 | 37 | 260.17 | 59.19 | 5 | 32 | 65.98 | 32321.82 | 249.5 | 3797.96 | 95.53 | 58.18 | 16839.35 | 0.61 | 0.86 | 2.78 | 1.02 | 1 | 10
17 | 130 | CONCLUIDO | 4.2345 | 23.62 | 19.1 | 32.74 | 0.36 | 35 | 260.63 | 59.19 | 5.25 | 28 | 66.19 | 32378.93 | 245.68 | 3798.02 | 95.29 | 58.18 | 16730.48 | 0.61 | 0.86 | 2.79 | 1.03 | 1 | 10
18 | 130 | CONCLUIDO | 4.2689 | 23.42 | 19.01 | 34.56 | 0.37 | 33 | 261.1 | 59.19 | 5.5 | 21 | 66.4 | 32436.11 | 240.87 | 3798.09 | 91.92 | 58.18 | 15054.09 | 0.63 | 0.87 | 2.79 | 0.94 | 1 | 10
19 | 130 | CONCLUIDO | 4.2834 | 23.35 | 18.98 | 35.58 | 0.39 | 32 | 261.56 | 59.19 | 5.75 | 12 | 66.62 | 32493.38 | 237.58 | 3798.09 | 90.89 | 58.18 | 14546.23 | 0.64 | 0.87 | 2.79 | 0.91 | 1 | 10
20 | 130 | CONCLUIDO | 4.2961 | 23.28 | 18.96 | 36.69 | 0.41 | 31 | 262.03 | 59.19 | 6 | 9 | 66.83 | 32550.72 | 235.67 | 3797.85 | 90.38 | 58.18 | 14297.8 | 0.64 | 0.87 | 2.79 | 0.89 | 1 | 10
21 | 130 | CONCLUIDO | 4.2937 | 23.29 | 18.97 | 36.72 | 0.42 | 31 | 262.49 | 59.19 | 6.25 | 3 | 67.05 | 32608.15 | 236.15 | 3797.96 | 90.14 | 58.18 | 14176.31 | 0.65 | 0.87 | 2.81 | 0.9 | 1 | 10
22 | 130 | CONCLUIDO | 4.2901 | 23.31 | 18.99 | 36.75 | 0.44 | 31 | 262.96 | 59.19 | 6.5 | 1 | 67.26 | 32665.66 | 235.91 | 3797.99 | 90.75 | 58.18 | 14480.97 | 0.64 | 0.87 | 2.81 | 0.92 | 1 | 10
23 | 130 | CONCLUIDO | 4.2895 | 23.31 | 18.99 | 36.76 | 0.46 | 31 | 263.42 | 59.19 | 6.75 | 0 | 67.48 | 32723.25 | 236.11 | 3797.99 | 90.78 | 58.18 | 14495.1 | 0.64 | 0.87 | 2.81 | 0.92 | 1 | 10
0 | 75 | CONCLUIDO | 3.15 | 31.75 | 23.66 | 7.47 | 0.12 | 190 | 150.44 | 49.1 | 1 | 188 | 25.34 | 18787.76 | 262 | 3798.66 | 244.94 | 58.18 | 90781.31 | 0.24 | 0.7 | 3.02 | 5.59 | 1 | 10
1 | 75 | CONCLUIDO | 3.4991 | 28.58 | 22.09 | 9.6 | 0.15 | 138 | 150.78 | 49.1 | 1.25 | 136 | 25.44 | 18830.65 | 237.54 | 3798.61 | 193.36 | 58.18 | 65251.82 | 0.3 | 0.75 | 2.93 | 4.01 | 1 | 10
2 | 75 | CONCLUIDO | 3.7438 | 26.71 | 21.16 | 11.87 | 0.18 | 107 | 151.13 | 49.1 | 1.5 | 105 | 25.54 | 18873.58 | 220.45 | 3798.41 | 163.04 | 58.18 | 50244.81 | 0.36 | 0.78 | 2.89 | 3.09 | 1 | 10
3 | 75 | CONCLUIDO | 3.9281 | 25.46 | 20.55 | 14.34 | 0.2 | 86 | 151.48 | 49.1 | 1.75 | 84 | 25.64 | 18916.54 | 207.19 | 3798.24 | 143.25 | 58.18 | 40454.44 | 0.41 | 0.8 | 2.85 | 2.48 | 1 | 10
4 | 75 | CONCLUIDO | 4.0746 | 24.54 | 20.1 | 16.98 | 0.23 | 71 | 151.83 | 49.1 | 2 | 66 | 25.73 | 18959.54 | 194.73 | 3798.2 | 127.87 | 58.18 | 32843.6 | 0.45 | 0.82 | 2.84 | 2.02 | 1 | 10
5 | 75 | CONCLUIDO | 4.173 | 23.96 | 19.82 | 19.5 | 0.26 | 61 | 152.18 | 49.1 | 2.25 | 50 | 25.83 | 19002.56 | 184.7 | 3798.35 | 118.35 | 58.18 | 28130.44 | 0.49 | 0.83 | 2.84 | 1.75 | 1 | 10
6 | 75 | CONCLUIDO | 4.2326 | 23.63 | 19.67 | 21.46 | 0.29 | 55 | 152.53 | 49.1 | 2.5 | 25 | 25.93 | 19045.63 | 177.62 | 3798.37 | 112.87 | 58.18 | 25423.01 | 0.52 | 0.84 | 2.85 | 1.6 | 1 | 10
7 | 75 | CONCLUIDO | 4.2465 | 23.55 | 19.65 | 22.25 | 0.32 | 53 | 152.88 | 49.1 | 2.75 | 7 | 26.03 | 19088.72 | 175.74 | 3798.47 | 111.66 | 58.18 | 24828.44 | 0.52 | 0.84 | 2.87 | 1.58 | 1 | 10
8 | 75 | CONCLUIDO | 4.261 | 23.47 | 19.6 | 22.62 | 0.35 | 52 | 153.23 | 49.1 | 3 | 0 | 26.13 | 19131.85 | 175.87 | 3798.34 | 110.13 | 58.18 | 24065.43 | 0.53 | 0.84 | 2.86 | 1.53 | 1 | 10
0 | 95 | CONCLUIDO | 2.748 | 36.39 | 25.1 | 6.35 | 0.1 | 237 | 185.69 | 53.44 | 1 | 235 | 36.26 | 23136.14 | 326.44 | 3798.72 | 292.06 | 58.18 | 114103.96 | 0.2 | 0.66 | 3.1 | 7.02 | 1 | 10
1 | 95 | CONCLUIDO | 3.132 | 31.93 | 23.1 | 8.1 | 0.12 | 171 | 186.07 | 53.44 | 1.25 | 169 | 36.39 | 23182.76 | 294.85 | 3799.48 | 225.81 | 58.18 | 81313.23 | 0.26 | 0.71 | 3 | 5.02 | 1 | 10
2 | 95 | CONCLUIDO | 3.406 | 29.36 | 21.94 | 9.9 | 0.14 | 133 | 186.45 | 53.44 | 1.5 | 131 | 36.51 | 23229.42 | 274.7 | 3798.39 | 188.6 | 58.18 | 62898.4 | 0.31 | 0.75 | 2.93 | 3.87 | 1 | 10
3 | 95 | CONCLUIDO | 3.6146 | 27.67 | 21.18 | 11.77 | 0.17 | 108 | 186.83 | 53.44 | 1.75 | 106 | 36.64 | 23276.13 | 259.86 | 3798.42 | 163.83 | 58.18 | 50634.99 | 0.36 | 0.78 | 2.88 | 3.1 | 1 | 10
4 | 95 | CONCLUIDO | 3.7664 | 26.55 | 20.7 | 13.65 | 0.19 | 91 | 187.21 | 53.44 | 2 | 89 | 36.77 | 23322.88 | 248.66 | 3798.12 | 147.41 | 58.18 | 42510.81 | 0.39 | 0.8 | 2.87 | 2.62 | 1 | 10
5 | 95 | CONCLUIDO | 3.9035 | 25.62 | 20.28 | 15.81 | 0.21 | 77 | 187.59 | 53.44 | 2.25 | 75 | 36.9 | 23369.68 | 237.8 | 3798.15 | 134.16 | 58.18 | 35956.73 | 0.43 | 0.81 | 2.85 | 2.21 | 1 | 10
6 | 95 | CONCLUIDO | 4.0099 | 24.94 | 19.98 | 17.89 | 0.24 | 67 | 187.97 | 53.44 | 2.5 | 65 | 37.03 | 23416.52 | 228.33 | 3798.24 | 124.16 | 58.18 | 31008.93 | 0.47 | 0.83 | 2.82 | 1.9 | 1 | 10
7 | 95 | CONCLUIDO | 4.0901 | 24.45 | 19.78 | 20.12 | 0.26 | 59 | 188.35 | 53.44 | 2.75 | 57 | 37.16 | 23463.4 | 220.02 | 3798.21 | 117.42 | 58.18 | 27676.49 | 0.5 | 0.83 | 2.83 | 1.71 | 1 | 10
8 | 95 | CONCLUIDO | 4.1762 | 23.95 | 19.54 | 22.55 | 0.28 | 52 | 188.73 | 53.44 | 3 | 46 | 37.29 | 23510.33 | 209.58 | 3797.96 | 110.05 | 58.18 | 24024.11 | 0.53 | 0.84 | 2.8 | 1.47 | 1 | 10
9 | 95 | CONCLUIDO | 4.2294 | 23.64 | 19.43 | 24.8 | 0.3 | 47 | 189.11 | 53.44 | 3.25 | 34 | 37.42 | 23557.3 | 203.45 | 3798.02 | 105.64 | 58.18 | 21848.63 | 0.55 | 0.85 | 2.81 | 1.36 | 1 | 10
10 | 95 | CONCLUIDO | 4.2689 | 23.43 | 19.32 | 26.34 | 0.33 | 44 | 189.49 | 53.44 | 3.5 | 23 | 37.55 | 23604.32 | 199.48 | 3797.89 | 102.22 | 58.18 | 20152.2 | 0.57 | 0.85 | 2.81 | 1.25 | 1 | 10
11 | 95 | CONCLUIDO | 4.2857 | 23.33 | 19.3 | 27.57 | 0.35 | 42 | 189.87 | 53.44 | 3.75 | 9 | 37.69 | 23651.38 | 196.27 | 3797.91 | 100.93 | 58.18 | 19514.43 | 0.58 | 0.85 | 2.83 | 1.23 | 1 | 10
12 | 95 | CONCLUIDO | 4.2964 | 23.28 | 19.28 | 28.22 | 0.37 | 41 | 190.25 | 53.44 | 4 | 1 | 37.82 | 23698.48 | 196.1 | 3797.89 | 99.85 | 58.18 | 18982.26 | 0.58 | 0.85 | 2.84 | 1.21 | 1 | 10
13 | 95 | CONCLUIDO | 4.2959 | 23.28 | 19.28 | 28.22 | 0.4 | 41 | 190.63 | 53.44 | 4.25 | 0 | 37.95 | 23745.63 | 196.45 | 3797.89 | 99.82 | 58.18 | 18963.96 | 0.58 | 0.85 | 2.84 | 1.21 | 1 | 10
0 | 55 | CONCLUIDO | 3.6066 | 27.73 | 22.23 | 9.33 | 0.15 | 143 | 116.05 | 43.4 | 1 | 141 | 16.65 | 14546.17 | 196.91 | 3799.09 | 197.69 | 58.18 | 67392.08 | 0.29 | 0.74 | 2.95 | 4.15 | 1 | 10
1 | 55 | CONCLUIDO | 3.9191 | 25.52 | 21 | 12.35 | 0.19 | 102 | 116.37 | 43.4 | 1.25 | 99 | 16.72 | 14585.96 | 175.76 | 3798.46 | 157.56 | 58.18 | 47529.51 | 0.37 | 0.79 | 2.88 | 2.92 | 1 | 10
2 | 55 | CONCLUIDO | 4.0991 | 24.4 | 20.4 | 15.3 | 0.23 | 80 | 116.69 | 43.4 | 1.5 | 52 | 16.79 | 14625.77 | 161.25 | 3798.56 | 137.13 | 58.18 | 37424.88 | 0.42 | 0.81 | 2.88 | 2.33 | 1 | 10
3 | 55 | CONCLUIDO | 4.1705 | 23.98 | 20.17 | 16.81 | 0.26 | 72 | 117.01 | 43.4 | 1.75 | 14 | 16.86 | 14665.62 | 154.87 | 3798.4 | 128.24 | 58.18 | 33023.21 | 0.45 | 0.82 | 2.9 | 2.1 | 1 | 10
4 | 55 | CONCLUIDO | 4.1845 | 23.9 | 20.14 | 17.26 | 0.3 | 70 | 117.34 | 43.4 | 2 | 0 | 16.94 | 14705.49 | 154.82 | 3798.55 | 126.23 | 58.18 | 32025.34 | 0.46 | 0.82 | 2.93 | 2.07 | 1 | 10

## gráficos
Selecione o eixo X:
Selecione o eixo Y:
Selecione o eixo Z:
Eixo X | Eixo Y | Eixo Z

## hidden (hidden)
Unnamed: 0
Volume de calda [L]
STATUS
Capacidade operacional [ha/h]
Tempo de missao [h]
Tempo util [h]
Tempo por voo [min]
Autonomia Projetada [h]
N° Voos
MTOW [kg]
Massa Estrutura [kg]
Combustível [kg]
Abastecimentos
Massa gerador
Potência gerador [W]
Combustível consumido [L]
Calda cons [L]
Distância percorrida [km]
Distância Pulverizando [km]
RTL ACUMULADO[m]
EOC [km/km]
EOC [h/h]
Tempo de manobra [h]
Tempo rtl_rtw [h]
V pulv [m/s]
V desloc [m/s]