## RESULTADOS_18
Unnamed: 0 | Volume de calda [L] | STATUS | Capacidade operacional [ha/h] | Tempo de missao [h] | Tempo util [h] | Tempo por voo [min] | Autonomia Projetada [h] | N° Voos | MTOW [kg] | Massa Estrutura [kg] | Combustível [kg] | Abastecimentos | Massa gerador | Potência gerador [W] | Combustível consumido [L] | Calda cons [L] | Distância percorrida [km] | Distância Pulverizando [km] | RTL ACUMULADO[m] | EOC [km/km] | EOC [h/h] | Tempo de manobra [h] | Tempo rtl_rtw [h] | V pulv [m/s] | V desloc [m/s] | Preço Total por ha Simples [R$/ha] | Preço Total por ha Presumido [R$/ha] | Preço Total por ha Real [R$/ha] | Preço Total Simples [R$] | Preço Total Presumido [R$] | Prod CAPEX [ha/h/R$] | Dias Trabalhados | Preço Total Real [R$]
0 | 100 | CONCLUIDO | 3.0171 | 33.14 | 21.96 | 5.91 | 0.09 | 223 | 194.77 | 54.38 | 1 | 221 | 39.4 | 24256.19 | 306.93 | 467.25 | 266.97 | 39.61 | 107661.29 | 0.15 | 0.53 | 2.95 | 6.62 | 1 | 10 | 337.169 | 461.3295 | 417.3009 | 337169.0085 | 461329.5123 | 1.5845e-06 | 0.46028 | 417300.8711
1 | 100 | CONCLUIDO | 3.4404 | 29.07 | 20.17 | 7.38 | 0.11 | 164 | 195.16 | 54.38 | 1.25 | 162 | 39.53 | 24303.87 | 281.62 | 467.27 | 207.9 | 39.61 | 78419.75 | 0.19 | 0.58 | 2.88 | 4.83 | 1 | 10 | 271.807 | 371.8984 | 336.4049 | 271807.0222 | 371898.3591 | 1.8068e-06 | 0.40375 | 336404.9017
2 | 100 | CONCLUIDO | 3.7525 | 26.65 | 19.12 | 8.89 | 0.14 | 129 | 195.55 | 54.38 | 1.5 | 127 | 39.67 | 24351.61 | 266.46 | 467.24 | 173.09 | 39.61 | 61188.54 | 0.23 | 0.61 | 2.82 | 3.78 | 1 | 10 | 236.1846 | 323.1582 | 292.3165 | 236184.6335 | 323158.2353 | 1.9708e-06 | 0.37014 | 292316.4669
3 | 100 | CONCLUIDO | 3.9814 | 25.12 | 18.44 | 10.34 | 0.16 | 107 | 195.93 | 54.38 | 1.75 | 105 | 39.81 | 24399.39 | 256.65 | 467.12 | 150.91 | 39.61 | 50208.57 | 0.26 | 0.63 | 2.79 | 3.1 | 1 | 10 | 214.6771 | 293.7306 | 265.6974 | 214677.0739 | 293730.6434 | 2.091e-06 | 0.34889 | 265697.4031
4 | 100 | CONCLUIDO | 4.1647 | 24.01 | 17.96 | 11.84 | 0.18 | 91 | 196.32 | 54.38 | 2 | 89 | 39.95 | 24447.22 | 249.53 | 467.19 | 135.68 | 39.61 | 42675.67 | 0.29 | 0.65 | 2.75 | 2.62 | 1 | 10 | 199.7729 | 273.3381 | 247.2511 | 199772.9273 | 273338.1325 | 2.1872e-06 | 0.33347 | 247251.1248
5 | 100 | CONCLUIDO | 4.2951 | 23.28 | 17.65 | 13.24 | 0.2 | 80 | 196.71 | 54.38 | 2.25 | 78 | 40.08 | 24495.09 | 244.97 | 467.17 | 125.52 | 39.61 | 37652.91 | 0.32 | 0.66 | 2.74 | 2.32 | 1 | 10 | 190.3176 | 260.4009 | 235.5486 | 190317.5757 | 260400.9033 | 2.2557e-06 | 0.32333 | 235548.6066
6 | 100 | CONCLUIDO | 4.4291 | 22.58 | 17.34 | 14.86 | 0.23 | 70 | 197.1 | 54.38 | 2.5 | 68 | 40.22 | 24543.01 | 240.21 | 467.18 | 114.79 | 39.61 | 32337.64 | 0.35 | 0.67 | 2.74 | 2 | 1 | 10 | 181.1643 | 247.877 | 224.22 | 181164.3427 | 247877.0461 | 2.3261e-06 | 0.31361 | 224220.0088
7 | 100 | CONCLUIDO | 4.5227 | 22.11 | 17.14 | 16.33 | 0.25 | 63 | 197.49 | 54.38 | 2.75 | 61 | 40.36 | 24590.98 | 237.16 | 467.15 | 108.83 | 39.61 | 29391.34 | 0.36 | 0.68 | 2.72 | 1.81 | 1 | 10 | 175.2834 | 239.8305 | 216.9414 | 175283.4077 | 239830.4913 | 2.3752e-06 | 0.30708 | 216941.4058
8 | 100 | CONCLUIDO | 4.5937 | 21.77 | 17 | 17.58 | 0.27 | 58 | 197.88 | 54.38 | 3 | 56 | 40.5 | 24639 | 234.85 | 467.12 | 104.15 | 39.61 | 27078.24 | 0.38 | 0.69 | 2.7 | 1.66 | 1 | 10 | 171.0151 | 233.9905 | 211.6587 | 171015.1341 | 233990.4511 | 2.4125e-06 | 0.30236 | 211658.7308
9 | 100 | CONCLUIDO | 4.6704 | 21.41 | 16.83 | 19.06 | 0.29 | 53 | 198.27 | 54.38 | 3.25 | 51 | 40.64 | 24687.06 | 232.12 | 467.1 | 98.91 | 39.61 | 24482.35 | 0.4 | 0.69 | 2.69 | 1.5 | 1 | 10 | 166.3798 | 227.6482 | 205.9218 | 166379.8208 | 227648.211 | 2.4528e-06 | 0.29736 | 205921.7853
10 | 100 | CONCLUIDO | 4.7224 | 21.18 | 16.75 | 20.51 | 0.31 | 49 | 198.66 | 54.38 | 3.5 | 47 | 40.78 | 24735.17 | 230.72 | 467.1 | 96.13 | 39.61 | 23112.03 | 0.41 | 0.7 | 2.69 | 1.42 | 1 | 10 | 163.6443 | 223.9054 | 202.5362 | 163644.3228 | 223905.3819 | 2.4801e-06 | 0.29417 | 202536.1665
11 | 100 | CONCLUIDO | 4.7918 | 20.87 | 16.6 | 22.14 | 0.33 | 45 | 199.05 | 54.38 | 3.75 | 43 | 40.92 | 24783.33 | 228.24 | 467.16 | 91.43 | 39.61 | 20779.45 | 0.43 | 0.7 | 2.68 | 1.27 | 1 | 10 | 159.6678 | 218.4645 | 197.6146 | 159667.8095 | 218464.541 | 2.5166e-06 | 0.28986 | 197614.5918
12 | 100 | CONCLUIDO | 4.8424 | 20.65 | 16.5 | 23.57 | 0.36 | 42 | 199.44 | 54.38 | 4 | 40 | 41.06 | 24831.54 | 226.5 | 467.09 | 88.01 | 39.61 | 19084.14 | 0.45 | 0.71 | 2.67 | 1.17 | 1 | 10 | 156.8978 | 214.6745 | 194.1863 | 156897.797 | 214674.4877 | 2.5432e-06 | 0.28681 | 194186.2559
13 | 100 | CONCLUIDO | 4.8892 | 20.45 | 16.42 | 25.26 | 0.38 | 39 | 199.83 | 54.38 | 4.25 | 37 | 41.2 | 24879.79 | 225.03 | 467.12 | 85.28 | 39.61 | 17733.49 | 0.46 | 0.71 | 2.67 | 1.08 | 1 | 10 | 154.4866 | 211.3754 | 191.202 | 154486.6065 | 211375.3905 | 2.5677e-06 | 0.28403 | 191202.0199
14 | 100 | CONCLUIDO | 4.919 | 20.33 | 16.37 | 26.55 | 0.4 | 37 | 200.22 | 54.38 | 4.5 | 35 | 41.35 | 24928.09 | 224.18 | 467.11 | 83.7 | 39.61 | 16957.5 | 0.47 | 0.71 | 2.67 | 1.04 | 1 | 10 | 153.02 | 209.3688 | 189.3869 | 153020.0441 | 209368.7751 | 2.5834e-06 | 0.28236 | 189386.9131
15 | 100 | CONCLUIDO | 4.948 | 20.21 | 16.33 | 28 | 0.42 | 35 | 200.61 | 54.38 | 4.75 | 33 | 41.49 | 24976.45 | 223.23 | 467.09 | 82.57 | 39.61 | 16401.53 | 0.48 | 0.71 | 2.66 | 1 | 1 | 10 | 151.5707 | 207.3857 | 187.5931 | 151570.6982 | 207385.7161 | 2.5986e-06 | 0.28069 | 187593.1145
16 | 100 | CONCLUIDO | 4.985 | 20.06 | 16.26 | 29.56 | 0.44 | 33 | 201.01 | 54.38 | 5 | 31 | 41.63 | 25024.84 | 221.83 | 467.12 | 80.32 | 39.61 | 15287.78 | 0.49 | 0.72 | 2.66 | 0.93 | 1 | 10 | 149.6089 | 204.7015 | 185.1651 | 149608.924 | 204701.53 | 2.618e-06 | 0.27861 | 185165.1033
17 | 100 | CONCLUIDO | 4.9994 | 20 | 16.24 | 30.45 | 0.46 | 32 | 201.4 | 54.38 | 5.25 | 30 | 41.77 | 25073.29 | 221.32 | 467.07 | 79.45 | 39.61 | 14855.14 | 0.5 | 0.72 | 2.66 | 0.91 | 1 | 10 | 148.8875 | 203.7145 | 184.2723 | 148887.5376 | 203714.4974 | 2.6256e-06 | 0.27778 | 184272.2717
18 | 100 | CONCLUIDO | 5.0337 | 19.87 | 16.18 | 32.37 | 0.48 | 30 | 201.79 | 54.38 | 5.5 | 28 | 41.92 | 25121.79 | 220.07 | 467.07 | 77.72 | 39.61 | 14002.47 | 0.51 | 0.72 | 2.65 | 0.85 | 1 | 10 | 147.1398 | 201.3232 | 182.1092 | 147139.8189 | 201323.1916 | 2.6436e-06 | 0.27597 | 182109.1887
19 | 100 | CONCLUIDO | 5.0523 | 19.79 | 16.15 | 33.41 | 0.51 | 29 | 202.19 | 54.38 | 5.75 | 27 | 42.06 | 25170.34 | 219.09 | 467.15 | 76.38 | 39.61 | 13333.95 | 0.52 | 0.72 | 2.66 | 0.81 | 1 | 10 | 146.0629 | 199.8497 | 180.7764 | 146062.9334 | 199849.7493 | 2.6534e-06 | 0.27486 | 180776.3698
20 | 100 | CONCLUIDO | 5.0886 | 19.65 | 16.09 | 35.74 | 0.53 | 27 | 202.58 | 54.38 | 6 | 25 | 42.2 | 25218.93 | 217.86 | 467.07 | 74.41 | 39.61 | 12358.58 | 0.53 | 0.73 | 2.65 | 0.75 | 1 | 10 | 144.3056 | 197.4453 | 178.6014 | 144305.6129 | 197445.3059 | 2.6725e-06 | 0.27292 | 178601.4031
21 | 100 | CONCLUIDO | 5.1104 | 19.57 | 16.04 | 37.02 | 0.55 | 26 | 202.98 | 54.38 | 6.25 | 24 | 42.35 | 25267.7 | 217.14 | 467.08 | 73.07 | 39.61 | 11697.19 | 0.54 | 0.73 | 2.65 | 0.71 | 1 | 10 | 143.2382 | 195.9849 | 177.2803 | 143238.2208 | 195984.8529 | 2.6839e-06 | 0.27181 | 177280.3336
22 | 100 | CONCLUIDO | 5.1235 | 19.52 | 16.03 | 38.47 | 0.57 | 25 | 203.37 | 54.38 | 6.5 | 23 | 42.49 | 25316.39 | 216.53 | 467.09 | 72.48 | 39.61 | 11405.89 | 0.55 | 0.73 | 2.65 | 0.69 | 1 | 10 | 142.5646 | 195.0632 | 176.4466 | 142564.6183 | 195063.2002 | 2.6908e-06 | 0.27111 | 176446.6422
23 | 100 | CONCLUIDO | 5.1432 | 19.44 | 15.99 | 39.98 | 0.59 | 24 | 203.77 | 54.38 | 6.75 | 22 | 42.64 | 25365.14 | 215.77 | 467.12 | 71.19 | 39.61 | 10764.19 | 0.56 | 0.73 | 2.65 | 0.66 | 1 | 10 | 141.5732 | 193.7067 | 175.2196 | 141573.2091 | 193706.7105 | 2.7011e-06 | 0.27 | 175219.6139
24 | 100 | CONCLUIDO | 5.1626 | 19.37 | 15.96 | 41.63 | 0.61 | 23 | 204.16 | 54.38 | 7 | 21 | 42.78 | 25413.94 | 214.83 | 467.08 | 70.26 | 39.61 | 10305.95 | 0.56 | 0.73 | 2.65 | 0.63 | 1 | 10 | 140.5369 | 192.2888 | 173.937 | 140536.9003 | 192288.7871 | 2.7113e-06 | 0.26903 | 173937.0151
25 | 100 | CONCLUIDO | 5.1579 | 19.39 | 15.98 | 41.68 | 0.63 | 23 | 204.56 | 54.38 | 7.25 | 21 | 42.93 | 25462.78 | 214.62 | 467.07 | 70.55 | 39.61 | 10449.95 | 0.56 | 0.73 | 2.66 | 0.64 | 1 | 10 | 140.612 | 192.3915 | 174.0299 | 140611.9528 | 192391.4772 | 2.7088e-06 | 0.26931 | 174029.9047
26 | 100 | CONCLUIDO | 5.1775 | 19.31 | 15.94 | 43.48 | 0.65 | 22 | 204.95 | 54.38 | 7.5 | 20 | 43.08 | 25511.67 | 213.82 | 467.12 | 69.67 | 39.61 | 10016.63 | 0.57 | 0.73 | 2.65 | 0.61 | 1 | 10 | 139.6185 | 191.0322 | 172.8003 | 139618.474 | 191032.1556 | 2.7191e-06 | 0.26819 | 172800.3148
27 | 100 | CONCLUIDO | 5.1974 | 19.24 | 15.91 | 45.45 | 0.67 | 21 | 205.35 | 54.38 | 7.75 | 19 | 43.22 | 25560.62 | 213.01 | 467.07 | 68.48 | 39.61 | 9425.53 | 0.58 | 0.73 | 2.65 | 0.57 | 1 | 10 | 138.6437 | 189.6984 | 171.5938 | 138643.6647 | 189698.3786 | 2.7296e-06 | 0.26722 | 171593.8316
28 | 100 | CONCLUIDO | 5.2149 | 19.18 | 15.88 | 47.64 | 0.69 | 20 | 205.75 | 54.38 | 8 | 18 | 43.37 | 25609.61 | 211.91 | 467.07 | 67.75 | 39.61 | 9068.18 | 0.58 | 0.73 | 2.64 | 0.55 | 1 | 10 | 137.6044 | 188.2765 | 170.3076 | 137604.4312 | 188276.4534 | 2.7388e-06 | 0.26639 | 170307.613
29 | 100 | CONCLUIDO | 5.2174 | 19.17 | 15.87 | 47.62 | 0.71 | 20 | 206.15 | 54.38 | 8.25 | 18 | 43.52 | 25658.66 | 211.98 | 467.09 | 67.45 | 39.61 | 8913.68 | 0.59 | 0.73 | 2.64 | 0.54 | 1 | 10 | 137.5485 | 188.2 | 170.2384 | 137548.536 | 188199.9752 | 2.7401e-06 | 0.26625 | 170238.4337
30 | 100 | CONCLUIDO | 5.2307 | 19.12 | 15.86 | 50.09 | 0.73 | 19 | 206.54 | 54.38 | 8.5 | 17 | 43.67 | 25707.76 | 211.57 | 467.1 | 67.12 | 39.61 | 8755.25 | 0.59 | 0.74 | 2.64 | 0.53 | 1 | 10 | 136.9902 | 187.436 | 169.5474 | 136990.2093 | 187436.048 | 2.7471e-06 | 0.26556 | 169547.4146
31 | 100 | CONCLUIDO | 5.2312 | 19.12 | 15.86 | 50.09 | 0.75 | 19 | 206.94 | 54.38 | 8.75 | 17 | 43.81 | 25756.9 | 211.15 | 467.07 | 67.09 | 39.61 | 8741.42 | 0.59 | 0.74 | 2.64 | 0.53 | 1 | 10 | 136.7832 | 187.1528 | 169.2912 | 136783.1705 | 187152.7684 | 2.7473e-06 | 0.26556 | 169291.1708
32 | 100 | CONCLUIDO | 5.2499 | 19.05 | 15.83 | 52.77 | 0.77 | 18 | 207.34 | 54.38 | 9 | 16 | 43.96 | 25806.1 | 210.56 | 467.08 | 66.26 | 39.61 | 8329.07 | 0.6 | 0.74 | 2.64 | 0.5 | 1 | 10 | 135.9608 | 186.0276 | 168.2734 | 135960.8315 | 186027.6079 | 2.7572e-06 | 0.26458 | 168273.394
33 | 100 | CONCLUIDO | 5.2568 | 19.02 | 15.81 | 52.69 | 0.79 | 18 | 207.74 | 54.38 | 9.25 | 16 | 44.11 | 25855.35 | 209.31 | 467.07 | 65.37 | 39.61 | 7885.76 | 0.61 | 0.74 | 2.64 | 0.47 | 1 | 10 | 135.1632 | 184.9362 | 167.2862 | 135163.1944 | 184936.2455 | 2.7608e-06 | 0.26417 | 167286.1898
34 | 100 | CONCLUIDO | 5.272 | 18.97 | 15.79 | 55.73 | 0.81 | 17 | 208.14 | 54.38 | 9.5 | 15 | 44.26 | 25904.65 | 208.79 | 467.07 | 64.89 | 39.61 | 7649.25 | 0.61 | 0.74 | 2.63 | 0.46 | 1 | 10 | 134.494 | 184.0207 | 166.458 | 134494.0423 | 184020.6821 | 2.7688e-06 | 0.26347 | 166458.0065
35 | 100 | CONCLUIDO | 5.2716 | 18.97 | 15.79 | 55.74 | 0.83 | 17 | 208.54 | 54.38 | 9.75 | 15 | 44.41 | 25954 | 208.84 | 467.12 | 64.7 | 39.61 | 7554.31 | 0.61 | 0.74 | 2.64 | 0.46 | 1 | 10 | 134.527 | 184.0658 | 166.4988 | 134526.9962 | 184065.7711 | 2.7686e-06 | 0.26347 | 166498.7923
36 | 100 | CONCLUIDO | 5.2869 | 18.91 | 15.78 | 59.16 | 0.85 | 16 | 208.94 | 54.38 | 10 | 14 | 44.56 | 26003.41 | 208.14 | 467.07 | 64.38 | 39.61 | 7400.72 | 0.62 | 0.74 | 2.64 | 0.44 | 1 | 10 | 133.7991 | 183.0698 | 165.5979 | 133799.0822 | 183069.8071 | 2.7766e-06 | 0.26264 | 165597.8816
37 | 100 | CONCLUIDO | 5.2895 | 18.91 | 15.77 | 59.12 | 0.87 | 16 | 209.34 | 54.38 | 10.25 | 14 | 44.71 | 26052.86 | 207.91 | 467.07 | 64.04 | 39.61 | 7230.68 | 0.62 | 0.74 | 2.64 | 0.43 | 1 | 10 | 133.6065 | 182.8064 | 165.3596 | 133606.5471 | 182806.3721 | 2.778e-06 | 0.26264 | 165359.5885
38 | 100 | CONCLUIDO | 5.2851 | 18.92 | 15.78 | 59.18 | 0.89 | 16 | 209.74 | 54.38 | 10.5 | 14 | 44.87 | 26102.37 | 207.62 | 467.09 | 64.49 | 39.61 | 7453.57 | 0.61 | 0.74 | 2.64 | 0.45 | 1 | 10 | 133.6063 | 182.806 | 165.3593 | 133606.2925 | 182806.0237 | 2.7756e-06 | 0.26278 | 165359.2733
39 | 100 | CONCLUIDO | 5.3114 | 18.83 | 15.73 | 62.91 | 0.91 | 15 | 210.14 | 54.38 | 10.75 | 13 | 45.02 | 26151.93 | 206.29 | 467.08 | 62.79 | 39.61 | 6610.82 | 0.63 | 0.74 | 2.63 | 0.39 | 1 | 10 | 132.2336 | 180.9279 | 163.6604 | 132233.6204 | 180927.8732 | 2.7895e-06 | 0.26153 | 163660.3709
40 | 100 | CONCLUIDO | 5.31 | 18.83 | 15.73 | 62.93 | 0.93 | 15 | 210.55 | 54.38 | 11 | 13 | 45.17 | 26201.54 | 206.16 | 467.12 | 62.93 | 39.61 | 6681.25 | 0.63 | 0.74 | 2.63 | 0.4 | 1 | 10 | 132.2086 | 180.8936 | 163.6294 | 132208.6067 | 180893.6483 | 2.7887e-06 | 0.26153 | 163629.4124
41 | 100 | CONCLUIDO | 5.3102 | 18.83 | 15.73 | 62.93 | 0.95 | 15 | 210.95 | 54.38 | 11.25 | 13 | 45.32 | 26251.2 | 205.94 | 467.07 | 62.99 | 39.61 | 6712.18 | 0.63 | 0.74 | 2.63 | 0.4 | 1 | 10 | 132.1035 | 180.7499 | 163.4993 | 132103.5183 | 180749.8617 | 2.7888e-06 | 0.26153 | 163499.3486
42 | 100 | CONCLUIDO | 5.3272 | 18.77 | 15.71 | 67.33 | 0.97 | 14 | 211.35 | 54.38 | 11.5 | 12 | 45.48 | 26300.92 | 205.47 | 467.1 | 62.13 | 39.61 | 6284.04 | 0.64 | 0.74 | 2.63 | 0.38 | 1 | 10 | 131.4284 | 179.8262 | 162.6638 | 131428.4254 | 179826.1699 | 2.7978e-06 | 0.26069 | 162663.8126
43 | 100 | CONCLUIDO | 5.3289 | 18.77 | 15.7 | 67.3 | 0.99 | 14 | 211.76 | 54.38 | 11.75 | 12 | 45.63 | 26350.68 | 204.64 | 467.07 | 62.01 | 39.61 | 6224.8 | 0.64 | 0.74 | 2.63 | 0.37 | 1 | 10 | 130.9879 | 179.2234 | 162.1186 | 130987.9152 | 179223.4443 | 2.7987e-06 | 0.26069 | 162118.6103
44 | 100 | CONCLUIDO | 5.3323 | 18.75 | 15.69 | 67.25 | 1 | 14 | 212.16 | 54.38 | 12 | 12 | 45.78 | 26400.51 | 203.69 | 467.07 | 61.85 | 39.61 | 6148.19 | 0.64 | 0.74 | 2.63 | 0.36 | 1 | 10 | 130.4515 | 178.4895 | 161.4547 | 130451.497 | 178489.4933 | 2.8004e-06 | 0.26042 | 161454.7066
45 | 100 | CONCLUIDO | 5.3462 | 18.7 | 15.68 | 72.38 | 1.02 | 13 | 212.56 | 54.38 | 12.25 | 11 | 45.94 | 26450.38 | 203.62 | 467.07 | 61.34 | 39.61 | 5894.92 | 0.65 | 0.74 | 2.63 | 0.35 | 1 | 10 | 130.0622 | 177.9569 | 160.9729 | 130062.2477 | 177956.9052 | 2.8077e-06 | 0.25972 | 160972.9479
46 | 100 | CONCLUIDO | 5.3498 | 18.69 | 15.67 | 72.32 | 1.04 | 13 | 212.97 | 54.38 | 12.5 | 11 | 46.09 | 26500.31 | 203.89 | 467.08 | 60.95 | 39.61 | 5699.05 | 0.65 | 0.74 | 2.63 | 0.34 | 1 | 10 | 130.0754 | 177.9749 | 160.9893 | 130075.4321 | 177974.9447 | 2.8096e-06 | 0.25958 | 160989.2658
47 | 100 | CONCLUIDO | 5.3472 | 18.7 | 15.68 | 72.37 | 1.06 | 13 | 213.37 | 54.38 | 12.75 | 11 | 46.25 | 26550.29 | 204.01 | 467.11 | 61.25 | 39.61 | 5848.62 | 0.65 | 0.74 | 2.63 | 0.35 | 1 | 10 | 130.2148 | 178.1656 | 161.1618 | 130214.7991 | 178165.6328 | 2.8083e-06 | 0.25972 | 161161.7548
48 | 100 | CONCLUIDO | 5.3435 | 18.71 | 15.69 | 72.42 | 1.08 | 13 | 213.78 | 54.38 | 13 | 11 | 46.4 | 26600.32 | 203.1 | 467.07 | 61.63 | 39.61 | 6039.86 | 0.64 | 0.74 | 2.63 | 0.36 | 1 | 10 | 129.9144 | 177.7546 | 160.79 | 129914.4056 | 177754.6212 | 2.8063e-06 | 0.25986 | 160789.9697
49 | 100 | CONCLUIDO | 5.3694 | 18.62 | 15.64 | 78.2 | 1.1 | 12 | 214.19 | 54.38 | 13.25 | 10 | 46.56 | 26650.41 | 201.58 | 467.07 | 60.01 | 39.61 | 5235.82 | 0.66 | 0.75 | 2.63 | 0.31 | 1 | 10 | 128.4985 | 175.8173 | 159.0375 | 128498.4557 | 175817.2561 | 2.8199e-06 | 0.25861 | 159037.5039
50 | 100 | CONCLUIDO | 5.3679 | 18.63 | 15.65 | 78.23 | 1.12 | 12 | 214.59 | 54.38 | 13.5 | 10 | 46.72 | 26700.55 | 201.74 | 467.07 | 60.24 | 39.61 | 5350.35 | 0.66 | 0.75 | 2.62 | 0.31 | 1 | 10 | 128.6287 | 175.9955 | 159.1987 | 128628.7298 | 175995.5029 | 2.8191e-06 | 0.25875 | 159198.7391
51 | 100 | CONCLUIDO | 5.3699 | 18.62 | 15.64 | 78.19 | 1.14 | 12 | 215 | 54.38 | 13.75 | 10 | 46.87 | 26750.75 | 201.42 | 467.07 | 59.95 | 39.61 | 5206.89 | 0.66 | 0.75 | 2.63 | 0.31 | 1 | 10 | 128.4147 | 175.7026 | 158.9338 | 128414.6593 | 175702.6021 | 2.8202e-06 | 0.25861 | 158933.7923
52 | 100 | CONCLUIDO | 5.3659 | 18.64 | 15.65 | 78.26 | 1.15 | 12 | 215.41 | 54.38 | 14 | 10 | 47.03 | 26801 | 201.3 | 467.08 | 60.44 | 39.61 | 5451.17 | 0.66 | 0.75 | 2.63 | 0.32 | 1 | 10 | 128.4779 | 175.7891 | 159.012 | 128477.8806 | 175789.1042 | 2.8181e-06 | 0.25889 | 159012.0388
53 | 100 | CONCLUIDO | 5.3674 | 18.63 | 15.65 | 78.24 | 1.17 | 12 | 215.82 | 54.38 | 14.25 | 10 | 47.19 | 26851.31 | 200.29 | 467.07 | 60.2 | 39.61 | 5328.93 | 0.66 | 0.75 | 2.63 | 0.31 | 1 | 10 | 127.9871 | 175.1176 | 158.4046 | 127987.0821 | 175117.5721 | 2.8189e-06 | 0.25875 | 158404.5968
54 | 100 | CONCLUIDO | 5.3911 | 18.55 | 15.6 | 85.12 | 1.19 | 11 | 216.22 | 54.38 | 14.5 | 9 | 47.35 | 26901.66 | 199.39 | 467.1 | 58.8 | 39.61 | 4635.99 | 0.67 | 0.75 | 2.63 | 0.27 | 1 | 10 | 126.9159 | 173.6519 | 157.0788 | 126915.8863 | 173651.9147 | 2.8313e-06 | 0.25764 | 157078.8197
55 | 100 | CONCLUIDO | 5.3861 | 18.57 | 15.62 | 85.21 | 1.21 | 11 | 216.63 | 54.38 | 14.75 | 9 | 47.51 | 26952.08 | 199.41 | 467.07 | 59.3 | 39.61 | 4885.32 | 0.67 | 0.75 | 2.63 | 0.29 | 1 | 10 | 127.0862 | 173.8849 | 157.2896 | 127086.1584 | 173884.8886 | 2.8287e-06 | 0.25792 | 157289.5589
56 | 100 | CONCLUIDO | 5.3869 | 18.56 | 15.62 | 85.2 | 1.23 | 11 | 217.04 | 54.38 | 15 | 9 | 47.66 | 27002.55 | 199.18 | 467.07 | 59.28 | 39.61 | 4877.09 | 0.67 | 0.75 | 2.63 | 0.29 | 1 | 10 | 126.9639 | 173.7176 | 157.1383 | 126963.9199 | 173717.6365 | 2.8291e-06 | 0.25778 | 157138.2691
57 | 100 | CONCLUIDO | 5.3892 | 18.56 | 15.61 | 85.15 | 1.25 | 11 | 217.45 | 54.38 | 15.25 | 9 | 47.82 | 27053.07 | 199.15 | 467.07 | 59 | 39.61 | 4735.98 | 0.67 | 0.75 | 2.63 | 0.28 | 1 | 10 | 126.8749 | 173.5959 | 157.0281 | 126874.9237 | 173595.8679 | 2.8303e-06 | 0.25778 | 157028.1219
58 | 100 | CONCLUIDO | 5.3894 | 18.56 | 15.61 | 85.15 | 1.26 | 11 | 217.86 | 54.38 | 15.5 | 9 | 47.98 | 27103.65 | 198.38 | 467.08 | 59.12 | 39.61 | 4797.59 | 0.67 | 0.75 | 2.62 | 0.28 | 1 | 10 | 126.5247 | 173.1167 | 156.5947 | 126524.7487 | 173116.7431 | 2.8304e-06 | 0.25778 | 156594.7241
59 | 100 | CONCLUIDO | 5.4069 | 18.5 | 15.59 | 93.54 | 1.28 | 10 | 218.27 | 54.38 | 15.75 | 8 | 48.15 | 27154.29 | 197.18 | 467.07 | 58.36 | 39.61 | 4420.18 | 0.68 | 0.75 | 2.62 | 0.26 | 1 | 10 | 125.539 | 171.7681 | 155.3748 | 125539.0491 | 171768.0654 | 2.8396e-06 | 0.25694 | 155374.7623
60 | 100 | CONCLUIDO | 5.4057 | 18.5 | 15.59 | 93.56 | 1.3 | 10 | 218.68 | 54.38 | 16 | 8 | 48.31 | 27204.98 | 197.27 | 467.07 | 58.32 | 39.61 | 4401.75 | 0.68 | 0.75 | 2.63 | 0.26 | 1 | 10 | 125.6066 | 171.8605 | 155.4584 | 125606.63 | 171860.5325 | 2.839e-06 | 0.25694 | 155458.4045
61 | 100 | CONCLUIDO | 5.4063 | 18.5 | 15.59 | 93.55 | 1.32 | 10 | 219.09 | 54.38 | 16.25 | 8 | 48.47 | 27255.72 | 197.01 | 467.08 | 58.35 | 39.61 | 4415.65 | 0.68 | 0.75 | 2.63 | 0.26 | 1 | 10 | 125.4766 | 171.6827 | 155.2975 | 125476.65 | 171682.6882 | 2.8393e-06 | 0.25694 | 155297.5334
62 | 100 | CONCLUIDO | 5.4061 | 18.5 | 15.59 | 93.55 | 1.34 | 10 | 219.51 | 54.38 | 16.5 | 8 | 48.63 | 27306.53 | 197.05 | 467.07 | 58.55 | 39.61 | 4517.49 | 0.68 | 0.75 | 2.62 | 0.26 | 1 | 10 | 125.4991 | 171.7134 | 155.3253 | 125499.0951 | 171713.3986 | 2.8392e-06 | 0.25694 | 155325.3128
63 | 100 | CONCLUIDO | 5.4065 | 18.5 | 15.59 | 93.54 | 1.35 | 10 | 219.92 | 54.38 | 16.75 | 8 | 48.79 | 27357.38 | 196.05 | 467.07 | 58.41 | 39.61 | 4443.97 | 0.68 | 0.75 | 2.62 | 0.26 | 1 | 10 | 125.0426 | 171.0889 | 154.7604 | 125042.6359 | 171088.851 | 2.8394e-06 | 0.25694 | 154760.3711
64 | 100 | CONCLUIDO | 5.4076 | 18.49 | 15.59 | 93.52 | 1.37 | 10 | 220.33 | 54.38 | 17 | 8 | 48.95 | 27408.3 | 194.9 | 467.07 | 58.19 | 39.61 | 4335.92 | 0.68 | 0.75 | 2.62 | 0.25 | 1 | 10 | 124.5029 | 170.3503 | 154.0923 | 124502.8803 | 170350.3335 | 2.84e-06 | 0.25681 | 154092.3368
65 | 100 | CONCLUIDO | 5.4069 | 18.5 | 15.59 | 93.54 | 1.39 | 10 | 220.74 | 54.38 | 17.25 | 8 | 49.12 | 27459.27 | 193.88 | 467.07 | 58.37 | 39.61 | 4427.02 | 0.68 | 0.75 | 2.62 | 0.26 | 1 | 10 | 124.0629 | 169.7483 | 153.5478 | 124062.8725 | 169748.2955 | 2.8396e-06 | 0.25694 | 153547.7564
66 | 100 | CONCLUIDO | 5.4299 | 18.42 | 15.55 | 103.66 | 1.41 | 9 | 221.16 | 54.38 | 17.5 | 7 | 49.28 | 27510.3 | 193.33 | 467.07 | 56.98 | 39.61 | 3734.54 | 0.7 | 0.75 | 2.62 | 0.22 | 1 | 10 | 123.2102 | 168.5817 | 152.4925 | 123210.2257 | 168581.6665 | 2.8517e-06 | 0.25583 | 152492.4689
67 | 100 | CONCLUIDO | 5.4265 | 18.43 | 15.56 | 103.74 | 1.42 | 9 | 221.57 | 54.38 | 17.75 | 7 | 49.45 | 27561.39 | 193.73 | 467.07 | 57.37 | 39.61 | 3932.12 | 0.69 | 0.75 | 2.62 | 0.23 | 1 | 10 | 123.4869 | 168.9602 | 152.8349 | 123486.8745 | 168960.1895 | 2.8499e-06 | 0.25597 | 152834.8662
68 | 100 | CONCLUIDO | 5.4295 | 18.42 | 15.55 | 103.68 | 1.44 | 9 | 221.99 | 54.38 | 18 | 7 | 49.61 | 27612.53 | 193.93 | 467.08 | 57.07 | 39.61 | 3782.38 | 0.69 | 0.75 | 2.62 | 0.22 | 1 | 10 | 123.4864 | 168.9595 | 152.8343 | 123486.3973 | 168959.5366 | 2.8515e-06 | 0.25583 | 152834.2756
69 | 100 | CONCLUIDO | 5.4271 | 18.43 | 15.56 | 103.73 | 1.46 | 9 | 222.4 | 54.38 | 18.25 | 7 | 49.78 | 27663.85 | 194.16 | 467.07 | 57.3 | 39.61 | 3894.68 | 0.69 | 0.75 | 2.62 | 0.23 | 1 | 10 | 123.6651 | 169.2041 | 153.0555 | 123665.1329 | 169204.0906 | 2.8502e-06 | 0.25597 | 153055.4896
70 | 100 | CONCLUIDO | 5.4255 | 18.43 | 15.56 | 103.76 | 1.48 | 9 | 222.82 | 54.38 | 18.5 | 7 | 49.94 | 27715.11 | 193.7 | 467.08 | 57.56 | 39.61 | 4027.35 | 0.69 | 0.75 | 2.62 | 0.23 | 1 | 10 | 123.4958 | 168.9724 | 152.8459 | 123495.8004 | 168972.4024 | 2.8494e-06 | 0.25597 | 152845.9135
71 | 100 | CONCLUIDO | 5.4263 | 18.43 | 15.56 | 103.75 | 1.49 | 9 | 223.23 | 54.38 | 18.75 | 7 | 50.11 | 27766.43 | 193.12 | 467.07 | 57.44 | 39.61 | 3968 | 0.69 | 0.75 | 2.62 | 0.23 | 1 | 10 | 123.2194 | 168.5943 | 152.5039 | 123219.4403 | 168594.2743 | 2.8498e-06 | 0.25597 | 152503.8734
72 | 100 | CONCLUIDO | 5.4236 | 18.44 | 15.57 | 103.81 | 1.51 | 9 | 223.65 | 54.38 | 19 | 7 | 50.27 | 27817.81 | 192.01 | 467.07 | 57.81 | 39.61 | 4151.75 | 0.69 | 0.75 | 2.62 | 0.24 | 1 | 10 | 122.8073 | 168.0303 | 151.9938 | 122807.2786 | 168030.3365 | 2.8484e-06 | 0.25611 | 151993.757
73 | 100 | CONCLUIDO | 5.4261 | 18.43 | 15.56 | 103.75 | 1.53 | 9 | 224.07 | 54.38 | 19.25 | 7 | 50.44 | 27869.24 | 191.38 | 467.07 | 57.43 | 39.61 | 3960.36 | 0.69 | 0.75 | 2.62 | 0.23 | 1 | 10 | 122.4483 | 167.5392 | 151.5495 | 122448.2964 | 167539.1612 | 2.8497e-06 | 0.25597 | 151549.4588
74 | 100 | CONCLUIDO | 5.4506 | 18.35 | 15.52 | 116.39 | 1.54 | 8 | 224.49 | 54.38 | 19.5 | 6 | 50.61 | 27920.73 | 190.15 | 467.07 | 55.95 | 39.61 | 3228.1 | 0.71 | 0.75 | 2.62 | 0.19 | 1 | 10 | 121.2709 | 165.9282 | 150.0923 | 121270.9198 | 165928.2225 | 2.8626e-06 | 0.25486 | 150092.2658
75 | 100 | CONCLUIDO | 5.4483 | 18.35 | 15.53 | 116.45 | 1.56 | 8 | 224.9 | 54.38 | 19.75 | 6 | 50.78 | 27972.28 | 190.19 | 467.08 | 56.29 | 39.61 | 3394.42 | 0.7 | 0.75 | 2.62 | 0.19 | 1 | 10 | 121.361 | 166.0515 | 150.2037 | 121360.9908 | 166051.4616 | 2.8614e-06 | 0.25486 | 150203.7432
76 | 100 | CONCLUIDO | 5.4482 | 18.35 | 15.53 | 116.45 | 1.58 | 8 | 225.32 | 54.38 | 20 | 6 | 50.95 | 28023.89 | 190.05 | 467.07 | 56.23 | 39.61 | 3367.44 | 0.7 | 0.75 | 2.62 | 0.19 | 1 | 10 | 121.301 | 165.9694 | 150.1295 | 121301.0216 | 165969.4091 | 2.8613e-06 | 0.25486 | 150129.5217
77 | 100 | CONCLUIDO | 5.4467 | 18.36 | 15.53 | 116.49 | 1.59 | 8 | 225.74 | 54.38 | 20.25 | 6 | 51.11 | 28075.56 | 189.93 | 467.07 | 56.44 | 39.61 | 3470.04 | 0.7 | 0.75 | 2.62 | 0.2 | 1 | 10 | 121.2809 | 165.9419 | 150.1046 | 121280.9234 | 165941.91 | 2.8605e-06 | 0.255 | 150104.647
78 | 100 | CONCLUIDO | 5.45 | 18.35 | 15.52 | 116.41 | 1.61 | 8 | 226.16 | 54.38 | 20.5 | 6 | 51.28 | 28127.29 | 189.82 | 467.07 | 56.03 | 39.61 | 3266.59 | 0.71 | 0.75 | 2.62 | 0.19 | 1 | 10 | 121.1375 | 165.7457 | 149.9272 | 121137.5457 | 165745.7342 | 2.8623e-06 | 0.25486 | 149927.1939
79 | 100 | CONCLUIDO | 5.4488 | 18.35 | 15.53 | 116.44 | 1.63 | 8 | 226.58 | 54.38 | 20.75 | 6 | 51.45 | 28179.08 | 189.75 | 467.08 | 56.28 | 39.61 | 3389.96 | 0.7 | 0.75 | 2.62 | 0.19 | 1 | 10 | 121.1548 | 165.7693 | 149.9485 | 121154.7733 | 165769.3058 | 2.8616e-06 | 0.25486 | 149948.5159
80 | 100 | CONCLUIDO | 5.4443 | 18.37 | 15.54 | 116.55 | 1.64 | 8 | 227 | 54.38 | 21 | 6 | 51.62 | 28230.92 | 189.37 | 467.07 | 56.6 | 39.61 | 3550.83 | 0.7 | 0.75 | 2.62 | 0.21 | 1 | 10 | 121.1072 | 165.7042 | 149.8896 | 121107.1648 | 165704.1657 | 2.8593e-06 | 0.25514 | 149889.5927
81 | 100 | CONCLUIDO | 5.445 | 18.37 | 15.54 | 116.53 | 1.66 | 8 | 227.42 | 54.38 | 21.25 | 6 | 51.8 | 28282.83 | 188.14 | 467.08 | 56.64 | 39.61 | 3573.22 | 0.7 | 0.75 | 2.62 | 0.2 | 1 | 10 | 120.5456 | 164.9357 | 149.1945 | 120545.5551 | 164935.7466 | 2.8596e-06 | 0.25514 | 149194.5104
82 | 100 | CONCLUIDO | 5.447 | 18.36 | 15.53 | 116.48 | 1.68 | 8 | 227.84 | 54.38 | 21.5 | 6 | 51.97 | 28334.8 | 187.9 | 467.07 | 56.45 | 39.61 | 3474.32 | 0.7 | 0.75 | 2.62 | 0.2 | 1 | 10 | 120.373 | 164.6996 | 148.9809 | 120372.9941 | 164699.641 | 2.8607e-06 | 0.255 | 148980.9384
83 | 100 | CONCLUIDO | 5.4478 | 18.36 | 15.53 | 116.46 | 1.69 | 8 | 228.27 | 54.38 | 21.75 | 6 | 52.14 | 28386.82 | 187.06 | 467.07 | 56.37 | 39.61 | 3434.39 | 0.7 | 0.75 | 2.62 | 0.2 | 1 | 10 | 119.9828 | 164.1657 | 148.4979 | 119982.751 | 164165.6932 | 2.8611e-06 | 0.255 | 148497.9499
84 | 100 | CONCLUIDO | 5.4408 | 18.38 | 15.55 | 116.64 | 1.71 | 8 | 228.69 | 54.38 | 22 | 6 | 52.31 | 28438.91 | 185.85 | 467.07 | 57.17 | 39.61 | 3836.35 | 0.69 | 0.75 | 2.62 | 0.22 | 1 | 10 | 119.6414 | 163.6986 | 148.0754 | 119641.3617 | 163698.5893 | 2.8574e-06 | 0.25528 | 148075.4257
85 | 100 | CONCLUIDO | 5.4642 | 18.3 | 15.51 | 132.96 | 1.73 | 7 | 229.11 | 54.38 | 22.25 | 5 | 52.48 | 28491.06 | 185.38 | 467.07 | 55.89 | 39.61 | 3198.53 | 0.71 | 0.75 | 2.62 | 0.18 | 1 | 10 | 118.8395 | 162.6014 | 147.083 | 118839.4663 | 162601.4006 | 2.8697e-06 | 0.25417 | 147082.9512
86 | 100 | CONCLUIDO | 5.4631 | 18.3 | 15.52 | 132.99 | 1.74 | 7 | 229.53 | 54.38 | 22.5 | 5 | 52.66 | 28543.27 | 185.82 | 467.07 | 55.98 | 39.61 | 3246.74 | 0.71 | 0.75 | 2.62 | 0.18 | 1 | 10 | 119.0798 | 162.9302 | 147.3804 | 119079.8044 | 162930.2418 | 2.8691e-06 | 0.25417 | 147380.4082
87 | 100 | CONCLUIDO | 5.4637 | 18.3 | 15.51 | 132.98 | 1.76 | 7 | 229.96 | 54.38 | 22.75 | 5 | 52.83 | 28595.54 | 186.28 | 467.07 | 55.91 | 39.61 | 3209.56 | 0.71 | 0.75 | 2.62 | 0.18 | 1 | 10 | 119.2485 | 163.1611 | 147.5892 | 119248.5218 | 163161.0884 | 2.8694e-06 | 0.25417 | 147589.2231
88 | 100 | CONCLUIDO | 5.4646 | 18.3 | 15.51 | 132.95 | 1.77 | 7 | 230.38 | 54.38 | 23 | 5 | 53 | 28647.87 | 186.15 | 467.19 | 55.82 | 39.61 | 3166.58 | 0.71 | 0.75 | 2.62 | 0.18 | 1 | 10 | 119.1718 | 163.0561 | 147.4942 | 119171.7543 | 163056.0517 | 2.8699e-06 | 0.25417 | 147494.211
89 | 100 | CONCLUIDO | 5.4646 | 18.3 | 15.51 | 132.95 | 1.79 | 7 | 230.81 | 54.38 | 23.25 | 5 | 53.18 | 28700.26 | 186.48 | 467.07 | 55.79 | 39.61 | 3151.71 | 0.71 | 0.75 | 2.62 | 0.18 | 1 | 10 | 119.3178 | 163.2559 | 147.675 | 119317.8133 | 163255.896 | 2.8699e-06 | 0.25417 | 147674.9824
90 | 100 | CONCLUIDO | 5.4644 | 18.3 | 15.51 | 132.95 | 1.81 | 7 | 231.23 | 54.38 | 23.5 | 5 | 53.36 | 28752.71 | 186.22 | 467.07 | 55.66 | 39.61 | 3086.5 | 0.71 | 0.75 | 2.62 | 0.18 | 1 | 10 | 119.207 | 163.1043 | 147.5378 | 119207.0081 | 163104.2875 | 2.8698e-06 | 0.25417 | 147537.8432
91 | 100 | CONCLUIDO | 5.4679 | 18.29 | 15.5 | 132.85 | 1.82 | 7 | 231.66 | 54.38 | 23.75 | 5 | 53.53 | 28805.23 | 185.06 | 467.08 | 55.38 | 39.61 | 2946.5 | 0.72 | 0.75 | 2.62 | 0.17 | 1 | 10 | 118.5966 | 162.2691 | 146.7824 | 118596.6264 | 162269.1364 | 2.8717e-06 | 0.25403 | 146782.3977
92 | 100 | CONCLUIDO | 5.4685 | 18.29 | 15.5 | 132.84 | 1.84 | 7 | 232.08 | 54.38 | 24 | 5 | 53.71 | 28857.81 | 184.53 | 467.07 | 55.33 | 39.61 | 2920.66 | 0.72 | 0.75 | 2.62 | 0.16 | 1 | 10 | 118.3495 | 161.931 | 146.4765 | 118349.4753 | 161930.9733 | 2.872e-06 | 0.25403 | 146476.5085
93 | 100 | CONCLUIDO | 5.4677 | 18.29 | 15.5 | 132.86 | 1.85 | 7 | 232.51 | 54.38 | 24.25 | 5 | 53.88 | 28910.45 | 184.43 | 467.07 | 55.36 | 39.61 | 2936.97 | 0.72 | 0.75 | 2.62 | 0.17 | 1 | 10 | 118.3222 | 161.8936 | 146.4427 | 118322.1915 | 161893.6424 | 2.8715e-06 | 0.25403 | 146442.7404
94 | 100 | CONCLUIDO | 5.4703 | 18.28 | 15.49 | 132.79 | 1.87 | 7 | 232.94 | 54.38 | 24.5 | 5 | 54.06 | 28963.15 | 183.4 | 467.07 | 55.13 | 39.61 | 2820.73 | 0.72 | 0.75 | 2.62 | 0.16 | 1 | 10 | 117.7892 | 161.1644 | 145.7831 | 117789.1784 | 161164.3504 | 2.8729e-06 | 0.25389 | 145783.051
95 | 100 | CONCLUIDO | 5.4712 | 18.28 | 15.49 | 132.76 | 1.89 | 7 | 233.37 | 54.38 | 24.75 | 5 | 54.24 | 29015.91 | 183.16 | 467.1 | 55.05 | 39.61 | 2779.52 | 0.72 | 0.75 | 2.62 | 0.16 | 1 | 10 | 117.6641 | 160.9932 | 145.6283 | 117664.1158 | 160993.2342 | 2.8734e-06 | 0.25389 | 145628.2659
96 | 100 | CONCLUIDO | 5.4658 | 18.3 | 15.51 | 132.91 | 1.9 | 7 | 233.79 | 54.38 | 25 | 4 | 54.42 | 29068.74 | 183.07 | 467.07 | 55.44 | 39.61 | 2976.93 | 0.71 | 0.75 | 2.62 | 0.17 | 1 | 10 | 117.7832 | 161.1562 | 145.7757 | 117783.22 | 161156.1978 | 2.8706e-06 | 0.25417 | 145775.6765
97 | 100 | CONCLUIDO | 5.4658 | 18.3 | 15.51 | 132.91 | 1.92 | 7 | 234.22 | 54.38 | 25.25 | 4 | 54.6 | 29121.63 | 182.55 | 467.07 | 55.55 | 39.61 | 3029.72 | 0.71 | 0.75 | 2.62 | 0.17 | 1 | 10 | 117.5531 | 160.8414 | 145.4909 | 117553.117 | 160841.3607 | 2.8706e-06 | 0.25417 | 145490.887
98 | 100 | CONCLUIDO | 5.4682 | 18.29 | 15.5 | 132.85 | 1.93 | 7 | 234.65 | 54.38 | 25.5 | 4 | 54.78 | 29174.59 | 182.02 | 467.07 | 55.29 | 39.61 | 2898.92 | 0.72 | 0.75 | 2.62 | 0.17 | 1 | 10 | 117.2456 | 160.4206 | 145.1103 | 117245.6294 | 160420.6427 | 2.8718e-06 | 0.25403 | 145110.3217
99 | 100 | CONCLUIDO | 5.4675 | 18.29 | 15.5 | 132.87 | 1.95 | 7 | 235.08 | 54.38 | 25.75 | 4 | 54.96 | 29227.61 | 181.48 | 467.07 | 55.38 | 39.61 | 2945.79 | 0.72 | 0.75 | 2.62 | 0.17 | 1 | 10 | 117.0214 | 160.1139 | 144.8329 | 117021.4423 | 160113.8999 | 2.8714e-06 | 0.25403 | 144832.854
100 | 100 | CONCLUIDO | 5.4881 | 18.22 | 15.47 | 154.71 | 1.96 | 6 | 235.51 | 54.38 | 26 | 3 | 55.14 | 29280.69 | 180.05 | 467.07 | 54.41 | 39.61 | 2467.36 | 0.73 | 0.75 | 2.62 | 0.14 | 1 | 10 | 115.892 | 158.5686 | 143.435 | 115892.0102 | 158568.5612 | 2.8823e-06 | 0.25306 | 143435.0002
101 | 100 | CONCLUIDO | 5.4896 | 18.22 | 15.47 | 154.66 | 1.98 | 6 | 235.94 | 54.38 | 26.25 | 3 | 55.32 | 29333.84 | 180.21 | 467.07 | 54.17 | 39.61 | 2348.23 | 0.73 | 0.75 | 2.62 | 0.13 | 1 | 10 | 115.9315 | 158.6226 | 143.4839 | 115931.5177 | 158622.617 | 2.883e-06 | 0.25306 | 143483.8971
102 | 100 | CONCLUIDO | 5.4892 | 18.22 | 15.47 | 154.68 | 1.99 | 6 | 236.37 | 54.38 | 26.5 | 3 | 55.5 | 29387.05 | 180.25 | 467.07 | 54.21 | 39.61 | 2364.34 | 0.73 | 0.75 | 2.62 | 0.13 | 1 | 10 | 115.9574 | 158.658 | 143.5159 | 115957.409 | 158658.0427 | 2.8828e-06 | 0.25306 | 143515.9418
103 | 100 | CONCLUIDO | 5.4889 | 18.22 | 15.47 | 154.69 | 2.01 | 6 | 236.81 | 54.38 | 26.75 | 3 | 55.68 | 29440.33 | 180.42 | 467.07 | 54.19 | 39.61 | 2356.29 | 0.73 | 0.75 | 2.62 | 0.14 | 1 | 10 | 116.0385 | 158.769 | 143.6163 | 116038.5201 | 158769.0224 | 2.8827e-06 | 0.25306 | 143616.3298
104 | 100 | CONCLUIDO | 5.4872 | 18.22 | 15.47 | 154.74 | 2.02 | 6 | 237.24 | 54.38 | 27 | 2 | 55.86 | 29493.67 | 180.26 | 467.07 | 54.46 | 39.61 | 2490.77 | 0.73 | 0.75 | 2.62 | 0.14 | 1 | 10 | 116.0032 | 158.7207 | 143.5726 | 116003.174 | 158720.6604 | 2.8818e-06 | 0.25306 | 143572.5834
105 | 100 | CONCLUIDO | 5.4855 | 18.23 | 15.48 | 154.8 | 2.04 | 6 | 237.67 | 54.38 | 27.25 | 2 | 56.05 | 29547.07 | 180.53 | 467.07 | 54.63 | 39.61 | 2577.95 | 0.72 | 0.75 | 2.62 | 0.15 | 1 | 10 | 116.1799 | 158.9625 | 143.7913 | 116179.8932 | 158962.4554 | 2.8809e-06 | 0.25319 | 143791.3017
106 | 100 | CONCLUIDO | 5.4859 | 18.23 | 15.48 | 154.79 | 2.05 | 6 | 238.11 | 54.38 | 27.5 | 2 | 56.23 | 29600.54 | 180.7 | 467.07 | 54.59 | 39.61 | 2555.59 | 0.73 | 0.75 | 2.62 | 0.15 | 1 | 10 | 116.2466 | 159.0537 | 143.8738 | 116246.554 | 159053.6636 | 2.8811e-06 | 0.25319 | 143873.8052
107 | 100 | CONCLUIDO | 5.4842 | 18.23 | 15.48 | 154.84 | 2.07 | 6 | 238.54 | 54.38 | 27.75 | 0 | 56.41 | 29654.08 | 180.78 | 467.07 | 54.53 | 39.61 | 2526.03 | 0.73 | 0.75 | 2.63 | 0.15 | 1 | 10 | 116.3171 | 159.1502 | 143.9611 | 116317.098 | 159150.1851 | 2.8802e-06 | 0.25319 | 143961.1148

## RESULTADOS_26
Unnamed: 0 | Volume de calda [L] | STATUS | Capacidade operacional [ha/h] | Tempo de missao [h] | Tempo util [h] | Tempo por voo [min] | Autonomia Projetada [h] | N° Voos | MTOW [kg] | Massa Estrutura [kg] | Combustível [kg] | Abastecimentos | Massa gerador | Potência gerador [W] | Combustível consumido [L] | Calda cons [L] | Distância percorrida [km] | Distância Pulverizando [km] | RTL ACUMULADO[m] | EOC [km/km] | EOC [h/h] | Tempo de manobra [h] | Tempo rtl_rtw [h] | V pulv [m/s] | V desloc [m/s] | Preço Total por ha Simples [R$/ha] | Preço Total por ha Presumido [R$/ha] | Preço Total por ha Real [R$/ha] | Preço Total Simples [R$] | Preço Total Presumido [R$] | Prod CAPEX [ha/h/R$] | Dias Trabalhados | Preço Total Real [R$]
0 | 140 | CONCLUIDO | 2.2573 | 44.3 | 24.95 | 4.75 | 0.06 | 315 | 274.09 | 60.56 | 1 | 313 | 72.53 | 34038.11 | 433.13 | 467.32 | 363.92 | 39.61 | 155675.7 | 0.11 | 0.47 | 3.14 | 9.61 | 1 | 10 | 620.8541 | 849.4799 | 768.4067 | 620854.0501 | 849479.9015 | 1.1223e-06 | 0.61528 | 768406.732
1 | 140 | CONCLUIDO | 2.7495 | 36.37 | 21.93 | 5.95 | 0.08 | 221 | 274.57 | 60.56 | 1.25 | 219 | 72.76 | 34097.72 | 380.49 | 467.36 | 265.22 | 39.61 | 106795.84 | 0.15 | 0.53 | 2.98 | 6.59 | 1 | 10 | 448.501 | 613.6588 | 555.0921 | 448500.9742 | 613658.8194 | 1.367e-06 | 0.50514 | 555092.0829
2 | 140 | CONCLUIDO | 3.1044 | 32.21 | 20.38 | 7.15 | 0.1 | 171 | 275.05 | 60.56 | 1.5 | 169 | 73 | 34157.42 | 353.47 | 467.18 | 214.35 | 39.61 | 81610.39 | 0.18 | 0.57 | 2.9 | 5.04 | 1 | 10 | 369.4543 | 505.5037 | 457.2591 | 369454.3236 | 505503.7047 | 1.5435e-06 | 0.44736 | 457259.1406
3 | 140 | CONCLUIDO | 3.3728 | 29.65 | 19.44 | 8.33 | 0.11 | 140 | 275.54 | 60.56 | 1.75 | 138 | 73.23 | 34217.22 | 336.88 | 467.24 | 183.5 | 39.61 | 66339.37 | 0.22 | 0.6 | 2.85 | 4.1 | 1 | 10 | 324.431 | 443.9009 | 401.5356 | 324431.042 | 443900.8645 | 1.6769e-06 | 0.41181 | 401535.589
4 | 140 | CONCLUIDO | 3.593 | 27.83 | 18.77 | 9.54 | 0.13 | 118 | 276.02 | 60.56 | 2 | 116 | 73.47 | 34277.1 | 325.09 | 467.2 | 161.73 | 39.61 | 55567.79 | 0.24 | 0.62 | 2.81 | 3.43 | 1 | 10 | 294.1313 | 402.4434 | 364.0348 | 294131.2763 | 402443.3884 | 1.7864e-06 | 0.38653 | 364034.7562
5 | 140 | CONCLUIDO | 3.7588 | 26.6 | 18.32 | 10.67 | 0.14 | 103 | 276.51 | 60.56 | 2.25 | 101 | 73.71 | 34337.08 | 317.23 | 467.2 | 147.12 | 39.61 | 48337.96 | 0.27 | 0.64 | 2.79 | 2.99 | 1 | 10 | 274.515 | 375.6035 | 339.7564 | 274514.9796 | 375603.5058 | 1.8689e-06 | 0.36944 | 339756.4344
6 | 140 | CONCLUIDO | 3.9057 | 25.6 | 17.95 | 11.84 | 0.16 | 91 | 277 | 60.56 | 2.5 | 89 | 73.94 | 34397.15 | 310.53 | 467.2 | 135.36 | 39.61 | 42515.21 | 0.29 | 0.65 | 2.75 | 2.61 | 1 | 10 | 258.7916 | 354.0901 | 320.2962 | 258791.6062 | 354090.0926 | 1.9419e-06 | 0.35556 | 320296.2312
7 | 140 | CONCLUIDO | 4.0341 | 24.79 | 17.66 | 13.08 | 0.18 | 81 | 277.48 | 60.56 | 2.75 | 79 | 74.18 | 34457.31 | 305.33 | 467.12 | 125.82 | 39.61 | 37796.64 | 0.31 | 0.66 | 2.74 | 2.32 | 1 | 10 | 246.4945 | 337.2646 | 305.0766 | 246494.4872 | 337264.6319 | 2.0057e-06 | 0.34431 | 305076.5688
8 | 140 | CONCLUIDO | 4.1256 | 24.24 | 17.47 | 14.17 | 0.19 | 74 | 277.97 | 60.56 | 3 | 72 | 74.42 | 34517.57 | 301.94 | 467.11 | 119.33 | 39.61 | 34584.51 | 0.33 | 0.67 | 2.74 | 2.14 | 1 | 10 | 238.4392 | 326.243 | 295.1068 | 238439.1615 | 326242.9799 | 2.0512e-06 | 0.33667 | 295106.8078
9 | 140 | CONCLUIDO | 4.2275 | 23.65 | 17.25 | 15.45 | 0.21 | 67 | 278.46 | 60.56 | 3.25 | 65 | 74.66 | 34577.92 | 297.96 | 467.11 | 112.73 | 39.61 | 31319.77 | 0.35 | 0.68 | 2.71 | 1.92 | 1 | 10 | 229.7338 | 314.3319 | 284.3325 | 229733.772 | 314331.882 | 2.1019e-06 | 0.32847 | 284332.4883
10 | 140 | CONCLUIDO | 4.3013 | 23.25 | 17.11 | 16.56 | 0.22 | 62 | 278.95 | 60.56 | 3.5 | 60 | 74.9 | 34638.36 | 295.39 | 467.11 | 107.71 | 39.61 | 28833.83 | 0.37 | 0.68 | 2.72 | 1.78 | 1 | 10 | 223.9249 | 306.3839 | 277.1431 | 223924.9078 | 306383.9378 | 2.1386e-06 | 0.32292 | 277143.0848
11 | 140 | CONCLUIDO | 4.378 | 22.84 | 16.96 | 17.86 | 0.24 | 57 | 279.44 | 60.56 | 3.75 | 55 | 75.14 | 34698.9 | 292.73 | 467.14 | 103.13 | 39.61 | 26569.58 | 0.38 | 0.69 | 2.7 | 1.63 | 1 | 10 | 218.0867 | 298.3959 | 269.9174 | 218086.7452 | 298395.906 | 2.1767e-06 | 0.31722 | 269917.4196
12 | 140 | CONCLUIDO | 4.4233 | 22.61 | 16.89 | 18.76 | 0.25 | 54 | 279.94 | 60.56 | 4 | 52 | 75.38 | 34759.54 | 291.11 | 467.12 | 100.86 | 39.61 | 25450.6 | 0.39 | 0.69 | 2.69 | 1.55 | 1 | 10 | 214.7654 | 293.8515 | 265.8067 | 214765.4065 | 293851.5039 | 2.1992e-06 | 0.31403 | 265806.7288
13 | 140 | CONCLUIDO | 4.4963 | 22.24 | 16.73 | 20.07 | 0.27 | 50 | 280.43 | 60.56 | 4.25 | 48 | 75.62 | 34820.27 | 288.3 | 467.13 | 95.32 | 39.61 | 22699.45 | 0.42 | 0.7 | 2.69 | 1.39 | 1 | 10 | 209.301 | 286.3749 | 259.0437 | 209301.006 | 286374.8701 | 2.2355e-06 | 0.30889 | 259043.6544
14 | 140 | CONCLUIDO | 4.5412 | 22.02 | 16.67 | 21.27 | 0.29 | 47 | 280.92 | 60.56 | 4.5 | 45 | 75.87 | 34881.09 | 287.11 | 467.21 | 93.46 | 39.61 | 21783.54 | 0.42 | 0.7 | 2.68 | 1.33 | 1 | 10 | 206.4311 | 282.4482 | 255.4917 | 206431.1229 | 282448.1695 | 2.2579e-06 | 0.30583 | 255491.7126
15 | 140 | CONCLUIDO | 4.5749 | 21.86 | 16.61 | 22.14 | 0.3 | 45 | 281.41 | 60.56 | 4.75 | 43 | 76.11 | 34942.02 | 285.9 | 467.11 | 91.08 | 39.61 | 20604.83 | 0.43 | 0.7 | 2.69 | 1.27 | 1 | 10 | 204.1015 | 279.2606 | 252.6084 | 204101.4627 | 279260.6256 | 2.2746e-06 | 0.30361 | 252608.3834
16 | 140 | CONCLUIDO | 4.63 | 21.6 | 16.5 | 23.58 | 0.32 | 42 | 281.91 | 60.56 | 5 | 40 | 76.35 | 35003.04 | 283.96 | 467.13 | 88.24 | 39.61 | 19202.1 | 0.45 | 0.71 | 2.67 | 1.17 | 1 | 10 | 200.3498 | 274.1274 | 247.9651 | 200349.8016 | 274127.4374 | 2.302e-06 | 0.3 | 247965.0995
17 | 140 | CONCLUIDO | 4.6565 | 21.48 | 16.49 | 24.73 | 0.33 | 40 | 282.4 | 60.56 | 5.25 | 38 | 76.6 | 35064.15 | 283.47 | 467.15 | 87.41 | 39.61 | 18794.45 | 0.45 | 0.71 | 2.68 | 1.15 | 1 | 10 | 198.9348 | 272.1914 | 246.2138 | 198934.8271 | 272191.4069 | 2.3152e-06 | 0.29833 | 246213.841
18 | 140 | CONCLUIDO | 4.7038 | 21.26 | 16.37 | 25.85 | 0.35 | 38 | 282.9 | 60.56 | 5.5 | 36 | 76.85 | 35125.37 | 281.23 | 467.08 | 84.21 | 39.61 | 17204.63 | 0.47 | 0.71 | 2.66 | 1.04 | 1 | 10 | 195.4458 | 267.4176 | 241.8957 | 195445.8435 | 267417.6256 | 2.3387e-06 | 0.29528 | 241895.6627
19 | 140 | CONCLUIDO | 4.7373 | 21.11 | 16.33 | 27.21 | 0.36 | 36 | 283.4 | 60.56 | 5.75 | 34 | 77.09 | 35186.68 | 280.3 | 467.13 | 82.43 | 39.61 | 16327 | 0.48 | 0.71 | 2.66 | 0.99 | 1 | 10 | 193.4837 | 264.7329 | 239.4671 | 193483.6577 | 264732.8764 | 2.3554e-06 | 0.29319 | 239467.1422
20 | 140 | CONCLUIDO | 4.7479 | 21.06 | 16.33 | 28 | 0.38 | 35 | 283.9 | 60.56 | 6 | 33 | 77.34 | 35248.1 | 280.35 | 467.08 | 82.68 | 39.61 | 16455.92 | 0.48 | 0.71 | 2.66 | 1 | 1 | 10 | 193.0807 | 264.1815 | 238.9684 | 193080.6665 | 264181.486 | 2.3606e-06 | 0.2925 | 238968.3758
21 | 140 | CONCLUIDO | 4.7887 | 20.88 | 16.26 | 29.56 | 0.39 | 33 | 284.4 | 60.56 | 6.25 | 31 | 77.59 | 35309.61 | 278.88 | 467.1 | 80.12 | 39.61 | 15186.66 | 0.49 | 0.72 | 2.66 | 0.92 | 1 | 10 | 190.5048 | 260.657 | 235.7803 | 190504.773 | 260657.0349 | 2.3809e-06 | 0.29 | 235780.2933
22 | 140 | CONCLUIDO | 4.8089 | 20.79 | 16.22 | 30.42 | 0.41 | 32 | 284.89 | 60.56 | 6.5 | 30 | 77.84 | 35371.22 | 278.11 | 467.1 | 78.68 | 39.61 | 14472.24 | 0.5 | 0.72 | 2.67 | 0.89 | 1 | 10 | 189.2089 | 258.884 | 234.1765 | 189208.9293 | 258884.0044 | 2.391e-06 | 0.28875 | 234176.4784
23 | 140 | CONCLUIDO | 4.8282 | 20.71 | 16.19 | 31.34 | 0.42 | 31 | 285.39 | 60.56 | 6.75 | 29 | 78.09 | 35432.93 | 277.57 | 467.07 | 77.83 | 39.61 | 14051.55 | 0.51 | 0.72 | 2.66 | 0.86 | 1 | 10 | 188.1028 | 257.3705 | 232.8075 | 188102.7937 | 257370.5409 | 2.4005e-06 | 0.28764 | 232807.4577
24 | 140 | CONCLUIDO | 4.8424 | 20.65 | 16.18 | 32.37 | 0.44 | 30 | 285.9 | 60.56 | 7 | 28 | 78.34 | 35494.74 | 277.11 | 467.08 | 77.52 | 39.61 | 13900.11 | 0.51 | 0.72 | 2.66 | 0.85 | 1 | 10 | 187.2977 | 256.269 | 231.811 | 187297.6883 | 256268.9602 | 2.4076e-06 | 0.28681 | 231811.0103
25 | 140 | CONCLUIDO | 4.8641 | 20.56 | 16.14 | 33.4 | 0.45 | 29 | 286.4 | 60.56 | 7.25 | 27 | 78.59 | 35556.78 | 276.2 | 467.11 | 76.37 | 39.61 | 13332.98 | 0.52 | 0.72 | 2.65 | 0.81 | 1 | 10 | 185.9032 | 254.361 | 230.0851 | 185903.2168 | 254360.9827 | 2.4184e-06 | 0.28556 | 230085.1275
26 | 140 | CONCLUIDO | 4.8839 | 20.48 | 16.11 | 34.53 | 0.47 | 28 | 286.9 | 60.56 | 7.5 | 26 | 78.85 | 35618.8 | 275.68 | 467.14 | 75.24 | 39.61 | 12772.79 | 0.53 | 0.72 | 2.66 | 0.78 | 1 | 10 | 184.8138 | 252.8704 | 228.7368 | 184813.8135 | 252870.413 | 2.4282e-06 | 0.28444 | 228736.8157
27 | 140 | CONCLUIDO | 4.9043 | 20.39 | 16.08 | 35.73 | 0.48 | 27 | 287.41 | 60.56 | 7.75 | 25 | 79.1 | 35680.92 | 274.94 | 467.11 | 74.18 | 39.61 | 12244.13 | 0.53 | 0.73 | 2.65 | 0.74 | 1 | 10 | 183.602 | 251.2124 | 227.237 | 183602.028 | 251212.3947 | 2.4384e-06 | 0.28319 | 227237.0364
28 | 140 | CONCLUIDO | 4.9258 | 20.3 | 16.04 | 37.02 | 0.49 | 26 | 287.91 | 60.56 | 8 | 24 | 79.36 | 35743.15 | 274.24 | 467.07 | 73.03 | 39.61 | 11677.5 | 0.54 | 0.73 | 2.65 | 0.71 | 1 | 10 | 182.3517 | 249.5016 | 225.6895 | 182351.6525 | 249501.5757 | 2.4491e-06 | 0.28194 | 225689.4955
29 | 140 | CONCLUIDO | 4.9455 | 20.22 | 16.01 | 38.43 | 0.51 | 25 | 288.42 | 60.56 | 8.25 | 23 | 79.61 | 35805.48 | 273.42 | 467.07 | 72.14 | 39.61 | 11235.82 | 0.55 | 0.73 | 2.65 | 0.68 | 1 | 10 | 181.1469 | 247.8531 | 224.1984 | 181146.8524 | 247853.1151 | 2.4589e-06 | 0.28083 | 224198.3616
30 | 140 | CONCLUIDO | 4.9687 | 20.13 | 15.97 | 39.93 | 0.52 | 24 | 288.92 | 60.56 | 8.5 | 22 | 79.87 | 35867.91 | 272.53 | 467.12 | 70.99 | 39.61 | 10664.38 | 0.56 | 0.73 | 2.64 | 0.64 | 1 | 10 | 179.7643 | 245.9614 | 222.4872 | 179764.2574 | 245961.3876 | 2.4704e-06 | 0.27958 | 222487.178
31 | 140 | CONCLUIDO | 4.9609 | 20.16 | 16 | 40.01 | 0.54 | 24 | 289.43 | 60.56 | 8.75 | 22 | 80.12 | 35930.44 | 272.96 | 467.14 | 71.6 | 39.61 | 10968.83 | 0.55 | 0.73 | 2.65 | 0.67 | 1 | 10 | 180.3376 | 246.7458 | 223.1967 | 180337.5679 | 246745.8163 | 2.4665e-06 | 0.28 | 223196.7419
32 | 140 | CONCLUIDO | 4.9821 | 20.07 | 15.97 | 41.66 | 0.55 | 23 | 289.94 | 60.56 | 9 | 21 | 80.38 | 35993.08 | 272.41 | 467.08 | 70.62 | 39.61 | 10485.72 | 0.56 | 0.73 | 2.65 | 0.64 | 1 | 10 | 179.2266 | 245.2257 | 221.8217 | 179226.6035 | 245225.7458 | 2.4771e-06 | 0.27875 | 221821.7448
33 | 140 | CONCLUIDO | 5.0081 | 19.97 | 15.92 | 43.41 | 0.57 | 22 | 290.45 | 60.56 | 9.25 | 20 | 80.64 | 36055.83 | 271.15 | 467.08 | 68.97 | 39.61 | 9665.33 | 0.57 | 0.73 | 2.64 | 0.58 | 1 | 10 | 177.5582 | 242.9429 | 219.7568 | 177558.1617 | 242942.9101 | 2.49e-06 | 0.27736 | 219756.7798
34 | 140 | CONCLUIDO | 5.0017 | 19.99 | 15.94 | 43.48 | 0.58 | 22 | 290.96 | 60.56 | 9.5 | 20 | 80.9 | 36118.68 | 271.54 | 467.08 | 69.76 | 39.61 | 10063.05 | 0.57 | 0.73 | 2.65 | 0.61 | 1 | 10 | 178.0269 | 243.5843 | 220.3369 | 178026.9124 | 243584.2755 | 2.4868e-06 | 0.27764 | 220336.9341
35 | 140 | CONCLUIDO | 5.0273 | 19.89 | 15.89 | 45.41 | 0.6 | 21 | 291.47 | 60.56 | 9.75 | 19 | 81.16 | 36181.64 | 270.54 | 467.07 | 68.22 | 39.61 | 9295.66 | 0.58 | 0.73 | 2.64 | 0.56 | 1 | 10 | 176.5101 | 241.5088 | 218.4596 | 176510.0505 | 241508.8381 | 2.4995e-06 | 0.27625 | 218459.5736
36 | 140 | CONCLUIDO | 5.0232 | 19.91 | 15.91 | 45.46 | 0.61 | 21 | 291.98 | 60.56 | 10 | 19 | 81.42 | 36244.71 | 270.48 | 467.07 | 68.7 | 39.61 | 9534.55 | 0.58 | 0.73 | 2.64 | 0.58 | 1 | 10 | 176.6792 | 241.7402 | 218.6689 | 176679.1751 | 241740.2419 | 2.4975e-06 | 0.27653 | 218668.8925
37 | 140 | CONCLUIDO | 5.0415 | 19.84 | 15.89 | 47.67 | 0.62 | 20 | 292.49 | 60.56 | 10.25 | 18 | 81.68 | 36307.88 | 269.91 | 467.07 | 67.92 | 39.61 | 9149.49 | 0.58 | 0.73 | 2.65 | 0.56 | 1 | 10 | 175.7155 | 240.4218 | 217.4762 | 175715.5448 | 240421.7604 | 2.5066e-06 | 0.27556 | 217476.245
38 | 140 | CONCLUIDO | 5.0459 | 19.82 | 15.87 | 47.62 | 0.64 | 20 | 293 | 60.56 | 10.5 | 18 | 81.95 | 36371.17 | 269.87 | 467.07 | 67.64 | 39.61 | 9011.9 | 0.59 | 0.73 | 2.64 | 0.54 | 1 | 10 | 175.4896 | 240.1126 | 217.1966 | 175489.5956 | 240112.6068 | 2.5088e-06 | 0.27528 | 217196.5966
39 | 140 | CONCLUIDO | 5.0634 | 19.75 | 15.86 | 50.07 | 0.65 | 19 | 293.52 | 60.56 | 10.75 | 17 | 82.21 | 36434.56 | 269.15 | 467.09 | 66.97 | 39.61 | 8681.14 | 0.59 | 0.74 | 2.64 | 0.52 | 1 | 10 | 174.5174 | 238.7824 | 215.9933 | 174517.3907 | 238782.3932 | 2.5175e-06 | 0.27431 | 215993.3367
40 | 140 | CONCLUIDO | 5.0643 | 19.75 | 15.85 | 50.06 | 0.67 | 19 | 294.03 | 60.56 | 11 | 17 | 82.48 | 36498.06 | 269.51 | 467.09 | 66.99 | 39.61 | 8692.08 | 0.59 | 0.74 | 2.64 | 0.52 | 1 | 10 | 174.6315 | 238.9385 | 216.1345 | 174631.4504 | 238938.4546 | 2.5179e-06 | 0.27431 | 216134.5039
41 | 140 | CONCLUIDO | 5.0624 | 19.75 | 15.86 | 50.08 | 0.68 | 19 | 294.55 | 60.56 | 11.25 | 17 | 82.74 | 36561.67 | 269.37 | 467.16 | 67.3 | 39.61 | 8844.44 | 0.59 | 0.74 | 2.64 | 0.53 | 1 | 10 | 174.6565 | 238.9727 | 216.1655 | 174656.4568 | 238972.6696 | 2.517e-06 | 0.27431 | 216165.4534
42 | 140 | CONCLUIDO | 5.0819 | 19.68 | 15.84 | 52.79 | 0.69 | 18 | 295.06 | 60.56 | 11.5 | 16 | 83.01 | 36625.39 | 268.85 | 467.1 | 66.37 | 39.61 | 8387.05 | 0.6 | 0.74 | 2.64 | 0.5 | 1 | 10 | 173.6909 | 237.6515 | 214.9704 | 173690.8863 | 237651.5333 | 2.5267e-06 | 0.27333 | 214970.4045
43 | 140 | CONCLUIDO | 5.0878 | 19.66 | 15.81 | 52.71 | 0.71 | 18 | 295.58 | 60.56 | 11.75 | 16 | 83.28 | 36689.22 | 267.92 | 467.07 | 65.41 | 39.61 | 7904.75 | 0.61 | 0.74 | 2.64 | 0.48 | 1 | 10 | 172.9678 | 236.6622 | 214.0755 | 172967.8092 | 236662.1873 | 2.5296e-06 | 0.27306 | 214075.4803
44 | 140 | CONCLUIDO | 5.1059 | 19.58 | 15.8 | 55.75 | 0.72 | 17 | 296.1 | 60.56 | 12 | 15 | 83.54 | 36753.16 | 267.32 | 467.07 | 64.94 | 39.61 | 7675.48 | 0.61 | 0.74 | 2.64 | 0.46 | 1 | 10 | 172.0486 | 235.4045 | 212.9378 | 172048.6125 | 235404.5018 | 2.5386e-06 | 0.27194 | 212937.8265
45 | 140 | CONCLUIDO | 5.1073 | 19.58 | 15.79 | 55.73 | 0.74 | 17 | 296.62 | 60.56 | 12.25 | 15 | 83.81 | 36817.22 | 267.27 | 467.08 | 64.9 | 39.61 | 7658.37 | 0.61 | 0.74 | 2.63 | 0.46 | 1 | 10 | 171.9514 | 235.2715 | 212.8175 | 171951.3944 | 235271.4838 | 2.5393e-06 | 0.27194 | 212817.5036
46 | 140 | CONCLUIDO | 5.1087 | 19.57 | 15.79 | 55.71 | 0.75 | 17 | 297.14 | 60.56 | 12.5 | 15 | 84.08 | 36881.39 | 267.25 | 467.07 | 64.6 | 39.61 | 7506.5 | 0.61 | 0.74 | 2.64 | 0.45 | 1 | 10 | 171.895 | 235.1944 | 212.7477 | 171895.0215 | 235194.3518 | 2.54e-06 | 0.27181 | 212747.733
47 | 140 | CONCLUIDO | 5.1251 | 19.51 | 15.78 | 59.16 | 0.76 | 16 | 297.66 | 60.56 | 12.75 | 14 | 84.36 | 36945.67 | 266.76 | 467.08 | 64.33 | 39.61 | 7373.85 | 0.62 | 0.74 | 2.64 | 0.44 | 1 | 10 | 171.0921 | 234.0957 | 211.754 | 171092.0835 | 234095.7366 | 2.5482e-06 | 0.27097 | 211753.9681
48 | 140 | CONCLUIDO | 5.129 | 19.5 | 15.76 | 59.1 | 0.78 | 16 | 298.18 | 60.56 | 13 | 14 | 84.63 | 37010.06 | 266.51 | 467.07 | 63.91 | 39.61 | 7166.38 | 0.62 | 0.74 | 2.63 | 0.43 | 1 | 10 | 170.7916 | 233.6846 | 211.3821 | 170791.6241 | 233684.635 | 2.5501e-06 | 0.27083 | 211382.1014
49 | 140 | CONCLUIDO | 5.1235 | 19.52 | 15.78 | 59.18 | 0.79 | 16 | 298.71 | 60.56 | 13.25 | 14 | 84.9 | 37074.57 | 267.02 | 467.09 | 64.49 | 39.61 | 7457.29 | 0.61 | 0.74 | 2.64 | 0.45 | 1 | 10 | 171.2679 | 234.3363 | 211.9716 | 171267.935 | 234336.3445 | 2.5474e-06 | 0.27111 | 211971.6127
50 | 140 | CONCLUIDO | 5.1244 | 19.51 | 15.78 | 59.17 | 0.8 | 16 | 299.23 | 60.56 | 13.5 | 14 | 85.18 | 37139.2 | 266.59 | 467.07 | 64.46 | 39.61 | 7438.89 | 0.61 | 0.74 | 2.64 | 0.44 | 1 | 10 | 171.0349 | 234.0174 | 211.6831 | 171034.862 | 234017.4437 | 2.5478e-06 | 0.27097 | 211683.1474
51 | 140 | CONCLUIDO | 5.1538 | 19.4 | 15.72 | 62.88 | 0.82 | 15 | 299.76 | 60.56 | 13.75 | 13 | 85.45 | 37204.07 | 265.06 | 467.07 | 62.46 | 39.61 | 6445.79 | 0.63 | 0.74 | 2.63 | 0.39 | 1 | 10 | 169.1895 | 231.4925 | 209.3992 | 169189.4632 | 231492.4877 | 2.5624e-06 | 0.26944 | 209399.1695
52 | 140 | CONCLUIDO | 5.1534 | 19.4 | 15.72 | 62.88 | 0.83 | 15 | 300.28 | 60.56 | 14 | 13 | 85.73 | 37268.93 | 265.27 | 467.07 | 62.65 | 39.61 | 6543.05 | 0.63 | 0.74 | 2.63 | 0.39 | 1 | 10 | 169.301 | 231.645 | 209.5372 | 169300.9535 | 231645.0336 | 2.5622e-06 | 0.26944 | 209537.1567
53 | 140 | CONCLUIDO | 5.1496 | 19.42 | 15.73 | 62.94 | 0.84 | 15 | 300.81 | 60.56 | 14.25 | 13 | 86 | 37333.9 | 265.39 | 467.07 | 62.99 | 39.61 | 6711.9 | 0.63 | 0.74 | 2.63 | 0.4 | 1 | 10 | 169.5082 | 231.9286 | 209.7936 | 169508.1916 | 231928.586 | 2.5603e-06 | 0.26972 | 209793.6472
54 | 140 | CONCLUIDO | 5.1497 | 19.42 | 15.73 | 62.94 | 0.86 | 15 | 301.34 | 60.56 | 14.5 | 13 | 86.28 | 37399 | 265.36 | 467.07 | 62.91 | 39.61 | 6668.67 | 0.63 | 0.74 | 2.63 | 0.4 | 1 | 10 | 169.4909 | 231.9049 | 209.7722 | 169490.8604 | 231904.8726 | 2.5604e-06 | 0.26972 | 209772.197
55 | 140 | CONCLUIDO | 5.1712 | 19.34 | 15.71 | 67.31 | 0.87 | 14 | 301.86 | 60.56 | 14.75 | 12 | 86.56 | 37464.21 | 264.92 | 467.07 | 62.21 | 39.61 | 6324.28 | 0.64 | 0.74 | 2.63 | 0.37 | 1 | 10 | 168.5337 | 230.5952 | 208.5876 | 168533.6947 | 230595.2363 | 2.5711e-06 | 0.26861 | 208587.5506
56 | 140 | CONCLUIDO | 5.1721 | 19.33 | 15.7 | 67.3 | 0.88 | 14 | 302.39 | 60.56 | 15 | 12 | 86.84 | 37529.55 | 264.67 | 467.07 | 61.99 | 39.61 | 6216.82 | 0.64 | 0.74 | 2.63 | 0.37 | 1 | 10 | 168.3607 | 230.3585 | 208.3734 | 168360.6626 | 230358.4861 | 2.5715e-06 | 0.26847 | 208373.3955
57 | 140 | CONCLUIDO | 5.1723 | 19.33 | 15.7 | 67.29 | 0.9 | 14 | 302.92 | 60.56 | 15.25 | 12 | 87.12 | 37595 | 264.26 | 467.08 | 61.86 | 39.61 | 6151.66 | 0.64 | 0.74 | 2.63 | 0.37 | 1 | 10 | 168.1625 | 230.0874 | 208.1282 | 168162.5303 | 230087.3928 | 2.5716e-06 | 0.26847 | 208128.1749
58 | 140 | CONCLUIDO | 5.1725 | 19.33 | 15.7 | 67.29 | 0.91 | 14 | 303.46 | 60.56 | 15.5 | 12 | 87.4 | 37660.57 | 264 | 467.07 | 61.78 | 39.61 | 6110.44 | 0.64 | 0.74 | 2.63 | 0.37 | 1 | 10 | 168.0346 | 229.9123 | 207.9698 | 168034.5529 | 229912.2885 | 2.5717e-06 | 0.26847 | 207969.7824
59 | 140 | CONCLUIDO | 5.1914 | 19.26 | 15.68 | 72.38 | 0.92 | 13 | 303.99 | 60.56 | 15.75 | 11 | 87.68 | 37726.27 | 263.33 | 467.09 | 61.4 | 39.61 | 5926.31 | 0.65 | 0.74 | 2.63 | 0.35 | 1 | 10 | 167.0633 | 228.5834 | 206.7677 | 167063.3076 | 228583.3878 | 2.5811e-06 | 0.2675 | 206767.7101
60 | 140 | CONCLUIDO | 5.191 | 19.26 | 15.68 | 72.39 | 0.94 | 13 | 304.52 | 60.56 | 16 | 11 | 87.97 | 37792.08 | 263.74 | 467.07 | 61.37 | 39.61 | 5909.43 | 0.65 | 0.74 | 2.63 | 0.35 | 1 | 10 | 167.267 | 228.8621 | 207.0198 | 167267.0133 | 228862.1069 | 2.5809e-06 | 0.2675 | 207019.8286
61 | 140 | CONCLUIDO | 5.195 | 19.25 | 15.67 | 72.32 | 0.95 | 13 | 305.06 | 60.56 | 16.25 | 11 | 88.25 | 37858.02 | 263.76 | 467.07 | 60.88 | 39.61 | 5666.63 | 0.65 | 0.74 | 2.63 | 0.34 | 1 | 10 | 167.1224 | 228.6642 | 206.8408 | 167122.3961 | 228664.2353 | 2.5829e-06 | 0.26736 | 206840.8416
62 | 140 | CONCLUIDO | 5.1912 | 19.26 | 15.68 | 72.38 | 0.96 | 13 | 305.59 | 60.56 | 16.5 | 11 | 88.54 | 37924.08 | 264.09 | 467.1 | 61.32 | 39.61 | 5887.16 | 0.65 | 0.74 | 2.63 | 0.35 | 1 | 10 | 167.4237 | 229.0765 | 207.2138 | 167423.7383 | 229076.545 | 2.581e-06 | 0.2675 | 207213.8011
63 | 140 | CONCLUIDO | 5.1892 | 19.27 | 15.69 | 72.42 | 0.97 | 13 | 306.13 | 60.56 | 16.75 | 11 | 88.83 | 37990.27 | 263.79 | 467.07 | 61.57 | 39.61 | 6009.15 | 0.64 | 0.74 | 2.63 | 0.36 | 1 | 10 | 167.3746 | 229.0093 | 207.153 | 167374.6009 | 229009.313 | 2.58e-06 | 0.26764 | 207152.9856
64 | 140 | CONCLUIDO | 5.1919 | 19.26 | 15.68 | 72.37 | 0.99 | 13 | 306.67 | 60.56 | 17 | 11 | 89.11 | 38056.58 | 263.03 | 467.07 | 61.32 | 39.61 | 5885.45 | 0.65 | 0.74 | 2.63 | 0.35 | 1 | 10 | 166.9077 | 228.3705 | 206.5751 | 166907.7129 | 228370.4962 | 2.5814e-06 | 0.2675 | 206575.1366
65 | 140 | CONCLUIDO | 5.2162 | 19.17 | 15.64 | 78.22 | 1 | 12 | 307.21 | 60.56 | 17.25 | 10 | 89.4 | 38123.01 | 262.22 | 467.09 | 60.05 | 39.61 | 5255.29 | 0.66 | 0.75 | 2.63 | 0.31 | 1 | 10 | 165.6561 | 226.6579 | 205.026 | 165656.0699 | 226657.9431 | 2.5935e-06 | 0.26625 | 205026.0271
66 | 140 | CONCLUIDO | 5.2157 | 19.17 | 15.65 | 78.23 | 1.01 | 12 | 307.75 | 60.56 | 17.5 | 10 | 89.69 | 38189.58 | 262.6 | 467.08 | 60.15 | 39.61 | 5305.91 | 0.66 | 0.75 | 2.63 | 0.31 | 1 | 10 | 165.8744 | 226.9567 | 205.2963 | 165874.4469 | 226956.7361 | 2.5932e-06 | 0.26625 | 205296.3037
67 | 140 | CONCLUIDO | 5.214 | 19.18 | 15.65 | 78.26 | 1.03 | 12 | 308.29 | 60.56 | 17.75 | 10 | 89.98 | 38256.26 | 262.69 | 467.07 | 60.33 | 39.61 | 5397.99 | 0.66 | 0.75 | 2.63 | 0.32 | 1 | 10 | 165.9699 | 227.0874 | 205.4145 | 165969.9318 | 227087.3827 | 2.5924e-06 | 0.26639 | 205414.4816
68 | 140 | CONCLUIDO | 5.2181 | 19.16 | 15.64 | 78.18 | 1.04 | 12 | 308.83 | 60.56 | 18 | 10 | 90.27 | 38323.08 | 262.06 | 467.07 | 59.79 | 39.61 | 5128.2 | 0.66 | 0.75 | 2.63 | 0.3 | 1 | 10 | 165.522 | 226.4746 | 204.8601 | 165522.0347 | 226474.5503 | 2.5944e-06 | 0.26611 | 204860.137
69 | 140 | CONCLUIDO | 5.2136 | 19.18 | 15.65 | 78.26 | 1.05 | 12 | 309.37 | 60.56 | 18.25 | 10 | 90.57 | 38390.02 | 262.47 | 467.09 | 60.44 | 39.61 | 5451.88 | 0.66 | 0.75 | 2.63 | 0.32 | 1 | 10 | 165.8804 | 226.9649 | 205.3037 | 165880.4067 | 226964.8905 | 2.5922e-06 | 0.26639 | 205303.6799
70 | 140 | CONCLUIDO | 5.2165 | 19.17 | 15.64 | 78.21 | 1.06 | 12 | 309.91 | 60.56 | 18.5 | 10 | 90.86 | 38457.09 | 261.6 | 467.15 | 60.02 | 39.61 | 5241.5 | 0.66 | 0.75 | 2.63 | 0.31 | 1 | 10 | 165.3592 | 226.2518 | 204.6586 | 165359.2265 | 226251.7888 | 2.5936e-06 | 0.26625 | 204658.6356
71 | 140 | CONCLUIDO | 5.2362 | 19.1 | 15.62 | 85.21 | 1.08 | 11 | 310.46 | 60.56 | 18.75 | 9 | 91.16 | 38524.29 | 261.16 | 467.07 | 59.26 | 39.61 | 4865.99 | 0.67 | 0.75 | 2.63 | 0.29 | 1 | 10 | 164.4873 | 225.0587 | 203.5794 | 164487.2589 | 225058.7243 | 2.6034e-06 | 0.26528 | 203579.4355
72 | 140 | CONCLUIDO | 5.2408 | 19.08 | 15.61 | 85.12 | 1.09 | 11 | 311.01 | 60.56 | 19 | 9 | 91.45 | 38591.62 | 260.87 | 467.07 | 58.79 | 39.61 | 4631.81 | 0.67 | 0.75 | 2.63 | 0.27 | 1 | 10 | 164.1839 | 224.6437 | 203.204 | 164183.9188 | 224643.681 | 2.6057e-06 | 0.265 | 203204.0034
73 | 140 | CONCLUIDO | 5.2398 | 19.08 | 15.61 | 85.14 | 1.1 | 11 | 311.55 | 60.56 | 19.25 | 9 | 91.75 | 38659.08 | 260.81 | 467.09 | 58.84 | 39.61 | 4657.09 | 0.67 | 0.75 | 2.63 | 0.28 | 1 | 10 | 164.1871 | 224.648 | 203.2079 | 164187.0653 | 224647.9861 | 2.6052e-06 | 0.265 | 203207.8976
74 | 140 | CONCLUIDO | 5.2343 | 19.1 | 15.63 | 85.25 | 1.11 | 11 | 312.1 | 60.56 | 19.5 | 9 | 92.05 | 38726.8 | 261.22 | 467.07 | 59.5 | 39.61 | 4984.43 | 0.67 | 0.75 | 2.63 | 0.3 | 1 | 10 | 164.6002 | 225.2132 | 203.7192 | 164600.1889 | 225213.2402 | 2.6025e-06 | 0.26528 | 203719.2046
75 | 140 | CONCLUIDO | 5.2364 | 19.1 | 15.62 | 85.21 | 1.13 | 11 | 312.65 | 60.56 | 19.75 | 9 | 92.35 | 38794.53 | 261.09 | 467.07 | 59.41 | 39.61 | 4943.12 | 0.67 | 0.75 | 2.63 | 0.29 | 1 | 10 | 164.4487 | 225.006 | 203.5318 | 164448.7426 | 225006.0246 | 2.6035e-06 | 0.26528 | 203531.7654
76 | 140 | CONCLUIDO | 5.2374 | 19.09 | 15.62 | 85.19 | 1.14 | 11 | 313.2 | 60.56 | 20 | 9 | 92.65 | 38862.4 | 261.23 | 467.08 | 59.31 | 39.61 | 4889.18 | 0.67 | 0.75 | 2.62 | 0.28 | 1 | 10 | 164.482 | 225.0515 | 203.5729 | 164481.993 | 225051.5192 | 2.604e-06 | 0.26514 | 203572.9181
77 | 140 | CONCLUIDO | 5.2371 | 19.09 | 15.62 | 85.19 | 1.15 | 11 | 313.75 | 60.56 | 20.25 | 9 | 92.95 | 38930.39 | 260.74 | 467.07 | 59.23 | 39.61 | 4848.53 | 0.67 | 0.75 | 2.63 | 0.29 | 1 | 10 | 164.265 | 224.7546 | 203.3043 | 164264.9708 | 224754.58 | 2.6039e-06 | 0.26514 | 203304.3183
78 | 140 | CONCLUIDO | 5.2337 | 19.11 | 15.63 | 85.26 | 1.16 | 11 | 314.3 | 60.56 | 20.5 | 9 | 93.25 | 38998.53 | 260.55 | 467.09 | 59.59 | 39.61 | 5032.61 | 0.66 | 0.75 | 2.63 | 0.3 | 1 | 10 | 164.3096 | 224.8157 | 203.3596 | 164309.632 | 224815.6873 | 2.6022e-06 | 0.26542 | 203359.5936
79 | 140 | CONCLUIDO | 5.2609 | 19.01 | 15.59 | 93.51 | 1.17 | 10 | 314.86 | 60.56 | 20.75 | 8 | 93.55 | 39066.8 | 259.52 | 467.07 | 58.31 | 39.61 | 4393.66 | 0.68 | 0.75 | 2.62 | 0.25 | 1 | 10 | 162.8898 | 222.873 | 201.6023 | 162889.7622 | 222872.9589 | 2.6157e-06 | 0.26403 | 201602.2765
80 | 140 | CONCLUIDO | 5.2594 | 19.01 | 15.59 | 93.54 | 1.19 | 10 | 315.41 | 60.56 | 21 | 8 | 93.86 | 39135.2 | 259.83 | 467.08 | 58.43 | 39.61 | 4457.7 | 0.68 | 0.75 | 2.62 | 0.26 | 1 | 10 | 163.078 | 223.1306 | 201.8353 | 163078.0447 | 223130.5753 | 2.6149e-06 | 0.26403 | 201835.3064
81 | 140 | CONCLUIDO | 5.2607 | 19.01 | 15.59 | 93.51 | 1.2 | 10 | 315.97 | 60.56 | 21.25 | 8 | 94.16 | 39203.74 | 260.12 | 467.07 | 58.29 | 39.61 | 4387.31 | 0.68 | 0.75 | 2.62 | 0.25 | 1 | 10 | 163.1717 | 223.2587 | 201.9512 | 163171.7118 | 223258.7347 | 2.6156e-06 | 0.26403 | 201951.2344
82 | 140 | CONCLUIDO | 5.2589 | 19.02 | 15.59 | 93.55 | 1.21 | 10 | 316.53 | 60.56 | 21.5 | 8 | 94.47 | 39272.42 | 260.03 | 467.07 | 58.47 | 39.61 | 4474.72 | 0.68 | 0.75 | 2.62 | 0.26 | 1 | 10 | 163.1858 | 223.278 | 201.9687 | 163185.7836 | 223277.9883 | 2.6147e-06 | 0.26417 | 201968.6505
83 | 140 | CONCLUIDO | 5.2574 | 19.02 | 15.6 | 93.59 | 1.22 | 10 | 317.08 | 60.56 | 21.75 | 8 | 94.78 | 39341.24 | 260.27 | 467.07 | 58.6 | 39.61 | 4542.31 | 0.68 | 0.75 | 2.62 | 0.26 | 1 | 10 | 163.3683 | 223.5278 | 202.1946 | 163368.3371 | 223527.7661 | 2.6139e-06 | 0.26417 | 202194.5898
84 | 140 | CONCLUIDO | 5.2599 | 19.01 | 15.59 | 93.53 | 1.23 | 10 | 317.64 | 60.56 | 22 | 8 | 95.09 | 39410.2 | 259.69 | 467.09 | 58.39 | 39.61 | 4435.4 | 0.68 | 0.75 | 2.62 | 0.25 | 1 | 10 | 162.9984 | 223.0216 | 201.7367 | 162998.4116 | 223021.6178 | 2.6152e-06 | 0.26403 | 201736.7476
85 | 140 | CONCLUIDO | 5.26 | 19.01 | 15.59 | 93.53 | 1.25 | 10 | 318.2 | 60.56 | 22.25 | 8 | 95.4 | 39479.3 | 259.33 | 467.07 | 58.29 | 39.61 | 4384.98 | 0.68 | 0.75 | 2.62 | 0.25 | 1 | 10 | 162.8298 | 222.791 | 201.5281 | 162829.8269 | 222790.9527 | 2.6152e-06 | 0.26403 | 201528.0969
86 | 140 | CONCLUIDO | 5.2607 | 19.01 | 15.59 | 93.51 | 1.26 | 10 | 318.76 | 60.56 | 22.5 | 8 | 95.71 | 39548.54 | 258.97 | 467.1 | 58.19 | 39.61 | 4337.31 | 0.68 | 0.75 | 2.62 | 0.25 | 1 | 10 | 162.643 | 222.5353 | 201.2969 | 162642.9902 | 222535.3145 | 2.6156e-06 | 0.26403 | 201296.8564
87 | 140 | CONCLUIDO | 5.2623 | 19 | 15.58 | 93.48 | 1.27 | 10 | 319.33 | 60.56 | 22.75 | 8 | 96.02 | 39617.93 | 258.09 | 467.07 | 58 | 39.61 | 4243.2 | 0.68 | 0.75 | 2.62 | 0.25 | 1 | 10 | 162.1631 | 221.8787 | 200.7029 | 162163.0683 | 221878.6641 | 2.6164e-06 | 0.26389 | 200702.8758
88 | 140 | CONCLUIDO | 5.2822 | 18.93 | 15.56 | 103.74 | 1.28 | 9 | 319.89 | 60.56 | 23 | 7 | 96.34 | 39687.46 | 257.16 | 467.07 | 57.34 | 39.61 | 3913.96 | 0.69 | 0.75 | 2.62 | 0.23 | 1 | 10 | 161.0801 | 220.397 | 199.3626 | 161080.1458 | 220396.9618 | 2.6263e-06 | 0.26292 | 199362.5851
89 | 140 | CONCLUIDO | 5.2855 | 18.92 | 15.55 | 103.66 | 1.29 | 9 | 320.46 | 60.56 | 23.25 | 7 | 96.65 | 39757.13 | 257.29 | 467.07 | 56.97 | 39.61 | 3730.59 | 0.7 | 0.75 | 2.62 | 0.22 | 1 | 10 | 161.014 | 220.3065 | 199.2807 | 161013.9948 | 220306.4511 | 2.6279e-06 | 0.26278 | 199280.7126
90 | 140 | CONCLUIDO | 5.2814 | 18.93 | 15.56 | 103.76 | 1.3 | 9 | 321.02 | 60.56 | 23.5 | 7 | 96.97 | 39826.95 | 257.84 | 467.08 | 57.38 | 39.61 | 3935.9 | 0.69 | 0.75 | 2.63 | 0.23 | 1 | 10 | 161.4156 | 220.8559 | 199.7777 | 161415.566 | 220855.8985 | 2.6259e-06 | 0.26292 | 199777.7215
91 | 140 | CONCLUIDO | 5.2809 | 18.94 | 15.56 | 103.77 | 1.32 | 9 | 321.59 | 60.56 | 23.75 | 7 | 97.28 | 39896.91 | 258.04 | 467.07 | 57.3 | 39.61 | 3894.58 | 0.69 | 0.75 | 2.63 | 0.23 | 1 | 10 | 161.5227 | 221.0025 | 199.9103 | 161522.701 | 221002.4853 | 2.6256e-06 | 0.26306 | 199910.3183
92 | 140 | CONCLUIDO | 5.2836 | 18.93 | 15.56 | 103.7 | 1.33 | 9 | 322.16 | 60.56 | 24 | 7 | 97.6 | 39967.02 | 258.11 | 467.07 | 57.19 | 39.61 | 3843.04 | 0.69 | 0.75 | 2.62 | 0.22 | 1 | 10 | 161.473 | 220.9345 | 199.8488 | 161473.0224 | 220934.513 | 2.627e-06 | 0.26292 | 199848.8332
93 | 140 | CONCLUIDO | 5.2835 | 18.93 | 15.56 | 103.71 | 1.34 | 9 | 322.73 | 60.56 | 24.25 | 7 | 97.92 | 40037.28 | 258.64 | 467.07 | 57.26 | 39.61 | 3873.46 | 0.69 | 0.75 | 2.62 | 0.22 | 1 | 10 | 161.7187 | 221.2706 | 200.1528 | 161718.6501 | 221270.5916 | 2.6269e-06 | 0.26292 | 200152.8369
94 | 140 | CONCLUIDO | 5.2808 | 18.94 | 15.57 | 103.77 | 1.35 | 9 | 323.3 | 60.56 | 24.5 | 7 | 98.24 | 40107.81 | 258.63 | 467.07 | 57.48 | 39.61 | 3987.33 | 0.69 | 0.75 | 2.62 | 0.23 | 1 | 10 | 161.8221 | 221.4122 | 200.2809 | 161822.1373 | 221412.1874 | 2.6256e-06 | 0.26306 | 200280.919
95 | 140 | CONCLUIDO | 5.2798 | 18.94 | 15.57 | 103.79 | 1.36 | 9 | 323.87 | 60.56 | 24.75 | 7 | 98.57 | 40178.37 | 258.57 | 467.07 | 57.61 | 39.61 | 4052.33 | 0.69 | 0.75 | 2.62 | 0.24 | 1 | 10 | 161.8248 | 221.4158 | 200.2842 | 161824.8139 | 221415.8496 | 2.6251e-06 | 0.26306 | 200284.2316
96 | 140 | CONCLUIDO | 5.2801 | 18.94 | 15.57 | 103.79 | 1.37 | 9 | 324.44 | 60.56 | 25 | 7 | 98.89 | 40249.08 | 258.07 | 467.07 | 57.53 | 39.61 | 4012.89 | 0.69 | 0.75 | 2.62 | 0.23 | 1 | 10 | 161.5867 | 221.0901 | 199.9896 | 161586.7312 | 221090.0944 | 2.6252e-06 | 0.26306 | 199989.5661
97 | 140 | CONCLUIDO | 5.2822 | 18.93 | 15.56 | 103.74 | 1.38 | 9 | 325.02 | 60.56 | 25.25 | 7 | 99.21 | 40319.95 | 257.82 | 467.07 | 57.4 | 39.61 | 3947.12 | 0.69 | 0.75 | 2.62 | 0.23 | 1 | 10 | 161.3824 | 220.8105 | 199.7366 | 161382.3509 | 220810.4522 | 2.6263e-06 | 0.26292 | 199736.6125
98 | 140 | CONCLUIDO | 5.2786 | 18.94 | 15.57 | 103.82 | 1.4 | 9 | 325.59 | 60.56 | 25.5 | 7 | 99.54 | 40390.96 | 257.75 | 467.07 | 57.85 | 39.61 | 4172.49 | 0.68 | 0.75 | 2.62 | 0.24 | 1 | 10 | 161.4853 | 220.9513 | 199.864 | 161485.2944 | 220951.304 | 2.6245e-06 | 0.26306 | 199864.0217
99 | 140 | CONCLUIDO | 5.2791 | 18.94 | 15.57 | 103.81 | 1.41 | 9 | 326.17 | 60.56 | 25.75 | 7 | 99.87 | 40462.13 | 257.53 | 467.07 | 57.71 | 39.61 | 4099.67 | 0.69 | 0.75 | 2.63 | 0.24 | 1 | 10 | 161.3694 | 220.7928 | 199.7206 | 161369.449 | 220792.7992 | 2.6247e-06 | 0.26306 | 199720.6443
100 | 140 | CONCLUIDO | 5.2798 | 18.94 | 15.57 | 103.79 | 1.42 | 9 | 326.75 | 60.56 | 26 | 7 | 100.2 | 40533.46 | 257.08 | 467.07 | 57.62 | 39.61 | 4056.28 | 0.69 | 0.75 | 2.62 | 0.24 | 1 | 10 | 161.1423 | 220.4819 | 199.4395 | 161142.2528 | 220481.9394 | 2.6251e-06 | 0.26306 | 199439.4525
101 | 140 | CONCLUIDO | 5.3079 | 18.84 | 15.52 | 116.41 | 1.43 | 8 | 327.33 | 60.56 | 26.25 | 6 | 100.52 | 40604.94 | 255.81 | 467.08 | 55.96 | 39.61 | 3232.98 | 0.71 | 0.75 | 2.62 | 0.19 | 1 | 10 | 159.5888 | 218.3564 | 197.5168 | 159588.784 | 218356.4148 | 2.6391e-06 | 0.26167 | 197516.785
102 | 140 | CONCLUIDO | 5.3071 | 18.84 | 15.52 | 116.43 | 1.44 | 8 | 327.91 | 60.56 | 26.5 | 6 | 100.86 | 40676.58 | 255.86 | 467.07 | 56.15 | 39.61 | 3327.16 | 0.71 | 0.75 | 2.62 | 0.19 | 1 | 10 | 159.6352 | 218.42 | 197.5743 | 159635.2406 | 218419.9788 | 2.6387e-06 | 0.26167 | 197574.2826
103 | 140 | CONCLUIDO | 5.3059 | 18.85 | 15.53 | 116.46 | 1.45 | 8 | 328.49 | 60.56 | 26.75 | 6 | 101.19 | 40748.37 | 256.35 | 467.07 | 56.39 | 39.61 | 3446.93 | 0.7 | 0.75 | 2.62 | 0.2 | 1 | 10 | 159.9207 | 218.8106 | 197.9276 | 159920.6994 | 218810.5561 | 2.6381e-06 | 0.26181 | 197927.5837
104 | 140 | CONCLUIDO | 5.3064 | 18.84 | 15.53 | 116.45 | 1.46 | 8 | 329.08 | 60.56 | 27 | 6 | 101.52 | 40820.32 | 256.32 | 467.07 | 56.14 | 39.61 | 3319.41 | 0.71 | 0.75 | 2.62 | 0.19 | 1 | 10 | 159.8917 | 218.7709 | 197.8917 | 159891.703 | 218770.882 | 2.6383e-06 | 0.26167 | 197891.6961
105 | 140 | CONCLUIDO | 5.3062 | 18.85 | 15.53 | 116.45 | 1.47 | 8 | 329.66 | 60.56 | 27.25 | 6 | 101.86 | 40892.44 | 256.54 | 467.07 | 56.34 | 39.61 | 3422.08 | 0.7 | 0.75 | 2.62 | 0.19 | 1 | 10 | 159.9984 | 218.9169 | 198.0238 | 159998.4079 | 218916.8804 | 2.6382e-06 | 0.26181 | 198023.7606
106 | 140 | CONCLUIDO | 5.304 | 18.85 | 15.53 | 116.51 | 1.48 | 8 | 330.25 | 60.56 | 27.5 | 6 | 102.19 | 40964.71 | 256.76 | 467.07 | 56.41 | 39.61 | 3453.72 | 0.7 | 0.75 | 2.63 | 0.2 | 1 | 10 | 160.164 | 219.1435 | 198.2287 | 160164.0285 | 219143.4898 | 2.6371e-06 | 0.26181 | 198228.7427
107 | 140 | CONCLUIDO | 5.3092 | 18.84 | 15.52 | 116.37 | 1.49 | 8 | 330.83 | 60.56 | 27.75 | 6 | 102.53 | 41037.15 | 256.48 | 467.07 | 55.99 | 39.61 | 3243.97 | 0.71 | 0.75 | 2.62 | 0.18 | 1 | 10 | 159.8556 | 218.7214 | 197.847 | 159855.5596 | 218721.429 | 2.6397e-06 | 0.26167 | 197846.9628
108 | 140 | CONCLUIDO | 5.3056 | 18.85 | 15.53 | 116.47 | 1.51 | 8 | 331.42 | 60.56 | 28 | 6 | 102.87 | 41109.75 | 257 | 467.07 | 56.25 | 39.61 | 3377.79 | 0.7 | 0.75 | 2.62 | 0.2 | 1 | 10 | 160.2259 | 219.2282 | 198.3053 | 160225.9104 | 219228.1593 | 2.6379e-06 | 0.26181 | 198305.3314
109 | 140 | CONCLUIDO | 5.3045 | 18.85 | 15.53 | 116.5 | 1.52 | 8 | 332.01 | 60.56 | 28.25 | 6 | 103.21 | 41182.52 | 256.74 | 467.07 | 56.44 | 39.61 | 3469.79 | 0.7 | 0.75 | 2.62 | 0.2 | 1 | 10 | 160.1401 | 219.1107 | 198.1991 | 160140.0543 | 219110.6871 | 2.6374e-06 | 0.26181 | 198199.0707
110 | 140 | CONCLUIDO | 5.3043 | 18.85 | 15.53 | 116.5 | 1.53 | 8 | 332.6 | 60.56 | 28.5 | 6 | 103.55 | 41255.45 | 256.51 | 467.07 | 56.56 | 39.61 | 3528.62 | 0.7 | 0.75 | 2.62 | 0.2 | 1 | 10 | 160.0411 | 218.9753 | 198.0766 | 160041.1205 | 218975.3215 | 2.6373e-06 | 0.26181 | 198076.6242
111 | 140 | CONCLUIDO | 5.3061 | 18.85 | 15.53 | 116.45 | 1.54 | 8 | 333.2 | 60.56 | 28.75 | 6 | 103.89 | 41328.54 | 256.1 | 467.07 | 56.31 | 39.61 | 3407.11 | 0.7 | 0.75 | 2.62 | 0.19 | 1 | 10 | 159.8008 | 218.6465 | 197.7792 | 159800.8123 | 218646.5213 | 2.6382e-06 | 0.26181 | 197779.2042
112 | 140 | CONCLUIDO | 5.3033 | 18.86 | 15.54 | 116.53 | 1.55 | 8 | 333.79 | 60.56 | 29 | 6 | 104.24 | 41401.93 | 255.7 | 467.07 | 56.72 | 39.61 | 3609.69 | 0.7 | 0.75 | 2.62 | 0.2 | 1 | 10 | 159.728 | 218.5469 | 197.6891 | 159727.9878 | 218546.8796 | 2.6368e-06 | 0.26194 | 197689.0721
113 | 140 | CONCLUIDO | 5.3046 | 18.85 | 15.53 | 116.5 | 1.56 | 8 | 334.39 | 60.56 | 29.25 | 6 | 104.58 | 41475.37 | 255.49 | 467.07 | 56.55 | 39.61 | 3528.06 | 0.7 | 0.75 | 2.62 | 0.2 | 1 | 10 | 159.5671 | 218.3268 | 197.49 | 159567.1425 | 218326.804 | 2.6374e-06 | 0.26181 | 197490.0003
114 | 140 | CONCLUIDO | 5.3053 | 18.85 | 15.53 | 116.48 | 1.57 | 8 | 334.98 | 60.56 | 29.5 | 6 | 104.93 | 41548.98 | 255.53 | 467.08 | 56.43 | 39.61 | 3465.16 | 0.7 | 0.75 | 2.62 | 0.2 | 1 | 10 | 159.5647 | 218.3234 | 197.4869 | 159564.6631 | 218323.4115 | 2.6378e-06 | 0.26181 | 197486.9316
115 | 140 | CONCLUIDO | 5.3049 | 18.85 | 15.53 | 116.49 | 1.58 | 8 | 335.58 | 60.56 | 29.75 | 6 | 105.28 | 41622.76 | 255.19 | 467.07 | 56.41 | 39.61 | 3456.96 | 0.7 | 0.75 | 2.62 | 0.2 | 1 | 10 | 159.4215 | 218.1275 | 197.3097 | 159421.4858 | 218127.51 | 2.6376e-06 | 0.26181 | 197309.7266
116 | 140 | CONCLUIDO | 5.3032 | 18.86 | 15.54 | 116.53 | 1.59 | 8 | 336.18 | 60.56 | 30 | 6 | 105.63 | 41696.71 | 254.65 | 467.08 | 56.7 | 39.61 | 3602.9 | 0.7 | 0.75 | 2.62 | 0.2 | 1 | 10 | 159.2521 | 217.8957 | 197.1001 | 159252.0742 | 217895.7137 | 2.6367e-06 | 0.26194 | 197100.0526
117 | 140 | CONCLUIDO | 5.3247 | 18.78 | 15.51 | 132.97 | 1.6 | 7 | 336.78 | 60.56 | 30.25 | 5 | 105.98 | 41770.83 | 253.63 | 467.07 | 55.89 | 39.61 | 3199.27 | 0.71 | 0.75 | 2.62 | 0.18 | 1 | 10 | 158.0742 | 216.2841 | 195.6422 | 158074.1772 | 216284.063 | 2.6474e-06 | 0.26083 | 195642.2156
118 | 140 | CONCLUIDO | 5.3252 | 18.78 | 15.51 | 132.96 | 1.61 | 7 | 337.39 | 60.56 | 30.5 | 5 | 106.33 | 41845.13 | 254.13 | 467.09 | 55.84 | 39.61 | 3178.38 | 0.71 | 0.75 | 2.62 | 0.18 | 1 | 10 | 158.2867 | 216.5748 | 195.9052 | 158286.6704 | 216574.8056 | 2.6477e-06 | 0.26083 | 195905.2101
119 | 140 | CONCLUIDO | 5.3247 | 18.78 | 15.51 | 132.98 | 1.62 | 7 | 337.99 | 60.56 | 30.75 | 5 | 106.68 | 41919.61 | 254.46 | 467.07 | 55.89 | 39.61 | 3202.12 | 0.71 | 0.75 | 2.62 | 0.18 | 1 | 10 | 158.4512 | 216.7999 | 196.1088 | 158451.1896 | 216799.908 | 2.6474e-06 | 0.26083 | 196108.8291
120 | 140 | CONCLUIDO | 5.3236 | 18.78 | 15.52 | 133.01 | 1.63 | 7 | 338.59 | 60.56 | 31 | 5 | 107.04 | 41994.26 | 254.96 | 467.07 | 56.06 | 39.61 | 3284.84 | 0.71 | 0.75 | 2.62 | 0.18 | 1 | 10 | 158.7366 | 217.1904 | 196.462 | 158736.5541 | 217190.3563 | 2.6469e-06 | 0.26083 | 196462.0135
121 | 140 | CONCLUIDO | 5.3243 | 18.78 | 15.52 | 132.99 | 1.64 | 7 | 339.2 | 60.56 | 31.25 | 5 | 107.4 | 42069.09 | 255.51 | 467.08 | 55.86 | 39.61 | 3183.48 | 0.71 | 0.75 | 2.62 | 0.18 | 1 | 10 | 158.9659 | 217.5041 | 196.7458 | 158965.8679 | 217504.1136 | 2.6472e-06 | 0.26083 | 196745.8262
122 | 140 | CONCLUIDO | 5.3273 | 18.77 | 15.5 | 132.9 | 1.65 | 7 | 339.81 | 60.56 | 31.5 | 5 | 107.75 | 42144.11 | 255.27 | 467.07 | 55.6 | 39.61 | 3054.96 | 0.71 | 0.75 | 2.62 | 0.17 | 1 | 10 | 158.7164 | 217.1628 | 196.4371 | 158716.388 | 217162.7641 | 2.6487e-06 | 0.26069 | 196437.0547
123 | 140 | CONCLUIDO | 5.3239 | 18.78 | 15.52 | 133 | 1.66 | 7 | 340.42 | 60.56 | 31.75 | 5 | 108.11 | 42219.3 | 255.89 | 467.07 | 55.89 | 39.61 | 3202.83 | 0.71 | 0.75 | 2.62 | 0.18 | 1 | 10 | 159.1503 | 217.7564 | 196.974 | 159150.2529 | 217756.3972 | 2.647e-06 | 0.26083 | 196974.0323
124 | 140 | CONCLUIDO | 5.3246 | 18.78 | 15.51 | 132.98 | 1.67 | 7 | 341.03 | 60.56 | 32 | 5 | 108.48 | 42294.68 | 256.43 | 467.07 | 55.9 | 39.61 | 3206.54 | 0.71 | 0.75 | 2.62 | 0.18 | 1 | 10 | 159.349 | 218.0283 | 197.22 | 159348.9708 | 218028.2919 | 2.6474e-06 | 0.26083 | 197219.9777
125 | 140 | CONCLUIDO | 5.3258 | 18.78 | 15.51 | 132.94 | 1.68 | 7 | 341.64 | 60.56 | 32.25 | 5 | 108.84 | 42370.23 | 256.16 | 467.07 | 55.64 | 39.61 | 3074.48 | 0.71 | 0.75 | 2.62 | 0.18 | 1 | 10 | 159.191 | 217.8122 | 197.0245 | 159191.027 | 217812.1861 | 2.648e-06 | 0.26083 | 197024.4968
126 | 140 | CONCLUIDO | 5.327 | 18.77 | 15.51 | 132.9 | 1.69 | 7 | 342.26 | 60.56 | 32.5 | 5 | 109.2 | 42445.98 | 256.27 | 467.07 | 55.59 | 39.61 | 3051.01 | 0.71 | 0.75 | 2.62 | 0.17 | 1 | 10 | 159.2052 | 217.8316 | 197.042 | 159205.1922 | 217831.5676 | 2.6485e-06 | 0.26069 | 197042.0285
127 | 140 | CONCLUIDO | 5.325 | 18.78 | 15.51 | 132.97 | 1.7 | 7 | 342.87 | 60.56 | 32.75 | 5 | 109.57 | 42521.91 | 256.05 | 467.07 | 55.85 | 39.61 | 3181.27 | 0.71 | 0.75 | 2.62 | 0.18 | 1 | 10 | 159.1646 | 217.776 | 196.9918 | 159164.5952 | 217776.0209 | 2.6476e-06 | 0.26083 | 196991.7832
128 | 140 | CONCLUIDO | 5.3278 | 18.77 | 15.5 | 132.88 | 1.71 | 7 | 343.49 | 60.56 | 33 | 5 | 109.94 | 42598.03 | 255.54 | 467.08 | 55.5 | 39.61 | 3007.61 | 0.71 | 0.75 | 2.62 | 0.17 | 1 | 10 | 158.8243 | 217.3104 | 196.5706 | 158824.3046 | 217310.4204 | 2.6489e-06 | 0.26069 | 196570.6189
129 | 140 | CONCLUIDO | 5.3295 | 18.76 | 15.5 | 132.83 | 1.72 | 7 | 344.11 | 60.56 | 33.25 | 5 | 110.3 | 42674.47 | 255.33 | 467.07 | 55.36 | 39.61 | 2936.86 | 0.72 | 0.75 | 2.62 | 0.16 | 1 | 10 | 158.6787 | 217.1111 | 196.3904 | 158678.6621 | 217111.146 | 2.6498e-06 | 0.26056 | 196390.3629
130 | 140 | CONCLUIDO | 5.3292 | 18.76 | 15.5 | 132.84 | 1.73 | 7 | 344.73 | 60.56 | 33.5 | 5 | 110.67 | 42750.97 | 255.47 | 467.09 | 55.29 | 39.61 | 2898.59 | 0.72 | 0.75 | 2.62 | 0.16 | 1 | 10 | 158.751 | 217.2101 | 196.4799 | 158750.9892 | 217210.1071 | 2.6496e-06 | 0.26056 | 196479.8793
131 | 140 | CONCLUIDO | 5.3277 | 18.77 | 15.5 | 132.88 | 1.74 | 7 | 345.35 | 60.56 | 33.75 | 5 | 111.05 | 42827.67 | 255.46 | 467.07 | 55.37 | 39.61 | 2938.87 | 0.72 | 0.75 | 2.62 | 0.17 | 1 | 10 | 158.7909 | 217.2647 | 196.5293 | 158790.9195 | 217264.7415 | 2.6489e-06 | 0.26069 | 196529.2995
132 | 140 | CONCLUIDO | 5.3283 | 18.77 | 15.5 | 132.87 | 1.75 | 7 | 345.97 | 60.56 | 34 | 5 | 111.42 | 42904.56 | 255.2 | 467.07 | 55.49 | 39.61 | 3000.78 | 0.71 | 0.75 | 2.62 | 0.17 | 1 | 10 | 158.6553 | 217.0792 | 196.3615 | 158655.3068 | 217079.1902 | 2.6492e-06 | 0.26069 | 196361.4569
133 | 140 | CONCLUIDO | 5.3304 | 18.76 | 15.49 | 132.8 | 1.76 | 7 | 346.6 | 60.56 | 34.25 | 5 | 111.8 | 42981.64 | 254.87 | 467.07 | 55.16 | 39.61 | 2834.55 | 0.72 | 0.75 | 2.62 | 0.16 | 1 | 10 | 158.4176 | 216.754 | 196.0673 | 158417.622 | 216753.9793 | 2.6502e-06 | 0.26056 | 196067.2837
134 | 140 | CONCLUIDO | 5.3306 | 18.76 | 15.49 | 132.8 | 1.77 | 7 | 347.23 | 60.56 | 34.5 | 5 | 112.17 | 43058.93 | 254.6 | 467.07 | 55.2 | 39.61 | 2855.58 | 0.72 | 0.75 | 2.62 | 0.16 | 1 | 10 | 158.2893 | 216.5784 | 195.9084 | 158289.2676 | 216578.3591 | 2.6503e-06 | 0.26056 | 195908.4245
135 | 140 | CONCLUIDO | 5.3306 | 18.76 | 15.49 | 132.8 | 1.78 | 7 | 347.85 | 60.56 | 34.75 | 5 | 112.55 | 43136.41 | 254.45 | 467.07 | 55.2 | 39.61 | 2854.04 | 0.72 | 0.75 | 2.62 | 0.16 | 1 | 10 | 158.2212 | 216.4852 | 195.8242 | 158221.2082 | 216485.2373 | 2.6503e-06 | 0.26056 | 195824.1901
136 | 140 | CONCLUIDO | 5.3292 | 18.76 | 15.5 | 132.84 | 1.79 | 7 | 348.48 | 60.56 | 35 | 5 | 112.93 | 43214.09 | 254.59 | 467.07 | 55.39 | 39.61 | 2952.12 | 0.72 | 0.75 | 2.62 | 0.16 | 1 | 10 | 158.3516 | 216.6636 | 195.9856 | 158351.6028 | 216663.6489 | 2.6496e-06 | 0.26056 | 195985.5743
137 | 140 | CONCLUIDO | 5.3265 | 18.77 | 15.51 | 132.92 | 1.8 | 7 | 349.12 | 60.56 | 35.25 | 5 | 113.31 | 43291.97 | 254.46 | 467.07 | 55.65 | 39.61 | 3080.8 | 0.71 | 0.75 | 2.62 | 0.17 | 1 | 10 | 158.398 | 216.7272 | 196.043 | 158398.0144 | 216727.1514 | 2.6483e-06 | 0.26069 | 196043.0162
138 | 140 | CONCLUIDO | 5.3276 | 18.77 | 15.5 | 132.89 | 1.81 | 7 | 349.75 | 60.56 | 35.5 | 5 | 113.69 | 43370.05 | 254.28 | 467.07 | 55.45 | 39.61 | 2979.77 | 0.71 | 0.75 | 2.62 | 0.17 | 1 | 10 | 158.2582 | 216.5358 | 195.8699 | 158258.1502 | 216535.7829 | 2.6488e-06 | 0.26069 | 195869.9117
139 | 140 | CONCLUIDO | 5.3291 | 18.76 | 15.5 | 132.84 | 1.82 | 7 | 350.38 | 60.56 | 35.75 | 5 | 114.08 | 43448.34 | 254.04 | 467.07 | 55.32 | 39.61 | 2917.16 | 0.72 | 0.75 | 2.62 | 0.17 | 1 | 10 | 158.1049 | 216.3261 | 195.6802 | 158104.9049 | 216326.106 | 2.6496e-06 | 0.26056 | 195680.246
140 | 140 | CONCLUIDO | 5.3275 | 18.77 | 15.5 | 132.89 | 1.83 | 7 | 351.02 | 60.56 | 36 | 5 | 114.47 | 43526.84 | 253.5 | 467.07 | 55.58 | 39.61 | 3043.5 | 0.71 | 0.75 | 2.62 | 0.17 | 1 | 10 | 157.907 | 216.0553 | 195.4353 | 157906.958 | 216055.2663 | 2.6488e-06 | 0.26069 | 195435.2549
141 | 140 | CONCLUIDO | 5.3509 | 18.69 | 15.47 | 154.74 | 1.84 | 6 | 351.66 | 60.56 | 36.25 | 4 | 114.85 | 43605.54 | 252.64 | 467.07 | 54.49 | 39.61 | 2506.37 | 0.73 | 0.75 | 2.62 | 0.14 | 1 | 10 | 156.7574 | 214.4823 | 194.0124 | 156757.3574 | 214482.3321 | 2.6604e-06 | 0.25958 | 194012.4394
142 | 140 | CONCLUIDO | 5.3532 | 18.68 | 15.47 | 154.66 | 1.85 | 6 | 352.3 | 60.56 | 36.5 | 4 | 115.24 | 43684.46 | 252.69 | 467.1 | 54.25 | 39.61 | 2384.7 | 0.73 | 0.75 | 2.62 | 0.13 | 1 | 10 | 156.7132 | 214.4219 | 193.9578 | 156713.2013 | 214421.9157 | 2.6616e-06 | 0.25944 | 193957.789
143 | 140 | CONCLUIDO | 5.3523 | 18.68 | 15.47 | 154.69 | 1.86 | 6 | 352.94 | 60.56 | 36.75 | 4 | 115.64 | 43763.7 | 252.76 | 467.07 | 54.35 | 39.61 | 2435.99 | 0.73 | 0.75 | 2.62 | 0.14 | 1 | 10 | 156.7708 | 214.5007 | 194.029 | 156770.755 | 214500.6632 | 2.6611e-06 | 0.25944 | 194029.0209
144 | 140 | CONCLUIDO | 5.352 | 18.68 | 15.47 | 154.7 | 1.87 | 6 | 353.58 | 60.56 | 37 | 4 | 116.03 | 43843.04 | 253.36 | 467.13 | 54.36 | 39.61 | 2439.83 | 0.73 | 0.75 | 2.62 | 0.14 | 1 | 10 | 157.0505 | 214.8835 | 194.3753 | 157050.5481 | 214883.4884 | 2.661e-06 | 0.25944 | 194375.3099
145 | 140 | CONCLUIDO | 5.351 | 18.69 | 15.47 | 154.74 | 1.87 | 6 | 354.23 | 60.56 | 37.25 | 4 | 116.42 | 43922.6 | 253.44 | 467.07 | 54.57 | 39.61 | 2545.09 | 0.73 | 0.75 | 2.62 | 0.14 | 1 | 10 | 157.1161 | 214.9731 | 194.4564 | 157116.0752 | 214973.1456 | 2.6605e-06 | 0.25958 | 194456.4103
146 | 140 | CONCLUIDO | 5.3477 | 18.7 | 15.49 | 154.85 | 1.88 | 6 | 354.88 | 60.56 | 37.5 | 4 | 116.82 | 44002.37 | 253.89 | 467.07 | 54.96 | 39.61 | 2741.47 | 0.72 | 0.75 | 2.62 | 0.15 | 1 | 10 | 157.4672 | 215.4536 | 194.891 | 157467.219 | 215453.596 | 2.6588e-06 | 0.25972 | 194891.0072
147 | 140 | CONCLUIDO | 5.3483 | 18.7 | 15.48 | 154.83 | 1.89 | 6 | 355.52 | 60.56 | 37.75 | 4 | 117.22 | 44082.36 | 253.89 | 467.08 | 54.84 | 39.61 | 2679.44 | 0.72 | 0.75 | 2.62 | 0.15 | 1 | 10 | 157.424 | 215.3944 | 194.8375 | 157423.9697 | 215394.4204 | 2.6591e-06 | 0.25972 | 194837.4792
148 | 140 | CONCLUIDO | 5.3498 | 18.69 | 15.48 | 154.78 | 1.9 | 6 | 356.17 | 60.56 | 38 | 4 | 117.62 | 44162.57 | 253.8 | 467.07 | 54.65 | 39.61 | 2583.97 | 0.72 | 0.75 | 2.62 | 0.14 | 1 | 10 | 157.3394 | 215.2787 | 194.7328 | 157339.3635 | 215278.6584 | 2.6599e-06 | 0.25958 | 194732.7654
149 | 140 | CONCLUIDO | 5.3505 | 18.69 | 15.48 | 154.75 | 1.91 | 6 | 356.83 | 60.56 | 38.25 | 4 | 118.02 | 44243 | 253.89 | 467.07 | 54.64 | 39.61 | 2583.41 | 0.72 | 0.75 | 2.62 | 0.14 | 1 | 10 | 157.3598 | 215.3066 | 194.7581 | 157359.7975 | 215306.6172 | 2.6602e-06 | 0.25958 | 194758.0558
150 | 140 | CONCLUIDO | 5.3544 | 18.68 | 15.46 | 154.62 | 1.92 | 6 | 357.48 | 60.56 | 38.5 | 4 | 118.43 | 44323.66 | 253.69 | 467.07 | 54.26 | 39.61 | 2391.73 | 0.73 | 0.75 | 2.61 | 0.13 | 1 | 10 | 157.1045 | 214.9573 | 194.4421 | 157104.5238 | 214957.3404 | 2.6622e-06 | 0.25944 | 194442.1135
151 | 140 | CONCLUIDO | 5.355 | 18.67 | 15.46 | 154.6 | 1.93 | 6 | 358.14 | 60.56 | 38.75 | 4 | 118.83 | 44404.54 | 253.99 | 467.08 | 54.05 | 39.61 | 2284.02 | 0.73 | 0.75 | 2.62 | 0.13 | 1 | 10 | 157.2222 | 215.1184 | 194.5878 | 157222.2106 | 215118.3646 | 2.6625e-06 | 0.25931 | 194587.7698
152 | 140 | CONCLUIDO | 5.353 | 18.68 | 15.47 | 154.67 | 1.94 | 6 | 358.79 | 60.56 | 39 | 4 | 119.24 | 44485.65 | 253.94 | 467.07 | 54.2 | 39.61 | 2361.41 | 0.73 | 0.75 | 2.62 | 0.13 | 1 | 10 | 157.2837 | 215.2026 | 194.6639 | 157283.7489 | 215202.5641 | 2.6615e-06 | 0.25944 | 194663.9334
153 | 140 | CONCLUIDO | 5.3532 | 18.68 | 15.47 | 154.66 | 1.95 | 6 | 359.45 | 60.56 | 39.25 | 4 | 119.65 | 44566.98 | 254.01 | 467.07 | 54.36 | 39.61 | 2440.01 | 0.73 | 0.75 | 2.62 | 0.13 | 1 | 10 | 157.3096 | 215.2379 | 194.6959 | 157309.5952 | 215237.9281 | 2.6616e-06 | 0.25944 | 194695.9224
154 | 140 | CONCLUIDO | 5.3489 | 18.7 | 15.48 | 154.81 | 1.96 | 6 | 360.12 | 60.56 | 39.5 | 4 | 120.06 | 44648.55 | 254.02 | 467.08 | 54.75 | 39.61 | 2636.18 | 0.72 | 0.75 | 2.62 | 0.15 | 1 | 10 | 157.4654 | 215.4511 | 194.8887 | 157465.3811 | 215451.0814 | 2.6594e-06 | 0.25972 | 194888.7325
155 | 140 | CONCLUIDO | 5.3515 | 18.69 | 15.47 | 154.72 | 1.96 | 6 | 360.78 | 60.56 | 39.75 | 4 | 120.47 | 44730.35 | 253.85 | 467.08 | 54.42 | 39.61 | 2469.43 | 0.73 | 0.75 | 2.62 | 0.14 | 1 | 10 | 157.2869 | 215.2069 | 194.6679 | 157286.9371 | 215206.9263 | 2.6607e-06 | 0.25958 | 194667.8793
156 | 140 | CONCLUIDO | 5.3519 | 18.68 | 15.47 | 154.71 | 1.97 | 6 | 361.44 | 60.56 | 40 | 4 | 120.89 | 44812.39 | 253.61 | 467.07 | 54.44 | 39.61 | 2483.23 | 0.73 | 0.75 | 2.62 | 0.14 | 1 | 10 | 157.1664 | 215.042 | 194.5187 | 157166.4155 | 215042.0234 | 2.6609e-06 | 0.25944 | 194518.7145

## RESULTADOS_6
Unnamed: 0 | Volume de calda [L] | STATUS | Capacidade operacional [ha/h] | Tempo de missao [h] | Tempo util [h] | Tempo por voo [min] | Autonomia Projetada [h] | N° Voos | MTOW [kg] | Massa Estrutura [kg] | Combustível [kg] | Abastecimentos | Massa gerador | Potência gerador [W] | Combustível consumido [L] | Calda cons [L] | Distância percorrida [km] | Distância Pulverizando [km] | RTL ACUMULADO[m] | EOC [km/km] | EOC [h/h] | Tempo de manobra [h] | Tempo rtl_rtw [h] | V pulv [m/s] | V desloc [m/s] | Preço Total por ha Simples [R$/ha] | Preço Total por ha Presumido [R$/ha] | Preço Total por ha Real [R$/ha] | Preço Total Simples [R$] | Preço Total Presumido [R$] | Prod CAPEX [ha/h/R$] | Dias Trabalhados | Preço Total Real [R$]
0 | 40 | CONCLUIDO | 4.3977 | 22.74 | 18.66 | 9.91 | 0.2 | 113 | 89.87 | 37.55 | 1 | 111 | 11.32 | 11317.98 | 155.1 | 467.2 | 158.19 | 39.61 | 53820.56 | 0.25 | 0.63 | 2.81 | 3.33 | 1 | 10 | 123.3024 | 168.7077 | 152.6065 | 123302.3525 | 168707.7184 | 2.6236e-06 | 0.31583 | 152606.4905
1 | 40 | CONCLUIDO | 4.6788 | 21.37 | 17.81 | 12.42 | 0.24 | 86 | 90.18 | 37.55 | 1.25 | 84 | 11.37 | 11355.7 | 146.9 | 467.13 | 130.66 | 39.61 | 40191.5 | 0.3 | 0.66 | 2.75 | 2.47 | 1 | 10 | 110.2369 | 150.831 | 136.4359 | 110236.9195 | 150831.0165 | 2.7913e-06 | 0.29681 | 136435.916
2 | 40 | CONCLUIDO | 4.864 | 20.56 | 17.32 | 15.06 | 0.29 | 69 | 90.48 | 37.55 | 1.5 | 67 | 11.43 | 11393.43 | 141.78 | 467.14 | 114.71 | 39.61 | 32301.35 | 0.35 | 0.67 | 2.72 | 1.98 | 1 | 10 | 102.715 | 140.5392 | 127.1263 | 102715.001 | 140539.1958 | 2.9017e-06 | 0.28556 | 127126.3322
3 | 40 | CONCLUIDO | 4.993 | 20.03 | 16.99 | 17.58 | 0.34 | 58 | 90.79 | 37.55 | 1.75 | 56 | 11.49 | 11431.19 | 138.25 | 467.07 | 103.98 | 39.61 | 26990.44 | 0.38 | 0.69 | 2.7 | 1.66 | 1 | 10 | 97.8418 | 133.8715 | 121.095 | 97841.7906 | 133871.4543 | 2.9787e-06 | 0.27819 | 121094.9506
4 | 40 | CONCLUIDO | 5.0935 | 19.63 | 16.75 | 20.1 | 0.39 | 50 | 91.1 | 37.55 | 2 | 48 | 11.54 | 11468.97 | 135.27 | 467.14 | 96.07 | 39.61 | 23075.94 | 0.41 | 0.7 | 2.69 | 1.41 | 1 | 10 | 94.1349 | 128.7995 | 116.5071 | 94134.8996 | 128799.5225 | 3.0387e-06 | 0.27264 | 116507.0769
5 | 40 | CONCLUIDO | 5.1762 | 19.32 | 16.55 | 22.57 | 0.43 | 44 | 91.4 | 37.55 | 2.25 | 42 | 11.6 | 11506.78 | 132.43 | 467.17 | 89.71 | 39.61 | 19925.39 | 0.44 | 0.7 | 2.67 | 1.21 | 1 | 10 | 91.0076 | 124.5206 | 112.6365 | 91007.5762 | 124520.5808 | 3.088e-06 | 0.26833 | 112636.5113
6 | 40 | CONCLUIDO | 5.2267 | 19.13 | 16.46 | 25.32 | 0.48 | 39 | 91.71 | 37.55 | 2.5 | 37 | 11.66 | 11544.61 | 130.81 | 467.12 | 86.34 | 39.61 | 18268.07 | 0.46 | 0.71 | 2.68 | 1.12 | 1 | 10 | 89.2505 | 122.1165 | 110.4619 | 89250.5099 | 122116.4852 | 3.1181e-06 | 0.26569 | 110461.8592
7 | 40 | CONCLUIDO | 5.2801 | 18.94 | 16.34 | 28.01 | 0.52 | 35 | 92.02 | 37.55 | 2.75 | 33 | 11.71 | 11582.46 | 128.75 | 467.09 | 82.66 | 39.61 | 16445.51 | 0.48 | 0.71 | 2.67 | 1 | 1 | 10 | 87.2312 | 119.3536 | 107.9626 | 87231.1984 | 119353.574 | 3.15e-06 | 0.26306 | 107962.6364
8 | 40 | CONCLUIDO | 5.3284 | 18.77 | 16.22 | 30.42 | 0.57 | 32 | 92.32 | 37.55 | 3 | 30 | 11.77 | 11620.34 | 127.15 | 467.14 | 79.1 | 39.61 | 14680.2 | 0.5 | 0.72 | 2.65 | 0.89 | 1 | 10 | 85.5411 | 117.0411 | 105.8709 | 85541.0859 | 117041.0875 | 3.1788e-06 | 0.26069 | 105870.8504
9 | 40 | CONCLUIDO | 5.3691 | 18.62 | 16.14 | 33.39 | 0.62 | 29 | 92.63 | 37.55 | 3.25 | 27 | 11.83 | 11658.24 | 124.94 | 467.08 | 76.34 | 39.61 | 13316.74 | 0.52 | 0.72 | 2.65 | 0.8 | 1 | 10 | 83.7848 | 114.638 | 103.6971 | 83784.7721 | 114638.0215 | 3.2031e-06 | 0.25861 | 103697.1296
10 | 40 | CONCLUIDO | 5.3975 | 18.53 | 16.08 | 35.73 | 0.66 | 27 | 92.94 | 37.55 | 3.5 | 25 | 11.88 | 11696.16 | 123.47 | 467.14 | 74.31 | 39.61 | 12312.95 | 0.53 | 0.73 | 2.65 | 0.74 | 1 | 10 | 82.6013 | 113.0188 | 102.2324 | 82601.3351 | 113018.7907 | 3.22e-06 | 0.25736 | 102232.436
11 | 40 | CONCLUIDO | 5.4281 | 18.42 | 16.01 | 38.42 | 0.71 | 25 | 93.24 | 37.55 | 3.75 | 23 | 11.94 | 11734.1 | 121.93 | 467.09 | 72.15 | 39.61 | 11242.07 | 0.55 | 0.73 | 2.64 | 0.68 | 1 | 10 | 81.3508 | 111.3078 | 100.6847 | 81350.8146 | 111307.7735 | 3.2383e-06 | 0.25583 | 100684.7158
12 | 40 | CONCLUIDO | 5.45 | 18.35 | 15.97 | 41.67 | 0.75 | 23 | 93.55 | 37.55 | 4 | 21 | 12 | 11772.07 | 120.56 | 467.07 | 70.86 | 39.61 | 10604.52 | 0.56 | 0.73 | 2.65 | 0.64 | 1 | 10 | 80.3614 | 109.954 | 99.4601 | 80361.3889 | 109953.9976 | 3.2513e-06 | 0.25486 | 99460.1424
13 | 40 | CONCLUIDO | 5.4822 | 18.24 | 15.9 | 45.44 | 0.8 | 21 | 93.86 | 37.55 | 4.25 | 19 | 12.06 | 11810.06 | 118.67 | 467.07 | 68.5 | 39.61 | 9433.83 | 0.58 | 0.73 | 2.64 | 0.57 | 1 | 10 | 78.9585 | 108.0344 | 97.7238 | 78958.4567 | 108034.4439 | 3.2705e-06 | 0.25333 | 97723.7882
14 | 40 | CONCLUIDO | 5.4951 | 18.2 | 15.88 | 47.64 | 0.84 | 20 | 94.17 | 37.55 | 4.5 | 18 | 12.12 | 11848.08 | 117.95 | 467.07 | 67.83 | 39.61 | 9105.3 | 0.58 | 0.73 | 2.64 | 0.55 | 1 | 10 | 78.4298 | 107.3111 | 97.0694 | 78429.7607 | 107311.0587 | 3.2782e-06 | 0.25278 | 97069.4419
15 | 40 | CONCLUIDO | 5.5075 | 18.16 | 15.86 | 50.08 | 0.88 | 19 | 94.48 | 37.55 | 4.75 | 17 | 12.17 | 11886.12 | 116.86 | 467.09 | 67.25 | 39.61 | 8819.9 | 0.59 | 0.74 | 2.64 | 0.52 | 1 | 10 | 77.7479 | 106.3781 | 96.2255 | 77747.9015 | 106378.1089 | 3.2856e-06 | 0.25222 | 96225.5315
16 | 40 | CONCLUIDO | 5.5277 | 18.09 | 15.81 | 52.7 | 0.93 | 18 | 94.79 | 37.55 | 5 | 16 | 12.23 | 11924.18 | 114.44 | 467.08 | 65.41 | 39.61 | 7907.95 | 0.61 | 0.74 | 2.64 | 0.48 | 1 | 10 | 76.3352 | 104.4452 | 94.4771 | 76335.2202 | 104445.216 | 3.2977e-06 | 0.25125 | 94477.1112
17 | 40 | CONCLUIDO | 5.5376 | 18.06 | 15.8 | 55.75 | 0.97 | 17 | 95.09 | 37.55 | 5.25 | 15 | 12.29 | 11962.27 | 113.8 | 467.07 | 64.85 | 39.61 | 7631.87 | 0.61 | 0.74 | 2.64 | 0.46 | 1 | 10 | 75.9072 | 103.8595 | 93.9473 | 75907.16 | 103859.5251 | 3.3036e-06 | 0.25083 | 93947.3178
18 | 40 | CONCLUIDO | 5.5534 | 18.01 | 15.76 | 59.12 | 1.01 | 16 | 95.4 | 37.55 | 5.5 | 14 | 12.35 | 12000.38 | 112.32 | 467.07 | 64.02 | 39.61 | 7219.43 | 0.62 | 0.74 | 2.64 | 0.43 | 1 | 10 | 74.9912 | 102.6063 | 92.8137 | 74991.1942 | 102606.2603 | 3.313e-06 | 0.25014 | 92813.6629
19 | 40 | CONCLUIDO | 5.5697 | 17.95 | 15.73 | 62.92 | 1.06 | 15 | 95.71 | 37.55 | 5.75 | 13 | 12.41 | 12038.51 | 110.03 | 467.1 | 62.91 | 39.61 | 6669.65 | 0.63 | 0.74 | 2.63 | 0.4 | 1 | 10 | 73.7368 | 100.89 | 91.2612 | 73736.8053 | 100889.95 | 3.3227e-06 | 0.24931 | 91261.1548
20 | 40 | CONCLUIDO | 5.5661 | 17.97 | 15.74 | 62.97 | 1.1 | 15 | 96.02 | 37.55 | 6 | 11 | 12.47 | 12076.67 | 109.67 | 467.07 | 63.23 | 39.61 | 6830.81 | 0.63 | 0.74 | 2.64 | 0.41 | 1 | 10 | 73.6424 | 100.7607 | 91.1443 | 73642.3556 | 100760.7198 | 3.3206e-06 | 0.24958 | 91144.2581
21 | 40 | CONCLUIDO | 5.5799 | 17.92 | 15.72 | 67.36 | 1.14 | 14 | 96.33 | 37.55 | 6.25 | 7 | 12.53 | 12114.85 | 108.45 | 467.15 | 62.18 | 39.61 | 6309.58 | 0.64 | 0.74 | 2.64 | 0.38 | 1 | 10 | 72.9053 | 99.7522 | 90.232 | 72905.2942 | 99752.2398 | 3.3288e-06 | 0.24889 | 90232.0261
22 | 40 | CONCLUIDO | 5.5961 | 17.87 | 15.68 | 72.39 | 1.18 | 13 | 96.64 | 37.55 | 6.5 | 4 | 12.59 | 12153.06 | 106.17 | 467.09 | 61.14 | 39.61 | 5794.39 | 0.65 | 0.74 | 2.64 | 0.35 | 1 | 10 | 71.654 | 98.0401 | 88.6833 | 71653.9575 | 98040.1058 | 3.3385e-06 | 0.24819 | 88683.2957
23 | 40 | CONCLUIDO | 5.5954 | 17.87 | 15.69 | 72.4 | 1.22 | 13 | 96.95 | 37.55 | 6.75 | 2 | 12.65 | 12191.28 | 106.53 | 467.12 | 60.96 | 39.61 | 5706.87 | 0.65 | 0.74 | 2.64 | 0.35 | 1 | 10 | 71.8332 | 98.2853 | 88.9051 | 71833.1556 | 98285.2925 | 3.3381e-06 | 0.24819 | 88905.0821
24 | 40 | CONCLUIDO | 5.5944 | 17.88 | 15.69 | 72.41 | 1.27 | 13 | 97.26 | 37.55 | 7 | 1 | 12.71 | 12229.54 | 106.75 | 467.2 | 61.03 | 39.61 | 5741.62 | 0.65 | 0.74 | 2.65 | 0.36 | 1 | 10 | 71.9411 | 98.433 | 89.0387 | 71941.1008 | 98432.9879 | 3.3375e-06 | 0.24833 | 89038.6817
25 | 40 | CONCLUIDO | 5.5934 | 17.88 | 15.69 | 72.43 | 1.31 | 13 | 97.57 | 37.55 | 7.25 | 1 | 12.77 | 12267.81 | 106.95 | 467.14 | 61.11 | 39.61 | 5782.28 | 0.65 | 0.74 | 2.65 | 0.36 | 1 | 10 | 72.04 | 98.5683 | 89.1611 | 72040.0197 | 98568.3332 | 3.3369e-06 | 0.24833 | 89161.1098
26 | 40 | CONCLUIDO | 5.5923 | 17.88 | 15.7 | 72.44 | 1.35 | 13 | 97.88 | 37.55 | 7.5 | 0 | 12.83 | 12306.12 | 107.42 | 467.15 | 61.17 | 39.61 | 5812.57 | 0.65 | 0.74 | 2.65 | 0.36 | 1 | 10 | 72.2719 | 98.8856 | 89.4481 | 72271.9227 | 98885.633 | 3.3362e-06 | 0.24833 | 89448.127

## RESULTADOS_23
Unnamed: 0 | Volume de calda [L] | STATUS | Capacidade operacional [ha/h] | Tempo de missao [h] | Tempo util [h] | Tempo por voo [min] | Autonomia Projetada [h] | N° Voos | MTOW [kg] | Massa Estrutura [kg] | Combustível [kg] | Abastecimentos | Massa gerador | Potência gerador [W] | Combustível consumido [L] | Calda cons [L] | Distância percorrida [km] | Distância Pulverizando [km] | RTL ACUMULADO[m] | EOC [km/km] | EOC [h/h] | Tempo de manobra [h] | Tempo rtl_rtw [h] | V pulv [m/s] | V desloc [m/s] | Preço Total por ha Simples [R$/ha] | Preço Total por ha Presumido [R$/ha] | Preço Total por ha Real [R$/ha] | Preço Total Simples [R$] | Preço Total Presumido [R$] | Prod CAPEX [ha/h/R$] | Dias Trabalhados | Preço Total Real [R$]
0 | 125 | CONCLUIDO | 2.5299 | 39.53 | 23.69 | 5.13 | 0.07 | 277 | 242.64 | 58.47 | 1 | 275 | 58.17 | 30160.1 | 380.91 | 467.43 | 323.28 | 39.61 | 135548.25 | 0.12 | 0.49 | 3.06 | 8.35 | 1 | 10 | 491.4927 | 672.482 | 608.3012 | 491492.6931 | 672481.9859 | 1.2819e-06 | 0.54903 | 608301.249
1 | 125 | CONCLUIDO | 3.0007 | 33.33 | 21.22 | 6.43 | 0.09 | 198 | 243.08 | 58.47 | 1.25 | 196 | 58.36 | 30214.33 | 340.91 | 467.27 | 242.03 | 39.61 | 95313.66 | 0.16 | 0.55 | 2.94 | 5.88 | 1 | 10 | 371.5137 | 508.3215 | 459.808 | 371513.728 | 508321.4726 | 1.5205e-06 | 0.46292 | 459807.9847
2 | 125 | CONCLUIDO | 3.3353 | 29.98 | 19.91 | 7.71 | 0.11 | 155 | 243.52 | 58.47 | 1.5 | 153 | 58.55 | 30268.64 | 319.55 | 467.26 | 199.04 | 39.61 | 74037.27 | 0.2 | 0.59 | 2.87 | 4.57 | 1 | 10 | 313.7254 | 429.2529 | 388.2856 | 313725.3751 | 429252.8989 | 1.69e-06 | 0.41639 | 388285.6046
3 | 125 | CONCLUIDO | 3.5965 | 27.8 | 19.05 | 9 | 0.13 | 127 | 243.96 | 58.47 | 1.75 | 125 | 58.74 | 30323.01 | 305.56 | 467.23 | 171.21 | 39.61 | 60261.84 | 0.23 | 0.61 | 2.81 | 3.71 | 1 | 10 | 278.4901 | 381.0424 | 344.6763 | 278490.096 | 381042.4354 | 1.8224e-06 | 0.38611 | 344676.2802
4 | 125 | CONCLUIDO | 3.7979 | 26.33 | 18.47 | 10.26 | 0.15 | 108 | 244.41 | 58.47 | 2 | 106 | 58.93 | 30377.45 | 296.07 | 467.27 | 152.15 | 39.61 | 50826.73 | 0.26 | 0.63 | 2.79 | 3.14 | 1 | 10 | 255.7465 | 349.9237 | 316.5274 | 255746.5086 | 349923.6558 | 1.9244e-06 | 0.36569 | 316527.4332
5 | 125 | CONCLUIDO | 3.9521 | 25.3 | 18.11 | 11.56 | 0.16 | 94 | 244.85 | 58.47 | 2.25 | 92 | 59.12 | 30431.96 | 289.99 | 467.08 | 139.72 | 39.61 | 44682.58 | 0.28 | 0.64 | 2.78 | 2.77 | 1 | 10 | 240.9066 | 329.619 | 298.1607 | 240906.5955 | 329619.0321 | 2.0025e-06 | 0.35139 | 298160.6543
6 | 125 | CONCLUIDO | 4.0964 | 24.41 | 17.74 | 12.82 | 0.18 | 83 | 245.29 | 58.47 | 2.5 | 81 | 59.32 | 30486.54 | 283.73 | 467.14 | 127.91 | 39.61 | 38828.98 | 0.31 | 0.66 | 2.75 | 2.4 | 1 | 10 | 227.588 | 311.3959 | 281.6767 | 227587.9554 | 311395.8811 | 2.0757e-06 | 0.33903 | 281676.6953
7 | 125 | CONCLUIDO | 4.2189 | 23.7 | 17.45 | 14.15 | 0.2 | 74 | 245.73 | 58.47 | 2.75 | 72 | 59.51 | 30541.19 | 278.93 | 467.08 | 119.2 | 39.61 | 34521.14 | 0.33 | 0.67 | 2.72 | 2.12 | 1 | 10 | 217.3667 | 297.4107 | 269.0262 | 217366.6703 | 297410.6678 | 2.1377e-06 | 0.32917 | 269026.2111
8 | 125 | CONCLUIDO | 4.314 | 23.18 | 17.26 | 15.46 | 0.22 | 67 | 246.18 | 58.47 | 3 | 65 | 59.7 | 30595.91 | 275.62 | 467.17 | 112.73 | 39.61 | 31319.18 | 0.35 | 0.68 | 2.72 | 1.92 | 1 | 10 | 210.1731 | 287.5681 | 260.123 | 210173.1192 | 287568.1339 | 2.1859e-06 | 0.32194 | 260123.0348
9 | 125 | CONCLUIDO | 4.3871 | 22.79 | 17.11 | 16.56 | 0.23 | 62 | 246.62 | 58.47 | 3.25 | 60 | 59.9 | 30650.7 | 273.06 | 467.21 | 107.18 | 39.61 | 28570.65 | 0.37 | 0.68 | 2.72 | 1.77 | 1 | 10 | 204.8348 | 280.2641 | 253.516 | 204834.8351 | 280264.058 | 2.2229e-06 | 0.31653 | 253516.0497
10 | 125 | CONCLUIDO | 4.4606 | 22.42 | 16.97 | 17.86 | 0.25 | 57 | 247.07 | 58.47 | 3.5 | 55 | 60.09 | 30705.56 | 270.5 | 467.16 | 102.92 | 39.61 | 26466.3 | 0.38 | 0.69 | 2.71 | 1.63 | 1 | 10 | 199.6839 | 273.2163 | 247.1409 | 199683.8571 | 273216.2627 | 2.2602e-06 | 0.31139 | 247140.886
11 | 125 | CONCLUIDO | 4.5269 | 22.09 | 16.83 | 19.05 | 0.27 | 53 | 247.51 | 58.47 | 3.75 | 51 | 60.29 | 30760.49 | 268.11 | 467.11 | 99.11 | 39.61 | 24580.33 | 0.4 | 0.69 | 2.68 | 1.5 | 1 | 10 | 195.0974 | 266.9409 | 241.4644 | 195097.4339 | 266940.9162 | 2.2938e-06 | 0.30681 | 241464.4498
12 | 125 | CONCLUIDO | 4.5897 | 21.79 | 16.72 | 20.47 | 0.29 | 49 | 247.96 | 58.47 | 4 | 47 | 60.48 | 30815.5 | 266.01 | 467.15 | 95.13 | 39.61 | 22609.21 | 0.42 | 0.7 | 2.69 | 1.38 | 1 | 10 | 191.027 | 261.3715 | 236.4266 | 191026.9608 | 261371.5153 | 2.3256e-06 | 0.30264 | 236426.5847
13 | 125 | CONCLUIDO | 4.6386 | 21.56 | 16.63 | 21.69 | 0.3 | 46 | 248.4 | 58.47 | 4.25 | 44 | 60.68 | 30870.57 | 264.4 | 467.09 | 92.21 | 39.61 | 21167.46 | 0.43 | 0.7 | 2.68 | 1.29 | 1 | 10 | 187.9344 | 257.1401 | 232.5991 | 187934.4089 | 257140.1493 | 2.3504e-06 | 0.29944 | 232599.0544
14 | 125 | CONCLUIDO | 4.6893 | 21.33 | 16.54 | 23.08 | 0.32 | 43 | 248.85 | 58.47 | 4.5 | 41 | 60.88 | 30925.72 | 262.71 | 467.16 | 88.9 | 39.61 | 19524.86 | 0.45 | 0.71 | 2.68 | 1.2 | 1 | 10 | 184.7949 | 252.8446 | 228.7134 | 184794.9326 | 252844.5793 | 2.3761e-06 | 0.29625 | 228713.4475
15 | 125 | CONCLUIDO | 4.7183 | 21.19 | 16.5 | 24.15 | 0.34 | 41 | 249.3 | 58.47 | 4.75 | 39 | 61.07 | 30980.93 | 261.85 | 467.07 | 87.87 | 39.61 | 19021.76 | 0.45 | 0.71 | 2.68 | 1.17 | 1 | 10 | 183.1158 | 250.5472 | 226.6353 | 183115.8288 | 250547.1555 | 2.3908e-06 | 0.29431 | 226635.2866
16 | 125 | CONCLUIDO | 4.7561 | 21.03 | 16.43 | 25.27 | 0.36 | 39 | 249.75 | 58.47 | 5 | 37 | 61.27 | 31036.22 | 260.39 | 467.08 | 85.76 | 39.61 | 17978 | 0.46 | 0.71 | 2.67 | 1.09 | 1 | 10 | 180.7369 | 247.2921 | 223.6909 | 180736.8588 | 247292.1438 | 2.4099e-06 | 0.29208 | 223690.9287
17 | 125 | CONCLUIDO | 4.7904 | 20.88 | 16.37 | 26.55 | 0.37 | 37 | 250.2 | 58.47 | 5.25 | 35 | 61.47 | 31091.59 | 259.69 | 467.18 | 83.63 | 39.61 | 16923.04 | 0.47 | 0.71 | 2.67 | 1.04 | 1 | 10 | 178.9355 | 244.8274 | 221.4614 | 178935.4881 | 244827.4288 | 2.4273e-06 | 0.29 | 221461.4426
18 | 125 | CONCLUIDO | 4.818 | 20.76 | 16.35 | 28.02 | 0.39 | 35 | 250.64 | 58.47 | 5.5 | 33 | 61.67 | 31147.02 | 258.89 | 467.07 | 82.64 | 39.61 | 16434.07 | 0.48 | 0.71 | 2.68 | 1.01 | 1 | 10 | 177.4633 | 242.8131 | 219.6394 | 177463.315 | 242813.1367 | 2.4413e-06 | 0.28833 | 219639.3917
19 | 125 | CONCLUIDO | 4.8437 | 20.65 | 16.28 | 28.73 | 0.41 | 34 | 251.09 | 58.47 | 5.75 | 32 | 61.87 | 31202.53 | 257.56 | 467.13 | 81.08 | 39.61 | 15660.39 | 0.49 | 0.72 | 2.66 | 0.95 | 1 | 10 | 175.6752 | 240.3666 | 217.4264 | 175675.2413 | 240366.6154 | 2.4543e-06 | 0.28681 | 217426.363
20 | 125 | CONCLUIDO | 4.8817 | 20.48 | 16.22 | 30.41 | 0.42 | 32 | 251.55 | 58.47 | 6 | 30 | 62.07 | 31258.11 | 256.36 | 467.09 | 78.52 | 39.61 | 14388.43 | 0.5 | 0.72 | 2.67 | 0.88 | 1 | 10 | 173.563 | 237.4766 | 214.8121 | 173563.0082 | 237476.5649 | 2.4736e-06 | 0.28444 | 214812.1348
21 | 125 | CONCLUIDO | 4.8994 | 20.41 | 16.19 | 31.33 | 0.44 | 31 | 252 | 58.47 | 6.25 | 29 | 62.27 | 31313.77 | 255.78 | 467.15 | 77.57 | 39.61 | 13921.88 | 0.51 | 0.72 | 2.67 | 0.86 | 1 | 10 | 172.5748 | 236.1245 | 213.5891 | 172574.8099 | 236124.4683 | 2.4825e-06 | 0.28347 | 213589.0805
22 | 125 | CONCLUIDO | 4.9155 | 20.34 | 16.17 | 32.34 | 0.46 | 30 | 252.45 | 58.47 | 6.5 | 28 | 62.47 | 31369.49 | 255.07 | 467.12 | 77.06 | 39.61 | 13671.66 | 0.51 | 0.72 | 2.66 | 0.84 | 1 | 10 | 171.6116 | 234.8066 | 212.397 | 171611.6268 | 234806.5988 | 2.4907e-06 | 0.2825 | 212396.9865
23 | 125 | CONCLUIDO | 4.9561 | 20.18 | 16.1 | 34.5 | 0.47 | 28 | 252.9 | 58.47 | 6.75 | 26 | 62.68 | 31425.3 | 253.71 | 467.08 | 74.92 | 39.61 | 12611.99 | 0.53 | 0.72 | 2.65 | 0.76 | 1 | 10 | 169.3691 | 231.7383 | 209.6215 | 169369.1003 | 231738.2751 | 2.5113e-06 | 0.28028 | 209621.4994
24 | 125 | CONCLUIDO | 4.968 | 20.13 | 16.1 | 35.77 | 0.49 | 27 | 253.35 | 58.47 | 7 | 25 | 62.88 | 31481.17 | 253.46 | 467.12 | 74.43 | 39.61 | 12371.34 | 0.53 | 0.72 | 2.66 | 0.76 | 1 | 10 | 168.8455 | 231.0219 | 208.9735 | 168845.5243 | 231021.8952 | 2.5173e-06 | 0.27958 | 208973.4898
25 | 125 | CONCLUIDO | 4.9901 | 20.04 | 16.05 | 37.05 | 0.51 | 26 | 253.81 | 58.47 | 7.25 | 24 | 63.08 | 31537.13 | 252.63 | 467.09 | 73.43 | 39.61 | 11874.56 | 0.54 | 0.73 | 2.65 | 0.72 | 1 | 10 | 167.5702 | 229.2769 | 207.3951 | 167570.199 | 229276.9389 | 2.5285e-06 | 0.27833 | 207395.0696
26 | 125 | CONCLUIDO | 4.9889 | 20.04 | 16.06 | 37.06 | 0.52 | 26 | 254.26 | 58.47 | 7.5 | 24 | 63.29 | 31593.16 | 252.52 | 467.07 | 73.71 | 39.61 | 12015.42 | 0.54 | 0.73 | 2.65 | 0.73 | 1 | 10 | 167.583 | 229.2945 | 207.411 | 167583.0447 | 229294.515 | 2.5279e-06 | 0.27833 | 207410.9683
27 | 125 | CONCLUIDO | 5.0104 | 19.96 | 16.02 | 38.45 | 0.54 | 25 | 254.72 | 58.47 | 7.75 | 23 | 63.49 | 31649.26 | 251.62 | 467.1 | 72.13 | 39.61 | 11232.49 | 0.55 | 0.73 | 2.66 | 0.69 | 1 | 10 | 166.3313 | 227.5818 | 205.8617 | 166331.2516 | 227581.7564 | 2.5388e-06 | 0.27722 | 205861.673
28 | 125 | CONCLUIDO | 5.0267 | 19.89 | 16 | 40.01 | 0.56 | 24 | 255.17 | 58.47 | 8 | 22 | 63.7 | 31705.44 | 251.13 | 467.07 | 71.59 | 39.61 | 10968.32 | 0.55 | 0.73 | 2.65 | 0.67 | 1 | 10 | 165.5086 | 226.4561 | 204.8435 | 165508.5689 | 226456.1256 | 2.547e-06 | 0.27625 | 204843.4708
29 | 125 | CONCLUIDO | 5.0449 | 19.82 | 15.98 | 41.68 | 0.57 | 23 | 255.63 | 58.47 | 8.25 | 21 | 63.91 | 31761.69 | 250.59 | 467.11 | 71 | 39.61 | 10674.28 | 0.56 | 0.73 | 2.65 | 0.65 | 1 | 10 | 164.6062 | 225.2214 | 203.7266 | 164606.1636 | 225221.415 | 2.5563e-06 | 0.27528 | 203726.5992
30 | 125 | CONCLUIDO | 5.0732 | 19.71 | 15.92 | 43.41 | 0.59 | 22 | 256.09 | 58.47 | 8.5 | 20 | 64.11 | 31818.02 | 249.17 | 467.08 | 68.92 | 39.61 | 9641.7 | 0.57 | 0.73 | 2.64 | 0.58 | 1 | 10 | 162.8638 | 222.8374 | 201.5701 | 162863.7553 | 222837.375 | 2.5706e-06 | 0.27375 | 201570.0887
31 | 125 | CONCLUIDO | 5.0663 | 19.74 | 15.94 | 43.48 | 0.61 | 22 | 256.54 | 58.47 | 8.75 | 20 | 64.32 | 31874.43 | 249.4 | 467.08 | 69.64 | 39.61 | 10000.08 | 0.57 | 0.73 | 2.65 | 0.61 | 1 | 10 | 163.2455 | 223.3597 | 202.0425 | 163245.479 | 223359.6663 | 2.5671e-06 | 0.27417 | 202042.5332
32 | 125 | CONCLUIDO | 5.089 | 19.65 | 15.9 | 45.43 | 0.62 | 21 | 257 | 58.47 | 9 | 19 | 64.53 | 31931.04 | 248.58 | 467.15 | 68.37 | 39.61 | 9373.22 | 0.58 | 0.73 | 2.64 | 0.57 | 1 | 10 | 162.0309 | 221.6978 | 200.5393 | 162030.8761 | 221697.793 | 2.5786e-06 | 0.27292 | 200539.2668
33 | 125 | CONCLUIDO | 5.0867 | 19.66 | 15.91 | 45.46 | 0.64 | 21 | 257.46 | 58.47 | 9.25 | 19 | 64.74 | 31987.61 | 248.03 | 467.08 | 68.76 | 39.61 | 9567.67 | 0.58 | 0.73 | 2.64 | 0.58 | 1 | 10 | 161.8679 | 221.4748 | 200.3376 | 161867.9254 | 221474.8366 | 2.5774e-06 | 0.27306 | 200337.589
34 | 125 | CONCLUIDO | 5.1039 | 19.59 | 15.89 | 47.67 | 0.66 | 20 | 257.92 | 58.47 | 9.5 | 18 | 64.95 | 32044.25 | 248.13 | 467.09 | 68.15 | 39.61 | 9266.92 | 0.58 | 0.73 | 2.64 | 0.56 | 1 | 10 | 161.3233 | 220.7297 | 199.6636 | 161323.3465 | 220729.7198 | 2.5862e-06 | 0.27208 | 199663.5851
35 | 125 | CONCLUIDO | 5.1049 | 19.59 | 15.89 | 47.66 | 0.67 | 20 | 258.38 | 58.47 | 9.75 | 18 | 65.16 | 32100.97 | 247.75 | 467.07 | 67.89 | 39.61 | 9134.26 | 0.58 | 0.73 | 2.64 | 0.55 | 1 | 10 | 161.1122 | 220.4408 | 199.4023 | 161112.2114 | 220440.8355 | 2.5867e-06 | 0.27208 | 199402.2715
36 | 125 | CONCLUIDO | 5.121 | 19.53 | 15.87 | 50.13 | 0.69 | 19 | 258.84 | 58.47 | 10 | 17 | 65.37 | 32157.77 | 247.48 | 467.07 | 67.4 | 39.61 | 8897.98 | 0.59 | 0.73 | 2.64 | 0.54 | 1 | 10 | 160.4318 | 219.5098 | 198.5601 | 160431.7538 | 219509.8033 | 2.5948e-06 | 0.27125 | 198560.0958
37 | 125 | CONCLUIDO | 5.1228 | 19.52 | 15.87 | 50.1 | 0.7 | 19 | 259.3 | 58.47 | 10.25 | 17 | 65.58 | 32214.64 | 247.05 | 467.08 | 67.32 | 39.61 | 8856.66 | 0.59 | 0.74 | 2.64 | 0.53 | 1 | 10 | 160.1728 | 219.1555 | 198.2396 | 160172.7862 | 219155.4724 | 2.5957e-06 | 0.27111 | 198239.5817
38 | 125 | CONCLUIDO | 5.1468 | 19.43 | 15.82 | 52.74 | 0.72 | 18 | 259.76 | 58.47 | 10.5 | 16 | 65.79 | 32271.6 | 246.45 | 467.07 | 65.96 | 39.61 | 8181.55 | 0.6 | 0.74 | 2.64 | 0.49 | 1 | 10 | 159.0232 | 217.5825 | 196.8168 | 159023.1772 | 217582.5267 | 2.6079e-06 | 0.26986 | 196816.7557
39 | 125 | CONCLUIDO | 5.1515 | 19.41 | 15.8 | 52.68 | 0.74 | 18 | 260.23 | 58.47 | 10.75 | 16 | 66 | 32328.64 | 245.4 | 467.07 | 65.37 | 39.61 | 7884.42 | 0.61 | 0.74 | 2.63 | 0.47 | 1 | 10 | 158.3352 | 216.6412 | 195.9652 | 158335.1735 | 216641.1696 | 2.6103e-06 | 0.26958 | 195965.2404
40 | 125 | CONCLUIDO | 5.1669 | 19.35 | 15.79 | 55.74 | 0.75 | 17 | 260.69 | 58.47 | 11 | 15 | 66.21 | 32385.75 | 244.89 | 467.08 | 64.89 | 39.61 | 7649.46 | 0.61 | 0.74 | 2.64 | 0.46 | 1 | 10 | 157.6037 | 215.6403 | 195.0599 | 157603.7 | 215640.3353 | 2.6181e-06 | 0.26875 | 195059.9243
41 | 125 | CONCLUIDO | 5.1681 | 19.35 | 15.79 | 55.73 | 0.77 | 17 | 261.15 | 58.47 | 11.25 | 15 | 66.43 | 32442.95 | 244.74 | 467.18 | 64.84 | 39.61 | 7628.15 | 0.61 | 0.74 | 2.63 | 0.46 | 1 | 10 | 157.4975 | 215.495 | 194.9285 | 157497.5038 | 215495.0331 | 2.6187e-06 | 0.26875 | 194928.4896
42 | 125 | CONCLUIDO | 5.1696 | 19.34 | 15.78 | 55.71 | 0.78 | 17 | 261.62 | 58.47 | 11.5 | 15 | 66.64 | 32500.22 | 244.99 | 467.11 | 64.56 | 39.61 | 7486.36 | 0.61 | 0.74 | 2.64 | 0.45 | 1 | 10 | 157.5435 | 215.5579 | 194.9854 | 157543.4607 | 215557.9132 | 2.6194e-06 | 0.26861 | 194985.3685
43 | 125 | CONCLUIDO | 5.1834 | 19.29 | 15.78 | 59.17 | 0.8 | 16 | 262.08 | 58.47 | 11.75 | 14 | 66.86 | 32557.58 | 244.4 | 467.08 | 64.45 | 39.61 | 7437.65 | 0.61 | 0.74 | 2.64 | 0.45 | 1 | 10 | 156.8531 | 214.6134 | 194.131 | 156853.1428 | 214613.3899 | 2.6264e-06 | 0.26792 | 194130.9892
44 | 125 | CONCLUIDO | 5.1903 | 19.27 | 15.75 | 59.08 | 0.81 | 16 | 262.55 | 58.47 | 12 | 14 | 67.07 | 32615.02 | 244.04 | 467.1 | 63.69 | 39.61 | 7056.78 | 0.62 | 0.74 | 2.63 | 0.42 | 1 | 10 | 156.4029 | 213.9974 | 193.5738 | 156402.9074 | 213997.3578 | 2.6299e-06 | 0.26764 | 193573.7504
45 | 125 | CONCLUIDO | 5.1878 | 19.28 | 15.76 | 59.11 | 0.83 | 16 | 263.01 | 58.47 | 12.25 | 14 | 67.29 | 32672.53 | 243.87 | 467.09 | 64.17 | 39.61 | 7295.28 | 0.62 | 0.74 | 2.63 | 0.43 | 1 | 10 | 156.4237 | 214.0259 | 193.5995 | 156423.7482 | 214025.8733 | 2.6287e-06 | 0.26778 | 193599.5443
46 | 125 | CONCLUIDO | 5.215 | 19.18 | 15.71 | 62.84 | 0.84 | 15 | 263.48 | 58.47 | 12.5 | 13 | 67.51 | 32730.13 | 242.4 | 467.13 | 62.17 | 39.61 | 6300.05 | 0.64 | 0.74 | 2.63 | 0.38 | 1 | 10 | 154.8079 | 211.815 | 191.5997 | 154807.9285 | 211815.0374 | 2.6424e-06 | 0.26639 | 191599.7075
47 | 125 | CONCLUIDO | 5.2071 | 19.2 | 15.74 | 62.96 | 0.86 | 15 | 263.95 | 58.47 | 12.75 | 13 | 67.72 | 32787.82 | 242.74 | 467.07 | 63.24 | 39.61 | 6836.69 | 0.63 | 0.74 | 2.63 | 0.41 | 1 | 10 | 155.274 | 212.4527 | 192.1765 | 155273.9589 | 212452.6808 | 2.6384e-06 | 0.26667 | 192176.4951
48 | 125 | CONCLUIDO | 5.2097 | 19.2 | 15.73 | 62.92 | 0.87 | 15 | 264.42 | 58.47 | 13 | 13 | 67.94 | 32845.58 | 242.51 | 467.1 | 62.95 | 39.61 | 6689.77 | 0.63 | 0.74 | 2.63 | 0.4 | 1 | 10 | 155.0656 | 212.1676 | 191.9186 | 155065.5958 | 212167.5891 | 2.6398e-06 | 0.26667 | 191918.6122
49 | 125 | CONCLUIDO | 5.2078 | 19.2 | 15.74 | 62.95 | 0.89 | 15 | 264.89 | 58.47 | 13.25 | 13 | 68.16 | 32903.43 | 242.56 | 467.13 | 62.95 | 39.61 | 6689.95 | 0.63 | 0.74 | 2.64 | 0.4 | 1 | 10 | 155.1698 | 212.3102 | 192.0476 | 155169.836 | 212310.2152 | 2.6388e-06 | 0.26667 | 192047.6263
50 | 125 | CONCLUIDO | 5.2295 | 19.12 | 15.7 | 67.3 | 0.91 | 14 | 265.36 | 58.47 | 13.5 | 12 | 68.38 | 32961.36 | 241.97 | 467.07 | 62.01 | 39.61 | 6227.59 | 0.64 | 0.74 | 2.63 | 0.37 | 1 | 10 | 154.1587 | 210.9268 | 190.7962 | 154158.7313 | 210926.7772 | 2.6498e-06 | 0.26556 | 190796.2216
51 | 125 | CONCLUIDO | 5.2283 | 19.13 | 15.71 | 67.32 | 0.92 | 14 | 265.83 | 58.47 | 13.75 | 12 | 68.6 | 33019.37 | 241.79 | 467.07 | 62.27 | 39.61 | 6353.78 | 0.64 | 0.74 | 2.63 | 0.38 | 1 | 10 | 154.136 | 210.8957 | 190.7681 | 154136.0252 | 210895.7096 | 2.6492e-06 | 0.26569 | 190768.1191
52 | 125 | CONCLUIDO | 5.2308 | 19.12 | 15.7 | 67.28 | 0.94 | 14 | 266.3 | 58.47 | 14 | 12 | 68.82 | 33077.47 | 241.1 | 467.19 | 61.91 | 39.61 | 6176.05 | 0.64 | 0.74 | 2.63 | 0.36 | 1 | 10 | 153.7188 | 210.3248 | 190.2517 | 153718.7799 | 210324.8162 | 2.6505e-06 | 0.26556 | 190251.711
53 | 125 | CONCLUIDO | 5.225 | 19.14 | 15.72 | 67.38 | 0.95 | 14 | 266.77 | 58.47 | 14.25 | 12 | 69.04 | 33135.65 | 240.82 | 467.09 | 62.53 | 39.61 | 6486.55 | 0.63 | 0.74 | 2.63 | 0.39 | 1 | 10 | 153.8085 | 210.4476 | 190.3628 | 153808.5276 | 210447.6131 | 2.6475e-06 | 0.26583 | 190362.7882
54 | 125 | CONCLUIDO | 5.2477 | 19.06 | 15.69 | 72.39 | 0.97 | 13 | 267.24 | 58.47 | 14.5 | 11 | 69.27 | 33193.92 | 240.62 | 467.17 | 61.17 | 39.61 | 5813.19 | 0.65 | 0.74 | 2.64 | 0.35 | 1 | 10 | 152.9827 | 209.3176 | 189.3406 | 152982.6507 | 209317.6119 | 2.659e-06 | 0.26472 | 189340.6328
55 | 125 | CONCLUIDO | 5.2492 | 19.05 | 15.68 | 72.37 | 0.98 | 13 | 267.71 | 58.47 | 14.75 | 11 | 69.49 | 33252.27 | 241.01 | 467.07 | 61.42 | 39.61 | 5933.77 | 0.64 | 0.74 | 2.63 | 0.35 | 1 | 10 | 153.0937 | 209.4695 | 189.4781 | 153093.6965 | 209469.5496 | 2.6598e-06 | 0.26458 | 189478.0698
56 | 125 | CONCLUIDO | 5.248 | 19.05 | 15.68 | 72.39 | 1 | 13 | 268.19 | 58.47 | 15 | 11 | 69.71 | 33310.7 | 240.87 | 467.08 | 61.38 | 39.61 | 5916.23 | 0.65 | 0.74 | 2.63 | 0.35 | 1 | 10 | 153.0636 | 209.4284 | 189.4408 | 153063.5955 | 209428.364 | 2.6592e-06 | 0.26458 | 189440.8149
57 | 125 | CONCLUIDO | 5.2468 | 19.06 | 15.69 | 72.41 | 1.01 | 13 | 268.66 | 58.47 | 15.25 | 11 | 69.94 | 33369.22 | 240.38 | 467.07 | 61.42 | 39.61 | 5935.63 | 0.64 | 0.74 | 2.63 | 0.35 | 1 | 10 | 152.8978 | 209.2015 | 189.2356 | 152897.8189 | 209201.5412 | 2.6586e-06 | 0.26472 | 189235.6397
58 | 125 | CONCLUIDO | 5.249 | 19.05 | 15.68 | 72.37 | 1.03 | 13 | 269.14 | 58.47 | 15.5 | 11 | 70.16 | 33427.83 | 239.55 | 467.07 | 61.23 | 39.61 | 5843.38 | 0.65 | 0.74 | 2.63 | 0.35 | 1 | 10 | 152.4267 | 208.5569 | 188.6525 | 152426.6896 | 208556.9212 | 2.6597e-06 | 0.26458 | 188652.5414
59 | 125 | CONCLUIDO | 5.2716 | 18.97 | 15.65 | 78.23 | 1.04 | 12 | 269.61 | 58.47 | 15.75 | 10 | 70.39 | 33486.53 | 238.83 | 467.07 | 60.16 | 39.61 | 5310.87 | 0.66 | 0.75 | 2.63 | 0.31 | 1 | 10 | 151.3747 | 207.1176 | 187.3506 | 151374.7339 | 207117.5891 | 2.6711e-06 | 0.26347 | 187350.5771
60 | 125 | CONCLUIDO | 5.2723 | 18.97 | 15.64 | 78.22 | 1.05 | 12 | 270.09 | 58.47 | 16 | 10 | 70.62 | 33545.31 | 239.04 | 467.07 | 60.21 | 39.61 | 5335.51 | 0.66 | 0.75 | 2.62 | 0.31 | 1 | 10 | 151.4262 | 207.1881 | 187.4143 | 151426.2408 | 207188.0632 | 2.6715e-06 | 0.26347 | 187414.3252
61 | 125 | CONCLUIDO | 5.2726 | 18.97 | 15.64 | 78.21 | 1.07 | 12 | 270.57 | 58.47 | 16.25 | 10 | 70.84 | 33604.17 | 238.96 | 467.07 | 59.96 | 39.61 | 5212.14 | 0.66 | 0.75 | 2.63 | 0.31 | 1 | 10 | 151.3811 | 207.1263 | 187.3584 | 151381.0728 | 207126.2623 | 2.6716e-06 | 0.26347 | 187358.4225
62 | 125 | CONCLUIDO | 5.2715 | 18.97 | 15.65 | 78.23 | 1.08 | 12 | 271.05 | 58.47 | 16.5 | 10 | 71.07 | 33663.13 | 238.51 | 467.07 | 60.27 | 39.61 | 5365.36 | 0.66 | 0.75 | 2.63 | 0.31 | 1 | 10 | 151.2307 | 206.9206 | 187.1724 | 151230.7359 | 206920.5647 | 2.6711e-06 | 0.26347 | 187172.3564
63 | 125 | CONCLUIDO | 5.2738 | 18.96 | 15.64 | 78.19 | 1.1 | 12 | 271.52 | 58.47 | 16.75 | 10 | 71.3 | 33722.17 | 238.07 | 467.09 | 59.75 | 39.61 | 5108.3 | 0.66 | 0.75 | 2.63 | 0.3 | 1 | 10 | 150.9386 | 206.5208 | 186.8107 | 150938.5544 | 206520.7891 | 2.6722e-06 | 0.26333 | 186810.7348
64 | 125 | CONCLUIDO | 5.2907 | 18.9 | 15.62 | 85.23 | 1.11 | 11 | 272 | 58.47 | 17 | 9 | 71.53 | 33781.3 | 237.35 | 467.07 | 59.29 | 39.61 | 4879.64 | 0.67 | 0.75 | 2.63 | 0.29 | 1 | 10 | 150.0825 | 205.3496 | 185.7513 | 150082.5401 | 205349.5525 | 2.6808e-06 | 0.2625 | 185751.2794
65 | 125 | CONCLUIDO | 5.2956 | 18.88 | 15.61 | 85.13 | 1.13 | 11 | 272.48 | 58.47 | 17.25 | 9 | 71.76 | 33840.65 | 237.09 | 467.07 | 58.75 | 39.61 | 4612.5 | 0.67 | 0.75 | 2.63 | 0.27 | 1 | 10 | 149.8013 | 204.9648 | 185.4033 | 149801.3476 | 204964.8126 | 2.6833e-06 | 0.26222 | 185403.2586
66 | 125 | CONCLUIDO | 5.2954 | 18.88 | 15.61 | 85.13 | 1.14 | 11 | 272.97 | 58.47 | 17.5 | 9 | 71.99 | 33899.96 | 236.92 | 467.07 | 58.94 | 39.61 | 4704.94 | 0.67 | 0.75 | 2.62 | 0.27 | 1 | 10 | 149.7293 | 204.8662 | 185.314 | 149729.2624 | 204866.1824 | 2.6832e-06 | 0.26222 | 185314.0415
67 | 125 | CONCLUIDO | 5.2923 | 18.9 | 15.62 | 85.19 | 1.16 | 11 | 273.45 | 58.47 | 17.75 | 9 | 72.22 | 33959.36 | 237.12 | 467.08 | 59.25 | 39.61 | 4860.59 | 0.67 | 0.75 | 2.63 | 0.29 | 1 | 10 | 149.9328 | 205.1447 | 185.566 | 149932.8251 | 205144.7058 | 2.6816e-06 | 0.2625 | 185565.983
68 | 125 | CONCLUIDO | 5.2899 | 18.9 | 15.63 | 85.24 | 1.17 | 11 | 273.93 | 58.47 | 18 | 9 | 72.46 | 34018.85 | 237.31 | 467.09 | 59.49 | 39.61 | 4980.18 | 0.67 | 0.75 | 2.63 | 0.29 | 1 | 10 | 150.1116 | 205.3892 | 185.7872 | 150111.5503 | 205389.2456 | 2.6804e-06 | 0.2625 | 185787.1842
69 | 125 | CONCLUIDO | 5.2937 | 18.89 | 15.61 | 85.17 | 1.18 | 11 | 274.41 | 58.47 | 18.25 | 9 | 72.69 | 34078.44 | 236.86 | 467.07 | 59.07 | 39.61 | 4770.6 | 0.67 | 0.75 | 2.63 | 0.28 | 1 | 10 | 149.7496 | 204.894 | 185.3392 | 149749.5996 | 204894.0087 | 2.6823e-06 | 0.26236 | 185339.2121
70 | 125 | CONCLUIDO | 5.2939 | 18.89 | 15.61 | 85.16 | 1.2 | 11 | 274.9 | 58.47 | 18.5 | 9 | 72.92 | 34138.11 | 236.47 | 467.07 | 59 | 39.61 | 4737.85 | 0.67 | 0.75 | 2.63 | 0.28 | 1 | 10 | 149.5659 | 204.6426 | 185.1118 | 149565.8575 | 204642.6047 | 2.6824e-06 | 0.26236 | 185111.8017
71 | 125 | CONCLUIDO | 5.3133 | 18.82 | 15.59 | 93.55 | 1.21 | 10 | 275.38 | 58.47 | 18.75 | 8 | 73.16 | 34197.87 | 235.42 | 467.07 | 58.21 | 39.61 | 4347.31 | 0.68 | 0.75 | 2.63 | 0.26 | 1 | 10 | 148.4979 | 203.1814 | 183.7901 | 148497.9498 | 203181.4462 | 2.6923e-06 | 0.26139 | 183790.0942
72 | 125 | CONCLUIDO | 5.3128 | 18.82 | 15.59 | 93.56 | 1.23 | 10 | 275.87 | 58.47 | 19 | 8 | 73.39 | 34257.73 | 235.62 | 467.08 | 58.43 | 39.61 | 4458.15 | 0.68 | 0.75 | 2.62 | 0.26 | 1 | 10 | 148.6027 | 203.3248 | 183.9198 | 148602.7353 | 203324.8183 | 2.692e-06 | 0.26139 | 183919.7831
73 | 125 | CONCLUIDO | 5.3141 | 18.82 | 15.59 | 93.53 | 1.24 | 10 | 276.35 | 58.47 | 19.25 | 8 | 73.63 | 34317.68 | 235.84 | 467.07 | 58.28 | 39.61 | 4383.4 | 0.68 | 0.75 | 2.62 | 0.26 | 1 | 10 | 148.6671 | 203.4129 | 183.9995 | 148667.1362 | 203412.9344 | 2.6927e-06 | 0.26139 | 183999.4894
74 | 125 | CONCLUIDO | 5.3109 | 18.83 | 15.6 | 93.6 | 1.25 | 10 | 276.84 | 58.47 | 19.5 | 8 | 73.87 | 34377.72 | 235.74 | 467.08 | 58.61 | 39.61 | 4546.04 | 0.68 | 0.75 | 2.63 | 0.27 | 1 | 10 | 148.735 | 203.5058 | 184.0835 | 148735.012 | 203505.8051 | 2.691e-06 | 0.26153 | 184083.4967
75 | 125 | CONCLUIDO | 5.3106 | 18.83 | 15.6 | 93.61 | 1.27 | 10 | 277.33 | 58.47 | 19.75 | 8 | 74.1 | 34437.85 | 235.68 | 467.07 | 58.62 | 39.61 | 4550.23 | 0.68 | 0.75 | 2.63 | 0.27 | 1 | 10 | 148.7159 | 203.4797 | 184.0599 | 148715.9439 | 203479.7153 | 2.6909e-06 | 0.26153 | 184059.8969
76 | 125 | CONCLUIDO | 5.3106 | 18.83 | 15.6 | 93.61 | 1.28 | 10 | 277.82 | 58.47 | 20 | 8 | 74.34 | 34498.07 | 235.14 | 467.07 | 58.7 | 39.61 | 4592.78 | 0.67 | 0.75 | 2.62 | 0.27 | 1 | 10 | 148.47 | 203.1432 | 183.7555 | 148470.0074 | 203143.2142 | 2.6909e-06 | 0.26153 | 183755.511
77 | 125 | CONCLUIDO | 5.3134 | 18.82 | 15.59 | 93.55 | 1.3 | 10 | 278.3 | 58.47 | 20.25 | 8 | 74.58 | 34558.39 | 234.4 | 467.14 | 58.33 | 39.61 | 4406.1 | 0.68 | 0.75 | 2.63 | 0.26 | 1 | 10 | 148.0309 | 202.5424 | 183.212 | 148030.9012 | 202542.4097 | 2.6923e-06 | 0.26139 | 183212.0464
78 | 125 | CONCLUIDO | 5.3152 | 18.81 | 15.58 | 93.51 | 1.31 | 10 | 278.79 | 58.47 | 20.5 | 8 | 74.82 | 34618.81 | 233.53 | 467.09 | 58.08 | 39.61 | 4283.05 | 0.68 | 0.75 | 2.63 | 0.25 | 1 | 10 | 147.5604 | 201.8986 | 182.6297 | 147560.3899 | 201898.6354 | 2.6932e-06 | 0.26125 | 182629.713
79 | 125 | CONCLUIDO | 5.3142 | 18.82 | 15.59 | 93.53 | 1.32 | 10 | 279.28 | 58.47 | 20.75 | 8 | 75.06 | 34679.32 | 232.78 | 467.08 | 58.34 | 39.61 | 4413.25 | 0.68 | 0.75 | 2.62 | 0.26 | 1 | 10 | 147.2717 | 201.5036 | 182.2724 | 147271.6908 | 201503.6246 | 2.6927e-06 | 0.26139 | 182272.4015
80 | 125 | CONCLUIDO | 5.3379 | 18.73 | 15.55 | 103.68 | 1.34 | 9 | 279.78 | 58.47 | 21 | 7 | 75.3 | 34739.92 | 232.4 | 467.07 | 56.96 | 39.61 | 3724.77 | 0.7 | 0.75 | 2.63 | 0.22 | 1 | 10 | 146.3535 | 200.2473 | 181.136 | 146353.5145 | 200247.3352 | 2.7047e-06 | 0.26014 | 181136.0106
81 | 125 | CONCLUIDO | 5.3365 | 18.74 | 15.56 | 103.71 | 1.35 | 9 | 280.27 | 58.47 | 21.25 | 7 | 75.54 | 34800.62 | 232.75 | 467.07 | 57.22 | 39.61 | 3854.87 | 0.69 | 0.75 | 2.62 | 0.22 | 1 | 10 | 146.5751 | 200.5506 | 181.4103 | 146575.1279 | 200550.5565 | 2.704e-06 | 0.26028 | 181410.2929
82 | 125 | CONCLUIDO | 5.3354 | 18.74 | 15.56 | 103.74 | 1.36 | 9 | 280.76 | 58.47 | 21.5 | 7 | 75.79 | 34861.41 | 233.18 | 467.08 | 57.26 | 39.61 | 3874.16 | 0.69 | 0.75 | 2.63 | 0.23 | 1 | 10 | 146.7998 | 200.8579 | 181.6883 | 146799.7507 | 200857.8952 | 2.7035e-06 | 0.26028 | 181688.2996
83 | 125 | CONCLUIDO | 5.3374 | 18.74 | 15.55 | 103.69 | 1.38 | 9 | 281.25 | 58.47 | 21.75 | 7 | 76.03 | 34922.31 | 233.17 | 467.07 | 57.11 | 39.61 | 3802.15 | 0.69 | 0.75 | 2.62 | 0.22 | 1 | 10 | 146.7164 | 200.7439 | 181.5851 | 146716.3993 | 200743.8502 | 2.7045e-06 | 0.26028 | 181585.1389
84 | 125 | CONCLUIDO | 5.3358 | 18.74 | 15.56 | 103.73 | 1.39 | 9 | 281.75 | 58.47 | 22 | 7 | 76.28 | 34983.29 | 233.37 | 467.07 | 57.37 | 39.61 | 3928.46 | 0.69 | 0.75 | 2.62 | 0.23 | 1 | 10 | 146.8751 | 200.9609 | 181.7815 | 146875.061 | 200960.9382 | 2.7037e-06 | 0.26028 | 181781.5083
85 | 125 | CONCLUIDO | 5.3333 | 18.75 | 15.57 | 103.79 | 1.4 | 9 | 282.24 | 58.47 | 22.25 | 7 | 76.52 | 35044.38 | 233.32 | 467.07 | 57.64 | 39.61 | 4068 | 0.69 | 0.75 | 2.62 | 0.23 | 1 | 10 | 146.9453 | 201.0571 | 181.8685 | 146945.3125 | 201057.0593 | 2.7024e-06 | 0.26042 | 181868.4557
86 | 125 | CONCLUIDO | 5.3345 | 18.75 | 15.56 | 103.76 | 1.42 | 9 | 282.74 | 58.47 | 22.5 | 7 | 76.77 | 35105.56 | 232.62 | 467.07 | 57.51 | 39.61 | 3998.66 | 0.69 | 0.75 | 2.62 | 0.23 | 1 | 10 | 146.5707 | 200.5445 | 181.4048 | 146570.6725 | 200544.4604 | 2.703e-06 | 0.26042 | 181404.7785
87 | 125 | CONCLUIDO | 5.3353 | 18.74 | 15.56 | 103.74 | 1.43 | 9 | 283.24 | 58.47 | 22.75 | 7 | 77.01 | 35166.85 | 232.4 | 467.09 | 57.43 | 39.61 | 3960.32 | 0.69 | 0.75 | 2.62 | 0.23 | 1 | 10 | 146.4489 | 200.3778 | 181.254 | 146448.8575 | 200377.7877 | 2.7034e-06 | 0.26028 | 181254.0129
88 | 125 | CONCLUIDO | 5.3311 | 18.76 | 15.58 | 103.84 | 1.44 | 9 | 283.74 | 58.47 | 23 | 7 | 77.26 | 35228.23 | 232.04 | 467.12 | 57.89 | 39.61 | 4190.71 | 0.68 | 0.75 | 2.62 | 0.24 | 1 | 10 | 146.4495 | 200.3786 | 181.2548 | 146449.4651 | 200378.619 | 2.7013e-06 | 0.26056 | 181254.7648
89 | 125 | CONCLUIDO | 5.3328 | 18.75 | 15.57 | 103.8 | 1.46 | 9 | 284.23 | 58.47 | 23.25 | 7 | 77.51 | 35289.71 | 231.67 | 467.07 | 57.71 | 39.61 | 4102.51 | 0.69 | 0.75 | 2.62 | 0.24 | 1 | 10 | 146.2105 | 200.0517 | 180.959 | 146210.5072 | 200051.6663 | 2.7021e-06 | 0.26042 | 180959.016
90 | 125 | CONCLUIDO | 5.3352 | 18.74 | 15.56 | 103.74 | 1.47 | 9 | 284.73 | 58.47 | 23.5 | 7 | 77.76 | 35351.29 | 230.93 | 467.07 | 57.34 | 39.61 | 3917.29 | 0.69 | 0.75 | 2.63 | 0.23 | 1 | 10 | 145.7851 | 199.4697 | 180.4326 | 145785.1481 | 199469.6712 | 2.7034e-06 | 0.26028 | 180432.5657
91 | 125 | CONCLUIDO | 5.3599 | 18.66 | 15.52 | 116.42 | 1.48 | 8 | 285.23 | 58.47 | 23.75 | 6 | 78.01 | 35412.96 | 230 | 467.07 | 55.97 | 39.61 | 3234.6 | 0.71 | 0.75 | 2.62 | 0.19 | 1 | 10 | 144.6029 | 197.852 | 178.9693 | 144602.8538 | 197852.004 | 2.7159e-06 | 0.25917 | 178969.2864
92 | 125 | CONCLUIDO | 5.3578 | 18.66 | 15.53 | 116.47 | 1.5 | 8 | 285.73 | 58.47 | 24 | 6 | 78.26 | 35474.75 | 230.49 | 467.07 | 56.37 | 39.61 | 3435.67 | 0.7 | 0.75 | 2.62 | 0.2 | 1 | 10 | 144.9044 | 198.2646 | 179.3425 | 144904.4049 | 198264.5996 | 2.7148e-06 | 0.25917 | 179342.5045
93 | 125 | CONCLUIDO | 5.3588 | 18.66 | 15.53 | 116.45 | 1.51 | 8 | 286.24 | 58.47 | 24.25 | 6 | 78.51 | 35536.63 | 230.28 | 467.07 | 56.15 | 39.61 | 3324.2 | 0.71 | 0.75 | 2.62 | 0.19 | 1 | 10 | 144.7831 | 198.0986 | 179.1923 | 144783.057 | 198098.5659 | 2.7153e-06 | 0.25917 | 179192.3168
94 | 125 | CONCLUIDO | 5.3567 | 18.67 | 15.53 | 116.5 | 1.52 | 8 | 286.74 | 58.47 | 24.5 | 6 | 78.77 | 35598.74 | 230.55 | 467.08 | 56.47 | 39.61 | 3487.46 | 0.7 | 0.75 | 2.62 | 0.2 | 1 | 10 | 144.9612 | 198.3423 | 179.4128 | 144961.2171 | 198342.3325 | 2.7142e-06 | 0.25931 | 179412.8187
95 | 125 | CONCLUIDO | 5.3595 | 18.66 | 15.52 | 116.43 | 1.53 | 8 | 287.24 | 58.47 | 24.75 | 6 | 79.02 | 35660.82 | 230.45 | 467.07 | 56.18 | 39.61 | 3341.7 | 0.71 | 0.75 | 2.62 | 0.19 | 1 | 10 | 144.8165 | 198.1444 | 179.2337 | 144816.5335 | 198144.37 | 2.7157e-06 | 0.25917 | 179233.7495
96 | 125 | CONCLUIDO | 5.3601 | 18.66 | 15.52 | 116.41 | 1.55 | 8 | 287.75 | 58.47 | 25 | 6 | 79.27 | 35723.02 | 230.25 | 467.07 | 56.03 | 39.61 | 3265.06 | 0.71 | 0.75 | 2.62 | 0.19 | 1 | 10 | 144.7104 | 197.9991 | 179.1023 | 144710.3611 | 197999.1002 | 2.716e-06 | 0.25917 | 179102.344
97 | 125 | CONCLUIDO | 5.3577 | 18.66 | 15.53 | 116.47 | 1.56 | 8 | 288.25 | 58.47 | 25.25 | 6 | 79.53 | 35785.31 | 230.56 | 467.08 | 56.29 | 39.61 | 3396.89 | 0.7 | 0.75 | 2.62 | 0.2 | 1 | 10 | 144.9387 | 198.3115 | 179.3849 | 144938.6625 | 198311.4723 | 2.7148e-06 | 0.25917 | 179384.9037
98 | 125 | CONCLUIDO | 5.3566 | 18.67 | 15.53 | 116.5 | 1.57 | 8 | 288.76 | 58.47 | 25.5 | 6 | 79.78 | 35847.71 | 230.06 | 467.07 | 56.55 | 39.61 | 3524 | 0.7 | 0.75 | 2.62 | 0.2 | 1 | 10 | 144.7426 | 198.0432 | 179.1423 | 144742.6278 | 198043.2489 | 2.7142e-06 | 0.25931 | 179142.2792
99 | 125 | CONCLUIDO | 5.3583 | 18.66 | 15.53 | 116.46 | 1.59 | 8 | 289.26 | 58.47 | 25.75 | 6 | 80.04 | 35910.21 | 229.46 | 467.07 | 56.35 | 39.61 | 3426.56 | 0.7 | 0.75 | 2.62 | 0.2 | 1 | 10 | 144.4262 | 197.6103 | 178.7506 | 144426.1956 | 197610.2924 | 2.7151e-06 | 0.25917 | 178750.6434
100 | 125 | CONCLUIDO | 5.3555 | 18.67 | 15.54 | 116.53 | 1.6 | 8 | 289.77 | 58.47 | 26 | 6 | 80.3 | 35972.82 | 229 | 467.07 | 56.71 | 39.61 | 3603.59 | 0.7 | 0.75 | 2.62 | 0.2 | 1 | 10 | 144.3178 | 197.462 | 178.6165 | 144317.8004 | 197461.9814 | 2.7136e-06 | 0.25931 | 178616.4871
101 | 125 | CONCLUIDO | 5.3571 | 18.67 | 15.53 | 116.49 | 1.61 | 8 | 290.28 | 58.47 | 26.25 | 6 | 80.56 | 36035.53 | 228.67 | 467.07 | 56.45 | 39.61 | 3474.8 | 0.7 | 0.75 | 2.62 | 0.2 | 1 | 10 | 144.1018 | 197.1664 | 178.3491 | 144101.7919 | 197166.4291 | 2.7145e-06 | 0.25931 | 178349.1418
102 | 125 | CONCLUIDO | 5.3583 | 18.66 | 15.53 | 116.46 | 1.62 | 8 | 290.79 | 58.47 | 26.5 | 6 | 80.82 | 36098.35 | 228.6 | 467.07 | 56.39 | 39.61 | 3445.52 | 0.7 | 0.75 | 2.62 | 0.19 | 1 | 10 | 144.038 | 197.0792 | 178.2702 | 144038.0057 | 197079.154 | 2.7151e-06 | 0.25917 | 178270.1961
103 | 125 | CONCLUIDO | 5.3564 | 18.67 | 15.53 | 116.51 | 1.64 | 8 | 291.3 | 58.47 | 26.75 | 6 | 81.08 | 36161.27 | 227.97 | 467.08 | 56.5 | 39.61 | 3499.66 | 0.7 | 0.75 | 2.62 | 0.2 | 1 | 10 | 143.8042 | 196.7593 | 177.9808 | 143804.2112 | 196759.2659 | 2.7141e-06 | 0.25931 | 177980.8378
104 | 125 | CONCLUIDO | 5.3531 | 18.68 | 15.55 | 116.6 | 1.65 | 8 | 291.81 | 58.47 | 27 | 6 | 81.34 | 36224.3 | 227.11 | 467.07 | 56.99 | 39.61 | 3743.65 | 0.7 | 0.75 | 2.62 | 0.21 | 1 | 10 | 143.5526 | 196.415 | 177.6694 | 143552.6002 | 196415.0007 | 2.7124e-06 | 0.25944 | 177669.4287
105 | 125 | CONCLUIDO | 5.3755 | 18.6 | 15.52 | 132.99 | 1.66 | 7 | 292.32 | 58.47 | 27.25 | 5 | 81.6 | 36287.44 | 226.98 | 467.07 | 55.9 | 39.61 | 3207.68 | 0.71 | 0.75 | 2.62 | 0.18 | 1 | 10 | 142.8288 | 195.4247 | 176.7737 | 142828.8458 | 195424.7279 | 2.7238e-06 | 0.25833 | 176773.6662
106 | 125 | CONCLUIDO | 5.3747 | 18.61 | 15.52 | 133.01 | 1.67 | 7 | 292.84 | 58.47 | 27.5 | 5 | 81.86 | 36350.69 | 227.32 | 467.07 | 55.98 | 39.61 | 3247.41 | 0.71 | 0.75 | 2.62 | 0.18 | 1 | 10 | 143.0032 | 195.6633 | 176.9895 | 143003.2162 | 195663.3093 | 2.7234e-06 | 0.25847 | 176989.4777
107 | 125 | CONCLUIDO | 5.3759 | 18.6 | 15.51 | 132.98 | 1.68 | 7 | 293.35 | 58.47 | 27.75 | 5 | 82.13 | 36414.05 | 227.81 | 467.07 | 56.01 | 39.61 | 3260.15 | 0.71 | 0.75 | 2.62 | 0.18 | 1 | 10 | 143.1672 | 195.8877 | 177.1925 | 143167.2409 | 195887.7351 | 2.724e-06 | 0.25833 | 177192.4846
108 | 125 | CONCLUIDO | 5.3789 | 18.59 | 15.5 | 132.89 | 1.7 | 7 | 293.86 | 58.47 | 28 | 5 | 82.39 | 36477.51 | 227.62 | 467.07 | 55.5 | 39.61 | 3007.62 | 0.71 | 0.75 | 2.62 | 0.17 | 1 | 10 | 142.9783 | 195.6292 | 176.9587 | 142978.3117 | 195629.2338 | 2.7255e-06 | 0.25819 | 176958.6543
109 | 125 | CONCLUIDO | 5.3763 | 18.6 | 15.51 | 132.97 | 1.71 | 7 | 294.38 | 58.47 | 28.25 | 5 | 82.66 | 36541.09 | 228.13 | 467.07 | 55.9 | 39.61 | 3204.53 | 0.71 | 0.75 | 2.62 | 0.18 | 1 | 10 | 143.3007 | 196.0704 | 177.3577 | 143300.7372 | 196070.3906 | 2.7242e-06 | 0.25833 | 177357.7077
110 | 125 | CONCLUIDO | 5.3752 | 18.6 | 15.52 | 133 | 1.72 | 7 | 294.9 | 58.47 | 28.5 | 5 | 82.92 | 36604.77 | 228.73 | 467.07 | 55.94 | 39.61 | 3227.6 | 0.71 | 0.75 | 2.62 | 0.18 | 1 | 10 | 143.6241 | 196.5128 | 177.7579 | 143624.1132 | 196512.848 | 2.7236e-06 | 0.25833 | 177757.9376
111 | 125 | CONCLUIDO | 5.3777 | 18.6 | 15.51 | 132.92 | 1.73 | 7 | 295.41 | 58.47 | 28.75 | 5 | 83.19 | 36668.57 | 228.39 | 467.08 | 55.58 | 39.61 | 3046.4 | 0.71 | 0.75 | 2.62 | 0.17 | 1 | 10 | 143.381 | 196.1802 | 177.4571 | 143381.0282 | 196180.2482 | 2.7249e-06 | 0.25833 | 177457.0807
112 | 125 | CONCLUIDO | 5.3784 | 18.59 | 15.51 | 132.9 | 1.75 | 7 | 295.93 | 58.47 | 29 | 5 | 83.46 | 36732.47 | 228.39 | 467.08 | 55.64 | 39.61 | 3073.78 | 0.71 | 0.75 | 2.62 | 0.17 | 1 | 10 | 143.3622 | 196.1545 | 177.4338 | 143362.2107 | 196154.5014 | 2.7252e-06 | 0.25819 | 177433.7911
113 | 125 | CONCLUIDO | 5.3793 | 18.59 | 15.5 | 132.88 | 1.76 | 7 | 296.45 | 58.47 | 29.25 | 5 | 83.73 | 36796.49 | 227.65 | 467.09 | 55.51 | 39.61 | 3009.73 | 0.71 | 0.75 | 2.62 | 0.17 | 1 | 10 | 142.9814 | 195.6334 | 176.9624 | 142981.3573 | 195633.4009 | 2.7257e-06 | 0.25819 | 176962.4237
114 | 125 | CONCLUIDO | 5.3804 | 18.59 | 15.5 | 132.85 | 1.77 | 7 | 296.97 | 58.47 | 29.5 | 5 | 84 | 36860.62 | 227.28 | 467.09 | 55.3 | 39.61 | 2905.53 | 0.72 | 0.75 | 2.62 | 0.16 | 1 | 10 | 142.7863 | 195.3665 | 176.721 | 142786.3182 | 195366.5399 | 2.7263e-06 | 0.25819 | 176721.0315
115 | 125 | CONCLUIDO | 5.3808 | 18.58 | 15.5 | 132.83 | 1.78 | 7 | 297.49 | 58.47 | 29.75 | 5 | 84.27 | 36924.87 | 227.14 | 467.07 | 55.26 | 39.61 | 2886.39 | 0.72 | 0.75 | 2.62 | 0.16 | 1 | 10 | 142.7125 | 195.2655 | 176.6296 | 142712.4762 | 195265.506 | 2.7265e-06 | 0.25806 | 176629.6401
116 | 125 | CONCLUIDO | 5.38 | 18.59 | 15.5 | 132.86 | 1.79 | 7 | 298.01 | 58.47 | 30 | 5 | 84.54 | 36989.23 | 227.14 | 467.07 | 55.38 | 39.61 | 2948.35 | 0.72 | 0.75 | 2.62 | 0.17 | 1 | 10 | 142.7338 | 195.2947 | 176.656 | 142733.8068 | 195294.6915 | 2.7261e-06 | 0.25819 | 176656.0402
117 | 125 | CONCLUIDO | 5.3802 | 18.59 | 15.5 | 132.85 | 1.8 | 7 | 298.54 | 58.47 | 30.25 | 5 | 84.81 | 37053.7 | 226.69 | 467.07 | 55.33 | 39.61 | 2920.13 | 0.72 | 0.75 | 2.62 | 0.17 | 1 | 10 | 142.5263 | 195.0108 | 176.3992 | 142526.2995 | 195010.7708 | 2.7262e-06 | 0.25819 | 176399.2165
118 | 125 | CONCLUIDO | 5.3825 | 18.58 | 15.49 | 132.78 | 1.82 | 7 | 299.06 | 58.47 | 30.5 | 5 | 85.09 | 37118.29 | 226.21 | 467.07 | 55.07 | 39.61 | 2790.65 | 0.72 | 0.75 | 2.62 | 0.16 | 1 | 10 | 142.2257 | 194.5995 | 176.0272 | 142225.7462 | 194599.5406 | 2.7273e-06 | 0.25806 | 176027.2335
119 | 125 | CONCLUIDO | 5.3816 | 18.58 | 15.49 | 132.81 | 1.83 | 7 | 299.59 | 58.47 | 30.75 | 5 | 85.36 | 37183.12 | 225.93 | 467.07 | 55.15 | 39.61 | 2832.38 | 0.72 | 0.75 | 2.62 | 0.16 | 1 | 10 | 142.1233 | 194.4593 | 175.9004 | 142123.2671 | 194459.3241 | 2.7269e-06 | 0.25806 | 175900.3991
120 | 125 | CONCLUIDO | 5.3795 | 18.59 | 15.5 | 132.87 | 1.84 | 7 | 300.11 | 58.47 | 31 | 5 | 85.64 | 37247.94 | 225.92 | 467.07 | 55.41 | 39.61 | 2961.04 | 0.71 | 0.75 | 2.62 | 0.17 | 1 | 10 | 142.1983 | 194.562 | 175.9933 | 142198.3198 | 194562.0144 | 2.7258e-06 | 0.25819 | 175993.2888
121 | 125 | CONCLUIDO | 5.3778 | 18.6 | 15.51 | 132.92 | 1.85 | 7 | 300.64 | 58.47 | 31.25 | 5 | 85.91 | 37312.88 | 225.81 | 467.07 | 55.6 | 39.61 | 3055.72 | 0.71 | 0.75 | 2.62 | 0.17 | 1 | 10 | 142.2181 | 194.589 | 176.0177 | 142218.0625 | 194589.0273 | 2.7249e-06 | 0.25833 | 176017.7236
122 | 125 | CONCLUIDO | 5.3798 | 18.59 | 15.5 | 132.86 | 1.86 | 7 | 301.17 | 58.47 | 31.5 | 5 | 86.19 | 37377.94 | 225.38 | 467.07 | 55.42 | 39.61 | 2964.21 | 0.71 | 0.75 | 2.62 | 0.17 | 1 | 10 | 141.9478 | 194.2192 | 175.6832 | 141947.7587 | 194219.1858 | 2.726e-06 | 0.25819 | 175683.1793
123 | 125 | CONCLUIDO | 5.3794 | 18.59 | 15.5 | 132.87 | 1.87 | 7 | 301.69 | 58.47 | 31.75 | 5 | 86.47 | 37443.11 | 224.72 | 467.07 | 55.54 | 39.61 | 3027.6 | 0.71 | 0.75 | 2.62 | 0.17 | 1 | 10 | 141.6614 | 193.8274 | 175.3287 | 141661.3804 | 193827.3503 | 2.7257e-06 | 0.25819 | 175328.74
124 | 125 | CONCLUIDO | 5.4019 | 18.51 | 15.47 | 154.72 | 1.89 | 6 | 302.22 | 58.47 | 32 | 4 | 86.75 | 37508.41 | 223.21 | 467.07 | 54.41 | 39.61 | 2464.95 | 0.73 | 0.75 | 2.62 | 0.14 | 1 | 10 | 140.3285 | 192.0037 | 173.6791 | 140328.5111 | 192003.6597 | 2.7372e-06 | 0.25708 | 173679.0999
125 | 125 | CONCLUIDO | 5.4038 | 18.51 | 15.47 | 154.65 | 1.9 | 6 | 302.75 | 58.47 | 32.25 | 4 | 87.03 | 37573.82 | 223.22 | 467.07 | 54.27 | 39.61 | 2395.17 | 0.73 | 0.75 | 2.62 | 0.13 | 1 | 10 | 140.2845 | 191.9435 | 173.6247 | 140284.5377 | 191943.4933 | 2.7381e-06 | 0.25708 | 173624.6757
126 | 125 | CONCLUIDO | 5.4018 | 18.51 | 15.47 | 154.72 | 1.91 | 6 | 303.28 | 58.47 | 32.5 | 4 | 87.31 | 37639.36 | 223.44 | 467.07 | 54.41 | 39.61 | 2464.97 | 0.73 | 0.75 | 2.62 | 0.14 | 1 | 10 | 140.434 | 192.1481 | 173.8097 | 140434.0442 | 192148.0548 | 2.7371e-06 | 0.25708 | 173809.7141
127 | 125 | CONCLUIDO | 5.4017 | 18.51 | 15.47 | 154.72 | 1.92 | 6 | 303.82 | 58.47 | 32.75 | 4 | 87.59 | 37705.01 | 223.66 | 467.07 | 54.55 | 39.61 | 2536.58 | 0.73 | 0.75 | 2.62 | 0.14 | 1 | 10 | 140.5351 | 192.2863 | 173.9348 | 140535.1036 | 192286.3287 | 2.737e-06 | 0.25708 | 173934.7914
128 | 125 | CONCLUIDO | 5.3987 | 18.52 | 15.48 | 154.83 | 1.93 | 6 | 304.35 | 58.47 | 33 | 4 | 87.88 | 37770.79 | 224 | 467.07 | 54.91 | 39.61 | 2714.25 | 0.72 | 0.75 | 2.62 | 0.15 | 1 | 10 | 140.7891 | 192.6338 | 174.2491 | 140789.0824 | 192633.8337 | 2.7355e-06 | 0.25722 | 174249.131
129 | 125 | CONCLUIDO | 5.3985 | 18.52 | 15.48 | 154.83 | 1.94 | 6 | 304.88 | 58.47 | 33.25 | 4 | 88.16 | 37836.69 | 223.89 | 467.07 | 54.87 | 39.61 | 2696.31 | 0.72 | 0.75 | 2.62 | 0.15 | 1 | 10 | 140.7449 | 192.5734 | 174.1945 | 140744.9219 | 192573.4114 | 2.7354e-06 | 0.25722 | 174194.4753
130 | 125 | CONCLUIDO | 5.4001 | 18.52 | 15.48 | 154.78 | 1.95 | 6 | 305.42 | 58.47 | 33.5 | 4 | 88.45 | 37902.71 | 223.52 | 467.07 | 54.69 | 39.61 | 2608.06 | 0.72 | 0.75 | 2.62 | 0.14 | 1 | 10 | 140.5383 | 192.2906 | 173.9387 | 140538.2522 | 192290.6368 | 2.7362e-06 | 0.25722 | 173938.6883
131 | 125 | CONCLUIDO | 5.4042 | 18.5 | 15.46 | 154.64 | 1.97 | 6 | 305.96 | 58.47 | 33.75 | 4 | 88.73 | 37968.85 | 223.45 | 467.07 | 54.3 | 39.61 | 2411.43 | 0.73 | 0.75 | 2.62 | 0.13 | 1 | 10 | 140.3523 | 192.0363 | 173.7086 | 140352.3322 | 192036.2529 | 2.7383e-06 | 0.25694 | 173708.5824
132 | 125 | CONCLUIDO | 5.4055 | 18.5 | 15.46 | 154.59 | 1.98 | 6 | 306.49 | 58.47 | 34 | 4 | 89.02 | 38035.12 | 223.65 | 467.07 | 54.04 | 39.61 | 2281.5 | 0.73 | 0.75 | 2.62 | 0.13 | 1 | 10 | 140.4087 | 192.1133 | 173.7783 | 140408.6757 | 192113.3445 | 2.739e-06 | 0.25694 | 173778.3166
133 | 125 | CONCLUIDO | 5.4037 | 18.51 | 15.47 | 154.66 | 1.99 | 6 | 307.03 | 58.47 | 34.25 | 4 | 89.31 | 38101.52 | 223.28 | 467.07 | 54.27 | 39.61 | 2395.55 | 0.73 | 0.75 | 2.62 | 0.13 | 1 | 10 | 140.3139 | 191.9837 | 173.6611 | 140313.9423 | 191983.7261 | 2.7381e-06 | 0.25708 | 173661.0687
134 | 125 | CONCLUIDO | 5.4018 | 18.51 | 15.47 | 154.72 | 2 | 6 | 307.57 | 58.47 | 34.5 | 4 | 89.6 | 38168.04 | 223.27 | 467.07 | 54.51 | 39.61 | 2515.93 | 0.73 | 0.75 | 2.62 | 0.14 | 1 | 10 | 140.3579 | 192.0439 | 173.7155 | 140357.9269 | 192043.9078 | 2.7371e-06 | 0.25708 | 173715.5067
135 | 125 | CONCLUIDO | 5.4021 | 18.51 | 15.47 | 154.71 | 2.01 | 6 | 308.11 | 58.47 | 34.75 | 4 | 89.89 | 38234.68 | 222.88 | 467.07 | 54.4 | 39.61 | 2460.38 | 0.73 | 0.75 | 2.62 | 0.14 | 1 | 10 | 140.1757 | 191.7945 | 173.4899 | 140175.6607 | 191794.5231 | 2.7373e-06 | 0.25708 | 173489.923
136 | 125 | CONCLUIDO | 5.4026 | 18.51 | 15.47 | 154.69 | 2.02 | 6 | 308.65 | 58.47 | 35 | 4 | 90.18 | 38301.46 | 222.51 | 467.07 | 54.49 | 39.61 | 2505.43 | 0.73 | 0.75 | 2.62 | 0.14 | 1 | 10 | 139.9973 | 191.5505 | 173.2691 | 139997.2798 | 191550.4545 | 2.7375e-06 | 0.25708 | 173269.148
137 | 125 | CONCLUIDO | 5.4016 | 18.51 | 15.47 | 154.73 | 2.03 | 6 | 309.2 | 58.47 | 35.25 | 4 | 90.47 | 38368.36 | 222.12 | 467.07 | 54.56 | 39.61 | 2540.67 | 0.73 | 0.75 | 2.62 | 0.14 | 1 | 10 | 139.8481 | 191.3463 | 173.0845 | 139848.1001 | 191346.3402 | 2.737e-06 | 0.25708 | 173084.514
138 | 125 | CONCLUIDO | 5.4 | 18.52 | 15.48 | 154.78 | 2.04 | 6 | 309.74 | 58.47 | 35.5 | 4 | 90.77 | 38435.39 | 221.98 | 467.07 | 54.65 | 39.61 | 2585.3 | 0.72 | 0.75 | 2.62 | 0.15 | 1 | 10 | 139.851 | 191.3504 | 173.0882 | 139851.0452 | 191350.3698 | 2.7362e-06 | 0.25722 | 173088.1591
139 | 125 | CONCLUIDO | 5.4022 | 18.51 | 15.47 | 154.71 | 2.05 | 6 | 310.28 | 58.47 | 35.75 | 4 | 91.06 | 38502.55 | 222.26 | 467.07 | 54.52 | 39.61 | 2521.57 | 0.73 | 0.75 | 2.62 | 0.14 | 1 | 10 | 139.8955 | 191.4112 | 173.1432 | 139895.5293 | 191411.2349 | 2.7373e-06 | 0.25708 | 173143.2153
140 | 125 | CONCLUIDO | 5.4018 | 18.51 | 15.47 | 154.72 | 2.06 | 6 | 310.83 | 58.47 | 36 | 4 | 91.36 | 38569.84 | 221.19 | 467.07 | 54.51 | 39.61 | 2518.35 | 0.73 | 0.75 | 2.62 | 0.14 | 1 | 10 | 139.4266 | 190.7696 | 172.5629 | 139426.6099 | 190769.6387 | 2.7371e-06 | 0.25708 | 172562.8521
141 | 125 | CONCLUIDO | 5.3995 | 18.52 | 15.48 | 154.8 | 2.07 | 6 | 311.38 | 58.47 | 36.25 | 4 | 91.65 | 38637.26 | 221.26 | 467.07 | 54.69 | 39.61 | 2604.49 | 0.72 | 0.75 | 2.62 | 0.15 | 1 | 10 | 139.5412 | 190.9265 | 172.7047 | 139541.2446 | 190926.487 | 2.7359e-06 | 0.25722 | 172704.731
142 | 125 | CONCLUIDO | 5.3992 | 18.52 | 15.48 | 154.81 | 2.08 | 6 | 311.92 | 58.47 | 36.5 | 4 | 91.95 | 38704.93 | 221.03 | 467.07 | 54.86 | 39.61 | 2692.11 | 0.72 | 0.75 | 2.62 | 0.15 | 1 | 10 | 139.4458 | 190.7959 | 172.5866 | 139445.8255 | 190795.9303 | 2.7358e-06 | 0.25722 | 172586.6345
143 | 125 | CONCLUIDO | 5.4011 | 18.51 | 15.47 | 154.74 | 2.1 | 6 | 312.47 | 58.47 | 36.75 | 4 | 92.25 | 38772.62 | 220.39 | 467.07 | 54.59 | 39.61 | 2556.39 | 0.73 | 0.75 | 2.62 | 0.14 | 1 | 10 | 139.0861 | 190.3037 | 172.1414 | 139086.1064 | 190303.7468 | 2.7367e-06 | 0.25708 | 172141.4243
144 | 125 | CONCLUIDO | 5.4014 | 18.51 | 15.47 | 154.74 | 2.11 | 6 | 313.02 | 58.47 | 37 | 4 | 92.55 | 38840.44 | 219.37 | 467.07 | 54.57 | 39.61 | 2544.68 | 0.73 | 0.75 | 2.62 | 0.14 | 1 | 10 | 138.6218 | 189.6684 | 171.5668 | 138621.7847 | 189668.4414 | 2.7369e-06 | 0.25708 | 171566.7516
145 | 125 | CONCLUIDO | 5.4022 | 18.51 | 15.47 | 154.71 | 2.12 | 6 | 313.57 | 58.47 | 37.25 | 4 | 92.85 | 38908.39 | 218.38 | 467.07 | 54.38 | 39.61 | 2451.04 | 0.73 | 0.75 | 2.62 | 0.14 | 1 | 10 | 138.1584 | 189.0344 | 170.9932 | 138158.3935 | 189034.4091 | 2.7373e-06 | 0.25708 | 170993.2304
146 | 125 | CONCLUIDO | 5.4026 | 18.51 | 15.47 | 154.69 | 2.13 | 6 | 314.13 | 58.47 | 37.5 | 4 | 93.15 | 38976.48 | 217.7 | 467.07 | 54.44 | 39.61 | 2482.04 | 0.73 | 0.75 | 2.62 | 0.14 | 1 | 10 | 137.8439 | 188.6041 | 170.604 | 137843.9281 | 188604.1436 | 2.7375e-06 | 0.25708 | 170604.0289
147 | 125 | CONCLUIDO | 5.4015 | 18.51 | 15.47 | 154.73 | 2.14 | 6 | 314.68 | 58.47 | 37.75 | 4 | 93.46 | 39044.7 | 216.3 | 467.08 | 54.42 | 39.61 | 2473.32 | 0.73 | 0.75 | 2.62 | 0.14 | 1 | 10 | 137.2446 | 187.7841 | 169.8623 | 137244.6008 | 187784.1176 | 2.7369e-06 | 0.25708 | 169862.265
148 | 125 | CONCLUIDO | 5.4014 | 18.51 | 15.47 | 154.73 | 2.15 | 6 | 315.23 | 58.47 | 38 | 4 | 93.76 | 39113.07 | 215.96 | 467.07 | 54.58 | 39.61 | 2552.71 | 0.73 | 0.75 | 2.62 | 0.14 | 1 | 10 | 137.0948 | 187.5792 | 169.6769 | 137094.849 | 187579.2206 | 2.7369e-06 | 0.25708 | 169676.9231
149 | 125 | CONCLUIDO | 5.4003 | 18.52 | 15.48 | 154.77 | 2.16 | 6 | 315.79 | 58.47 | 38.25 | 4 | 94.07 | 39181.56 | 215.64 | 467.07 | 54.64 | 39.61 | 2583.33 | 0.72 | 0.75 | 2.62 | 0.14 | 1 | 10 | 137.0039 | 187.4548 | 169.5644 | 137003.9024 | 187454.7835 | 2.7363e-06 | 0.25722 | 169564.3621
150 | 125 | CONCLUIDO | 5.4241 | 18.44 | 15.44 | 185.32 | 2.17 | 5 | 316.35 | 58.47 | 38.5 | 3 | 94.37 | 39250.2 | 215 | 467.07 | 53.55 | 39.61 | 2042.69 | 0.74 | 0.76 | 2.62 | 0.11 | 1 | 10 | 136.0271 | 186.1183 | 168.3554 | 136027.1199 | 186118.3066 | 2.7484e-06 | 0.25611 | 168355.4366
151 | 125 | CONCLUIDO | 5.4231 | 18.44 | 15.45 | 185.36 | 2.18 | 5 | 316.9 | 58.47 | 38.75 | 3 | 94.68 | 39318.97 | 215.54 | 467.07 | 53.71 | 39.61 | 2123.08 | 0.74 | 0.76 | 2.62 | 0.11 | 1 | 10 | 136.3169 | 186.5149 | 168.7141 | 136316.9449 | 186514.8579 | 2.7479e-06 | 0.25611 | 168714.1417
152 | 125 | CONCLUIDO | 5.4236 | 18.44 | 15.44 | 185.34 | 2.19 | 5 | 317.46 | 58.47 | 39 | 3 | 94.99 | 39387.89 | 215.94 | 467.07 | 53.64 | 39.61 | 2087.24 | 0.74 | 0.76 | 2.62 | 0.11 | 1 | 10 | 136.4586 | 186.7087 | 168.8895 | 136458.6189 | 186708.7025 | 2.7481e-06 | 0.25611 | 168889.486
153 | 125 | CONCLUIDO | 5.4247 | 18.43 | 15.44 | 185.29 | 2.2 | 5 | 318.02 | 58.47 | 39.25 | 3 | 95.3 | 39456.94 | 216.55 | 467.07 | 53.52 | 39.61 | 2025.76 | 0.74 | 0.76 | 2.62 | 0.11 | 1 | 10 | 136.7029 | 187.043 | 169.1919 | 136702.9484 | 187043.0049 | 2.7487e-06 | 0.25597 | 169191.883
154 | 125 | CONCLUIDO | 5.4248 | 18.43 | 15.44 | 185.29 | 2.21 | 5 | 318.58 | 58.47 | 39.5 | 2 | 95.61 | 39526.14 | 216.75 | 467.07 | 53.45 | 39.61 | 1989.57 | 0.74 | 0.76 | 2.62 | 0.11 | 1 | 10 | 136.7896 | 187.1616 | 169.2992 | 136789.6451 | 187161.6271 | 2.7488e-06 | 0.25597 | 169299.1841
155 | 125 | CONCLUIDO | 5.425 | 18.43 | 15.44 | 185.28 | 2.22 | 5 | 319.14 | 58.47 | 39.75 | 2 | 95.92 | 39595.48 | 217.36 | 467.07 | 53.44 | 39.61 | 1985.37 | 0.74 | 0.76 | 2.62 | 0.11 | 1 | 10 | 137.0567 | 187.527 | 169.6297 | 137056.654 | 187526.9605 | 2.7489e-06 | 0.25597 | 169629.6506
156 | 125 | CONCLUIDO | 5.4241 | 18.44 | 15.44 | 185.32 | 2.23 | 5 | 319.71 | 58.47 | 40 | 2 | 96.23 | 39664.96 | 217.79 | 467.07 | 53.52 | 39.61 | 2026.41 | 0.74 | 0.76 | 2.62 | 0.11 | 1 | 10 | 137.2712 | 187.8205 | 169.8952 | 137271.2026 | 187820.5153 | 2.7484e-06 | 0.25611 | 169895.189

## RESULTADOS_4
Unnamed: 0 | Volume de calda [L] | STATUS | Capacidade operacional [ha/h] | Tempo de missao [h] | Tempo util [h] | Tempo por voo [min] | Autonomia Projetada [h] | N° Voos | MTOW [kg] | Massa Estrutura [kg] | Combustível [kg] | Abastecimentos | Massa gerador | Potência gerador [W] | Combustível consumido [L] | Calda cons [L] | Distância percorrida [km] | Distância Pulverizando [km] | RTL ACUMULADO[m] | EOC [km/km] | EOC [h/h] | Tempo de manobra [h] | Tempo rtl_rtw [h] | V pulv [m/s] | V desloc [m/s] | Preço Total por ha Simples [R$/ha] | Preço Total por ha Presumido [R$/ha] | Preço Total por ha Real [R$/ha] | Preço Total Simples [R$] | Preço Total Presumido [R$] | Prod CAPEX [ha/h/R$] | Dias Trabalhados | Preço Total Real [R$]
0 | 30 | CONCLUIDO | 4.7014 | 21.27 | 18 | 11.74 | 0.24 | 92 | 71.52 | 32.27 | 1 | 90 | 8.25 | 9054.6 | 126.34 | 467.15 | 136.79 | 39.61 | 43224.49 | 0.29 | 0.65 | 2.76 | 2.66 | 1 | 10 | 95.9455 | 131.2768 | 118.7479 | 95945.4596 | 131276.8107 | 2.9014e-06 | 0.29542 | 118747.9361
1 | 30 | CONCLUIDO | 4.92 | 20.33 | 17.38 | 14.68 | 0.3 | 71 | 71.81 | 32.27 | 1.25 | 69 | 8.29 | 9090.98 | 120.78 | 467.1 | 116.6 | 39.61 | 33237.94 | 0.34 | 0.67 | 2.72 | 2.04 | 1 | 10 | 88.0853 | 120.5222 | 109.0197 | 88085.3006 | 120522.1943 | 3.0363e-06 | 0.28236 | 109019.7252
2 | 30 | CONCLUIDO | 5.0808 | 19.68 | 16.95 | 17.84 | 0.36 | 57 | 72.11 | 32.27 | 1.5 | 55 | 8.34 | 9127.38 | 116.36 | 467.26 | 102.82 | 39.61 | 26416.34 | 0.39 | 0.69 | 2.7 | 1.61 | 1 | 10 | 82.6158 | 113.0385 | 102.2503 | 82615.7702 | 113038.5415 | 3.1355e-06 | 0.27333 | 102250.3017
3 | 30 | CONCLUIDO | 5.189 | 19.27 | 16.68 | 20.85 | 0.42 | 48 | 72.4 | 32.27 | 1.75 | 46 | 8.38 | 9163.8 | 113.23 | 467.09 | 93.65 | 39.61 | 21876.26 | 0.42 | 0.7 | 2.69 | 1.35 | 1 | 10 | 79.0814 | 108.2027 | 97.876 | 79081.4475 | 108202.7253 | 3.2023e-06 | 0.26764 | 97876.0091
4 | 30 | CONCLUIDO | 5.2701 | 18.98 | 16.49 | 24.14 | 0.48 | 41 | 72.7 | 32.27 | 2 | 39 | 8.43 | 9200.25 | 110.5 | 467.11 | 87.98 | 39.61 | 19076.08 | 0.45 | 0.71 | 2.67 | 1.16 | 1 | 10 | 76.369 | 104.4914 | 94.5189 | 76368.9937 | 104491.4263 | 3.2523e-06 | 0.26361 | 94518.9112
5 | 30 | CONCLUIDO | 5.3277 | 18.77 | 16.37 | 27.28 | 0.54 | 36 | 73 | 32.27 | 2.25 | 34 | 8.48 | 9236.71 | 108.45 | 467.12 | 83.46 | 39.61 | 16839.58 | 0.47 | 0.71 | 2.67 | 1.03 | 1 | 10 | 74.4627 | 101.8832 | 92.1596 | 74462.7222 | 101883.1816 | 3.2879e-06 | 0.26069 | 92159.5937
6 | 30 | CONCLUIDO | 5.388 | 18.56 | 16.22 | 30.41 | 0.6 | 32 | 73.29 | 32.27 | 2.5 | 30 | 8.52 | 9273.2 | 106.14 | 467.07 | 78.77 | 39.61 | 14516.53 | 0.5 | 0.72 | 2.66 | 0.88 | 1 | 10 | 72.4038 | 99.066 | 89.6113 | 72403.7616 | 99066.0208 | 3.3251e-06 | 0.25778 | 89611.2989
7 | 30 | CONCLUIDO | 5.4414 | 18.38 | 16.1 | 34.5 | 0.65 | 28 | 73.59 | 32.27 | 2.75 | 26 | 8.57 | 9309.7 | 103.69 | 467.09 | 74.82 | 39.61 | 12559.78 | 0.53 | 0.72 | 2.65 | 0.76 | 1 | 10 | 70.4564 | 96.4016 | 87.2011 | 70456.4015 | 96401.5568 | 3.358e-06 | 0.25528 | 87201.1275
8 | 30 | CONCLUIDO | 5.4674 | 18.29 | 16.04 | 37.02 | 0.71 | 26 | 73.88 | 32.27 | 3 | 24 | 8.61 | 9346.23 | 102.17 | 467.07 | 73.3 | 39.61 | 11813.02 | 0.54 | 0.73 | 2.64 | 0.71 | 1 | 10 | 69.375 | 94.922 | 85.8627 | 69375.0246 | 94921.9693 | 3.3741e-06 | 0.25403 | 85862.7498
9 | 30 | CONCLUIDO | 5.4917 | 18.21 | 15.99 | 39.98 | 0.77 | 24 | 74.18 | 32.27 | 3.25 | 22 | 8.66 | 9382.78 | 100.25 | 467.09 | 71.29 | 39.61 | 10817.94 | 0.56 | 0.73 | 2.65 | 0.66 | 1 | 10 | 68.162 | 93.2623 | 84.3615 | 68162.0319 | 93262.2992 | 3.3891e-06 | 0.25292 | 84361.4762
10 | 30 | CONCLUIDO | 5.5347 | 18.07 | 15.9 | 45.42 | 0.82 | 21 | 74.48 | 32.27 | 3.5 | 19 | 8.71 | 9419.35 | 97.71 | 467.1 | 68.32 | 39.61 | 9343.77 | 0.58 | 0.73 | 2.64 | 0.56 | 1 | 10 | 66.4144 | 90.8711 | 82.1985 | 66414.3713 | 90871.0728 | 3.4156e-06 | 0.25097 | 82198.4652
11 | 30 | CONCLUIDO | 5.5483 | 18.02 | 15.87 | 47.61 | 0.88 | 20 | 74.77 | 32.27 | 3.75 | 16 | 8.75 | 9455.94 | 96.39 | 467.08 | 67.29 | 39.61 | 8834.01 | 0.59 | 0.74 | 2.64 | 0.54 | 1 | 10 | 65.6397 | 89.8112 | 81.2397 | 65639.7347 | 89811.1808 | 3.424e-06 | 0.25028 | 81239.7278
12 | 30 | CONCLUIDO | 5.5543 | 18 | 15.86 | 50.1 | 0.93 | 19 | 75.07 | 32.27 | 4 | 14 | 8.8 | 9492.55 | 95.15 | 467.07 | 67.35 | 39.61 | 8870.5 | 0.59 | 0.74 | 2.64 | 0.53 | 1 | 10 | 65.0172 | 88.9594 | 80.4693 | 65017.223 | 88959.4329 | 3.4277e-06 | 0.25 | 80469.2695
13 | 30 | CONCLUIDO | 5.5649 | 17.97 | 15.85 | 52.82 | 0.99 | 18 | 75.37 | 32.27 | 4.25 | 9 | 8.85 | 9529.18 | 94.47 | 467.08 | 66.31 | 39.61 | 8356.16 | 0.6 | 0.74 | 2.65 | 0.51 | 1 | 10 | 64.5878 | 88.3718 | 79.9377 | 64587.7589 | 88371.8211 | 3.4343e-06 | 0.24958 | 79937.7385
14 | 30 | CONCLUIDO | 5.5811 | 17.92 | 15.81 | 55.8 | 1.04 | 17 | 75.66 | 32.27 | 4.5 | 4 | 8.89 | 9565.83 | 93.25 | 467.08 | 65.06 | 39.61 | 7735.68 | 0.61 | 0.74 | 2.65 | 0.48 | 1 | 10 | 63.8231 | 87.3256 | 78.9914 | 63823.1317 | 87325.6244 | 3.4443e-06 | 0.24889 | 78991.3894
15 | 30 | CONCLUIDO | 5.5818 | 17.92 | 15.81 | 55.79 | 1.09 | 17 | 75.96 | 32.27 | 4.75 | 1 | 8.94 | 9602.5 | 93.52 | 467.1 | 64.83 | 39.61 | 7620.58 | 0.61 | 0.74 | 2.65 | 0.47 | 1 | 10 | 63.9324 | 87.4752 | 79.1266 | 63932.4168 | 87475.1532 | 3.4447e-06 | 0.24889 | 79126.6473
16 | 30 | CONCLUIDO | 5.5817 | 17.92 | 15.81 | 55.79 | 1.15 | 17 | 76.26 | 32.27 | 5 | 0 | 8.99 | 9639.2 | 93.7 | 467.13 | 64.89 | 39.61 | 7648.85 | 0.61 | 0.74 | 2.65 | 0.47 | 1 | 10 | 64.0115 | 87.5834 | 79.2245 | 64011.5171 | 87583.3817 | 3.4446e-06 | 0.24889 | 79224.5467

## RESULTADOS_1
Unnamed: 0 | Volume de calda [L] | STATUS | Capacidade operacional [ha/h] | Tempo de missao [h] | Tempo util [h] | Tempo por voo [min] | Autonomia Projetada [h] | N° Voos | MTOW [kg] | Massa Estrutura [kg] | Combustível [kg] | Abastecimentos | Massa gerador | Potência gerador [W] | Combustível consumido [L] | Calda cons [L] | Distância percorrida [km] | Distância Pulverizando [km] | RTL ACUMULADO[m] | EOC [km/km] | EOC [h/h] | Tempo de manobra [h] | Tempo rtl_rtw [h] | V pulv [m/s] | V desloc [m/s] | Preço Total por ha Simples [R$/ha] | Preço Total por ha Presumido [R$/ha] | Preço Total por ha Real [R$/ha] | Preço Total Simples [R$] | Preço Total Presumido [R$] | Prod CAPEX [ha/h/R$] | Dias Trabalhados | Preço Total Real [R$]
0 | 15 | CONCLUIDO | 5.2298 | 19.12 | 16.83 | 19.06 | 0.43 | 53 | 39.78 | 19.54 | 1 | 51 | 4.24 | 5140 | 71.75 | 467.1 | 98.66 | 39.61 | 24354.58 | 0.4 | 0.69 | 2.7 | 1.5 | 1 | 10 | 53.6226 | 73.3688 | 66.3666 | 53622.5723 | 73368.769 | 3.4641e-06 | 0.26556 | 66366.5567
1 | 15 | CONCLUIDO | 5.3679 | 18.63 | 16.49 | 24.73 | 0.53 | 40 | 40.06 | 19.54 | 1.25 | 35 | 4.26 | 5174.29 | 67.43 | 467.1 | 87.16 | 39.61 | 18671.67 | 0.45 | 0.71 | 2.68 | 1.15 | 1 | 10 | 49.9826 | 68.3884 | 61.8616 | 49982.6368 | 68388.4488 | 3.5555e-06 | 0.25875 | 61861.5512
2 | 15 | CONCLUIDO | 5.4429 | 18.37 | 16.3 | 28.76 | 0.64 | 34 | 40.34 | 19.54 | 1.5 | 13 | 4.29 | 5208.6 | 64.44 | 467.07 | 80.37 | 39.61 | 15305.94 | 0.49 | 0.72 | 2.69 | 0.96 | 1 | 10 | 47.7914 | 65.3903 | 59.1496 | 47791.4342 | 65390.3486 | 3.6052e-06 | 0.25514 | 59149.5855
3 | 15 | CONCLUIDO | 5.4445 | 18.37 | 16.3 | 29.64 | 0.74 | 33 | 40.61 | 19.54 | 1.75 | 2 | 4.32 | 5242.92 | 64.69 | 467.1 | 79.93 | 39.61 | 15093.18 | 0.5 | 0.72 | 2.71 | 0.97 | 1 | 10 | 47.8891 | 65.524 | 59.2705 | 47889.1322 | 65524.0233 | 3.6063e-06 | 0.25514 | 59270.5025
4 | 15 | CONCLUIDO | 5.4449 | 18.37 | 16.3 | 29.64 | 0.84 | 33 | 40.89 | 19.54 | 2 | 0 | 4.35 | 5277.26 | 65.05 | 467.19 | 80.09 | 39.61 | 15172.29 | 0.49 | 0.72 | 2.71 | 0.97 | 1 | 10 | 48.0457 | 65.7382 | 59.4643 | 48045.6985 | 65738.2443 | 3.6065e-06 | 0.25514 | 59464.2785

## RESULTADOS_12
Unnamed: 0 | Volume de calda [L] | STATUS | Capacidade operacional [ha/h] | Tempo de missao [h] | Tempo util [h] | Tempo por voo [min] | Autonomia Projetada [h] | N° Voos | MTOW [kg] | Massa Estrutura [kg] | Combustível [kg] | Abastecimentos | Massa gerador | Potência gerador [W] | Combustível consumido [L] | Calda cons [L] | Distância percorrida [km] | Distância Pulverizando [km] | RTL ACUMULADO[m] | EOC [km/km] | EOC [h/h] | Tempo de manobra [h] | Tempo rtl_rtw [h] | V pulv [m/s] | V desloc [m/s] | Preço Total por ha Simples [R$/ha] | Preço Total por ha Presumido [R$/ha] | Preço Total por ha Real [R$/ha] | Preço Total Simples [R$] | Preço Total Presumido [R$] | Prod CAPEX [ha/h/R$] | Dias Trabalhados | Preço Total Real [R$]
0 | 70 | CONCLUIDO | 3.6643 | 27.29 | 20.24 | 7.27 | 0.12 | 167 | 141.81 | 47.83 | 1 | 165 | 22.98 | 17723.39 | 230 | 467.3 | 210.39 | 39.61 | 79650.21 | 0.19 | 0.58 | 2.87 | 4.9 | 1 | 10 | 212.4517 | 290.6858 | 262.9432 | 212451.7364 | 290685.8385 | 2.0298e-06 | 0.37903 | 262943.19
1 | 70 | CONCLUIDO | 4.0309 | 24.81 | 18.97 | 9.11 | 0.16 | 125 | 142.15 | 47.83 | 1.25 | 123 | 23.07 | 17765.46 | 215.01 | 467.26 | 168.5 | 39.61 | 58914.07 | 0.24 | 0.62 | 2.81 | 3.63 | 1 | 10 | 180.9878 | 247.6356 | 224.0016 | 180987.8482 | 247635.5585 | 2.2328e-06 | 0.34458 | 224001.5683
2 | 70 | CONCLUIDO | 4.2849 | 23.34 | 18.22 | 10.93 | 0.19 | 100 | 142.49 | 47.83 | 1.5 | 98 | 23.16 | 17807.56 | 205.89 | 467.14 | 143.85 | 39.61 | 46717.38 | 0.28 | 0.64 | 2.78 | 2.88 | 1 | 10 | 163.3771 | 223.5397 | 202.2054 | 163377.0731 | 223539.7191 | 2.3735e-06 | 0.32417 | 202205.4021
3 | 70 | CONCLUIDO | 4.4741 | 22.35 | 17.72 | 12.81 | 0.22 | 83 | 142.83 | 47.83 | 1.75 | 81 | 23.25 | 17849.7 | 199.72 | 467.26 | 127.89 | 39.61 | 38820.32 | 0.31 | 0.66 | 2.74 | 2.39 | 1 | 10 | 152.0325 | 208.0176 | 188.1647 | 152032.5492 | 208017.6411 | 2.4783e-06 | 0.31042 | 188164.7294
4 | 70 | CONCLUIDO | 4.6241 | 21.63 | 17.35 | 14.66 | 0.25 | 71 | 143.17 | 47.83 | 2 | 69 | 23.34 | 17891.86 | 194.85 | 467.14 | 115.64 | 39.61 | 32755.95 | 0.34 | 0.67 | 2.72 | 2.01 | 1 | 10 | 143.7696 | 196.7119 | 177.938 | 143769.6269 | 196711.9461 | 2.5614e-06 | 0.30042 | 177938.0341
5 | 70 | CONCLUIDO | 4.7399 | 21.1 | 17.08 | 16.53 | 0.28 | 62 | 143.51 | 47.83 | 2.25 | 60 | 23.44 | 17934.06 | 191.17 | 467.11 | 106.94 | 39.61 | 28449.68 | 0.37 | 0.68 | 2.7 | 1.74 | 1 | 10 | 137.8233 | 188.5759 | 170.5785 | 137823.2855 | 188575.8995 | 2.6256e-06 | 0.29306 | 170578.4803
6 | 70 | CONCLUIDO | 4.8152 | 20.77 | 16.92 | 18.13 | 0.31 | 56 | 143.86 | 47.83 | 2.5 | 54 | 23.53 | 17976.29 | 189 | 467.1 | 101.83 | 39.61 | 25923.94 | 0.39 | 0.69 | 2.7 | 1.59 | 1 | 10 | 134.2559 | 183.6949 | 166.1633 | 134255.9377 | 183694.8969 | 2.6673e-06 | 0.28847 | 166163.3138
7 | 70 | CONCLUIDO | 4.902 | 20.4 | 16.73 | 20.07 | 0.34 | 50 | 144.2 | 47.83 | 2.75 | 48 | 23.62 | 18018.55 | 186.29 | 467.08 | 95.2 | 39.61 | 22639.72 | 0.42 | 0.7 | 2.69 | 1.39 | 1 | 10 | 130.1649 | 178.0973 | 161.1 | 130164.865 | 178097.3108 | 2.7154e-06 | 0.28333 | 161099.9534
8 | 70 | CONCLUIDO | 4.9535 | 20.19 | 16.63 | 21.69 | 0.37 | 46 | 144.54 | 47.83 | 3 | 44 | 23.71 | 18060.85 | 184.63 | 467.09 | 92.14 | 39.61 | 21132.19 | 0.43 | 0.7 | 2.68 | 1.3 | 1 | 10 | 127.8069 | 174.8711 | 158.1816 | 127806.9231 | 174871.0706 | 2.7439e-06 | 0.28042 | 158181.621
9 | 70 | CONCLUIDO | 5.0147 | 19.94 | 16.5 | 23.57 | 0.4 | 42 | 144.89 | 47.83 | 3.25 | 40 | 23.81 | 18103.18 | 182.5 | 467.09 | 87.97 | 39.61 | 19064.09 | 0.45 | 0.71 | 2.67 | 1.17 | 1 | 10 | 124.9684 | 170.9873 | 154.6685 | 124968.387 | 170987.2603 | 2.7778e-06 | 0.27694 | 154668.4762
10 | 70 | CONCLUIDO | 5.0716 | 19.72 | 16.39 | 25.88 | 0.43 | 38 | 145.23 | 47.83 | 3.5 | 36 | 23.9 | 18145.54 | 180.47 | 467.1 | 84.38 | 39.61 | 17291.48 | 0.47 | 0.71 | 2.67 | 1.06 | 1 | 10 | 122.3898 | 167.4591 | 151.4771 | 122389.793 | 167459.1142 | 2.8093e-06 | 0.27389 | 151477.0514
11 | 70 | CONCLUIDO | 5.0977 | 19.62 | 16.35 | 27.25 | 0.46 | 36 | 145.57 | 47.83 | 3.75 | 34 | 23.99 | 18187.93 | 179.81 | 467.08 | 83.28 | 39.61 | 16750.69 | 0.48 | 0.71 | 2.66 | 1.01 | 1 | 10 | 121.3763 | 166.0725 | 150.2227 | 121376.3332 | 166072.4538 | 2.8238e-06 | 0.2725 | 150222.7319
12 | 70 | CONCLUIDO | 5.1409 | 19.45 | 16.27 | 29.58 | 0.49 | 33 | 145.92 | 47.83 | 4 | 31 | 24.09 | 18230.35 | 178.27 | 467.14 | 80.42 | 39.61 | 15335.19 | 0.49 | 0.72 | 2.66 | 0.94 | 1 | 10 | 119.4825 | 163.4813 | 147.8789 | 119482.5491 | 163481.2949 | 2.8477e-06 | 0.27014 | 147878.8696
13 | 70 | CONCLUIDO | 5.17 | 19.34 | 16.22 | 31.39 | 0.51 | 31 | 146.26 | 47.83 | 4.25 | 29 | 24.18 | 18272.81 | 177.39 | 467.07 | 78.59 | 39.61 | 14431.09 | 0.5 | 0.72 | 2.67 | 0.89 | 1 | 10 | 118.3063 | 161.8719 | 146.4231 | 118306.3316 | 161871.9422 | 2.8638e-06 | 0.26861 | 146423.1112
14 | 70 | CONCLUIDO | 5.2095 | 19.2 | 16.13 | 33.37 | 0.54 | 29 | 146.61 | 47.83 | 4.5 | 27 | 24.28 | 18315.3 | 175.52 | 467.07 | 75.79 | 39.61 | 13040.79 | 0.52 | 0.72 | 2.66 | 0.8 | 1 | 10 | 116.373 | 159.2267 | 144.0304 | 116373.0396 | 159226.7268 | 2.8857e-06 | 0.26667 | 144030.3514
15 | 70 | CONCLUIDO | 5.2214 | 19.15 | 16.11 | 34.53 | 0.57 | 28 | 146.95 | 47.83 | 4.75 | 26 | 24.37 | 18357.82 | 174.86 | 467.1 | 75.15 | 39.61 | 12728.33 | 0.53 | 0.72 | 2.66 | 0.78 | 1 | 10 | 115.7655 | 158.3954 | 143.2784 | 115765.4616 | 158395.4118 | 2.8923e-06 | 0.26597 | 143278.376
16 | 70 | CONCLUIDO | 5.2595 | 19.01 | 16.03 | 37 | 0.6 | 26 | 147.3 | 47.83 | 5 | 24 | 24.47 | 18400.38 | 173.55 | 467.21 | 72.8 | 39.61 | 11562.1 | 0.54 | 0.73 | 2.65 | 0.7 | 1 | 10 | 114.1771 | 156.2221 | 141.3125 | 114177.0747 | 156222.1108 | 2.9134e-06 | 0.26403 | 141312.4918
17 | 70 | CONCLUIDO | 5.2662 | 18.99 | 16.04 | 38.49 | 0.63 | 25 | 147.64 | 47.83 | 5.25 | 23 | 24.56 | 18442.97 | 172.86 | 467.09 | 72.93 | 39.61 | 11631.91 | 0.54 | 0.73 | 2.65 | 0.7 | 1 | 10 | 113.737 | 155.62 | 140.7679 | 113737.0399 | 155620.0357 | 2.9171e-06 | 0.26375 | 140767.8779
18 | 70 | CONCLUIDO | 5.2846 | 18.92 | 16 | 40 | 0.66 | 24 | 147.99 | 47.83 | 5.5 | 22 | 24.66 | 18485.59 | 171.79 | 467.14 | 71.62 | 39.61 | 10981.93 | 0.55 | 0.73 | 2.65 | 0.67 | 1 | 10 | 112.7776 | 154.3073 | 139.5805 | 112777.6377 | 154307.3393 | 2.9273e-06 | 0.26278 | 139580.4634
19 | 70 | CONCLUIDO | 5.3015 | 18.86 | 15.97 | 41.66 | 0.69 | 23 | 148.33 | 47.83 | 5.75 | 21 | 24.75 | 18528.25 | 170.71 | 467.1 | 70.62 | 39.61 | 10487.05 | 0.56 | 0.73 | 2.65 | 0.64 | 1 | 10 | 111.8714 | 153.0674 | 138.4589 | 111871.429 | 153067.4246 | 2.9367e-06 | 0.26194 | 138458.8845
20 | 70 | CONCLUIDO | 5.3177 | 18.81 | 15.94 | 43.48 | 0.71 | 22 | 148.68 | 47.83 | 6 | 20 | 24.85 | 18570.94 | 169.72 | 467.07 | 69.66 | 39.61 | 10010.28 | 0.57 | 0.73 | 2.65 | 0.61 | 1 | 10 | 111.0266 | 151.9115 | 137.4133 | 111026.6264 | 151911.5284 | 2.9456e-06 | 0.26125 | 137413.3054
21 | 70 | CONCLUIDO | 5.3336 | 18.75 | 15.91 | 45.47 | 0.74 | 21 | 149.02 | 47.83 | 6.25 | 19 | 24.95 | 18613.66 | 168.94 | 467.08 | 68.92 | 39.61 | 9647.59 | 0.57 | 0.73 | 2.64 | 0.58 | 1 | 10 | 110.2878 | 150.9006 | 136.4989 | 110287.7831 | 150900.6104 | 2.9544e-06 | 0.26042 | 136498.8679
22 | 70 | CONCLUIDO | 5.3513 | 18.69 | 15.88 | 47.64 | 0.77 | 20 | 149.37 | 47.83 | 6.5 | 18 | 25.04 | 18656.42 | 168.56 | 467.09 | 67.78 | 39.61 | 9080.06 | 0.58 | 0.73 | 2.64 | 0.55 | 1 | 10 | 109.6981 | 150.0938 | 135.769 | 109698.0856 | 150093.7602 | 2.9643e-06 | 0.25958 | 135769.0224
23 | 70 | CONCLUIDO | 5.3644 | 18.64 | 15.86 | 50.1 | 0.8 | 19 | 149.72 | 47.83 | 6.75 | 17 | 25.14 | 18699.2 | 167.75 | 467.07 | 67.37 | 39.61 | 8881.3 | 0.59 | 0.74 | 2.64 | 0.53 | 1 | 10 | 109.0298 | 149.1794 | 134.9419 | 109029.7835 | 149179.3599 | 2.9715e-06 | 0.25889 | 134941.8911
24 | 70 | CONCLUIDO | 5.3662 | 18.64 | 15.86 | 50.08 | 0.83 | 19 | 150.07 | 47.83 | 7 | 17 | 25.24 | 18742.03 | 167.06 | 467.11 | 67.11 | 39.61 | 8749.56 | 0.59 | 0.74 | 2.64 | 0.52 | 1 | 10 | 108.683 | 148.7049 | 134.5127 | 108683.0424 | 148704.9334 | 2.9725e-06 | 0.25889 | 134512.7432
25 | 70 | CONCLUIDO | 5.3875 | 18.56 | 15.81 | 52.71 | 0.85 | 18 | 150.41 | 47.83 | 7.25 | 16 | 25.33 | 18784.88 | 165.55 | 467.12 | 65.43 | 39.61 | 7914.27 | 0.61 | 0.74 | 2.64 | 0.48 | 1 | 10 | 107.4845 | 147.0651 | 133.0294 | 107484.5398 | 147065.0892 | 2.9843e-06 | 0.25778 | 133029.4035
26 | 70 | CONCLUIDO | 5.4011 | 18.51 | 15.8 | 55.75 | 0.88 | 17 | 150.76 | 47.83 | 7.5 | 15 | 25.43 | 18827.77 | 164.7 | 467.07 | 64.97 | 39.61 | 7691.03 | 0.61 | 0.74 | 2.64 | 0.46 | 1 | 10 | 106.8179 | 146.1529 | 132.2043 | 106817.8533 | 146152.8994 | 2.9918e-06 | 0.25708 | 132204.2718
27 | 70 | CONCLUIDO | 5.4031 | 18.51 | 15.79 | 55.72 | 0.91 | 17 | 151.11 | 47.83 | 7.75 | 15 | 25.53 | 18870.7 | 164.33 | 467.11 | 64.81 | 39.61 | 7609.91 | 0.61 | 0.74 | 2.63 | 0.45 | 1 | 10 | 106.5942 | 145.8469 | 131.9275 | 106594.2349 | 145846.9348 | 2.9929e-06 | 0.25708 | 131927.5081
28 | 70 | CONCLUIDO | 5.421 | 18.45 | 15.76 | 59.09 | 0.94 | 16 | 151.46 | 47.83 | 8 | 14 | 25.63 | 18913.66 | 163.68 | 467.07 | 63.77 | 39.61 | 7094.58 | 0.62 | 0.74 | 2.63 | 0.42 | 1 | 10 | 105.8998 | 144.8968 | 131.068 | 105899.8038 | 144896.7835 | 3.0029e-06 | 0.25625 | 131068.0379
29 | 70 | CONCLUIDO | 5.4171 | 18.46 | 15.77 | 59.14 | 0.96 | 16 | 151.81 | 47.83 | 8.25 | 14 | 25.73 | 18956.65 | 162.86 | 467.07 | 64.03 | 39.61 | 7227.97 | 0.62 | 0.74 | 2.64 | 0.44 | 1 | 10 | 105.6279 | 144.5248 | 130.7315 | 105627.9188 | 144524.7785 | 3.0007e-06 | 0.25639 | 130731.5365
30 | 70 | CONCLUIDO | 5.4388 | 18.39 | 15.72 | 62.9 | 0.99 | 15 | 152.15 | 47.83 | 8.5 | 13 | 25.83 | 18999.67 | 161.52 | 467.1 | 62.58 | 39.61 | 6508.36 | 0.63 | 0.74 | 2.64 | 0.39 | 1 | 10 | 104.5211 | 143.0104 | 129.3616 | 104521.079 | 143010.3514 | 3.0127e-06 | 0.25542 | 129361.6442
31 | 70 | CONCLUIDO | 5.438 | 18.39 | 15.73 | 62.91 | 1.02 | 15 | 152.5 | 47.83 | 8.75 | 13 | 25.93 | 19042.73 | 161.21 | 467.21 | 62.65 | 39.61 | 6541.09 | 0.63 | 0.74 | 2.64 | 0.39 | 1 | 10 | 104.4175 | 142.8686 | 129.2334 | 104417.4544 | 142868.5676 | 3.0123e-06 | 0.25542 | 129233.3921
32 | 70 | CONCLUIDO | 5.452 | 18.34 | 15.71 | 67.33 | 1.04 | 14 | 152.85 | 47.83 | 9 | 12 | 26.03 | 19085.83 | 160.67 | 467.08 | 62.11 | 39.61 | 6276.36 | 0.64 | 0.74 | 2.63 | 0.38 | 1 | 10 | 103.8755 | 142.127 | 128.5626 | 103875.4576 | 142126.9838 | 3.02e-06 | 0.25472 | 128562.584
33 | 70 | CONCLUIDO | 5.4563 | 18.33 | 15.69 | 67.26 | 1.07 | 14 | 153.2 | 47.83 | 9.25 | 12 | 26.12 | 19128.96 | 159.54 | 467.07 | 61.8 | 39.61 | 6118.7 | 0.64 | 0.74 | 2.63 | 0.36 | 1 | 10 | 103.2558 | 141.2792 | 127.7957 | 103255.8318 | 141279.1845 | 3.0224e-06 | 0.25458 | 127795.6974
34 | 70 | CONCLUIDO | 5.4669 | 18.29 | 15.69 | 72.41 | 1.1 | 13 | 153.55 | 47.83 | 9.5 | 11 | 26.22 | 19172.12 | 158.57 | 467.07 | 61.48 | 39.61 | 5967.93 | 0.64 | 0.74 | 2.63 | 0.35 | 1 | 10 | 102.6294 | 140.4221 | 127.0204 | 102629.4472 | 140422.1373 | 3.0283e-06 | 0.25403 | 127020.4456
35 | 70 | CONCLUIDO | 5.471 | 18.28 | 15.67 | 72.34 | 1.12 | 13 | 153.9 | 47.83 | 9.75 | 11 | 26.32 | 19215.32 | 158.7 | 467.07 | 61.01 | 39.61 | 5731.59 | 0.65 | 0.74 | 2.63 | 0.34 | 1 | 10 | 102.5732 | 140.3451 | 126.9508 | 102573.1522 | 140345.112 | 3.0306e-06 | 0.25389 | 126950.7715
36 | 70 | CONCLUIDO | 5.4693 | 18.28 | 15.68 | 72.37 | 1.15 | 13 | 154.25 | 47.83 | 10 | 11 | 26.43 | 19258.55 | 158.06 | 467.08 | 61.38 | 39.61 | 5915.86 | 0.65 | 0.74 | 2.63 | 0.35 | 1 | 10 | 102.3404 | 140.0266 | 126.6627 | 102340.3787 | 140026.621 | 3.0296e-06 | 0.25389 | 126662.6769
37 | 70 | CONCLUIDO | 5.4911 | 18.21 | 15.64 | 78.18 | 1.17 | 12 | 154.6 | 47.83 | 10.25 | 10 | 26.53 | 19301.82 | 156.21 | 467.07 | 59.85 | 39.61 | 5156.97 | 0.66 | 0.75 | 2.63 | 0.3 | 1 | 10 | 101.0496 | 138.2605 | 125.0651 | 101049.606 | 138260.529 | 3.0417e-06 | 0.25292 | 125065.1381
38 | 70 | CONCLUIDO | 5.488 | 18.22 | 15.65 | 78.23 | 1.2 | 12 | 154.95 | 47.83 | 10.5 | 10 | 26.63 | 19345.12 | 156.11 | 467.07 | 60.31 | 39.61 | 5384.99 | 0.66 | 0.75 | 2.62 | 0.31 | 1 | 10 | 101.0807 | 138.3031 | 125.1037 | 101080.742 | 138303.1306 | 3.04e-06 | 0.25306 | 125103.6739
39 | 70 | CONCLUIDO | 5.4887 | 18.22 | 15.64 | 78.22 | 1.23 | 12 | 155.31 | 47.83 | 10.75 | 10 | 26.73 | 19388.45 | 155.37 | 467.07 | 60.23 | 39.61 | 5348.1 | 0.66 | 0.75 | 2.62 | 0.31 | 1 | 10 | 100.723 | 137.8137 | 124.6609 | 100723.0142 | 137813.6717 | 3.0404e-06 | 0.25306 | 124660.9283
40 | 70 | CONCLUIDO | 5.486 | 18.23 | 15.65 | 78.27 | 1.25 | 12 | 155.66 | 47.83 | 11 | 10 | 26.83 | 19431.82 | 154.19 | 467.07 | 60.33 | 39.61 | 5393.43 | 0.66 | 0.75 | 2.63 | 0.32 | 1 | 10 | 100.2707 | 137.1947 | 124.1011 | 100270.6645 | 137194.7467 | 3.0389e-06 | 0.25319 | 124101.0727
41 | 70 | CONCLUIDO | 5.5082 | 18.15 | 15.61 | 85.14 | 1.28 | 11 | 156.01 | 47.83 | 11.25 | 9 | 26.93 | 19475.23 | 153.41 | 467.07 | 58.85 | 39.61 | 4662.15 | 0.67 | 0.75 | 2.63 | 0.28 | 1 | 10 | 99.4544 | 136.0778 | 123.0908 | 99454.3576 | 136077.8396 | 3.0512e-06 | 0.25208 | 123090.7616
42 | 70 | CONCLUIDO | 5.5049 | 18.17 | 15.62 | 85.2 | 1.3 | 11 | 156.36 | 47.83 | 11.5 | 9 | 27.03 | 19518.67 | 153.19 | 467.08 | 59.29 | 39.61 | 4881.54 | 0.67 | 0.75 | 2.63 | 0.29 | 1 | 10 | 99.4358 | 136.0524 | 123.0677 | 99435.7504 | 136052.3805 | 3.0493e-06 | 0.25236 | 123067.7323
43 | 70 | CONCLUIDO | 5.505 | 18.17 | 15.62 | 85.2 | 1.33 | 11 | 156.71 | 47.83 | 11.75 | 9 | 27.14 | 19562.15 | 152.7 | 467.07 | 59.35 | 39.61 | 4908.55 | 0.67 | 0.75 | 2.62 | 0.29 | 1 | 10 | 99.2187 | 135.7554 | 122.7991 | 99218.7047 | 135755.409 | 3.0494e-06 | 0.25236 | 122799.1033
44 | 70 | CONCLUIDO | 5.5238 | 18.1 | 15.59 | 93.52 | 1.35 | 10 | 157.07 | 47.83 | 12 | 8 | 27.24 | 19605.66 | 150.93 | 467.1 | 58.21 | 39.61 | 4344.63 | 0.68 | 0.75 | 2.62 | 0.25 | 1 | 10 | 98.0544 | 134.1623 | 121.3581 | 98054.3815 | 134162.3307 | 3.0598e-06 | 0.25139 | 121358.0661
45 | 70 | CONCLUIDO | 5.5224 | 18.11 | 15.59 | 93.55 | 1.38 | 10 | 157.42 | 47.83 | 12.25 | 8 | 27.34 | 19649.2 | 150.96 | 467.11 | 58.35 | 39.61 | 4415.19 | 0.68 | 0.75 | 2.62 | 0.26 | 1 | 10 | 98.0922 | 134.2141 | 121.4049 | 98092.2066 | 134214.0847 | 3.059e-06 | 0.25153 | 121404.8808
46 | 70 | CONCLUIDO | 5.5213 | 18.11 | 15.59 | 93.57 | 1.4 | 10 | 157.77 | 47.83 | 12.5 | 8 | 27.45 | 19692.79 | 150.56 | 467.08 | 58.55 | 39.61 | 4516.37 | 0.68 | 0.75 | 2.62 | 0.26 | 1 | 10 | 97.936 | 134.0004 | 121.2116 | 97936.0397 | 134000.4102 | 3.0584e-06 | 0.25153 | 121211.5991
47 | 70 | CONCLUIDO | 5.5231 | 18.11 | 15.59 | 93.53 | 1.43 | 10 | 158.13 | 47.83 | 12.75 | 8 | 27.55 | 19736.4 | 149.07 | 467.07 | 58.26 | 39.61 | 4369.51 | 0.68 | 0.75 | 2.62 | 0.25 | 1 | 10 | 97.2524 | 133.0651 | 120.3655 | 97252.4246 | 133065.0578 | 3.0594e-06 | 0.25153 | 120365.5155
48 | 70 | CONCLUIDO | 5.5236 | 18.1 | 15.59 | 93.52 | 1.45 | 10 | 158.48 | 47.83 | 13 | 8 | 27.65 | 19780.06 | 147.07 | 467.07 | 58.36 | 39.61 | 4423.11 | 0.68 | 0.75 | 2.62 | 0.25 | 1 | 10 | 96.3676 | 131.8545 | 119.2705 | 96367.6447 | 131854.4629 | 3.0597e-06 | 0.25139 | 119270.458
49 | 70 | CONCLUIDO | 5.5403 | 18.05 | 15.56 | 103.74 | 1.48 | 9 | 158.84 | 47.83 | 13.25 | 7 | 27.76 | 19823.75 | 146.12 | 467.07 | 57.31 | 39.61 | 3900.86 | 0.69 | 0.75 | 2.63 | 0.23 | 1 | 10 | 95.6109 | 130.8191 | 118.3339 | 95610.9148 | 130819.0717 | 3.0689e-06 | 0.25069 | 118333.8831
50 | 70 | CONCLUIDO | 5.5426 | 18.04 | 15.55 | 103.69 | 1.5 | 9 | 159.19 | 47.83 | 13.5 | 7 | 27.86 | 19867.59 | 146.74 | 467.07 | 57.25 | 39.61 | 3871.87 | 0.69 | 0.75 | 2.62 | 0.22 | 1 | 10 | 95.8235 | 131.1099 | 118.597 | 95823.4817 | 131109.9152 | 3.0702e-06 | 0.25056 | 118596.9689
51 | 70 | CONCLUIDO | 5.5391 | 18.05 | 15.56 | 103.77 | 1.53 | 9 | 159.55 | 47.83 | 13.75 | 7 | 27.97 | 19911.36 | 146.89 | 467.07 | 57.48 | 39.61 | 3985.77 | 0.69 | 0.75 | 2.62 | 0.23 | 1 | 10 | 95.9673 | 131.3067 | 118.775 | 95967.3202 | 131306.7212 | 3.0683e-06 | 0.25069 | 118774.9921
52 | 70 | CONCLUIDO | 5.5419 | 18.04 | 15.56 | 103.71 | 1.55 | 9 | 159.9 | 47.83 | 14 | 7 | 28.07 | 19955.16 | 145.13 | 467.08 | 57.19 | 39.61 | 3841.73 | 0.69 | 0.75 | 2.62 | 0.22 | 1 | 10 | 95.1515 | 130.1905 | 117.7653 | 95151.5033 | 130190.4846 | 3.0698e-06 | 0.25056 | 117765.2875
53 | 70 | CONCLUIDO | 5.5366 | 18.06 | 15.57 | 103.82 | 1.58 | 9 | 160.26 | 47.83 | 14.25 | 6 | 28.18 | 19998.99 | 144.11 | 467.07 | 57.75 | 39.61 | 4122.56 | 0.69 | 0.75 | 2.63 | 0.24 | 1 | 10 | 94.8145 | 129.7293 | 117.3481 | 94814.459 | 129729.3258 | 3.0669e-06 | 0.25083 | 117348.141
54 | 70 | CONCLUIDO | 5.5392 | 18.05 | 15.56 | 103.76 | 1.6 | 9 | 160.61 | 47.83 | 14.5 | 6 | 28.28 | 20042.86 | 143.38 | 467.07 | 57.51 | 39.61 | 4001.75 | 0.69 | 0.75 | 2.62 | 0.23 | 1 | 10 | 94.433 | 129.2074 | 116.876 | 94433.0177 | 129207.4209 | 3.0683e-06 | 0.25069 | 116876.046
55 | 70 | CONCLUIDO | 5.5616 | 17.98 | 15.52 | 116.41 | 1.62 | 8 | 160.97 | 47.83 | 14.75 | 3 | 28.39 | 20086.77 | 142.17 | 467.12 | 55.93 | 39.61 | 3213.82 | 0.71 | 0.75 | 2.62 | 0.19 | 1 | 10 | 93.4579 | 127.8733 | 115.6692 | 93457.923 | 127873.2533 | 3.0807e-06 | 0.24972 | 115669.2094
56 | 70 | CONCLUIDO | 5.5571 | 18 | 15.54 | 116.52 | 1.65 | 8 | 161.32 | 47.83 | 15 | 1 | 28.5 | 20130.71 | 142.36 | 467.08 | 56.43 | 39.61 | 3465.75 | 0.7 | 0.75 | 2.62 | 0.2 | 1 | 10 | 93.6529 | 128.14 | 115.9105 | 93652.8703 | 128139.9888 | 3.0783e-06 | 0.25 | 115910.4881
57 | 70 | CONCLUIDO | 5.5566 | 18 | 15.54 | 116.53 | 1.67 | 8 | 161.68 | 47.83 | 15.25 | 1 | 28.6 | 20174.69 | 142.66 | 467.07 | 56.45 | 39.61 | 3477.51 | 0.7 | 0.75 | 2.63 | 0.2 | 1 | 10 | 93.7917 | 128.3299 | 116.0823 | 93791.6606 | 128329.8878 | 3.078e-06 | 0.25 | 116082.2634
58 | 70 | CONCLUIDO | 5.5555 | 18 | 15.54 | 116.56 | 1.69 | 8 | 162.04 | 47.83 | 15.5 | 1 | 28.71 | 20218.71 | 142.91 | 467.07 | 56.52 | 39.61 | 3509.07 | 0.7 | 0.75 | 2.63 | 0.21 | 1 | 10 | 93.9186 | 128.5036 | 116.2394 | 93918.5892 | 128503.5571 | 3.0774e-06 | 0.25 | 116239.358
59 | 70 | CONCLUIDO | 5.5574 | 17.99 | 15.53 | 116.51 | 1.72 | 8 | 162.4 | 47.83 | 15.75 | 1 | 28.82 | 20262.76 | 142.9 | 467.07 | 56.3 | 39.61 | 3402.89 | 0.7 | 0.75 | 2.63 | 0.2 | 1 | 10 | 93.8637 | 128.4284 | 116.1714 | 93863.6891 | 128428.4404 | 3.0784e-06 | 0.24986 | 116171.4103
60 | 70 | CONCLUIDO | 5.5586 | 17.99 | 15.53 | 116.48 | 1.74 | 8 | 162.75 | 47.83 | 16 | 1 | 28.92 | 20306.85 | 143.17 | 467.07 | 56.26 | 39.61 | 3378.55 | 0.7 | 0.75 | 2.63 | 0.2 | 1 | 10 | 93.9614 | 128.5622 | 116.2924 | 93961.4336 | 128562.1788 | 3.0791e-06 | 0.24986 | 116292.3849
61 | 70 | CONCLUIDO | 5.5576 | 17.99 | 15.53 | 116.5 | 1.77 | 8 | 163.11 | 47.83 | 16.25 | 1 | 29.03 | 20350.97 | 143.45 | 467.07 | 56.33 | 39.61 | 3415.42 | 0.7 | 0.75 | 2.63 | 0.2 | 1 | 10 | 94.0998 | 128.7514 | 116.4636 | 94099.757 | 128751.4389 | 3.0785e-06 | 0.24986 | 116463.5823
62 | 70 | CONCLUIDO | 5.5573 | 17.99 | 15.54 | 116.51 | 1.79 | 8 | 163.47 | 47.83 | 16.5 | 0 | 29.14 | 20395.14 | 143.7 | 467.1 | 56.27 | 39.61 | 3385.06 | 0.7 | 0.75 | 2.63 | 0.2 | 1 | 10 | 94.2323 | 128.9328 | 116.6277 | 94232.3354 | 128932.8386 | 3.0784e-06 | 0.24986 | 116627.6694

## RESULTADOS_16
Unnamed: 0 | Volume de calda [L] | STATUS | Capacidade operacional [ha/h] | Tempo de missao [h] | Tempo util [h] | Tempo por voo [min] | Autonomia Projetada [h] | N° Voos | MTOW [kg] | Massa Estrutura [kg] | Combustível [kg] | Abastecimentos | Massa gerador | Potência gerador [W] | Combustível consumido [L] | Calda cons [L] | Distância percorrida [km] | Distância Pulverizando [km] | RTL ACUMULADO[m] | EOC [km/km] | EOC [h/h] | Tempo de manobra [h] | Tempo rtl_rtw [h] | V pulv [m/s] | V desloc [m/s] | Preço Total por ha Simples [R$/ha] | Preço Total por ha Presumido [R$/ha] | Preço Total por ha Real [R$/ha] | Preço Total Simples [R$] | Preço Total Presumido [R$] | Prod CAPEX [ha/h/R$] | Dias Trabalhados | Preço Total Real [R$]
0 | 90 | CONCLUIDO | 3.2168 | 31.09 | 21.41 | 6.3 | 0.1 | 204 | 176.73 | 52.44 | 1 | 202 | 33.29 | 22031.19 | 281.19 | 467.32 | 248.08 | 39.61 | 98308.6 | 0.16 | 0.54 | 2.95 | 6.07 | 1 | 10 | 291.5522 | 398.9146 | 360.8428 | 291552.2229 | 398914.6138 | 1.7171e-06 | 0.43181 | 360842.7629
1 | 90 | CONCLUIDO | 3.6301 | 27.55 | 19.76 | 7.85 | 0.13 | 151 | 177.1 | 52.44 | 1.25 | 149 | 33.41 | 22076.81 | 258.99 | 467.19 | 194.64 | 39.61 | 71855.04 | 0.2 | 0.59 | 2.84 | 4.42 | 1 | 10 | 238.49 | 326.3125 | 295.1697 | 238489.9906 | 326312.5265 | 1.9377e-06 | 0.38264 | 295169.717
2 | 90 | CONCLUIDO | 3.9319 | 25.43 | 18.78 | 9.47 | 0.15 | 119 | 177.47 | 52.44 | 1.5 | 117 | 33.53 | 22122.46 | 245.71 | 467.23 | 162.15 | 39.61 | 55771.68 | 0.24 | 0.62 | 2.81 | 3.44 | 1 | 10 | 209.2547 | 286.3114 | 258.9863 | 209254.6521 | 286311.4467 | 2.0988e-06 | 0.35319 | 258986.2841
3 | 90 | CONCLUIDO | 4.1456 | 24.12 | 18.18 | 11.02 | 0.17 | 99 | 177.84 | 52.44 | 1.75 | 97 | 33.65 | 22168.15 | 237.41 | 467.12 | 142.72 | 39.61 | 46154.13 | 0.28 | 0.64 | 2.77 | 2.85 | 1 | 10 | 192.034 | 262.7493 | 237.6729 | 192033.9561 | 262749.3307 | 2.2129e-06 | 0.335 | 237672.9033
4 | 90 | CONCLUIDO | 4.3024 | 23.24 | 17.8 | 12.56 | 0.2 | 85 | 178.21 | 52.44 | 2 | 83 | 33.77 | 22213.89 | 231.99 | 467.21 | 129.89 | 39.61 | 39810.89 | 0.3 | 0.66 | 2.76 | 2.46 | 1 | 10 | 181.0253 | 247.6868 | 224.0479 | 181025.2746 | 247686.767 | 2.2966e-06 | 0.32278 | 224047.8896
5 | 90 | CONCLUIDO | 4.4442 | 22.5 | 17.45 | 14.15 | 0.22 | 74 | 178.59 | 52.44 | 2.25 | 72 | 33.89 | 22259.66 | 227 | 467.15 | 118.72 | 39.61 | 34280.12 | 0.33 | 0.67 | 2.73 | 2.11 | 1 | 10 | 171.674 | 234.892 | 212.4742 | 171674.0196 | 234891.9674 | 2.3722e-06 | 0.3125 | 212474.2077
6 | 90 | CONCLUIDO | 4.5426 | 22.01 | 17.25 | 15.68 | 0.25 | 66 | 178.96 | 52.44 | 2.5 | 64 | 34.02 | 22305.48 | 223.93 | 467.12 | 112.2 | 39.61 | 31059.98 | 0.35 | 0.68 | 2.72 | 1.91 | 1 | 10 | 165.8462 | 226.9181 | 205.2614 | 165846.2056 | 226918.0952 | 2.4248e-06 | 0.30569 | 205261.3506
7 | 90 | CONCLUIDO | 4.6439 | 21.53 | 17.02 | 17.3 | 0.27 | 59 | 179.33 | 52.44 | 2.75 | 57 | 34.14 | 22351.34 | 220.51 | 467.1 | 104.67 | 39.61 | 27332.38 | 0.38 | 0.69 | 2.71 | 1.68 | 1 | 10 | 159.9095 | 218.7952 | 197.9137 | 159909.4978 | 218795.2295 | 2.4788e-06 | 0.29903 | 197913.7199
8 | 90 | CONCLUIDO | 4.7087 | 21.24 | 16.9 | 18.77 | 0.3 | 54 | 179.7 | 52.44 | 3 | 52 | 34.26 | 22397.24 | 218.49 | 467.13 | 100.79 | 39.61 | 25416.51 | 0.39 | 0.69 | 2.7 | 1.56 | 1 | 10 | 156.399 | 213.992 | 193.5689 | 156398.9809 | 213991.9854 | 2.5134e-06 | 0.295 | 193568.8907
9 | 90 | CONCLUIDO | 4.7869 | 20.89 | 16.73 | 20.48 | 0.32 | 49 | 180.07 | 52.44 | 3.25 | 47 | 34.38 | 22443.18 | 215.91 | 467.08 | 95.14 | 39.61 | 22617.79 | 0.42 | 0.7 | 2.7 | 1.39 | 1 | 10 | 152.1558 | 208.1863 | 188.3173 | 152155.7894 | 208186.2638 | 2.5552e-06 | 0.29014 | 188317.2589
10 | 90 | CONCLUIDO | 4.8509 | 20.61 | 16.59 | 22.13 | 0.34 | 45 | 180.45 | 52.44 | 3.5 | 43 | 34.51 | 22489.16 | 213.84 | 467.11 | 91.04 | 39.61 | 20588.27 | 0.44 | 0.7 | 2.68 | 1.26 | 1 | 10 | 148.8034 | 203.5994 | 184.1682 | 148803.4302 | 203599.4179 | 2.5893e-06 | 0.28625 | 184168.1752
11 | 90 | CONCLUIDO | 4.8978 | 20.42 | 16.5 | 23.58 | 0.37 | 42 | 180.82 | 52.44 | 3.75 | 40 | 34.63 | 22535.19 | 212.22 | 467.09 | 87.78 | 39.61 | 18972.91 | 0.45 | 0.71 | 2.68 | 1.17 | 1 | 10 | 146.3818 | 200.286 | 181.171 | 146381.7609 | 200285.9832 | 2.6144e-06 | 0.28361 | 181170.9701
12 | 90 | CONCLUIDO | 4.9387 | 20.25 | 16.44 | 25.29 | 0.39 | 39 | 181.19 | 52.44 | 4 | 37 | 34.75 | 22581.25 | 210.99 | 467.09 | 86.09 | 39.61 | 18140.25 | 0.46 | 0.71 | 2.67 | 1.11 | 1 | 10 | 144.4399 | 197.6291 | 178.7677 | 144439.9452 | 197629.1053 | 2.6362e-06 | 0.28125 | 178767.6609
13 | 90 | CONCLUIDO | 4.9704 | 20.12 | 16.38 | 26.57 | 0.42 | 37 | 181.57 | 52.44 | 4.25 | 35 | 34.88 | 22627.36 | 210.22 | 467.1 | 83.76 | 39.61 | 16983.69 | 0.47 | 0.71 | 2.68 | 1.05 | 1 | 10 | 143.0147 | 195.679 | 177.0036 | 143014.665 | 195678.974 | 2.6531e-06 | 0.27944 | 177003.6474
14 | 90 | CONCLUIDO | 5.007 | 19.97 | 16.31 | 27.95 | 0.44 | 35 | 181.94 | 52.44 | 4.5 | 33 | 35 | 22673.63 | 208.45 | 467.15 | 81.84 | 39.61 | 16036.82 | 0.48 | 0.72 | 2.66 | 0.97 | 1 | 10 | 140.9642 | 192.8734 | 174.4659 | 140964.1932 | 192873.428 | 2.6727e-06 | 0.27736 | 174465.8587
15 | 90 | CONCLUIDO | 5.04 | 19.84 | 16.25 | 29.54 | 0.46 | 33 | 182.32 | 52.44 | 4.75 | 31 | 35.12 | 22719.83 | 207.09 | 467.2 | 79.71 | 39.61 | 14980.62 | 0.5 | 0.72 | 2.66 | 0.91 | 1 | 10 | 139.2615 | 190.5437 | 172.3584 | 139261.4565 | 190543.6686 | 2.6903e-06 | 0.27556 | 172358.4483
16 | 90 | CONCLUIDO | 5.073 | 19.71 | 16.19 | 31.33 | 0.49 | 31 | 182.69 | 52.44 | 5 | 29 | 35.25 | 22766.06 | 206.15 | 467.14 | 77.87 | 39.61 | 14072.52 | 0.51 | 0.72 | 2.66 | 0.86 | 1 | 10 | 137.781 | 188.5181 | 170.5262 | 137781.0372 | 188518.0935 | 2.7079e-06 | 0.27375 | 170526.1912
17 | 90 | CONCLUIDO | 5.106 | 19.58 | 16.13 | 33.38 | 0.51 | 29 | 183.07 | 52.44 | 5.25 | 27 | 35.37 | 22812.34 | 204.95 | 467.07 | 75.88 | 39.61 | 13086.83 | 0.52 | 0.72 | 2.66 | 0.8 | 1 | 10 | 136.1965 | 186.3501 | 168.5651 | 136196.5171 | 186350.0833 | 2.7255e-06 | 0.27194 | 168565.0929
18 | 90 | CONCLUIDO | 5.1242 | 19.52 | 16.1 | 34.5 | 0.53 | 28 | 183.44 | 52.44 | 5.5 | 26 | 35.5 | 22858.66 | 204.08 | 467.07 | 74.91 | 39.61 | 12607.52 | 0.53 | 0.72 | 2.65 | 0.77 | 1 | 10 | 135.2406 | 185.0421 | 167.382 | 135240.5913 | 185042.1434 | 2.7352e-06 | 0.27111 | 167381.981
19 | 90 | CONCLUIDO | 5.1371 | 19.47 | 16.09 | 35.75 | 0.55 | 27 | 183.82 | 52.44 | 5.75 | 25 | 35.63 | 22905.03 | 203.5 | 467.07 | 74.46 | 39.61 | 12385.84 | 0.53 | 0.73 | 2.65 | 0.75 | 1 | 10 | 134.6094 | 184.1786 | 166.6008 | 134609.4242 | 184178.5527 | 2.7421e-06 | 0.27042 | 166600.8101
20 | 90 | CONCLUIDO | 5.1557 | 19.4 | 16.05 | 37.04 | 0.58 | 26 | 184.19 | 52.44 | 6 | 24 | 35.75 | 22951.43 | 202.85 | 467.08 | 73.44 | 39.61 | 11879.94 | 0.54 | 0.73 | 2.65 | 0.72 | 1 | 10 | 133.7349 | 182.9821 | 165.5185 | 133734.9467 | 182982.0541 | 2.752e-06 | 0.26944 | 165518.5037
21 | 90 | CONCLUIDO | 5.1731 | 19.33 | 16.02 | 38.45 | 0.6 | 25 | 184.57 | 52.44 | 6.25 | 23 | 35.88 | 22997.88 | 201.85 | 467.08 | 72.2 | 39.61 | 11264.47 | 0.55 | 0.73 | 2.65 | 0.69 | 1 | 10 | 132.7557 | 181.6422 | 164.3065 | 132755.7083 | 181642.2168 | 2.7613e-06 | 0.26847 | 164306.5386
22 | 90 | CONCLUIDO | 5.1894 | 19.27 | 16 | 39.99 | 0.62 | 24 | 184.95 | 52.44 | 6.5 | 22 | 36.01 | 23044.38 | 201.02 | 467.1 | 71.61 | 39.61 | 10977.38 | 0.55 | 0.73 | 2.65 | 0.66 | 1 | 10 | 131.9124 | 180.4884 | 163.2628 | 131912.4188 | 180488.3909 | 2.77e-06 | 0.26764 | 163262.8322
23 | 90 | CONCLUIDO | 5.208 | 19.2 | 15.96 | 41.64 | 0.65 | 23 | 185.33 | 52.44 | 6.75 | 21 | 36.13 | 23090.91 | 200.17 | 467.07 | 70.53 | 39.61 | 10441.81 | 0.56 | 0.73 | 2.64 | 0.63 | 1 | 10 | 130.9634 | 179.1899 | 162.0883 | 130963.4075 | 179189.9119 | 2.78e-06 | 0.26667 | 162088.2782
24 | 90 | CONCLUIDO | 5.2237 | 19.14 | 15.94 | 43.48 | 0.67 | 22 | 185.7 | 52.44 | 7 | 20 | 36.26 | 23137.49 | 199.54 | 467.07 | 69.68 | 39.61 | 10018.94 | 0.57 | 0.73 | 2.65 | 0.61 | 1 | 10 | 130.2386 | 178.1982 | 161.1912 | 130238.5667 | 178198.1527 | 2.7883e-06 | 0.26583 | 161191.1711
25 | 90 | CONCLUIDO | 5.2419 | 19.08 | 15.91 | 45.46 | 0.69 | 21 | 186.08 | 52.44 | 7.25 | 19 | 36.39 | 23184.11 | 198.8 | 467.09 | 68.54 | 39.61 | 9454.14 | 0.58 | 0.73 | 2.65 | 0.58 | 1 | 10 | 129.3846 | 177.0298 | 160.1343 | 129384.6409 | 177029.7738 | 2.7981e-06 | 0.265 | 160134.3006
26 | 90 | CONCLUIDO | 5.2579 | 19.02 | 15.89 | 47.66 | 0.71 | 20 | 186.46 | 52.44 | 7.5 | 18 | 36.52 | 23230.78 | 197.75 | 467.07 | 67.9 | 39.61 | 9139.01 | 0.58 | 0.73 | 2.64 | 0.55 | 1 | 10 | 128.4688 | 175.7766 | 159.0007 | 128468.7545 | 175776.6175 | 2.8066e-06 | 0.26417 | 159000.7439
27 | 90 | CONCLUIDO | 5.2602 | 19.01 | 15.88 | 47.64 | 0.74 | 20 | 186.84 | 52.44 | 7.75 | 18 | 36.65 | 23277.49 | 197.69 | 467.11 | 67.54 | 39.61 | 8963.09 | 0.59 | 0.73 | 2.64 | 0.55 | 1 | 10 | 128.3636 | 175.6328 | 158.8706 | 128363.6196 | 175632.7674 | 2.8078e-06 | 0.26403 | 158870.6226
28 | 90 | CONCLUIDO | 5.2744 | 18.96 | 15.86 | 50.09 | 0.76 | 19 | 187.22 | 52.44 | 8 | 17 | 36.78 | 23324.24 | 197.34 | 467.08 | 67.38 | 39.61 | 8885.8 | 0.59 | 0.74 | 2.64 | 0.53 | 1 | 10 | 127.8181 | 174.8863 | 158.1954 | 127818.0839 | 174886.3414 | 2.8154e-06 | 0.26333 | 158195.4344
29 | 90 | CONCLUIDO | 5.276 | 18.95 | 15.86 | 50.08 | 0.78 | 19 | 187.6 | 52.44 | 8.25 | 17 | 36.9 | 23371.04 | 196.76 | 467.07 | 67.06 | 39.61 | 8728.05 | 0.59 | 0.74 | 2.64 | 0.52 | 1 | 10 | 127.5137 | 174.4699 | 157.8188 | 127513.7339 | 174469.9162 | 2.8163e-06 | 0.26319 | 157818.7523
30 | 90 | CONCLUIDO | 5.3019 | 18.86 | 15.8 | 52.67 | 0.8 | 18 | 187.98 | 52.44 | 8.5 | 16 | 37.03 | 23417.88 | 195.41 | 467.14 | 65.22 | 39.61 | 7812.43 | 0.61 | 0.74 | 2.63 | 0.47 | 1 | 10 | 126.152 | 172.6068 | 156.1334 | 126152.0463 | 172606.7952 | 2.8301e-06 | 0.26194 | 156133.4449
31 | 90 | CONCLUIDO | 5.3166 | 18.81 | 15.78 | 55.71 | 0.82 | 17 | 188.36 | 52.44 | 8.75 | 15 | 37.16 | 23464.76 | 194.28 | 467.07 | 64.7 | 39.61 | 7558.19 | 0.61 | 0.74 | 2.63 | 0.45 | 1 | 10 | 125.2502 | 171.3729 | 155.0173 | 125250.2417 | 171372.9064 | 2.8379e-06 | 0.26125 | 155017.3167
32 | 90 | CONCLUIDO | 5.3153 | 18.81 | 15.79 | 55.72 | 0.85 | 17 | 188.74 | 52.44 | 9 | 15 | 37.3 | 23511.69 | 194.49 | 467.07 | 64.86 | 39.61 | 7638.28 | 0.61 | 0.74 | 2.63 | 0.46 | 1 | 10 | 125.3976 | 171.5745 | 155.1997 | 125397.6022 | 171574.5315 | 2.8372e-06 | 0.26125 | 155199.699
33 | 90 | CONCLUIDO | 5.3289 | 18.77 | 15.78 | 59.16 | 0.87 | 16 | 189.12 | 52.44 | 9.25 | 14 | 37.43 | 23558.67 | 193.71 | 467.08 | 64.26 | 39.61 | 7342.11 | 0.62 | 0.74 | 2.64 | 0.44 | 1 | 10 | 124.7064 | 170.6287 | 154.3442 | 124706.362 | 170628.7461 | 2.8445e-06 | 0.26069 | 154344.178
34 | 90 | CONCLUIDO | 5.3345 | 18.75 | 15.76 | 59.09 | 0.89 | 16 | 189.5 | 52.44 | 9.5 | 14 | 37.56 | 23605.68 | 193.46 | 467.08 | 63.65 | 39.61 | 7035.35 | 0.62 | 0.74 | 2.64 | 0.42 | 1 | 10 | 124.4204 | 170.2375 | 153.9902 | 124420.3925 | 170237.47 | 2.8475e-06 | 0.26042 | 153990.2448
35 | 90 | CONCLUIDO | 5.3278 | 18.77 | 15.78 | 59.17 | 0.91 | 16 | 189.88 | 52.44 | 9.75 | 14 | 37.69 | 23652.75 | 193.05 | 467.07 | 64.46 | 39.61 | 7440.12 | 0.61 | 0.74 | 2.64 | 0.45 | 1 | 10 | 124.432 | 170.2533 | 154.0046 | 124431.9742 | 170253.3167 | 2.8439e-06 | 0.26069 | 154004.5791
36 | 90 | CONCLUIDO | 5.3522 | 18.68 | 15.73 | 62.92 | 0.93 | 15 | 190.26 | 52.44 | 10 | 13 | 37.82 | 23699.85 | 191.84 | 467.07 | 62.88 | 39.61 | 6657.85 | 0.63 | 0.74 | 2.63 | 0.4 | 1 | 10 | 123.217 | 168.5909 | 152.5008 | 123216.9869 | 168590.9174 | 2.8569e-06 | 0.25944 | 152500.8369
37 | 90 | CONCLUIDO | 5.352 | 18.68 | 15.73 | 62.92 | 0.95 | 15 | 190.65 | 52.44 | 10.25 | 13 | 37.95 | 23747 | 191.46 | 467.07 | 62.89 | 39.61 | 6659.85 | 0.63 | 0.74 | 2.63 | 0.4 | 1 | 10 | 123.0498 | 168.3621 | 152.2939 | 123049.7705 | 168362.1245 | 2.8568e-06 | 0.25944 | 152293.8796
38 | 90 | CONCLUIDO | 5.3686 | 18.63 | 15.71 | 67.32 | 0.98 | 14 | 191.03 | 52.44 | 10.5 | 12 | 38.09 | 23794.2 | 190.75 | 467.07 | 62.04 | 39.61 | 6243.25 | 0.64 | 0.74 | 2.63 | 0.37 | 1 | 10 | 122.3117 | 167.3523 | 151.3804 | 122311.7028 | 167352.2678 | 2.8657e-06 | 0.25875 | 151380.4022
39 | 90 | CONCLUIDO | 5.3705 | 18.62 | 15.7 | 67.29 | 1 | 14 | 191.41 | 52.44 | 10.75 | 12 | 38.22 | 23841.44 | 190.52 | 467.1 | 61.96 | 39.61 | 6203.32 | 0.64 | 0.74 | 2.63 | 0.37 | 1 | 10 | 122.1437 | 167.1224 | 151.1725 | 122143.71 | 167122.4126 | 2.8667e-06 | 0.25861 | 151172.4841
40 | 90 | CONCLUIDO | 5.3715 | 18.62 | 15.7 | 67.28 | 1.02 | 14 | 191.79 | 52.44 | 11 | 12 | 38.35 | 23888.73 | 189.83 | 467.19 | 61.91 | 39.61 | 6175.71 | 0.64 | 0.74 | 2.63 | 0.36 | 1 | 10 | 121.8107 | 166.6668 | 150.7604 | 121810.746 | 166666.8366 | 2.8672e-06 | 0.25861 | 150760.3876
41 | 90 | CONCLUIDO | 5.3866 | 18.56 | 15.68 | 72.38 | 1.04 | 13 | 192.18 | 52.44 | 11.25 | 11 | 38.49 | 23936.06 | 188.61 | 467.07 | 61.35 | 39.61 | 5900.1 | 0.65 | 0.74 | 2.63 | 0.35 | 1 | 10 | 120.8827 | 165.3971 | 149.6118 | 120882.7132 | 165397.0612 | 2.8753e-06 | 0.25778 | 149611.7978
42 | 90 | CONCLUIDO | 5.3857 | 18.57 | 15.69 | 72.39 | 1.06 | 13 | 192.56 | 52.44 | 11.5 | 11 | 38.62 | 23983.44 | 189.27 | 467.07 | 61.52 | 39.61 | 5984.8 | 0.64 | 0.74 | 2.63 | 0.35 | 1 | 10 | 121.2209 | 165.8597 | 150.0303 | 121220.8553 | 165859.7221 | 2.8748e-06 | 0.25792 | 150030.303
43 | 90 | CONCLUIDO | 5.3855 | 18.57 | 15.69 | 72.39 | 1.08 | 13 | 192.95 | 52.44 | 11.75 | 11 | 38.75 | 24030.86 | 189.22 | 467.12 | 61.49 | 39.61 | 5968.46 | 0.64 | 0.74 | 2.63 | 0.35 | 1 | 10 | 121.2028 | 165.835 | 150.008 | 121202.8093 | 165835.0308 | 2.8747e-06 | 0.25792 | 150007.9682
44 | 90 | CONCLUIDO | 5.3833 | 18.58 | 15.69 | 72.43 | 1.1 | 13 | 193.33 | 52.44 | 12 | 11 | 38.89 | 24078.33 | 188.65 | 467.07 | 61.65 | 39.61 | 6052.64 | 0.64 | 0.74 | 2.63 | 0.36 | 1 | 10 | 120.9957 | 165.5516 | 149.7516 | 120995.692 | 165551.6437 | 2.8735e-06 | 0.25806 | 149751.6272
45 | 90 | CONCLUIDO | 5.4101 | 18.48 | 15.64 | 78.18 | 1.12 | 12 | 193.72 | 52.44 | 12.25 | 10 | 39.02 | 24125.85 | 186.68 | 467.08 | 59.8 | 39.61 | 5132.67 | 0.66 | 0.75 | 2.63 | 0.3 | 1 | 10 | 119.4163 | 163.3907 | 147.7969 | 119416.322 | 163390.68 | 2.8878e-06 | 0.25667 | 147796.9028
46 | 90 | CONCLUIDO | 5.4072 | 18.49 | 15.65 | 78.23 | 1.14 | 12 | 194.1 | 52.44 | 12.5 | 10 | 39.16 | 24173.41 | 186.89 | 467.08 | 60.22 | 39.61 | 5341.13 | 0.66 | 0.75 | 2.63 | 0.31 | 1 | 10 | 119.5948 | 163.6349 | 148.0178 | 119594.8412 | 163634.9379 | 2.8863e-06 | 0.25681 | 148017.8491
47 | 90 | CONCLUIDO | 5.4099 | 18.48 | 15.64 | 78.19 | 1.16 | 12 | 194.49 | 52.44 | 12.75 | 10 | 39.3 | 24221.02 | 186.27 | 467.07 | 59.86 | 39.61 | 5161.04 | 0.66 | 0.75 | 2.63 | 0.3 | 1 | 10 | 119.2373 | 163.1458 | 147.5754 | 119237.3427 | 163145.7926 | 2.8877e-06 | 0.25667 | 147575.3871
48 | 90 | CONCLUIDO | 5.4064 | 18.5 | 15.65 | 78.25 | 1.18 | 12 | 194.88 | 52.44 | 13 | 10 | 39.43 | 24268.67 | 186.07 | 467.08 | 60.28 | 39.61 | 5371.82 | 0.66 | 0.75 | 2.63 | 0.32 | 1 | 10 | 119.2458 | 163.1574 | 147.5858 | 119245.7913 | 163157.3524 | 2.8859e-06 | 0.25694 | 147585.8437
49 | 90 | CONCLUIDO | 5.4254 | 18.43 | 15.62 | 85.2 | 1.2 | 11 | 195.26 | 52.44 | 13.25 | 9 | 39.57 | 24316.37 | 184.72 | 467.07 | 59.39 | 39.61 | 4933.37 | 0.67 | 0.75 | 2.62 | 0.29 | 1 | 10 | 118.1678 | 161.6824 | 146.2517 | 118167.8123 | 161682.414 | 2.896e-06 | 0.25597 | 146251.6714
50 | 90 | CONCLUIDO | 5.4293 | 18.42 | 15.61 | 85.13 | 1.22 | 11 | 195.65 | 52.44 | 13.5 | 9 | 39.71 | 24364.12 | 184.43 | 467.07 | 58.85 | 39.61 | 4663.02 | 0.67 | 0.75 | 2.63 | 0.27 | 1 | 10 | 117.9337 | 161.3621 | 145.962 | 117933.7382 | 161362.1434 | 2.8981e-06 | 0.25583 | 145961.9669
51 | 90 | CONCLUIDO | 5.4255 | 18.43 | 15.62 | 85.2 | 1.25 | 11 | 196.04 | 52.44 | 13.75 | 9 | 39.84 | 24411.91 | 184.23 | 467.16 | 59.3 | 39.61 | 4885.9 | 0.67 | 0.75 | 2.62 | 0.29 | 1 | 10 | 117.9472 | 161.3806 | 145.9787 | 117947.2417 | 161380.6196 | 2.8961e-06 | 0.25597 | 145978.6798
52 | 90 | CONCLUIDO | 5.4272 | 18.43 | 15.61 | 85.17 | 1.27 | 11 | 196.42 | 52.44 | 14 | 9 | 39.98 | 24459.75 | 184.2 | 467.07 | 59.28 | 39.61 | 4874.46 | 0.67 | 0.75 | 2.62 | 0.28 | 1 | 10 | 117.8764 | 161.2837 | 145.891 | 117876.3724 | 161283.6531 | 2.897e-06 | 0.25597 | 145890.9676
53 | 90 | CONCLUIDO | 5.4294 | 18.42 | 15.61 | 85.13 | 1.29 | 11 | 196.81 | 52.44 | 14.25 | 9 | 40.12 | 24507.64 | 182.91 | 467.07 | 58.87 | 39.61 | 4669.29 | 0.67 | 0.75 | 2.63 | 0.27 | 1 | 10 | 117.2545 | 160.4328 | 145.1213 | 117254.4936 | 160432.7711 | 2.8981e-06 | 0.25583 | 145121.2926
54 | 90 | CONCLUIDO | 5.4447 | 18.37 | 15.59 | 93.54 | 1.31 | 10 | 197.2 | 52.44 | 14.5 | 8 | 40.26 | 24555.57 | 182.02 | 467.07 | 58.3 | 39.61 | 4390.7 | 0.68 | 0.75 | 2.62 | 0.26 | 1 | 10 | 116.4918 | 159.3892 | 144.1773 | 116491.7846 | 159389.199 | 2.9063e-06 | 0.25514 | 144177.3175
55 | 90 | CONCLUIDO | 5.4451 | 18.36 | 15.59 | 93.53 | 1.33 | 10 | 197.59 | 52.44 | 14.75 | 8 | 40.4 | 24603.55 | 181.99 | 467.08 | 58.3 | 39.61 | 4388.57 | 0.68 | 0.75 | 2.62 | 0.26 | 1 | 10 | 116.4696 | 159.3589 | 144.1499 | 116469.6208 | 159358.8735 | 2.9065e-06 | 0.255 | 144149.8862
56 | 90 | CONCLUIDO | 5.4434 | 18.37 | 15.59 | 93.57 | 1.35 | 10 | 197.98 | 52.44 | 15 | 8 | 40.54 | 24651.58 | 181.77 | 467.07 | 58.52 | 39.61 | 4498.71 | 0.68 | 0.75 | 2.62 | 0.26 | 1 | 10 | 116.4079 | 159.2745 | 144.0735 | 116407.9305 | 159274.4661 | 2.9056e-06 | 0.25514 | 144073.5346
57 | 90 | CONCLUIDO | 5.4442 | 18.37 | 15.59 | 93.55 | 1.36 | 10 | 198.37 | 52.44 | 15.25 | 8 | 40.68 | 24699.65 | 181.34 | 467.07 | 58.37 | 39.61 | 4426.17 | 0.68 | 0.75 | 2.63 | 0.26 | 1 | 10 | 116.2002 | 158.9902 | 143.8164 | 116200.1574 | 158990.1818 | 2.906e-06 | 0.25514 | 143816.382
58 | 90 | CONCLUIDO | 5.4444 | 18.37 | 15.59 | 93.55 | 1.38 | 10 | 198.76 | 52.44 | 15.5 | 8 | 40.82 | 24747.78 | 180.5 | 467.07 | 58.28 | 39.61 | 4379.73 | 0.68 | 0.75 | 2.63 | 0.26 | 1 | 10 | 115.8228 | 158.4739 | 143.3494 | 115822.8141 | 158473.884 | 2.9061e-06 | 0.25514 | 143349.359
59 | 90 | CONCLUIDO | 5.4476 | 18.36 | 15.58 | 93.48 | 1.4 | 10 | 199.15 | 52.44 | 15.75 | 8 | 40.96 | 24795.95 | 178.89 | 467.07 | 58.05 | 39.61 | 4265.06 | 0.68 | 0.75 | 2.62 | 0.25 | 1 | 10 | 115.0197 | 157.375 | 142.3554 | 115019.7062 | 157375.0363 | 2.9079e-06 | 0.255 | 142355.3837
60 | 90 | CONCLUIDO | 5.466 | 18.3 | 15.55 | 103.7 | 1.42 | 9 | 199.54 | 52.44 | 16 | 7 | 41.1 | 24844.17 | 177.99 | 467.14 | 57.2 | 39.61 | 3846.93 | 0.69 | 0.75 | 2.62 | 0.22 | 1 | 10 | 114.1763 | 156.2211 | 141.3116 | 114176.314 | 156221.07 | 2.9177e-06 | 0.25417 | 141311.5503
61 | 90 | CONCLUIDO | 5.4643 | 18.3 | 15.56 | 103.73 | 1.44 | 9 | 199.93 | 52.44 | 16.25 | 7 | 41.24 | 24892.44 | 178.15 | 467.08 | 57.39 | 39.61 | 3940.82 | 0.69 | 0.75 | 2.62 | 0.23 | 1 | 10 | 114.3031 | 156.3945 | 141.4684 | 114303.0724 | 156394.5064 | 2.9168e-06 | 0.25417 | 141468.4342
62 | 90 | CONCLUIDO | 5.4648 | 18.3 | 15.56 | 103.72 | 1.46 | 9 | 200.32 | 52.44 | 16.5 | 7 | 41.38 | 24940.75 | 178.5 | 467.07 | 57.37 | 39.61 | 3929.83 | 0.69 | 0.75 | 2.62 | 0.23 | 1 | 10 | 114.4477 | 156.5925 | 141.6475 | 114447.7466 | 156592.456 | 2.917e-06 | 0.25417 | 141647.4917
63 | 90 | CONCLUIDO | 5.4651 | 18.3 | 15.56 | 103.72 | 1.48 | 9 | 200.72 | 52.44 | 16.75 | 7 | 41.52 | 24989.11 | 178.58 | 467.07 | 57.26 | 39.61 | 3875.11 | 0.69 | 0.75 | 2.62 | 0.22 | 1 | 10 | 114.477 | 156.6325 | 141.6837 | 114477.0053 | 156632.489 | 2.9172e-06 | 0.25417 | 141683.7041
64 | 90 | CONCLUIDO | 5.4617 | 18.31 | 15.57 | 103.79 | 1.5 | 9 | 201.11 | 52.44 | 17 | 7 | 41.67 | 25037.53 | 178.19 | 467.07 | 57.61 | 39.61 | 4051.93 | 0.69 | 0.75 | 2.62 | 0.24 | 1 | 10 | 114.3957 | 156.5212 | 141.5831 | 114395.6797 | 156521.2157 | 2.9154e-06 | 0.25431 | 141583.0506
65 | 90 | CONCLUIDO | 5.4641 | 18.3 | 15.56 | 103.74 | 1.52 | 9 | 201.5 | 52.44 | 17.25 | 7 | 41.81 | 25085.99 | 177.34 | 467.07 | 57.45 | 39.61 | 3973.24 | 0.69 | 0.75 | 2.62 | 0.23 | 1 | 10 | 113.9486 | 155.9095 | 141.0297 | 113948.6242 | 155909.5347 | 2.9167e-06 | 0.25417 | 141029.7475
66 | 90 | CONCLUIDO | 5.4598 | 18.32 | 15.58 | 103.84 | 1.54 | 9 | 201.9 | 52.44 | 17.5 | 7 | 41.95 | 25134.5 | 176.27 | 467.07 | 57.9 | 39.61 | 4198.3 | 0.68 | 0.75 | 2.62 | 0.24 | 1 | 10 | 113.6057 | 155.4404 | 140.6054 | 113605.7498 | 155440.3988 | 2.9144e-06 | 0.25444 | 140605.3853
67 | 90 | CONCLUIDO | 5.4645 | 18.3 | 15.56 | 103.73 | 1.56 | 9 | 202.29 | 52.44 | 17.75 | 7 | 42.1 | 25183.06 | 175.61 | 467.07 | 57.36 | 39.61 | 3925.15 | 0.69 | 0.75 | 2.62 | 0.23 | 1 | 10 | 113.1747 | 154.8507 | 140.072 | 113174.7476 | 154850.6825 | 2.9169e-06 | 0.25417 | 140071.9507
68 | 90 | CONCLUIDO | 5.4865 | 18.23 | 15.52 | 116.41 | 1.58 | 8 | 202.68 | 52.44 | 18 | 6 | 42.24 | 25231.66 | 174.31 | 467.07 | 56.09 | 39.61 | 3294.4 | 0.71 | 0.75 | 2.62 | 0.19 | 1 | 10 | 112.0701 | 153.3393 | 138.7048 | 112070.1415 | 153339.3118 | 2.9286e-06 | 0.25319 | 138704.8231
69 | 90 | CONCLUIDO | 5.4858 | 18.23 | 15.52 | 116.43 | 1.6 | 8 | 203.08 | 52.44 | 18.25 | 6 | 42.39 | 25280.45 | 174.05 | 467.07 | 56.18 | 39.61 | 3342.3 | 0.7 | 0.75 | 2.62 | 0.19 | 1 | 10 | 111.9695 | 153.2016 | 138.5803 | 111969.4938 | 153201.6011 | 2.9282e-06 | 0.25319 | 138580.2553
70 | 90 | CONCLUIDO | 5.483 | 18.24 | 15.53 | 116.5 | 1.61 | 8 | 203.47 | 52.44 | 18.5 | 6 | 42.53 | 25329.15 | 174.08 | 467.11 | 56.46 | 39.61 | 3479.27 | 0.7 | 0.75 | 2.62 | 0.2 | 1 | 10 | 112.0602 | 153.3257 | 138.6925 | 112060.2208 | 153325.7378 | 2.9267e-06 | 0.25333 | 138692.5446
71 | 90 | CONCLUIDO | 5.4855 | 18.23 | 15.52 | 116.44 | 1.63 | 8 | 203.87 | 52.44 | 18.75 | 6 | 42.68 | 25377.91 | 173.97 | 467.1 | 56.03 | 39.61 | 3263.48 | 0.71 | 0.75 | 2.62 | 0.19 | 1 | 10 | 111.9402 | 153.1615 | 138.544 | 111940.2085 | 153161.5318 | 2.9281e-06 | 0.25319 | 138544.0102
72 | 90 | CONCLUIDO | 5.4845 | 18.23 | 15.53 | 116.46 | 1.65 | 8 | 204.26 | 52.44 | 19 | 6 | 42.82 | 25426.72 | 173.93 | 467.07 | 56.34 | 39.61 | 3419.32 | 0.7 | 0.75 | 2.62 | 0.2 | 1 | 10 | 111.9636 | 153.1936 | 138.573 | 111963.6375 | 153193.5883 | 2.9275e-06 | 0.25319 | 138573.0072
73 | 90 | CONCLUIDO | 5.4848 | 18.23 | 15.53 | 116.45 | 1.67 | 8 | 204.66 | 52.44 | 19.25 | 6 | 42.97 | 25475.58 | 172.68 | 467.07 | 56.32 | 39.61 | 3410.68 | 0.7 | 0.75 | 2.62 | 0.19 | 1 | 10 | 111.4064 | 152.4312 | 137.8834 | 111406.4328 | 152431.1962 | 2.9277e-06 | 0.25319 | 137883.3768
74 | 90 | CONCLUIDO | 5.4821 | 18.24 | 15.54 | 116.52 | 1.69 | 8 | 205.06 | 52.44 | 19.5 | 6 | 43.11 | 25524.49 | 171.85 | 467.07 | 56.66 | 39.61 | 3581.39 | 0.7 | 0.75 | 2.62 | 0.2 | 1 | 10 | 111.1155 | 152.0331 | 137.5233 | 111115.4765 | 152033.097 | 2.9263e-06 | 0.25333 | 137523.2716
75 | 90 | CONCLUIDO | 5.4825 | 18.24 | 15.54 | 116.51 | 1.71 | 8 | 205.45 | 52.44 | 19.75 | 6 | 43.26 | 25573.44 | 171.67 | 467.14 | 56.47 | 39.61 | 3486.45 | 0.7 | 0.75 | 2.62 | 0.2 | 1 | 10 | 111.0281 | 151.9136 | 137.4152 | 111028.1419 | 151913.602 | 2.9265e-06 | 0.25333 | 137415.181
76 | 90 | CONCLUIDO | 5.4788 | 18.25 | 15.55 | 116.6 | 1.73 | 8 | 205.85 | 52.44 | 20 | 6 | 43.41 | 25622.45 | 169.78 | 467.11 | 57 | 39.61 | 3751.44 | 0.69 | 0.75 | 2.62 | 0.21 | 1 | 10 | 110.2887 | 150.9019 | 136.5 | 110288.6932 | 150901.8556 | 2.9245e-06 | 0.25347 | 136499.9943
77 | 90 | CONCLUIDO | 5.4988 | 18.19 | 15.52 | 133 | 1.74 | 7 | 206.25 | 52.44 | 20.25 | 5 | 43.56 | 25671.51 | 168.97 | 467.07 | 55.88 | 39.61 | 3197.78 | 0.71 | 0.75 | 2.62 | 0.18 | 1 | 10 | 109.4743 | 149.7876 | 135.4921 | 109474.3455 | 149787.6292 | 2.9352e-06 | 0.25264 | 135492.1081
78 | 90 | CONCLUIDO | 5.499 | 18.19 | 15.52 | 132.99 | 1.76 | 7 | 206.65 | 52.44 | 20.5 | 5 | 43.71 | 25720.62 | 169.5 | 467.07 | 56.03 | 39.61 | 3270.05 | 0.71 | 0.75 | 2.62 | 0.18 | 1 | 10 | 109.7036 | 150.1013 | 135.7758 | 109703.5661 | 150101.2589 | 2.9353e-06 | 0.25264 | 135775.8054
79 | 90 | CONCLUIDO | 5.499 | 18.18 | 15.52 | 132.99 | 1.78 | 7 | 207.05 | 52.44 | 20.75 | 4 | 43.85 | 25769.78 | 170.12 | 467.07 | 55.93 | 39.61 | 3219.12 | 0.71 | 0.75 | 2.62 | 0.18 | 1 | 10 | 109.9758 | 150.4737 | 136.1127 | 109975.8002 | 150473.7417 | 2.9353e-06 | 0.2525 | 136112.739
80 | 90 | CONCLUIDO | 5.5007 | 18.18 | 15.51 | 132.94 | 1.8 | 7 | 207.45 | 52.44 | 21 | 4 | 44 | 25818.99 | 169.81 | 467.11 | 55.7 | 39.61 | 3104.74 | 0.71 | 0.75 | 2.62 | 0.18 | 1 | 10 | 109.7852 | 150.213 | 135.8769 | 109785.2224 | 150212.9846 | 2.9362e-06 | 0.2525 | 135876.8682
81 | 90 | CONCLUIDO | 5.498 | 18.19 | 15.52 | 133.02 | 1.82 | 7 | 207.84 | 52.44 | 21.25 | 4 | 44.15 | 25868.26 | 170.45 | 467.08 | 56.06 | 39.61 | 3284.61 | 0.71 | 0.75 | 2.62 | 0.19 | 1 | 10 | 110.141 | 150.6998 | 136.3172 | 110140.9877 | 150699.7585 | 2.9348e-06 | 0.25264 | 136317.1851
82 | 90 | CONCLUIDO | 5.502 | 18.18 | 15.51 | 132.91 | 1.83 | 7 | 208.24 | 52.44 | 21.5 | 4 | 44.3 | 25917.57 | 170.17 | 467.07 | 55.58 | 39.61 | 3043.63 | 0.71 | 0.75 | 2.62 | 0.17 | 1 | 10 | 109.9181 | 150.3948 | 136.0414 | 109918.1213 | 150394.8228 | 2.9369e-06 | 0.2525 | 136041.3519
83 | 90 | CONCLUIDO | 5.4998 | 18.18 | 15.51 | 132.97 | 1.85 | 7 | 208.64 | 52.44 | 21.75 | 4 | 44.45 | 25966.93 | 170.52 | 467.08 | 55.77 | 39.61 | 3140.29 | 0.71 | 0.75 | 2.62 | 0.18 | 1 | 10 | 110.115 | 150.6642 | 136.285 | 110115.0198 | 150664.228 | 2.9357e-06 | 0.2525 | 136285.0455
84 | 90 | CONCLUIDO | 5.4988 | 18.19 | 15.52 | 133 | 1.87 | 7 | 209.05 | 52.44 | 22 | 3 | 44.6 | 26016.35 | 170.05 | 467.07 | 55.86 | 39.61 | 3186.04 | 0.71 | 0.75 | 2.62 | 0.18 | 1 | 10 | 109.9494 | 150.4376 | 136.08 | 109949.3838 | 150437.5975 | 2.9352e-06 | 0.25264 | 136080.0443
85 | 90 | CONCLUIDO | 5.4992 | 18.18 | 15.52 | 132.99 | 1.89 | 7 | 209.45 | 52.44 | 22.25 | 2 | 44.75 | 26065.82 | 169.87 | 467.07 | 55.83 | 39.61 | 3170.1 | 0.71 | 0.75 | 2.62 | 0.18 | 1 | 10 | 109.8619 | 150.3179 | 135.9718 | 109861.936 | 150317.9476 | 2.9354e-06 | 0.2525 | 135971.8136
86 | 90 | CONCLUIDO | 5.4998 | 18.18 | 15.51 | 132.97 | 1.9 | 7 | 209.85 | 52.44 | 22.5 | 2 | 44.91 | 26115.34 | 169.2 | 467.07 | 55.58 | 39.61 | 3043.89 | 0.71 | 0.75 | 2.63 | 0.18 | 1 | 10 | 109.5345 | 149.87 | 135.5666 | 109534.5231 | 149869.9668 | 2.9357e-06 | 0.2525 | 135566.5875
87 | 90 | CONCLUIDO | 5.5008 | 18.18 | 15.51 | 132.94 | 1.92 | 7 | 210.25 | 52.44 | 22.75 | 2 | 45.06 | 26164.91 | 168.94 | 467.07 | 55.56 | 39.61 | 3036.29 | 0.71 | 0.75 | 2.62 | 0.18 | 1 | 10 | 109.4007 | 149.6869 | 135.401 | 109400.741 | 149686.9203 | 2.9362e-06 | 0.2525 | 135401.0107
88 | 90 | CONCLUIDO | 5.4985 | 18.19 | 15.52 | 133 | 1.94 | 7 | 210.65 | 52.44 | 23 | 2 | 45.21 | 26214.54 | 168.82 | 467.07 | 55.84 | 39.61 | 3177.03 | 0.71 | 0.75 | 2.62 | 0.18 | 1 | 10 | 109.4142 | 149.7053 | 135.4177 | 109414.2023 | 149705.3386 | 2.935e-06 | 0.25264 | 135417.6712
89 | 90 | CONCLUIDO | 5.5011 | 18.18 | 15.51 | 132.93 | 1.96 | 7 | 211.05 | 52.44 | 23.25 | 2 | 45.36 | 26264.21 | 168.61 | 467.1 | 55.62 | 39.61 | 3065.99 | 0.71 | 0.75 | 2.62 | 0.18 | 1 | 10 | 109.2498 | 149.4804 | 135.2142 | 109249.82 | 149480.4235 | 2.9364e-06 | 0.2525 | 135214.2216
90 | 90 | CONCLUIDO | 5.4996 | 18.18 | 15.51 | 132.97 | 1.97 | 7 | 211.46 | 52.44 | 23.5 | 1 | 45.52 | 26313.94 | 168.73 | 467.07 | 55.64 | 39.61 | 3078.36 | 0.71 | 0.75 | 2.63 | 0.18 | 1 | 10 | 109.3317 | 149.5925 | 135.3156 | 109331.717 | 149592.4785 | 2.9356e-06 | 0.2525 | 135315.5823
91 | 90 | CONCLUIDO | 5.5009 | 18.18 | 15.51 | 132.94 | 1.99 | 7 | 211.86 | 52.44 | 23.75 | 1 | 45.67 | 26363.73 | 168.68 | 467.16 | 55.61 | 39.61 | 3060.12 | 0.71 | 0.75 | 2.62 | 0.18 | 1 | 10 | 109.2845 | 149.5278 | 135.2571 | 109284.4798 | 149527.8466 | 2.9363e-06 | 0.2525 | 135257.1188
92 | 90 | CONCLUIDO | 5.4995 | 18.18 | 15.51 | 132.98 | 2.01 | 7 | 212.27 | 52.44 | 24 | 1 | 45.82 | 26413.56 | 168.89 | 467.08 | 55.76 | 39.61 | 3138.31 | 0.71 | 0.75 | 2.62 | 0.18 | 1 | 10 | 109.404 | 149.6914 | 135.4051 | 109404.0271 | 149691.4164 | 2.9356e-06 | 0.2525 | 135405.0777
93 | 90 | CONCLUIDO | 5.4997 | 18.18 | 15.51 | 132.97 | 2.03 | 7 | 212.67 | 52.44 | 24.25 | 0 | 45.98 | 26463.45 | 169.03 | 467.07 | 55.71 | 39.61 | 3109.79 | 0.71 | 0.75 | 2.62 | 0.18 | 1 | 10 | 109.4617 | 149.7703 | 135.4765 | 109461.7075 | 149770.3373 | 2.9357e-06 | 0.2525 | 135476.4665

## RESULTADOS_20
Unnamed: 0 | Volume de calda [L] | STATUS | Capacidade operacional [ha/h] | Tempo de missao [h] | Tempo util [h] | Tempo por voo [min] | Autonomia Projetada [h] | N° Voos | MTOW [kg] | Massa Estrutura [kg] | Combustível [kg] | Abastecimentos | Massa gerador | Potência gerador [W] | Combustível consumido [L] | Calda cons [L] | Distância percorrida [km] | Distância Pulverizando [km] | RTL ACUMULADO[m] | EOC [km/km] | EOC [h/h] | Tempo de manobra [h] | Tempo rtl_rtw [h] | V pulv [m/s] | V desloc [m/s] | Preço Total por ha Simples [R$/ha] | Preço Total por ha Presumido [R$/ha] | Preço Total por ha Real [R$/ha] | Preço Total Simples [R$] | Preço Total Presumido [R$] | Prod CAPEX [ha/h/R$] | Dias Trabalhados | Preço Total Real [R$]
0 | 110 | CONCLUIDO | 2.813 | 35.55 | 22.63 | 5.57 | 0.08 | 244 | 213.37 | 56.13 | 1 | 242 | 46.25 | 26550.29 | 335.43 | 467.47 | 288.84 | 39.61 | 118491.39 | 0.14 | 0.52 | 3 | 7.29 | 1 | 10 | 392.7297 | 537.3501 | 486.0662 | 392729.6965 | 537350.0968 | 1.4553e-06 | 0.49375 | 486066.1577
1 | 110 | CONCLUIDO | 3.2606 | 30.67 | 20.58 | 6.98 | 0.1 | 177 | 213.78 | 56.13 | 1.25 | 175 | 46.4 | 26600.32 | 304.74 | 467.19 | 221.14 | 39.61 | 84974.41 | 0.18 | 0.57 | 2.9 | 5.24 | 1 | 10 | 308.3836 | 421.944 | 381.6743 | 308383.5775 | 421944.0157 | 1.6868e-06 | 0.42597 | 381674.2711
2 | 110 | CONCLUIDO | 3.5862 | 27.88 | 19.4 | 8.38 | 0.12 | 139 | 214.19 | 56.13 | 1.5 | 137 | 46.56 | 26650.41 | 286.89 | 467.26 | 182.77 | 39.61 | 65979.4 | 0.22 | 0.6 | 2.84 | 4.07 | 1 | 10 | 264.3633 | 361.7135 | 327.1921 | 264363.2882 | 361713.5137 | 1.8553e-06 | 0.38722 | 327192.0837
3 | 110 | CONCLUIDO | 3.8206 | 26.17 | 18.71 | 9.76 | 0.14 | 115 | 214.59 | 56.13 | 1.75 | 113 | 46.72 | 26700.55 | 276.27 | 467.25 | 159.2 | 39.61 | 54315.22 | 0.25 | 0.62 | 2.82 | 3.37 | 1 | 10 | 239.2541 | 327.358 | 296.1154 | 239254.0805 | 327357.988 | 1.9765e-06 | 0.36347 | 296115.4011
4 | 110 | CONCLUIDO | 4.0111 | 24.93 | 18.18 | 11.13 | 0.17 | 98 | 215 | 56.13 | 2 | 96 | 46.87 | 26750.75 | 268.15 | 467.21 | 142.6 | 39.61 | 46098.97 | 0.28 | 0.64 | 2.77 | 2.84 | 1 | 10 | 221.4138 | 302.9481 | 274.0351 | 221413.7523 | 302948.064 | 2.0751e-06 | 0.34625 | 274035.126
5 | 110 | CONCLUIDO | 4.17 | 23.98 | 17.78 | 12.55 | 0.19 | 85 | 215.41 | 56.13 | 2.25 | 83 | 47.03 | 26801 | 261.97 | 467.24 | 129.7 | 39.61 | 39716.13 | 0.31 | 0.66 | 2.74 | 2.44 | 1 | 10 | 208.2502 | 284.9371 | 257.7431 | 208250.1929 | 284937.1012 | 2.1573e-06 | 0.33306 | 257743.1042
6 | 110 | CONCLUIDO | 4.3037 | 23.24 | 17.46 | 13.96 | 0.21 | 75 | 215.82 | 56.13 | 2.5 | 73 | 47.19 | 26851.31 | 256.88 | 467.16 | 118.85 | 39.61 | 34340.08 | 0.33 | 0.67 | 2.73 | 2.12 | 1 | 10 | 198.0376 | 270.9638 | 245.1034 | 198037.6031 | 270963.7854 | 2.2264e-06 | 0.32278 | 245103.382
7 | 110 | CONCLUIDO | 4.3919 | 22.77 | 17.29 | 15.25 | 0.23 | 68 | 216.22 | 56.13 | 2.75 | 66 | 47.35 | 26901.66 | 254 | 467.24 | 113.53 | 39.61 | 31716.93 | 0.35 | 0.67 | 2.72 | 1.95 | 1 | 10 | 192.0212 | 262.7319 | 237.6571 | 192021.1916 | 262731.8658 | 2.2721e-06 | 0.31625 | 237657.1053
8 | 110 | CONCLUIDO | 4.4933 | 22.26 | 17.07 | 16.79 | 0.25 | 61 | 216.63 | 56.13 | 3 | 59 | 47.51 | 26952.08 | 250.53 | 467.09 | 106.19 | 39.61 | 28080.96 | 0.37 | 0.68 | 2.71 | 1.73 | 1 | 10 | 185.2424 | 253.4568 | 229.2673 | 185242.3997 | 253456.8236 | 2.3245e-06 | 0.30917 | 229267.2601
9 | 110 | CONCLUIDO | 4.5668 | 21.9 | 16.92 | 18.13 | 0.27 | 56 | 217.04 | 56.13 | 3.25 | 54 | 47.66 | 27002.55 | 248.12 | 467.11 | 101.72 | 39.61 | 25868.78 | 0.39 | 0.69 | 2.7 | 1.59 | 1 | 10 | 180.5985 | 247.1028 | 223.5197 | 180598.5078 | 247102.8459 | 2.3625e-06 | 0.30417 | 223519.6971
10 | 110 | CONCLUIDO | 4.6239 | 21.63 | 16.82 | 19.41 | 0.29 | 52 | 217.45 | 56.13 | 3.5 | 50 | 47.82 | 27053.07 | 246.27 | 467.11 | 98.03 | 39.61 | 24047.51 | 0.4 | 0.69 | 2.7 | 1.48 | 1 | 10 | 177.1493 | 242.3835 | 219.2508 | 177149.3106 | 242383.502 | 2.3921e-06 | 0.30042 | 219250.7608
11 | 110 | CONCLUIDO | 4.6863 | 21.34 | 16.7 | 20.87 | 0.31 | 48 | 217.86 | 56.13 | 3.75 | 46 | 47.98 | 27103.65 | 244.19 | 467.07 | 94.79 | 39.61 | 22447.14 | 0.42 | 0.7 | 2.68 | 1.36 | 1 | 10 | 173.4172 | 237.277 | 214.6316 | 173417.1675 | 237277.0192 | 2.4244e-06 | 0.29639 | 214631.6335
12 | 110 | CONCLUIDO | 4.7336 | 21.13 | 16.61 | 22.15 | 0.33 | 45 | 218.27 | 56.13 | 4 | 43 | 48.15 | 27154.29 | 242.68 | 467.08 | 91.52 | 39.61 | 20827.19 | 0.43 | 0.7 | 2.69 | 1.28 | 1 | 10 | 170.6906 | 233.5463 | 211.257 | 170690.5561 | 233546.3492 | 2.4488e-06 | 0.29347 | 211257.0135
13 | 110 | CONCLUIDO | 4.7865 | 20.89 | 16.51 | 23.58 | 0.35 | 42 | 218.68 | 56.13 | 4.25 | 40 | 48.31 | 27204.98 | 240.74 | 467.11 | 88.03 | 39.61 | 19094.37 | 0.45 | 0.71 | 2.68 | 1.17 | 1 | 10 | 167.5793 | 229.2893 | 207.4063 | 167579.2618 | 229289.339 | 2.4762e-06 | 0.29014 | 207406.2863
14 | 110 | CONCLUIDO | 4.8181 | 20.76 | 16.45 | 24.68 | 0.36 | 40 | 219.09 | 56.13 | 4.5 | 38 | 48.47 | 27255.72 | 239.56 | 467.18 | 86.4 | 39.61 | 18292.6 | 0.46 | 0.71 | 2.67 | 1.12 | 1 | 10 | 165.7425 | 226.7762 | 205.133 | 165742.5333 | 226776.2461 | 2.4926e-06 | 0.28833 | 205133.0395
15 | 110 | CONCLUIDO | 4.8653 | 20.55 | 16.38 | 26.56 | 0.38 | 37 | 219.51 | 56.13 | 4.75 | 35 | 48.63 | 27306.53 | 238.17 | 467.11 | 84.26 | 39.61 | 17236.98 | 0.47 | 0.71 | 2.66 | 1.04 | 1 | 10 | 163.2784 | 223.4047 | 202.0833 | 163278.4147 | 223404.7304 | 2.517e-06 | 0.28542 | 202083.2965
16 | 110 | CONCLUIDO | 4.8791 | 20.5 | 16.36 | 27.27 | 0.4 | 36 | 219.92 | 56.13 | 5 | 34 | 48.79 | 27357.39 | 237.84 | 467.09 | 83.6 | 39.61 | 16912.69 | 0.47 | 0.71 | 2.67 | 1.03 | 1 | 10 | 162.6066 | 222.4855 | 201.2518 | 162606.5588 | 222485.4675 | 2.5241e-06 | 0.28472 | 201251.7667
17 | 110 | CONCLUIDO | 4.9184 | 20.33 | 16.28 | 28.74 | 0.42 | 34 | 220.33 | 56.13 | 5.25 | 32 | 48.95 | 27408.3 | 236.41 | 467.1 | 81.02 | 39.61 | 15632.15 | 0.49 | 0.72 | 2.66 | 0.95 | 1 | 10 | 160.4126 | 219.4836 | 198.5364 | 160412.6118 | 219483.6123 | 2.5444e-06 | 0.28236 | 198536.4044
18 | 110 | CONCLUIDO | 4.9571 | 20.17 | 16.21 | 30.39 | 0.44 | 32 | 220.74 | 56.13 | 5.5 | 30 | 49.12 | 27459.27 | 234.99 | 467.07 | 78.53 | 39.61 | 14397.56 | 0.5 | 0.72 | 2.66 | 0.88 | 1 | 10 | 158.3028 | 216.5969 | 195.9252 | 158302.8415 | 216596.9315 | 2.5645e-06 | 0.28014 | 195925.2244
19 | 110 | CONCLUIDO | 4.9764 | 20.1 | 16.17 | 31.3 | 0.46 | 31 | 221.16 | 56.13 | 5.75 | 29 | 49.28 | 27510.3 | 234.18 | 467.07 | 77.59 | 39.61 | 13932.04 | 0.51 | 0.72 | 2.65 | 0.84 | 1 | 10 | 157.201 | 215.0894 | 194.5616 | 157201.0322 | 215089.3875 | 2.5744e-06 | 0.27917 | 194561.5582
20 | 110 | CONCLUIDO | 5.0078 | 19.97 | 16.13 | 33.38 | 0.48 | 29 | 221.57 | 56.13 | 6 | 27 | 49.45 | 27561.39 | 233.13 | 467.08 | 76.2 | 39.61 | 13246.93 | 0.52 | 0.72 | 2.65 | 0.8 | 1 | 10 | 155.618 | 212.9234 | 192.6023 | 155617.9955 | 212923.4069 | 2.5907e-06 | 0.27736 | 192602.2958
21 | 110 | CONCLUIDO | 5.0247 | 19.9 | 16.11 | 34.51 | 0.5 | 28 | 221.99 | 56.13 | 6.25 | 26 | 49.61 | 27612.53 | 232.48 | 467.13 | 75.02 | 39.61 | 12660.46 | 0.53 | 0.72 | 2.66 | 0.77 | 1 | 10 | 154.7371 | 211.7181 | 191.512 | 154737.1011 | 211718.1283 | 2.5994e-06 | 0.27639 | 191512.0473
22 | 110 | CONCLUIDO | 5.0408 | 19.84 | 16.09 | 35.75 | 0.52 | 27 | 222.4 | 56.13 | 6.5 | 25 | 49.78 | 27663.85 | 232.07 | 467.07 | 74.55 | 39.61 | 12433.17 | 0.53 | 0.73 | 2.65 | 0.75 | 1 | 10 | 154.0017 | 210.712 | 190.6019 | 154001.732 | 210711.9638 | 2.6078e-06 | 0.27556 | 190601.9097
23 | 110 | CONCLUIDO | 5.0601 | 19.76 | 16.05 | 37.04 | 0.54 | 26 | 222.82 | 56.13 | 6.75 | 24 | 49.94 | 27715.11 | 231.27 | 467.07 | 73.13 | 39.61 | 11723.63 | 0.54 | 0.73 | 2.66 | 0.72 | 1 | 10 | 152.9387 | 209.2575 | 189.2863 | 152938.7405 | 209257.5319 | 2.6177e-06 | 0.27444 | 189286.2867
24 | 110 | CONCLUIDO | 5.0755 | 19.7 | 16.03 | 38.48 | 0.56 | 25 | 223.23 | 56.13 | 7 | 23 | 50.11 | 27766.43 | 230.49 | 467.1 | 72.8 | 39.61 | 11563.58 | 0.54 | 0.73 | 2.65 | 0.7 | 1 | 10 | 152.0585 | 208.0531 | 188.1968 | 152058.4828 | 208053.1245 | 2.6257e-06 | 0.27361 | 188196.8263
25 | 110 | CONCLUIDO | 5.0978 | 19.62 | 15.99 | 39.98 | 0.58 | 24 | 223.65 | 56.13 | 7.25 | 22 | 50.27 | 27817.81 | 229.87 | 467.11 | 71.44 | 39.61 | 10892.23 | 0.55 | 0.73 | 2.64 | 0.66 | 1 | 10 | 151.0081 | 206.6159 | 186.8968 | 151008.0862 | 206615.9255 | 2.6373e-06 | 0.2725 | 186896.7915
26 | 110 | CONCLUIDO | 5.116 | 19.55 | 15.96 | 41.64 | 0.59 | 23 | 224.07 | 56.13 | 7.5 | 21 | 50.44 | 27869.24 | 228.96 | 467.07 | 70.42 | 39.61 | 10387.07 | 0.56 | 0.73 | 2.65 | 0.63 | 1 | 10 | 149.9728 | 205.1995 | 185.6155 | 149972.8498 | 205199.4694 | 2.6467e-06 | 0.27153 | 185615.52
27 | 110 | CONCLUIDO | 5.117 | 19.54 | 15.96 | 41.63 | 0.61 | 23 | 224.49 | 56.13 | 7.75 | 21 | 50.61 | 27920.73 | 228.56 | 467.07 | 70.41 | 39.61 | 10381.99 | 0.56 | 0.73 | 2.64 | 0.63 | 1 | 10 | 149.7545 | 204.9007 | 185.3453 | 149754.4976 | 204900.7103 | 2.6472e-06 | 0.27139 | 185345.2741
28 | 110 | CONCLUIDO | 5.1328 | 19.48 | 15.94 | 43.48 | 0.63 | 22 | 224.9 | 56.13 | 8 | 20 | 50.78 | 27972.28 | 227.98 | 467.11 | 69.63 | 39.61 | 9995.94 | 0.57 | 0.73 | 2.65 | 0.61 | 1 | 10 | 148.9763 | 203.836 | 184.3822 | 148976.3293 | 203835.9862 | 2.6554e-06 | 0.27056 | 184382.1657
29 | 110 | CONCLUIDO | 5.1543 | 19.4 | 15.9 | 45.43 | 0.65 | 21 | 225.32 | 56.13 | 8.25 | 19 | 50.95 | 28023.89 | 227.13 | 467.07 | 68.54 | 39.61 | 9453.64 | 0.58 | 0.73 | 2.64 | 0.57 | 1 | 10 | 147.8655 | 202.3161 | 183.0073 | 147865.4923 | 202316.0899 | 2.6665e-06 | 0.26944 | 183007.3262
30 | 110 | CONCLUIDO | 5.1532 | 19.41 | 15.91 | 45.45 | 0.67 | 21 | 225.74 | 56.13 | 8.5 | 19 | 51.11 | 28075.56 | 226.48 | 467.09 | 68.49 | 39.61 | 9429.39 | 0.58 | 0.73 | 2.64 | 0.57 | 1 | 10 | 147.6163 | 201.9751 | 182.6989 | 147616.2714 | 201975.0949 | 2.6659e-06 | 0.26958 | 182698.8753
31 | 110 | CONCLUIDO | 5.1724 | 19.33 | 15.88 | 47.63 | 0.69 | 20 | 226.16 | 56.13 | 8.75 | 18 | 51.28 | 28127.29 | 226.57 | 467.08 | 67.78 | 39.61 | 9080.19 | 0.58 | 0.73 | 2.64 | 0.54 | 1 | 10 | 147.0433 | 201.1911 | 181.9897 | 147043.2712 | 201191.0908 | 2.6758e-06 | 0.26847 | 181989.6955
32 | 110 | CONCLUIDO | 5.1891 | 19.27 | 15.86 | 50.07 | 0.71 | 19 | 226.58 | 56.13 | 9 | 17 | 51.45 | 28179.08 | 225.51 | 467.07 | 66.95 | 39.61 | 8670.79 | 0.59 | 0.74 | 2.64 | 0.52 | 1 | 10 | 146.033 | 199.8087 | 180.7393 | 146032.9506 | 199808.7256 | 2.6845e-06 | 0.26764 | 180739.2612
33 | 110 | CONCLUIDO | 5.1911 | 19.26 | 15.85 | 50.05 | 0.72 | 19 | 227 | 56.13 | 9.25 | 17 | 51.62 | 28230.92 | 225.47 | 467.1 | 66.64 | 39.61 | 8515.37 | 0.59 | 0.74 | 2.64 | 0.52 | 1 | 10 | 145.9344 | 199.6738 | 180.6173 | 145934.3734 | 199673.8479 | 2.6855e-06 | 0.2675 | 180617.2561
34 | 110 | CONCLUIDO | 5.2113 | 19.19 | 15.82 | 52.72 | 0.74 | 18 | 227.42 | 56.13 | 9.5 | 16 | 51.8 | 28282.83 | 224.75 | 467.07 | 65.74 | 39.61 | 8070.89 | 0.6 | 0.74 | 2.63 | 0.48 | 1 | 10 | 144.9688 | 198.3527 | 179.4222 | 144968.8215 | 198352.7371 | 2.696e-06 | 0.26653 | 179422.2303
35 | 110 | CONCLUIDO | 5.2166 | 19.17 | 15.8 | 52.66 | 0.76 | 18 | 227.84 | 56.13 | 9.75 | 16 | 51.97 | 28334.8 | 223.98 | 467.08 | 65.19 | 39.61 | 7795.07 | 0.61 | 0.74 | 2.63 | 0.46 | 1 | 10 | 144.418 | 197.5991 | 178.7405 | 144418.0326 | 197599.1235 | 2.6987e-06 | 0.26625 | 178740.5405
36 | 110 | CONCLUIDO | 5.2286 | 19.13 | 15.79 | 55.75 | 0.78 | 17 | 228.27 | 56.13 | 10 | 15 | 52.14 | 28386.82 | 223.24 | 467.1 | 64.92 | 39.61 | 7666.01 | 0.61 | 0.74 | 2.64 | 0.46 | 1 | 10 | 143.7242 | 196.6498 | 177.8818 | 143724.2015 | 196649.7932 | 2.7049e-06 | 0.26569 | 177881.8129
37 | 110 | CONCLUIDO | 5.23 | 19.12 | 15.79 | 55.73 | 0.8 | 17 | 228.69 | 56.13 | 10.25 | 15 | 52.31 | 28438.91 | 223.06 | 467.09 | 64.84 | 39.61 | 7624.24 | 0.61 | 0.74 | 2.64 | 0.46 | 1 | 10 | 143.6027 | 196.4835 | 177.7314 | 143602.6906 | 196483.5366 | 2.7056e-06 | 0.26556 | 177731.4236
38 | 110 | CONCLUIDO | 5.2311 | 19.12 | 15.79 | 55.71 | 0.81 | 17 | 229.11 | 56.13 | 10.5 | 15 | 52.48 | 28491.06 | 223.05 | 467.09 | 64.65 | 39.61 | 7529.01 | 0.61 | 0.74 | 2.64 | 0.45 | 1 | 10 | 143.5684 | 196.4366 | 177.689 | 143568.4053 | 196436.6259 | 2.7062e-06 | 0.26556 | 177688.99
39 | 110 | CONCLUIDO | 5.2486 | 19.05 | 15.76 | 59.12 | 0.83 | 16 | 229.53 | 56.13 | 10.75 | 14 | 52.66 | 28543.27 | 222.45 | 467.07 | 64.1 | 39.61 | 7260.62 | 0.62 | 0.74 | 2.63 | 0.43 | 1 | 10 | 142.7466 | 195.3122 | 176.6719 | 142746.6153 | 195312.2166 | 2.7153e-06 | 0.26458 | 176671.8928
40 | 110 | CONCLUIDO | 5.2451 | 19.07 | 15.78 | 59.16 | 0.85 | 16 | 229.96 | 56.13 | 11 | 14 | 52.83 | 28595.54 | 222.51 | 467.1 | 64.48 | 39.61 | 7450.44 | 0.61 | 0.74 | 2.63 | 0.44 | 1 | 10 | 142.9167 | 195.5449 | 176.8824 | 142916.6637 | 195544.8844 | 2.7135e-06 | 0.26486 | 176882.3551
41 | 110 | CONCLUIDO | 5.2456 | 19.06 | 15.78 | 59.16 | 0.87 | 16 | 230.38 | 56.13 | 11.25 | 14 | 53 | 28647.87 | 221.99 | 467.07 | 64.33 | 39.61 | 7376.57 | 0.62 | 0.74 | 2.64 | 0.44 | 1 | 10 | 142.663 | 195.1979 | 176.5685 | 142663.0442 | 195197.8709 | 2.7137e-06 | 0.26472 | 176568.46
42 | 110 | CONCLUIDO | 5.2708 | 18.97 | 15.73 | 62.91 | 0.89 | 15 | 230.81 | 56.13 | 11.5 | 13 | 53.18 | 28700.26 | 220.72 | 467.1 | 62.77 | 39.61 | 6599.93 | 0.63 | 0.74 | 2.63 | 0.39 | 1 | 10 | 141.287 | 193.3151 | 174.8653 | 141286.9605 | 193315.0525 | 2.7267e-06 | 0.26347 | 174865.3352
43 | 110 | CONCLUIDO | 5.271 | 18.97 | 15.73 | 62.9 | 0.9 | 15 | 231.23 | 56.13 | 11.75 | 13 | 53.36 | 28752.71 | 220.65 | 467.08 | 62.61 | 39.61 | 6520.38 | 0.63 | 0.74 | 2.64 | 0.39 | 1 | 10 | 141.2496 | 193.2639 | 174.8191 | 141249.5757 | 193263.901 | 2.7269e-06 | 0.26347 | 174819.0656
44 | 110 | CONCLUIDO | 5.2709 | 18.97 | 15.73 | 62.9 | 0.92 | 15 | 231.66 | 56.13 | 12 | 13 | 53.53 | 28805.23 | 220.48 | 467.07 | 62.72 | 39.61 | 6577.06 | 0.63 | 0.74 | 2.63 | 0.39 | 1 | 10 | 141.1742 | 193.1608 | 174.7258 | 141174.1998 | 193160.7683 | 2.7268e-06 | 0.26347 | 174725.7757
45 | 110 | CONCLUIDO | 5.2888 | 18.91 | 15.7 | 67.3 | 0.94 | 14 | 232.08 | 56.13 | 12.25 | 12 | 53.71 | 28857.81 | 219.99 | 467.07 | 62.14 | 39.61 | 6292.19 | 0.64 | 0.74 | 2.63 | 0.37 | 1 | 10 | 140.4068 | 192.1108 | 173.776 | 140406.8258 | 192110.8134 | 2.7361e-06 | 0.26264 | 173776.027
46 | 110 | CONCLUIDO | 5.2864 | 18.92 | 15.71 | 67.34 | 0.96 | 14 | 232.51 | 56.13 | 12.5 | 12 | 53.88 | 28910.45 | 219.71 | 467.07 | 62.39 | 39.61 | 6416.49 | 0.63 | 0.74 | 2.63 | 0.38 | 1 | 10 | 140.3655 | 192.0543 | 173.7249 | 140365.5374 | 192054.3208 | 2.7348e-06 | 0.26278 | 173724.926
47 | 110 | CONCLUIDO | 5.2891 | 18.91 | 15.7 | 67.3 | 0.97 | 14 | 232.94 | 56.13 | 12.75 | 12 | 54.06 | 28963.15 | 219.03 | 467.07 | 62.02 | 39.61 | 6231.62 | 0.64 | 0.74 | 2.63 | 0.37 | 1 | 10 | 139.96 | 191.4995 | 173.223 | 139960.008 | 191499.4576 | 2.7362e-06 | 0.26264 | 173223.0181
48 | 110 | CONCLUIDO | 5.3073 | 18.84 | 15.68 | 72.37 | 0.99 | 13 | 233.37 | 56.13 | 13 | 11 | 54.24 | 29015.91 | 217.94 | 467.08 | 61.37 | 39.61 | 5909.95 | 0.65 | 0.74 | 2.63 | 0.35 | 1 | 10 | 138.9414 | 190.1057 | 171.9623 | 138941.3608 | 190105.6995 | 2.7456e-06 | 0.26167 | 171962.2784
49 | 110 | CONCLUIDO | 5.3057 | 18.85 | 15.69 | 72.4 | 1.01 | 13 | 233.79 | 56.13 | 13.25 | 11 | 54.42 | 29068.74 | 218.37 | 467.07 | 61.36 | 39.61 | 5904.15 | 0.65 | 0.74 | 2.63 | 0.35 | 1 | 10 | 139.2027 | 190.4632 | 172.2857 | 139202.6545 | 190463.213 | 2.7448e-06 | 0.26181 | 172285.6713
50 | 110 | CONCLUIDO | 5.31 | 18.83 | 15.67 | 72.33 | 1.02 | 13 | 234.22 | 56.13 | 13.5 | 11 | 54.6 | 29121.64 | 218.53 | 467.08 | 61.02 | 39.61 | 5737.26 | 0.65 | 0.74 | 2.63 | 0.34 | 1 | 10 | 139.1166 | 190.3455 | 172.1792 | 139116.6194 | 190345.496 | 2.747e-06 | 0.26153 | 172179.189
51 | 110 | CONCLUIDO | 5.3074 | 18.84 | 15.68 | 72.37 | 1.04 | 13 | 234.65 | 56.13 | 13.75 | 11 | 54.78 | 29174.59 | 218.31 | 467.08 | 61.37 | 39.61 | 5913.13 | 0.65 | 0.74 | 2.63 | 0.35 | 1 | 10 | 139.1074 | 190.3329 | 172.1678 | 139107.4042 | 190332.8875 | 2.7457e-06 | 0.26167 | 172167.7838
52 | 110 | CONCLUIDO | 5.304 | 18.85 | 15.69 | 72.42 | 1.06 | 13 | 235.08 | 56.13 | 14 | 11 | 54.96 | 29227.61 | 217.56 | 467.07 | 61.67 | 39.61 | 6059.27 | 0.64 | 0.74 | 2.63 | 0.36 | 1 | 10 | 138.8771 | 190.0178 | 171.8827 | 138877.0954 | 190017.7687 | 2.7439e-06 | 0.26181 | 171882.7396
53 | 110 | CONCLUIDO | 5.3283 | 18.77 | 15.65 | 78.24 | 1.08 | 12 | 235.51 | 56.13 | 14.25 | 10 | 55.14 | 29280.69 | 216.37 | 467.07 | 60.13 | 39.61 | 5293.92 | 0.66 | 0.75 | 2.63 | 0.32 | 1 | 10 | 137.6171 | 188.2937 | 170.3232 | 137617.0555 | 188293.7265 | 2.7565e-06 | 0.26069 | 170323.2376
54 | 110 | CONCLUIDO | 5.3291 | 18.76 | 15.65 | 78.23 | 1.09 | 12 | 235.94 | 56.13 | 14.5 | 10 | 55.32 | 29333.84 | 216.55 | 467.07 | 60.23 | 39.61 | 5346.36 | 0.66 | 0.75 | 2.62 | 0.31 | 1 | 10 | 137.678 | 188.3771 | 170.3987 | 137677.9932 | 188377.1042 | 2.7569e-06 | 0.26056 | 170398.6578
55 | 110 | CONCLUIDO | 5.331 | 18.76 | 15.64 | 78.19 | 1.11 | 12 | 236.37 | 56.13 | 14.75 | 10 | 55.5 | 29387.05 | 216.28 | 467.07 | 59.94 | 39.61 | 5201.8 | 0.66 | 0.75 | 2.63 | 0.31 | 1 | 10 | 137.4838 | 188.1114 | 170.1583 | 137483.7782 | 188111.3707 | 2.7579e-06 | 0.26056 | 170158.2855
56 | 110 | CONCLUIDO | 5.3266 | 18.77 | 15.65 | 78.27 | 1.13 | 12 | 236.81 | 56.13 | 15 | 10 | 55.68 | 29440.33 | 216.15 | 467.07 | 60.41 | 39.61 | 5435.68 | 0.66 | 0.75 | 2.63 | 0.32 | 1 | 10 | 137.5603 | 188.216 | 170.253 | 137560.2741 | 188216.0357 | 2.7556e-06 | 0.26069 | 170252.9614
57 | 110 | CONCLUIDO | 5.3291 | 18.76 | 15.65 | 78.23 | 1.14 | 12 | 237.24 | 56.13 | 15.25 | 10 | 55.86 | 29493.67 | 215.17 | 467.1 | 60.16 | 39.61 | 5312.88 | 0.66 | 0.75 | 2.63 | 0.31 | 1 | 10 | 137.0517 | 187.5201 | 169.6235 | 137051.6708 | 187520.1423 | 2.7569e-06 | 0.26056 | 169623.4831
58 | 110 | CONCLUIDO | 5.3518 | 18.69 | 15.61 | 85.13 | 1.16 | 11 | 237.67 | 56.13 | 15.5 | 9 | 56.05 | 29547.07 | 214.46 | 467.07 | 58.89 | 39.61 | 4682.7 | 0.67 | 0.75 | 2.62 | 0.27 | 1 | 10 | 136.063 | 186.1675 | 168.3999 | 136063.0382 | 186167.4515 | 2.7687e-06 | 0.25958 | 168399.8912
59 | 110 | CONCLUIDO | 5.3532 | 18.68 | 15.6 | 85.11 | 1.18 | 11 | 238.11 | 56.13 | 15.75 | 9 | 56.23 | 29600.54 | 214.18 | 467.07 | 58.72 | 39.61 | 4594.25 | 0.67 | 0.75 | 2.62 | 0.27 | 1 | 10 | 135.8777 | 185.9138 | 168.1705 | 135877.6781 | 185913.8337 | 2.7694e-06 | 0.25944 | 168170.4783
60 | 110 | CONCLUIDO | 5.347 | 18.7 | 15.62 | 85.23 | 1.19 | 11 | 238.54 | 56.13 | 16 | 9 | 56.41 | 29654.08 | 214.3 | 467.07 | 59.4 | 39.61 | 4935.24 | 0.67 | 0.75 | 2.63 | 0.29 | 1 | 10 | 136.1345 | 186.2652 | 168.4883 | 136134.4973 | 186265.2251 | 2.7662e-06 | 0.25972 | 168488.3334
61 | 110 | CONCLUIDO | 5.3466 | 18.7 | 15.63 | 85.23 | 1.21 | 11 | 238.97 | 56.13 | 16.25 | 9 | 56.6 | 29707.68 | 214.41 | 467.08 | 59.48 | 39.61 | 4974.65 | 0.67 | 0.75 | 2.63 | 0.29 | 1 | 10 | 136.2177 | 186.3791 | 168.5914 | 136217.7343 | 186379.1136 | 2.766e-06 | 0.25972 | 168591.3526
62 | 110 | CONCLUIDO | 5.3479 | 18.7 | 15.62 | 85.21 | 1.23 | 11 | 239.41 | 56.13 | 16.5 | 9 | 56.78 | 29761.35 | 213.92 | 467.07 | 59.24 | 39.61 | 4854.96 | 0.67 | 0.75 | 2.63 | 0.29 | 1 | 10 | 135.9402 | 185.9993 | 168.2478 | 135940.1528 | 185999.3144 | 2.7666e-06 | 0.25972 | 168247.8009
63 | 110 | CONCLUIDO | 5.3465 | 18.7 | 15.63 | 85.24 | 1.24 | 11 | 239.85 | 56.13 | 16.75 | 9 | 56.97 | 29815.09 | 213.23 | 467.07 | 59.55 | 39.61 | 5011.69 | 0.67 | 0.75 | 2.63 | 0.29 | 1 | 10 | 135.6864 | 185.6522 | 167.9338 | 135686.4268 | 185652.1552 | 2.7659e-06 | 0.25972 | 167933.7741
64 | 110 | CONCLUIDO | 5.3696 | 18.62 | 15.59 | 93.53 | 1.26 | 10 | 240.28 | 56.13 | 17 | 8 | 57.16 | 29869.01 | 212.27 | 467.07 | 58.35 | 39.61 | 4414.53 | 0.68 | 0.75 | 2.62 | 0.26 | 1 | 10 | 134.5838 | 184.1435 | 166.5691 | 134583.8147 | 184143.5127 | 2.7779e-06 | 0.25861 | 166569.1143
65 | 110 | CONCLUIDO | 5.3686 | 18.63 | 15.59 | 93.55 | 1.27 | 10 | 240.72 | 56.13 | 17.25 | 8 | 57.34 | 29922.88 | 212.48 | 467.08 | 58.34 | 39.61 | 4408.76 | 0.68 | 0.75 | 2.63 | 0.26 | 1 | 10 | 134.7035 | 184.3073 | 166.7172 | 134703.4996 | 184307.2708 | 2.7773e-06 | 0.25875 | 166717.2435
66 | 110 | CONCLUIDO | 5.3695 | 18.62 | 15.59 | 93.53 | 1.29 | 10 | 241.16 | 56.13 | 17.5 | 8 | 57.53 | 29976.82 | 212.15 | 467.07 | 58.32 | 39.61 | 4402.94 | 0.68 | 0.75 | 2.62 | 0.26 | 1 | 10 | 134.5322 | 184.0729 | 166.5053 | 134532.2211 | 184072.9201 | 2.7778e-06 | 0.25861 | 166505.259
67 | 110 | CONCLUIDO | 5.3665 | 18.63 | 15.6 | 93.59 | 1.31 | 10 | 241.59 | 56.13 | 17.75 | 8 | 57.72 | 30030.83 | 212.43 | 467.07 | 58.62 | 39.61 | 4550.59 | 0.68 | 0.75 | 2.62 | 0.27 | 1 | 10 | 134.7561 | 184.3792 | 166.7823 | 134756.0831 | 184379.2179 | 2.7763e-06 | 0.25875 | 166782.3241
68 | 110 | CONCLUIDO | 5.3663 | 18.63 | 15.6 | 93.6 | 1.32 | 10 | 242.03 | 56.13 | 18 | 8 | 57.91 | 30084.9 | 211.69 | 467.07 | 58.72 | 39.61 | 4601.97 | 0.67 | 0.75 | 2.62 | 0.27 | 1 | 10 | 134.4275 | 183.9296 | 166.3756 | 134427.4855 | 183929.6162 | 2.7762e-06 | 0.25875 | 166375.6318
69 | 110 | CONCLUIDO | 5.37 | 18.62 | 15.59 | 93.52 | 1.34 | 10 | 242.47 | 56.13 | 18.25 | 8 | 58.1 | 30139.04 | 210.96 | 467.07 | 58.26 | 39.61 | 4371.15 | 0.68 | 0.75 | 2.62 | 0.25 | 1 | 10 | 133.984 | 183.3228 | 165.8267 | 133983.9536 | 183322.7562 | 2.7781e-06 | 0.25861 | 165826.6897
70 | 110 | CONCLUIDO | 5.3706 | 18.62 | 15.59 | 93.51 | 1.35 | 10 | 242.91 | 56.13 | 18.5 | 8 | 58.28 | 30193.25 | 209.75 | 467.07 | 58.08 | 39.61 | 4282.44 | 0.68 | 0.75 | 2.63 | 0.25 | 1 | 10 | 133.4243 | 182.5571 | 165.1341 | 133424.3435 | 182557.073 | 2.7784e-06 | 0.25861 | 165134.0822
71 | 110 | CONCLUIDO | 5.3893 | 18.56 | 15.56 | 103.75 | 1.37 | 9 | 243.35 | 56.13 | 18.75 | 7 | 58.47 | 30247.53 | 209.01 | 467.08 | 57.39 | 39.61 | 3940.78 | 0.69 | 0.75 | 2.62 | 0.23 | 1 | 10 | 132.5653 | 181.3817 | 164.0709 | 132565.2827 | 181381.6681 | 2.7881e-06 | 0.25778 | 164070.8563
72 | 110 | CONCLUIDO | 5.3899 | 18.55 | 15.56 | 103.74 | 1.39 | 9 | 243.79 | 56.13 | 19 | 7 | 58.67 | 30301.87 | 208.88 | 467.07 | 57.33 | 39.61 | 3912.77 | 0.69 | 0.75 | 2.62 | 0.23 | 1 | 10 | 132.492 | 181.2814 | 163.9801 | 132491.993 | 181281.3899 | 2.7884e-06 | 0.25764 | 163980.1485
73 | 110 | CONCLUIDO | 5.3911 | 18.55 | 15.56 | 103.71 | 1.4 | 9 | 244.23 | 56.13 | 19.25 | 7 | 58.86 | 30356.29 | 209.3 | 467.07 | 57.23 | 39.61 | 3861.22 | 0.69 | 0.75 | 2.62 | 0.22 | 1 | 10 | 132.6515 | 181.4996 | 164.1776 | 132651.4898 | 181499.6205 | 2.789e-06 | 0.25764 | 164177.5515
74 | 110 | CONCLUIDO | 5.3918 | 18.55 | 15.55 | 103.69 | 1.42 | 9 | 244.68 | 56.13 | 19.5 | 7 | 59.05 | 30410.77 | 209.43 | 467.07 | 57.09 | 39.61 | 3793.23 | 0.69 | 0.75 | 2.62 | 0.22 | 1 | 10 | 132.6696 | 181.5244 | 164.2 | 132669.6267 | 181524.4363 | 2.7893e-06 | 0.25764 | 164199.9988
75 | 110 | CONCLUIDO | 5.3887 | 18.56 | 15.56 | 103.76 | 1.43 | 9 | 245.12 | 56.13 | 19.75 | 7 | 59.24 | 30465.32 | 209.69 | 467.07 | 57.4 | 39.61 | 3947.76 | 0.69 | 0.75 | 2.63 | 0.23 | 1 | 10 | 132.885 | 181.8191 | 164.4665 | 132884.9718 | 181819.0809 | 2.7877e-06 | 0.25778 | 164466.523
76 | 110 | CONCLUIDO | 5.3887 | 18.56 | 15.56 | 103.76 | 1.45 | 9 | 245.56 | 56.13 | 20 | 7 | 59.43 | 30519.94 | 209.38 | 467.07 | 57.62 | 39.61 | 4058.07 | 0.69 | 0.75 | 2.62 | 0.23 | 1 | 10 | 132.7458 | 181.6287 | 164.2943 | 132745.8323 | 181628.7041 | 2.7877e-06 | 0.25778 | 164294.3155
77 | 110 | CONCLUIDO | 5.3904 | 18.55 | 15.56 | 103.72 | 1.46 | 9 | 246 | 56.13 | 20.25 | 7 | 59.63 | 30574.64 | 208.64 | 467.07 | 57.37 | 39.61 | 3931.83 | 0.69 | 0.75 | 2.62 | 0.23 | 1 | 10 | 132.3722 | 181.1176 | 163.8319 | 132372.25 | 181117.5523 | 2.7886e-06 | 0.25764 | 163831.9473
78 | 110 | CONCLUIDO | 5.3854 | 18.57 | 15.58 | 103.84 | 1.48 | 9 | 246.45 | 56.13 | 20.5 | 7 | 59.82 | 30629.4 | 208.17 | 467.07 | 57.85 | 39.61 | 4171.16 | 0.68 | 0.75 | 2.62 | 0.24 | 1 | 10 | 132.3293 | 181.0588 | 163.7788 | 132329.3054 | 181058.7936 | 2.786e-06 | 0.25792 | 163778.7964
79 | 110 | CONCLUIDO | 5.3861 | 18.57 | 15.57 | 103.82 | 1.49 | 9 | 246.89 | 56.13 | 20.75 | 7 | 60.02 | 30684.23 | 207.66 | 467.08 | 57.75 | 39.61 | 4121.7 | 0.69 | 0.75 | 2.63 | 0.24 | 1 | 10 | 132.0601 | 180.6905 | 163.4456 | 132060.1091 | 180690.4674 | 2.7864e-06 | 0.25792 | 163445.6228
80 | 110 | CONCLUIDO | 5.3882 | 18.56 | 15.57 | 103.78 | 1.51 | 9 | 247.34 | 56.13 | 21 | 7 | 60.21 | 30739.14 | 207 | 467.07 | 57.39 | 39.61 | 3940.1 | 0.69 | 0.75 | 2.63 | 0.23 | 1 | 10 | 131.7129 | 180.2154 | 163.0159 | 131712.8846 | 180215.3794 | 2.7875e-06 | 0.25778 | 163015.8766
81 | 110 | CONCLUIDO | 5.413 | 18.47 | 15.52 | 116.42 | 1.53 | 8 | 247.78 | 56.13 | 21.25 | 6 | 60.41 | 30794.11 | 205.78 | 467.07 | 56.03 | 39.61 | 3266.63 | 0.71 | 0.75 | 2.62 | 0.19 | 1 | 10 | 130.4556 | 178.4951 | 161.4598 | 130455.593 | 178495.0977 | 2.8003e-06 | 0.25653 | 161459.7761
82 | 110 | CONCLUIDO | 5.4104 | 18.48 | 15.53 | 116.49 | 1.54 | 8 | 248.23 | 56.13 | 21.5 | 6 | 60.6 | 30849.16 | 206.1 | 467.07 | 56.44 | 39.61 | 3469.75 | 0.7 | 0.75 | 2.62 | 0.2 | 1 | 10 | 130.6838 | 178.8074 | 161.7422 | 130683.8085 | 178807.3521 | 2.799e-06 | 0.25667 | 161742.2294
83 | 110 | CONCLUIDO | 5.4112 | 18.48 | 15.53 | 116.47 | 1.56 | 8 | 248.68 | 56.13 | 21.75 | 6 | 60.8 | 30904.28 | 206.08 | 467.08 | 56.23 | 39.61 | 3368.26 | 0.7 | 0.75 | 2.62 | 0.2 | 1 | 10 | 130.6559 | 178.7692 | 161.7077 | 130655.9203 | 178769.1943 | 2.7994e-06 | 0.25667 | 161707.7133
84 | 110 | CONCLUIDO | 5.4108 | 18.48 | 15.53 | 116.48 | 1.57 | 8 | 249.12 | 56.13 | 22 | 6 | 61 | 30959.46 | 205.93 | 467.07 | 56.4 | 39.61 | 3452.59 | 0.7 | 0.75 | 2.62 | 0.2 | 1 | 10 | 130.5983 | 178.6904 | 161.6365 | 130598.3427 | 178690.4141 | 2.7992e-06 | 0.25667 | 161636.4518
85 | 110 | CONCLUIDO | 5.4138 | 18.47 | 15.52 | 116.41 | 1.59 | 8 | 249.57 | 56.13 | 22.25 | 6 | 61.2 | 31014.73 | 205.75 | 467.07 | 56.04 | 39.61 | 3268.69 | 0.71 | 0.75 | 2.62 | 0.19 | 1 | 10 | 130.4233 | 178.4509 | 161.4198 | 130423.2843 | 178450.8915 | 2.8007e-06 | 0.25653 | 161419.7889
86 | 110 | CONCLUIDO | 5.4125 | 18.48 | 15.53 | 116.44 | 1.6 | 8 | 250.02 | 56.13 | 22.5 | 6 | 61.39 | 31070.06 | 205.78 | 467.07 | 56.26 | 39.61 | 3378.8 | 0.7 | 0.75 | 2.62 | 0.19 | 1 | 10 | 130.4911 | 178.5437 | 161.5037 | 130491.0837 | 178543.6575 | 2.8001e-06 | 0.25667 | 161503.7015
87 | 110 | CONCLUIDO | 5.4097 | 18.49 | 15.53 | 116.51 | 1.62 | 8 | 250.47 | 56.13 | 22.75 | 6 | 61.59 | 31125.47 | 205.37 | 467.07 | 56.54 | 39.61 | 3520.58 | 0.7 | 0.75 | 2.62 | 0.2 | 1 | 10 | 130.3745 | 178.3841 | 161.3594 | 130374.4912 | 178384.1306 | 2.7986e-06 | 0.25681 | 161359.3995
88 | 110 | CONCLUIDO | 5.4106 | 18.48 | 15.53 | 116.49 | 1.63 | 8 | 250.92 | 56.13 | 23 | 6 | 61.79 | 31180.95 | 204.45 | 467.07 | 56.52 | 39.61 | 3510.57 | 0.7 | 0.75 | 2.62 | 0.2 | 1 | 10 | 129.9415 | 177.7917 | 160.8235 | 129941.4872 | 177791.6754 | 2.7991e-06 | 0.25667 | 160823.4874
89 | 110 | CONCLUIDO | 5.4102 | 18.48 | 15.53 | 116.5 | 1.65 | 8 | 251.37 | 56.13 | 23.25 | 6 | 61.99 | 31236.5 | 203.91 | 467.09 | 56.56 | 39.61 | 3531.05 | 0.7 | 0.75 | 2.62 | 0.2 | 1 | 10 | 129.7095 | 177.4743 | 160.5364 | 129709.4996 | 177474.2597 | 2.7989e-06 | 0.25667 | 160536.3655
90 | 110 | CONCLUIDO | 5.4107 | 18.48 | 15.53 | 116.49 | 1.66 | 8 | 251.82 | 56.13 | 23.5 | 6 | 62.19 | 31292.13 | 203.87 | 467.07 | 56.43 | 39.61 | 3466.68 | 0.7 | 0.75 | 2.62 | 0.2 | 1 | 10 | 129.6799 | 177.4337 | 160.4997 | 129679.8651 | 177433.7125 | 2.7991e-06 | 0.25667 | 160499.688
91 | 110 | CONCLUIDO | 5.4107 | 18.48 | 15.53 | 116.49 | 1.67 | 8 | 252.27 | 56.13 | 23.75 | 6 | 62.4 | 31347.83 | 203.2 | 467.08 | 56.44 | 39.61 | 3470.7 | 0.7 | 0.75 | 2.62 | 0.2 | 1 | 10 | 129.3804 | 177.0239 | 160.129 | 129380.367 | 177023.926 | 2.7991e-06 | 0.25667 | 160129.0109
92 | 110 | CONCLUIDO | 5.4068 | 18.5 | 15.54 | 116.59 | 1.69 | 8 | 252.73 | 56.13 | 24 | 6 | 62.6 | 31403.6 | 201.94 | 467.07 | 56.95 | 39.61 | 3728.19 | 0.7 | 0.75 | 2.62 | 0.21 | 1 | 10 | 128.9324 | 176.411 | 159.5746 | 128932.4088 | 176411.0097 | 2.7971e-06 | 0.25694 | 159574.5906
93 | 110 | CONCLUIDO | 5.4285 | 18.42 | 15.51 | 132.97 | 1.7 | 7 | 253.18 | 56.13 | 24.25 | 5 | 62.8 | 31459.45 | 201.71 | 467.07 | 55.86 | 39.61 | 3183.54 | 0.71 | 0.75 | 2.62 | 0.18 | 1 | 10 | 128.2514 | 175.4792 | 158.7317 | 128251.3962 | 175479.2183 | 2.8083e-06 | 0.25583 | 158731.728
94 | 110 | CONCLUIDO | 5.4281 | 18.42 | 15.51 | 132.98 | 1.72 | 7 | 253.63 | 56.13 | 24.5 | 5 | 63 | 31515.37 | 202.21 | 467.07 | 55.98 | 39.61 | 3243.75 | 0.71 | 0.75 | 2.62 | 0.18 | 1 | 10 | 128.4835 | 175.7967 | 159.0189 | 128483.4516 | 175796.7268 | 2.8081e-06 | 0.25583 | 159018.9339
95 | 110 | CONCLUIDO | 5.4278 | 18.42 | 15.52 | 132.99 | 1.73 | 7 | 254.09 | 56.13 | 24.75 | 5 | 63.21 | 31571.37 | 202.72 | 467.07 | 55.86 | 39.61 | 3186.11 | 0.71 | 0.75 | 2.62 | 0.18 | 1 | 10 | 128.7408 | 176.1488 | 159.3374 | 128740.8012 | 176148.8438 | 2.808e-06 | 0.25583 | 159337.4454
96 | 110 | CONCLUIDO | 5.4291 | 18.42 | 15.51 | 132.95 | 1.75 | 7 | 254.54 | 56.13 | 25 | 5 | 63.41 | 31627.44 | 202.41 | 467.07 | 55.8 | 39.61 | 3155.85 | 0.71 | 0.75 | 2.62 | 0.18 | 1 | 10 | 128.5493 | 175.8869 | 159.1005 | 128549.348 | 175886.8891 | 2.8086e-06 | 0.25583 | 159100.4912
97 | 110 | CONCLUIDO | 5.4271 | 18.43 | 15.52 | 133.01 | 1.76 | 7 | 255 | 56.13 | 25.25 | 5 | 63.62 | 31683.59 | 203.25 | 467.07 | 55.96 | 39.61 | 3236.99 | 0.71 | 0.75 | 2.62 | 0.18 | 1 | 10 | 128.9938 | 176.495 | 159.6505 | 128993.7601 | 176494.9534 | 2.8076e-06 | 0.25597 | 159650.5228
98 | 110 | CONCLUIDO | 5.4304 | 18.41 | 15.51 | 132.91 | 1.78 | 7 | 255.45 | 56.13 | 25.5 | 5 | 63.82 | 31739.82 | 202.88 | 467.08 | 55.56 | 39.61 | 3037.81 | 0.71 | 0.75 | 2.62 | 0.17 | 1 | 10 | 128.728 | 176.1314 | 159.3216 | 128728.0318 | 176131.3722 | 2.8093e-06 | 0.25569 | 159321.6412
99 | 110 | CONCLUIDO | 5.4282 | 18.42 | 15.51 | 132.98 | 1.79 | 7 | 255.91 | 56.13 | 25.75 | 5 | 64.03 | 31796.12 | 202.48 | 467.07 | 55.8 | 39.61 | 3153.93 | 0.71 | 0.75 | 2.62 | 0.18 | 1 | 10 | 128.6014 | 175.9582 | 159.165 | 128601.4351 | 175958.157 | 2.8082e-06 | 0.25583 | 159164.9574
100 | 110 | CONCLUIDO | 5.4344 | 18.4 | 15.49 | 132.8 | 1.8 | 7 | 256.36 | 56.13 | 26 | 5 | 64.24 | 31852.5 | 201.55 | 467.07 | 55.19 | 39.61 | 2851.47 | 0.72 | 0.75 | 2.62 | 0.16 | 1 | 10 | 127.9965 | 175.1305 | 158.4163 | 127996.5173 | 175130.4818 | 2.8114e-06 | 0.25556 | 158416.2744
101 | 110 | CONCLUIDO | 5.4339 | 18.4 | 15.49 | 132.81 | 1.82 | 7 | 256.82 | 56.13 | 26.25 | 5 | 64.45 | 31909.08 | 201.13 | 467.07 | 55.27 | 39.61 | 2889.62 | 0.72 | 0.75 | 2.62 | 0.16 | 1 | 10 | 127.8211 | 174.8905 | 158.1992 | 127821.1204 | 174890.496 | 2.8111e-06 | 0.25556 | 158199.1925
102 | 110 | CONCLUIDO | 5.4319 | 18.41 | 15.5 | 132.87 | 1.83 | 7 | 257.28 | 56.13 | 26.5 | 5 | 64.66 | 31965.61 | 201.27 | 467.07 | 55.39 | 39.61 | 2948.81 | 0.72 | 0.75 | 2.62 | 0.17 | 1 | 10 | 127.9532 | 175.0712 | 158.3626 | 127953.1853 | 175071.193 | 2.8101e-06 | 0.25569 | 158362.644
103 | 110 | CONCLUIDO | 5.4331 | 18.41 | 15.5 | 132.83 | 1.85 | 7 | 257.74 | 56.13 | 26.75 | 5 | 64.86 | 32022.22 | 200.58 | 467.07 | 55.25 | 39.61 | 2879.9 | 0.72 | 0.75 | 2.62 | 0.16 | 1 | 10 | 127.6183 | 174.613 | 157.9482 | 127618.3124 | 174613.0052 | 2.8107e-06 | 0.25569 | 157948.185
104 | 110 | CONCLUIDO | 5.4346 | 18.4 | 15.49 | 132.79 | 1.86 | 7 | 258.2 | 56.13 | 27 | 5 | 65.07 | 32078.91 | 199.66 | 467.08 | 55.13 | 39.61 | 2818.89 | 0.72 | 0.75 | 2.62 | 0.16 | 1 | 10 | 127.1508 | 173.9733 | 157.3695 | 127150.7619 | 173973.2819 | 2.8115e-06 | 0.25556 | 157369.5161
105 | 110 | CONCLUIDO | 5.4322 | 18.41 | 15.5 | 132.86 | 1.87 | 7 | 258.66 | 56.13 | 27.25 | 5 | 65.28 | 32135.68 | 199.77 | 467.07 | 55.33 | 39.61 | 2918.75 | 0.72 | 0.75 | 2.62 | 0.17 | 1 | 10 | 127.2784 | 174.1479 | 157.5275 | 127278.3933 | 174147.9128 | 2.8102e-06 | 0.25569 | 157527.4804
106 | 110 | CONCLUIDO | 5.4307 | 18.41 | 15.51 | 132.9 | 1.89 | 7 | 259.12 | 56.13 | 27.5 | 5 | 65.49 | 32192.53 | 199.44 | 467.07 | 55.58 | 39.61 | 3047.96 | 0.71 | 0.75 | 2.62 | 0.17 | 1 | 10 | 127.189 | 174.0256 | 157.4168 | 127189.0009 | 174025.6022 | 2.8095e-06 | 0.25569 | 157416.843
107 | 110 | CONCLUIDO | 5.4285 | 18.42 | 15.51 | 132.97 | 1.9 | 7 | 259.58 | 56.13 | 27.75 | 5 | 65.71 | 32249.46 | 199.29 | 467.07 | 55.64 | 39.61 | 3076.47 | 0.71 | 0.75 | 2.63 | 0.18 | 1 | 10 | 127.1732 | 174.0039 | 157.3973 | 127173.1741 | 174003.9472 | 2.8083e-06 | 0.25583 | 157397.2547
108 | 110 | CONCLUIDO | 5.4325 | 18.41 | 15.5 | 132.85 | 1.92 | 7 | 260.05 | 56.13 | 28 | 5 | 65.92 | 32306.46 | 198.05 | 467.07 | 55.46 | 39.61 | 2985.95 | 0.71 | 0.75 | 2.62 | 0.17 | 1 | 10 | 126.5057 | 173.0907 | 156.5712 | 126505.7278 | 173090.7178 | 2.8104e-06 | 0.25569 | 156571.1827
109 | 110 | CONCLUIDO | 5.4544 | 18.33 | 15.47 | 154.68 | 1.93 | 6 | 260.51 | 56.13 | 28.25 | 4 | 66.13 | 32363.54 | 196.57 | 467.07 | 54.34 | 39.61 | 2430.18 | 0.73 | 0.75 | 2.62 | 0.13 | 1 | 10 | 125.2787 | 171.4119 | 155.0526 | 125278.7333 | 171411.8898 | 2.8217e-06 | 0.25458 | 155052.5796
110 | 110 | CONCLUIDO | 5.4535 | 18.34 | 15.47 | 154.71 | 1.94 | 6 | 260.97 | 56.13 | 28.5 | 4 | 66.35 | 32420.71 | 196.56 | 467.07 | 54.43 | 39.61 | 2477.51 | 0.73 | 0.75 | 2.62 | 0.14 | 1 | 10 | 125.295 | 171.4342 | 155.0728 | 125295.0365 | 171434.1966 | 2.8213e-06 | 0.25472 | 155072.7575
111 | 110 | CONCLUIDO | 5.4523 | 18.34 | 15.47 | 154.75 | 1.96 | 6 | 261.44 | 56.13 | 28.75 | 4 | 66.56 | 32477.95 | 196.91 | 467.07 | 54.53 | 39.61 | 2528.22 | 0.73 | 0.75 | 2.62 | 0.14 | 1 | 10 | 125.4773 | 171.6836 | 155.2984 | 125477.3213 | 171683.6067 | 2.8206e-06 | 0.25472 | 155298.3642
112 | 110 | CONCLUIDO | 5.4501 | 18.35 | 15.48 | 154.82 | 1.97 | 6 | 261.9 | 56.13 | 29 | 4 | 66.77 | 32535.28 | 196.81 | 467.07 | 54.87 | 39.61 | 2694.63 | 0.72 | 0.75 | 2.62 | 0.15 | 1 | 10 | 125.5061 | 171.723 | 155.334 | 125506.093 | 171722.9733 | 2.8195e-06 | 0.25486 | 155333.9738
113 | 110 | CONCLUIDO | 5.4527 | 18.34 | 15.47 | 154.73 | 1.98 | 6 | 262.37 | 56.13 | 29.25 | 4 | 66.99 | 32592.68 | 196.35 | 467.08 | 54.6 | 39.61 | 2560.98 | 0.73 | 0.75 | 2.62 | 0.14 | 1 | 10 | 125.2199 | 171.3314 | 154.9798 | 125219.9019 | 171331.3941 | 2.8209e-06 | 0.25472 | 154979.7663
114 | 110 | CONCLUIDO | 5.4555 | 18.33 | 15.46 | 154.64 | 2 | 6 | 262.83 | 56.13 | 29.5 | 4 | 67.21 | 32650.17 | 196.31 | 467.08 | 54.24 | 39.61 | 2383.24 | 0.73 | 0.75 | 2.62 | 0.13 | 1 | 10 | 125.1157 | 171.1888 | 154.8508 | 125115.6983 | 171188.8182 | 2.8223e-06 | 0.25458 | 154850.7977
115 | 110 | CONCLUIDO | 5.4561 | 18.33 | 15.46 | 154.62 | 2.01 | 6 | 263.3 | 56.13 | 29.75 | 4 | 67.42 | 32707.74 | 196.4 | 467.07 | 54.08 | 39.61 | 2302.85 | 0.73 | 0.75 | 2.62 | 0.13 | 1 | 10 | 125.1421 | 171.225 | 154.8835 | 125142.1116 | 171224.958 | 2.8226e-06 | 0.25458 | 154883.4883
116 | 110 | CONCLUIDO | 5.4553 | 18.33 | 15.46 | 154.65 | 2.02 | 6 | 263.77 | 56.13 | 30 | 4 | 67.64 | 32765.39 | 195.67 | 467.07 | 54.3 | 39.61 | 2412.4 | 0.73 | 0.75 | 2.62 | 0.13 | 1 | 10 | 124.8364 | 170.8067 | 154.5052 | 124836.4446 | 170806.7308 | 2.8222e-06 | 0.25458 | 154505.1762
117 | 110 | CONCLUIDO | 5.4531 | 18.34 | 15.47 | 154.72 | 2.04 | 6 | 264.23 | 56.13 | 30.25 | 3 | 67.86 | 32823.12 | 195.62 | 467.07 | 54.56 | 39.61 | 2541.68 | 0.73 | 0.75 | 2.62 | 0.14 | 1 | 10 | 124.8871 | 170.8761 | 154.5679 | 124887.1191 | 170876.066 | 2.8211e-06 | 0.25472 | 154567.8941
118 | 110 | CONCLUIDO | 5.4538 | 18.34 | 15.47 | 154.7 | 2.05 | 6 | 264.7 | 56.13 | 30.5 | 3 | 68.08 | 32880.94 | 195.36 | 467.07 | 54.4 | 39.61 | 2458.77 | 0.73 | 0.75 | 2.62 | 0.14 | 1 | 10 | 124.7561 | 170.6968 | 154.4057 | 124756.107 | 170696.8094 | 2.8214e-06 | 0.25472 | 154405.7455
119 | 110 | CONCLUIDO | 5.4545 | 18.33 | 15.47 | 154.67 | 2.06 | 6 | 265.17 | 56.13 | 30.75 | 3 | 68.3 | 32938.83 | 195.04 | 467.07 | 54.32 | 39.61 | 2421.35 | 0.73 | 0.75 | 2.62 | 0.13 | 1 | 10 | 124.598 | 170.4805 | 154.2101 | 124598.046 | 170480.5434 | 2.8218e-06 | 0.25458 | 154210.1196
120 | 110 | CONCLUIDO | 5.4526 | 18.34 | 15.47 | 154.74 | 2.08 | 6 | 265.64 | 56.13 | 31 | 3 | 68.52 | 32996.81 | 194.61 | 467.07 | 54.44 | 39.61 | 2482.71 | 0.73 | 0.75 | 2.62 | 0.14 | 1 | 10 | 124.4503 | 170.2784 | 154.0273 | 124450.3284 | 170278.4296 | 2.8208e-06 | 0.25472 | 154027.2953
121 | 110 | CONCLUIDO | 5.4521 | 18.34 | 15.48 | 154.76 | 2.09 | 6 | 266.11 | 56.13 | 31.25 | 2 | 68.74 | 33054.88 | 194.44 | 467.07 | 54.54 | 39.61 | 2532.56 | 0.73 | 0.75 | 2.62 | 0.14 | 1 | 10 | 124.4091 | 170.222 | 153.9763 | 124409.1224 | 170222.0498 | 2.8205e-06 | 0.25472 | 153976.2963
122 | 110 | CONCLUIDO | 5.4532 | 18.34 | 15.47 | 154.72 | 2.1 | 6 | 266.59 | 56.13 | 31.5 | 3 | 68.96 | 33113.03 | 194.35 | 467.07 | 54.4 | 39.61 | 2459.88 | 0.73 | 0.75 | 2.62 | 0.14 | 1 | 10 | 124.3216 | 170.1023 | 153.868 | 124321.594 | 170102.2897 | 2.8211e-06 | 0.25472 | 153867.9659
123 | 110 | CONCLUIDO | 5.4518 | 18.34 | 15.48 | 154.76 | 2.12 | 6 | 267.06 | 56.13 | 31.75 | 2 | 69.18 | 33171.26 | 194.3 | 467.07 | 54.48 | 39.61 | 2500.36 | 0.73 | 0.75 | 2.62 | 0.14 | 1 | 10 | 124.3537 | 170.1462 | 153.9077 | 124353.7205 | 170146.2464 | 2.8204e-06 | 0.25472 | 153907.7275
124 | 110 | CONCLUIDO | 5.455 | 18.33 | 15.47 | 154.66 | 2.13 | 6 | 267.53 | 56.13 | 32 | 2 | 69.4 | 33229.58 | 193.85 | 467.07 | 54.24 | 39.61 | 2378.99 | 0.73 | 0.75 | 2.62 | 0.13 | 1 | 10 | 124.0592 | 169.7433 | 153.5432 | 124059.2308 | 169743.3127 | 2.822e-06 | 0.25458 | 153543.2491
125 | 110 | CONCLUIDO | 5.4525 | 18.34 | 15.47 | 154.74 | 2.14 | 6 | 268 | 56.13 | 32.25 | 1 | 69.63 | 33287.98 | 193.98 | 467.07 | 54.37 | 39.61 | 2443.78 | 0.73 | 0.75 | 2.62 | 0.14 | 1 | 10 | 124.1731 | 169.8991 | 153.6842 | 124173.1061 | 169899.122 | 2.8207e-06 | 0.25472 | 153684.1882
126 | 110 | CONCLUIDO | 5.4531 | 18.34 | 15.47 | 154.72 | 2.15 | 6 | 268.48 | 56.13 | 32.5 | 1 | 69.85 | 33346.47 | 193.88 | 467.08 | 54.39 | 39.61 | 2456.62 | 0.73 | 0.75 | 2.62 | 0.14 | 1 | 10 | 124.1154 | 169.8201 | 153.6127 | 124115.3658 | 169820.1191 | 2.8211e-06 | 0.25472 | 153612.7252
127 | 110 | CONCLUIDO | 5.4517 | 18.34 | 15.48 | 154.77 | 2.17 | 6 | 268.95 | 56.13 | 32.75 | 1 | 70.08 | 33405.04 | 193.91 | 467.07 | 54.45 | 39.61 | 2485.01 | 0.73 | 0.75 | 2.62 | 0.14 | 1 | 10 | 124.1829 | 169.9126 | 153.6963 | 124182.9319 | 169912.5659 | 2.8203e-06 | 0.25472 | 153696.3491
128 | 110 | CONCLUIDO | 5.4517 | 18.34 | 15.48 | 154.77 | 2.18 | 6 | 269.43 | 56.13 | 33 | 0 | 70.3 | 33463.7 | 194.22 | 467.07 | 54.45 | 39.61 | 2487.86 | 0.73 | 0.75 | 2.62 | 0.14 | 1 | 10 | 124.3205 | 170.1007 | 153.8666 | 124320.4634 | 170100.7427 | 2.8203e-06 | 0.25472 | 153866.5666

## RESULTADOS_28
Unnamed: 0 | Volume de calda [L] | STATUS | Capacidade operacional [ha/h] | Tempo de missao [h] | Tempo util [h] | Tempo por voo [min] | Autonomia Projetada [h] | N° Voos | MTOW [kg] | Massa Estrutura [kg] | Combustível [kg] | Abastecimentos | Massa gerador | Potência gerador [W] | Combustível consumido [L] | Calda cons [L] | Distância percorrida [km] | Distância Pulverizando [km] | RTL ACUMULADO[m] | EOC [km/km] | EOC [h/h] | Tempo de manobra [h] | Tempo rtl_rtw [h] | V pulv [m/s] | V desloc [m/s] | Preço Total por ha Simples [R$/ha] | Preço Total por ha Presumido [R$/ha] | Preço Total por ha Real [R$/ha] | Preço Total Simples [R$] | Preço Total Presumido [R$] | Prod CAPEX [ha/h/R$] | Dias Trabalhados | Preço Total Real [R$]
0 | 150 | CONCLUIDO | 2.0836 | 47.99 | 25.89 | 4.51 | 0.06 | 344 | 296.65 | 61.82 | 1 | 342 | 83.83 | 36821.52 | 472.16 | 467.41 | 395.12 | 39.61 | 171131 | 0.1 | 0.45 | 3.18 | 10.54 | 1 | 10 | 728.9028 | 997.3169 | 902.1344 | 728902.7702 | 997316.9271 | 1.0238e-06 | 0.66653 | 902134.3994
1 | 150 | CONCLUIDO | 2.585 | 38.69 | 22.47 | 5.66 | 0.07 | 238 | 297.17 | 61.82 | 1.25 | 236 | 84.1 | 36885.7 | 409.64 | 467.38 | 282.58 | 39.61 | 115392.64 | 0.14 | 0.52 | 3.01 | 7.13 | 1 | 10 | 510.5188 | 698.5144 | 631.8491 | 510518.8229 | 698514.376 | 1.2702e-06 | 0.53736 | 631849.1443
2 | 150 | CONCLUIDO | 2.9466 | 33.94 | 20.77 | 6.81 | 0.09 | 183 | 297.7 | 61.82 | 1.5 | 181 | 84.37 | 36949.99 | 378.64 | 467.25 | 226.95 | 39.61 | 87849.37 | 0.17 | 0.56 | 2.93 | 5.44 | 1 | 10 | 414.4157 | 567.0218 | 512.906 | 414415.6591 | 567021.7875 | 1.4479e-06 | 0.47139 | 512906.0239
3 | 150 | CONCLUIDO | 3.2262 | 31 | 19.72 | 7.94 | 0.1 | 149 | 298.22 | 61.82 | 1.75 | 147 | 84.65 | 37014.39 | 359.32 | 467.17 | 193.01 | 39.61 | 71050.55 | 0.21 | 0.59 | 2.86 | 4.38 | 1 | 10 | 359.5274 | 491.9212 | 444.973 | 359527.3847 | 491921.2289 | 1.5853e-06 | 0.43056 | 444972.9572
4 | 150 | CONCLUIDO | 3.4494 | 28.99 | 18.99 | 9.04 | 0.12 | 126 | 298.74 | 61.82 | 2 | 124 | 84.92 | 37078.91 | 345.91 | 467.19 | 169.39 | 39.61 | 59355.11 | 0.23 | 0.61 | 2.81 | 3.66 | 1 | 10 | 323.9552 | 443.2498 | 400.9467 | 323955.2266 | 443249.8329 | 1.6949e-06 | 0.40264 | 400946.691
5 | 150 | CONCLUIDO | 3.6293 | 27.55 | 18.5 | 10.18 | 0.13 | 109 | 299.26 | 61.82 | 2.25 | 107 | 85.19 | 37143.54 | 336.85 | 467.23 | 153.16 | 39.61 | 51325.92 | 0.26 | 0.63 | 2.79 | 3.16 | 1 | 10 | 300.0193 | 410.4997 | 371.3222 | 300019.3268 | 410499.6789 | 1.7833e-06 | 0.38264 | 371322.1657
6 | 150 | CONCLUIDO | 3.7823 | 26.44 | 18.11 | 11.32 | 0.15 | 96 | 299.79 | 61.82 | 2.5 | 94 | 85.47 | 37208.42 | 329.54 | 467.08 | 139.92 | 39.61 | 44772.94 | 0.28 | 0.64 | 2.78 | 2.77 | 1 | 10 | 281.8079 | 385.582 | 348.7826 | 281807.8769 | 385581.9697 | 1.8585e-06 | 0.36722 | 348782.5677
7 | 150 | CONCLUIDO | 3.9053 | 25.61 | 17.83 | 12.44 | 0.16 | 86 | 300.32 | 61.82 | 2.75 | 84 | 85.74 | 37273.29 | 324.44 | 467.12 | 130.97 | 39.61 | 40348.12 | 0.3 | 0.65 | 2.76 | 2.5 | 1 | 10 | 268.8051 | 367.791 | 332.6896 | 268805.117 | 367791.0199 | 1.9189e-06 | 0.35569 | 332689.5611
8 | 150 | CONCLUIDO | 4.0123 | 24.92 | 17.59 | 13.53 | 0.18 | 78 | 300.84 | 61.82 | 3 | 76 | 86.02 | 37338.27 | 319.97 | 467.16 | 123.41 | 39.61 | 36608.09 | 0.32 | 0.66 | 2.74 | 2.26 | 1 | 10 | 258.1343 | 353.1907 | 319.4827 | 258134.2541 | 353190.6745 | 1.9715e-06 | 0.34611 | 319482.6522
9 | 150 | CONCLUIDO | 4.1137 | 24.31 | 17.37 | 14.68 | 0.19 | 71 | 301.37 | 61.82 | 3.25 | 69 | 86.3 | 37403.38 | 315.76 | 467.11 | 115.9 | 39.61 | 32885.86 | 0.34 | 0.67 | 2.73 | 2.03 | 1 | 10 | 248.5757 | 340.1123 | 307.6525 | 248575.7472 | 340112.3036 | 2.0213e-06 | 0.33764 | 307652.4627
10 | 150 | CONCLUIDO | 4.1805 | 23.92 | 17.26 | 15.69 | 0.21 | 66 | 301.9 | 61.82 | 3.5 | 64 | 86.58 | 37468.6 | 313.53 | 467.15 | 112.23 | 39.61 | 31075.77 | 0.35 | 0.68 | 2.73 | 1.92 | 1 | 10 | 242.9653 | 332.4358 | 300.7086 | 242965.2519 | 332435.7765 | 2.0542e-06 | 0.33222 | 300708.5726
11 | 150 | CONCLUIDO | 4.2604 | 23.47 | 17.09 | 16.81 | 0.22 | 61 | 302.43 | 61.82 | 3.75 | 59 | 86.86 | 37533.94 | 310.33 | 467.13 | 107.14 | 39.61 | 28556.69 | 0.37 | 0.68 | 2.71 | 1.75 | 1 | 10 | 236.0549 | 322.9807 | 292.1559 | 236054.8594 | 322980.6727 | 2.0934e-06 | 0.32597 | 292155.8506
12 | 150 | CONCLUIDO | 4.3256 | 23.12 | 16.95 | 17.85 | 0.24 | 57 | 302.96 | 61.82 | 4 | 55 | 87.14 | 37599.4 | 307.75 | 467.1 | 102.83 | 39.61 | 26419.01 | 0.39 | 0.69 | 2.7 | 1.62 | 1 | 10 | 230.6185 | 315.5424 | 285.4275 | 230618.5264 | 315542.442 | 2.1255e-06 | 0.32111 | 285427.5142
13 | 150 | CONCLUIDO | 4.3893 | 22.78 | 16.84 | 19.07 | 0.25 | 53 | 303.49 | 61.82 | 4.25 | 51 | 87.42 | 37664.98 | 305.66 | 467.18 | 99.28 | 39.61 | 24665.08 | 0.4 | 0.69 | 2.69 | 1.51 | 1 | 10 | 225.7869 | 308.9316 | 279.4476 | 225786.9303 | 308931.639 | 2.1568e-06 | 0.31639 | 279447.637
14 | 150 | CONCLUIDO | 4.4389 | 22.53 | 16.75 | 20.1 | 0.26 | 50 | 304.03 | 61.82 | 4.5 | 48 | 87.7 | 37730.68 | 304 | 467.11 | 96.23 | 39.61 | 23155.27 | 0.41 | 0.7 | 2.69 | 1.42 | 1 | 10 | 222.0895 | 303.8727 | 274.8715 | 222089.5221 | 303872.6821 | 2.1811e-06 | 0.31292 | 274871.4998
15 | 150 | CONCLUIDO | 4.4902 | 22.27 | 16.66 | 21.27 | 0.28 | 47 | 304.56 | 61.82 | 4.75 | 45 | 87.99 | 37796.51 | 302.17 | 467.2 | 93.51 | 39.61 | 21813.06 | 0.42 | 0.7 | 2.68 | 1.33 | 1 | 10 | 218.2998 | 298.6874 | 270.1811 | 218299.8077 | 298687.4276 | 2.2064e-06 | 0.30931 | 270181.1188
16 | 150 | CONCLUIDO | 4.5249 | 22.1 | 16.6 | 22.14 | 0.29 | 45 | 305.09 | 61.82 | 5 | 43 | 88.27 | 37862.45 | 300.98 | 467.18 | 91.12 | 39.61 | 20626.7 | 0.43 | 0.7 | 2.69 | 1.27 | 1 | 10 | 215.8136 | 295.2856 | 267.104 | 215813.5688 | 295285.6458 | 2.2234e-06 | 0.30694 | 267103.9982
17 | 150 | CONCLUIDO | 4.5763 | 21.85 | 16.52 | 23.6 | 0.31 | 42 | 305.63 | 61.82 | 5.25 | 40 | 88.56 | 37928.52 | 299.44 | 467.07 | 88.27 | 39.61 | 19217 | 0.45 | 0.71 | 2.69 | 1.19 | 1 | 10 | 212.3452 | 290.5401 | 262.8114 | 212345.225 | 290540.1048 | 2.2487e-06 | 0.30347 | 262811.365
18 | 150 | CONCLUIDO | 4.6086 | 21.7 | 16.48 | 24.72 | 0.32 | 40 | 306.17 | 61.82 | 5.5 | 38 | 88.84 | 37994.72 | 298.48 | 467.12 | 87.2 | 39.61 | 18690.58 | 0.45 | 0.71 | 2.68 | 1.14 | 1 | 10 | 210.2413 | 287.6614 | 260.2074 | 210241.2735 | 287661.3856 | 2.2645e-06 | 0.30139 | 260207.3867
19 | 150 | CONCLUIDO | 4.6498 | 21.51 | 16.4 | 25.89 | 0.33 | 38 | 306.7 | 61.82 | 5.75 | 36 | 89.13 | 38061.04 | 296.71 | 467.14 | 84.58 | 39.61 | 17391.19 | 0.47 | 0.71 | 2.67 | 1.06 | 1 | 10 | 207.2275 | 283.5378 | 256.4774 | 207227.5287 | 283537.847 | 2.2848e-06 | 0.29875 | 256477.3929
20 | 150 | CONCLUIDO | 4.6666 | 21.43 | 16.38 | 26.56 | 0.35 | 37 | 307.24 | 61.82 | 6 | 35 | 89.42 | 38127.48 | 296.69 | 467.09 | 83.7 | 39.61 | 16956.25 | 0.47 | 0.71 | 2.67 | 1.04 | 1 | 10 | 206.4159 | 282.4274 | 255.4729 | 206415.9089 | 282427.353 | 2.293e-06 | 0.29764 | 255472.8828
21 | 150 | CONCLUIDO | 4.7018 | 21.27 | 16.33 | 27.99 | 0.36 | 35 | 307.78 | 61.82 | 6.25 | 33 | 89.71 | 38194.05 | 295.38 | 467.07 | 82.28 | 39.61 | 16256.48 | 0.48 | 0.71 | 2.67 | 0.99 | 1 | 10 | 204.0577 | 279.2007 | 252.5542 | 204057.6537 | 279200.6841 | 2.3103e-06 | 0.29542 | 252554.1627
22 | 150 | CONCLUIDO | 4.7258 | 21.16 | 16.27 | 28.72 | 0.38 | 34 | 308.32 | 61.82 | 6.5 | 32 | 90 | 38260.74 | 294.42 | 467.11 | 80.58 | 39.61 | 15411.5 | 0.49 | 0.72 | 2.66 | 0.94 | 1 | 10 | 202.3576 | 276.8746 | 250.4501 | 202357.5836 | 276874.5732 | 2.3221e-06 | 0.29389 | 250450.0526
23 | 150 | CONCLUIDO | 4.7421 | 21.09 | 16.26 | 29.56 | 0.39 | 33 | 308.86 | 61.82 | 6.75 | 31 | 90.29 | 38327.57 | 293.75 | 467.1 | 79.89 | 39.61 | 15072.66 | 0.5 | 0.72 | 2.67 | 0.92 | 1 | 10 | 201.296 | 275.4221 | 249.1362 | 201296.0435 | 275422.1273 | 2.3301e-06 | 0.29292 | 249136.226
24 | 150 | CONCLUIDO | 4.7773 | 20.93 | 16.21 | 31.38 | 0.4 | 31 | 309.41 | 61.82 | 7 | 29 | 90.59 | 38394.52 | 293.09 | 467.09 | 78.36 | 39.61 | 14314.72 | 0.51 | 0.72 | 2.67 | 0.88 | 1 | 10 | 199.3416 | 272.748 | 246.7173 | 199341.6112 | 272747.9868 | 2.3474e-06 | 0.29069 | 246717.3018
25 | 150 | CONCLUIDO | 4.7996 | 20.84 | 16.17 | 32.34 | 0.42 | 30 | 309.95 | 61.82 | 7.25 | 28 | 90.88 | 38461.6 | 292.14 | 467.08 | 77.39 | 39.61 | 13835.66 | 0.51 | 0.72 | 2.65 | 0.84 | 1 | 10 | 197.8261 | 270.6744 | 244.8416 | 197826.0763 | 270674.3651 | 2.3584e-06 | 0.28944 | 244841.5836
26 | 150 | CONCLUIDO | 4.8202 | 20.75 | 16.14 | 33.39 | 0.43 | 29 | 310.5 | 61.82 | 7.5 | 27 | 91.18 | 38528.81 | 291.38 | 467.1 | 76.2 | 39.61 | 13247.23 | 0.52 | 0.72 | 2.65 | 0.8 | 1 | 10 | 196.5177 | 268.8841 | 243.2222 | 196517.6676 | 268884.1425 | 2.3685e-06 | 0.28819 | 243222.2173
27 | 150 | CONCLUIDO | 4.8418 | 20.65 | 16.1 | 34.5 | 0.44 | 28 | 311.04 | 61.82 | 7.75 | 26 | 91.47 | 38596.15 | 290.7 | 467.09 | 74.57 | 39.61 | 12434.67 | 0.53 | 0.72 | 2.66 | 0.77 | 1 | 10 | 195.1907 | 267.0685 | 241.5798 | 195190.6653 | 267068.4794 | 2.3791e-06 | 0.28681 | 241579.8386
28 | 150 | CONCLUIDO | 4.8604 | 20.57 | 16.08 | 35.73 | 0.46 | 27 | 311.59 | 61.82 | 8 | 25 | 91.77 | 38663.62 | 290.05 | 467.07 | 74.29 | 39.61 | 12301.54 | 0.53 | 0.73 | 2.65 | 0.74 | 1 | 10 | 194.0679 | 265.5323 | 240.1902 | 194067.9025 | 265532.2658 | 2.3883e-06 | 0.28569 | 240190.2391
29 | 150 | CONCLUIDO | 4.8582 | 20.58 | 16.09 | 35.75 | 0.47 | 27 | 312.14 | 61.82 | 8.25 | 25 | 92.07 | 38731.35 | 290.2 | 467.11 | 74.43 | 39.61 | 12371.97 | 0.53 | 0.73 | 2.65 | 0.75 | 1 | 10 | 194.259 | 265.7938 | 240.4268 | 194259.0415 | 265793.7908 | 2.3872e-06 | 0.28583 | 240426.8044
30 | 150 | CONCLUIDO | 4.8804 | 20.49 | 16.05 | 37.04 | 0.48 | 26 | 312.69 | 61.82 | 8.5 | 24 | 92.37 | 38799.09 | 289.56 | 467.11 | 73.03 | 39.61 | 11675.05 | 0.54 | 0.73 | 2.66 | 0.71 | 1 | 10 | 192.9492 | 264.0016 | 238.8057 | 192949.2236 | 264001.6401 | 2.3981e-06 | 0.28458 | 238805.6941
31 | 150 | CONCLUIDO | 4.8987 | 20.41 | 16.03 | 38.47 | 0.5 | 25 | 313.24 | 61.82 | 8.75 | 23 | 92.67 | 38866.96 | 288.79 | 467.09 | 72.36 | 39.61 | 11344 | 0.55 | 0.73 | 2.65 | 0.69 | 1 | 10 | 191.7961 | 262.4239 | 237.3785 | 191796.0934 | 262423.8764 | 2.4071e-06 | 0.28347 | 237378.5099
32 | 150 | CONCLUIDO | 4.9232 | 20.31 | 15.98 | 39.95 | 0.51 | 24 | 313.79 | 61.82 | 9 | 22 | 92.97 | 38934.97 | 287.99 | 467.1 | 71.09 | 39.61 | 10717.88 | 0.56 | 0.73 | 2.64 | 0.65 | 1 | 10 | 190.3123 | 260.3937 | 235.5421 | 190312.3257 | 260393.72 | 2.4191e-06 | 0.28208 | 235542.1089
33 | 150 | CONCLUIDO | 4.9215 | 20.32 | 15.99 | 39.97 | 0.52 | 24 | 314.34 | 61.82 | 9.25 | 22 | 93.27 | 39003.11 | 287.9 | 467.07 | 71.32 | 39.61 | 10833.23 | 0.56 | 0.73 | 2.65 | 0.66 | 1 | 10 | 190.3623 | 260.4621 | 235.604 | 190362.3275 | 260462.1347 | 2.4183e-06 | 0.28222 | 235603.9941
34 | 150 | CONCLUIDO | 4.9387 | 20.25 | 15.97 | 41.67 | 0.54 | 23 | 314.9 | 61.82 | 9.5 | 21 | 93.57 | 39071.38 | 287.76 | 467.11 | 70.71 | 39.61 | 10531.24 | 0.56 | 0.73 | 2.65 | 0.64 | 1 | 10 | 189.5789 | 259.3902 | 234.6344 | 189578.9008 | 259390.2157 | 2.4267e-06 | 0.28125 | 234634.3776
35 | 150 | CONCLUIDO | 4.94 | 20.24 | 15.97 | 41.66 | 0.55 | 23 | 315.45 | 61.82 | 9.75 | 21 | 93.88 | 39139.8 | 287.43 | 467.15 | 70.47 | 39.61 | 10409.94 | 0.56 | 0.73 | 2.65 | 0.63 | 1 | 10 | 189.3676 | 259.1012 | 234.3729 | 189367.6375 | 259101.156 | 2.4274e-06 | 0.28111 | 234372.9053
36 | 150 | CONCLUIDO | 4.9593 | 20.16 | 15.94 | 43.49 | 0.56 | 22 | 316.01 | 61.82 | 10 | 20 | 94.18 | 39208.35 | 287.07 | 467.09 | 69.74 | 39.61 | 10053.09 | 0.57 | 0.73 | 2.65 | 0.61 | 1 | 10 | 188.3753 | 257.7434 | 233.1448 | 188375.3375 | 257743.4473 | 2.4369e-06 | 0.28 | 233144.7744
37 | 150 | CONCLUIDO | 4.9826 | 20.07 | 15.91 | 45.45 | 0.58 | 21 | 316.56 | 61.82 | 10.25 | 19 | 94.49 | 39277.04 | 285.97 | 467.09 | 68.66 | 39.61 | 9516.92 | 0.58 | 0.73 | 2.64 | 0.57 | 1 | 10 | 186.8827 | 255.7011 | 231.2974 | 186882.6713 | 255701.1156 | 2.4483e-06 | 0.27875 | 231297.36
38 | 150 | CONCLUIDO | 4.9834 | 20.07 | 15.9 | 45.44 | 0.59 | 21 | 317.12 | 61.82 | 10.5 | 19 | 94.8 | 39345.87 | 285.83 | 467.07 | 68.44 | 39.61 | 9408.23 | 0.58 | 0.73 | 2.64 | 0.57 | 1 | 10 | 186.7566 | 255.5286 | 231.1413 | 186756.5975 | 255528.6158 | 2.4487e-06 | 0.27875 | 231141.3233
39 | 150 | CONCLUIDO | 5.0038 | 19.98 | 15.88 | 47.63 | 0.6 | 20 | 317.68 | 61.82 | 10.75 | 18 | 95.11 | 39414.84 | 284.97 | 467.07 | 67.52 | 39.61 | 8951.61 | 0.59 | 0.73 | 2.64 | 0.54 | 1 | 10 | 185.5289 | 253.8488 | 229.6218 | 185528.8996 | 253848.8254 | 2.4587e-06 | 0.2775 | 229621.8497
40 | 150 | CONCLUIDO | 5.0044 | 19.98 | 15.87 | 47.62 | 0.62 | 20 | 318.24 | 61.82 | 11 | 18 | 95.42 | 39483.95 | 285.51 | 467.09 | 67.48 | 39.61 | 8932.95 | 0.59 | 0.73 | 2.64 | 0.54 | 1 | 10 | 185.7395 | 254.137 | 229.8825 | 185739.5268 | 254137.0148 | 2.459e-06 | 0.2775 | 229882.5348
41 | 150 | CONCLUIDO | 5.0016 | 19.99 | 15.89 | 47.66 | 0.63 | 20 | 318.8 | 61.82 | 11.25 | 18 | 95.73 | 39553.2 | 285.35 | 467.09 | 68.11 | 39.61 | 9246.98 | 0.58 | 0.73 | 2.64 | 0.55 | 1 | 10 | 185.8221 | 254.2499 | 229.9847 | 185822.0522 | 254249.9297 | 2.4576e-06 | 0.27764 | 229984.6732
42 | 150 | CONCLUIDO | 5.0206 | 19.92 | 15.87 | 50.1 | 0.64 | 19 | 319.36 | 61.82 | 11.5 | 17 | 96.04 | 39622.59 | 285.15 | 467.08 | 67.3 | 39.61 | 8847.32 | 0.59 | 0.74 | 2.64 | 0.53 | 1 | 10 | 184.9723 | 253.0872 | 228.9329 | 184972.2644 | 253087.2126 | 2.467e-06 | 0.27667 | 228932.9242
43 | 150 | CONCLUIDO | 5.0264 | 19.9 | 15.84 | 50.03 | 0.65 | 19 | 319.93 | 61.82 | 11.75 | 17 | 96.36 | 39692.13 | 284.54 | 467.08 | 66.58 | 39.61 | 8487.98 | 0.59 | 0.74 | 2.64 | 0.51 | 1 | 10 | 184.3824 | 252.2802 | 228.2029 | 184382.418 | 252280.1588 | 2.4698e-06 | 0.27639 | 228202.8945
44 | 150 | CONCLUIDO | 5.0468 | 19.81 | 15.82 | 52.72 | 0.67 | 18 | 320.49 | 61.82 | 12 | 16 | 96.67 | 39761.81 | 284.08 | 467.1 | 65.72 | 39.61 | 8063.32 | 0.6 | 0.74 | 2.64 | 0.48 | 1 | 10 | 183.3664 | 250.89 | 226.9454 | 183366.402 | 250890.0007 | 2.4798e-06 | 0.27514 | 226945.4112
45 | 150 | CONCLUIDO | 5.0461 | 19.82 | 15.82 | 52.73 | 0.68 | 18 | 321.06 | 61.82 | 12.25 | 16 | 96.99 | 39831.64 | 284.11 | 467.07 | 65.92 | 39.61 | 8163.03 | 0.6 | 0.74 | 2.63 | 0.49 | 1 | 10 | 183.4064 | 250.9447 | 226.9949 | 183406.355 | 250944.6663 | 2.4795e-06 | 0.27528 | 226994.8595
46 | 150 | CONCLUIDO | 5.0502 | 19.8 | 15.8 | 52.68 | 0.69 | 18 | 321.63 | 61.82 | 12.5 | 16 | 97.31 | 39901.61 | 283.31 | 467.07 | 65.31 | 39.61 | 7857.17 | 0.61 | 0.74 | 2.64 | 0.47 | 1 | 10 | 182.8191 | 250.1412 | 226.268 | 182819.1068 | 250141.1674 | 2.4815e-06 | 0.275 | 226268.0454
47 | 150 | CONCLUIDO | 5.0712 | 19.72 | 15.78 | 55.69 | 0.71 | 17 | 322.2 | 61.82 | 12.75 | 15 | 97.62 | 39971.73 | 282.62 | 467.07 | 64.61 | 39.61 | 7509.66 | 0.61 | 0.74 | 2.63 | 0.44 | 1 | 10 | 181.6837 | 248.5877 | 224.8628 | 181683.712 | 248587.6701 | 2.4918e-06 | 0.27389 | 224862.8117
48 | 150 | CONCLUIDO | 5.0669 | 19.74 | 15.79 | 55.75 | 0.72 | 17 | 322.77 | 61.82 | 13 | 15 | 97.94 | 40042 | 283.02 | 467.07 | 64.94 | 39.61 | 7673.89 | 0.61 | 0.74 | 2.64 | 0.46 | 1 | 10 | 182.0557 | 249.0966 | 225.3232 | 182055.6905 | 249096.6275 | 2.4897e-06 | 0.27417 | 225323.195
49 | 150 | CONCLUIDO | 5.0691 | 19.73 | 15.79 | 55.71 | 0.73 | 17 | 323.34 | 61.82 | 13.25 | 15 | 98.27 | 40112.54 | 283 | 467.08 | 64.51 | 39.61 | 7461.23 | 0.61 | 0.74 | 2.64 | 0.45 | 1 | 10 | 181.9678 | 248.9763 | 225.2144 | 181967.7721 | 248976.3336 | 2.4908e-06 | 0.27403 | 225214.3818
50 | 150 | CONCLUIDO | 5.0878 | 19.66 | 15.77 | 59.13 | 0.74 | 16 | 323.91 | 61.82 | 13.5 | 14 | 98.59 | 40183.11 | 282.43 | 467.07 | 64.3 | 39.61 | 7361.55 | 0.62 | 0.74 | 2.63 | 0.44 | 1 | 10 | 180.9782 | 247.6223 | 223.9896 | 180978.1906 | 247622.3446 | 2.5e-06 | 0.27306 | 223989.6156
51 | 150 | CONCLUIDO | 5.0892 | 19.65 | 15.76 | 59.11 | 0.76 | 16 | 324.48 | 61.82 | 13.75 | 14 | 98.91 | 40253.84 | 282.4 | 467.11 | 64.02 | 39.61 | 7221.46 | 0.62 | 0.74 | 2.63 | 0.43 | 1 | 10 | 180.8864 | 247.4968 | 223.876 | 180886.411 | 247496.7676 | 2.5007e-06 | 0.27292 | 223876.0235
52 | 150 | CONCLUIDO | 5.0851 | 19.67 | 15.78 | 59.17 | 0.77 | 16 | 325.06 | 61.82 | 14 | 14 | 99.24 | 40324.71 | 282.9 | 467.07 | 64.55 | 39.61 | 7487.08 | 0.61 | 0.74 | 2.63 | 0.45 | 1 | 10 | 181.3249 | 248.0968 | 224.4187 | 181324.9205 | 248096.7557 | 2.4987e-06 | 0.27319 | 224418.7495
53 | 150 | CONCLUIDO | 5.0857 | 19.66 | 15.78 | 59.16 | 0.78 | 16 | 325.63 | 61.82 | 14.25 | 14 | 99.56 | 40395.74 | 282.44 | 467.15 | 64.29 | 39.61 | 7357.26 | 0.62 | 0.74 | 2.64 | 0.44 | 1 | 10 | 181.0846 | 247.7679 | 224.1213 | 181084.5698 | 247767.8974 | 2.499e-06 | 0.27306 | 224121.277
54 | 150 | CONCLUIDO | 5.1161 | 19.55 | 15.72 | 62.86 | 0.79 | 15 | 326.21 | 61.82 | 14.5 | 13 | 99.89 | 40466.92 | 281.07 | 467.07 | 62.19 | 39.61 | 6309.9 | 0.64 | 0.74 | 2.64 | 0.38 | 1 | 10 | 179.2041 | 245.1949 | 221.7939 | 179204.0835 | 245194.933 | 2.5139e-06 | 0.27153 | 221793.8727
55 | 150 | CONCLUIDO | 5.112 | 19.56 | 15.73 | 62.93 | 0.8 | 15 | 326.79 | 61.82 | 14.75 | 13 | 100.22 | 40538.25 | 281.44 | 467.12 | 63.05 | 39.61 | 6739.04 | 0.63 | 0.74 | 2.63 | 0.4 | 1 | 10 | 179.5491 | 245.667 | 222.2209 | 179549.1065 | 245667.0086 | 2.5119e-06 | 0.27167 | 222220.8941
56 | 150 | CONCLUIDO | 5.1148 | 19.55 | 15.72 | 62.88 | 0.82 | 15 | 327.37 | 61.82 | 15 | 13 | 100.55 | 40609.74 | 281.29 | 467.08 | 62.65 | 39.61 | 6539.77 | 0.63 | 0.74 | 2.63 | 0.39 | 1 | 10 | 179.353 | 245.3987 | 221.9782 | 179352.9987 | 245398.6853 | 2.5133e-06 | 0.27153 | 221978.1792
57 | 150 | CONCLUIDO | 5.1141 | 19.55 | 15.72 | 62.89 | 0.83 | 15 | 327.95 | 61.82 | 15.25 | 13 | 100.88 | 40681.39 | 281.17 | 467.07 | 62.62 | 39.61 | 6523.43 | 0.63 | 0.74 | 2.63 | 0.39 | 1 | 10 | 179.3204 | 245.3541 | 221.9379 | 179320.4378 | 245354.1341 | 2.5129e-06 | 0.27153 | 221937.8799
58 | 150 | CONCLUIDO | 5.1333 | 19.48 | 15.71 | 67.31 | 0.84 | 14 | 328.53 | 61.82 | 15.5 | 12 | 101.21 | 40753.2 | 280.77 | 467.07 | 62.08 | 39.61 | 6259.95 | 0.64 | 0.74 | 2.63 | 0.37 | 1 | 10 | 178.4398 | 244.1492 | 220.848 | 178439.8096 | 244149.2197 | 2.5224e-06 | 0.27056 | 220847.9608
59 | 150 | CONCLUIDO | 5.1335 | 19.48 | 15.71 | 67.31 | 0.85 | 14 | 329.12 | 61.82 | 15.75 | 12 | 101.54 | 40825.16 | 280.99 | 467.14 | 61.98 | 39.61 | 6211.53 | 0.64 | 0.74 | 2.63 | 0.37 | 1 | 10 | 178.5366 | 244.2817 | 220.9678 | 178536.6122 | 244281.6694 | 2.5224e-06 | 0.27056 | 220967.7697
60 | 150 | CONCLUIDO | 5.1313 | 19.49 | 15.71 | 67.34 | 0.86 | 14 | 329.7 | 61.82 | 16 | 12 | 101.88 | 40897.29 | 280.98 | 467.1 | 62.41 | 39.61 | 6423.88 | 0.63 | 0.74 | 2.63 | 0.38 | 1 | 10 | 178.6078 | 244.3791 | 221.0559 | 178607.8273 | 244379.1089 | 2.5214e-06 | 0.27069 | 221055.9098
61 | 150 | CONCLUIDO | 5.1359 | 19.47 | 15.7 | 67.27 | 0.88 | 14 | 330.29 | 61.82 | 16.25 | 12 | 102.21 | 40969.57 | 280.34 | 467.08 | 61.85 | 39.61 | 6146.19 | 0.64 | 0.74 | 2.63 | 0.36 | 1 | 10 | 178.1201 | 243.7118 | 220.4523 | 178120.0948 | 243711.7718 | 2.5236e-06 | 0.27042 | 220452.2623
62 | 150 | CONCLUIDO | 5.1356 | 19.47 | 15.7 | 67.27 | 0.89 | 14 | 330.87 | 61.82 | 16.5 | 12 | 102.55 | 41042.02 | 279.96 | 467.07 | 61.82 | 39.61 | 6129.93 | 0.64 | 0.74 | 2.63 | 0.36 | 1 | 10 | 177.9514 | 243.4809 | 220.2435 | 177951.3836 | 243480.9338 | 2.5235e-06 | 0.27042 | 220243.4552
63 | 150 | CONCLUIDO | 5.1529 | 19.41 | 15.69 | 72.4 | 0.9 | 13 | 331.46 | 61.82 | 16.75 | 11 | 102.89 | 41114.63 | 279.82 | 467.08 | 61.54 | 39.61 | 5997.28 | 0.64 | 0.74 | 2.63 | 0.35 | 1 | 10 | 177.2664 | 242.5437 | 219.3956 | 177266.3701 | 242543.668 | 2.532e-06 | 0.26958 | 219395.6407
64 | 150 | CONCLUIDO | 5.1532 | 19.41 | 15.69 | 72.4 | 0.91 | 13 | 332.05 | 61.82 | 17 | 11 | 103.23 | 41187.41 | 280.14 | 467.07 | 61.4 | 39.61 | 5927.49 | 0.65 | 0.74 | 2.63 | 0.35 | 1 | 10 | 177.4064 | 242.7353 | 219.5689 | 177406.3936 | 242735.2544 | 2.5321e-06 | 0.26958 | 219568.9424
65 | 150 | CONCLUIDO | 5.158 | 19.39 | 15.67 | 72.31 | 0.92 | 13 | 332.64 | 61.82 | 17.25 | 11 | 103.57 | 41260.35 | 280.15 | 467.07 | 60.86 | 39.61 | 5656.53 | 0.65 | 0.74 | 2.63 | 0.33 | 1 | 10 | 177.1922 | 242.4422 | 219.3039 | 177192.2469 | 242442.2494 | 2.5345e-06 | 0.26931 | 219303.9014
66 | 150 | CONCLUIDO | 5.1535 | 19.4 | 15.68 | 72.39 | 0.94 | 13 | 333.24 | 61.82 | 17.5 | 11 | 103.92 | 41333.46 | 280.53 | 467.07 | 61.42 | 39.61 | 5935.3 | 0.64 | 0.74 | 2.63 | 0.35 | 1 | 10 | 177.5511 | 242.9333 | 219.7481 | 177551.1455 | 242933.3103 | 2.5323e-06 | 0.26944 | 219748.0961
67 | 150 | CONCLUIDO | 5.1543 | 19.4 | 15.68 | 72.38 | 0.95 | 13 | 333.83 | 61.82 | 17.75 | 11 | 104.26 | 41406.86 | 280.26 | 467.07 | 61.21 | 39.61 | 5829.91 | 0.65 | 0.74 | 2.63 | 0.35 | 1 | 10 | 177.3973 | 242.7228 | 219.5577 | 177397.295 | 242722.8052 | 2.5327e-06 | 0.26944 | 219557.6813
68 | 150 | CONCLUIDO | 5.1522 | 19.41 | 15.69 | 72.41 | 0.96 | 13 | 334.43 | 61.82 | 18 | 11 | 104.61 | 41480.31 | 280.05 | 467.07 | 61.67 | 39.61 | 6059.55 | 0.64 | 0.74 | 2.63 | 0.36 | 1 | 10 | 177.3981 | 242.7239 | 219.5586 | 177398.0714 | 242723.8676 | 2.5316e-06 | 0.26958 | 219558.6423
69 | 150 | CONCLUIDO | 5.181 | 19.3 | 15.64 | 78.19 | 0.97 | 12 | 335.02 | 61.82 | 18.25 | 10 | 104.95 | 41553.93 | 278.63 | 467.07 | 59.79 | 39.61 | 5124.24 | 0.66 | 0.75 | 2.63 | 0.3 | 1 | 10 | 175.6207 | 240.292 | 217.3589 | 175620.7274 | 240292.027 | 2.5458e-06 | 0.26806 | 217358.8932
70 | 150 | CONCLUIDO | 5.1801 | 19.3 | 15.64 | 78.2 | 0.98 | 12 | 335.62 | 61.82 | 18.5 | 10 | 105.3 | 41627.72 | 279.01 | 467.08 | 60 | 39.61 | 5229 | 0.66 | 0.75 | 2.63 | 0.31 | 1 | 10 | 175.8282 | 240.5759 | 217.6157 | 175828.2146 | 240575.9203 | 2.5453e-06 | 0.26806 | 217615.6921
71 | 150 | CONCLUIDO | 5.1796 | 19.31 | 15.64 | 78.21 | 0.99 | 12 | 336.22 | 61.82 | 18.75 | 10 | 105.65 | 41701.68 | 279.23 | 467.07 | 60.09 | 39.61 | 5274.84 | 0.66 | 0.75 | 2.63 | 0.31 | 1 | 10 | 175.9482 | 240.74 | 217.7642 | 175948.1685 | 240740.0464 | 2.5451e-06 | 0.26819 | 217764.1542
72 | 150 | CONCLUIDO | 5.1801 | 19.3 | 15.64 | 78.2 | 1.01 | 12 | 336.82 | 61.82 | 19 | 10 | 106 | 41775.82 | 279.18 | 467.12 | 59.97 | 39.61 | 5217.76 | 0.66 | 0.75 | 2.63 | 0.31 | 1 | 10 | 175.9076 | 240.6845 | 217.7139 | 175907.5896 | 240684.5246 | 2.5453e-06 | 0.26806 | 217713.9314
73 | 150 | CONCLUIDO | 5.1787 | 19.31 | 15.65 | 78.23 | 1.02 | 12 | 337.43 | 61.82 | 19.25 | 10 | 106.35 | 41850.13 | 278.95 | 467.1 | 60.18 | 39.61 | 5321.84 | 0.66 | 0.75 | 2.63 | 0.31 | 1 | 10 | 175.875 | 240.6399 | 217.6736 | 175874.996 | 240639.9286 | 2.5447e-06 | 0.26819 | 217673.5916
74 | 150 | CONCLUIDO | 5.1768 | 19.32 | 15.65 | 78.27 | 1.03 | 12 | 338.03 | 61.82 | 19.5 | 10 | 106.71 | 41924.62 | 279.22 | 467.09 | 60.54 | 39.61 | 5499.36 | 0.65 | 0.75 | 2.62 | 0.32 | 1 | 10 | 176.0652 | 240.9002 | 217.909 | 176065.2392 | 240900.2278 | 2.5437e-06 | 0.26833 | 217909.0481
75 | 150 | CONCLUIDO | 5.179 | 19.31 | 15.64 | 78.22 | 1.04 | 12 | 338.63 | 61.82 | 19.75 | 10 | 107.06 | 41999.28 | 278.54 | 467.07 | 60.11 | 39.61 | 5287.19 | 0.66 | 0.75 | 2.63 | 0.31 | 1 | 10 | 175.646 | 240.3266 | 217.3902 | 175646.0138 | 240326.6251 | 2.5448e-06 | 0.26819 | 217390.1893
76 | 150 | CONCLUIDO | 5.201 | 19.23 | 15.62 | 85.19 | 1.05 | 11 | 339.24 | 61.82 | 20 | 9 | 107.42 | 42074.12 | 278.01 | 467.07 | 59.27 | 39.61 | 4869.34 | 0.67 | 0.75 | 2.63 | 0.29 | 1 | 10 | 174.6089 | 238.9075 | 216.1065 | 174608.8523 | 238907.5349 | 2.5556e-06 | 0.26708 | 216106.5351
77 | 150 | CONCLUIDO | 5.2049 | 19.21 | 15.6 | 85.12 | 1.06 | 11 | 339.85 | 61.82 | 20.25 | 9 | 107.78 | 42149.15 | 277.81 | 467.07 | 58.79 | 39.61 | 4633.01 | 0.67 | 0.75 | 2.62 | 0.27 | 1 | 10 | 174.3314 | 238.5279 | 215.7631 | 174331.3569 | 238527.8534 | 2.5575e-06 | 0.26681 | 215763.0899
78 | 150 | CONCLUIDO | 5.2042 | 19.22 | 15.61 | 85.13 | 1.07 | 11 | 340.46 | 61.82 | 20.5 | 9 | 108.14 | 42224.35 | 277.82 | 467.07 | 58.8 | 39.61 | 4633.5 | 0.67 | 0.75 | 2.63 | 0.27 | 1 | 10 | 174.3869 | 238.6039 | 215.8319 | 174386.9429 | 238603.9086 | 2.5572e-06 | 0.26694 | 215831.8865
79 | 150 | CONCLUIDO | 5.1995 | 19.23 | 15.62 | 85.22 | 1.08 | 11 | 341.07 | 61.82 | 20.75 | 9 | 108.5 | 42299.74 | 278.18 | 467.07 | 59.36 | 39.61 | 4915.25 | 0.67 | 0.75 | 2.63 | 0.29 | 1 | 10 | 174.7376 | 239.0836 | 216.2658 | 174737.5548 | 239083.6313 | 2.5549e-06 | 0.26708 | 216265.8251
80 | 150 | CONCLUIDO | 5.2007 | 19.23 | 15.62 | 85.2 | 1.1 | 11 | 341.68 | 61.82 | 21 | 9 | 108.86 | 42375.31 | 278.27 | 467.08 | 59.17 | 39.61 | 4821.92 | 0.67 | 0.75 | 2.63 | 0.29 | 1 | 10 | 174.7397 | 239.0866 | 216.2685 | 174739.6909 | 239086.554 | 2.5555e-06 | 0.26708 | 216268.4689
81 | 150 | CONCLUIDO | 5.2006 | 19.23 | 15.62 | 85.2 | 1.11 | 11 | 342.3 | 61.82 | 21.25 | 9 | 109.23 | 42451.07 | 278.54 | 467.07 | 59.33 | 39.61 | 4901.58 | 0.67 | 0.75 | 2.63 | 0.29 | 1 | 10 | 174.8686 | 239.2629 | 216.428 | 174868.5701 | 239262.8923 | 2.5554e-06 | 0.26708 | 216427.9777
82 | 150 | CONCLUIDO | 5.2004 | 19.23 | 15.62 | 85.2 | 1.12 | 11 | 342.91 | 61.82 | 21.5 | 9 | 109.59 | 42527.02 | 278.25 | 467.07 | 59.2 | 39.61 | 4834.96 | 0.67 | 0.75 | 2.63 | 0.29 | 1 | 10 | 174.7403 | 239.0874 | 216.2692 | 174740.3197 | 239087.4144 | 2.5553e-06 | 0.26708 | 216269.2471
83 | 150 | CONCLUIDO | 5.2036 | 19.22 | 15.61 | 85.14 | 1.13 | 11 | 343.53 | 61.82 | 21.75 | 9 | 109.96 | 42603.15 | 277.8 | 467.07 | 58.93 | 39.61 | 4700.28 | 0.67 | 0.75 | 2.63 | 0.28 | 1 | 10 | 174.3975 | 238.6183 | 215.8449 | 174397.4551 | 238618.2919 | 2.5569e-06 | 0.26694 | 215844.897
84 | 150 | CONCLUIDO | 5.2245 | 19.14 | 15.59 | 93.53 | 1.14 | 10 | 344.15 | 61.82 | 22 | 8 | 110.33 | 42679.6 | 276.64 | 467.09 | 58.24 | 39.61 | 4362.79 | 0.68 | 0.75 | 2.62 | 0.25 | 1 | 10 | 173.1147 | 236.8632 | 214.2573 | 173114.6971 | 236863.1658 | 2.5672e-06 | 0.26583 | 214257.2777
85 | 150 | CONCLUIDO | 5.2233 | 19.14 | 15.59 | 93.55 | 1.15 | 10 | 344.77 | 61.82 | 22.25 | 8 | 110.7 | 42756.12 | 277.21 | 467.09 | 58.43 | 39.61 | 4454.49 | 0.68 | 0.75 | 2.62 | 0.26 | 1 | 10 | 173.4178 | 237.2779 | 214.6324 | 173417.8113 | 237277.9 | 2.5666e-06 | 0.26583 | 214632.4303
86 | 150 | CONCLUIDO | 5.2227 | 19.15 | 15.59 | 93.57 | 1.16 | 10 | 345.39 | 61.82 | 22.5 | 8 | 111.07 | 42832.82 | 277.39 | 467.07 | 58.33 | 39.61 | 4406.2 | 0.68 | 0.75 | 2.63 | 0.26 | 1 | 10 | 173.5213 | 237.4195 | 214.7605 | 173521.296 | 237419.4925 | 2.5663e-06 | 0.26597 | 214760.5093
87 | 150 | CONCLUIDO | 5.2231 | 19.15 | 15.59 | 93.56 | 1.17 | 10 | 346.02 | 61.82 | 22.75 | 8 | 111.45 | 42909.73 | 277.68 | 467.08 | 58.32 | 39.61 | 4401.5 | 0.68 | 0.75 | 2.63 | 0.26 | 1 | 10 | 173.6425 | 237.5853 | 214.9105 | 173642.4954 | 237585.3228 | 2.5665e-06 | 0.26597 | 214910.5131
88 | 150 | CONCLUIDO | 5.223 | 19.15 | 15.59 | 93.56 | 1.18 | 10 | 346.64 | 61.82 | 23 | 8 | 111.82 | 42986.83 | 277.63 | 467.09 | 58.62 | 39.61 | 4548.51 | 0.68 | 0.75 | 2.62 | 0.26 | 1 | 10 | 173.6226 | 237.5581 | 214.8859 | 173622.6166 | 237558.1237 | 2.5664e-06 | 0.26597 | 214885.9097
89 | 150 | CONCLUIDO | 5.2223 | 19.15 | 15.6 | 93.58 | 1.19 | 10 | 347.27 | 61.82 | 23.25 | 8 | 112.2 | 43064.12 | 277.82 | 467.07 | 58.61 | 39.61 | 4547.72 | 0.68 | 0.75 | 2.62 | 0.26 | 1 | 10 | 173.7608 | 237.7472 | 215.0569 | 173760.7807 | 237747.166 | 2.5661e-06 | 0.26597 | 215056.9101
90 | 150 | CONCLUIDO | 5.224 | 19.14 | 15.59 | 93.54 | 1.2 | 10 | 347.9 | 61.82 | 23.5 | 8 | 112.58 | 43141.62 | 277.4 | 467.07 | 58.42 | 39.61 | 4448.52 | 0.68 | 0.75 | 2.62 | 0.26 | 1 | 10 | 173.4829 | 237.3669 | 214.713 | 173482.8888 | 237366.942 | 2.5669e-06 | 0.26583 | 214712.9742
91 | 150 | CONCLUIDO | 5.2222 | 19.15 | 15.6 | 93.58 | 1.21 | 10 | 348.53 | 61.82 | 23.75 | 8 | 112.96 | 43219.31 | 277.33 | 467.08 | 58.53 | 39.61 | 4507.96 | 0.68 | 0.75 | 2.62 | 0.26 | 1 | 10 | 173.5371 | 237.4411 | 214.7801 | 173537.1162 | 237441.1383 | 2.566e-06 | 0.26597 | 214780.0893
92 | 150 | CONCLUIDO | 5.2243 | 19.14 | 15.59 | 93.53 | 1.23 | 10 | 349.16 | 61.82 | 24 | 8 | 113.34 | 43297.21 | 276.93 | 467.07 | 58.31 | 39.61 | 4396 | 0.68 | 0.75 | 2.62 | 0.26 | 1 | 10 | 173.2555 | 237.0558 | 214.4315 | 173255.4839 | 237055.7965 | 2.5671e-06 | 0.26583 | 214431.524
93 | 150 | CONCLUIDO | 5.2259 | 19.14 | 15.58 | 93.5 | 1.24 | 10 | 349.79 | 61.82 | 24.25 | 8 | 113.72 | 43375.3 | 276.18 | 467.07 | 58.06 | 39.61 | 4270.16 | 0.68 | 0.75 | 2.63 | 0.25 | 1 | 10 | 172.8289 | 236.4721 | 213.9035 | 172828.8936 | 236472.1169 | 2.5679e-06 | 0.26583 | 213903.5499
94 | 150 | CONCLUIDO | 5.2234 | 19.14 | 15.59 | 93.55 | 1.25 | 10 | 350.43 | 61.82 | 24.5 | 8 | 114.11 | 43453.61 | 275.79 | 467.11 | 58.34 | 39.61 | 4409.3 | 0.68 | 0.75 | 2.63 | 0.26 | 1 | 10 | 172.757 | 236.3738 | 213.8146 | 172757.0227 | 236373.7799 | 2.5666e-06 | 0.26583 | 213814.5981
95 | 150 | CONCLUIDO | 5.2463 | 19.06 | 15.56 | 103.76 | 1.26 | 9 | 351.06 | 61.82 | 24.75 | 7 | 114.49 | 43532.12 | 275.54 | 467.07 | 57.45 | 39.61 | 3971.68 | 0.69 | 0.75 | 2.62 | 0.23 | 1 | 10 | 171.8136 | 235.083 | 212.647 | 171813.6367 | 235082.9976 | 2.5779e-06 | 0.26472 | 212647.0063
96 | 150 | CONCLUIDO | 5.2498 | 19.05 | 15.55 | 103.67 | 1.27 | 9 | 351.7 | 61.82 | 25 | 7 | 114.88 | 43610.83 | 275.47 | 467.07 | 57.01 | 39.61 | 3751.83 | 0.69 | 0.75 | 2.62 | 0.22 | 1 | 10 | 171.641 | 234.8467 | 212.4333 | 171640.9641 | 234846.7394 | 2.5796e-06 | 0.26458 | 212433.2962
97 | 150 | CONCLUIDO | 5.2474 | 19.06 | 15.56 | 103.73 | 1.28 | 9 | 352.34 | 61.82 | 25.25 | 7 | 115.27 | 43689.76 | 275.95 | 467.07 | 57.27 | 39.61 | 3879.71 | 0.69 | 0.75 | 2.63 | 0.23 | 1 | 10 | 171.9671 | 235.293 | 212.837 | 171967.1409 | 235293.0288 | 2.5784e-06 | 0.26472 | 212836.9924
98 | 150 | CONCLUIDO | 5.2477 | 19.06 | 15.56 | 103.73 | 1.29 | 9 | 352.98 | 61.82 | 25.5 | 7 | 115.66 | 43769.02 | 276.25 | 467.09 | 57.26 | 39.61 | 3878.13 | 0.69 | 0.75 | 2.62 | 0.23 | 1 | 10 | 172.0957 | 235.469 | 212.9961 | 172095.7269 | 235468.9659 | 2.5786e-06 | 0.26472 | 212996.1382
99 | 150 | CONCLUIDO | 5.2478 | 19.06 | 15.56 | 103.72 | 1.3 | 9 | 353.63 | 61.82 | 25.75 | 7 | 116.06 | 43848.38 | 276.58 | 467.11 | 57.15 | 39.61 | 3821.5 | 0.69 | 0.75 | 2.63 | 0.22 | 1 | 10 | 172.2446 | 235.6726 | 213.1804 | 172244.5899 | 235672.6468 | 2.5786e-06 | 0.26472 | 213180.3801
100 | 150 | CONCLUIDO | 5.2488 | 19.05 | 15.55 | 103.7 | 1.31 | 9 | 354.27 | 61.82 | 26 | 7 | 116.45 | 43927.95 | 276.85 | 467.11 | 57.28 | 39.61 | 3884.53 | 0.69 | 0.75 | 2.62 | 0.22 | 1 | 10 | 172.3091 | 235.7609 | 213.2602 | 172309.0764 | 235760.8801 | 2.5791e-06 | 0.26458 | 213260.1926
101 | 150 | CONCLUIDO | 5.2467 | 19.06 | 15.56 | 103.75 | 1.32 | 9 | 354.92 | 61.82 | 26.25 | 7 | 116.85 | 44007.74 | 276.92 | 467.07 | 57.46 | 39.61 | 3977.44 | 0.69 | 0.75 | 2.62 | 0.23 | 1 | 10 | 172.4369 | 235.9358 | 213.4184 | 172436.8941 | 235935.7658 | 2.5781e-06 | 0.26472 | 213418.3875
102 | 150 | CONCLUIDO | 5.2462 | 19.06 | 15.56 | 103.76 | 1.33 | 9 | 355.57 | 61.82 | 26.5 | 7 | 117.25 | 44087.74 | 276.86 | 467.07 | 57.6 | 39.61 | 4045.33 | 0.69 | 0.75 | 2.62 | 0.23 | 1 | 10 | 172.4254 | 235.9201 | 213.4042 | 172425.4201 | 235920.0667 | 2.5778e-06 | 0.26472 | 213404.1867
103 | 150 | CONCLUIDO | 5.2457 | 19.06 | 15.57 | 103.77 | 1.34 | 9 | 356.22 | 61.82 | 26.75 | 7 | 117.65 | 44167.96 | 276.69 | 467.07 | 57.57 | 39.61 | 4030.67 | 0.69 | 0.75 | 2.62 | 0.23 | 1 | 10 | 172.3903 | 235.8721 | 213.3608 | 172390.3474 | 235872.0787 | 2.5776e-06 | 0.26472 | 213360.7785
104 | 150 | CONCLUIDO | 5.2468 | 19.06 | 15.56 | 103.75 | 1.35 | 9 | 356.87 | 61.82 | 27 | 7 | 118.05 | 44248.41 | 276.61 | 467.07 | 57.4 | 39.61 | 3947.42 | 0.69 | 0.75 | 2.62 | 0.23 | 1 | 10 | 172.2908 | 235.7358 | 213.2375 | 172290.7544 | 235735.811 | 2.5781e-06 | 0.26472 | 213237.5161
105 | 150 | CONCLUIDO | 5.2453 | 19.06 | 15.57 | 103.78 | 1.36 | 9 | 357.52 | 61.82 | 27.25 | 7 | 118.45 | 44329.08 | 276.31 | 467.07 | 57.71 | 39.61 | 4100.61 | 0.69 | 0.75 | 2.62 | 0.23 | 1 | 10 | 172.2281 | 235.6501 | 213.1599 | 172228.0754 | 235650.0509 | 2.5774e-06 | 0.26472 | 213159.9408
106 | 150 | CONCLUIDO | 5.2416 | 19.08 | 15.58 | 103.87 | 1.37 | 9 | 358.18 | 61.82 | 27.5 | 7 | 118.86 | 44409.98 | 276.4 | 467.13 | 58.06 | 39.61 | 4277.43 | 0.68 | 0.75 | 2.62 | 0.25 | 1 | 10 | 172.4175 | 235.9092 | 213.3944 | 172417.4968 | 235909.2256 | 2.5756e-06 | 0.265 | 213394.3802
107 | 150 | CONCLUIDO | 5.2448 | 19.07 | 15.57 | 103.8 | 1.38 | 9 | 358.84 | 61.82 | 27.75 | 7 | 119.27 | 44491.1 | 275.96 | 467.07 | 57.61 | 39.61 | 4049.84 | 0.69 | 0.75 | 2.62 | 0.24 | 1 | 10 | 172.0833 | 235.452 | 212.9808 | 172083.3457 | 235452.0254 | 2.5771e-06 | 0.26486 | 212980.8146
108 | 150 | CONCLUIDO | 5.247 | 19.06 | 15.56 | 103.74 | 1.39 | 9 | 359.5 | 61.82 | 28 | 7 | 119.68 | 44572.45 | 275.57 | 467.09 | 57.4 | 39.61 | 3945.48 | 0.69 | 0.75 | 2.62 | 0.23 | 1 | 10 | 171.8049 | 235.071 | 212.6362 | 171804.8892 | 235071.0288 | 2.5782e-06 | 0.26472 | 212636.1798
109 | 150 | CONCLUIDO | 5.2732 | 18.96 | 15.52 | 116.42 | 1.4 | 8 | 360.16 | 61.82 | 28.25 | 6 | 120.09 | 44654.04 | 274.66 | 467.07 | 56.1 | 39.61 | 3299.04 | 0.71 | 0.75 | 2.62 | 0.19 | 1 | 10 | 170.4338 | 233.1951 | 210.9393 | 170433.8125 | 233195.0612 | 2.5911e-06 | 0.26333 | 210939.2519
110 | 150 | CONCLUIDO | 5.2713 | 18.97 | 15.53 | 116.47 | 1.41 | 8 | 360.82 | 61.82 | 28.5 | 6 | 120.5 | 44735.86 | 274.87 | 467.07 | 56.28 | 39.61 | 3392.73 | 0.7 | 0.75 | 2.62 | 0.2 | 1 | 10 | 170.6182 | 233.4473 | 211.1674 | 170618.1589 | 233447.2921 | 2.5902e-06 | 0.26347 | 211167.4102
111 | 150 | CONCLUIDO | 5.2716 | 18.97 | 15.53 | 116.46 | 1.42 | 8 | 361.49 | 61.82 | 28.75 | 6 | 120.92 | 44817.91 | 275.35 | 467.07 | 56.39 | 39.61 | 3444.37 | 0.7 | 0.75 | 2.62 | 0.19 | 1 | 10 | 170.8288 | 233.7355 | 211.4281 | 170828.8237 | 233735.533 | 2.5903e-06 | 0.26347 | 211428.1418
112 | 150 | CONCLUIDO | 5.2723 | 18.97 | 15.53 | 116.44 | 1.43 | 8 | 362.16 | 61.82 | 29 | 6 | 121.34 | 44900.33 | 275.29 | 467.1 | 56.14 | 39.61 | 3320.17 | 0.71 | 0.75 | 2.62 | 0.19 | 1 | 10 | 170.779 | 233.6673 | 211.3664 | 170778.9611 | 233667.3089 | 2.5907e-06 | 0.26347 | 211366.4289
113 | 150 | CONCLUIDO | 5.2709 | 18.97 | 15.53 | 116.48 | 1.44 | 8 | 362.83 | 61.82 | 29.25 | 6 | 121.75 | 44982.86 | 275.76 | 467.07 | 56.35 | 39.61 | 3426.84 | 0.7 | 0.75 | 2.62 | 0.2 | 1 | 10 | 171.0393 | 234.0235 | 211.6886 | 171039.3034 | 234023.5206 | 2.59e-06 | 0.26347 | 211688.6443
114 | 150 | CONCLUIDO | 5.2698 | 18.98 | 15.53 | 116.51 | 1.45 | 8 | 363.5 | 61.82 | 29.5 | 6 | 122.18 | 45065.64 | 275.84 | 467.07 | 56.56 | 39.61 | 3529.67 | 0.7 | 0.75 | 2.62 | 0.2 | 1 | 10 | 171.1117 | 234.1226 | 211.7782 | 171111.6846 | 234122.5558 | 2.5894e-06 | 0.26361 | 211778.2277
115 | 150 | CONCLUIDO | 5.2715 | 18.97 | 15.53 | 116.46 | 1.46 | 8 | 364.17 | 61.82 | 29.75 | 6 | 122.6 | 45148.66 | 275.98 | 467.07 | 56.23 | 39.61 | 3366.12 | 0.7 | 0.75 | 2.62 | 0.2 | 1 | 10 | 171.1211 | 234.1354 | 211.7898 | 171121.0694 | 234135.3964 | 2.5903e-06 | 0.26347 | 211789.8428
116 | 150 | CONCLUIDO | 5.2727 | 18.97 | 15.52 | 116.43 | 1.47 | 8 | 364.85 | 61.82 | 30 | 6 | 123.02 | 45231.92 | 276.01 | 467.07 | 56.01 | 39.61 | 3255.81 | 0.71 | 0.75 | 2.62 | 0.19 | 1 | 10 | 171.0695 | 234.0648 | 211.726 | 171069.4912 | 234064.8249 | 2.5908e-06 | 0.26347 | 211726.0066
117 | 150 | CONCLUIDO | 5.2716 | 18.97 | 15.53 | 116.46 | 1.48 | 8 | 365.52 | 61.82 | 30.25 | 6 | 123.45 | 45315.43 | 276.26 | 467.08 | 56.23 | 39.61 | 3368.19 | 0.7 | 0.75 | 2.62 | 0.19 | 1 | 10 | 171.2463 | 234.3068 | 211.9449 | 171246.3383 | 234306.7949 | 2.5903e-06 | 0.26347 | 211944.8833
118 | 150 | CONCLUIDO | 5.2705 | 18.97 | 15.53 | 116.49 | 1.49 | 8 | 366.2 | 61.82 | 30.5 | 6 | 123.88 | 45399.2 | 276.19 | 467.07 | 56.48 | 39.61 | 3490.86 | 0.7 | 0.75 | 2.62 | 0.2 | 1 | 10 | 171.2494 | 234.311 | 211.9487 | 171249.4165 | 234311.0066 | 2.5898e-06 | 0.26347 | 211948.693
119 | 150 | CONCLUIDO | 5.2697 | 18.98 | 15.53 | 116.51 | 1.49 | 8 | 366.88 | 61.82 | 30.75 | 6 | 124.31 | 45483.22 | 276.07 | 467.07 | 56.46 | 39.61 | 3480.26 | 0.7 | 0.75 | 2.62 | 0.2 | 1 | 10 | 171.2204 | 234.2714 | 211.9128 | 171220.4464 | 234271.3684 | 2.5894e-06 | 0.26361 | 211912.8378
120 | 150 | CONCLUIDO | 5.2719 | 18.97 | 15.53 | 116.45 | 1.5 | 8 | 367.57 | 61.82 | 31 | 6 | 124.74 | 45567.49 | 275.7 | 467.07 | 56.32 | 39.61 | 3411.53 | 0.7 | 0.75 | 2.62 | 0.19 | 1 | 10 | 170.9798 | 233.9421 | 211.615 | 170979.823 | 233942.137 | 2.5905e-06 | 0.26347 | 211615.0278
121 | 150 | CONCLUIDO | 5.2698 | 18.98 | 15.53 | 116.51 | 1.51 | 8 | 368.25 | 61.82 | 31.25 | 6 | 125.18 | 45652.02 | 275.45 | 467.07 | 56.69 | 39.61 | 3594.64 | 0.7 | 0.75 | 2.62 | 0.2 | 1 | 10 | 170.9327 | 233.8776 | 211.5567 | 170932.6887 | 233877.6457 | 2.5894e-06 | 0.26361 | 211556.6914
122 | 150 | CONCLUIDO | 5.2692 | 18.98 | 15.54 | 116.52 | 1.52 | 8 | 368.94 | 61.82 | 31.5 | 6 | 125.62 | 45736.8 | 275.48 | 467.07 | 56.64 | 39.61 | 3570.88 | 0.7 | 0.75 | 2.62 | 0.2 | 1 | 10 | 170.9926 | 233.9597 | 211.6309 | 170992.6293 | 233959.6591 | 2.5891e-06 | 0.26361 | 211630.8776
123 | 150 | CONCLUIDO | 5.2704 | 18.97 | 15.53 | 116.49 | 1.53 | 8 | 369.63 | 61.82 | 31.75 | 6 | 126.06 | 45821.85 | 275.32 | 467.07 | 56.43 | 39.61 | 3466.76 | 0.7 | 0.75 | 2.62 | 0.2 | 1 | 10 | 170.8534 | 233.7691 | 211.4585 | 170853.3635 | 233769.1095 | 2.5897e-06 | 0.26347 | 211458.5138
124 | 150 | CONCLUIDO | 5.2702 | 18.97 | 15.53 | 116.5 | 1.54 | 8 | 370.32 | 61.82 | 32 | 6 | 126.5 | 45907.3 | 275.43 | 467.1 | 56.41 | 39.61 | 3457.68 | 0.7 | 0.75 | 2.62 | 0.2 | 1 | 10 | 170.9102 | 233.8469 | 211.5289 | 170910.2314 | 233846.9187 | 2.5896e-06 | 0.26347 | 211528.897
125 | 150 | CONCLUIDO | 5.2702 | 18.97 | 15.53 | 116.5 | 1.55 | 8 | 371.02 | 61.82 | 32.25 | 6 | 126.94 | 45992.88 | 275.05 | 467.08 | 56.46 | 39.61 | 3480.98 | 0.7 | 0.75 | 2.62 | 0.2 | 1 | 10 | 170.7358 | 233.6083 | 211.3131 | 170735.8384 | 233608.3064 | 2.5896e-06 | 0.26347 | 211313.0575
126 | 150 | CONCLUIDO | 5.2649 | 18.99 | 15.55 | 116.64 | 1.56 | 8 | 371.71 | 61.82 | 32.5 | 6 | 127.39 | 46078.74 | 274.8 | 467.07 | 57.11 | 39.61 | 3808.29 | 0.69 | 0.75 | 2.62 | 0.22 | 1 | 10 | 170.8453 | 233.7581 | 211.4485 | 170845.3112 | 233758.092 | 2.587e-06 | 0.26375 | 211448.5478
127 | 150 | CONCLUIDO | 5.2925 | 18.89 | 15.51 | 132.93 | 1.57 | 7 | 372.41 | 61.82 | 32.75 | 5 | 127.84 | 46164.87 | 273.67 | 467.07 | 55.74 | 39.61 | 3127.83 | 0.71 | 0.75 | 2.62 | 0.18 | 1 | 10 | 169.3389 | 231.697 | 209.5841 | 169338.9009 | 231696.9549 | 2.6006e-06 | 0.26236 | 209584.1227
128 | 150 | CONCLUIDO | 5.2905 | 18.9 | 15.52 | 132.99 | 1.58 | 7 | 373.11 | 61.82 | 33 | 5 | 128.29 | 46251.27 | 274.55 | 467.07 | 55.93 | 39.61 | 3223.03 | 0.71 | 0.75 | 2.62 | 0.18 | 1 | 10 | 169.8316 | 232.3711 | 210.194 | 169831.6428 | 232371.1462 | 2.5996e-06 | 0.2625 | 210193.9701
129 | 150 | CONCLUIDO | 5.2908 | 18.9 | 15.51 | 132.98 | 1.59 | 7 | 373.81 | 61.82 | 33.25 | 5 | 128.74 | 46337.95 | 274.88 | 467.08 | 55.88 | 39.61 | 3197.36 | 0.71 | 0.75 | 2.62 | 0.18 | 1 | 10 | 169.9461 | 232.5278 | 210.3357 | 169946.1261 | 232527.7872 | 2.5997e-06 | 0.2625 | 210335.6615
130 | 150 | CONCLUIDO | 5.2899 | 18.9 | 15.52 | 133.01 | 1.6 | 7 | 374.52 | 61.82 | 33.5 | 5 | 129.2 | 46424.91 | 275.41 | 467.07 | 56.06 | 39.61 | 3287.44 | 0.71 | 0.75 | 2.62 | 0.18 | 1 | 10 | 170.2438 | 232.9351 | 210.7041 | 170243.8223 | 232935.1084 | 2.5993e-06 | 0.2625 | 210704.1085
131 | 150 | CONCLUIDO | 5.2923 | 18.9 | 15.51 | 132.94 | 1.6 | 7 | 375.23 | 61.82 | 33.75 | 5 | 129.65 | 46512.15 | 275.9 | 467.08 | 55.78 | 39.61 | 3147.72 | 0.71 | 0.75 | 2.62 | 0.18 | 1 | 10 | 170.3648 | 233.1007 | 210.8539 | 170364.8424 | 233100.6933 | 2.6005e-06 | 0.2625 | 210853.8903
132 | 150 | CONCLUIDO | 5.2947 | 18.89 | 15.5 | 132.86 | 1.61 | 7 | 375.93 | 61.82 | 34 | 5 | 130.11 | 46599.68 | 275.71 | 467.07 | 55.48 | 39.61 | 2998.14 | 0.71 | 0.75 | 2.62 | 0.17 | 1 | 10 | 170.1746 | 232.8404 | 210.6185 | 170174.6237 | 232840.4277 | 2.6017e-06 | 0.26236 | 210618.4641
133 | 150 | CONCLUIDO | 5.2915 | 18.9 | 15.51 | 132.96 | 1.62 | 7 | 376.65 | 61.82 | 34.25 | 5 | 130.58 | 46687.5 | 276.28 | 467.08 | 55.87 | 39.61 | 3191.88 | 0.71 | 0.75 | 2.62 | 0.18 | 1 | 10 | 170.5639 | 233.3731 | 211.1003 | 170563.9001 | 233373.0529 | 2.6001e-06 | 0.2625 | 211100.2563
134 | 150 | CONCLUIDO | 5.292 | 18.9 | 15.51 | 132.95 | 1.63 | 7 | 377.36 | 61.82 | 34.5 | 5 | 131.04 | 46775.73 | 276.77 | 467.08 | 55.83 | 39.61 | 3173.1 | 0.71 | 0.75 | 2.62 | 0.18 | 1 | 10 | 170.772 | 233.6578 | 211.3578 | 170771.9776 | 233657.7536 | 2.6003e-06 | 0.2625 | 211357.7856
135 | 150 | CONCLUIDO | 5.2914 | 18.9 | 15.51 | 132.96 | 1.64 | 7 | 378.08 | 61.82 | 34.75 | 5 | 131.51 | 46864.14 | 277.14 | 467.07 | 55.77 | 39.61 | 3143.11 | 0.71 | 0.75 | 2.62 | 0.18 | 1 | 10 | 170.9602 | 233.9153 | 211.5907 | 170960.1725 | 233915.2503 | 2.6e-06 | 0.2625 | 211590.7071
136 | 150 | CONCLUIDO | 5.2929 | 18.89 | 15.51 | 132.92 | 1.65 | 7 | 378.8 | 61.82 | 35 | 5 | 131.98 | 46952.84 | 277.09 | 467.07 | 55.66 | 39.61 | 3084.36 | 0.71 | 0.75 | 2.62 | 0.17 | 1 | 10 | 170.8891 | 233.818 | 211.5027 | 170889.1046 | 233818.012 | 2.6008e-06 | 0.26236 | 211502.7491
137 | 150 | CONCLUIDO | 5.2937 | 18.89 | 15.5 | 132.89 | 1.66 | 7 | 379.52 | 61.82 | 35.25 | 5 | 132.45 | 47041.84 | 277.24 | 467.07 | 55.57 | 39.61 | 3041.45 | 0.71 | 0.75 | 2.62 | 0.17 | 1 | 10 | 170.9053 | 233.8402 | 211.5228 | 170905.3275 | 233840.2089 | 2.6012e-06 | 0.26236 | 211522.8275
138 | 150 | CONCLUIDO | 5.2922 | 18.9 | 15.51 | 132.94 | 1.67 | 7 | 380.24 | 61.82 | 35.5 | 5 | 132.92 | 47131.15 | 277.09 | 467.07 | 55.83 | 39.61 | 3172.52 | 0.71 | 0.75 | 2.62 | 0.18 | 1 | 10 | 170.9119 | 233.8492 | 211.5309 | 170911.8682 | 233849.1581 | 2.6004e-06 | 0.2625 | 211530.9227
139 | 150 | CONCLUIDO | 5.2934 | 18.89 | 15.51 | 132.9 | 1.67 | 7 | 380.97 | 61.82 | 35.75 | 5 | 133.4 | 47220.77 | 276.85 | 467.07 | 55.53 | 39.61 | 3022.58 | 0.71 | 0.75 | 2.62 | 0.17 | 1 | 10 | 170.7635 | 233.6462 | 211.3474 | 170763.5463 | 233646.2176 | 2.601e-06 | 0.26236 | 211347.3505
140 | 150 | CONCLUIDO | 5.2949 | 18.89 | 15.5 | 132.86 | 1.68 | 7 | 381.7 | 61.82 | 36 | 5 | 133.88 | 47310.69 | 276.75 | 467.09 | 55.42 | 39.61 | 2967.45 | 0.71 | 0.75 | 2.62 | 0.17 | 1 | 10 | 170.6434 | 233.4818 | 211.1986 | 170643.3531 | 233481.7639 | 2.6018e-06 | 0.26236 | 211198.5921
141 | 150 | CONCLUIDO | 5.2963 | 18.88 | 15.49 | 132.81 | 1.69 | 7 | 382.43 | 61.82 | 36.25 | 5 | 134.36 | 47400.92 | 276.53 | 467.07 | 55.28 | 39.61 | 2895.46 | 0.72 | 0.75 | 2.62 | 0.16 | 1 | 10 | 170.4711 | 233.2461 | 210.9854 | 170471.0975 | 233246.0762 | 2.6024e-06 | 0.26222 | 210985.3981
142 | 150 | CONCLUIDO | 5.2958 | 18.88 | 15.5 | 132.83 | 1.7 | 7 | 383.17 | 61.82 | 36.5 | 5 | 134.84 | 47491.48 | 277.01 | 467.07 | 55.24 | 39.61 | 2875.85 | 0.72 | 0.75 | 2.62 | 0.16 | 1 | 10 | 170.733 | 233.6045 | 211.3096 | 170733.0348 | 233604.4705 | 2.6022e-06 | 0.26222 | 211309.5877
143 | 150 | CONCLUIDO | 5.2948 | 18.89 | 15.5 | 132.86 | 1.71 | 7 | 383.9 | 61.82 | 36.75 | 5 | 135.33 | 47582.35 | 276.97 | 467.07 | 55.38 | 39.61 | 2945.7 | 0.72 | 0.75 | 2.62 | 0.17 | 1 | 10 | 170.747 | 233.6236 | 211.3269 | 170747.0225 | 233623.609 | 2.6017e-06 | 0.26236 | 211326.8997
144 | 150 | CONCLUIDO | 5.2947 | 18.89 | 15.5 | 132.86 | 1.72 | 7 | 384.64 | 61.82 | 37 | 5 | 135.82 | 47673.67 | 276.76 | 467.07 | 55.36 | 39.61 | 2934.03 | 0.72 | 0.75 | 2.62 | 0.17 | 1 | 10 | 170.6543 | 233.4967 | 211.2121 | 170654.2695 | 233496.7002 | 2.6017e-06 | 0.26236 | 211212.1029
145 | 150 | CONCLUIDO | 5.2966 | 18.88 | 15.49 | 132.8 | 1.72 | 7 | 385.38 | 61.82 | 37.25 | 5 | 136.31 | 47765.19 | 276.59 | 467.07 | 55.2 | 39.61 | 2853.72 | 0.72 | 0.75 | 2.62 | 0.16 | 1 | 10 | 170.489 | 233.2706 | 211.0075 | 170488.9866 | 233270.5529 | 2.6026e-06 | 0.26222 | 211007.5387
146 | 150 | CONCLUIDO | 5.2971 | 18.88 | 15.49 | 132.79 | 1.73 | 7 | 386.13 | 61.82 | 37.5 | 5 | 136.81 | 47857.05 | 276.51 | 467.07 | 55.19 | 39.61 | 2851.95 | 0.72 | 0.75 | 2.62 | 0.16 | 1 | 10 | 170.4366 | 233.1989 | 210.9427 | 170436.6095 | 233198.8882 | 2.6028e-06 | 0.26222 | 210942.7136
147 | 150 | CONCLUIDO | 5.2967 | 18.88 | 15.49 | 132.8 | 1.74 | 7 | 386.88 | 61.82 | 37.75 | 5 | 137.31 | 47949.23 | 276.59 | 467.07 | 55.16 | 39.61 | 2834.65 | 0.72 | 0.75 | 2.62 | 0.16 | 1 | 10 | 170.4858 | 233.2662 | 211.0036 | 170485.8165 | 233266.2154 | 2.6026e-06 | 0.26222 | 211003.6152
148 | 150 | CONCLUIDO | 5.2953 | 18.88 | 15.5 | 132.85 | 1.75 | 7 | 387.63 | 61.82 | 38 | 5 | 137.81 | 48041.76 | 276.62 | 467.07 | 55.37 | 39.61 | 2938.99 | 0.72 | 0.75 | 2.62 | 0.17 | 1 | 10 | 170.5708 | 233.3825 | 211.1088 | 170570.7785 | 233382.4642 | 2.602e-06 | 0.26222 | 211108.7694
149 | 150 | CONCLUIDO | 5.2937 | 18.89 | 15.5 | 132.89 | 1.76 | 7 | 388.38 | 61.82 | 38.25 | 5 | 138.31 | 48134.63 | 276.59 | 467.07 | 55.49 | 39.61 | 2999.89 | 0.71 | 0.75 | 2.62 | 0.17 | 1 | 10 | 170.6083 | 233.4339 | 211.1553 | 170608.3478 | 233433.8682 | 2.6012e-06 | 0.26236 | 211155.2674
150 | 150 | CONCLUIDO | 5.2937 | 18.89 | 15.5 | 132.89 | 1.76 | 7 | 389.14 | 61.82 | 38.5 | 5 | 138.81 | 48227.84 | 276.59 | 467.07 | 55.57 | 39.61 | 3039.47 | 0.71 | 0.75 | 2.62 | 0.17 | 1 | 10 | 170.6083 | 233.4339 | 211.1553 | 170608.3478 | 233433.8682 | 2.6012e-06 | 0.26236 | 211155.2674
151 | 150 | CONCLUIDO | 5.2957 | 18.88 | 15.5 | 132.83 | 1.77 | 7 | 389.89 | 61.82 | 38.75 | 5 | 139.32 | 48321.4 | 276.41 | 467.1 | 55.26 | 39.61 | 2883.76 | 0.72 | 0.75 | 2.62 | 0.16 | 1 | 10 | 170.4622 | 233.2339 | 210.9744 | 170462.1785 | 233233.8729 | 2.6021e-06 | 0.26222 | 210974.3595
152 | 150 | CONCLUIDO | 5.2946 | 18.89 | 15.5 | 132.87 | 1.78 | 7 | 390.66 | 61.82 | 39 | 5 | 139.83 | 48415.31 | 276.55 | 467.08 | 55.35 | 39.61 | 2931.93 | 0.72 | 0.75 | 2.62 | 0.17 | 1 | 10 | 170.5615 | 233.3698 | 211.0973 | 170561.513 | 233369.7867 | 2.6016e-06 | 0.26236 | 211097.3018
153 | 150 | CONCLUIDO | 5.2933 | 18.89 | 15.51 | 132.9 | 1.79 | 7 | 391.42 | 61.82 | 39.25 | 5 | 140.35 | 48509.7 | 276.14 | 467.07 | 55.58 | 39.61 | 3045.03 | 0.71 | 0.75 | 2.62 | 0.17 | 1 | 10 | 170.4423 | 233.2067 | 210.9498 | 170442.3059 | 233206.6823 | 2.601e-06 | 0.26236 | 210949.7639
154 | 150 | CONCLUIDO | 5.3176 | 18.81 | 15.47 | 154.75 | 1.8 | 6 | 392.19 | 61.82 | 39.5 | 4 | 140.87 | 48604.33 | 275.28 | 467.07 | 54.56 | 39.61 | 2540.6 | 0.73 | 0.75 | 2.62 | 0.14 | 1 | 10 | 169.173 | 231.47 | 209.3788 | 169173.0293 | 231470.002 | 2.6129e-06 | 0.26125 | 209378.8299
155 | 150 | CONCLUIDO | 5.3214 | 18.79 | 15.46 | 154.61 | 1.8 | 6 | 392.96 | 61.82 | 39.75 | 4 | 141.39 | 48699.33 | 275.34 | 467.07 | 54.12 | 39.61 | 2323.33 | 0.73 | 0.75 | 2.62 | 0.13 | 1 | 10 | 169.0536 | 231.3066 | 209.231 | 169053.5952 | 231306.5871 | 2.6148e-06 | 0.26097 | 209231.011
156 | 150 | CONCLUIDO | 5.3198 | 18.8 | 15.47 | 154.67 | 1.81 | 6 | 393.73 | 61.82 | 40 | 4 | 141.91 | 48794.7 | 275.7 | 467.07 | 54.37 | 39.61 | 2445.89 | 0.73 | 0.75 | 2.62 | 0.13 | 1 | 10 | 169.2946 | 231.6363 | 209.5293 | 169294.5849 | 231636.3198 | 2.614e-06 | 0.26111 | 209529.2745

## RESULTADOS_0
Unnamed: 0 | Volume de calda [L] | STATUS | Capacidade operacional [ha/h] | Tempo de missao [h] | Tempo util [h] | Tempo por voo [min] | Autonomia Projetada [h] | N° Voos | MTOW [kg] | Massa Estrutura [kg] | Combustível [kg] | Abastecimentos | Massa gerador | Potência gerador [W] | Combustível consumido [L] | Calda cons [L] | Distância percorrida [km] | Distância Pulverizando [km] | RTL ACUMULADO[m] | EOC [km/km] | EOC [h/h] | Tempo de manobra [h] | Tempo rtl_rtw [h] | V pulv [m/s] | V desloc [m/s] | Preço Total por ha Simples [R$/ha] | Preço Total por ha Presumido [R$/ha] | Preço Total por ha Real [R$/ha] | Preço Total Simples [R$] | Preço Total Presumido [R$] | Prod CAPEX [ha/h/R$] | Dias Trabalhados | Preço Total Real [R$]
0 | 10 | CONCLUIDO | 5.2835 | 18.93 | 16.75 | 20.93 | 0.64 | 48 | 26.11 | 12.1 | 1 | 0 | 3.01 | 3454.41 | 48.07 | 467.23 | 93.7 | 39.61 | 21901.61 | 0.42 | 0.7 | 2.76 | 1.41 | 1 | 10 | 39.4578 | 53.9879 | 48.8353 | 39457.778 | 53987.8726 | 3.6239e-06 | 0.26292 | 48835.3458

## RESULTADOS_7
Unnamed: 0 | Volume de calda [L] | STATUS | Capacidade operacional [ha/h] | Tempo de missao [h] | Tempo util [h] | Tempo por voo [min] | Autonomia Projetada [h] | N° Voos | MTOW [kg] | Massa Estrutura [kg] | Combustível [kg] | Abastecimentos | Massa gerador | Potência gerador [W] | Combustível consumido [L] | Calda cons [L] | Distância percorrida [km] | Distância Pulverizando [km] | RTL ACUMULADO[m] | EOC [km/km] | EOC [h/h] | Tempo de manobra [h] | Tempo rtl_rtw [h] | V pulv [m/s] | V desloc [m/s] | Preço Total por ha Simples [R$/ha] | Preço Total por ha Presumido [R$/ha] | Preço Total por ha Real [R$/ha] | Preço Total Simples [R$] | Preço Total Presumido [R$] | Prod CAPEX [ha/h/R$] | Dias Trabalhados | Preço Total Real [R$]
0 | 45 | CONCLUIDO | 4.2785 | 23.37 | 18.88 | 9.28 | 0.18 | 122 | 98.71 | 39.72 | 1 | 120 | 12.99 | 12407.75 | 167.58 | 467.16 | 165.35 | 39.61 | 57357.21 | 0.24 | 0.62 | 2.81 | 3.54 | 1 | 10 | 135.9822 | 186.0568 | 168.2998 | 135982.1999 | 186056.845 | 2.5152e-06 | 0.32458 | 168299.8409
1 | 45 | CONCLUIDO | 4.5571 | 21.94 | 18.04 | 11.64 | 0.22 | 93 | 99.02 | 39.72 | 1.25 | 91 | 13.05 | 12446.14 | 159.31 | 467.19 | 138.09 | 39.61 | 43869.11 | 0.29 | 0.65 | 2.77 | 2.71 | 1 | 10 | 121.7658 | 166.6054 | 150.7048 | 121765.8128 | 166605.357 | 2.679e-06 | 0.30472 | 150704.7755
2 | 45 | CONCLUIDO | 4.7558 | 21.03 | 17.5 | 14 | 0.27 | 75 | 99.33 | 39.72 | 1.5 | 73 | 13.11 | 12484.55 | 153.52 | 467.16 | 120.28 | 39.61 | 35055.51 | 0.33 | 0.67 | 2.74 | 2.16 | 1 | 10 | 112.8083 | 154.3493 | 139.6184 | 112808.2916 | 154349.2814 | 2.7958e-06 | 0.29208 | 139618.4026
3 | 45 | CONCLUIDO | 4.8997 | 20.41 | 17.13 | 16.31 | 0.31 | 63 | 99.64 | 39.72 | 1.75 | 61 | 13.18 | 12522.99 | 149.33 | 467.28 | 108.2 | 39.61 | 29074.35 | 0.37 | 0.68 | 2.71 | 1.79 | 1 | 10 | 106.8137 | 146.1472 | 132.1991 | 106813.6944 | 146147.2089 | 2.8804e-06 | 0.28347 | 132199.1244
4 | 45 | CONCLUIDO | 5.0074 | 19.97 | 16.87 | 18.75 | 0.35 | 54 | 99.95 | 39.72 | 2 | 52 | 13.24 | 12561.45 | 146.24 | 467.08 | 100.31 | 39.61 | 25177.13 | 0.39 | 0.69 | 2.69 | 1.54 | 1 | 10 | 102.6044 | 140.3878 | 126.9894 | 102604.3564 | 140387.807 | 2.9437e-06 | 0.27736 | 126989.3918
5 | 45 | CONCLUIDO | 5.0966 | 19.62 | 16.67 | 21.28 | 0.39 | 47 | 100.27 | 39.72 | 2.25 | 45 | 13.3 | 12599.94 | 143.7 | 467.07 | 93.46 | 39.61 | 21785.64 | 0.42 | 0.7 | 2.68 | 1.33 | 1 | 10 | 99.2882 | 135.8506 | 122.8852 | 99288.2403 | 135850.5506 | 2.9962e-06 | 0.2725 | 122885.1647
6 | 45 | CONCLUIDO | 5.1688 | 19.35 | 16.5 | 23.57 | 0.44 | 42 | 100.58 | 39.72 | 2.5 | 40 | 13.36 | 12638.45 | 141.26 | 467.17 | 87.82 | 39.61 | 18991.32 | 0.45 | 0.71 | 2.68 | 1.16 | 1 | 10 | 96.4947 | 132.0282 | 119.4276 | 96494.6511 | 132028.2387 | 3.0386e-06 | 0.26875 | 119427.6489
7 | 45 | CONCLUIDO | 5.2107 | 19.19 | 16.42 | 25.93 | 0.48 | 38 | 100.89 | 39.72 | 2.75 | 36 | 13.42 | 12676.98 | 139.58 | 467.07 | 85.56 | 39.61 | 17879.98 | 0.46 | 0.71 | 2.67 | 1.09 | 1 | 10 | 94.8175 | 129.7334 | 117.3519 | 94817.4632 | 129733.4362 | 3.0633e-06 | 0.26653 | 117351.8591
8 | 45 | CONCLUIDO | 5.2763 | 18.95 | 16.27 | 28.7 | 0.52 | 34 | 101.2 | 39.72 | 3 | 32 | 13.49 | 12715.54 | 137.39 | 467.1 | 80.09 | 39.61 | 15166.06 | 0.49 | 0.72 | 2.67 | 0.93 | 1 | 10 | 92.4061 | 126.4341 | 114.3674 | 92406.0849 | 126434.082 | 3.1018e-06 | 0.26319 | 114367.3907
9 | 45 | CONCLUIDO | 5.3103 | 18.83 | 16.21 | 31.37 | 0.56 | 31 | 101.52 | 39.72 | 3.25 | 29 | 13.55 | 12754.13 | 136.13 | 467.09 | 78.34 | 39.61 | 14305.85 | 0.51 | 0.72 | 2.66 | 0.87 | 1 | 10 | 91.1522 | 124.7184 | 112.8155 | 91152.1585 | 124718.4047 | 3.1218e-06 | 0.26153 | 112815.4552
10 | 45 | CONCLUIDO | 5.3388 | 18.73 | 16.15 | 33.41 | 0.6 | 29 | 101.83 | 39.72 | 3.5 | 27 | 13.61 | 12792.74 | 134.41 | 467.09 | 76.51 | 39.61 | 13399.08 | 0.52 | 0.72 | 2.65 | 0.81 | 1 | 10 | 89.7967 | 122.8638 | 111.1379 | 89796.7052 | 122863.8136 | 3.1386e-06 | 0.26014 | 111137.8636
11 | 45 | CONCLUIDO | 5.3693 | 18.62 | 16.08 | 35.74 | 0.65 | 27 | 102.14 | 39.72 | 3.75 | 25 | 13.68 | 12831.37 | 133.12 | 467.1 | 74.33 | 39.61 | 12318.69 | 0.53 | 0.73 | 2.65 | 0.75 | 1 | 10 | 88.6005 | 121.2271 | 109.6574 | 88600.5256 | 121227.1479 | 3.1565e-06 | 0.25861 | 109657.399
12 | 45 | CONCLUIDO | 5.3925 | 18.54 | 16.04 | 38.5 | 0.69 | 25 | 102.45 | 39.72 | 4 | 23 | 13.74 | 12870.03 | 131.8 | 467.08 | 72.98 | 39.61 | 11654.21 | 0.54 | 0.73 | 2.65 | 0.71 | 1 | 10 | 87.5694 | 119.8163 | 108.3812 | 87569.39 | 119816.3027 | 3.1701e-06 | 0.2575 | 108381.2029
13 | 45 | CONCLUIDO | 5.4288 | 18.42 | 15.96 | 41.63 | 0.73 | 23 | 102.77 | 39.72 | 4.25 | 21 | 13.8 | 12908.71 | 130.06 | 467.08 | 70.41 | 39.61 | 10379.88 | 0.56 | 0.73 | 2.64 | 0.63 | 1 | 10 | 86.0907 | 117.7931 | 106.5511 | 86090.73 | 117793.1348 | 3.1915e-06 | 0.25583 | 106551.1233
14 | 45 | CONCLUIDO | 5.4395 | 18.38 | 15.94 | 43.48 | 0.77 | 22 | 103.08 | 39.72 | 4.5 | 20 | 13.87 | 12947.42 | 128.99 | 467.09 | 69.89 | 39.61 | 10125.34 | 0.57 | 0.73 | 2.64 | 0.61 | 1 | 10 | 85.4165 | 116.8706 | 105.7166 | 85416.4774 | 116870.5927 | 3.1978e-06 | 0.25528 | 105716.6273
15 | 45 | CONCLUIDO | 5.4545 | 18.33 | 15.91 | 45.47 | 0.81 | 21 | 103.4 | 39.72 | 4.75 | 19 | 13.93 | 12986.15 | 126.95 | 467.07 | 68.81 | 39.61 | 9592.82 | 0.58 | 0.73 | 2.65 | 0.58 | 1 | 10 | 84.2334 | 115.2518 | 104.2523 | 84233.3645 | 115251.8054 | 3.2066e-06 | 0.25458 | 104252.3348
16 | 45 | CONCLUIDO | 5.471 | 18.28 | 15.88 | 47.64 | 0.85 | 20 | 103.71 | 39.72 | 5 | 18 | 14 | 13024.91 | 126.1 | 467.07 | 67.76 | 39.61 | 9070.96 | 0.58 | 0.73 | 2.64 | 0.55 | 1 | 10 | 83.5607 | 114.3314 | 103.4198 | 83560.6981 | 114331.4336 | 3.2163e-06 | 0.25389 | 103419.8021
17 | 45 | CONCLUIDO | 5.4831 | 18.24 | 15.86 | 50.08 | 0.89 | 19 | 104.03 | 39.72 | 5.25 | 17 | 14.06 | 13063.69 | 125.78 | 467.1 | 67.14 | 39.61 | 8767.88 | 0.59 | 0.74 | 2.64 | 0.53 | 1 | 10 | 83.2068 | 113.8473 | 102.9818 | 83206.83 | 113847.2556 | 3.2234e-06 | 0.25333 | 102981.8333
18 | 45 | CONCLUIDO | 5.5 | 18.18 | 15.82 | 52.75 | 0.93 | 18 | 104.34 | 39.72 | 5.5 | 16 | 14.12 | 13102.5 | 123.55 | 467.09 | 65.95 | 39.61 | 8174.97 | 0.6 | 0.74 | 2.64 | 0.49 | 1 | 10 | 81.9117 | 112.0752 | 101.3789 | 81911.6915 | 112075.19 | 3.2333e-06 | 0.2525 | 101378.8911
19 | 45 | CONCLUIDO | 5.5187 | 18.12 | 15.78 | 55.7 | 0.97 | 17 | 104.65 | 39.72 | 5.75 | 15 | 14.19 | 13141.33 | 122.96 | 467.08 | 64.49 | 39.61 | 7453.03 | 0.61 | 0.74 | 2.64 | 0.45 | 1 | 10 | 81.3177 | 111.2625 | 100.6437 | 81317.7109 | 111262.4795 | 3.2443e-06 | 0.25167 | 100643.7446
20 | 45 | CONCLUIDO | 5.5288 | 18.09 | 15.77 | 59.14 | 1.01 | 16 | 104.97 | 39.72 | 6 | 14 | 14.25 | 13180.19 | 121.76 | 467.08 | 64.37 | 39.61 | 7396.1 | 0.62 | 0.74 | 2.63 | 0.44 | 1 | 10 | 80.6315 | 110.3236 | 99.7944 | 80631.4841 | 110323.5538 | 3.2503e-06 | 0.25125 | 99794.4287
21 | 45 | CONCLUIDO | 5.5484 | 18.02 | 15.73 | 62.91 | 1.05 | 15 | 105.28 | 39.72 | 6.25 | 13 | 14.32 | 13219.07 | 119.61 | 467.08 | 63.02 | 39.61 | 6726.59 | 0.63 | 0.74 | 2.63 | 0.39 | 1 | 10 | 79.3518 | 108.5727 | 98.2106 | 79351.8264 | 108572.6696 | 3.2618e-06 | 0.25028 | 98210.6464
22 | 45 | CONCLUIDO | 5.5437 | 18.04 | 15.74 | 62.97 | 1.08 | 15 | 105.6 | 39.72 | 6.5 | 13 | 14.39 | 13257.98 | 119.19 | 467.07 | 63.21 | 39.61 | 6818.85 | 0.63 | 0.74 | 2.64 | 0.41 | 1 | 10 | 79.2505 | 108.434 | 98.0852 | 79250.4666 | 108433.9847 | 3.259e-06 | 0.25056 | 98085.1974
23 | 45 | CONCLUIDO | 5.564 | 17.97 | 15.7 | 67.27 | 1.12 | 14 | 105.92 | 39.72 | 6.75 | 12 | 14.45 | 13296.91 | 117.45 | 467.07 | 61.76 | 39.61 | 6098.79 | 0.64 | 0.74 | 2.63 | 0.36 | 1 | 10 | 78.1478 | 106.9253 | 96.7205 | 78147.802 | 106925.2704 | 3.271e-06 | 0.24958 | 96720.4726
24 | 45 | CONCLUIDO | 5.5747 | 17.94 | 15.68 | 72.38 | 1.16 | 13 | 106.23 | 39.72 | 7 | 11 | 14.52 | 13335.87 | 116.42 | 467.07 | 61.3 | 39.61 | 5878.24 | 0.65 | 0.74 | 2.63 | 0.35 | 1 | 10 | 77.5228 | 106.0702 | 95.947 | 77522.8466 | 106070.1788 | 3.2772e-06 | 0.24917 | 95946.9898
25 | 45 | CONCLUIDO | 5.5742 | 17.94 | 15.68 | 72.39 | 1.2 | 13 | 106.55 | 39.72 | 7.25 | 9 | 14.58 | 13374.86 | 116.24 | 467.12 | 61.31 | 39.61 | 5882.48 | 0.65 | 0.74 | 2.63 | 0.35 | 1 | 10 | 77.4515 | 105.9725 | 95.8587 | 77451.4838 | 105972.537 | 3.277e-06 | 0.24917 | 95858.6668
26 | 45 | CONCLUIDO | 5.5733 | 17.94 | 15.69 | 72.4 | 1.24 | 13 | 106.86 | 39.72 | 7.5 | 7 | 14.65 | 13413.87 | 115.37 | 467.11 | 61.31 | 39.61 | 5882.14 | 0.65 | 0.74 | 2.63 | 0.35 | 1 | 10 | 77.1018 | 105.494 | 95.4258 | 77101.7574 | 105494.026 | 3.2764e-06 | 0.24917 | 95425.8242
27 | 45 | CONCLUIDO | 5.5893 | 17.89 | 15.66 | 78.28 | 1.27 | 12 | 107.18 | 39.72 | 7.75 | 3 | 14.72 | 13452.9 | 113.92 | 467.12 | 60.15 | 39.61 | 5307.25 | 0.66 | 0.74 | 2.64 | 0.32 | 1 | 10 | 76.2113 | 104.2757 | 94.3238 | 76211.3345 | 104275.7101 | 3.2858e-06 | 0.24847 | 94323.7827
28 | 45 | CONCLUIDO | 5.587 | 17.9 | 15.66 | 78.32 | 1.31 | 12 | 107.5 | 39.72 | 8 | 3 | 14.78 | 13491.96 | 114.09 | 467.07 | 60.38 | 39.61 | 5423.09 | 0.66 | 0.74 | 2.64 | 0.33 | 1 | 10 | 76.3157 | 104.4186 | 94.453 | 76315.7417 | 104418.5645 | 3.2845e-06 | 0.24861 | 94453.0033
29 | 45 | CONCLUIDO | 5.5841 | 17.91 | 15.67 | 78.37 | 1.35 | 12 | 107.81 | 39.72 | 8.25 | 2 | 14.85 | 13531.05 | 114.52 | 467.09 | 60.54 | 39.61 | 5502.93 | 0.65 | 0.74 | 2.64 | 0.34 | 1 | 10 | 76.5565 | 104.748 | 94.751 | 76556.4795 | 104747.9527 | 3.2828e-06 | 0.24875 | 94750.9552
30 | 45 | CONCLUIDO | 5.5862 | 17.9 | 15.67 | 78.33 | 1.38 | 12 | 108.13 | 39.72 | 8.5 | 1 | 14.92 | 13570.16 | 114.73 | 467.07 | 60.45 | 39.61 | 5458.03 | 0.66 | 0.74 | 2.64 | 0.33 | 1 | 10 | 76.6191 | 104.8336 | 94.8285 | 76619.0992 | 104833.6317 | 3.284e-06 | 0.24861 | 94828.457
31 | 45 | CONCLUIDO | 5.5876 | 17.9 | 15.66 | 78.31 | 1.42 | 12 | 108.45 | 39.72 | 8.75 | 0 | 14.98 | 13609.42 | 114.93 | 467.07 | 60.29 | 39.61 | 5376.41 | 0.66 | 0.74 | 2.64 | 0.33 | 1 | 10 | 76.6714 | 104.9052 | 94.8932 | 76671.4057 | 104905.1998 | 3.2848e-06 | 0.24861 | 94893.1947

## RESULTADOS_19
Unnamed: 0 | Volume de calda [L] | STATUS | Capacidade operacional [ha/h] | Tempo de missao [h] | Tempo util [h] | Tempo por voo [min] | Autonomia Projetada [h] | N° Voos | MTOW [kg] | Massa Estrutura [kg] | Combustível [kg] | Abastecimentos | Massa gerador | Potência gerador [W] | Combustível consumido [L] | Calda cons [L] | Distância percorrida [km] | Distância Pulverizando [km] | RTL ACUMULADO[m] | EOC [km/km] | EOC [h/h] | Tempo de manobra [h] | Tempo rtl_rtw [h] | V pulv [m/s] | V desloc [m/s] | Preço Total por ha Simples [R$/ha] | Preço Total por ha Presumido [R$/ha] | Preço Total por ha Real [R$/ha] | Preço Total Simples [R$] | Preço Total Presumido [R$] | Prod CAPEX [ha/h/R$] | Dias Trabalhados | Preço Total Real [R$]
0 | 105 | CONCLUIDO | 2.9065 | 34.41 | 22.35 | 5.73 | 0.09 | 234 | 204 | 55.27 | 1 | 232 | 42.72 | 25393.6 | 321.9 | 467.32 | 278.9 | 39.61 | 113571.18 | 0.14 | 0.52 | 3 | 7.01 | 1 | 10 | 365.874 | 500.6049 | 452.8279 | 365873.9981 | 500604.9455 | 1.5148e-06 | 0.47792 | 452827.9121
1 | 105 | CONCLUIDO | 3.3559 | 29.8 | 20.34 | 7.18 | 0.11 | 170 | 204.39 | 55.27 | 1.25 | 168 | 42.87 | 25442.42 | 292.54 | 467.22 | 213.59 | 39.61 | 81236.95 | 0.19 | 0.57 | 2.88 | 5 | 1 | 10 | 288.5575 | 394.8172 | 357.1364 | 288557.547 | 394817.1661 | 1.749e-06 | 0.41389 | 357136.3699
2 | 105 | CONCLUIDO | 3.6678 | 27.26 | 19.27 | 8.63 | 0.13 | 134 | 204.79 | 55.27 | 1.5 | 132 | 43.02 | 25491.3 | 276.7 | 467.24 | 177.75 | 39.61 | 63494.23 | 0.22 | 0.61 | 2.84 | 3.93 | 1 | 10 | 250.1183 | 342.223 | 309.5617 | 250118.3456 | 342222.9549 | 1.9116e-06 | 0.37861 | 309561.6764
3 | 105 | CONCLUIDO | 3.903 | 25.62 | 18.55 | 10.03 | 0.15 | 111 | 205.18 | 55.27 | 1.75 | 109 | 43.16 | 25540.22 | 266.18 | 467.19 | 154.88 | 39.61 | 52174.55 | 0.26 | 0.63 | 2.79 | 3.22 | 1 | 10 | 226.3524 | 309.7054 | 280.1475 | 226352.4419 | 309705.397 | 2.0341e-06 | 0.35583 | 280147.5486
4 | 105 | CONCLUIDO | 4.0957 | 24.42 | 18.04 | 11.51 | 0.17 | 94 | 205.58 | 55.27 | 2 | 92 | 43.31 | 25589.2 | 258.43 | 467.2 | 138.03 | 39.61 | 43834.52 | 0.29 | 0.65 | 2.76 | 2.7 | 1 | 10 | 209.669 | 286.8783 | 259.4991 | 209668.9774 | 286878.3448 | 2.1346e-06 | 0.33917 | 259499.0782
5 | 105 | CONCLUIDO | 4.2375 | 23.6 | 17.71 | 12.96 | 0.19 | 82 | 205.98 | 55.27 | 2.25 | 80 | 43.46 | 25638.22 | 253.32 | 467.13 | 126.94 | 39.61 | 38350.93 | 0.31 | 0.66 | 2.75 | 2.37 | 1 | 10 | 198.8312 | 272.0496 | 246.0856 | 198831.1733 | 272049.5831 | 2.2085e-06 | 0.32778 | 246085.5528
6 | 105 | CONCLUIDO | 4.3563 | 22.96 | 17.43 | 14.33 | 0.22 | 73 | 206.38 | 55.27 | 2.5 | 71 | 43.6 | 25687.3 | 249.04 | 467.14 | 118.47 | 39.61 | 34160.66 | 0.33 | 0.67 | 2.72 | 2.09 | 1 | 10 | 190.2854 | 260.3569 | 235.5088 | 190285.3861 | 260356.86 | 2.2704e-06 | 0.31889 | 235508.7667
7 | 105 | CONCLUIDO | 4.4482 | 22.48 | 17.24 | 15.67 | 0.24 | 66 | 206.78 | 55.27 | 2.75 | 64 | 43.75 | 25736.42 | 245.95 | 467.17 | 111.96 | 39.61 | 30941.19 | 0.35 | 0.68 | 2.72 | 1.9 | 1 | 10 | 184.1811 | 252.0048 | 227.9538 | 184181.141 | 252004.7626 | 2.3183e-06 | 0.31222 | 227953.7818
8 | 105 | CONCLUIDO | 4.5487 | 21.98 | 17.03 | 17.32 | 0.26 | 59 | 207.17 | 55.27 | 3 | 57 | 43.9 | 25785.6 | 242.47 | 467.17 | 104.99 | 39.61 | 27492.63 | 0.38 | 0.69 | 2.71 | 1.69 | 1 | 10 | 177.7285 | 243.176 | 219.9676 | 177728.5173 | 243175.9981 | 2.3707e-06 | 0.30528 | 219967.6222
9 | 105 | CONCLUIDO | 4.6262 | 21.62 | 16.86 | 18.73 | 0.28 | 54 | 207.57 | 55.27 | 3.25 | 52 | 44.05 | 25834.83 | 239.82 | 467.12 | 99.88 | 39.61 | 24959.8 | 0.4 | 0.69 | 2.69 | 1.53 | 1 | 10 | 172.9407 | 236.6251 | 214.0419 | 172940.6698 | 236625.054 | 2.411e-06 | 0.30028 | 214041.891
10 | 105 | CONCLUIDO | 4.6902 | 21.32 | 16.73 | 20.07 | 0.3 | 50 | 207.97 | 55.27 | 3.5 | 48 | 44.2 | 25884.1 | 237.71 | 467.12 | 95.4 | 39.61 | 22739.53 | 0.42 | 0.7 | 2.69 | 1.39 | 1 | 10 | 169.1733 | 231.4703 | 209.3791 | 169173.2741 | 231470.337 | 2.4444e-06 | 0.29611 | 209379.1329
11 | 105 | CONCLUIDO | 4.7308 | 21.14 | 16.67 | 21.28 | 0.32 | 47 | 208.37 | 55.27 | 3.75 | 45 | 44.35 | 25933.43 | 236.37 | 467.14 | 93.09 | 39.61 | 21599.04 | 0.43 | 0.7 | 2.69 | 1.33 | 1 | 10 | 166.8942 | 228.352 | 206.5584 | 166894.2297 | 228352.0479 | 2.4656e-06 | 0.29361 | 206558.449
12 | 105 | CONCLUIDO | 4.7983 | 20.84 | 16.53 | 23.07 | 0.34 | 43 | 208.77 | 55.27 | 4 | 41 | 44.5 | 25982.82 | 234.12 | 467.12 | 89.05 | 39.61 | 19601.36 | 0.44 | 0.71 | 2.68 | 1.2 | 1 | 10 | 163.0757 | 223.1273 | 201.8324 | 163075.672 | 223127.3288 | 2.5007e-06 | 0.28944 | 201832.3697
13 | 105 | CONCLUIDO | 4.8259 | 20.72 | 16.49 | 24.14 | 0.36 | 41 | 209.17 | 55.27 | 4.25 | 39 | 44.65 | 26032.25 | 233.31 | 467.08 | 87.95 | 39.61 | 19061.44 | 0.45 | 0.71 | 2.67 | 1.16 | 1 | 10 | 161.6442 | 221.1688 | 200.0607 | 161644.2418 | 221168.7828 | 2.5151e-06 | 0.28778 | 200060.7446
14 | 105 | CONCLUIDO | 4.8796 | 20.49 | 16.39 | 25.88 | 0.38 | 38 | 209.58 | 55.27 | 4.5 | 36 | 44.8 | 26081.73 | 231.34 | 467.14 | 84.14 | 39.61 | 17169.22 | 0.47 | 0.71 | 2.67 | 1.05 | 1 | 10 | 158.6543 | 217.0778 | 196.3602 | 158654.2692 | 217077.7705 | 2.5431e-06 | 0.28458 | 196360.1727
15 | 105 | CONCLUIDO | 4.9079 | 20.38 | 16.35 | 27.25 | 0.4 | 36 | 209.98 | 55.27 | 4.75 | 34 | 44.95 | 26131.27 | 230.54 | 467.08 | 83.15 | 39.61 | 16687.32 | 0.48 | 0.71 | 2.67 | 1.02 | 1 | 10 | 157.2546 | 215.1626 | 194.6278 | 157254.5757 | 215162.6481 | 2.5579e-06 | 0.28306 | 194627.8269
16 | 105 | CONCLUIDO | 4.9477 | 20.21 | 16.27 | 28.71 | 0.42 | 34 | 210.38 | 55.27 | 5 | 32 | 45.11 | 26180.86 | 229.11 | 467.08 | 80.19 | 39.61 | 15216.31 | 0.49 | 0.72 | 2.67 | 0.93 | 1 | 10 | 155.1042 | 212.2204 | 191.9664 | 155104.1859 | 212220.3899 | 2.5786e-06 | 0.28069 | 191966.3737
17 | 105 | CONCLUIDO | 4.9597 | 20.16 | 16.26 | 29.56 | 0.44 | 33 | 210.78 | 55.27 | 5.25 | 31 | 45.26 | 26230.5 | 228.5 | 467.15 | 79.89 | 39.61 | 15072.46 | 0.5 | 0.72 | 2.67 | 0.93 | 1 | 10 | 154.4105 | 211.2713 | 191.1078 | 154410.4953 | 211271.2518 | 2.5849e-06 | 0.28 | 191107.8201
18 | 105 | CONCLUIDO | 4.9911 | 20.04 | 16.21 | 31.38 | 0.46 | 31 | 211.18 | 55.27 | 5.5 | 29 | 45.41 | 26280.2 | 227.85 | 467.09 | 78.56 | 39.61 | 14413.47 | 0.5 | 0.72 | 2.66 | 0.88 | 1 | 10 | 153.0113 | 209.3567 | 189.376 | 153011.2534 | 209356.7472 | 2.6012e-06 | 0.27833 | 189376.0331
19 | 105 | CONCLUIDO | 5.0083 | 19.97 | 16.19 | 32.37 | 0.48 | 30 | 211.59 | 55.27 | 5.75 | 28 | 45.57 | 26329.94 | 227.02 | 467.09 | 77.61 | 39.61 | 13947.13 | 0.51 | 0.72 | 2.66 | 0.85 | 1 | 10 | 152.0413 | 208.0296 | 188.1755 | 152041.2877 | 208029.5975 | 2.6102e-06 | 0.27736 | 188175.5446
20 | 105 | CONCLUIDO | 5.0494 | 19.8 | 16.1 | 34.51 | 0.5 | 28 | 211.99 | 55.27 | 6 | 26 | 45.72 | 26379.74 | 225.58 | 467.11 | 74.86 | 39.61 | 12580.35 | 0.53 | 0.72 | 2.66 | 0.77 | 1 | 10 | 149.9073 | 205.1098 | 185.5344 | 149907.3152 | 205109.8021 | 2.6316e-06 | 0.275 | 185534.4105
21 | 105 | CONCLUIDO | 5.0614 | 19.76 | 16.1 | 35.77 | 0.52 | 27 | 212.4 | 55.27 | 6.25 | 25 | 45.87 | 26429.59 | 225.25 | 467.09 | 74.82 | 39.61 | 12565.43 | 0.53 | 0.72 | 2.65 | 0.76 | 1 | 10 | 149.3984 | 204.4135 | 184.9046 | 149398.408 | 204413.4928 | 2.6379e-06 | 0.27444 | 184904.556
22 | 105 | CONCLUIDO | 5.0873 | 19.66 | 16.04 | 37.01 | 0.54 | 26 | 212.8 | 55.27 | 6.5 | 24 | 46.03 | 26479.5 | 224.2 | 467.12 | 73.06 | 39.61 | 11693.01 | 0.54 | 0.73 | 2.64 | 0.7 | 1 | 10 | 148.0016 | 202.5024 | 183.1758 | 148001.6352 | 202502.3667 | 2.6514e-06 | 0.27306 | 183175.825
23 | 105 | CONCLUIDO | 5.1011 | 19.6 | 16.02 | 38.46 | 0.56 | 25 | 213.21 | 55.27 | 6.75 | 23 | 46.18 | 26529.46 | 223.31 | 467.11 | 72.29 | 39.61 | 11310.09 | 0.55 | 0.73 | 2.65 | 0.69 | 1 | 10 | 147.135 | 201.3167 | 182.1033 | 147135.0484 | 201316.6644 | 2.6586e-06 | 0.27222 | 182103.2845
24 | 105 | CONCLUIDO | 5.1179 | 19.54 | 16 | 40 | 0.58 | 24 | 213.61 | 55.27 | 7 | 22 | 46.34 | 26579.47 | 223.02 | 467.09 | 71.73 | 39.61 | 11037.53 | 0.55 | 0.73 | 2.65 | 0.67 | 1 | 10 | 146.4724 | 200.41 | 181.2832 | 146472.4317 | 200410.043 | 2.6673e-06 | 0.27139 | 181283.1898
25 | 105 | CONCLUIDO | 5.1393 | 19.46 | 15.96 | 41.64 | 0.6 | 23 | 214.02 | 55.27 | 7.25 | 21 | 46.49 | 26629.54 | 221.86 | 467.08 | 70.34 | 39.61 | 10344.42 | 0.56 | 0.73 | 2.65 | 0.63 | 1 | 10 | 145.2276 | 198.7068 | 179.7425 | 145227.5749 | 198706.775 | 2.6785e-06 | 0.27028 | 179742.4793
26 | 105 | CONCLUIDO | 5.1361 | 19.47 | 15.97 | 41.67 | 0.62 | 23 | 214.42 | 55.27 | 7.5 | 21 | 46.65 | 26679.66 | 221.58 | 467.09 | 70.56 | 39.61 | 10457.99 | 0.56 | 0.73 | 2.65 | 0.64 | 1 | 10 | 145.2091 | 198.6815 | 179.7196 | 145209.0727 | 198681.4595 | 2.6768e-06 | 0.27042 | 179719.5799
27 | 105 | CONCLUIDO | 5.1557 | 19.4 | 15.94 | 43.47 | 0.64 | 22 | 214.83 | 55.27 | 7.75 | 20 | 46.81 | 26729.83 | 220.87 | 467.12 | 69.62 | 39.61 | 9990.92 | 0.57 | 0.73 | 2.65 | 0.6 | 1 | 10 | 144.2587 | 197.3811 | 178.5433 | 144258.6737 | 197381.0816 | 2.687e-06 | 0.26944 | 178543.3082
28 | 105 | CONCLUIDO | 5.1759 | 19.32 | 15.9 | 45.44 | 0.66 | 21 | 215.24 | 55.27 | 8 | 19 | 46.97 | 26780.06 | 220.04 | 467.08 | 68.51 | 39.61 | 9438.49 | 0.58 | 0.73 | 2.64 | 0.57 | 1 | 10 | 143.2188 | 195.9583 | 177.2563 | 143218.7779 | 195958.2503 | 2.6975e-06 | 0.26833 | 177256.2699
29 | 105 | CONCLUIDO | 5.1935 | 19.26 | 15.88 | 47.64 | 0.68 | 20 | 215.65 | 55.27 | 8.25 | 18 | 47.12 | 26830.34 | 218.96 | 467.07 | 67.48 | 39.61 | 8932.49 | 0.59 | 0.73 | 2.65 | 0.55 | 1 | 10 | 142.1888 | 194.549 | 175.9815 | 142188.8137 | 194549.0078 | 2.7067e-06 | 0.2675 | 175981.5236
30 | 105 | CONCLUIDO | 5.1935 | 19.25 | 15.88 | 47.64 | 0.7 | 20 | 216.05 | 55.27 | 8.5 | 18 | 47.28 | 26880.68 | 219.39 | 467.07 | 67.68 | 39.61 | 9030.6 | 0.59 | 0.73 | 2.64 | 0.55 | 1 | 10 | 142.3886 | 194.8224 | 176.2288 | 142388.5938 | 194822.3558 | 2.7067e-06 | 0.26736 | 176228.7836
31 | 105 | CONCLUIDO | 5.211 | 19.19 | 15.86 | 50.07 | 0.72 | 19 | 216.46 | 55.27 | 8.75 | 17 | 47.44 | 26931.07 | 218.55 | 467.08 | 67.17 | 39.61 | 8778.43 | 0.59 | 0.74 | 2.63 | 0.52 | 1 | 10 | 141.4789 | 193.5777 | 175.103 | 141478.9496 | 193577.7405 | 2.7158e-06 | 0.26653 | 175102.9526
32 | 105 | CONCLUIDO | 5.2125 | 19.18 | 15.85 | 50.05 | 0.74 | 19 | 216.87 | 55.27 | 9 | 17 | 47.6 | 26981.51 | 218.19 | 467.07 | 66.63 | 39.61 | 8511.8 | 0.59 | 0.74 | 2.64 | 0.52 | 1 | 10 | 141.2478 | 193.2615 | 174.8169 | 141247.814 | 193261.4905 | 2.7166e-06 | 0.26639 | 174816.8851
33 | 105 | CONCLUIDO | 5.2305 | 19.12 | 15.82 | 52.75 | 0.76 | 18 | 217.28 | 55.27 | 9.25 | 16 | 47.76 | 27032.02 | 217.71 | 467.07 | 65.94 | 39.61 | 8169.62 | 0.6 | 0.74 | 2.64 | 0.49 | 1 | 10 | 140.475 | 192.2041 | 173.8604 | 140475.0099 | 192204.1059 | 2.726e-06 | 0.26556 | 173860.4158
34 | 105 | CONCLUIDO | 5.2337 | 19.11 | 15.81 | 52.71 | 0.78 | 18 | 217.69 | 55.27 | 9.5 | 16 | 47.92 | 27082.57 | 216.77 | 467.12 | 65.41 | 39.61 | 7905.65 | 0.61 | 0.74 | 2.64 | 0.48 | 1 | 10 | 139.9323 | 191.4615 | 173.1887 | 139932.2559 | 191461.4859 | 2.7277e-06 | 0.26542 | 173188.6704
35 | 105 | CONCLUIDO | 5.2517 | 19.04 | 15.79 | 55.72 | 0.79 | 17 | 218.1 | 55.27 | 9.75 | 15 | 48.08 | 27133.18 | 216 | 467.13 | 64.62 | 39.61 | 7515.04 | 0.61 | 0.74 | 2.64 | 0.45 | 1 | 10 | 139.0565 | 190.2632 | 172.1048 | 139056.4859 | 190263.2187 | 2.737e-06 | 0.26444 | 172104.7642
36 | 105 | CONCLUIDO | 5.2496 | 19.05 | 15.79 | 55.75 | 0.81 | 17 | 218.51 | 55.27 | 10 | 15 | 48.24 | 27183.85 | 216.22 | 467.07 | 64.77 | 39.61 | 7590.19 | 0.61 | 0.74 | 2.64 | 0.46 | 1 | 10 | 139.2129 | 190.4773 | 172.2984 | 139212.9331 | 190477.2766 | 2.7359e-06 | 0.26458 | 172298.3927
37 | 105 | CONCLUIDO | 5.2471 | 19.06 | 15.8 | 55.78 | 0.83 | 17 | 218.92 | 55.27 | 10.25 | 15 | 48.4 | 27234.57 | 215.76 | 467.07 | 65.16 | 39.61 | 7784.8 | 0.61 | 0.74 | 2.64 | 0.47 | 1 | 10 | 139.09 | 190.309 | 172.1462 | 139089.9714 | 190309.0351 | 2.7346e-06 | 0.26472 | 172146.2079
38 | 105 | CONCLUIDO | 5.2697 | 18.98 | 15.76 | 59.11 | 0.85 | 16 | 219.33 | 55.27 | 10.5 | 14 | 48.56 | 27285.35 | 215.12 | 467.15 | 63.98 | 39.61 | 7199.78 | 0.62 | 0.74 | 2.63 | 0.43 | 1 | 10 | 138.1133 | 188.9727 | 170.9374 | 138113.2827 | 188972.6865 | 2.7464e-06 | 0.26361 | 170937.3985
39 | 105 | CONCLUIDO | 5.2655 | 18.99 | 15.78 | 59.17 | 0.87 | 16 | 219.75 | 55.27 | 10.75 | 14 | 48.72 | 27336.19 | 215.3 | 467.07 | 64.51 | 39.61 | 7463.84 | 0.61 | 0.74 | 2.63 | 0.44 | 1 | 10 | 138.3514 | 189.2985 | 171.2321 | 138351.3807 | 189298.4627 | 2.7442e-06 | 0.26375 | 171232.0831
40 | 105 | CONCLUIDO | 5.296 | 18.88 | 15.71 | 62.84 | 0.89 | 15 | 220.16 | 55.27 | 11 | 13 | 48.89 | 27387.08 | 213.27 | 467.07 | 62.18 | 39.61 | 6304.33 | 0.64 | 0.74 | 2.63 | 0.38 | 1 | 10 | 136.474 | 186.7298 | 168.9086 | 136474.0439 | 186729.8077 | 2.7601e-06 | 0.26222 | 168908.5769
41 | 105 | CONCLUIDO | 5.2925 | 18.89 | 15.72 | 62.89 | 0.91 | 15 | 220.57 | 55.27 | 11.25 | 13 | 49.05 | 27438.03 | 213.34 | 467.07 | 62.62 | 39.61 | 6525.28 | 0.63 | 0.74 | 2.63 | 0.39 | 1 | 10 | 136.6184 | 186.9273 | 169.0872 | 136618.3675 | 186927.2776 | 2.7583e-06 | 0.26236 | 169087.2006
42 | 105 | CONCLUIDO | 5.2919 | 18.9 | 15.72 | 62.89 | 0.92 | 15 | 220.99 | 55.27 | 11.5 | 13 | 49.21 | 27489.03 | 213.11 | 467.08 | 62.58 | 39.61 | 6503.94 | 0.63 | 0.74 | 2.63 | 0.39 | 1 | 10 | 136.5289 | 186.8049 | 168.9765 | 136528.9237 | 186804.8967 | 2.758e-06 | 0.2625 | 168976.4995
43 | 105 | CONCLUIDO | 5.3072 | 18.84 | 15.71 | 67.33 | 0.94 | 14 | 221.4 | 55.27 | 11.75 | 12 | 49.38 | 27540.09 | 212.66 | 467.09 | 62.25 | 39.61 | 6345.59 | 0.64 | 0.74 | 2.63 | 0.38 | 1 | 10 | 135.9115 | 185.9601 | 168.2123 | 135911.4805 | 185960.0836 | 2.766e-06 | 0.26167 | 168212.3142
44 | 105 | CONCLUIDO | 5.3066 | 18.84 | 15.71 | 67.34 | 0.96 | 14 | 221.81 | 55.27 | 12 | 12 | 49.54 | 27591.21 | 212.57 | 467.07 | 61.97 | 39.61 | 6206.23 | 0.64 | 0.74 | 2.64 | 0.38 | 1 | 10 | 135.8855 | 185.9246 | 168.1802 | 135885.5417 | 185924.593 | 2.7657e-06 | 0.26167 | 168180.2108
45 | 105 | CONCLUIDO | 5.3108 | 18.83 | 15.7 | 67.27 | 0.98 | 14 | 222.23 | 55.27 | 12.25 | 12 | 49.71 | 27642.51 | 211.71 | 467.07 | 61.84 | 39.61 | 6140.04 | 0.64 | 0.74 | 2.63 | 0.36 | 1 | 10 | 135.3647 | 185.212 | 167.5356 | 135364.7403 | 185212.0095 | 2.7678e-06 | 0.26153 | 167535.6352
46 | 105 | CONCLUIDO | 5.3034 | 18.86 | 15.72 | 67.39 | 1 | 14 | 222.65 | 55.27 | 12.5 | 12 | 49.87 | 27693.75 | 211.27 | 467.08 | 62.58 | 39.61 | 6509.37 | 0.63 | 0.74 | 2.63 | 0.39 | 1 | 10 | 135.3973 | 185.2566 | 167.576 | 135397.3155 | 185256.5804 | 2.764e-06 | 0.26194 | 167575.9524
47 | 105 | CONCLUIDO | 5.3278 | 18.77 | 15.68 | 72.36 | 1.02 | 13 | 223.06 | 55.27 | 12.75 | 11 | 50.04 | 27745.04 | 211.01 | 467.09 | 61.16 | 39.61 | 5808.06 | 0.65 | 0.74 | 2.63 | 0.34 | 1 | 10 | 134.574 | 184.1301 | 166.557 | 134574.0033 | 184130.0884 | 2.7767e-06 | 0.26069 | 166556.9712
48 | 105 | CONCLUIDO | 5.3284 | 18.77 | 15.68 | 72.35 | 1.03 | 13 | 223.48 | 55.27 | 13 | 11 | 50.21 | 27796.39 | 211.14 | 467.07 | 60.99 | 39.61 | 5719.32 | 0.65 | 0.74 | 2.63 | 0.34 | 1 | 10 | 134.6181 | 184.1905 | 166.6116 | 134618.1429 | 184190.482 | 2.777e-06 | 0.26069 | 166611.6009
49 | 105 | CONCLUIDO | 5.3254 | 18.78 | 15.69 | 72.4 | 1.05 | 13 | 223.89 | 55.27 | 13.25 | 11 | 50.37 | 27847.8 | 211.28 | 467.07 | 61.43 | 39.61 | 5939.5 | 0.64 | 0.74 | 2.63 | 0.35 | 1 | 10 | 134.7798 | 184.4116 | 166.8116 | 134779.7511 | 184411.6015 | 2.7755e-06 | 0.26083 | 166811.617
50 | 105 | CONCLUIDO | 5.3236 | 18.78 | 15.69 | 72.43 | 1.07 | 13 | 224.31 | 55.27 | 13.5 | 11 | 50.54 | 27899.27 | 210.31 | 467.09 | 61.65 | 39.61 | 6049.79 | 0.64 | 0.74 | 2.63 | 0.36 | 1 | 10 | 134.3838 | 183.8698 | 166.3215 | 134383.7736 | 183869.8076 | 2.7745e-06 | 0.26083 | 166321.5312
51 | 105 | CONCLUIDO | 5.3478 | 18.7 | 15.65 | 78.24 | 1.09 | 12 | 224.73 | 55.27 | 13.75 | 10 | 50.71 | 27950.8 | 208.95 | 467.07 | 60.13 | 39.61 | 5296.59 | 0.66 | 0.75 | 2.63 | 0.31 | 1 | 10 | 133.076 | 182.0805 | 164.703 | 133076.0401 | 182080.5089 | 2.7871e-06 | 0.25972 | 164703.0007
52 | 105 | CONCLUIDO | 5.3485 | 18.7 | 15.65 | 78.23 | 1.11 | 12 | 225.15 | 55.27 | 14 | 10 | 50.88 | 28002.38 | 209.14 | 467.07 | 60.22 | 39.61 | 5343.24 | 0.66 | 0.75 | 2.63 | 0.31 | 1 | 10 | 133.1449 | 182.1747 | 164.7882 | 133144.873 | 182174.6892 | 2.7875e-06 | 0.25972 | 164788.1926
53 | 105 | CONCLUIDO | 5.3503 | 18.69 | 15.64 | 78.2 | 1.12 | 12 | 225.57 | 55.27 | 14.25 | 10 | 51.04 | 28054.03 | 208.89 | 467.09 | 59.94 | 39.61 | 5201.79 | 0.66 | 0.75 | 2.63 | 0.31 | 1 | 10 | 132.9644 | 181.9278 | 164.5648 | 132964.4102 | 181927.7721 | 2.7884e-06 | 0.25958 | 164564.8408
54 | 105 | CONCLUIDO | 5.3447 | 18.71 | 15.66 | 78.29 | 1.14 | 12 | 225.99 | 55.27 | 14.5 | 10 | 51.21 | 28105.73 | 208.86 | 467.07 | 60.47 | 39.61 | 5463.95 | 0.66 | 0.74 | 2.63 | 0.33 | 1 | 10 | 133.1346 | 182.1606 | 164.7754 | 133134.563 | 182160.5826 | 2.7855e-06 | 0.25986 | 164775.4323
55 | 105 | CONCLUIDO | 5.3468 | 18.7 | 15.65 | 78.26 | 1.16 | 12 | 226.41 | 55.27 | 14.75 | 10 | 51.38 | 28157.49 | 207.78 | 467.07 | 60.28 | 39.61 | 5373.27 | 0.66 | 0.75 | 2.63 | 0.32 | 1 | 10 | 132.5712 | 181.3898 | 164.0782 | 132571.2033 | 181389.769 | 2.7866e-06 | 0.25972 | 164078.184
56 | 105 | CONCLUIDO | 5.3714 | 18.62 | 15.61 | 85.13 | 1.18 | 11 | 226.83 | 55.27 | 15 | 9 | 51.55 | 28209.31 | 206.83 | 467.07 | 58.8 | 39.61 | 4636.36 | 0.67 | 0.75 | 2.63 | 0.27 | 1 | 10 | 131.4523 | 179.8588 | 162.6933 | 131452.2791 | 179858.8076 | 2.7994e-06 | 0.25861 | 162693.3354
57 | 105 | CONCLUIDO | 5.3707 | 18.62 | 15.61 | 85.14 | 1.19 | 11 | 227.25 | 55.27 | 15.25 | 9 | 51.72 | 28261.2 | 206.6 | 467.07 | 58.95 | 39.61 | 4713.12 | 0.67 | 0.75 | 2.62 | 0.28 | 1 | 10 | 131.3655 | 179.7401 | 162.5859 | 131365.5059 | 179740.0806 | 2.7991e-06 | 0.25861 | 162585.9396
58 | 105 | CONCLUIDO | 5.368 | 18.63 | 15.62 | 85.19 | 1.21 | 11 | 227.67 | 55.27 | 15.5 | 9 | 51.9 | 28313.14 | 206.66 | 467.07 | 59.24 | 39.61 | 4853.69 | 0.67 | 0.75 | 2.63 | 0.28 | 1 | 10 | 131.4808 | 179.8978 | 162.7286 | 131480.7751 | 179897.797 | 2.7977e-06 | 0.25875 | 162728.6037
59 | 105 | CONCLUIDO | 5.3682 | 18.63 | 15.62 | 85.19 | 1.23 | 11 | 228.09 | 55.27 | 15.75 | 9 | 52.07 | 28365.14 | 206.73 | 467.09 | 59.22 | 39.61 | 4844.1 | 0.67 | 0.75 | 2.63 | 0.28 | 1 | 10 | 131.5075 | 179.9344 | 162.7617 | 131507.5088 | 179934.3753 | 2.7978e-06 | 0.25875 | 162761.6911
60 | 105 | CONCLUIDO | 5.3698 | 18.62 | 15.61 | 85.16 | 1.24 | 11 | 228.51 | 55.27 | 16 | 9 | 52.24 | 28417.2 | 205.79 | 467.07 | 59.03 | 39.61 | 4748.8 | 0.67 | 0.75 | 2.63 | 0.28 | 1 | 10 | 131.0223 | 179.2704 | 162.1611 | 131022.2642 | 179270.4421 | 2.7986e-06 | 0.25861 | 162161.1227
61 | 105 | CONCLUIDO | 5.3678 | 18.63 | 15.62 | 85.19 | 1.26 | 11 | 228.93 | 55.27 | 16.25 | 9 | 52.41 | 28469.32 | 205.19 | 467.07 | 59.25 | 39.61 | 4861.62 | 0.67 | 0.75 | 2.63 | 0.29 | 1 | 10 | 130.8232 | 178.9981 | 161.9148 | 130823.2208 | 178998.1022 | 2.7975e-06 | 0.25875 | 161914.7745
62 | 105 | CONCLUIDO | 5.3888 | 18.56 | 15.59 | 93.52 | 1.28 | 10 | 229.36 | 55.27 | 16.5 | 8 | 52.58 | 28521.51 | 204.85 | 467.07 | 58.37 | 39.61 | 4428.38 | 0.68 | 0.75 | 2.62 | 0.25 | 1 | 10 | 130.0987 | 178.0068 | 161.0181 | 130098.7007 | 178006.7819 | 2.8085e-06 | 0.25778 | 161018.0644
63 | 105 | CONCLUIDO | 5.3877 | 18.56 | 15.59 | 93.54 | 1.3 | 10 | 229.78 | 55.27 | 16.75 | 8 | 52.76 | 28573.75 | 205.14 | 467.08 | 58.39 | 39.61 | 4436.29 | 0.68 | 0.75 | 2.62 | 0.26 | 1 | 10 | 130.2549 | 178.2206 | 161.2114 | 130254.9368 | 178220.551 | 2.8079e-06 | 0.25778 | 161211.4317
64 | 105 | CONCLUIDO | 5.3845 | 18.57 | 15.6 | 93.61 | 1.31 | 10 | 230.2 | 55.27 | 17 | 8 | 52.93 | 28626.06 | 204.78 | 467.08 | 58.68 | 39.61 | 4583.19 | 0.67 | 0.75 | 2.63 | 0.27 | 1 | 10 | 130.1925 | 178.1351 | 161.1342 | 130192.5022 | 178135.1252 | 2.8063e-06 | 0.25792 | 161134.1589
65 | 105 | CONCLUIDO | 5.3857 | 18.57 | 15.6 | 93.59 | 1.33 | 10 | 230.63 | 55.27 | 17.25 | 8 | 53.11 | 28678.42 | 204.21 | 467.07 | 58.49 | 39.61 | 4486.76 | 0.68 | 0.75 | 2.63 | 0.26 | 1 | 10 | 129.9081 | 177.746 | 160.7821 | 129908.0739 | 177745.9579 | 2.8069e-06 | 0.25792 | 160782.1331
66 | 105 | CONCLUIDO | 5.3887 | 18.56 | 15.59 | 93.52 | 1.35 | 10 | 231.05 | 55.27 | 17.5 | 8 | 53.28 | 28730.85 | 203.38 | 467.07 | 58.24 | 39.61 | 4360.51 | 0.68 | 0.75 | 2.63 | 0.25 | 1 | 10 | 129.4413 | 177.1073 | 160.2044 | 129441.2779 | 177107.267 | 2.8084e-06 | 0.25778 | 160204.398
67 | 105 | CONCLUIDO | 5.3889 | 18.56 | 15.59 | 93.52 | 1.36 | 10 | 231.48 | 55.27 | 17.75 | 8 | 53.46 | 28783.34 | 202.29 | 467.07 | 58.14 | 39.61 | 4308.75 | 0.68 | 0.75 | 2.63 | 0.25 | 1 | 10 | 128.9474 | 176.4315 | 159.5931 | 128947.3529 | 176431.457 | 2.8085e-06 | 0.25778 | 159593.0864
68 | 105 | CONCLUIDO | 5.4088 | 18.49 | 15.56 | 103.72 | 1.38 | 9 | 231.91 | 55.27 | 18 | 7 | 53.63 | 28835.89 | 201.07 | 467.07 | 57.3 | 39.61 | 3893.48 | 0.69 | 0.75 | 2.62 | 0.23 | 1 | 10 | 127.865 | 174.9505 | 158.2535 | 127864.9745 | 174950.4991 | 2.8189e-06 | 0.25681 | 158253.469
69 | 105 | CONCLUIDO | 5.4096 | 18.49 | 15.56 | 103.71 | 1.4 | 9 | 232.33 | 55.27 | 18.25 | 7 | 53.81 | 28888.51 | 201.07 | 467.11 | 57.31 | 39.61 | 3900.43 | 0.69 | 0.75 | 2.62 | 0.22 | 1 | 10 | 127.8464 | 174.9251 | 158.2305 | 127846.4362 | 174925.1342 | 2.8193e-06 | 0.25681 | 158230.5249
70 | 105 | CONCLUIDO | 5.4087 | 18.49 | 15.56 | 103.73 | 1.41 | 9 | 232.76 | 55.27 | 18.5 | 7 | 53.99 | 28941.18 | 201.44 | 467.07 | 57.3 | 39.61 | 3894.51 | 0.69 | 0.75 | 2.62 | 0.23 | 1 | 10 | 128.0327 | 175.1801 | 158.4611 | 128032.7478 | 175180.054 | 2.8189e-06 | 0.25681 | 158461.1155
71 | 105 | CONCLUIDO | 5.411 | 18.48 | 15.55 | 103.67 | 1.43 | 9 | 233.19 | 55.27 | 18.75 | 7 | 54.17 | 28993.92 | 201.68 | 467.07 | 57.08 | 39.61 | 3787.23 | 0.69 | 0.75 | 2.62 | 0.22 | 1 | 10 | 128.0634 | 175.222 | 158.4991 | 128063.4262 | 175222.0295 | 2.8201e-06 | 0.25667 | 158499.0849
72 | 105 | CONCLUIDO | 5.409 | 18.49 | 15.56 | 103.72 | 1.45 | 9 | 233.62 | 55.27 | 19 | 7 | 54.34 | 29046.73 | 201.81 | 467.07 | 57.36 | 39.61 | 3927.65 | 0.69 | 0.75 | 2.62 | 0.23 | 1 | 10 | 128.1912 | 175.3969 | 158.6573 | 128191.2323 | 175396.8995 | 2.819e-06 | 0.25681 | 158657.2655
73 | 105 | CONCLUIDO | 5.4072 | 18.49 | 15.56 | 103.76 | 1.46 | 9 | 234.04 | 55.27 | 19.25 | 7 | 54.52 | 29099.59 | 201.47 | 467.07 | 57.57 | 39.61 | 4031.03 | 0.69 | 0.75 | 2.62 | 0.23 | 1 | 10 | 128.081 | 175.2461 | 158.5208 | 128080.9882 | 175246.0586 | 2.8181e-06 | 0.25681 | 158520.8207
74 | 105 | CONCLUIDO | 5.4082 | 18.49 | 15.56 | 103.74 | 1.48 | 9 | 234.47 | 55.27 | 19.5 | 7 | 54.7 | 29152.52 | 200.92 | 467.12 | 57.37 | 39.61 | 3931.5 | 0.69 | 0.75 | 2.62 | 0.23 | 1 | 10 | 127.8118 | 174.8777 | 158.1877 | 127811.7991 | 174877.7421 | 2.8186e-06 | 0.25681 | 158187.6559
75 | 105 | CONCLUIDO | 5.4049 | 18.5 | 15.57 | 103.81 | 1.49 | 9 | 234.9 | 55.27 | 19.75 | 7 | 54.88 | 29205.51 | 200.23 | 467.12 | 57.88 | 39.61 | 4186.39 | 0.68 | 0.75 | 2.62 | 0.24 | 1 | 10 | 127.6028 | 174.5918 | 157.929 | 127602.8034 | 174591.7851 | 2.8169e-06 | 0.25694 | 157928.9901
76 | 105 | CONCLUIDO | 5.405 | 18.5 | 15.57 | 103.81 | 1.51 | 9 | 235.33 | 55.27 | 20 | 7 | 55.06 | 29258.57 | 199.75 | 467.07 | 57.72 | 39.61 | 4106.48 | 0.69 | 0.75 | 2.62 | 0.24 | 1 | 10 | 127.3857 | 174.2947 | 157.6603 | 127385.6969 | 174294.7304 | 2.8169e-06 | 0.25694 | 157660.286
77 | 105 | CONCLUIDO | 5.4327 | 18.41 | 15.52 | 116.38 | 1.53 | 8 | 235.76 | 55.27 | 20.25 | 6 | 55.24 | 29311.69 | 197.87 | 467.07 | 55.94 | 39.61 | 3221.41 | 0.71 | 0.75 | 2.62 | 0.18 | 1 | 10 | 125.7943 | 172.1174 | 155.6907 | 125794.3462 | 172117.3741 | 2.8314e-06 | 0.25569 | 155690.7335
78 | 105 | CONCLUIDO | 5.4297 | 18.42 | 15.53 | 116.46 | 1.54 | 8 | 236.2 | 55.27 | 20.5 | 6 | 55.42 | 29364.87 | 198.01 | 467.13 | 56.28 | 39.61 | 3391.97 | 0.7 | 0.75 | 2.62 | 0.19 | 1 | 10 | 125.948 | 172.3276 | 155.8809 | 125947.9933 | 172327.6008 | 2.8298e-06 | 0.25583 | 155880.8964
79 | 105 | CONCLUIDO | 5.4301 | 18.42 | 15.53 | 116.45 | 1.56 | 8 | 236.63 | 55.27 | 20.75 | 6 | 55.6 | 29418.12 | 197.85 | 467.07 | 56.23 | 39.61 | 3366.58 | 0.7 | 0.75 | 2.62 | 0.19 | 1 | 10 | 125.8676 | 172.2176 | 155.7814 | 125867.6336 | 172217.6492 | 2.83e-06 | 0.25583 | 155781.4385
80 | 105 | CONCLUIDO | 5.428 | 18.42 | 15.53 | 116.5 | 1.58 | 8 | 237.06 | 55.27 | 21 | 6 | 55.79 | 29471.44 | 198.09 | 467.09 | 56.45 | 39.61 | 3475.83 | 0.7 | 0.75 | 2.62 | 0.2 | 1 | 10 | 126.0223 | 172.4293 | 155.9729 | 126022.3013 | 172429.2724 | 2.8289e-06 | 0.25583 | 155972.8646
81 | 105 | CONCLUIDO | 5.431 | 18.41 | 15.52 | 116.43 | 1.59 | 8 | 237.49 | 55.27 | 21.25 | 6 | 55.97 | 29524.81 | 198.01 | 467.07 | 56.07 | 39.61 | 3286.92 | 0.71 | 0.75 | 2.62 | 0.19 | 1 | 10 | 125.8953 | 172.2555 | 155.8157 | 125895.2857 | 172255.4841 | 2.8305e-06 | 0.25569 | 155815.6624
82 | 105 | CONCLUIDO | 5.4299 | 18.42 | 15.53 | 116.46 | 1.61 | 8 | 237.93 | 55.27 | 21.5 | 6 | 56.15 | 29578.26 | 198.1 | 467.08 | 56.23 | 39.61 | 3364.58 | 0.7 | 0.75 | 2.62 | 0.19 | 1 | 10 | 125.9835 | 172.3762 | 155.9249 | 125983.5353 | 172376.231 | 2.8299e-06 | 0.25583 | 155924.8855
83 | 105 | CONCLUIDO | 5.4277 | 18.42 | 15.54 | 116.51 | 1.62 | 8 | 238.36 | 55.27 | 21.75 | 6 | 56.34 | 29631.77 | 197.49 | 467.07 | 56.53 | 39.61 | 3516.53 | 0.7 | 0.75 | 2.62 | 0.2 | 1 | 10 | 125.7845 | 172.1038 | 155.6785 | 125784.4607 | 172103.8483 | 2.8288e-06 | 0.25583 | 155678.4986
84 | 105 | CONCLUIDO | 5.4293 | 18.42 | 15.53 | 116.47 | 1.64 | 8 | 238.79 | 55.27 | 22 | 6 | 56.52 | 29685.34 | 196.61 | 467.07 | 56.37 | 39.61 | 3437.99 | 0.7 | 0.75 | 2.62 | 0.2 | 1 | 10 | 125.3334 | 171.4867 | 155.1203 | 125333.4148 | 171486.7075 | 2.8296e-06 | 0.25583 | 155120.2568
85 | 105 | CONCLUIDO | 5.4256 | 18.43 | 15.54 | 116.56 | 1.65 | 8 | 239.23 | 55.27 | 22.25 | 6 | 56.71 | 29738.98 | 195.97 | 467.07 | 56.69 | 39.61 | 3596.71 | 0.7 | 0.75 | 2.62 | 0.21 | 1 | 10 | 125.1551 | 171.2427 | 154.8995 | 125155.0576 | 171242.6713 | 2.8277e-06 | 0.25597 | 154899.5111
86 | 105 | CONCLUIDO | 5.43 | 18.42 | 15.53 | 116.45 | 1.67 | 8 | 239.66 | 55.27 | 22.5 | 6 | 56.89 | 29792.69 | 195.79 | 467.07 | 56.41 | 39.61 | 3456.92 | 0.7 | 0.75 | 2.62 | 0.19 | 1 | 10 | 124.9523 | 170.9653 | 154.6486 | 124952.3336 | 170965.2954 | 2.83e-06 | 0.25583 | 154648.6075
87 | 105 | CONCLUIDO | 5.4295 | 18.42 | 15.53 | 116.46 | 1.69 | 8 | 240.1 | 55.27 | 22.75 | 6 | 57.08 | 29846.46 | 195.06 | 467.07 | 56.39 | 39.61 | 3446.92 | 0.7 | 0.75 | 2.62 | 0.2 | 1 | 10 | 124.6384 | 170.5358 | 154.2601 | 124638.4208 | 170535.7859 | 2.8297e-06 | 0.25583 | 154260.0899
88 | 105 | CONCLUIDO | 5.4217 | 18.44 | 15.56 | 116.66 | 1.7 | 8 | 240.54 | 55.27 | 23 | 6 | 57.26 | 29900.43 | 194.09 | 467.07 | 57.12 | 39.61 | 3812.29 | 0.69 | 0.75 | 2.63 | 0.22 | 1 | 10 | 124.4505 | 170.2787 | 154.0275 | 124450.5284 | 170278.7033 | 2.8256e-06 | 0.25611 | 154027.5429
89 | 105 | CONCLUIDO | 5.4455 | 18.36 | 15.52 | 132.99 | 1.72 | 7 | 240.97 | 55.27 | 23.25 | 5 | 57.45 | 29954.34 | 193.59 | 467.08 | 55.91 | 39.61 | 3210.23 | 0.71 | 0.75 | 2.62 | 0.18 | 1 | 10 | 123.6012 | 169.1166 | 152.9764 | 123601.1927 | 169116.6048 | 2.838e-06 | 0.255 | 152976.3534
90 | 105 | CONCLUIDO | 5.4458 | 18.36 | 15.51 | 132.98 | 1.73 | 7 | 241.41 | 55.27 | 23.5 | 5 | 57.64 | 30008.32 | 193.99 | 467.07 | 55.97 | 39.61 | 3240.79 | 0.71 | 0.75 | 2.62 | 0.18 | 1 | 10 | 123.7495 | 169.3196 | 153.16 | 123749.5499 | 169319.5936 | 2.8382e-06 | 0.255 | 153159.9692
91 | 105 | CONCLUIDO | 5.4453 | 18.36 | 15.52 | 132.99 | 1.75 | 7 | 241.85 | 55.27 | 23.75 | 5 | 57.83 | 30062.36 | 194.47 | 467.08 | 55.9 | 39.61 | 3207.43 | 0.71 | 0.75 | 2.62 | 0.18 | 1 | 10 | 123.9965 | 169.6575 | 153.4656 | 123996.5116 | 169657.4976 | 2.8379e-06 | 0.255 | 153465.6241
92 | 105 | CONCLUIDO | 5.4462 | 18.36 | 15.51 | 132.97 | 1.76 | 7 | 242.29 | 55.27 | 24 | 5 | 58.02 | 30116.47 | 194.21 | 467.07 | 55.79 | 39.61 | 3149.32 | 0.71 | 0.75 | 2.62 | 0.18 | 1 | 10 | 123.8383 | 169.4411 | 153.2699 | 123838.3464 | 169441.089 | 2.8384e-06 | 0.255 | 153269.8692
93 | 105 | CONCLUIDO | 5.4463 | 18.36 | 15.51 | 132.96 | 1.78 | 7 | 242.73 | 55.27 | 24.25 | 5 | 58.21 | 30170.65 | 194.92 | 467.07 | 55.87 | 39.61 | 3190.27 | 0.71 | 0.75 | 2.62 | 0.18 | 1 | 10 | 124.1514 | 169.8695 | 153.6574 | 124151.4226 | 169869.4536 | 2.8385e-06 | 0.255 | 153657.3513
94 | 105 | CONCLUIDO | 5.4475 | 18.36 | 15.51 | 132.93 | 1.79 | 7 | 243.17 | 55.27 | 24.5 | 5 | 58.4 | 30224.9 | 194.63 | 467.08 | 55.61 | 39.61 | 3061.48 | 0.71 | 0.75 | 2.62 | 0.17 | 1 | 10 | 123.9959 | 169.6566 | 153.4648 | 123995.8675 | 169656.6162 | 2.8391e-06 | 0.255 | 153464.8269
95 | 105 | CONCLUIDO | 5.4493 | 18.35 | 15.5 | 132.88 | 1.81 | 7 | 243.61 | 55.27 | 24.75 | 5 | 58.59 | 30279.22 | 193.7 | 467.07 | 55.49 | 39.61 | 3002.91 | 0.71 | 0.75 | 2.62 | 0.17 | 1 | 10 | 123.5199 | 169.0053 | 152.8757 | 123519.8763 | 169005.3441 | 2.84e-06 | 0.25486 | 152875.7113
96 | 105 | CONCLUIDO | 5.4519 | 18.34 | 15.49 | 132.8 | 1.82 | 7 | 244.05 | 55.27 | 25 | 5 | 58.78 | 30333.61 | 193.12 | 467.07 | 55.19 | 39.61 | 2853.21 | 0.72 | 0.75 | 2.62 | 0.16 | 1 | 10 | 123.1818 | 168.5427 | 152.4573 | 123181.783 | 168542.7499 | 2.8414e-06 | 0.25472 | 152457.2664
97 | 105 | CONCLUIDO | 5.4497 | 18.35 | 15.5 | 132.87 | 1.84 | 7 | 244.49 | 55.27 | 25.25 | 5 | 58.97 | 30388.06 | 192.92 | 467.07 | 55.34 | 39.61 | 2924.91 | 0.72 | 0.75 | 2.62 | 0.17 | 1 | 10 | 123.1648 | 168.5195 | 152.4363 | 123164.8196 | 168519.5398 | 2.8402e-06 | 0.25486 | 152436.2714
98 | 105 | CONCLUIDO | 5.4493 | 18.35 | 15.5 | 132.88 | 1.85 | 7 | 244.93 | 55.27 | 25.5 | 5 | 59.16 | 30442.58 | 192.24 | 467.07 | 55.38 | 39.61 | 2947.7 | 0.72 | 0.75 | 2.62 | 0.17 | 1 | 10 | 122.8719 | 168.1187 | 152.0737 | 122871.8616 | 168118.7018 | 2.84e-06 | 0.25486 | 152073.6889
99 | 105 | CONCLUIDO | 5.4525 | 18.34 | 15.49 | 132.79 | 1.87 | 7 | 245.38 | 55.27 | 25.75 | 5 | 59.35 | 30497.18 | 191.54 | 467.07 | 55.08 | 39.61 | 2793.42 | 0.72 | 0.75 | 2.62 | 0.16 | 1 | 10 | 122.4676 | 167.5656 | 151.5734 | 122467.6386 | 167565.626 | 2.8417e-06 | 0.25472 | 151573.3978
100 | 105 | CONCLUIDO | 5.4513 | 18.34 | 15.5 | 132.82 | 1.88 | 7 | 245.82 | 55.27 | 26 | 5 | 59.55 | 30551.84 | 191.21 | 467.07 | 55.3 | 39.61 | 2905.3 | 0.72 | 0.75 | 2.62 | 0.16 | 1 | 10 | 122.3702 | 167.4324 | 151.4528 | 122370.2327 | 167432.351 | 2.8411e-06 | 0.25472 | 151452.8424
101 | 105 | CONCLUIDO | 5.4486 | 18.35 | 15.5 | 132.9 | 1.9 | 7 | 246.26 | 55.27 | 26.25 | 5 | 59.74 | 30606.57 | 191.14 | 467.07 | 55.5 | 39.61 | 3004.67 | 0.71 | 0.75 | 2.62 | 0.17 | 1 | 10 | 122.399 | 167.4718 | 151.4885 | 122399.033 | 167471.7568 | 2.8397e-06 | 0.25486 | 151488.4873
102 | 105 | CONCLUIDO | 5.4466 | 18.36 | 15.51 | 132.95 | 1.91 | 7 | 246.71 | 55.27 | 26.5 | 5 | 59.93 | 30661.38 | 190.74 | 467.07 | 55.68 | 39.61 | 3098 | 0.71 | 0.75 | 2.62 | 0.18 | 1 | 10 | 122.2885 | 167.3206 | 151.3517 | 122288.5275 | 167320.5583 | 2.8386e-06 | 0.255 | 151351.7191
103 | 105 | CONCLUIDO | 5.4501 | 18.35 | 15.5 | 132.85 | 1.93 | 7 | 247.15 | 55.27 | 26.75 | 5 | 60.13 | 30716.25 | 189.64 | 467.07 | 55.44 | 39.61 | 2976.79 | 0.71 | 0.75 | 2.62 | 0.17 | 1 | 10 | 121.7004 | 166.5158 | 150.6238 | 121700.3636 | 166515.8066 | 2.8404e-06 | 0.25486 | 150623.7717
104 | 105 | CONCLUIDO | 5.4726 | 18.27 | 15.46 | 154.65 | 1.94 | 6 | 247.6 | 55.27 | 27 | 4 | 60.33 | 30771.2 | 187.96 | 467.07 | 54.31 | 39.61 | 2413.51 | 0.73 | 0.75 | 2.62 | 0.13 | 1 | 10 | 120.374 | 164.701 | 148.9821 | 120373.9639 | 164700.968 | 2.8522e-06 | 0.25375 | 148982.1387
105 | 105 | CONCLUIDO | 5.4705 | 18.28 | 15.47 | 154.72 | 1.95 | 6 | 248.04 | 55.27 | 27.25 | 4 | 60.52 | 30826.21 | 187.96 | 467.07 | 54.5 | 39.61 | 2510.43 | 0.73 | 0.75 | 2.62 | 0.14 | 1 | 10 | 120.4422 | 164.7943 | 149.0666 | 120442.2094 | 164794.3444 | 2.8511e-06 | 0.25389 | 149066.6034
106 | 105 | CONCLUIDO | 5.4708 | 18.28 | 15.47 | 154.71 | 1.97 | 6 | 248.49 | 55.27 | 27.5 | 3 | 60.72 | 30881.3 | 188.33 | 467.07 | 54.46 | 39.61 | 2492.19 | 0.73 | 0.75 | 2.62 | 0.14 | 1 | 10 | 120.5993 | 165.0093 | 149.2611 | 120599.3193 | 165009.3091 | 2.8512e-06 | 0.25389 | 149261.0522
107 | 105 | CONCLUIDO | 5.4675 | 18.29 | 15.48 | 154.82 | 1.98 | 6 | 248.94 | 55.27 | 27.75 | 3 | 60.92 | 30936.46 | 188.37 | 467.07 | 54.8 | 39.61 | 2660.12 | 0.72 | 0.75 | 2.62 | 0.15 | 1 | 10 | 120.7113 | 165.1625 | 149.3997 | 120711.3035 | 165162.5309 | 2.8495e-06 | 0.25403 | 149399.6508
108 | 105 | CONCLUIDO | 5.4663 | 18.29 | 15.49 | 154.86 | 2 | 6 | 249.39 | 55.27 | 28 | 3 | 61.11 | 30991.69 | 188.5 | 467.07 | 54.92 | 39.61 | 2721.54 | 0.72 | 0.75 | 2.62 | 0.15 | 1 | 10 | 120.8173 | 165.3076 | 149.5309 | 120817.314 | 165307.5791 | 2.8489e-06 | 0.25403 | 149530.8557
109 | 105 | CONCLUIDO | 5.4679 | 18.29 | 15.48 | 154.81 | 2.01 | 6 | 249.83 | 55.27 | 28.25 | 3 | 61.31 | 31047 | 188.67 | 467.07 | 54.74 | 39.61 | 2632.2 | 0.72 | 0.75 | 2.62 | 0.15 | 1 | 10 | 120.8354 | 165.3323 | 149.5532 | 120835.3566 | 165332.2658 | 2.8497e-06 | 0.25403 | 149553.1864
110 | 105 | CONCLUIDO | 5.4685 | 18.29 | 15.48 | 154.78 | 2.03 | 6 | 250.28 | 55.27 | 28.5 | 3 | 61.51 | 31102.37 | 188.59 | 467.07 | 54.63 | 39.61 | 2577.91 | 0.72 | 0.75 | 2.62 | 0.15 | 1 | 10 | 120.787 | 165.2661 | 149.4933 | 120786.9898 | 165266.0883 | 2.85e-06 | 0.25403 | 149493.3247
111 | 105 | CONCLUIDO | 5.4686 | 18.29 | 15.48 | 154.78 | 2.04 | 6 | 250.73 | 55.27 | 28.75 | 3 | 61.71 | 31157.82 | 188.38 | 467.08 | 54.58 | 39.61 | 2549.11 | 0.73 | 0.75 | 2.62 | 0.14 | 1 | 10 | 120.6919 | 165.136 | 149.3757 | 120691.9482 | 165136.048 | 2.8501e-06 | 0.25403 | 149375.6954
112 | 105 | CONCLUIDO | 5.4695 | 18.28 | 15.47 | 154.75 | 2.05 | 6 | 251.18 | 55.27 | 29 | 3 | 61.91 | 31213.35 | 188.21 | 467.07 | 54.51 | 39.61 | 2513.46 | 0.73 | 0.75 | 2.62 | 0.14 | 1 | 10 | 120.5743 | 164.9751 | 149.2301 | 120574.3248 | 164975.1106 | 2.8506e-06 | 0.25389 | 149230.1175
113 | 105 | CONCLUIDO | 5.4694 | 18.28 | 15.48 | 154.76 | 2.07 | 6 | 251.63 | 55.27 | 29.25 | 3 | 62.11 | 31268.94 | 188.33 | 467.08 | 54.51 | 39.61 | 2513.84 | 0.73 | 0.75 | 2.62 | 0.14 | 1 | 10 | 120.6521 | 165.0815 | 149.3263 | 120652.0758 | 165081.493 | 2.8505e-06 | 0.25389 | 149326.347
114 | 105 | CONCLUIDO | 5.47 | 18.28 | 15.47 | 154.73 | 2.08 | 6 | 252.08 | 55.27 | 29.5 | 2 | 62.31 | 31324.61 | 187.98 | 467.08 | 54.44 | 39.61 | 2483.35 | 0.73 | 0.75 | 2.62 | 0.14 | 1 | 10 | 120.4618 | 164.8212 | 149.0909 | 120461.8336 | 164821.1951 | 2.8508e-06 | 0.25389 | 149090.8916
115 | 105 | CONCLUIDO | 5.4704 | 18.28 | 15.47 | 154.72 | 2.1 | 6 | 252.54 | 55.27 | 29.75 | 2 | 62.51 | 31380.35 | 187.87 | 467.07 | 54.34 | 39.61 | 2430.48 | 0.73 | 0.75 | 2.62 | 0.14 | 1 | 10 | 120.4046 | 164.7428 | 149.02 | 120404.5733 | 164742.8491 | 2.851e-06 | 0.25389 | 149020.0228
116 | 105 | CONCLUIDO | 5.4676 | 18.29 | 15.48 | 154.81 | 2.11 | 6 | 252.99 | 55.27 | 30 | 1 | 62.72 | 31436.17 | 187.92 | 467.09 | 54.71 | 39.61 | 2617.82 | 0.72 | 0.75 | 2.62 | 0.15 | 1 | 10 | 120.5101 | 164.8872 | 149.1506 | 120510.0794 | 164887.2072 | 2.8496e-06 | 0.25403 | 149150.6036
117 | 105 | CONCLUIDO | 5.4685 | 18.29 | 15.48 | 154.79 | 2.12 | 6 | 253.44 | 55.27 | 30.25 | 1 | 62.92 | 31492.06 | 188 | 467.13 | 54.62 | 39.61 | 2572.63 | 0.73 | 0.75 | 2.62 | 0.15 | 1 | 10 | 120.526 | 164.909 | 149.1704 | 120526.0403 | 164909.0456 | 2.85e-06 | 0.25403 | 149170.3577
118 | 105 | CONCLUIDO | 5.468 | 18.29 | 15.48 | 154.8 | 2.14 | 6 | 253.9 | 55.27 | 30.5 | 0 | 63.12 | 31548.03 | 188.15 | 467.07 | 54.54 | 39.61 | 2531.51 | 0.73 | 0.75 | 2.62 | 0.15 | 1 | 10 | 120.6032 | 165.0146 | 149.2658 | 120603.182 | 165014.5942 | 2.8498e-06 | 0.25403 | 149265.833

## RESULTADOS_10
Unnamed: 0 | Volume de calda [L] | STATUS | Capacidade operacional [ha/h] | Tempo de missao [h] | Tempo util [h] | Tempo por voo [min] | Autonomia Projetada [h] | N° Voos | MTOW [kg] | Massa Estrutura [kg] | Combustível [kg] | Abastecimentos | Massa gerador | Potência gerador [W] | Combustível consumido [L] | Calda cons [L] | Distância percorrida [km] | Distância Pulverizando [km] | RTL ACUMULADO[m] | EOC [km/km] | EOC [h/h] | Tempo de manobra [h] | Tempo rtl_rtw [h] | V pulv [m/s] | V desloc [m/s] | Preço Total por ha Simples [R$/ha] | Preço Total por ha Presumido [R$/ha] | Preço Total por ha Real [R$/ha] | Preço Total Simples [R$] | Preço Total Presumido [R$] | Prod CAPEX [ha/h/R$] | Dias Trabalhados | Preço Total Real [R$]
0 | 60 | CONCLUIDO | 3.89 | 25.71 | 19.74 | 7.9 | 0.14 | 150 | 124.63 | 45 | 1 | 148 | 18.64 | 15605.44 | 205.81 | 467.19 | 193.93 | 39.61 | 71504.53 | 0.2 | 0.59 | 2.85 | 4.4 | 1 | 10 | 180.6111 | 247.1201 | 223.5353 | 180611.1079 | 247120.0858 | 2.2017e-06 | 0.35708 | 223535.2917
1 | 60 | CONCLUIDO | 4.2241 | 23.67 | 18.65 | 9.9 | 0.18 | 113 | 124.96 | 45 | 1.25 | 111 | 18.71 | 15645.96 | 193.77 | 467.23 | 158.16 | 39.61 | 53805.45 | 0.25 | 0.63 | 2.79 | 3.32 | 1 | 10 | 157.024 | 214.8472 | 194.3425 | 157024.0253 | 214847.1989 | 2.3908e-06 | 0.32875 | 194342.4838
2 | 60 | CONCLUIDO | 4.4719 | 22.36 | 17.93 | 11.95 | 0.21 | 90 | 125.29 | 45 | 1.5 | 88 | 18.79 | 15686.51 | 185.58 | 467.16 | 134.59 | 39.61 | 42135.06 | 0.29 | 0.65 | 2.75 | 2.59 | 1 | 10 | 142.401 | 194.8393 | 176.2441 | 142401.0028 | 194839.3343 | 2.5311e-06 | 0.31056 | 176244.1417
3 | 60 | CONCLUIDO | 4.6506 | 21.5 | 17.45 | 13.96 | 0.25 | 75 | 125.62 | 45 | 1.75 | 73 | 18.87 | 15727.09 | 179.98 | 467.11 | 118.98 | 39.61 | 34408.13 | 0.33 | 0.67 | 2.73 | 2.12 | 1 | 10 | 133.0648 | 182.0652 | 164.6891 | 133064.8387 | 182065.1827 | 2.6322e-06 | 0.29861 | 164689.1372
4 | 60 | CONCLUIDO | 4.7693 | 20.97 | 17.17 | 15.85 | 0.28 | 65 | 125.95 | 45 | 2 | 63 | 18.95 | 15767.7 | 176.32 | 467.18 | 109.92 | 39.61 | 29928.02 | 0.36 | 0.68 | 2.71 | 1.84 | 1 | 10 | 127.3607 | 174.2605 | 157.6293 | 127360.6773 | 174260.4974 | 2.6994e-06 | 0.29125 | 157629.3201
5 | 60 | CONCLUIDO | 4.8667 | 20.55 | 16.96 | 17.85 | 0.31 | 57 | 126.28 | 45 | 2.25 | 55 | 19.03 | 15808.34 | 173.42 | 467.15 | 102.95 | 39.61 | 26482.32 | 0.38 | 0.69 | 2.7 | 1.62 | 1 | 10 | 122.9789 | 168.2652 | 152.2062 | 122978.949 | 168265.2235 | 2.7546e-06 | 0.28542 | 152206.2267
6 | 60 | CONCLUIDO | 4.96 | 20.16 | 16.75 | 20.1 | 0.35 | 50 | 126.61 | 45 | 2.5 | 48 | 19.11 | 15849 | 170.76 | 467.1 | 96.33 | 39.61 | 23206.69 | 0.41 | 0.7 | 2.69 | 1.42 | 1 | 10 | 118.9829 | 162.7976 | 147.2605 | 118982.888 | 162797.6365 | 2.8074e-06 | 0.28 | 147260.4585
7 | 60 | CONCLUIDO | 5.0285 | 19.89 | 16.6 | 22.14 | 0.38 | 45 | 126.94 | 45 | 2.75 | 43 | 19.19 | 15889.69 | 168.65 | 467.09 | 91.34 | 39.61 | 20735.63 | 0.43 | 0.7 | 2.68 | 1.27 | 1 | 10 | 116.0764 | 158.8208 | 143.6632 | 116076.3625 | 158820.8001 | 2.8461e-06 | 0.27625 | 143663.1658
8 | 60 | CONCLUIDO | 5.086 | 19.66 | 16.48 | 24.12 | 0.42 | 41 | 127.27 | 45 | 3 | 39 | 19.27 | 15930.42 | 166.52 | 467.09 | 87.09 | 39.61 | 18632.46 | 0.45 | 0.71 | 2.68 | 1.15 | 1 | 10 | 113.5374 | 155.3469 | 140.5208 | 113537.4141 | 155346.8989 | 2.8787e-06 | 0.27306 | 140520.8089
9 | 60 | CONCLUIDO | 5.1224 | 19.52 | 16.42 | 25.92 | 0.45 | 38 | 127.6 | 45 | 3.25 | 36 | 19.35 | 15971.17 | 165.25 | 467.09 | 85.24 | 39.61 | 17720 | 0.46 | 0.71 | 2.67 | 1.08 | 1 | 10 | 112.0274 | 153.2808 | 138.6519 | 112027.3917 | 153280.8197 | 2.8993e-06 | 0.27111 | 138651.9134
10 | 60 | CONCLUIDO | 5.166 | 19.36 | 16.33 | 28 | 0.48 | 35 | 127.93 | 45 | 3.5 | 33 | 19.43 | 16011.95 | 163.66 | 467.17 | 82.66 | 39.61 | 16445.5 | 0.48 | 0.71 | 2.66 | 1 | 1 | 10 | 110.1802 | 150.7534 | 136.3657 | 110180.2037 | 150753.4155 | 2.924e-06 | 0.26889 | 136365.7211
11 | 60 | CONCLUIDO | 5.2145 | 19.18 | 16.23 | 30.43 | 0.52 | 32 | 128.26 | 45 | 3.75 | 30 | 19.51 | 16052.76 | 161.91 | 467.11 | 79.17 | 39.61 | 14717.65 | 0.5 | 0.72 | 2.66 | 0.89 | 1 | 10 | 108.1704 | 148.0035 | 133.8782 | 108170.3714 | 148003.4743 | 2.9514e-06 | 0.26639 | 133878.2304
12 | 60 | CONCLUIDO | 5.2401 | 19.08 | 16.18 | 32.37 | 0.55 | 30 | 128.59 | 45 | 4 | 28 | 19.59 | 16093.6 | 160.84 | 467.16 | 77.83 | 39.61 | 14057.26 | 0.51 | 0.72 | 2.65 | 0.85 | 1 | 10 | 107.0619 | 146.4869 | 132.5064 | 107061.9362 | 146486.8643 | 2.9659e-06 | 0.265 | 132506.3636
13 | 60 | CONCLUIDO | 5.2806 | 18.94 | 16.09 | 34.48 | 0.58 | 28 | 128.92 | 45 | 4.25 | 26 | 19.68 | 16134.46 | 159.29 | 467.08 | 74.62 | 39.61 | 12463 | 0.53 | 0.72 | 2.65 | 0.76 | 1 | 10 | 105.3761 | 144.1803 | 130.4199 | 105376.1217 | 144180.2586 | 2.9888e-06 | 0.26306 | 130419.897
14 | 60 | CONCLUIDO | 5.2894 | 18.91 | 16.08 | 35.74 | 0.62 | 27 | 129.25 | 45 | 4.5 | 25 | 19.76 | 16175.36 | 158.42 | 467.08 | 74.36 | 39.61 | 12337.25 | 0.53 | 0.73 | 2.65 | 0.75 | 1 | 10 | 104.7872 | 143.3744 | 129.691 | 104787.1843 | 143374.4484 | 2.9938e-06 | 0.26264 | 129690.9923
15 | 60 | CONCLUIDO | 5.3224 | 18.79 | 16.02 | 38.44 | 0.65 | 25 | 129.59 | 45 | 4.75 | 23 | 19.84 | 16216.29 | 156.87 | 467.08 | 72.34 | 39.61 | 11335.77 | 0.55 | 0.73 | 2.65 | 0.68 | 1 | 10 | 103.3323 | 141.3838 | 127.8903 | 103332.295 | 141383.8048 | 3.0125e-06 | 0.26097 | 127890.3329
16 | 60 | CONCLUIDO | 5.3343 | 18.75 | 16 | 40 | 0.68 | 24 | 129.92 | 45 | 5 | 22 | 19.92 | 16257.24 | 156.09 | 467.08 | 71.46 | 39.61 | 10898.74 | 0.55 | 0.73 | 2.65 | 0.67 | 1 | 10 | 102.715 | 140.5392 | 127.1263 | 102714.9803 | 140539.1675 | 3.0192e-06 | 0.26042 | 127126.3066
17 | 60 | CONCLUIDO | 5.3562 | 18.67 | 15.95 | 41.61 | 0.71 | 23 | 130.25 | 45 | 5.25 | 21 | 20 | 16298.23 | 154.88 | 467.07 | 70.33 | 39.61 | 10343.26 | 0.56 | 0.73 | 2.64 | 0.62 | 1 | 10 | 101.6634 | 139.1003 | 125.8248 | 101663.3769 | 139100.3174 | 3.0316e-06 | 0.25931 | 125824.7783
18 | 60 | CONCLUIDO | 5.385 | 18.57 | 15.9 | 45.43 | 0.74 | 21 | 130.58 | 45 | 5.5 | 19 | 20.09 | 16339.24 | 153.51 | 467.09 | 68.52 | 39.61 | 9446.8 | 0.58 | 0.73 | 2.64 | 0.57 | 1 | 10 | 100.4218 | 137.4015 | 124.2881 | 100421.7771 | 137401.5058 | 3.0479e-06 | 0.25792 | 124288.0989
19 | 60 | CONCLUIDO | 5.4002 | 18.52 | 15.87 | 47.62 | 0.78 | 20 | 130.92 | 45 | 5.75 | 18 | 20.17 | 16380.29 | 152.34 | 467.13 | 67.76 | 39.61 | 9069.94 | 0.58 | 0.73 | 2.64 | 0.54 | 1 | 10 | 99.5652 | 136.2295 | 123.2279 | 99565.1783 | 136229.4695 | 3.0565e-06 | 0.25722 | 123227.9201
20 | 60 | CONCLUIDO | 5.3936 | 18.54 | 15.9 | 47.69 | 0.81 | 20 | 131.25 | 45 | 6 | 18 | 20.25 | 16421.36 | 152.32 | 467.14 | 68.24 | 39.61 | 9312.51 | 0.58 | 0.73 | 2.64 | 0.56 | 1 | 10 | 99.7306 | 136.4558 | 123.4327 | 99730.6119 | 136455.823 | 3.0528e-06 | 0.2575 | 123432.6708
21 | 60 | CONCLUIDO | 5.4137 | 18.47 | 15.85 | 50.06 | 0.84 | 19 | 131.58 | 45 | 6.25 | 17 | 20.34 | 16462.46 | 151.32 | 467.07 | 66.85 | 39.61 | 8622.14 | 0.59 | 0.74 | 2.64 | 0.52 | 1 | 10 | 98.8288 | 135.2219 | 122.3165 | 98828.7811 | 135221.8983 | 3.0642e-06 | 0.25653 | 122316.5101
22 | 60 | CONCLUIDO | 5.4349 | 18.4 | 15.81 | 52.69 | 0.87 | 18 | 131.92 | 45 | 6.5 | 16 | 20.42 | 16503.6 | 150.23 | 467.07 | 65.29 | 39.61 | 7845.34 | 0.61 | 0.74 | 2.64 | 0.47 | 1 | 10 | 97.8923 | 133.9406 | 121.1575 | 97892.3084 | 133940.5751 | 3.0762e-06 | 0.25556 | 121157.4746
23 | 60 | CONCLUIDO | 5.4484 | 18.35 | 15.79 | 55.72 | 0.9 | 17 | 132.25 | 45 | 6.75 | 15 | 20.5 | 16544.76 | 148.8 | 467.08 | 64.73 | 39.61 | 7571.63 | 0.61 | 0.74 | 2.64 | 0.45 | 1 | 10 | 96.9827 | 132.696 | 120.0317 | 96982.7125 | 132696.0258 | 3.0838e-06 | 0.25486 | 120031.7033
24 | 60 | CONCLUIDO | 5.4486 | 18.35 | 15.79 | 55.72 | 0.93 | 17 | 132.58 | 45 | 7 | 15 | 20.59 | 16585.95 | 148.51 | 467.07 | 64.8 | 39.61 | 7607.01 | 0.61 | 0.74 | 2.63 | 0.45 | 1 | 10 | 96.8505 | 132.5151 | 119.8681 | 96850.5102 | 132515.1408 | 3.0839e-06 | 0.25486 | 119868.0818
25 | 60 | CONCLUIDO | 5.4655 | 18.3 | 15.76 | 59.08 | 0.96 | 16 | 132.92 | 45 | 7.25 | 14 | 20.67 | 16627.17 | 147.72 | 467.08 | 63.84 | 39.61 | 7130.77 | 0.62 | 0.74 | 2.63 | 0.42 | 1 | 10 | 96.1528 | 131.5605 | 119.0046 | 96152.8194 | 131560.5295 | 3.0935e-06 | 0.25417 | 119004.5772
26 | 60 | CONCLUIDO | 5.4835 | 18.24 | 15.72 | 62.88 | 0.99 | 15 | 133.25 | 45 | 7.5 | 13 | 20.76 | 16668.43 | 145.95 | 467.09 | 62.33 | 39.61 | 6383.25 | 0.64 | 0.74 | 2.64 | 0.39 | 1 | 10 | 94.9901 | 129.9697 | 117.5656 | 94990.1329 | 129969.6905 | 3.1037e-06 | 0.25333 | 117565.5657
27 | 60 | CONCLUIDO | 5.481 | 18.24 | 15.73 | 62.92 | 1.03 | 15 | 133.59 | 45 | 7.75 | 13 | 20.84 | 16709.71 | 145.54 | 467.1 | 62.9 | 39.61 | 6665.96 | 0.63 | 0.74 | 2.63 | 0.4 | 1 | 10 | 94.8694 | 129.8044 | 117.4161 | 94869.3632 | 129804.4481 | 3.1023e-06 | 0.25333 | 117416.0937
28 | 60 | CONCLUIDO | 5.495 | 18.2 | 15.71 | 67.32 | 1.06 | 14 | 133.92 | 45 | 8 | 12 | 20.93 | 16751.02 | 144.76 | 467.07 | 62.18 | 39.61 | 6310.07 | 0.64 | 0.74 | 2.63 | 0.38 | 1 | 10 | 94.253 | 128.9611 | 116.6532 | 94252.9991 | 128961.1115 | 3.1102e-06 | 0.25278 | 116653.244
29 | 60 | CONCLUIDO | 5.4993 | 18.18 | 15.69 | 67.26 | 1.09 | 14 | 134.26 | 45 | 8.25 | 12 | 21.01 | 16792.37 | 143.53 | 467.09 | 61.73 | 39.61 | 6083.81 | 0.64 | 0.74 | 2.63 | 0.36 | 1 | 10 | 93.6036 | 128.0726 | 115.8495 | 93603.6048 | 128072.5816 | 3.1126e-06 | 0.2525 | 115849.5142
30 | 60 | CONCLUIDO | 5.511 | 18.15 | 15.68 | 72.37 | 1.12 | 13 | 134.59 | 45 | 8.5 | 11 | 21.1 | 16833.86 | 142.29 | 467.08 | 61.41 | 39.61 | 5929.88 | 0.65 | 0.74 | 2.63 | 0.35 | 1 | 10 | 92.8467 | 127.0369 | 114.9127 | 92846.679 | 127036.9224 | 3.1192e-06 | 0.25208 | 114912.6968
31 | 60 | CONCLUIDO | 5.515 | 18.13 | 15.67 | 72.31 | 1.15 | 13 | 134.93 | 45 | 8.75 | 11 | 21.18 | 16875.27 | 142.54 | 467.08 | 60.98 | 39.61 | 5713.8 | 0.65 | 0.74 | 2.63 | 0.33 | 1 | 10 | 92.872 | 127.0716 | 114.9441 | 92872.0363 | 127071.6174 | 3.1215e-06 | 0.25181 | 114944.0805
32 | 60 | CONCLUIDO | 5.5076 | 18.16 | 15.69 | 72.43 | 1.18 | 13 | 135.27 | 45 | 9 | 11 | 21.27 | 16916.71 | 141.97 | 467.08 | 61.64 | 39.61 | 6043.51 | 0.64 | 0.74 | 2.63 | 0.36 | 1 | 10 | 92.7803 | 126.946 | 114.8305 | 92780.258 | 126946.0422 | 3.1173e-06 | 0.25222 | 114830.4901
33 | 60 | CONCLUIDO | 5.5321 | 18.08 | 15.64 | 78.19 | 1.21 | 12 | 135.6 | 45 | 9.25 | 10 | 21.35 | 16958.17 | 140.09 | 467.07 | 59.93 | 39.61 | 5195.03 | 0.66 | 0.75 | 2.63 | 0.3 | 1 | 10 | 91.4658 | 125.1476 | 113.2037 | 91465.8169 | 125147.5659 | 3.1312e-06 | 0.25111 | 113203.6578
34 | 60 | CONCLUIDO | 5.5314 | 18.08 | 15.64 | 78.2 | 1.24 | 12 | 135.94 | 45 | 9.5 | 10 | 21.44 | 16999.67 | 139.56 | 467.07 | 59.95 | 39.61 | 5204.91 | 0.66 | 0.75 | 2.63 | 0.31 | 1 | 10 | 91.2453 | 124.8459 | 112.9308 | 91245.3384 | 124845.8975 | 3.1308e-06 | 0.25111 | 112930.7803
35 | 60 | CONCLUIDO | 5.5311 | 18.08 | 15.64 | 78.2 | 1.26 | 12 | 136.27 | 45 | 9.75 | 10 | 21.53 | 17041.2 | 138.29 | 467.07 | 60.06 | 39.61 | 5259 | 0.66 | 0.75 | 2.62 | 0.31 | 1 | 10 | 90.6948 | 124.0926 | 112.2494 | 90694.8083 | 124092.6379 | 3.1306e-06 | 0.25111 | 112249.4107
36 | 60 | CONCLUIDO | 5.5477 | 18.03 | 15.61 | 85.16 | 1.29 | 11 | 136.61 | 45 | 10 | 9 | 21.61 | 17082.76 | 137.49 | 467.07 | 58.96 | 39.61 | 4715.65 | 0.67 | 0.75 | 2.63 | 0.28 | 1 | 10 | 90.0266 | 123.1783 | 111.4223 | 90026.5525 | 123178.3009 | 3.14e-06 | 0.25042 | 111422.3367
37 | 60 | CONCLUIDO | 5.5461 | 18.03 | 15.62 | 85.19 | 1.32 | 11 | 136.95 | 45 | 10.25 | 9 | 21.7 | 17124.35 | 136.65 | 467.07 | 59.25 | 39.61 | 4862.87 | 0.67 | 0.75 | 2.62 | 0.28 | 1 | 10 | 89.7032 | 122.7359 | 111.0222 | 89703.2285 | 122735.9147 | 3.1391e-06 | 0.25042 | 111022.1712
38 | 60 | CONCLUIDO | 5.5466 | 18.03 | 15.62 | 85.18 | 1.35 | 11 | 137.29 | 45 | 10.5 | 9 | 21.79 | 17165.97 | 135.65 | 467.07 | 59.15 | 39.61 | 4811.08 | 0.67 | 0.75 | 2.63 | 0.28 | 1 | 10 | 89.2593 | 122.1285 | 110.4727 | 89259.3009 | 122128.5134 | 3.1394e-06 | 0.25042 | 110472.7395
39 | 60 | CONCLUIDO | 5.5609 | 17.98 | 15.6 | 93.57 | 1.38 | 10 | 137.62 | 45 | 10.75 | 8 | 21.88 | 17207.62 | 134.61 | 467.1 | 58.47 | 39.61 | 4477.79 | 0.68 | 0.75 | 2.62 | 0.26 | 1 | 10 | 88.5461 | 121.1527 | 109.5901 | 88546.1144 | 121152.7002 | 3.1475e-06 | 0.24972 | 109590.0565
40 | 60 | CONCLUIDO | 5.5616 | 17.98 | 15.59 | 93.56 | 1.41 | 10 | 137.96 | 45 | 11 | 7 | 21.96 | 17249.3 | 133.82 | 467.1 | 58.32 | 39.61 | 4398.61 | 0.68 | 0.75 | 2.63 | 0.26 | 1 | 10 | 88.174 | 120.6436 | 109.1296 | 88174.0397 | 120643.6111 | 3.1479e-06 | 0.24972 | 109129.5542
41 | 60 | CONCLUIDO | 5.5605 | 17.98 | 15.6 | 93.58 | 1.44 | 10 | 138.3 | 45 | 11.25 | 7 | 22.05 | 17291.02 | 133.5 | 467.08 | 58.5 | 39.61 | 4492.69 | 0.68 | 0.75 | 2.63 | 0.26 | 1 | 10 | 88.0695 | 120.5006 | 109.0002 | 88069.4938 | 120500.5667 | 3.1473e-06 | 0.24972 | 109000.1618
42 | 60 | CONCLUIDO | 5.5598 | 17.99 | 15.6 | 93.59 | 1.47 | 10 | 138.64 | 45 | 11.5 | 6 | 22.14 | 17332.76 | 132.33 | 467.07 | 58.42 | 39.61 | 4448.94 | 0.68 | 0.75 | 2.63 | 0.27 | 1 | 10 | 87.5717 | 119.8195 | 108.3841 | 87571.7368 | 119819.5136 | 3.1469e-06 | 0.24986 | 108384.1074
43 | 60 | CONCLUIDO | 5.561 | 17.98 | 15.59 | 93.57 | 1.5 | 10 | 138.98 | 45 | 11.75 | 4 | 22.23 | 17374.54 | 130.88 | 467.12 | 58.29 | 39.61 | 4387.3 | 0.68 | 0.75 | 2.63 | 0.26 | 1 | 10 | 86.9046 | 118.9067 | 107.5584 | 86904.5966 | 118906.703 | 3.1475e-06 | 0.24972 | 107558.4141
44 | 60 | CONCLUIDO | 5.5765 | 17.93 | 15.57 | 103.8 | 1.52 | 9 | 139.32 | 45 | 12 | 3 | 22.32 | 17416.34 | 130.22 | 467.1 | 57.49 | 39.61 | 3989.06 | 0.69 | 0.75 | 2.63 | 0.24 | 1 | 10 | 86.3461 | 118.1425 | 106.8671 | 86346.0658 | 118142.4965 | 3.1563e-06 | 0.24903 | 106867.1425
45 | 60 | CONCLUIDO | 5.58 | 17.92 | 15.56 | 103.73 | 1.55 | 9 | 139.66 | 45 | 12.25 | 0 | 22.41 | 17458.18 | 130.24 | 467.07 | 56.93 | 39.61 | 3709.6 | 0.7 | 0.75 | 2.63 | 0.23 | 1 | 10 | 86.284 | 118.0576 | 106.7904 | 86284.0355 | 118057.6239 | 3.1583e-06 | 0.24889 | 106790.37

## RESULTADOS_25
Unnamed: 0 | Volume de calda [L] | STATUS | Capacidade operacional [ha/h] | Tempo de missao [h] | Tempo util [h] | Tempo por voo [min] | Autonomia Projetada [h] | N° Voos | MTOW [kg] | Massa Estrutura [kg] | Combustível [kg] | Abastecimentos | Massa gerador | Potência gerador [W] | Combustível consumido [L] | Calda cons [L] | Distância percorrida [km] | Distância Pulverizando [km] | RTL ACUMULADO[m] | EOC [km/km] | EOC [h/h] | Tempo de manobra [h] | Tempo rtl_rtw [h] | V pulv [m/s] | V desloc [m/s] | Preço Total por ha Simples [R$/ha] | Preço Total por ha Presumido [R$/ha] | Preço Total por ha Real [R$/ha] | Preço Total Simples [R$] | Preço Total Presumido [R$] | Prod CAPEX [ha/h/R$] | Dias Trabalhados | Preço Total Real [R$]
0 | 135 | CONCLUIDO | 2.3463 | 42.62 | 24.5 | 4.87 | 0.07 | 302 | 263.32 | 59.89 | 1 | 300 | 67.43 | 32710.1 | 414.75 | 467.38 | 349.7 | 39.61 | 148629.42 | 0.11 | 0.48 | 3.11 | 9.16 | 1 | 10 | 573.6489 | 784.8917 | 709.9827 | 573648.8563 | 784891.6728 | 1.1737e-06 | 0.59194 | 709982.7132
1 | 135 | CONCLUIDO | 2.8334 | 35.29 | 21.67 | 6.1 | 0.08 | 213 | 263.79 | 59.89 | 1.25 | 211 | 67.65 | 32767.75 | 366.63 | 467.26 | 257.46 | 39.61 | 102954.11 | 0.15 | 0.54 | 2.94 | 6.33 | 1 | 10 | 420.6164 | 575.5059 | 520.5805 | 420616.4209 | 575505.9433 | 1.4174e-06 | 0.49014 | 520580.4638
2 | 135 | CONCLUIDO | 3.1763 | 31.48 | 20.24 | 7.31 | 0.1 | 166 | 264.25 | 59.89 | 1.5 | 164 | 67.87 | 32825.49 | 342.17 | 467.27 | 209.58 | 39.61 | 79253.25 | 0.19 | 0.58 | 2.89 | 4.9 | 1 | 10 | 350.6206 | 479.7345 | 433.9493 | 350620.5659 | 479734.5266 | 1.589e-06 | 0.43722 | 433949.3367
3 | 135 | CONCLUIDO | 3.4542 | 28.95 | 19.27 | 8.57 | 0.12 | 135 | 264.72 | 59.89 | 1.75 | 133 | 68.09 | 32883.31 | 325.64 | 467.28 | 178.33 | 39.61 | 63780.31 | 0.22 | 0.61 | 2.83 | 3.93 | 1 | 10 | 307.1403 | 420.2429 | 380.1355 | 307140.2985 | 420242.9065 | 1.728e-06 | 0.40208 | 380135.5133
4 | 135 | CONCLUIDO | 3.6549 | 27.36 | 18.69 | 9.75 | 0.13 | 115 | 265.19 | 59.89 | 2 | 113 | 68.31 | 32941.21 | 315.67 | 467.13 | 159.01 | 39.61 | 54222.63 | 0.25 | 0.62 | 2.81 | 3.36 | 1 | 10 | 281.6026 | 385.3011 | 348.5285 | 281602.6151 | 385301.1213 | 1.8284e-06 | 0.38 | 348528.5231
5 | 135 | CONCLUIDO | 3.8227 | 26.16 | 18.25 | 10.95 | 0.15 | 100 | 265.66 | 59.89 | 2.25 | 98 | 68.53 | 32999.19 | 307.99 | 467.1 | 144.94 | 39.61 | 47258.78 | 0.27 | 0.64 | 2.78 | 2.92 | 1 | 10 | 262.8846 | 359.6903 | 325.362 | 262884.5869 | 359690.2895 | 1.9123e-06 | 0.36333 | 325361.9531
6 | 135 | CONCLUIDO | 3.97 | 25.19 | 17.89 | 12.2 | 0.17 | 88 | 266.13 | 59.89 | 2.5 | 86 | 68.75 | 33057.26 | 301.63 | 467.21 | 132.97 | 39.61 | 41334.29 | 0.3 | 0.65 | 2.76 | 2.55 | 1 | 10 | 248.0802 | 339.4342 | 307.0391 | 248080.1787 | 339434.245 | 1.986e-06 | 0.34986 | 307039.117
7 | 135 | CONCLUIDO | 4.0932 | 24.43 | 17.58 | 13.35 | 0.18 | 79 | 266.6 | 59.89 | 2.75 | 77 | 68.97 | 33115.41 | 296.31 | 467.1 | 123.4 | 39.61 | 36597.18 | 0.32 | 0.66 | 2.73 | 2.25 | 1 | 10 | 236.4861 | 323.5708 | 292.6896 | 236486.1279 | 323570.7533 | 2.0476e-06 | 0.33931 | 292689.6147
8 | 135 | CONCLUIDO | 4.2013 | 23.8 | 17.36 | 14.67 | 0.2 | 71 | 267.08 | 59.89 | 3 | 69 | 69.19 | 33173.65 | 292.31 | 467.19 | 115.7 | 39.61 | 32787.64 | 0.34 | 0.67 | 2.73 | 2.02 | 1 | 10 | 227.4265 | 311.175 | 281.4769 | 227426.4918 | 311174.9595 | 2.1017e-06 | 0.33056 | 281476.8581
9 | 135 | CONCLUIDO | 4.2837 | 23.34 | 17.2 | 15.88 | 0.22 | 65 | 267.55 | 59.89 | 3.25 | 63 | 69.41 | 33231.97 | 289.55 | 467.1 | 110.77 | 39.61 | 30348.55 | 0.36 | 0.68 | 2.72 | 1.87 | 1 | 10 | 221.0155 | 302.4031 | 273.5422 | 221015.4581 | 302403.1002 | 2.1429e-06 | 0.32417 | 273542.1728
10 | 135 | CONCLUIDO | 4.3615 | 22.93 | 17.04 | 17.04 | 0.23 | 60 | 268.02 | 59.89 | 3.5 | 58 | 69.64 | 33290.38 | 286.66 | 467.18 | 105.29 | 39.61 | 27634.02 | 0.38 | 0.68 | 2.71 | 1.71 | 1 | 10 | 214.9996 | 294.172 | 266.0966 | 214999.6112 | 294171.9531 | 2.1819e-06 | 0.31847 | 266096.5948
11 | 135 | CONCLUIDO | 4.4203 | 22.62 | 16.94 | 18.15 | 0.25 | 56 | 268.5 | 59.89 | 3.75 | 54 | 69.86 | 33348.87 | 284.76 | 467.19 | 101.99 | 39.61 | 26007.12 | 0.39 | 0.69 | 2.71 | 1.6 | 1 | 10 | 210.813 | 288.4437 | 260.915 | 210813.0191 | 288443.6731 | 2.2113e-06 | 0.31417 | 260915.0138
12 | 135 | CONCLUIDO | 4.4872 | 22.29 | 16.8 | 19.39 | 0.26 | 52 | 268.97 | 59.89 | 4 | 50 | 70.09 | 33407.45 | 282.17 | 467.09 | 97.88 | 39.61 | 23971.17 | 0.4 | 0.69 | 2.69 | 1.47 | 1 | 10 | 205.8732 | 281.6849 | 254.8012 | 205873.2423 | 281684.8526 | 2.2447e-06 | 0.30958 | 254801.2456
13 | 135 | CONCLUIDO | 4.5339 | 22.06 | 16.73 | 20.48 | 0.28 | 49 | 269.45 | 59.89 | 4.25 | 47 | 70.31 | 33466.11 | 280.67 | 467.23 | 95.44 | 39.61 | 22766.15 | 0.42 | 0.7 | 2.68 | 1.39 | 1 | 10 | 202.7588 | 277.4235 | 250.9466 | 202758.8048 | 277423.5418 | 2.2681e-06 | 0.30639 | 250946.6283
14 | 135 | CONCLUIDO | 4.5854 | 21.81 | 16.63 | 21.69 | 0.3 | 46 | 269.92 | 59.89 | 4.5 | 44 | 70.54 | 33524.86 | 278.89 | 467.08 | 92.06 | 39.61 | 21091.88 | 0.43 | 0.7 | 2.69 | 1.3 | 1 | 10 | 199.2635 | 272.6412 | 246.6207 | 199263.5378 | 272641.1633 | 2.2939e-06 | 0.30292 | 246620.6733
15 | 135 | CONCLUIDO | 4.638 | 21.56 | 16.53 | 23.07 | 0.31 | 43 | 270.4 | 59.89 | 4.75 | 41 | 70.76 | 33583.7 | 277.16 | 467.09 | 89.02 | 39.61 | 19584.13 | 0.44 | 0.71 | 2.68 | 1.2 | 1 | 10 | 195.8259 | 267.9376 | 242.366 | 195825.9025 | 267937.639 | 2.3202e-06 | 0.29944 | 242366.0468
16 | 135 | CONCLUIDO | 4.6666 | 21.43 | 16.5 | 24.15 | 0.33 | 41 | 270.88 | 59.89 | 5 | 39 | 70.99 | 33642.62 | 276.36 | 467.09 | 87.77 | 39.61 | 18973.13 | 0.45 | 0.71 | 2.69 | 1.17 | 1 | 10 | 194.1336 | 265.6221 | 240.2715 | 194133.5777 | 265622.1255 | 2.3345e-06 | 0.29764 | 240271.5227
17 | 135 | CONCLUIDO | 4.7037 | 21.26 | 16.43 | 25.28 | 0.34 | 39 | 271.36 | 59.89 | 5.25 | 37 | 71.22 | 33701.64 | 275.18 | 467.09 | 86.03 | 39.61 | 18112.03 | 0.46 | 0.71 | 2.67 | 1.1 | 1 | 10 | 191.8055 | 262.4368 | 237.3902 | 191805.5242 | 262436.78 | 2.353e-06 | 0.29528 | 237390.1821
18 | 135 | CONCLUIDO | 4.7411 | 21.09 | 16.37 | 26.54 | 0.36 | 37 | 271.84 | 59.89 | 5.5 | 35 | 71.45 | 33760.74 | 273.93 | 467.09 | 83.69 | 39.61 | 16949.79 | 0.47 | 0.71 | 2.67 | 1.03 | 1 | 10 | 189.495 | 259.2754 | 234.5305 | 189495.0033 | 259275.4234 | 2.3717e-06 | 0.29292 | 234530.5409
19 | 135 | CONCLUIDO | 4.7531 | 21.04 | 16.37 | 27.28 | 0.38 | 36 | 272.32 | 59.89 | 5.75 | 34 | 71.68 | 33820.05 | 273.66 | 467.1 | 83.53 | 39.61 | 16876.78 | 0.47 | 0.71 | 2.67 | 1.03 | 1 | 10 | 188.8835 | 258.4387 | 233.7737 | 188883.4821 | 258438.7132 | 2.3778e-06 | 0.29222 | 233773.6851
20 | 135 | CONCLUIDO | 4.7969 | 20.85 | 16.27 | 28.72 | 0.39 | 34 | 272.8 | 59.89 | 6 | 32 | 71.91 | 33879.33 | 271.99 | 467.1 | 80.6 | 39.61 | 15418.74 | 0.49 | 0.72 | 2.66 | 0.94 | 1 | 10 | 186.0475 | 254.5585 | 230.2638 | 186047.5398 | 254558.4519 | 2.3997e-06 | 0.28958 | 230263.7505
21 | 135 | CONCLUIDO | 4.8144 | 20.77 | 16.25 | 29.54 | 0.41 | 33 | 273.28 | 59.89 | 6.25 | 31 | 72.14 | 33938.7 | 271.14 | 467.09 | 79.83 | 39.61 | 15041.36 | 0.5 | 0.72 | 2.66 | 0.92 | 1 | 10 | 184.8933 | 252.9792 | 228.8352 | 184893.3338 | 252979.2162 | 2.4084e-06 | 0.28847 | 228835.2349
22 | 135 | CONCLUIDO | 4.8454 | 20.64 | 16.22 | 31.39 | 0.42 | 31 | 273.76 | 59.89 | 6.5 | 29 | 72.37 | 33998.16 | 270.8 | 467.09 | 78.6 | 39.61 | 14435.16 | 0.5 | 0.72 | 2.66 | 0.88 | 1 | 10 | 183.4669 | 251.0275 | 227.0698 | 183466.8713 | 251027.4674 | 2.4239e-06 | 0.28667 | 227069.7582
23 | 135 | CONCLUIDO | 4.8645 | 20.56 | 16.19 | 32.37 | 0.44 | 30 | 274.24 | 59.89 | 6.75 | 28 | 72.61 | 34057.71 | 269.94 | 467.08 | 77.75 | 39.61 | 14016.45 | 0.51 | 0.72 | 2.66 | 0.85 | 1 | 10 | 182.2413 | 249.3506 | 225.5529 | 182241.2837 | 249350.5642 | 2.4335e-06 | 0.28556 | 225552.8963
24 | 135 | CONCLUIDO | 4.8866 | 20.46 | 16.14 | 33.4 | 0.45 | 29 | 274.73 | 59.89 | 7 | 27 | 72.84 | 34117.35 | 268.91 | 467.13 | 76.41 | 39.61 | 13349.7 | 0.52 | 0.72 | 2.66 | 0.81 | 1 | 10 | 180.7748 | 247.3441 | 223.7379 | 180774.8042 | 247344.0623 | 2.4445e-06 | 0.28417 | 223737.8921
25 | 135 | CONCLUIDO | 4.9117 | 20.36 | 16.09 | 34.48 | 0.47 | 28 | 275.21 | 59.89 | 7.25 | 26 | 73.08 | 34177.09 | 267.93 | 467.09 | 74.44 | 39.61 | 12369.71 | 0.53 | 0.72 | 2.66 | 0.76 | 1 | 10 | 179.2382 | 245.2416 | 221.8361 | 179238.1893 | 245241.598 | 2.4571e-06 | 0.28278 | 221836.0841
26 | 135 | CONCLUIDO | 4.9254 | 20.3 | 16.09 | 35.74 | 0.48 | 27 | 275.7 | 59.89 | 7.5 | 25 | 73.31 | 34236.91 | 267.77 | 467.07 | 74.49 | 39.61 | 12402.96 | 0.53 | 0.73 | 2.65 | 0.75 | 1 | 10 | 178.6654 | 244.4579 | 221.1272 | 178665.4449 | 244457.9439 | 2.4639e-06 | 0.28194 | 221127.2208
27 | 135 | CONCLUIDO | 4.9478 | 20.21 | 16.04 | 37.02 | 0.5 | 26 | 276.18 | 59.89 | 7.75 | 24 | 73.55 | 34296.82 | 267.02 | 467.1 | 73.22 | 39.61 | 11769.36 | 0.54 | 0.73 | 2.65 | 0.71 | 1 | 10 | 177.3597 | 242.6713 | 219.5111 | 177359.6509 | 242671.2989 | 2.4751e-06 | 0.28069 | 219511.0907
28 | 135 | CONCLUIDO | 4.965 | 20.14 | 16.02 | 38.46 | 0.51 | 25 | 276.67 | 59.89 | 8 | 23 | 73.78 | 34356.83 | 266.31 | 467.09 | 72.43 | 39.61 | 11378.56 | 0.55 | 0.73 | 2.65 | 0.69 | 1 | 10 | 176.3501 | 241.29 | 218.2616 | 176350.0959 | 241289.9812 | 2.4838e-06 | 0.27972 | 218261.604
29 | 135 | CONCLUIDO | 4.9668 | 20.13 | 16.02 | 38.44 | 0.53 | 25 | 277.16 | 59.89 | 8.25 | 23 | 74.02 | 34416.93 | 265.92 | 467.08 | 72.11 | 39.61 | 11221.3 | 0.55 | 0.73 | 2.65 | 0.68 | 1 | 10 | 176.0967 | 240.9433 | 217.948 | 176096.7285 | 240943.3128 | 2.4847e-06 | 0.27958 | 217948.0212
30 | 135 | CONCLUIDO | 4.9845 | 20.06 | 16 | 39.99 | 0.55 | 24 | 277.65 | 59.89 | 8.5 | 22 | 74.26 | 34477.13 | 265.4 | 467.07 | 71.6 | 39.61 | 10971.19 | 0.55 | 0.73 | 2.65 | 0.66 | 1 | 10 | 175.1702 | 239.6757 | 216.8014 | 175170.2472 | 239675.6601 | 2.4935e-06 | 0.27861 | 216801.3515
31 | 135 | CONCLUIDO | 5.0045 | 19.98 | 15.97 | 41.65 | 0.56 | 23 | 278.13 | 59.89 | 8.75 | 21 | 74.5 | 34537.41 | 264.91 | 467.11 | 70.68 | 39.61 | 10517.36 | 0.56 | 0.73 | 2.64 | 0.63 | 1 | 10 | 174.1582 | 238.2909 | 215.5488 | 174158.1785 | 238290.9031 | 2.5035e-06 | 0.2775 | 215548.7538
32 | 135 | CONCLUIDO | 5.031 | 19.88 | 15.91 | 43.4 | 0.58 | 22 | 278.62 | 59.89 | 9 | 20 | 74.74 | 34597.8 | 263.63 | 467.1 | 68.88 | 39.61 | 9621.26 | 0.58 | 0.73 | 2.64 | 0.58 | 1 | 10 | 172.4717 | 235.9834 | 213.4615 | 172471.7149 | 235983.4093 | 2.5168e-06 | 0.27611 | 213461.4839
33 | 135 | CONCLUIDO | 5.0238 | 19.91 | 15.94 | 43.47 | 0.59 | 22 | 279.11 | 59.89 | 9.25 | 20 | 74.98 | 34658.27 | 263.95 | 467.08 | 69.66 | 39.61 | 10008.97 | 0.57 | 0.73 | 2.65 | 0.61 | 1 | 10 | 172.9521 | 236.6407 | 214.0561 | 172952.115 | 236640.7138 | 2.5132e-06 | 0.27653 | 214056.0562
34 | 135 | CONCLUIDO | 5.0489 | 19.81 | 15.89 | 45.4 | 0.6 | 21 | 279.61 | 59.89 | 9.5 | 19 | 75.22 | 34718.84 | 263.05 | 467.14 | 68.09 | 39.61 | 9233.15 | 0.58 | 0.73 | 2.64 | 0.56 | 1 | 10 | 171.5342 | 234.7007 | 212.3012 | 171534.2009 | 234700.6612 | 2.5257e-06 | 0.27514 | 212301.1595
35 | 135 | CONCLUIDO | 5.0434 | 19.83 | 15.91 | 45.47 | 0.62 | 21 | 280.1 | 59.89 | 9.75 | 19 | 75.46 | 34779.51 | 263.08 | 467.07 | 68.94 | 39.61 | 9656.84 | 0.57 | 0.73 | 2.64 | 0.58 | 1 | 10 | 171.7879 | 235.0477 | 212.6151 | 171787.8632 | 235047.7332 | 2.523e-06 | 0.27542 | 212615.1074
36 | 135 | CONCLUIDO | 5.0601 | 19.76 | 15.9 | 47.7 | 0.63 | 20 | 280.59 | 59.89 | 10 | 18 | 75.7 | 34840.27 | 262.67 | 467.11 | 68.28 | 39.61 | 9330.66 | 0.58 | 0.73 | 2.65 | 0.56 | 1 | 10 | 171.0032 | 233.9741 | 211.6439 | 171003.1511 | 233974.0555 | 2.5313e-06 | 0.27444 | 211643.9
37 | 135 | CONCLUIDO | 5.0698 | 19.72 | 15.86 | 47.58 | 0.65 | 20 | 281.08 | 59.89 | 10.25 | 18 | 75.95 | 34901.13 | 262.16 | 467.09 | 67.02 | 39.61 | 8701.44 | 0.59 | 0.74 | 2.64 | 0.53 | 1 | 10 | 170.3281 | 233.0504 | 210.8084 | 170328.1039 | 233050.4261 | 2.5362e-06 | 0.27389 | 210808.4205
38 | 135 | CONCLUIDO | 5.0822 | 19.68 | 15.86 | 50.09 | 0.66 | 19 | 281.58 | 59.89 | 10.5 | 17 | 76.19 | 34962.08 | 262.02 | 467.08 | 67.25 | 39.61 | 8818.79 | 0.59 | 0.74 | 2.64 | 0.53 | 1 | 10 | 169.8503 | 232.3966 | 210.217 | 169850.2793 | 232396.6453 | 2.5424e-06 | 0.27333 | 210217.0357
39 | 135 | CONCLUIDO | 5.0844 | 19.67 | 15.85 | 50.07 | 0.68 | 19 | 282.07 | 59.89 | 10.75 | 17 | 76.44 | 35023.13 | 261.78 | 467.08 | 66.84 | 39.61 | 8617.77 | 0.59 | 0.74 | 2.64 | 0.52 | 1 | 10 | 169.6364 | 232.1041 | 209.9524 | 169636.4336 | 232104.0523 | 2.5435e-06 | 0.27319 | 209952.3673
40 | 135 | CONCLUIDO | 5.1059 | 19.58 | 15.82 | 52.74 | 0.69 | 18 | 282.57 | 59.89 | 11 | 16 | 76.68 | 35084.28 | 261.04 | 467.08 | 65.84 | 39.61 | 8118.67 | 0.6 | 0.74 | 2.64 | 0.49 | 1 | 10 | 168.498 | 230.5464 | 208.5434 | 168497.9987 | 230546.3954 | 2.5542e-06 | 0.27194 | 208543.371
41 | 135 | CONCLUIDO | 5.1062 | 19.58 | 15.82 | 52.74 | 0.71 | 18 | 283.06 | 59.89 | 11.25 | 16 | 76.93 | 35145.53 | 260.96 | 467.09 | 65.91 | 39.61 | 8157.22 | 0.6 | 0.74 | 2.63 | 0.49 | 1 | 10 | 168.4504 | 230.4812 | 208.4844 | 168450.3582 | 230481.2115 | 2.5544e-06 | 0.27194 | 208484.4082
42 | 135 | CONCLUIDO | 5.1088 | 19.57 | 15.81 | 52.7 | 0.72 | 18 | 283.56 | 59.89 | 11.5 | 16 | 77.18 | 35206.88 | 260.12 | 467.08 | 65.39 | 39.61 | 7896.24 | 0.61 | 0.74 | 2.64 | 0.48 | 1 | 10 | 167.9411 | 229.7844 | 207.8541 | 167941.0898 | 229784.4082 | 2.5557e-06 | 0.27181 | 207854.1067
43 | 135 | CONCLUIDO | 5.13 | 19.49 | 15.78 | 55.7 | 0.74 | 17 | 284.06 | 59.89 | 11.75 | 15 | 77.42 | 35268.32 | 259.56 | 467.08 | 64.34 | 39.61 | 7375.69 | 0.62 | 0.74 | 2.64 | 0.45 | 1 | 10 | 166.9101 | 228.3738 | 206.5781 | 166910.0937 | 228373.7537 | 2.5663e-06 | 0.27069 | 206578.0832
44 | 135 | CONCLUIDO | 5.1285 | 19.5 | 15.79 | 55.72 | 0.75 | 17 | 284.56 | 59.89 | 12 | 15 | 77.67 | 35329.87 | 259.79 | 467.09 | 64.65 | 39.61 | 7530.31 | 0.61 | 0.74 | 2.64 | 0.45 | 1 | 10 | 167.0937 | 228.625 | 206.8053 | 167093.7034 | 228624.9766 | 2.5655e-06 | 0.27083 | 206805.3297
45 | 135 | CONCLUIDO | 5.1293 | 19.5 | 15.78 | 55.71 | 0.77 | 17 | 285.06 | 59.89 | 12.25 | 15 | 77.92 | 35391.51 | 259.51 | 467.07 | 64.67 | 39.61 | 7539.87 | 0.61 | 0.74 | 2.63 | 0.45 | 1 | 10 | 166.9094 | 228.3729 | 206.5773 | 166909.4341 | 228372.8512 | 2.5659e-06 | 0.27083 | 206577.2668
46 | 135 | CONCLUIDO | 5.1474 | 19.43 | 15.77 | 59.12 | 0.78 | 16 | 285.56 | 59.89 | 12.5 | 14 | 78.17 | 35453.26 | 259.08 | 467.07 | 64.16 | 39.61 | 7293.33 | 0.62 | 0.74 | 2.63 | 0.43 | 1 | 10 | 166.0997 | 227.2649 | 205.575 | 166099.6584 | 227264.8804 | 2.575e-06 | 0.26986 | 205575.0392
47 | 135 | CONCLUIDO | 5.1494 | 19.42 | 15.76 | 59.09 | 0.79 | 16 | 286.06 | 59.89 | 12.75 | 14 | 78.42 | 35515.1 | 258.98 | 467.09 | 63.73 | 39.61 | 7078.25 | 0.62 | 0.74 | 2.63 | 0.42 | 1 | 10 | 165.9622 | 227.0768 | 205.4049 | 165962.2109 | 227076.8187 | 2.576e-06 | 0.26972 | 205404.9258
48 | 135 | CONCLUIDO | 5.149 | 19.42 | 15.76 | 59.1 | 0.81 | 16 | 286.56 | 59.89 | 13 | 14 | 78.68 | 35577.18 | 258.77 | 467.07 | 64.14 | 39.61 | 7279.85 | 0.62 | 0.74 | 2.63 | 0.43 | 1 | 10 | 165.8763 | 226.9592 | 205.2985 | 165876.2589 | 226959.2153 | 2.5758e-06 | 0.26972 | 205298.5463
49 | 135 | CONCLUIDO | 5.172 | 19.33 | 15.72 | 62.89 | 0.82 | 15 | 287.07 | 59.89 | 13.25 | 13 | 78.93 | 35639.23 | 257.57 | 467.08 | 62.49 | 39.61 | 6463.01 | 0.63 | 0.74 | 2.64 | 0.39 | 1 | 10 | 164.4791 | 225.0475 | 203.5693 | 164479.0608 | 225047.5073 | 2.5873e-06 | 0.26847 | 203569.2891
50 | 135 | CONCLUIDO | 5.169 | 19.35 | 15.73 | 62.94 | 0.84 | 15 | 287.57 | 59.89 | 13.5 | 13 | 79.18 | 35701.38 | 257.82 | 467.07 | 63.06 | 39.61 | 6744.02 | 0.63 | 0.74 | 2.63 | 0.4 | 1 | 10 | 164.7174 | 225.3736 | 203.8642 | 164717.3638 | 225373.564 | 2.5858e-06 | 0.26875 | 203864.2274
51 | 135 | CONCLUIDO | 5.1698 | 19.34 | 15.73 | 62.93 | 0.85 | 15 | 288.08 | 59.89 | 13.75 | 13 | 79.44 | 35763.64 | 257.74 | 467.08 | 62.81 | 39.61 | 6619.2 | 0.63 | 0.74 | 2.64 | 0.4 | 1 | 10 | 164.6544 | 225.2874 | 203.7862 | 164654.3548 | 225287.3523 | 2.5862e-06 | 0.26861 | 203786.2436
52 | 135 | CONCLUIDO | 5.1701 | 19.34 | 15.73 | 62.92 | 0.86 | 15 | 288.58 | 59.89 | 14 | 13 | 79.69 | 35826 | 257.54 | 467.08 | 62.73 | 39.61 | 6581.53 | 0.63 | 0.74 | 2.64 | 0.4 | 1 | 10 | 164.5514 | 225.1465 | 203.6588 | 164551.3877 | 225146.4681 | 2.5864e-06 | 0.26861 | 203658.8052
53 | 135 | CONCLUIDO | 5.188 | 19.28 | 15.71 | 67.35 | 0.88 | 14 | 289.09 | 59.89 | 14.25 | 12 | 79.95 | 35888.47 | 257.36 | 467.07 | 62.42 | 39.61 | 6429.1 | 0.63 | 0.74 | 2.63 | 0.38 | 1 | 10 | 163.8531 | 224.1911 | 202.7946 | 163853.1261 | 224191.0758 | 2.5953e-06 | 0.26778 | 202794.5942
54 | 135 | CONCLUIDO | 5.1932 | 19.26 | 15.7 | 67.27 | 0.89 | 14 | 289.6 | 59.89 | 14.5 | 12 | 80.21 | 35951.04 | 256.75 | 467.07 | 61.87 | 39.61 | 6156.76 | 0.64 | 0.74 | 2.63 | 0.36 | 1 | 10 | 163.3803 | 223.5441 | 202.2094 | 163380.3059 | 223544.1424 | 2.5979e-06 | 0.2675 | 202209.4032
55 | 135 | CONCLUIDO | 5.192 | 19.26 | 15.7 | 67.28 | 0.91 | 14 | 290.1 | 59.89 | 14.75 | 12 | 80.47 | 36013.72 | 256.46 | 467.07 | 61.98 | 39.61 | 6208.63 | 0.64 | 0.74 | 2.63 | 0.37 | 1 | 10 | 163.2824 | 223.4102 | 202.0882 | 163282.3765 | 223410.151 | 2.5973e-06 | 0.2675 | 202088.1997
56 | 135 | CONCLUIDO | 5.1932 | 19.26 | 15.7 | 67.27 | 0.92 | 14 | 290.61 | 59.89 | 15 | 12 | 80.73 | 36076.5 | 256.1 | 467.07 | 61.73 | 39.61 | 6085.4 | 0.64 | 0.74 | 2.63 | 0.36 | 1 | 10 | 163.0776 | 223.1299 | 201.8347 | 163077.579 | 223129.9381 | 2.5979e-06 | 0.2675 | 201834.73
57 | 135 | CONCLUIDO | 5.2102 | 19.19 | 15.68 | 72.38 | 0.93 | 13 | 291.12 | 59.89 | 15.25 | 11 | 80.99 | 36139.39 | 255.42 | 467.07 | 61.34 | 39.61 | 5897.97 | 0.65 | 0.74 | 2.63 | 0.35 | 1 | 10 | 162.1825 | 221.9052 | 200.7269 | 162182.4538 | 221905.1883 | 2.6064e-06 | 0.26653 | 200726.8686
58 | 135 | CONCLUIDO | 5.2106 | 19.19 | 15.68 | 72.38 | 0.95 | 13 | 291.63 | 59.89 | 15.5 | 11 | 81.25 | 36202.38 | 255.85 | 467.08 | 61.22 | 39.61 | 5837.67 | 0.65 | 0.74 | 2.63 | 0.35 | 1 | 10 | 162.3698 | 222.1615 | 200.9587 | 162369.7983 | 222161.5213 | 2.6066e-06 | 0.26653 | 200958.7375
59 | 135 | CONCLUIDO | 5.2142 | 19.18 | 15.67 | 72.31 | 0.96 | 13 | 292.15 | 59.89 | 15.75 | 11 | 81.51 | 36265.48 | 255.87 | 467.07 | 60.88 | 39.61 | 5663.99 | 0.65 | 0.74 | 2.63 | 0.34 | 1 | 10 | 162.2421 | 221.9868 | 200.8007 | 162242.1092 | 221986.8115 | 2.6084e-06 | 0.26639 | 200800.7018
60 | 135 | CONCLUIDO | 5.2097 | 19.2 | 15.68 | 72.39 | 0.97 | 13 | 292.66 | 59.89 | 16 | 11 | 81.77 | 36328.69 | 256.18 | 467.07 | 61.37 | 39.61 | 5909.07 | 0.65 | 0.74 | 2.63 | 0.35 | 1 | 10 | 162.5511 | 222.4096 | 201.1831 | 162551.1011 | 222409.5878 | 2.6062e-06 | 0.26667 | 201183.1289
61 | 135 | CONCLUIDO | 5.2083 | 19.2 | 15.69 | 72.42 | 0.99 | 13 | 293.17 | 59.89 | 16.25 | 11 | 82.03 | 36392.01 | 255.83 | 467.09 | 61.56 | 39.61 | 6007.89 | 0.64 | 0.74 | 2.63 | 0.36 | 1 | 10 | 162.4577 | 222.2819 | 201.0676 | 162457.7473 | 222281.8569 | 2.6055e-06 | 0.26667 | 201067.5885
62 | 135 | CONCLUIDO | 5.2118 | 19.19 | 15.68 | 72.36 | 1 | 13 | 293.69 | 59.89 | 16.5 | 11 | 82.3 | 36455.44 | 254.93 | 467.09 | 61.24 | 39.61 | 5845.28 | 0.65 | 0.74 | 2.63 | 0.34 | 1 | 10 | 161.9061 | 221.527 | 200.3848 | 161906.061 | 221527.0154 | 2.6072e-06 | 0.26653 | 200384.788
63 | 135 | CONCLUIDO | 5.2329 | 19.11 | 15.65 | 78.25 | 1.01 | 12 | 294.2 | 59.89 | 16.75 | 10 | 82.56 | 36518.97 | 254.3 | 467.1 | 60.16 | 39.61 | 5308.73 | 0.66 | 0.75 | 2.63 | 0.32 | 1 | 10 | 160.8903 | 220.1372 | 199.1277 | 160890.3254 | 220137.2412 | 2.6178e-06 | 0.26542 | 199127.6518
64 | 135 | CONCLUIDO | 5.2346 | 19.1 | 15.64 | 78.22 | 1.03 | 12 | 294.72 | 59.89 | 17 | 10 | 82.83 | 36582.62 | 254.54 | 467.11 | 60.23 | 39.61 | 5344.32 | 0.66 | 0.75 | 2.62 | 0.31 | 1 | 10 | 160.9233 | 220.1823 | 199.1684 | 160923.2617 | 220182.3061 | 2.6186e-06 | 0.26528 | 199168.4158
65 | 135 | CONCLUIDO | 5.233 | 19.11 | 15.65 | 78.25 | 1.04 | 12 | 295.23 | 59.89 | 17.25 | 10 | 83.1 | 36646.38 | 254.63 | 467.09 | 60.12 | 39.61 | 5293.02 | 0.66 | 0.75 | 2.63 | 0.32 | 1 | 10 | 161.0398 | 220.3418 | 199.3127 | 161039.8232 | 220341.7907 | 2.6178e-06 | 0.26542 | 199312.6795
66 | 135 | CONCLUIDO | 5.2351 | 19.1 | 15.64 | 78.21 | 1.05 | 12 | 295.75 | 59.89 | 17.5 | 10 | 83.36 | 36710.24 | 254.16 | 467.07 | 60.01 | 39.61 | 5236.06 | 0.66 | 0.75 | 2.63 | 0.31 | 1 | 10 | 160.7326 | 219.9214 | 198.9324 | 160732.5756 | 219921.4009 | 2.6189e-06 | 0.26528 | 198932.4111
67 | 135 | CONCLUIDO | 5.2321 | 19.11 | 15.65 | 78.27 | 1.07 | 12 | 296.27 | 59.89 | 17.75 | 10 | 83.63 | 36774.22 | 254.34 | 467.07 | 60.53 | 39.61 | 5495.54 | 0.65 | 0.75 | 2.62 | 0.32 | 1 | 10 | 160.933 | 220.1957 | 199.1805 | 160933.0231 | 220195.6621 | 2.6174e-06 | 0.26542 | 199180.4971
68 | 135 | CONCLUIDO | 5.2345 | 19.1 | 15.64 | 78.22 | 1.08 | 12 | 296.79 | 59.89 | 18 | 10 | 83.9 | 36838.32 | 253.52 | 467.1 | 60.2 | 39.61 | 5332.24 | 0.66 | 0.75 | 2.62 | 0.31 | 1 | 10 | 160.455 | 219.5416 | 198.5889 | 160454.9865 | 219541.5914 | 2.6186e-06 | 0.26528 | 198588.85
69 | 135 | CONCLUIDO | 5.2599 | 19.01 | 15.6 | 85.11 | 1.09 | 11 | 297.31 | 59.89 | 18.25 | 9 | 84.17 | 36902.52 | 252.77 | 467.07 | 58.88 | 39.61 | 4677.04 | 0.67 | 0.75 | 2.62 | 0.27 | 1 | 10 | 159.2396 | 217.8786 | 197.0846 | 159239.5843 | 217878.6244 | 2.6313e-06 | 0.26403 | 197084.5943
70 | 135 | CONCLUIDO | 5.258 | 19.02 | 15.61 | 85.14 | 1.11 | 11 | 297.83 | 59.89 | 18.5 | 9 | 84.45 | 36966.84 | 252.99 | 467.07 | 58.93 | 39.61 | 4701.28 | 0.67 | 0.75 | 2.63 | 0.28 | 1 | 10 | 159.4238 | 218.1307 | 197.3126 | 159423.8212 | 218130.7054 | 2.6303e-06 | 0.26417 | 197312.617
71 | 135 | CONCLUIDO | 5.2542 | 19.03 | 15.62 | 85.22 | 1.12 | 11 | 298.35 | 59.89 | 18.75 | 9 | 84.72 | 37031.27 | 253.14 | 467.07 | 59.26 | 39.61 | 4864.47 | 0.67 | 0.75 | 2.63 | 0.29 | 1 | 10 | 159.6328 | 218.4166 | 197.5712 | 159632.7553 | 218416.5783 | 2.6284e-06 | 0.26431 | 197571.2066
72 | 135 | CONCLUIDO | 5.2562 | 19.03 | 15.62 | 85.18 | 1.13 | 11 | 298.88 | 59.89 | 19 | 9 | 84.99 | 37095.82 | 252.81 | 467.11 | 59.2 | 39.61 | 4834.57 | 0.67 | 0.75 | 2.63 | 0.28 | 1 | 10 | 159.4211 | 218.127 | 197.3093 | 159421.1426 | 218127.0405 | 2.6294e-06 | 0.26431 | 197309.3019
73 | 135 | CONCLUIDO | 5.2542 | 19.03 | 15.62 | 85.22 | 1.15 | 11 | 299.4 | 59.89 | 19.25 | 9 | 85.27 | 37160.49 | 253.23 | 467.07 | 59.42 | 39.61 | 4945.88 | 0.67 | 0.75 | 2.63 | 0.29 | 1 | 10 | 159.6742 | 218.4733 | 197.6225 | 159674.1847 | 218473.2638 | 2.6284e-06 | 0.26431 | 197622.4822
74 | 135 | CONCLUIDO | 5.256 | 19.03 | 15.62 | 85.18 | 1.16 | 11 | 299.93 | 59.89 | 19.5 | 9 | 85.54 | 37225.39 | 252.67 | 467.07 | 59.16 | 39.61 | 4813.83 | 0.67 | 0.75 | 2.63 | 0.28 | 1 | 10 | 159.3627 | 218.0471 | 197.237 | 159362.6874 | 218047.0595 | 2.6293e-06 | 0.26431 | 197236.9542
75 | 135 | CONCLUIDO | 5.2572 | 19.02 | 15.61 | 85.16 | 1.17 | 11 | 300.45 | 59.89 | 19.75 | 9 | 85.82 | 37290.29 | 252.39 | 467.07 | 58.95 | 39.61 | 4712.52 | 0.67 | 0.75 | 2.63 | 0.28 | 1 | 10 | 159.1717 | 217.7857 | 197.0005 | 159171.6516 | 217785.6759 | 2.6299e-06 | 0.26417 | 197000.5166
76 | 135 | CONCLUIDO | 5.2791 | 18.94 | 15.58 | 93.5 | 1.18 | 10 | 300.98 | 59.89 | 20 | 8 | 86.09 | 37355.31 | 251.16 | 467.07 | 58.24 | 39.61 | 4362.35 | 0.68 | 0.75 | 2.62 | 0.25 | 1 | 10 | 157.877 | 216.0143 | 195.3982 | 157877.0415 | 216014.3333 | 2.6409e-06 | 0.26306 | 195398.2285
77 | 135 | CONCLUIDO | 5.2777 | 18.95 | 15.59 | 93.53 | 1.2 | 10 | 301.51 | 59.89 | 20.25 | 8 | 86.37 | 37420.44 | 251.57 | 467.08 | 58.34 | 39.61 | 4409.23 | 0.68 | 0.75 | 2.62 | 0.26 | 1 | 10 | 158.1325 | 216.3638 | 195.7144 | 158132.462 | 216363.8108 | 2.6402e-06 | 0.26319 | 195714.3524
78 | 135 | CONCLUIDO | 5.2771 | 18.95 | 15.59 | 93.55 | 1.21 | 10 | 302.04 | 59.89 | 20.5 | 8 | 86.65 | 37485.7 | 251.78 | 467.07 | 58.3 | 39.61 | 4390.63 | 0.68 | 0.75 | 2.63 | 0.26 | 1 | 10 | 158.2464 | 216.5197 | 195.8554 | 158246.3988 | 216519.7041 | 2.6399e-06 | 0.26319 | 195855.3675
79 | 135 | CONCLUIDO | 5.2779 | 18.95 | 15.59 | 93.53 | 1.22 | 10 | 302.57 | 59.89 | 20.75 | 8 | 86.93 | 37551.07 | 251.48 | 467.07 | 58.25 | 39.61 | 4365.36 | 0.68 | 0.75 | 2.62 | 0.25 | 1 | 10 | 158.0853 | 216.2993 | 195.656 | 158085.3236 | 216299.314 | 2.6403e-06 | 0.26319 | 195656.0111
80 | 135 | CONCLUIDO | 5.2748 | 18.96 | 15.6 | 93.6 | 1.23 | 10 | 303.1 | 59.89 | 21 | 8 | 87.21 | 37616.56 | 251.92 | 467.07 | 58.65 | 39.61 | 4564.23 | 0.68 | 0.75 | 2.63 | 0.27 | 1 | 10 | 158.4048 | 216.7365 | 196.0514 | 158404.817 | 216736.4589 | 2.6387e-06 | 0.26333 | 196051.4355
81 | 135 | CONCLUIDO | 5.2779 | 18.95 | 15.59 | 93.53 | 1.25 | 10 | 303.63 | 59.89 | 21.25 | 8 | 87.49 | 37682.17 | 251.22 | 467.07 | 58.47 | 39.61 | 4476.82 | 0.68 | 0.75 | 2.62 | 0.26 | 1 | 10 | 157.9662 | 216.1363 | 195.5085 | 157966.1762 | 216136.2912 | 2.6403e-06 | 0.26319 | 195508.5469
82 | 135 | CONCLUIDO | 5.2761 | 18.95 | 15.59 | 93.57 | 1.26 | 10 | 304.16 | 59.89 | 21.5 | 8 | 87.78 | 37747.91 | 251.12 | 467.07 | 58.45 | 39.61 | 4467.14 | 0.68 | 0.75 | 2.63 | 0.26 | 1 | 10 | 157.9734 | 216.1461 | 195.5174 | 157973.3509 | 216146.108 | 2.6394e-06 | 0.26319 | 195517.4268
83 | 135 | CONCLUIDO | 5.2798 | 18.94 | 15.58 | 93.49 | 1.27 | 10 | 304.7 | 59.89 | 21.75 | 8 | 88.06 | 37813.76 | 250.44 | 467.07 | 58.18 | 39.61 | 4331.98 | 0.68 | 0.75 | 2.62 | 0.25 | 1 | 10 | 157.5266 | 215.5349 | 194.9645 | 157526.6221 | 215534.874 | 2.6412e-06 | 0.26306 | 194964.5281
84 | 135 | CONCLUIDO | 5.2801 | 18.94 | 15.58 | 93.48 | 1.28 | 10 | 305.23 | 59.89 | 22 | 8 | 88.35 | 37879.74 | 249.63 | 467.07 | 57.99 | 39.61 | 4236.95 | 0.68 | 0.75 | 2.62 | 0.25 | 1 | 10 | 157.1468 | 215.0152 | 194.4944 | 157146.7821 | 215015.1601 | 2.6414e-06 | 0.26306 | 194494.415
85 | 135 | CONCLUIDO | 5.3004 | 18.87 | 15.56 | 103.72 | 1.3 | 9 | 305.77 | 59.89 | 22.25 | 7 | 88.63 | 37945.85 | 248.68 | 467.07 | 57.32 | 39.61 | 3904.48 | 0.69 | 0.75 | 2.62 | 0.23 | 1 | 10 | 156.0664 | 213.5369 | 193.1572 | 156066.3564 | 213536.874 | 2.6515e-06 | 0.26208 | 193157.2144
86 | 135 | CONCLUIDO | 5.304 | 18.85 | 15.55 | 103.64 | 1.31 | 9 | 306.31 | 59.89 | 22.5 | 7 | 88.92 | 38012.07 | 248.7 | 467.07 | 56.82 | 39.61 | 3658.12 | 0.7 | 0.75 | 2.62 | 0.21 | 1 | 10 | 155.9446 | 213.3703 | 193.0065 | 155944.5958 | 213370.2757 | 2.6533e-06 | 0.26181 | 193006.5161
87 | 135 | CONCLUIDO | 5.3014 | 18.86 | 15.55 | 103.7 | 1.32 | 9 | 306.84 | 59.89 | 22.75 | 7 | 89.21 | 38078.42 | 249.18 | 467.07 | 57.24 | 39.61 | 3864.59 | 0.69 | 0.75 | 2.62 | 0.22 | 1 | 10 | 156.2393 | 213.7735 | 193.3713 | 156239.3027 | 213773.5067 | 2.652e-06 | 0.26194 | 193371.2633
88 | 135 | CONCLUIDO | 5.3007 | 18.87 | 15.56 | 103.72 | 1.33 | 9 | 307.38 | 59.89 | 23 | 7 | 89.5 | 38144.9 | 249.51 | 467.07 | 57.23 | 39.61 | 3858.54 | 0.69 | 0.75 | 2.62 | 0.22 | 1 | 10 | 156.4364 | 214.0432 | 193.6152 | 156436.3881 | 214043.1677 | 2.6517e-06 | 0.26208 | 193615.1882
89 | 135 | CONCLUIDO | 5.3024 | 18.86 | 15.55 | 103.68 | 1.35 | 9 | 307.92 | 59.89 | 23.25 | 7 | 89.79 | 38211.5 | 249.7 | 467.07 | 57.1 | 39.61 | 3798.11 | 0.69 | 0.75 | 2.62 | 0.22 | 1 | 10 | 156.4475 | 214.0584 | 193.629 | 156447.514 | 214058.3907 | 2.6525e-06 | 0.26194 | 193628.9583
90 | 135 | CONCLUIDO | 5.3014 | 18.86 | 15.55 | 103.7 | 1.36 | 9 | 308.46 | 59.89 | 23.5 | 7 | 90.08 | 38278.23 | 249.84 | 467.07 | 57.25 | 39.61 | 3869.79 | 0.69 | 0.75 | 2.62 | 0.22 | 1 | 10 | 156.5404 | 214.1855 | 193.7439 | 156540.4133 | 214185.4995 | 2.652e-06 | 0.26194 | 193743.9361
91 | 135 | CONCLUIDO | 5.2975 | 18.88 | 15.57 | 103.79 | 1.37 | 9 | 309.01 | 59.89 | 23.75 | 7 | 90.37 | 38345.09 | 250.2 | 467.07 | 57.64 | 39.61 | 4063.76 | 0.69 | 0.75 | 2.62 | 0.24 | 1 | 10 | 156.8706 | 214.6373 | 194.1526 | 156870.5975 | 214637.2722 | 2.6501e-06 | 0.26222 | 194152.5922
92 | 135 | CONCLUIDO | 5.2997 | 18.87 | 15.56 | 103.74 | 1.38 | 9 | 309.55 | 59.89 | 24 | 7 | 90.66 | 38412.07 | 249.51 | 467.07 | 57.4 | 39.61 | 3947.74 | 0.69 | 0.75 | 2.62 | 0.23 | 1 | 10 | 156.4654 | 214.0829 | 193.6511 | 156465.4225 | 214082.8939 | 2.6512e-06 | 0.26208 | 193651.1229
93 | 135 | CONCLUIDO | 5.2995 | 18.87 | 15.56 | 103.74 | 1.39 | 9 | 310.09 | 59.89 | 24.25 | 7 | 90.96 | 38479.19 | 249.36 | 467.07 | 57.39 | 39.61 | 3938.9 | 0.69 | 0.75 | 2.62 | 0.23 | 1 | 10 | 156.4028 | 213.9972 | 193.5736 | 156402.772 | 213997.1726 | 2.6511e-06 | 0.26208 | 193573.5828
94 | 135 | CONCLUIDO | 5.2982 | 18.87 | 15.57 | 103.78 | 1.41 | 9 | 310.64 | 59.89 | 24.5 | 7 | 91.25 | 38546.43 | 248.96 | 467.07 | 57.61 | 39.61 | 4049.61 | 0.69 | 0.75 | 2.62 | 0.23 | 1 | 10 | 156.2837 | 213.8342 | 193.4262 | 156283.653 | 213834.1888 | 2.6504e-06 | 0.26208 | 193426.1539
95 | 135 | CONCLUIDO | 5.2941 | 18.89 | 15.58 | 103.87 | 1.42 | 9 | 311.19 | 59.89 | 24.75 | 7 | 91.55 | 38613.8 | 248.89 | 467.08 | 58.03 | 39.61 | 4261.09 | 0.68 | 0.75 | 2.62 | 0.25 | 1 | 10 | 156.3975 | 213.9899 | 193.567 | 156397.4625 | 213989.908 | 2.6484e-06 | 0.26236 | 193567.0115
96 | 135 | CONCLUIDO | 5.2985 | 18.87 | 15.57 | 103.77 | 1.43 | 9 | 311.73 | 59.89 | 25 | 7 | 91.85 | 38681.31 | 248.21 | 467.15 | 57.54 | 39.61 | 4013.71 | 0.69 | 0.75 | 2.62 | 0.23 | 1 | 10 | 155.9326 | 213.3539 | 192.9917 | 155932.5909 | 213353.8501 | 2.6506e-06 | 0.26208 | 192991.6581
97 | 135 | CONCLUIDO | 5.3243 | 18.78 | 15.52 | 116.43 | 1.44 | 8 | 312.28 | 59.89 | 25.25 | 6 | 92.15 | 38749.07 | 247.07 | 467.07 | 56.2 | 39.61 | 3348.44 | 0.7 | 0.75 | 2.62 | 0.19 | 1 | 10 | 154.5391 | 211.4472 | 191.2669 | 154539.0611 | 211447.1612 | 2.6635e-06 | 0.26083 | 191266.9409
98 | 135 | CONCLUIDO | 5.3262 | 18.77 | 15.52 | 116.38 | 1.45 | 8 | 312.83 | 59.89 | 25.5 | 6 | 92.44 | 38816.85 | 246.92 | 467.07 | 55.89 | 39.61 | 3196.86 | 0.71 | 0.75 | 2.62 | 0.18 | 1 | 10 | 154.4162 | 211.2791 | 191.1149 | 154416.2371 | 211279.108 | 2.6644e-06 | 0.26069 | 191114.9264
99 | 135 | CONCLUIDO | 5.3221 | 18.79 | 15.53 | 116.49 | 1.46 | 8 | 313.38 | 59.89 | 25.75 | 6 | 92.75 | 38884.75 | 247.47 | 467.07 | 56.42 | 39.61 | 3462.49 | 0.7 | 0.75 | 2.62 | 0.2 | 1 | 10 | 154.8098 | 211.8176 | 191.602 | 154809.7796 | 211817.5701 | 2.6624e-06 | 0.26097 | 191601.9985
100 | 135 | CONCLUIDO | 5.3251 | 18.78 | 15.52 | 116.41 | 1.48 | 8 | 313.93 | 59.89 | 26 | 6 | 93.05 | 38952.8 | 247.11 | 467.07 | 56.11 | 39.61 | 3303.66 | 0.71 | 0.75 | 2.62 | 0.19 | 1 | 10 | 154.5344 | 211.4408 | 191.2612 | 154534.3967 | 211440.7791 | 2.6639e-06 | 0.26083 | 191261.1679
101 | 135 | CONCLUIDO | 5.3227 | 18.79 | 15.53 | 116.47 | 1.49 | 8 | 314.49 | 59.89 | 26.25 | 6 | 93.35 | 39020.97 | 247.8 | 467.07 | 56.35 | 39.61 | 3425.47 | 0.7 | 0.75 | 2.62 | 0.2 | 1 | 10 | 154.9426 | 211.9993 | 191.7663 | 154942.5699 | 211999.2597 | 2.6627e-06 | 0.26097 | 191766.3479
102 | 135 | CONCLUIDO | 5.3224 | 18.79 | 15.53 | 116.48 | 1.5 | 8 | 315.04 | 59.89 | 26.5 | 6 | 93.65 | 39089.29 | 247.61 | 467.08 | 56.45 | 39.61 | 3475.99 | 0.7 | 0.75 | 2.62 | 0.2 | 1 | 10 | 154.8648 | 211.8929 | 191.6701 | 154864.8178 | 211892.8758 | 2.6625e-06 | 0.26097 | 191670.1172
103 | 135 | CONCLUIDO | 5.3272 | 18.77 | 15.51 | 116.36 | 1.51 | 8 | 315.6 | 59.89 | 26.75 | 6 | 93.96 | 39157.74 | 247.4 | 467.07 | 55.97 | 39.61 | 3235.18 | 0.71 | 0.75 | 2.62 | 0.18 | 1 | 10 | 154.5801 | 211.5033 | 191.3177 | 154580.0646 | 211503.2639 | 2.6649e-06 | 0.26069 | 191317.6893
104 | 135 | CONCLUIDO | 5.3228 | 18.79 | 15.53 | 116.47 | 1.52 | 8 | 316.15 | 59.89 | 27 | 6 | 94.26 | 39226.32 | 247.99 | 467.1 | 56.27 | 39.61 | 3385.09 | 0.7 | 0.75 | 2.62 | 0.2 | 1 | 10 | 155.026 | 212.1135 | 191.8697 | 155026.0419 | 212113.4698 | 2.6627e-06 | 0.26097 | 191869.658
105 | 135 | CONCLUIDO | 5.3216 | 18.79 | 15.53 | 116.5 | 1.53 | 8 | 316.71 | 59.89 | 27.25 | 6 | 94.57 | 39295.05 | 247.72 | 467.07 | 56.44 | 39.61 | 3469.69 | 0.7 | 0.75 | 2.62 | 0.2 | 1 | 10 | 154.9377 | 211.9926 | 191.7603 | 154937.7087 | 211992.6084 | 2.6621e-06 | 0.26097 | 191760.3314
106 | 135 | CONCLUIDO | 5.3222 | 18.79 | 15.53 | 116.49 | 1.54 | 8 | 317.27 | 59.89 | 27.5 | 6 | 94.88 | 39363.91 | 247.36 | 467.07 | 56.51 | 39.61 | 3506.82 | 0.7 | 0.75 | 2.62 | 0.2 | 1 | 10 | 154.7569 | 211.7453 | 191.5366 | 154756.9299 | 211745.2589 | 2.6624e-06 | 0.26097 | 191536.5886
107 | 135 | CONCLUIDO | 5.3228 | 18.79 | 15.53 | 116.47 | 1.56 | 8 | 317.83 | 59.89 | 27.75 | 6 | 95.19 | 39432.92 | 246.78 | 467.07 | 56.38 | 39.61 | 3442.84 | 0.7 | 0.75 | 2.62 | 0.2 | 1 | 10 | 154.4762 | 211.3612 | 191.1892 | 154476.2252 | 211361.1863 | 2.6627e-06 | 0.26097 | 191189.1714
108 | 135 | CONCLUIDO | 5.3204 | 18.8 | 15.54 | 116.54 | 1.57 | 8 | 318.39 | 59.89 | 28 | 6 | 95.5 | 39502.07 | 246.55 | 467.07 | 56.74 | 39.61 | 3618.53 | 0.7 | 0.75 | 2.62 | 0.2 | 1 | 10 | 154.4663 | 211.3476 | 191.1769 | 154466.3172 | 211347.6298 | 2.6615e-06 | 0.26111 | 191176.9086
109 | 135 | CONCLUIDO | 5.3221 | 18.79 | 15.53 | 116.49 | 1.58 | 8 | 318.95 | 59.89 | 28.25 | 6 | 95.81 | 39571.36 | 246.21 | 467.07 | 56.49 | 39.61 | 3493.57 | 0.7 | 0.75 | 2.62 | 0.2 | 1 | 10 | 154.2372 | 211.0341 | 190.8933 | 154237.1678 | 211034.0975 | 2.6624e-06 | 0.26097 | 190893.2994
110 | 135 | CONCLUIDO | 5.3228 | 18.79 | 15.53 | 116.47 | 1.59 | 8 | 319.51 | 59.89 | 28.5 | 6 | 96.13 | 39640.79 | 246.45 | 467.07 | 56.41 | 39.61 | 3453.84 | 0.7 | 0.75 | 2.62 | 0.2 | 1 | 10 | 154.3263 | 211.156 | 191.0036 | 154326.2752 | 211156.0181 | 2.6627e-06 | 0.26097 | 191003.5841
111 | 135 | CONCLUIDO | 5.3225 | 18.79 | 15.53 | 116.48 | 1.6 | 8 | 320.08 | 59.89 | 28.75 | 6 | 96.44 | 39710.36 | 245.79 | 467.14 | 56.37 | 39.61 | 3437.65 | 0.7 | 0.75 | 2.62 | 0.2 | 1 | 10 | 154.0349 | 210.7574 | 190.643 | 154034.9126 | 210757.3629 | 2.6626e-06 | 0.26097 | 190642.976
112 | 135 | CONCLUIDO | 5.3166 | 18.81 | 15.55 | 116.64 | 1.61 | 8 | 320.64 | 59.89 | 29 | 6 | 96.75 | 39780.08 | 245.18 | 467.12 | 57.14 | 39.61 | 3818.5 | 0.69 | 0.75 | 2.62 | 0.22 | 1 | 10 | 153.9778 | 210.6792 | 190.5723 | 153977.785 | 210679.1985 | 2.6596e-06 | 0.26125 | 190572.2715
113 | 135 | CONCLUIDO | 5.3428 | 18.72 | 15.51 | 132.94 | 1.62 | 7 | 321.21 | 59.89 | 29.25 | 5 | 97.07 | 39849.95 | 244.23 | 467.07 | 55.74 | 39.61 | 3127.86 | 0.71 | 0.75 | 2.62 | 0.18 | 1 | 10 | 152.6987 | 208.9291 | 188.9892 | 152698.6864 | 208929.0793 | 2.6727e-06 | 0.26 | 188989.1812
114 | 135 | CONCLUIDO | 5.3405 | 18.73 | 15.52 | 133.01 | 1.63 | 7 | 321.78 | 59.89 | 29.5 | 5 | 97.39 | 39919.96 | 244.89 | 467.07 | 55.95 | 39.61 | 3231.08 | 0.71 | 0.75 | 2.62 | 0.18 | 1 | 10 | 153.0883 | 209.4621 | 189.4714 | 153088.2792 | 209462.1374 | 2.6716e-06 | 0.26014 | 189471.365
115 | 135 | CONCLUIDO | 5.3405 | 18.72 | 15.52 | 133.01 | 1.64 | 7 | 322.34 | 59.89 | 29.75 | 5 | 97.71 | 39990.12 | 245.34 | 467.07 | 56.03 | 39.61 | 3271.85 | 0.71 | 0.75 | 2.62 | 0.18 | 1 | 10 | 153.2916 | 209.7403 | 189.723 | 153291.5861 | 209740.3108 | 2.6716e-06 | 0.26 | 189722.9899
116 | 135 | CONCLUIDO | 5.3416 | 18.72 | 15.51 | 132.98 | 1.66 | 7 | 322.91 | 59.89 | 30 | 5 | 98.03 | 40060.43 | 245.85 | 467.07 | 55.93 | 39.61 | 3223.13 | 0.71 | 0.75 | 2.62 | 0.18 | 1 | 10 | 153.4659 | 209.9789 | 189.9388 | 153465.9439 | 209978.8748 | 2.6721e-06 | 0.26 | 189938.7857
117 | 135 | CONCLUIDO | 5.3444 | 18.71 | 15.5 | 132.89 | 1.67 | 7 | 323.49 | 59.89 | 30.25 | 5 | 98.35 | 40131.01 | 245.59 | 467.11 | 55.51 | 39.61 | 3009.72 | 0.71 | 0.75 | 2.62 | 0.17 | 1 | 10 | 153.2432 | 209.6741 | 189.6631 | 153243.2092 | 209674.1195 | 2.6735e-06 | 0.25986 | 189663.1158
118 | 135 | CONCLUIDO | 5.3414 | 18.72 | 15.51 | 132.98 | 1.68 | 7 | 324.06 | 59.89 | 30.5 | 5 | 98.67 | 40201.62 | 246.21 | 467.07 | 55.9 | 39.61 | 3206.98 | 0.71 | 0.75 | 2.62 | 0.18 | 1 | 10 | 153.6346 | 210.2096 | 190.1475 | 153634.6067 | 210209.6467 | 2.672e-06 | 0.26 | 190147.5331
119 | 135 | CONCLUIDO | 5.3424 | 18.72 | 15.51 | 132.95 | 1.69 | 7 | 324.63 | 59.89 | 30.75 | 5 | 99 | 40272.38 | 246.68 | 467.07 | 55.83 | 39.61 | 3170.9 | 0.71 | 0.75 | 2.62 | 0.18 | 1 | 10 | 153.8191 | 210.4621 | 190.3759 | 153819.109 | 210462.091 | 2.6725e-06 | 0.26 | 190375.8844
120 | 135 | CONCLUIDO | 5.3443 | 18.71 | 15.5 | 132.9 | 1.7 | 7 | 325.21 | 59.89 | 31 | 5 | 99.32 | 40343.29 | 246.52 | 467.07 | 55.57 | 39.61 | 3039.12 | 0.71 | 0.75 | 2.62 | 0.17 | 1 | 10 | 153.6669 | 210.2539 | 190.1875 | 153666.9152 | 210253.8527 | 2.6735e-06 | 0.25986 | 190187.5201
121 | 135 | CONCLUIDO | 5.3438 | 18.71 | 15.51 | 132.91 | 1.71 | 7 | 325.78 | 59.89 | 31.25 | 5 | 99.65 | 40414.36 | 246.61 | 467.07 | 55.62 | 39.61 | 3064.24 | 0.71 | 0.75 | 2.62 | 0.17 | 1 | 10 | 153.7473 | 210.3638 | 190.287 | 153747.3047 | 210363.8451 | 2.6732e-06 | 0.25986 | 190287.015
122 | 135 | CONCLUIDO | 5.3418 | 18.72 | 15.51 | 132.97 | 1.72 | 7 | 326.36 | 59.89 | 31.5 | 5 | 99.97 | 40485.58 | 246.34 | 467.07 | 55.84 | 39.61 | 3174.52 | 0.71 | 0.75 | 2.62 | 0.18 | 1 | 10 | 153.6822 | 210.2747 | 190.2064 | 153682.1548 | 210274.7042 | 2.6722e-06 | 0.26 | 190206.3815
123 | 135 | CONCLUIDO | 5.3451 | 18.71 | 15.5 | 132.87 | 1.73 | 7 | 326.94 | 59.89 | 31.75 | 5 | 100.3 | 40556.96 | 245.75 | 467.07 | 55.44 | 39.61 | 2977.73 | 0.71 | 0.75 | 2.62 | 0.17 | 1 | 10 | 153.2959 | 209.7462 | 189.7283 | 153295.8746 | 209746.1786 | 2.6739e-06 | 0.25986 | 189728.2977
124 | 135 | CONCLUIDO | 5.3458 | 18.71 | 15.5 | 132.85 | 1.74 | 7 | 327.52 | 59.89 | 32 | 5 | 100.63 | 40628.49 | 245.52 | 467.07 | 55.35 | 39.61 | 2932.58 | 0.72 | 0.75 | 2.62 | 0.17 | 1 | 10 | 153.1721 | 209.5768 | 189.5751 | 153172.075 | 209576.7905 | 2.6743e-06 | 0.25986 | 189575.0758
125 | 135 | CONCLUIDO | 5.3468 | 18.7 | 15.5 | 132.82 | 1.75 | 7 | 328.1 | 59.89 | 32.25 | 5 | 100.96 | 40700.18 | 245.59 | 467.07 | 55.3 | 39.61 | 2906.56 | 0.72 | 0.75 | 2.62 | 0.16 | 1 | 10 | 153.1751 | 209.5809 | 189.5788 | 153175.0775 | 209580.8986 | 2.6748e-06 | 0.25972 | 189578.7918
126 | 135 | CONCLUIDO | 5.3452 | 18.71 | 15.5 | 132.87 | 1.76 | 7 | 328.68 | 59.89 | 32.5 | 5 | 101.3 | 40772.03 | 245.56 | 467.07 | 55.41 | 39.61 | 2959.37 | 0.71 | 0.75 | 2.62 | 0.17 | 1 | 10 | 153.2071 | 209.6247 | 189.6184 | 153207.0815 | 209624.6879 | 2.674e-06 | 0.25986 | 189618.4019
127 | 135 | CONCLUIDO | 5.3455 | 18.71 | 15.5 | 132.86 | 1.77 | 7 | 329.27 | 59.89 | 32.75 | 5 | 101.63 | 40844.03 | 245.18 | 467.07 | 55.34 | 39.61 | 2926.77 | 0.72 | 0.75 | 2.62 | 0.17 | 1 | 10 | 153.0267 | 209.3779 | 189.3951 | 153026.6901 | 209377.8684 | 2.6741e-06 | 0.25986 | 189395.1385
128 | 135 | CONCLUIDO | 5.3467 | 18.7 | 15.5 | 132.82 | 1.78 | 7 | 329.85 | 59.89 | 33 | 5 | 101.97 | 40916.2 | 244.99 | 467.11 | 55.18 | 39.61 | 2843.69 | 0.72 | 0.75 | 2.62 | 0.16 | 1 | 10 | 152.9065 | 209.2134 | 189.2464 | 152906.4769 | 209213.3874 | 2.6747e-06 | 0.25972 | 189246.3554
129 | 135 | CONCLUIDO | 5.347 | 18.7 | 15.49 | 132.81 | 1.79 | 7 | 330.44 | 59.89 | 33.25 | 5 | 102.3 | 40988.53 | 244.8 | 467.07 | 55.16 | 39.61 | 2836.76 | 0.72 | 0.75 | 2.62 | 0.16 | 1 | 10 | 152.7866 | 209.0494 | 189.098 | 152786.5966 | 209049.362 | 2.6749e-06 | 0.25972 | 189097.9843
130 | 135 | CONCLUIDO | 5.3447 | 18.71 | 15.5 | 132.88 | 1.8 | 7 | 331.03 | 59.89 | 33.5 | 5 | 102.64 | 41061.02 | 244.63 | 467.07 | 55.34 | 39.61 | 2924.91 | 0.72 | 0.75 | 2.62 | 0.17 | 1 | 10 | 152.8003 | 209.0681 | 189.115 | 152800.3202 | 209068.1392 | 2.6737e-06 | 0.25986 | 189114.9694
131 | 135 | CONCLUIDO | 5.3447 | 18.71 | 15.5 | 132.88 | 1.81 | 7 | 331.62 | 59.89 | 33.75 | 5 | 102.98 | 41133.67 | 244.43 | 467.07 | 55.47 | 39.61 | 2988.76 | 0.71 | 0.75 | 2.62 | 0.17 | 1 | 10 | 152.7098 | 208.9443 | 189.003 | 152709.8138 | 208944.3044 | 2.6737e-06 | 0.25986 | 189002.9532
132 | 135 | CONCLUIDO | 5.3431 | 18.72 | 15.51 | 132.93 | 1.82 | 7 | 332.21 | 59.89 | 34 | 5 | 103.32 | 41206.49 | 244.35 | 467.07 | 55.63 | 39.61 | 3070.57 | 0.71 | 0.75 | 2.62 | 0.18 | 1 | 10 | 152.7446 | 208.9919 | 189.046 | 152744.5764 | 208991.868 | 2.6729e-06 | 0.26 | 189045.9775
133 | 135 | CONCLUIDO | 5.3455 | 18.71 | 15.5 | 132.86 | 1.83 | 7 | 332.8 | 59.89 | 34.25 | 5 | 103.66 | 41279.48 | 244.02 | 467.07 | 55.38 | 39.61 | 2947.02 | 0.72 | 0.75 | 2.62 | 0.17 | 1 | 10 | 152.5018 | 208.6597 | 188.7455 | 152501.8314 | 208659.7337 | 2.6741e-06 | 0.25986 | 188745.5415
134 | 135 | CONCLUIDO | 5.3449 | 18.71 | 15.5 | 132.88 | 1.84 | 7 | 333.39 | 59.89 | 34.5 | 5 | 104.01 | 41352.63 | 243.57 | 467.07 | 55.49 | 39.61 | 3000.21 | 0.71 | 0.75 | 2.62 | 0.17 | 1 | 10 | 152.315 | 208.4041 | 188.5143 | 152315.0322 | 208404.1467 | 2.6738e-06 | 0.25986 | 188514.3474
135 | 135 | CONCLUIDO | 5.3675 | 18.63 | 15.47 | 154.74 | 1.85 | 6 | 333.99 | 59.89 | 34.75 | 4 | 104.35 | 41426.07 | 242.34 | 467.07 | 54.46 | 39.61 | 2492.54 | 0.73 | 0.75 | 2.62 | 0.14 | 1 | 10 | 151.0501 | 206.6734 | 186.9487 | 151050.0613 | 206673.3577 | 2.6851e-06 | 0.25875 | 186948.7425
136 | 135 | CONCLUIDO | 5.3698 | 18.62 | 15.47 | 154.66 | 1.86 | 6 | 334.58 | 59.89 | 35 | 4 | 104.7 | 41499.57 | 242.42 | 467.07 | 54.24 | 39.61 | 2381.31 | 0.73 | 0.75 | 2.62 | 0.13 | 1 | 10 | 151.022 | 206.635 | 186.914 | 151021.9965 | 206634.9582 | 2.6863e-06 | 0.25861 | 186914.0078
137 | 135 | CONCLUIDO | 5.3692 | 18.62 | 15.47 | 154.68 | 1.87 | 6 | 335.18 | 59.89 | 35.25 | 4 | 105.04 | 41573.23 | 242.49 | 467.07 | 54.35 | 39.61 | 2438.07 | 0.73 | 0.75 | 2.62 | 0.14 | 1 | 10 | 151.0701 | 206.7008 | 186.9736 | 151070.1207 | 206700.8038 | 2.686e-06 | 0.25861 | 186973.5692
138 | 135 | CONCLUIDO | 5.3686 | 18.63 | 15.47 | 154.7 | 1.88 | 6 | 335.78 | 59.89 | 35.5 | 4 | 105.39 | 41647.07 | 243.03 | 467.08 | 54.36 | 39.61 | 2441.71 | 0.73 | 0.75 | 2.62 | 0.14 | 1 | 10 | 151.3305 | 207.0571 | 187.2958 | 151330.4916 | 207057.0548 | 2.6857e-06 | 0.25875 | 187295.8201
139 | 135 | CONCLUIDO | 5.3663 | 18.63 | 15.48 | 154.78 | 1.89 | 6 | 336.38 | 59.89 | 35.75 | 4 | 105.74 | 41721.08 | 243.1 | 467.07 | 54.68 | 39.61 | 2601.26 | 0.72 | 0.75 | 2.62 | 0.15 | 1 | 10 | 151.4512 | 207.2222 | 187.4452 | 151451.2171 | 207222.2369 | 2.6845e-06 | 0.25875 | 187445.2374
140 | 135 | CONCLUIDO | 5.3647 | 18.64 | 15.48 | 154.84 | 1.9 | 6 | 336.98 | 59.89 | 36 | 4 | 106.09 | 41795.26 | 243.37 | 467.07 | 54.78 | 39.61 | 2652.02 | 0.72 | 0.75 | 2.62 | 0.15 | 1 | 10 | 151.6178 | 207.4502 | 187.6515 | 151617.847 | 207450.2271 | 2.6837e-06 | 0.25889 | 187651.4686
141 | 135 | CONCLUIDO | 5.3653 | 18.64 | 15.48 | 154.82 | 1.91 | 6 | 337.58 | 59.89 | 36.25 | 4 | 106.45 | 41869.62 | 243.34 | 467.08 | 54.73 | 39.61 | 2626.11 | 0.72 | 0.75 | 2.62 | 0.15 | 1 | 10 | 151.5877 | 207.4089 | 187.6141 | 151587.6531 | 207408.9145 | 2.684e-06 | 0.25889 | 187614.0988
142 | 135 | CONCLUIDO | 5.3662 | 18.64 | 15.48 | 154.79 | 1.92 | 6 | 338.19 | 59.89 | 36.5 | 4 | 106.8 | 41944.15 | 243.17 | 467.07 | 54.74 | 39.61 | 2631.17 | 0.72 | 0.75 | 2.62 | 0.15 | 1 | 10 | 151.486 | 207.2699 | 187.4883 | 151486.035 | 207269.8762 | 2.6845e-06 | 0.25889 | 187488.3301
143 | 135 | CONCLUIDO | 5.3695 | 18.62 | 15.47 | 154.67 | 1.93 | 6 | 338.79 | 59.89 | 36.75 | 4 | 107.16 | 42018.86 | 243.24 | 467.07 | 54.38 | 39.61 | 2449.06 | 0.73 | 0.75 | 2.62 | 0.13 | 1 | 10 | 151.3997 | 207.1517 | 187.3814 | 151399.6542 | 207151.6861 | 2.6861e-06 | 0.25861 | 187381.42
144 | 135 | CONCLUIDO | 5.3706 | 18.62 | 15.46 | 154.63 | 1.94 | 6 | 339.4 | 59.89 | 37 | 4 | 107.51 | 42093.75 | 243.23 | 467.07 | 54.13 | 39.61 | 2327.06 | 0.73 | 0.75 | 2.62 | 0.13 | 1 | 10 | 151.3393 | 207.0691 | 187.3067 | 151339.2751 | 207069.0729 | 2.6867e-06 | 0.25861 | 187306.6912
145 | 135 | CONCLUIDO | 5.3712 | 18.62 | 15.46 | 154.61 | 1.95 | 6 | 340.01 | 59.89 | 37.25 | 4 | 107.87 | 42168.82 | 243.24 | 467.1 | 54.12 | 39.61 | 2322.8 | 0.73 | 0.75 | 2.62 | 0.13 | 1 | 10 | 151.3272 | 207.0525 | 187.2917 | 151327.1574 | 207052.4928 | 2.687e-06 | 0.25861 | 187291.6935
146 | 135 | CONCLUIDO | 5.3686 | 18.63 | 15.47 | 154.7 | 1.96 | 6 | 340.62 | 59.89 | 37.5 | 4 | 108.23 | 42244.08 | 243.24 | 467.07 | 54.4 | 39.61 | 2463.4 | 0.73 | 0.75 | 2.62 | 0.14 | 1 | 10 | 151.4251 | 207.1865 | 187.4129 | 151425.1002 | 207186.5025 | 2.6857e-06 | 0.25875 | 187412.9135
147 | 135 | CONCLUIDO | 5.3666 | 18.63 | 15.48 | 154.77 | 1.97 | 6 | 341.23 | 59.89 | 37.75 | 4 | 108.59 | 42319.51 | 243.13 | 467.07 | 54.66 | 39.61 | 2591.78 | 0.72 | 0.75 | 2.62 | 0.14 | 1 | 10 | 151.4564 | 207.2293 | 187.4517 | 151456.414 | 207229.3474 | 2.6847e-06 | 0.25875 | 187451.6693
148 | 135 | CONCLUIDO | 5.3684 | 18.63 | 15.47 | 154.71 | 1.98 | 6 | 341.84 | 59.89 | 38 | 4 | 108.96 | 42395.13 | 242.99 | 467.08 | 54.41 | 39.61 | 2466.28 | 0.73 | 0.75 | 2.62 | 0.14 | 1 | 10 | 151.318 | 207.04 | 187.2804 | 151318.013 | 207039.981 | 2.6856e-06 | 0.25875 | 187280.3758
149 | 135 | CONCLUIDO | 5.3688 | 18.63 | 15.47 | 154.7 | 1.99 | 6 | 342.46 | 59.89 | 38.25 | 4 | 109.32 | 42470.94 | 242.62 | 467.07 | 54.46 | 39.61 | 2492.23 | 0.73 | 0.75 | 2.62 | 0.14 | 1 | 10 | 151.1402 | 206.7967 | 187.0604 | 151140.2439 | 206796.7495 | 2.6858e-06 | 0.25875 | 187060.358
150 | 135 | CONCLUIDO | 5.3678 | 18.63 | 15.47 | 154.73 | 2 | 6 | 343.08 | 59.89 | 38.5 | 4 | 109.69 | 42546.93 | 242.31 | 467.07 | 54.59 | 39.61 | 2556.01 | 0.73 | 0.75 | 2.62 | 0.14 | 1 | 10 | 151.0282 | 206.6435 | 186.9217 | 151028.2443 | 206643.5067 | 2.6853e-06 | 0.25875 | 186921.7405
151 | 135 | CONCLUIDO | 5.3677 | 18.63 | 15.47 | 154.74 | 2.01 | 6 | 343.69 | 59.89 | 38.75 | 4 | 110.06 | 42623.24 | 242.15 | 467.07 | 54.58 | 39.61 | 2549.49 | 0.73 | 0.75 | 2.62 | 0.14 | 1 | 10 | 150.9589 | 206.5486 | 186.8359 | 150958.9155 | 206548.6481 | 2.6852e-06 | 0.25875 | 186835.935
152 | 135 | CONCLUIDO | 5.3668 | 18.63 | 15.48 | 154.77 | 2.02 | 6 | 344.31 | 59.89 | 39 | 4 | 110.43 | 42699.62 | 242.65 | 467.07 | 54.64 | 39.61 | 2580.77 | 0.72 | 0.75 | 2.62 | 0.14 | 1 | 10 | 151.2345 | 206.9258 | 187.1771 | 151234.5439 | 206925.775 | 2.6848e-06 | 0.25875 | 187177.0694
153 | 135 | CONCLUIDO | 5.3664 | 18.63 | 15.48 | 154.78 | 2.03 | 6 | 344.93 | 59.89 | 39.25 | 4 | 110.8 | 42776.18 | 242.41 | 467.07 | 54.63 | 39.61 | 2576.54 | 0.73 | 0.75 | 2.62 | 0.14 | 1 | 10 | 151.1375 | 206.7929 | 187.0569 | 151137.458 | 206792.9377 | 2.6846e-06 | 0.25875 | 187056.9099
154 | 135 | CONCLUIDO | 5.3678 | 18.63 | 15.47 | 154.73 | 2.04 | 6 | 345.56 | 59.89 | 39.5 | 4 | 111.17 | 42852.94 | 241.55 | 467.07 | 54.6 | 39.61 | 2561.49 | 0.73 | 0.75 | 2.62 | 0.14 | 1 | 10 | 150.6858 | 206.175 | 186.4979 | 150685.8 | 206174.9593 | 2.6853e-06 | 0.25875 | 186497.9105
155 | 135 | CONCLUIDO | 5.3656 | 18.64 | 15.48 | 154.81 | 2.05 | 6 | 346.18 | 59.89 | 39.75 | 4 | 111.54 | 42929.9 | 241.85 | 467.07 | 54.7 | 39.61 | 2611.72 | 0.72 | 0.75 | 2.62 | 0.15 | 1 | 10 | 150.9077 | 206.4785 | 186.7725 | 150907.6738 | 206478.5369 | 2.6842e-06 | 0.25889 | 186772.5151
156 | 135 | CONCLUIDO | 5.3646 | 18.64 | 15.48 | 154.84 | 2.06 | 6 | 346.81 | 59.89 | 40 | 4 | 111.92 | 43007.05 | 241.87 | 467.12 | 54.88 | 39.61 | 2700.55 | 0.72 | 0.75 | 2.62 | 0.15 | 1 | 10 | 150.9443 | 206.5287 | 186.8179 | 150944.3456 | 206528.7128 | 2.6837e-06 | 0.25889 | 186817.9023

## RESULTADOS_14
Unnamed: 0 | Volume de calda [L] | STATUS | Capacidade operacional [ha/h] | Tempo de missao [h] | Tempo util [h] | Tempo por voo [min] | Autonomia Projetada [h] | N° Voos | MTOW [kg] | Massa Estrutura [kg] | Combustível [kg] | Abastecimentos | Massa gerador | Potência gerador [W] | Combustível consumido [L] | Calda cons [L] | Distância percorrida [km] | Distância Pulverizando [km] | RTL ACUMULADO[m] | EOC [km/km] | EOC [h/h] | Tempo de manobra [h] | Tempo rtl_rtw [h] | V pulv [m/s] | V desloc [m/s] | Preço Total por ha Simples [R$/ha] | Preço Total por ha Presumido [R$/ha] | Preço Total por ha Real [R$/ha] | Preço Total Simples [R$] | Preço Total Presumido [R$] | Prod CAPEX [ha/h/R$] | Dias Trabalhados | Preço Total Real [R$]
0 | 80 | CONCLUIDO | 3.4268 | 29.18 | 20.86 | 6.73 | 0.11 | 186 | 159.12 | 50.28 | 1 | 184 | 27.84 | 19859.16 | 255.9 | 467.23 | 229.97 | 39.61 | 89344.48 | 0.17 | 0.56 | 2.93 | 5.53 | 1 | 10 | 250.7845 | 343.1344 | 310.3862 | 250784.5237 | 343134.4491 | 1.8618e-06 | 0.40528 | 310386.1789
1 | 80 | CONCLUIDO | 3.8254 | 26.14 | 19.37 | 8.42 | 0.14 | 138 | 159.48 | 50.28 | 1.25 | 136 | 27.95 | 19902.91 | 237.06 | 467.17 | 181.58 | 39.61 | 65393.19 | 0.22 | 0.6 | 2.84 | 4.03 | 1 | 10 | 208.6112 | 285.4311 | 258.1899 | 208611.2329 | 285431.0921 | 2.0783e-06 | 0.36306 | 258189.9493
2 | 80 | CONCLUIDO | 4.1007 | 24.39 | 18.52 | 10.1 | 0.17 | 110 | 159.83 | 50.28 | 1.5 | 108 | 28.05 | 19946.71 | 226.03 | 467.08 | 154.18 | 39.61 | 51828.7 | 0.26 | 0.63 | 2.77 | 3.18 | 1 | 10 | 185.9218 | 254.3864 | 230.1081 | 185921.8145 | 254386.4289 | 2.2279e-06 | 0.33875 | 230108.1452
3 | 80 | CONCLUIDO | 4.3053 | 23.23 | 17.97 | 11.85 | 0.19 | 91 | 160.19 | 50.28 | 1.75 | 89 | 28.16 | 19990.53 | 218.82 | 467.21 | 135.69 | 39.61 | 42682.07 | 0.29 | 0.65 | 2.76 | 2.63 | 1 | 10 | 171.7029 | 234.9315 | 212.51 | 171702.938 | 234931.5348 | 2.339e-06 | 0.32264 | 212509.9988
4 | 80 | CONCLUIDO | 4.4619 | 22.41 | 17.57 | 13.52 | 0.22 | 78 | 160.54 | 50.28 | 2 | 76 | 28.26 | 20034.4 | 213.61 | 467.16 | 123.04 | 39.61 | 36422.95 | 0.32 | 0.66 | 2.73 | 2.24 | 1 | 10 | 161.9198 | 221.5458 | 200.4018 | 161919.8057 | 221545.8215 | 2.4241e-06 | 0.31125 | 200401.7993
5 | 80 | CONCLUIDO | 4.5911 | 21.78 | 17.27 | 15.23 | 0.25 | 68 | 160.9 | 50.28 | 2.25 | 66 | 28.37 | 20078.3 | 209.29 | 467.2 | 112.72 | 39.61 | 31308.97 | 0.35 | 0.68 | 2.72 | 1.93 | 1 | 10 | 154.4119 | 211.2731 | 191.1095 | 154411.8656 | 211273.1267 | 2.4943e-06 | 0.3025 | 191109.516
6 | 80 | CONCLUIDO | 4.6836 | 21.35 | 17.06 | 16.78 | 0.27 | 61 | 161.26 | 50.28 | 2.5 | 59 | 28.48 | 20122.23 | 206.31 | 467.09 | 106.25 | 39.61 | 28110.79 | 0.37 | 0.68 | 2.71 | 1.73 | 1 | 10 | 149.3606 | 204.3618 | 184.8578 | 149360.5927 | 204361.7523 | 2.5446e-06 | 0.29653 | 184857.7535
7 | 80 | CONCLUIDO | 4.7631 | 20.99 | 16.9 | 18.43 | 0.3 | 55 | 161.61 | 50.28 | 2.75 | 53 | 28.58 | 20166.2 | 203.86 | 467.09 | 101.06 | 39.61 | 25544.73 | 0.39 | 0.69 | 2.69 | 1.56 | 1 | 10 | 145.2798 | 198.7782 | 179.8071 | 145279.7746 | 198778.1969 | 2.5878e-06 | 0.29153 | 179807.0848
8 | 80 | CONCLUIDO | 4.8325 | 20.69 | 16.76 | 20.11 | 0.33 | 50 | 161.97 | 50.28 | 3 | 48 | 28.69 | 20210.21 | 201.63 | 467.1 | 96.48 | 39.61 | 23280.32 | 0.41 | 0.7 | 2.69 | 1.42 | 1 | 10 | 141.781 | 193.991 | 175.4767 | 141780.9518 | 193990.9532 | 2.6255e-06 | 0.28736 | 175476.7289
9 | 80 | CONCLUIDO | 4.9084 | 20.37 | 16.6 | 22.13 | 0.35 | 45 | 162.33 | 50.28 | 3.25 | 43 | 28.8 | 20254.26 | 199.35 | 467.15 | 91.26 | 39.61 | 20696.18 | 0.43 | 0.7 | 2.68 | 1.26 | 1 | 10 | 138.1304 | 188.9961 | 170.9586 | 138130.4175 | 188996.1312 | 2.6667e-06 | 0.28292 | 170958.6057
10 | 80 | CONCLUIDO | 4.9574 | 20.17 | 16.49 | 23.56 | 0.38 | 42 | 162.68 | 50.28 | 3.5 | 40 | 28.9 | 20298.34 | 197.59 | 467.1 | 87.82 | 39.61 | 18990.53 | 0.45 | 0.71 | 2.67 | 1.16 | 1 | 10 | 135.6776 | 185.6401 | 167.9229 | 135677.6451 | 185640.1398 | 2.6933e-06 | 0.28014 | 167922.9054
11 | 80 | CONCLUIDO | 4.9909 | 20.04 | 16.46 | 25.32 | 0.41 | 39 | 163.04 | 50.28 | 3.75 | 37 | 29.01 | 20342.46 | 196.62 | 467.07 | 86.2 | 39.61 | 18194.27 | 0.46 | 0.71 | 2.68 | 1.12 | 1 | 10 | 134.2417 | 183.6754 | 166.1457 | 134241.7144 | 183675.4359 | 2.7115e-06 | 0.27833 | 166145.7101
12 | 80 | CONCLUIDO | 5.0415 | 19.84 | 16.35 | 27.25 | 0.43 | 36 | 163.4 | 50.28 | 4 | 34 | 29.12 | 20386.62 | 194.7 | 467.1 | 82.66 | 39.61 | 16442.72 | 0.48 | 0.71 | 2.68 | 1.02 | 1 | 10 | 131.7488 | 180.2645 | 163.0603 | 131748.8001 | 180264.5206 | 2.739e-06 | 0.27556 | 163060.3277
13 | 80 | CONCLUIDO | 5.0763 | 19.7 | 16.28 | 28.73 | 0.46 | 34 | 163.76 | 50.28 | 4.25 | 32 | 29.23 | 20430.81 | 193.46 | 467.07 | 80.72 | 39.61 | 15483.22 | 0.49 | 0.72 | 2.66 | 0.95 | 1 | 10 | 130.1136 | 178.0271 | 161.0365 | 130113.568 | 178027.1239 | 2.7579e-06 | 0.27361 | 161036.465
14 | 80 | CONCLUIDO | 5.108 | 19.58 | 16.22 | 30.42 | 0.49 | 32 | 164.12 | 50.28 | 4.5 | 30 | 29.34 | 20475.04 | 192.4 | 467.1 | 78.62 | 39.61 | 14442.62 | 0.5 | 0.72 | 2.67 | 0.89 | 1 | 10 | 128.6847 | 176.0721 | 159.268 | 128684.7265 | 176072.12 | 2.7752e-06 | 0.27194 | 159268.044
15 | 80 | CONCLUIDO | 5.1365 | 19.47 | 16.18 | 32.35 | 0.51 | 30 | 164.48 | 50.28 | 4.75 | 28 | 29.45 | 20519.3 | 191.29 | 467.08 | 77.47 | 39.61 | 13876.71 | 0.51 | 0.72 | 2.66 | 0.84 | 1 | 10 | 127.3711 | 174.2747 | 157.6422 | 127371.0648 | 174274.71 | 2.7906e-06 | 0.27042 | 157642.1763
16 | 80 | CONCLUIDO | 5.1529 | 19.41 | 16.15 | 33.41 | 0.54 | 29 | 164.83 | 50.28 | 5 | 27 | 29.55 | 20563.61 | 190.46 | 467.1 | 76.47 | 39.61 | 13381.99 | 0.52 | 0.72 | 2.66 | 0.81 | 1 | 10 | 126.5171 | 173.1063 | 156.5853 | 126517.1099 | 173106.2913 | 2.7995e-06 | 0.26958 | 156585.2698
17 | 80 | CONCLUIDO | 5.1834 | 19.29 | 16.1 | 35.77 | 0.56 | 27 | 165.19 | 50.28 | 5.25 | 25 | 29.66 | 20607.95 | 189.49 | 467.11 | 74.73 | 39.61 | 12520.29 | 0.53 | 0.72 | 2.66 | 0.76 | 1 | 10 | 125.2229 | 171.3355 | 154.9835 | 125222.8901 | 171335.4826 | 2.8161e-06 | 0.26792 | 154983.4646
18 | 80 | CONCLUIDO | 5.2042 | 19.22 | 16.05 | 37.05 | 0.59 | 26 | 165.55 | 50.28 | 5.5 | 24 | 29.77 | 20652.33 | 188.49 | 467.08 | 73.15 | 39.61 | 11738.04 | 0.54 | 0.73 | 2.66 | 0.72 | 1 | 10 | 124.1584 | 169.879 | 153.666 | 124158.428 | 169879.0387 | 2.8274e-06 | 0.26694 | 153666.0217
19 | 80 | CONCLUIDO | 5.2205 | 19.16 | 16.03 | 38.46 | 0.61 | 25 | 165.91 | 50.28 | 5.75 | 23 | 29.88 | 20696.74 | 187.48 | 467.07 | 72.57 | 39.61 | 11453.02 | 0.55 | 0.73 | 2.65 | 0.69 | 1 | 10 | 123.2656 | 168.6575 | 152.561 | 123265.6375 | 168657.4833 | 2.8363e-06 | 0.26611 | 152561.0498
20 | 80 | CONCLUIDO | 5.2388 | 19.09 | 15.99 | 39.98 | 0.64 | 24 | 166.27 | 50.28 | 6 | 22 | 29.99 | 20741.2 | 186.52 | 467.12 | 71.47 | 39.61 | 10905.07 | 0.55 | 0.73 | 2.64 | 0.66 | 1 | 10 | 122.3131 | 167.3542 | 151.3821 | 122313.1022 | 167354.1825 | 2.8462e-06 | 0.26514 | 151382.1342
21 | 80 | CONCLUIDO | 5.254 | 19.03 | 15.97 | 41.65 | 0.66 | 23 | 166.64 | 50.28 | 6.25 | 21 | 30.11 | 20785.69 | 185.69 | 467.07 | 70.61 | 39.61 | 10479.68 | 0.56 | 0.73 | 2.65 | 0.63 | 1 | 10 | 121.5396 | 166.2959 | 150.4248 | 121539.6394 | 166295.8966 | 2.8545e-06 | 0.26431 | 150424.8496
22 | 80 | CONCLUIDO | 5.2696 | 18.98 | 15.94 | 43.48 | 0.69 | 22 | 167 | 50.28 | 6.5 | 20 | 30.22 | 20830.22 | 184.95 | 467.07 | 69.73 | 39.61 | 10047.3 | 0.57 | 0.73 | 2.65 | 0.61 | 1 | 10 | 120.7825 | 165.2599 | 149.4877 | 120782.4575 | 165259.8869 | 2.8629e-06 | 0.26361 | 149487.7152
23 | 80 | CONCLUIDO | 5.2891 | 18.91 | 15.91 | 45.45 | 0.71 | 21 | 167.36 | 50.28 | 6.75 | 19 | 30.33 | 20874.78 | 183.96 | 467.15 | 68.5 | 39.61 | 9434.58 | 0.58 | 0.73 | 2.64 | 0.57 | 1 | 10 | 119.8278 | 163.9537 | 148.3062 | 119827.8328 | 163953.7272 | 2.8735e-06 | 0.26264 | 148306.2136
24 | 80 | CONCLUIDO | 5.3027 | 18.86 | 15.89 | 47.67 | 0.74 | 20 | 167.72 | 50.28 | 7 | 18 | 30.44 | 20919.39 | 183.54 | 467.07 | 68.06 | 39.61 | 9220.22 | 0.58 | 0.73 | 2.64 | 0.56 | 1 | 10 | 119.2914 | 163.2198 | 147.6423 | 119291.4154 | 163219.7774 | 2.8809e-06 | 0.26194 | 147642.3109
25 | 80 | CONCLUIDO | 5.325 | 18.78 | 15.84 | 50.03 | 0.76 | 19 | 168.08 | 50.28 | 7.25 | 17 | 30.55 | 20964.03 | 182.15 | 467.08 | 66.62 | 39.61 | 8506.22 | 0.59 | 0.74 | 2.64 | 0.51 | 1 | 10 | 118.0636 | 161.5399 | 146.1227 | 118063.6243 | 161539.8593 | 2.893e-06 | 0.26083 | 146122.7219
26 | 80 | CONCLUIDO | 5.3222 | 18.79 | 15.85 | 50.06 | 0.79 | 19 | 168.44 | 50.28 | 7.5 | 17 | 30.66 | 21008.71 | 182.18 | 467.08 | 66.81 | 39.61 | 8599.07 | 0.59 | 0.74 | 2.64 | 0.52 | 1 | 10 | 118.1593 | 161.6707 | 146.2411 | 118159.2617 | 161670.7146 | 2.8915e-06 | 0.26097 | 146241.0885
27 | 80 | CONCLUIDO | 5.3388 | 18.73 | 15.83 | 52.75 | 0.81 | 18 | 168.81 | 50.28 | 7.75 | 16 | 30.78 | 21053.43 | 181.55 | 467.07 | 65.96 | 39.61 | 8181.64 | 0.6 | 0.74 | 2.64 | 0.49 | 1 | 10 | 117.4701 | 160.7278 | 145.3881 | 117470.1023 | 160727.7764 | 2.9005e-06 | 0.26014 | 145388.143
28 | 80 | CONCLUIDO | 5.3405 | 18.72 | 15.82 | 52.73 | 0.84 | 18 | 169.17 | 50.28 | 8 | 16 | 30.89 | 21098.19 | 180.38 | 467.1 | 65.64 | 39.61 | 8021.91 | 0.6 | 0.74 | 2.64 | 0.49 | 1 | 10 | 116.8825 | 159.9238 | 144.6609 | 116882.4925 | 159923.7827 | 2.9015e-06 | 0.26 | 144660.8814
29 | 80 | CONCLUIDO | 5.3579 | 18.66 | 15.79 | 55.74 | 0.86 | 17 | 169.53 | 50.28 | 8.25 | 15 | 31 | 21142.98 | 179.7 | 467.13 | 64.75 | 39.61 | 7582.13 | 0.61 | 0.74 | 2.64 | 0.46 | 1 | 10 | 116.1395 | 158.9071 | 143.7413 | 116139.4679 | 158907.1437 | 2.9109e-06 | 0.25917 | 143741.2689
30 | 80 | CONCLUIDO | 5.3544 | 18.68 | 15.8 | 55.78 | 0.89 | 17 | 169.9 | 50.28 | 8.5 | 15 | 31.12 | 21187.82 | 179.51 | 467.07 | 65.11 | 39.61 | 7761.69 | 0.61 | 0.74 | 2.64 | 0.47 | 1 | 10 | 116.1495 | 158.9208 | 143.7536 | 116149.467 | 158920.8248 | 2.909e-06 | 0.25944 | 143753.6444
31 | 80 | CONCLUIDO | 5.3779 | 18.59 | 15.75 | 59.08 | 0.91 | 16 | 170.26 | 50.28 | 8.75 | 14 | 31.23 | 21232.69 | 178.77 | 467.08 | 63.78 | 39.61 | 7102.89 | 0.62 | 0.74 | 2.63 | 0.42 | 1 | 10 | 115.2132 | 157.6398 | 142.5949 | 115213.2233 | 157639.815 | 2.9218e-06 | 0.25819 | 142594.8923
32 | 80 | CONCLUIDO | 5.3697 | 18.62 | 15.78 | 59.19 | 0.94 | 16 | 170.62 | 50.28 | 9 | 14 | 31.34 | 21277.6 | 178.32 | 467.11 | 64.46 | 39.61 | 7439.64 | 0.61 | 0.74 | 2.64 | 0.45 | 1 | 10 | 115.2457 | 157.6843 | 142.6351 | 115245.7357 | 157684.2998 | 2.9173e-06 | 0.25861 | 142635.1316
33 | 80 | CONCLUIDO | 5.3924 | 18.54 | 15.74 | 62.95 | 0.96 | 15 | 170.99 | 50.28 | 9.25 | 13 | 31.46 | 21322.55 | 177.13 | 467.08 | 63.07 | 39.61 | 6751.86 | 0.63 | 0.74 | 2.63 | 0.4 | 1 | 10 | 114.1517 | 156.1875 | 141.2811 | 114151.7463 | 156187.4553 | 2.9297e-06 | 0.2575 | 141281.1438
34 | 80 | CONCLUIDO | 5.3947 | 18.54 | 15.73 | 62.92 | 0.98 | 15 | 171.35 | 50.28 | 9.5 | 13 | 31.57 | 21367.54 | 176.52 | 467.07 | 62.8 | 39.61 | 6614.48 | 0.63 | 0.74 | 2.63 | 0.4 | 1 | 10 | 113.8102 | 155.7201 | 140.8584 | 113810.1825 | 155720.1127 | 2.9309e-06 | 0.2575 | 140858.4037
35 | 80 | CONCLUIDO | 5.4091 | 18.49 | 15.71 | 67.34 | 1.01 | 14 | 171.72 | 50.28 | 9.75 | 12 | 31.69 | 21412.57 | 176.12 | 467.07 | 62.27 | 39.61 | 6353.74 | 0.64 | 0.74 | 2.63 | 0.38 | 1 | 10 | 113.2918 | 155.0109 | 140.2169 | 113291.8366 | 155010.8889 | 2.9387e-06 | 0.25681 | 140216.8672
36 | 80 | CONCLUIDO | 5.4059 | 18.5 | 15.72 | 67.38 | 1.03 | 14 | 172.08 | 50.28 | 10 | 12 | 31.8 | 21457.64 | 175.57 | 467.11 | 62.55 | 39.61 | 6495.89 | 0.63 | 0.74 | 2.64 | 0.39 | 1 | 10 | 113.1322 | 154.7925 | 140.0193 | 113132.2381 | 154792.5192 | 2.937e-06 | 0.25694 | 140019.3384
37 | 80 | CONCLUIDO | 5.4124 | 18.48 | 15.7 | 67.29 | 1.05 | 14 | 172.45 | 50.28 | 10.25 | 12 | 31.92 | 21502.75 | 174.29 | 467.07 | 61.89 | 39.61 | 6168.23 | 0.64 | 0.74 | 2.63 | 0.37 | 1 | 10 | 112.3856 | 153.771 | 139.0953 | 112385.6408 | 153770.9919 | 2.9405e-06 | 0.25667 | 139095.3042
38 | 80 | CONCLUIDO | 5.4269 | 18.43 | 15.68 | 72.38 | 1.08 | 13 | 172.82 | 50.28 | 10.5 | 11 | 32.04 | 21547.89 | 174.04 | 467.17 | 61.21 | 39.61 | 5829.14 | 0.65 | 0.74 | 2.63 | 0.35 | 1 | 10 | 111.9376 | 153.1579 | 138.5408 | 111937.5866 | 153157.9443 | 2.9484e-06 | 0.25597 | 138540.7651
39 | 80 | CONCLUIDO | 5.4306 | 18.41 | 15.67 | 72.33 | 1.1 | 13 | 173.18 | 50.28 | 10.75 | 11 | 32.15 | 21593.08 | 174.2 | 467.07 | 61.02 | 39.61 | 5737.97 | 0.65 | 0.74 | 2.63 | 0.34 | 1 | 10 | 111.913 | 153.1243 | 138.5104 | 111913.0238 | 153124.3364 | 2.9504e-06 | 0.25569 | 138510.3646
40 | 80 | CONCLUIDO | 5.4252 | 18.43 | 15.69 | 72.41 | 1.12 | 13 | 173.55 | 50.28 | 11 | 11 | 32.27 | 21638.31 | 173.5 | 467.07 | 61.53 | 39.61 | 5989.32 | 0.64 | 0.74 | 2.63 | 0.36 | 1 | 10 | 111.7515 | 152.9033 | 138.3104 | 111751.4973 | 152903.3287 | 2.9475e-06 | 0.25597 | 138310.4496
41 | 80 | CONCLUIDO | 5.4516 | 18.34 | 15.63 | 78.16 | 1.15 | 12 | 173.92 | 50.28 | 11.25 | 10 | 32.39 | 21683.57 | 171.57 | 467.08 | 59.8 | 39.61 | 5131.26 | 0.66 | 0.75 | 2.62 | 0.3 | 1 | 10 | 110.2404 | 150.8358 | 136.4403 | 110240.427 | 150835.8157 | 2.9618e-06 | 0.25472 | 136440.2572
42 | 80 | CONCLUIDO | 5.4489 | 18.35 | 15.64 | 78.21 | 1.17 | 12 | 174.28 | 50.28 | 11.5 | 10 | 32.5 | 21728.87 | 171.74 | 467.1 | 60.13 | 39.61 | 5295.34 | 0.66 | 0.75 | 2.62 | 0.31 | 1 | 10 | 110.39 | 151.0405 | 136.6254 | 110390.0065 | 151040.477 | 2.9604e-06 | 0.25486 | 136625.3858
43 | 80 | CONCLUIDO | 5.448 | 18.36 | 15.64 | 78.22 | 1.19 | 12 | 174.65 | 50.28 | 11.75 | 10 | 32.62 | 21774.22 | 171.13 | 467.07 | 59.97 | 39.61 | 5217.09 | 0.66 | 0.75 | 2.63 | 0.31 | 1 | 10 | 110.1375 | 150.695 | 136.3128 | 110137.4798 | 150694.9588 | 2.9599e-06 | 0.255 | 136312.8435
44 | 80 | CONCLUIDO | 5.4503 | 18.35 | 15.64 | 78.18 | 1.22 | 12 | 175.02 | 50.28 | 12 | 10 | 32.74 | 21819.6 | 170.23 | 467.08 | 59.82 | 39.61 | 5139.05 | 0.66 | 0.75 | 2.63 | 0.3 | 1 | 10 | 109.6922 | 150.0857 | 135.7617 | 109692.201 | 150085.7087 | 2.9611e-06 | 0.25486 | 135761.7393
45 | 80 | CONCLUIDO | 5.4684 | 18.29 | 15.61 | 85.13 | 1.24 | 11 | 175.39 | 50.28 | 12.25 | 9 | 32.86 | 21865.03 | 169.23 | 467.07 | 58.84 | 39.61 | 4657.13 | 0.67 | 0.75 | 2.63 | 0.28 | 1 | 10 | 108.8317 | 148.9083 | 134.6967 | 108831.7008 | 148908.3343 | 2.971e-06 | 0.25403 | 134696.7319
46 | 80 | CONCLUIDO | 5.4641 | 18.3 | 15.62 | 85.21 | 1.26 | 11 | 175.76 | 50.28 | 12.5 | 9 | 32.98 | 21910.49 | 169.21 | 467.07 | 59.28 | 39.61 | 4877.06 | 0.67 | 0.75 | 2.63 | 0.29 | 1 | 10 | 108.9272 | 149.039 | 134.8149 | 108927.2144 | 149039.0203 | 2.9686e-06 | 0.25417 | 134814.9453
47 | 80 | CONCLUIDO | 5.4635 | 18.3 | 15.62 | 85.22 | 1.28 | 11 | 176.12 | 50.28 | 12.75 | 9 | 33.09 | 21956 | 168.98 | 467.07 | 59.44 | 39.61 | 4958.04 | 0.67 | 0.75 | 2.63 | 0.29 | 1 | 10 | 108.8371 | 148.9157 | 134.7034 | 108837.0867 | 148915.7036 | 2.9683e-06 | 0.25417 | 134703.3979
48 | 80 | CONCLUIDO | 5.4647 | 18.3 | 15.62 | 85.2 | 1.31 | 11 | 176.49 | 50.28 | 13 | 9 | 33.21 | 22001.54 | 168.23 | 467.08 | 59.29 | 39.61 | 4880.68 | 0.67 | 0.75 | 2.63 | 0.29 | 1 | 10 | 108.4818 | 148.4296 | 134.2637 | 108481.7824 | 148429.5606 | 2.9689e-06 | 0.25417 | 134263.6517
49 | 80 | CONCLUIDO | 5.4844 | 18.23 | 15.59 | 93.52 | 1.33 | 10 | 176.86 | 50.28 | 13.25 | 8 | 33.33 | 22047.13 | 166.67 | 467.08 | 58.19 | 39.61 | 4338.08 | 0.68 | 0.75 | 2.63 | 0.25 | 1 | 10 | 107.3494 | 146.8802 | 132.8622 | 107349.425 | 146880.2192 | 2.9796e-06 | 0.25319 | 132862.1772
50 | 80 | CONCLUIDO | 5.4841 | 18.23 | 15.59 | 93.53 | 1.35 | 10 | 177.23 | 50.28 | 13.5 | 8 | 33.45 | 22092.76 | 166.58 | 467.07 | 58.29 | 39.61 | 4387.07 | 0.68 | 0.75 | 2.62 | 0.25 | 1 | 10 | 107.3155 | 146.8338 | 132.8202 | 107315.47 | 146833.7605 | 2.9795e-06 | 0.25319 | 132820.1525
51 | 80 | CONCLUIDO | 5.481 | 18.24 | 15.6 | 93.59 | 1.37 | 10 | 177.6 | 50.28 | 13.75 | 8 | 33.57 | 22138.42 | 166.44 | 467.07 | 58.59 | 39.61 | 4537.05 | 0.68 | 0.75 | 2.62 | 0.26 | 1 | 10 | 107.3336 | 146.8586 | 132.8426 | 107333.5935 | 146858.5578 | 2.9778e-06 | 0.25333 | 132842.5832
52 | 80 | CONCLUIDO | 5.4815 | 18.24 | 15.6 | 93.58 | 1.4 | 10 | 177.97 | 50.28 | 14 | 8 | 33.69 | 22184.13 | 165.79 | 467.07 | 58.46 | 39.61 | 4471.63 | 0.68 | 0.75 | 2.63 | 0.26 | 1 | 10 | 107.0372 | 146.4531 | 132.4758 | 107037.2227 | 146453.0502 | 2.9781e-06 | 0.25333 | 132475.7766
53 | 80 | CONCLUIDO | 5.4852 | 18.23 | 15.58 | 93.51 | 1.42 | 10 | 178.34 | 50.28 | 14.25 | 8 | 33.82 | 22229.88 | 164.14 | 467.07 | 58.23 | 39.61 | 4356.79 | 0.68 | 0.75 | 2.62 | 0.25 | 1 | 10 | 106.1984 | 145.3054 | 131.4376 | 106198.4194 | 145305.3625 | 2.9801e-06 | 0.25319 | 131437.6227
54 | 80 | CONCLUIDO | 5.4844 | 18.23 | 15.59 | 93.52 | 1.44 | 10 | 178.72 | 50.28 | 14.5 | 8 | 33.94 | 22275.67 | 162.67 | 467.07 | 58.31 | 39.61 | 4394.02 | 0.68 | 0.75 | 2.62 | 0.25 | 1 | 10 | 105.5854 | 144.4666 | 130.6789 | 105585.4047 | 144466.6088 | 2.9796e-06 | 0.25319 | 130678.9184
55 | 80 | CONCLUIDO | 5.5028 | 18.17 | 15.56 | 103.72 | 1.46 | 9 | 179.09 | 50.28 | 14.75 | 7 | 34.06 | 22321.5 | 162.43 | 467.07 | 57.3 | 39.61 | 3895.63 | 0.69 | 0.75 | 2.62 | 0.22 | 1 | 10 | 105.0722 | 143.7644 | 130.0437 | 105072.178 | 143764.3894 | 2.9896e-06 | 0.25236 | 130043.7179
56 | 80 | CONCLUIDO | 5.502 | 18.18 | 15.56 | 103.74 | 1.48 | 9 | 179.46 | 50.28 | 15 | 7 | 34.18 | 22367.38 | 162.88 | 467.1 | 57.29 | 39.61 | 3890.97 | 0.69 | 0.75 | 2.62 | 0.23 | 1 | 10 | 105.2854 | 144.0561 | 130.3076 | 105285.3708 | 144056.0891 | 2.9892e-06 | 0.2525 | 130307.5782
57 | 80 | CONCLUIDO | 5.5022 | 18.17 | 15.56 | 103.73 | 1.5 | 9 | 179.83 | 50.28 | 15.25 | 7 | 34.3 | 22413.29 | 162.86 | 467.07 | 57.32 | 39.61 | 3904.53 | 0.69 | 0.75 | 2.62 | 0.23 | 1 | 10 | 105.2724 | 144.0383 | 130.2915 | 105272.3863 | 144038.3232 | 2.9893e-06 | 0.25236 | 130291.5078
58 | 80 | CONCLUIDO | 5.4995 | 18.18 | 15.57 | 103.79 | 1.53 | 9 | 180.2 | 50.28 | 15.5 | 7 | 34.43 | 22459.24 | 161.91 | 467.07 | 57.54 | 39.61 | 4015.84 | 0.69 | 0.75 | 2.63 | 0.24 | 1 | 10 | 104.9256 | 143.5638 | 129.8623 | 104925.5889 | 143563.8198 | 2.9879e-06 | 0.2525 | 129862.2903
59 | 80 | CONCLUIDO | 5.5004 | 18.18 | 15.57 | 103.77 | 1.55 | 9 | 180.58 | 50.28 | 15.75 | 7 | 34.55 | 22505.24 | 161.33 | 467.07 | 57.65 | 39.61 | 4070.85 | 0.69 | 0.75 | 2.62 | 0.23 | 1 | 10 | 104.6538 | 143.1919 | 129.5259 | 104653.7843 | 143191.9246 | 2.9883e-06 | 0.2525 | 129525.8883
60 | 80 | CONCLUIDO | 5.5005 | 18.18 | 15.57 | 103.77 | 1.57 | 9 | 180.95 | 50.28 | 16 | 7 | 34.67 | 22551.28 | 160.23 | 467.07 | 57.57 | 39.61 | 4030.69 | 0.69 | 0.75 | 2.62 | 0.23 | 1 | 10 | 104.1682 | 142.5276 | 128.925 | 104168.2407 | 142527.5825 | 2.9884e-06 | 0.2525 | 128924.95
61 | 80 | CONCLUIDO | 5.5234 | 18.1 | 15.52 | 116.42 | 1.59 | 8 | 181.32 | 50.28 | 16.25 | 6 | 34.79 | 22597.36 | 158.57 | 467.07 | 56.02 | 39.61 | 3259.1 | 0.71 | 0.75 | 2.62 | 0.19 | 1 | 10 | 102.9161 | 140.8143 | 127.3752 | 102916.0746 | 140814.3137 | 3.0008e-06 | 0.25139 | 127375.1932
62 | 80 | CONCLUIDO | 5.5219 | 18.11 | 15.53 | 116.46 | 1.61 | 8 | 181.7 | 50.28 | 16.5 | 6 | 34.92 | 22643.61 | 158.25 | 467.07 | 56.35 | 39.61 | 3424.86 | 0.7 | 0.75 | 2.62 | 0.19 | 1 | 10 | 102.8237 | 140.6879 | 127.2608 | 102823.6503 | 140687.8546 | 3e-06 | 0.25153 | 127260.8032
63 | 80 | CONCLUIDO | 5.5207 | 18.11 | 15.53 | 116.49 | 1.63 | 8 | 182.07 | 50.28 | 16.75 | 6 | 35.04 | 22689.77 | 158.04 | 467.07 | 56.39 | 39.61 | 3444.23 | 0.7 | 0.75 | 2.62 | 0.2 | 1 | 10 | 102.7535 | 140.5918 | 127.1739 | 102753.4642 | 140591.8228 | 2.9994e-06 | 0.25153 | 127173.9366
64 | 80 | CONCLUIDO | 5.5244 | 18.1 | 15.52 | 116.39 | 1.65 | 8 | 182.45 | 50.28 | 17 | 6 | 35.17 | 22735.98 | 157.73 | 467.07 | 56.04 | 39.61 | 3269.28 | 0.71 | 0.75 | 2.62 | 0.19 | 1 | 10 | 102.5301 | 140.2862 | 126.8975 | 102530.128 | 140286.2444 | 3.0014e-06 | 0.25139 | 126897.5221
65 | 80 | CONCLUIDO | 5.52 | 18.12 | 15.53 | 116.5 | 1.67 | 8 | 182.82 | 50.28 | 17.25 | 6 | 35.29 | 22782.23 | 157.47 | 467.07 | 56.51 | 39.61 | 3503.64 | 0.7 | 0.75 | 2.62 | 0.2 | 1 | 10 | 102.5169 | 140.2681 | 126.8811 | 102516.8865 | 140268.1268 | 2.999e-06 | 0.25167 | 126881.1336
66 | 80 | CONCLUIDO | 5.5208 | 18.11 | 15.53 | 116.48 | 1.69 | 8 | 183.2 | 50.28 | 17.5 | 5 | 35.42 | 22828.53 | 156.29 | 467.09 | 56.36 | 39.61 | 3433.23 | 0.7 | 0.75 | 2.62 | 0.2 | 1 | 10 | 101.985 | 139.5403 | 126.2228 | 101984.977 | 139540.3448 | 2.9994e-06 | 0.25153 | 126222.8101
67 | 80 | CONCLUIDO | 5.5179 | 18.12 | 15.54 | 116.55 | 1.72 | 8 | 183.57 | 50.28 | 17.75 | 5 | 35.54 | 22874.86 | 155.4 | 467.09 | 56.63 | 39.61 | 3564.64 | 0.7 | 0.75 | 2.63 | 0.21 | 1 | 10 | 101.6676 | 139.1061 | 125.8301 | 101667.6374 | 139106.1468 | 2.9978e-06 | 0.25167 | 125830.0514
68 | 80 | CONCLUIDO | 5.5193 | 18.12 | 15.54 | 116.52 | 1.74 | 8 | 183.95 | 50.28 | 18 | 5 | 35.67 | 22921.24 | 154.72 | 467.09 | 56.48 | 39.61 | 3493.28 | 0.7 | 0.75 | 2.62 | 0.2 | 1 | 10 | 101.3445 | 138.664 | 125.4301 | 101344.4851 | 138663.9956 | 2.9986e-06 | 0.25167 | 125430.0984
69 | 80 | CONCLUIDO | 5.5179 | 18.12 | 15.54 | 116.55 | 1.76 | 8 | 184.33 | 50.28 | 18.25 | 5 | 35.8 | 22967.66 | 152.83 | 467.11 | 56.72 | 39.61 | 3609.15 | 0.7 | 0.75 | 2.62 | 0.21 | 1 | 10 | 100.5411 | 137.5648 | 124.4358 | 100541.1353 | 137564.8169 | 2.9978e-06 | 0.25167 | 124435.8239
70 | 80 | CONCLUIDO | 5.5344 | 18.07 | 15.52 | 133.02 | 1.78 | 7 | 184.7 | 50.28 | 18.5 | 3 | 35.92 | 23014.13 | 152.67 | 467.09 | 55.93 | 39.61 | 3222.52 | 0.71 | 0.75 | 2.62 | 0.19 | 1 | 10 | 100.1366 | 137.0113 | 123.9352 | 100136.6162 | 137011.336 | 3.0068e-06 | 0.25097 | 123935.1663
71 | 80 | CONCLUIDO | 5.5349 | 18.07 | 15.52 | 133 | 1.8 | 7 | 185.08 | 50.28 | 18.75 | 2 | 36.05 | 23060.64 | 152.73 | 467.09 | 55.77 | 39.61 | 3143.12 | 0.71 | 0.75 | 2.63 | 0.18 | 1 | 10 | 100.154 | 137.0351 | 123.9567 | 100154.0109 | 137035.1363 | 3.0071e-06 | 0.25097 | 123956.6952
72 | 80 | CONCLUIDO | 5.5356 | 18.07 | 15.52 | 132.99 | 1.82 | 7 | 185.46 | 50.28 | 19 | 2 | 36.18 | 23107.19 | 152.66 | 467.09 | 55.71 | 39.61 | 3111.53 | 0.71 | 0.75 | 2.63 | 0.18 | 1 | 10 | 100.1111 | 136.9764 | 123.9036 | 100111.0717 | 136976.3849 | 3.0075e-06 | 0.25097 | 123903.551
73 | 80 | CONCLUIDO | 5.5333 | 18.07 | 15.52 | 133.05 | 1.84 | 7 | 185.84 | 50.28 | 19.25 | 0 | 36.31 | 23153.78 | 153.17 | 467.09 | 55.8 | 39.61 | 3157.96 | 0.71 | 0.75 | 2.63 | 0.19 | 1 | 10 | 100.3746 | 137.3369 | 124.2297 | 100374.5887 | 137336.9404 | 3.0062e-06 | 0.25097 | 124229.6956

## RESULTADOS_21
Unnamed: 0 | Volume de calda [L] | STATUS | Capacidade operacional [ha/h] | Tempo de missao [h] | Tempo util [h] | Tempo por voo [min] | Autonomia Projetada [h] | N° Voos | MTOW [kg] | Massa Estrutura [kg] | Combustível [kg] | Abastecimentos | Massa gerador | Potência gerador [W] | Combustível consumido [L] | Calda cons [L] | Distância percorrida [km] | Distância Pulverizando [km] | RTL ACUMULADO[m] | EOC [km/km] | EOC [h/h] | Tempo de manobra [h] | Tempo rtl_rtw [h] | V pulv [m/s] | V desloc [m/s] | Preço Total por ha Simples [R$/ha] | Preço Total por ha Presumido [R$/ha] | Preço Total por ha Real [R$/ha] | Preço Total Simples [R$] | Preço Total Presumido [R$] | Prod CAPEX [ha/h/R$] | Dias Trabalhados | Preço Total Real [R$]
0 | 115 | CONCLUIDO | 2.7138 | 36.85 | 23 | 5.41 | 0.08 | 255 | 222.93 | 56.94 | 1 | 253 | 49.99 | 27728.69 | 350.45 | 467.26 | 300.28 | 39.61 | 124153.52 | 0.13 | 0.51 | 3.03 | 7.66 | 1 | 10 | 424.0609 | 580.2189 | 524.8436 | 424060.9175 | 580218.8555 | 1.3939e-06 | 0.51181 | 524843.5823
1 | 115 | CONCLUIDO | 3.1745 | 31.5 | 20.77 | 6.77 | 0.1 | 184 | 223.35 | 56.94 | 1.25 | 182 | 50.15 | 27780.03 | 316.09 | 467.25 | 227.82 | 39.61 | 88282.7 | 0.17 | 0.56 | 2.89 | 5.43 | 1 | 10 | 327.5986 | 448.2349 | 405.456 | 327598.6018 | 448234.8596 | 1.6306e-06 | 0.4375 | 405455.9537
2 | 115 | CONCLUIDO | 3.505 | 28.53 | 19.55 | 8.15 | 0.12 | 144 | 223.76 | 56.94 | 1.5 | 142 | 50.32 | 27831.42 | 297.3 | 467.2 | 187.62 | 39.61 | 68381.1 | 0.21 | 0.6 | 2.84 | 4.21 | 1 | 10 | 279.4471 | 382.3518 | 345.8607 | 279447.0965 | 382351.8458 | 1.8003e-06 | 0.39625 | 345860.7223
3 | 115 | CONCLUIDO | 3.7479 | 26.68 | 18.8 | 9.48 | 0.14 | 119 | 224.18 | 56.94 | 1.75 | 117 | 50.49 | 27882.87 | 285.56 | 467.14 | 162.66 | 39.61 | 56026.17 | 0.24 | 0.62 | 2.81 | 3.46 | 1 | 10 | 251.3081 | 343.8509 | 311.0342 | 251308.1274 | 343850.8669 | 1.9251e-06 | 0.37056 | 311034.2228
4 | 115 | CONCLUIDO | 3.9478 | 25.33 | 18.24 | 10.83 | 0.16 | 101 | 224.6 | 56.94 | 2 | 99 | 50.65 | 27934.37 | 276.74 | 467.17 | 144.79 | 39.61 | 47180.37 | 0.27 | 0.64 | 2.77 | 2.9 | 1 | 10 | 231.449 | 316.6787 | 286.4554 | 231449.0105 | 316678.747 | 2.0278e-06 | 0.35181 | 286455.3719
5 | 115 | CONCLUIDO | 4.0975 | 24.41 | 17.88 | 12.19 | 0.18 | 88 | 225.01 | 56.94 | 2.25 | 86 | 50.82 | 27985.94 | 271.06 | 467.22 | 132.91 | 39.61 | 41304.22 | 0.3 | 0.65 | 2.76 | 2.55 | 1 | 10 | 218.5774 | 299.0672 | 270.5246 | 218577.3702 | 299067.2009 | 2.1047e-06 | 0.33903 | 270524.647
6 | 115 | CONCLUIDO | 4.2252 | 23.67 | 17.58 | 13.53 | 0.2 | 78 | 225.43 | 56.94 | 2.5 | 76 | 50.99 | 28037.57 | 266.26 | 467.12 | 123.36 | 39.61 | 36578.85 | 0.32 | 0.66 | 2.73 | 2.25 | 1 | 10 | 208.3653 | 285.0946 | 257.8855 | 208365.2795 | 285094.5678 | 2.1703e-06 | 0.32875 | 257885.5424
7 | 115 | CONCLUIDO | 4.3355 | 23.07 | 17.33 | 14.86 | 0.22 | 70 | 225.85 | 56.94 | 2.75 | 68 | 51.16 | 28089.25 | 262.21 | 467.14 | 115.09 | 39.61 | 32487.43 | 0.34 | 0.67 | 2.72 | 2 | 1 | 10 | 200.1095 | 273.7986 | 247.6677 | 200109.4977 | 273798.6429 | 2.2269e-06 | 0.32042 | 247667.6847
8 | 115 | CONCLUIDO | 4.4323 | 22.56 | 17.14 | 16.32 | 0.24 | 63 | 226.27 | 56.94 | 3 | 61 | 51.33 | 28140.99 | 258.9 | 467.25 | 108.76 | 39.61 | 29355.18 | 0.36 | 0.68 | 2.71 | 1.8 | 1 | 10 | 193.4204 | 264.6464 | 239.3889 | 193420.421 | 264646.3532 | 2.2766e-06 | 0.31333 | 239388.8766
9 | 115 | CONCLUIDO | 4.5076 | 22.18 | 16.98 | 17.56 | 0.25 | 58 | 226.69 | 56.94 | 3.25 | 56 | 51.5 | 28192.8 | 256.25 | 467.19 | 103.95 | 39.61 | 26977.49 | 0.38 | 0.69 | 2.69 | 1.64 | 1 | 10 | 188.3408 | 257.6963 | 233.1021 | 188340.848 | 257696.2572 | 2.3153e-06 | 0.30806 | 233102.0881
10 | 115 | CONCLUIDO | 4.5813 | 21.83 | 16.84 | 19.07 | 0.27 | 53 | 227.11 | 56.94 | 3.5 | 51 | 51.67 | 28244.66 | 253.76 | 467.11 | 99.37 | 39.61 | 24712.6 | 0.4 | 0.69 | 2.69 | 1.51 | 1 | 10 | 183.6324 | 251.254 | 227.2747 | 183632.4301 | 251253.9921 | 2.3532e-06 | 0.30319 | 227274.6638
11 | 115 | CONCLUIDO | 4.6261 | 21.62 | 16.76 | 20.11 | 0.29 | 50 | 227.53 | 56.94 | 3.75 | 48 | 51.84 | 28296.58 | 252.37 | 467.08 | 96.55 | 39.61 | 23315.43 | 0.41 | 0.7 | 2.69 | 1.43 | 1 | 10 | 180.9222 | 247.5458 | 223.9203 | 180922.2246 | 247545.7694 | 2.3762e-06 | 0.30028 | 223920.3486
12 | 115 | CONCLUIDO | 4.6956 | 21.3 | 16.62 | 21.67 | 0.31 | 46 | 227.95 | 56.94 | 4 | 44 | 52.01 | 28348.56 | 249.82 | 467.08 | 91.98 | 39.61 | 21050.27 | 0.43 | 0.7 | 2.68 | 1.28 | 1 | 10 | 176.574 | 241.5963 | 218.5387 | 176573.9996 | 241596.3362 | 2.4119e-06 | 0.29583 | 218538.7209
13 | 115 | CONCLUIDO | 4.7458 | 21.07 | 16.52 | 23.06 | 0.33 | 43 | 228.38 | 56.94 | 4.25 | 41 | 52.18 | 28400.61 | 248.2 | 467.13 | 88.83 | 39.61 | 19488.95 | 0.45 | 0.71 | 2.67 | 1.19 | 1 | 10 | 173.6284 | 237.566 | 214.893 | 173628.3549 | 237565.9751 | 2.4377e-06 | 0.29264 | 214893.0119
14 | 115 | CONCLUIDO | 4.7724 | 20.95 | 16.49 | 24.14 | 0.35 | 41 | 228.8 | 56.94 | 4.5 | 39 | 52.36 | 28452.71 | 247.55 | 467.11 | 87.69 | 39.61 | 18930.96 | 0.45 | 0.71 | 2.68 | 1.16 | 1 | 10 | 172.2598 | 235.6935 | 213.1992 | 172259.8141 | 235693.4773 | 2.4513e-06 | 0.29097 | 213199.2226
15 | 115 | CONCLUIDO | 4.8035 | 20.82 | 16.45 | 25.3 | 0.37 | 39 | 229.22 | 56.94 | 4.75 | 37 | 52.53 | 28504.87 | 246.37 | 467.16 | 86.13 | 39.61 | 18158.5 | 0.46 | 0.71 | 2.67 | 1.11 | 1 | 10 | 170.4548 | 233.2238 | 210.9652 | 170454.7869 | 233223.7594 | 2.4673e-06 | 0.28917 | 210965.2111
16 | 115 | CONCLUIDO | 4.8411 | 20.66 | 16.37 | 26.55 | 0.39 | 37 | 229.65 | 56.94 | 5 | 35 | 52.7 | 28557.1 | 245.06 | 467.07 | 83.71 | 39.61 | 16961.32 | 0.47 | 0.71 | 2.67 | 1.04 | 1 | 10 | 168.278 | 230.2453 | 208.271 | 168277.9616 | 230245.3309 | 2.4866e-06 | 0.28694 | 208271.0397
17 | 115 | CONCLUIDO | 4.869 | 20.54 | 16.34 | 28.01 | 0.41 | 35 | 230.07 | 56.94 | 5.25 | 33 | 52.88 | 28609.38 | 244.48 | 467.23 | 82.76 | 39.61 | 16496.59 | 0.48 | 0.71 | 2.67 | 1.01 | 1 | 10 | 166.9561 | 228.4367 | 206.6351 | 166956.124 | 228436.7344 | 2.5009e-06 | 0.28528 | 206635.0531
18 | 115 | CONCLUIDO | 4.9069 | 20.38 | 16.27 | 29.58 | 0.42 | 33 | 230.49 | 56.94 | 5.5 | 31 | 53.05 | 28661.73 | 243.08 | 467.11 | 80.07 | 39.61 | 15159.61 | 0.49 | 0.72 | 2.67 | 0.94 | 1 | 10 | 164.8067 | 225.4958 | 203.9748 | 164806.7305 | 225495.8394 | 2.5204e-06 | 0.28306 | 203974.833
19 | 115 | CONCLUIDO | 4.9258 | 20.3 | 16.24 | 30.44 | 0.44 | 32 | 230.92 | 56.94 | 5.75 | 30 | 53.23 | 28714.14 | 242.42 | 467.08 | 79.4 | 39.61 | 14833.28 | 0.5 | 0.72 | 2.66 | 0.9 | 1 | 10 | 163.7786 | 224.0892 | 202.7024 | 163778.6426 | 224089.1642 | 2.5301e-06 | 0.28194 | 202702.4089
20 | 115 | CONCLUIDO | 4.9588 | 20.17 | 16.19 | 32.38 | 0.46 | 30 | 231.34 | 56.94 | 6 | 28 | 53.4 | 28766.61 | 241.3 | 467.11 | 77.86 | 39.61 | 14070.35 | 0.51 | 0.72 | 2.66 | 0.85 | 1 | 10 | 162.0247 | 221.6893 | 200.5316 | 162024.6816 | 221689.3174 | 2.5471e-06 | 0.28014 | 200531.6001
21 | 115 | CONCLUIDO | 4.9801 | 20.08 | 16.15 | 33.41 | 0.48 | 29 | 231.77 | 56.94 | 6.25 | 27 | 53.58 | 28819.14 | 240.27 | 467.08 | 76.4 | 39.61 | 13344.9 | 0.52 | 0.72 | 2.66 | 0.81 | 1 | 10 | 160.7356 | 219.9256 | 198.9362 | 160735.6126 | 219925.5563 | 2.558e-06 | 0.27889 | 198936.1699
22 | 115 | CONCLUIDO | 5.0019 | 19.99 | 16.1 | 34.51 | 0.5 | 28 | 232.2 | 56.94 | 6.5 | 26 | 53.75 | 28871.74 | 239.46 | 467.1 | 74.89 | 39.61 | 12594.78 | 0.53 | 0.72 | 2.66 | 0.77 | 1 | 10 | 159.5226 | 218.2659 | 197.4349 | 159522.6337 | 218265.905 | 2.5692e-06 | 0.27764 | 197434.9134
23 | 115 | CONCLUIDO | 5.0162 | 19.94 | 16.09 | 35.75 | 0.52 | 27 | 232.62 | 56.94 | 6.75 | 25 | 53.93 | 28924.39 | 238.96 | 467.08 | 74.42 | 39.61 | 12368.37 | 0.53 | 0.72 | 2.66 | 0.76 | 1 | 10 | 158.8063 | 217.2858 | 196.5483 | 158806.2993 | 217285.7848 | 2.5766e-06 | 0.27694 | 196548.3345
24 | 115 | CONCLUIDO | 5.0376 | 19.85 | 16.05 | 37.04 | 0.53 | 26 | 233.05 | 56.94 | 7 | 24 | 54.11 | 28977.11 | 238.29 | 467.12 | 73.11 | 39.61 | 11717.73 | 0.54 | 0.73 | 2.66 | 0.71 | 1 | 10 | 157.7152 | 215.7929 | 195.1979 | 157715.1978 | 215792.8915 | 2.5875e-06 | 0.27569 | 195197.9208
25 | 115 | CONCLUIDO | 5.0499 | 19.8 | 16.04 | 38.51 | 0.55 | 25 | 233.48 | 56.94 | 7.25 | 23 | 54.29 | 29029.89 | 237.87 | 467.07 | 72.97 | 39.61 | 11650.49 | 0.54 | 0.73 | 2.65 | 0.71 | 1 | 10 | 157.1085 | 214.9628 | 194.447 | 157108.4813 | 214962.7553 | 2.5939e-06 | 0.275 | 194447.0116
26 | 115 | CONCLUIDO | 5.0741 | 19.71 | 15.99 | 39.98 | 0.57 | 24 | 233.91 | 56.94 | 7.5 | 22 | 54.46 | 29082.74 | 236.79 | 467.07 | 71.35 | 39.61 | 10847.27 | 0.56 | 0.73 | 2.65 | 0.66 | 1 | 10 | 155.7264 | 213.0718 | 192.7365 | 155726.4378 | 213071.7823 | 2.6063e-06 | 0.27375 | 192736.5104
27 | 115 | CONCLUIDO | 5.0931 | 19.63 | 15.96 | 41.65 | 0.59 | 23 | 234.34 | 56.94 | 7.75 | 21 | 54.64 | 29135.65 | 235.98 | 467.07 | 70.58 | 39.61 | 10466.71 | 0.56 | 0.73 | 2.64 | 0.63 | 1 | 10 | 154.6913 | 211.6555 | 191.4554 | 154691.3312 | 211655.5039 | 2.6161e-06 | 0.27264 | 191455.3996
28 | 115 | CONCLUIDO | 5.0953 | 19.63 | 15.96 | 41.62 | 0.61 | 23 | 234.77 | 56.94 | 8 | 21 | 54.82 | 29188.62 | 235.53 | 467.1 | 70.36 | 39.61 | 10353.91 | 0.56 | 0.73 | 2.64 | 0.62 | 1 | 10 | 154.412 | 211.2734 | 191.1097 | 154412.0452 | 211273.3725 | 2.6172e-06 | 0.27264 | 191109.7383
29 | 115 | CONCLUIDO | 5.1119 | 19.56 | 15.94 | 43.46 | 0.62 | 22 | 235.2 | 56.94 | 8.25 | 20 | 55 | 29241.66 | 234.98 | 467.12 | 69.6 | 39.61 | 9981.85 | 0.57 | 0.73 | 2.64 | 0.6 | 1 | 10 | 153.6054 | 210.1697 | 190.1114 | 153605.3881 | 210169.6686 | 2.6257e-06 | 0.27167 | 190111.3704
30 | 115 | CONCLUIDO | 5.1328 | 19.48 | 15.9 | 45.43 | 0.64 | 21 | 235.63 | 56.94 | 8.5 | 19 | 55.18 | 29294.76 | 234.16 | 467.07 | 68.6 | 39.61 | 9486.43 | 0.58 | 0.73 | 2.64 | 0.57 | 1 | 10 | 152.5006 | 208.658 | 188.744 | 152500.5621 | 208657.997 | 2.6364e-06 | 0.27056 | 188743.9706
31 | 115 | CONCLUIDO | 5.1301 | 19.49 | 15.91 | 45.46 | 0.66 | 21 | 236.06 | 56.94 | 8.75 | 19 | 55.36 | 29347.92 | 233.6 | 467.08 | 68.63 | 39.61 | 9500.41 | 0.58 | 0.73 | 2.65 | 0.58 | 1 | 10 | 152.3408 | 208.4395 | 188.5463 | 152340.8477 | 208439.4686 | 2.6351e-06 | 0.27069 | 188546.2983
32 | 115 | CONCLUIDO | 5.1538 | 19.4 | 15.86 | 47.59 | 0.68 | 20 | 236.49 | 56.94 | 9 | 18 | 55.55 | 29401.15 | 233.46 | 467.07 | 67.44 | 39.61 | 8908.51 | 0.59 | 0.74 | 2.64 | 0.53 | 1 | 10 | 151.4581 | 207.2316 | 187.4537 | 151458.0932 | 207231.6449 | 2.6472e-06 | 0.26944 | 187453.7476
33 | 115 | CONCLUIDO | 5.1706 | 19.34 | 15.85 | 50.04 | 0.69 | 19 | 236.92 | 56.94 | 9.25 | 17 | 55.73 | 29454.44 | 232.43 | 467.07 | 66.63 | 39.61 | 8510.52 | 0.59 | 0.74 | 2.64 | 0.51 | 1 | 10 | 150.4649 | 205.8727 | 186.2245 | 150464.9144 | 205872.7339 | 2.6559e-06 | 0.26861 | 186224.5291
34 | 115 | CONCLUIDO | 5.1675 | 19.35 | 15.86 | 50.07 | 0.71 | 19 | 237.35 | 56.94 | 9.5 | 17 | 55.91 | 29507.8 | 232.99 | 467.07 | 67.08 | 39.61 | 8737.89 | 0.59 | 0.74 | 2.64 | 0.52 | 1 | 10 | 150.841 | 206.3873 | 186.69 | 150840.9639 | 206387.2615 | 2.6543e-06 | 0.26875 | 186689.9509
35 | 115 | CONCLUIDO | 5.1671 | 19.35 | 15.86 | 50.08 | 0.73 | 19 | 237.79 | 56.94 | 9.75 | 17 | 56.09 | 29561.22 | 232.6 | 467.07 | 67.2 | 39.61 | 8793.92 | 0.59 | 0.74 | 2.64 | 0.52 | 1 | 10 | 150.6699 | 206.1532 | 186.4782 | 150669.889 | 206153.1892 | 2.6541e-06 | 0.26875 | 186478.2182
36 | 115 | CONCLUIDO | 5.1884 | 19.27 | 15.82 | 52.74 | 0.75 | 18 | 238.22 | 56.94 | 10 | 16 | 56.28 | 29614.71 | 231.74 | 467.07 | 65.81 | 39.61 | 8104.19 | 0.6 | 0.74 | 2.64 | 0.49 | 1 | 10 | 149.5586 | 204.6326 | 185.1028 | 149558.5806 | 204632.648 | 2.665e-06 | 0.26764 | 185102.7953
37 | 115 | CONCLUIDO | 5.1883 | 19.27 | 15.82 | 52.74 | 0.76 | 18 | 238.66 | 56.94 | 10.25 | 16 | 56.46 | 29668.27 | 230.99 | 467.12 | 65.68 | 39.61 | 8040.81 | 0.6 | 0.74 | 2.64 | 0.49 | 1 | 10 | 149.2118 | 204.1581 | 184.6736 | 149211.7837 | 204158.1453 | 2.665e-06 | 0.26764 | 184673.5784
38 | 115 | CONCLUIDO | 5.2093 | 19.2 | 15.79 | 55.73 | 0.78 | 17 | 239.09 | 56.94 | 10.5 | 15 | 56.65 | 29721.89 | 230.36 | 467.14 | 64.93 | 39.61 | 7671.44 | 0.61 | 0.74 | 2.63 | 0.46 | 1 | 10 | 148.2511 | 202.8437 | 183.4846 | 148251.1138 | 202843.7142 | 2.6757e-06 | 0.26667 | 183484.5948
39 | 115 | CONCLUIDO | 5.209 | 19.2 | 15.79 | 55.73 | 0.8 | 17 | 239.53 | 56.94 | 10.75 | 15 | 56.83 | 29775.57 | 230.35 | 467.07 | 64.75 | 39.61 | 7582.29 | 0.61 | 0.74 | 2.64 | 0.46 | 1 | 10 | 148.2549 | 202.8488 | 183.4892 | 148254.8616 | 202848.8421 | 2.6756e-06 | 0.26667 | 183489.2333
40 | 115 | CONCLUIDO | 5.2259 | 19.14 | 15.77 | 59.15 | 0.82 | 16 | 239.96 | 56.94 | 11 | 14 | 57.02 | 29829.32 | 229.72 | 467.1 | 64.32 | 39.61 | 7368.62 | 0.62 | 0.74 | 2.63 | 0.44 | 1 | 10 | 147.4403 | 201.7343 | 182.4811 | 147440.3112 | 201734.3384 | 2.6843e-06 | 0.26583 | 182481.0963
41 | 115 | CONCLUIDO | 5.2313 | 19.12 | 15.75 | 59.07 | 0.83 | 16 | 240.4 | 56.94 | 11.25 | 14 | 57.21 | 29883.27 | 229.49 | 467.07 | 63.82 | 39.61 | 7123.13 | 0.62 | 0.74 | 2.63 | 0.42 | 1 | 10 | 147.1346 | 201.316 | 182.1027 | 147134.5874 | 201316.0335 | 2.687e-06 | 0.26556 | 182102.7139
42 | 115 | CONCLUIDO | 5.2269 | 19.13 | 15.77 | 59.13 | 0.85 | 16 | 240.84 | 56.94 | 11.5 | 14 | 57.39 | 29937.16 | 229.37 | 467.07 | 64.22 | 39.61 | 7320.52 | 0.62 | 0.74 | 2.63 | 0.44 | 1 | 10 | 147.2502 | 201.4742 | 182.2457 | 147250.1553 | 201474.1587 | 2.6848e-06 | 0.26569 | 182245.7478
43 | 115 | CONCLUIDO | 5.2536 | 19.03 | 15.72 | 62.86 | 0.87 | 15 | 241.27 | 56.94 | 11.75 | 13 | 57.58 | 29991.11 | 227.8 | 467.1 | 62.2 | 39.61 | 6313.83 | 0.64 | 0.74 | 2.64 | 0.38 | 1 | 10 | 145.6655 | 199.306 | 180.2845 | 145665.5242 | 199305.9965 | 2.6985e-06 | 0.26431 | 180284.5119
44 | 115 | CONCLUIDO | 5.2498 | 19.05 | 15.73 | 62.92 | 0.88 | 15 | 241.71 | 56.94 | 12 | 13 | 57.77 | 30045.13 | 227.92 | 467.07 | 62.76 | 39.61 | 6596.31 | 0.63 | 0.74 | 2.64 | 0.4 | 1 | 10 | 145.8497 | 199.558 | 180.5125 | 145849.7109 | 199558.0089 | 2.6965e-06 | 0.26458 | 180512.4726
45 | 115 | CONCLUIDO | 5.2473 | 19.06 | 15.74 | 62.95 | 0.9 | 15 | 242.15 | 56.94 | 12.25 | 13 | 57.96 | 30099.23 | 227.89 | 467.1 | 63.09 | 39.61 | 6762.51 | 0.63 | 0.74 | 2.63 | 0.4 | 1 | 10 | 145.929 | 199.6665 | 180.6106 | 145928.9949 | 199666.4888 | 2.6953e-06 | 0.26472 | 180610.5993
46 | 115 | CONCLUIDO | 5.2487 | 19.05 | 15.73 | 62.93 | 0.92 | 15 | 242.59 | 56.94 | 12.5 | 13 | 58.15 | 30153.38 | 227.65 | 467.07 | 63.05 | 39.61 | 6740.08 | 0.63 | 0.74 | 2.63 | 0.4 | 1 | 10 | 145.7553 | 199.4289 | 180.3957 | 145755.325 | 199428.866 | 2.696e-06 | 0.26458 | 180395.6549
47 | 115 | CONCLUIDO | 5.2685 | 18.98 | 15.71 | 67.31 | 0.93 | 14 | 243.03 | 56.94 | 12.75 | 12 | 58.34 | 30207.61 | 227.21 | 467.07 | 61.96 | 39.61 | 6199.27 | 0.64 | 0.74 | 2.63 | 0.37 | 1 | 10 | 144.9632 | 198.3451 | 179.4153 | 144963.2494 | 198345.1132 | 2.7061e-06 | 0.26361 | 179415.334
48 | 115 | CONCLUIDO | 5.2688 | 18.98 | 15.7 | 67.3 | 0.95 | 14 | 243.47 | 56.94 | 13 | 12 | 58.53 | 30261.91 | 226.7 | 467.07 | 62.1 | 39.61 | 6269.09 | 0.64 | 0.74 | 2.63 | 0.37 | 1 | 10 | 144.6968 | 197.9805 | 179.0855 | 144696.7661 | 197980.4989 | 2.7063e-06 | 0.26361 | 179085.518
49 | 115 | CONCLUIDO | 5.2711 | 18.97 | 15.7 | 67.27 | 0.97 | 14 | 243.91 | 56.94 | 13.25 | 12 | 58.72 | 30316.27 | 226.02 | 467.17 | 61.75 | 39.61 | 6094.74 | 0.64 | 0.74 | 2.63 | 0.36 | 1 | 10 | 144.3222 | 197.4681 | 178.622 | 144322.2403 | 197468.0562 | 2.7075e-06 | 0.26347 | 178621.9821
50 | 115 | CONCLUIDO | 5.2848 | 18.92 | 15.69 | 72.42 | 0.98 | 13 | 244.35 | 56.94 | 13.5 | 11 | 58.91 | 30370.7 | 225.55 | 467.08 | 61.59 | 39.61 | 6019.18 | 0.64 | 0.74 | 2.63 | 0.36 | 1 | 10 | 143.713 | 196.6345 | 177.868 | 143713.0157 | 196634.4882 | 2.7145e-06 | 0.26278 | 177867.9686
51 | 115 | CONCLUIDO | 5.2874 | 18.91 | 15.68 | 72.38 | 1 | 13 | 244.79 | 56.94 | 13.75 | 11 | 59.1 | 30425.2 | 225.96 | 467.07 | 61.47 | 39.61 | 5960.74 | 0.64 | 0.74 | 2.63 | 0.35 | 1 | 10 | 143.8065 | 196.7624 | 177.9837 | 143806.4924 | 196762.3873 | 2.7159e-06 | 0.26264 | 177983.6612
52 | 115 | CONCLUIDO | 5.2877 | 18.91 | 15.68 | 72.37 | 1.02 | 13 | 245.23 | 56.94 | 14 | 11 | 59.29 | 30479.78 | 225.87 | 467.07 | 61.24 | 39.61 | 5843.77 | 0.65 | 0.74 | 2.63 | 0.35 | 1 | 10 | 143.7573 | 196.6951 | 177.9228 | 143757.3108 | 196695.0947 | 2.716e-06 | 0.26264 | 177922.791
53 | 115 | CONCLUIDO | 5.2873 | 18.91 | 15.68 | 72.38 | 1.03 | 13 | 245.68 | 56.94 | 14.25 | 11 | 59.48 | 30534.42 | 225.58 | 467.07 | 61.22 | 39.61 | 5835.08 | 0.65 | 0.74 | 2.63 | 0.35 | 1 | 10 | 143.6353 | 196.5282 | 177.7718 | 143635.3352 | 196528.2023 | 2.7158e-06 | 0.26264 | 177771.8265
54 | 115 | CONCLUIDO | 5.2863 | 18.92 | 15.69 | 72.39 | 1.05 | 13 | 246.12 | 56.94 | 14.5 | 11 | 59.68 | 30589.13 | 224.74 | 467.19 | 61.39 | 39.61 | 5919.38 | 0.65 | 0.74 | 2.63 | 0.35 | 1 | 10 | 143.3024 | 196.0726 | 177.3597 | 143302.3576 | 196072.6077 | 2.7153e-06 | 0.26278 | 177359.7132
55 | 115 | CONCLUIDO | 5.3093 | 18.84 | 15.65 | 78.24 | 1.06 | 12 | 246.57 | 56.94 | 14.75 | 10 | 59.87 | 30643.91 | 223.8 | 467.07 | 60.14 | 39.61 | 5302.09 | 0.66 | 0.75 | 2.63 | 0.31 | 1 | 10 | 142.1642 | 194.5154 | 175.9511 | 142164.2276 | 194515.368 | 2.7271e-06 | 0.26167 | 175951.0943
56 | 115 | CONCLUIDO | 5.3099 | 18.83 | 15.65 | 78.23 | 1.08 | 12 | 247.01 | 56.94 | 15 | 10 | 60.07 | 30698.76 | 223.98 | 467.07 | 60.24 | 39.61 | 5353.15 | 0.66 | 0.75 | 2.62 | 0.31 | 1 | 10 | 142.23 | 194.6053 | 176.0324 | 142229.9595 | 194605.3053 | 2.7274e-06 | 0.26153 | 176032.4481
57 | 115 | CONCLUIDO | 5.3122 | 18.82 | 15.64 | 78.18 | 1.1 | 12 | 247.46 | 56.94 | 15.25 | 10 | 60.26 | 30753.68 | 223.66 | 467.07 | 59.89 | 39.61 | 5176.74 | 0.66 | 0.75 | 2.63 | 0.3 | 1 | 10 | 141.9992 | 194.2896 | 175.7469 | 141999.2408 | 194289.6259 | 2.7286e-06 | 0.26139 | 175746.8967
58 | 115 | CONCLUIDO | 5.3078 | 18.84 | 15.65 | 78.26 | 1.11 | 12 | 247.9 | 56.94 | 15.5 | 10 | 60.46 | 30808.68 | 223.44 | 467.08 | 60.25 | 39.61 | 5357.37 | 0.66 | 0.75 | 2.63 | 0.32 | 1 | 10 | 142.0396 | 194.3449 | 175.7969 | 142039.6423 | 194344.9049 | 2.7263e-06 | 0.26167 | 175796.8999
59 | 115 | CONCLUIDO | 5.3109 | 18.83 | 15.64 | 78.21 | 1.13 | 12 | 248.35 | 56.94 | 15.75 | 10 | 60.66 | 30863.74 | 222.73 | 467.08 | 60.05 | 39.61 | 5254.87 | 0.66 | 0.75 | 2.63 | 0.31 | 1 | 10 | 141.6103 | 193.7575 | 175.2656 | 141610.3255 | 193757.4948 | 2.7279e-06 | 0.26153 | 175265.5514
60 | 115 | CONCLUIDO | 5.332 | 18.75 | 15.61 | 85.15 | 1.14 | 11 | 248.79 | 56.94 | 16 | 9 | 60.85 | 30918.88 | 222.01 | 467.08 | 59.06 | 39.61 | 4764.25 | 0.67 | 0.75 | 2.62 | 0.28 | 1 | 10 | 140.6576 | 192.454 | 174.0864 | 140657.6265 | 192453.9699 | 2.7388e-06 | 0.26042 | 174086.4332
61 | 115 | CONCLUIDO | 5.3329 | 18.75 | 15.61 | 85.13 | 1.16 | 11 | 249.24 | 56.94 | 16.25 | 9 | 61.05 | 30974.09 | 221.96 | 467.09 | 58.83 | 39.61 | 4648.87 | 0.67 | 0.75 | 2.63 | 0.27 | 1 | 10 | 140.6116 | 192.391 | 174.0295 | 140611.6395 | 192391.0485 | 2.7392e-06 | 0.26042 | 174029.5169
62 | 115 | CONCLUIDO | 5.3287 | 18.77 | 15.62 | 85.22 | 1.18 | 11 | 249.69 | 56.94 | 16.5 | 9 | 61.25 | 31029.37 | 221.87 | 467.07 | 59.3 | 39.61 | 4886.9 | 0.67 | 0.75 | 2.63 | 0.29 | 1 | 10 | 140.7046 | 192.5182 | 174.1445 | 140704.5666 | 192518.1955 | 2.7371e-06 | 0.26069 | 174144.5291
63 | 115 | CONCLUIDO | 5.3291 | 18.76 | 15.62 | 85.21 | 1.19 | 11 | 250.14 | 56.94 | 16.75 | 9 | 61.45 | 31084.72 | 221.72 | 467.07 | 59.36 | 39.61 | 4913.93 | 0.67 | 0.75 | 2.63 | 0.29 | 1 | 10 | 140.6256 | 192.4102 | 174.0468 | 140625.6367 | 192410.2001 | 2.7373e-06 | 0.26056 | 174046.8406
64 | 115 | CONCLUIDO | 5.3321 | 18.75 | 15.61 | 85.15 | 1.21 | 11 | 250.59 | 56.94 | 17 | 9 | 61.65 | 31140.15 | 221.78 | 467.13 | 59 | 39.61 | 4738.03 | 0.67 | 0.75 | 2.63 | 0.28 | 1 | 10 | 140.5507 | 192.3077 | 173.9541 | 140550.7077 | 192307.679 | 2.7388e-06 | 0.26042 | 173954.104
65 | 115 | CONCLUIDO | 5.3309 | 18.76 | 15.62 | 85.17 | 1.22 | 11 | 251.04 | 56.94 | 17.25 | 9 | 61.85 | 31195.65 | 221.06 | 467.07 | 58.84 | 39.61 | 4658.13 | 0.67 | 0.75 | 2.63 | 0.28 | 1 | 10 | 140.2796 | 191.9367 | 173.6185 | 140279.5652 | 191936.6898 | 2.7382e-06 | 0.26056 | 173618.5215
66 | 115 | CONCLUIDO | 5.352 | 18.68 | 15.58 | 93.51 | 1.24 | 10 | 251.49 | 56.94 | 17.5 | 8 | 62.05 | 31251.22 | 219.81 | 467.07 | 58.23 | 39.61 | 4357.27 | 0.68 | 0.75 | 2.62 | 0.25 | 1 | 10 | 139.0722 | 190.2848 | 172.1243 | 139072.2493 | 190284.7869 | 2.749e-06 | 0.25944 | 172124.2739
67 | 115 | CONCLUIDO | 5.3498 | 18.69 | 15.59 | 93.56 | 1.25 | 10 | 251.94 | 56.94 | 17.75 | 8 | 62.25 | 31306.86 | 220.07 | 467.1 | 58.41 | 39.61 | 4446.06 | 0.68 | 0.75 | 2.62 | 0.26 | 1 | 10 | 139.2703 | 190.5558 | 172.3694 | 139270.3169 | 190555.7918 | 2.7479e-06 | 0.25958 | 172369.4145
68 | 115 | CONCLUIDO | 5.3506 | 18.69 | 15.59 | 93.54 | 1.27 | 10 | 252.39 | 56.94 | 18 | 8 | 62.45 | 31362.58 | 220.38 | 467.07 | 58.37 | 39.61 | 4425.13 | 0.68 | 0.75 | 2.62 | 0.26 | 1 | 10 | 139.39 | 190.7196 | 172.5175 | 139390.0024 | 190719.5508 | 2.7483e-06 | 0.25958 | 172517.5445
69 | 115 | CONCLUIDO | 5.3478 | 18.7 | 15.6 | 93.6 | 1.28 | 10 | 252.84 | 56.94 | 18.25 | 8 | 62.65 | 31418.38 | 220.07 | 467.08 | 58.63 | 39.61 | 4555.57 | 0.68 | 0.75 | 2.63 | 0.27 | 1 | 10 | 139.3458 | 190.6591 | 172.4629 | 139345.8358 | 190659.12 | 2.7469e-06 | 0.25972 | 172462.8812
70 | 115 | CONCLUIDO | 5.3499 | 18.69 | 15.59 | 93.55 | 1.3 | 10 | 253.3 | 56.94 | 18.5 | 8 | 62.86 | 31474.25 | 219.66 | 467.07 | 58.43 | 39.61 | 4456.71 | 0.68 | 0.75 | 2.62 | 0.26 | 1 | 10 | 139.0824 | 190.2987 | 172.1368 | 139082.4032 | 190298.6799 | 2.748e-06 | 0.25958 | 172136.841
71 | 115 | CONCLUIDO | 5.3512 | 18.69 | 15.59 | 93.53 | 1.31 | 10 | 253.75 | 56.94 | 18.75 | 8 | 63.06 | 31530.19 | 219.02 | 467.07 | 58.31 | 39.61 | 4398.37 | 0.68 | 0.75 | 2.62 | 0.25 | 1 | 10 | 138.76 | 189.8575 | 171.7378 | 138759.9611 | 189857.5004 | 2.7486e-06 | 0.25958 | 171737.767
72 | 115 | CONCLUIDO | 5.3513 | 18.69 | 15.59 | 93.53 | 1.33 | 10 | 254.21 | 56.94 | 19 | 8 | 63.26 | 31586.21 | 218.2 | 467.09 | 58.22 | 39.61 | 4350.73 | 0.68 | 0.75 | 2.62 | 0.25 | 1 | 10 | 138.3868 | 189.3469 | 171.2759 | 138386.7967 | 189346.9205 | 2.7487e-06 | 0.25958 | 171275.9161
73 | 115 | CONCLUIDO | 5.35 | 18.69 | 15.59 | 93.55 | 1.34 | 10 | 254.66 | 56.94 | 19.25 | 8 | 63.47 | 31642.3 | 217.26 | 467.07 | 58.3 | 39.61 | 4389.1 | 0.68 | 0.75 | 2.63 | 0.26 | 1 | 10 | 137.9948 | 188.8106 | 170.7908 | 137994.8497 | 188810.6413 | 2.748e-06 | 0.25958 | 170790.8187
74 | 115 | CONCLUIDO | 5.3732 | 18.61 | 15.55 | 103.7 | 1.36 | 9 | 255.12 | 56.94 | 19.5 | 7 | 63.67 | 31698.47 | 216.68 | 467.07 | 57.24 | 39.61 | 3866.3 | 0.69 | 0.75 | 2.62 | 0.22 | 1 | 10 | 137.0499 | 187.5177 | 169.6213 | 137049.8858 | 187517.7 | 2.7599e-06 | 0.25847 | 169621.2739
75 | 115 | CONCLUIDO | 5.3715 | 18.62 | 15.56 | 103.74 | 1.37 | 9 | 255.57 | 56.94 | 19.75 | 7 | 63.88 | 31754.72 | 216.95 | 467.07 | 57.32 | 39.61 | 3904.84 | 0.69 | 0.75 | 2.62 | 0.23 | 1 | 10 | 137.2383 | 187.7755 | 169.8545 | 137238.3091 | 187775.5091 | 2.7591e-06 | 0.25861 | 169854.478
76 | 115 | CONCLUIDO | 5.3725 | 18.61 | 15.56 | 103.72 | 1.39 | 9 | 256.03 | 56.94 | 20 | 7 | 64.09 | 31811.04 | 217.24 | 467.07 | 57.22 | 39.61 | 3858.16 | 0.69 | 0.75 | 2.62 | 0.22 | 1 | 10 | 137.3433 | 187.9192 | 169.9844 | 137343.3098 | 187919.1756 | 2.7596e-06 | 0.25847 | 169984.4332
77 | 115 | CONCLUIDO | 5.3731 | 18.61 | 15.56 | 103.7 | 1.4 | 9 | 256.49 | 56.94 | 20.25 | 7 | 64.29 | 31867.44 | 217.26 | 467.07 | 57.13 | 39.61 | 3809 | 0.69 | 0.75 | 2.62 | 0.22 | 1 | 10 | 137.3373 | 187.9109 | 169.9769 | 137337.258 | 187910.8953 | 2.7599e-06 | 0.25847 | 169976.9432
78 | 115 | CONCLUIDO | 5.3715 | 18.62 | 15.56 | 103.74 | 1.42 | 9 | 256.94 | 56.94 | 20.5 | 7 | 64.5 | 31924.04 | 217.51 | 467.07 | 57.39 | 39.61 | 3938.84 | 0.69 | 0.75 | 2.62 | 0.23 | 1 | 10 | 137.4905 | 188.1205 | 170.1666 | 137490.4627 | 188120.5168 | 2.7591e-06 | 0.25861 | 170166.5587
79 | 115 | CONCLUIDO | 5.3696 | 18.62 | 15.57 | 103.78 | 1.43 | 9 | 257.4 | 56.94 | 20.75 | 7 | 64.71 | 31980.59 | 217.29 | 467.08 | 57.62 | 39.61 | 4057.26 | 0.69 | 0.75 | 2.62 | 0.23 | 1 | 10 | 137.4629 | 188.0828 | 170.1325 | 137462.926 | 188082.8398 | 2.7581e-06 | 0.25861 | 170132.4775
80 | 115 | CONCLUIDO | 5.3715 | 18.62 | 15.56 | 103.74 | 1.45 | 9 | 257.86 | 56.94 | 21 | 7 | 64.92 | 32037.22 | 216.44 | 467.07 | 57.41 | 39.61 | 3949.12 | 0.69 | 0.75 | 2.62 | 0.23 | 1 | 10 | 137.0087 | 187.4613 | 169.5703 | 137008.6693 | 187461.3057 | 2.7591e-06 | 0.25861 | 169570.2618
81 | 115 | CONCLUIDO | 5.3694 | 18.62 | 15.57 | 103.79 | 1.46 | 9 | 258.32 | 56.94 | 21.25 | 7 | 65.13 | 32093.94 | 216.04 | 467.07 | 57.67 | 39.61 | 4078.8 | 0.69 | 0.75 | 2.62 | 0.24 | 1 | 10 | 136.9049 | 187.3193 | 169.4418 | 136904.8891 | 187319.3091 | 2.758e-06 | 0.25861 | 169441.8171
82 | 115 | CONCLUIDO | 5.3663 | 18.63 | 15.58 | 103.86 | 1.48 | 9 | 258.78 | 56.94 | 21.5 | 7 | 65.34 | 32150.72 | 216.01 | 467.07 | 57.88 | 39.61 | 4185.88 | 0.68 | 0.75 | 2.63 | 0.25 | 1 | 10 | 136.9933 | 187.4403 | 169.5512 | 136993.2927 | 187440.2668 | 2.7564e-06 | 0.25875 | 169551.2308
83 | 115 | CONCLUIDO | 5.3699 | 18.62 | 15.57 | 103.78 | 1.49 | 9 | 259.24 | 56.94 | 21.75 | 7 | 65.55 | 32207.59 | 215.2 | 467.07 | 57.6 | 39.61 | 4046.04 | 0.69 | 0.75 | 2.62 | 0.23 | 1 | 10 | 136.514 | 186.7845 | 168.9581 | 136514.0339 | 186784.5238 | 2.7582e-06 | 0.25861 | 168958.071
84 | 115 | CONCLUIDO | 5.3952 | 18.54 | 15.52 | 116.42 | 1.51 | 8 | 259.71 | 56.94 | 22 | 6 | 65.76 | 32264.54 | 213.85 | 467.07 | 56.01 | 39.61 | 3257.77 | 0.71 | 0.75 | 2.62 | 0.19 | 1 | 10 | 135.1582 | 184.9295 | 167.28 | 135158.2305 | 184929.4538 | 2.7712e-06 | 0.2575 | 167280.0463
85 | 115 | CONCLUIDO | 5.3929 | 18.54 | 15.53 | 116.48 | 1.52 | 8 | 260.17 | 56.94 | 22.25 | 6 | 65.98 | 32321.56 | 214.1 | 467.07 | 56.35 | 39.61 | 3427.69 | 0.7 | 0.75 | 2.62 | 0.2 | 1 | 10 | 135.3506 | 185.1927 | 167.5182 | 135350.6193 | 185192.6886 | 2.77e-06 | 0.2575 | 167518.1583
86 | 115 | CONCLUIDO | 5.395 | 18.54 | 15.52 | 116.43 | 1.54 | 8 | 260.63 | 56.94 | 22.5 | 6 | 66.19 | 32378.67 | 213.75 | 467.07 | 56.11 | 39.61 | 3306.87 | 0.71 | 0.75 | 2.62 | 0.19 | 1 | 10 | 135.1183 | 184.8748 | 167.2306 | 135118.3162 | 184874.8412 | 2.7711e-06 | 0.2575 | 167230.6459
87 | 115 | CONCLUIDO | 5.392 | 18.55 | 15.53 | 116.51 | 1.55 | 8 | 261.09 | 56.94 | 22.75 | 6 | 66.4 | 32435.86 | 214.13 | 467.07 | 56.49 | 39.61 | 3498.11 | 0.7 | 0.75 | 2.62 | 0.2 | 1 | 10 | 135.3867 | 185.2421 | 167.5628 | 135386.7273 | 185242.0931 | 2.7696e-06 | 0.25764 | 167562.8477
88 | 115 | CONCLUIDO | 5.3954 | 18.53 | 15.52 | 116.42 | 1.56 | 8 | 261.56 | 56.94 | 23 | 6 | 66.62 | 32493.12 | 213.98 | 467.09 | 56.11 | 39.61 | 3306.05 | 0.71 | 0.75 | 2.62 | 0.19 | 1 | 10 | 135.2111 | 185.0018 | 167.3455 | 135211.1099 | 185001.8057 | 2.7713e-06 | 0.25736 | 167345.493
89 | 115 | CONCLUIDO | 5.3942 | 18.54 | 15.53 | 116.45 | 1.58 | 8 | 262.02 | 56.94 | 23.25 | 6 | 66.83 | 32550.47 | 214.17 | 467.07 | 56.2 | 39.61 | 3349.75 | 0.7 | 0.75 | 2.62 | 0.19 | 1 | 10 | 135.35 | 185.1918 | 167.5174 | 135349.9946 | 185191.8338 | 2.7707e-06 | 0.2575 | 167517.3851
90 | 115 | CONCLUIDO | 5.3934 | 18.54 | 15.53 | 116.47 | 1.59 | 8 | 262.49 | 56.94 | 23.5 | 6 | 67.05 | 32607.89 | 213.79 | 467.07 | 56.38 | 39.61 | 3442.11 | 0.7 | 0.75 | 2.62 | 0.2 | 1 | 10 | 135.1993 | 184.9856 | 167.3309 | 135199.2872 | 184985.6293 | 2.7703e-06 | 0.2575 | 167330.8605
91 | 115 | CONCLUIDO | 5.393 | 18.54 | 15.53 | 116.48 | 1.61 | 8 | 262.96 | 56.94 | 23.75 | 6 | 67.26 | 32665.4 | 213.24 | 467.07 | 56.47 | 39.61 | 3486.75 | 0.7 | 0.75 | 2.62 | 0.2 | 1 | 10 | 134.9625 | 184.6616 | 167.0378 | 134962.4642 | 184661.5977 | 2.7701e-06 | 0.2575 | 167037.754
92 | 115 | CONCLUIDO | 5.3916 | 18.55 | 15.54 | 116.51 | 1.62 | 8 | 263.42 | 56.94 | 24 | 6 | 67.48 | 32722.99 | 212.38 | 467.07 | 56.63 | 39.61 | 3567.56 | 0.7 | 0.75 | 2.62 | 0.2 | 1 | 10 | 134.6352 | 184.2139 | 166.6328 | 134635.2475 | 184213.8854 | 2.7694e-06 | 0.25764 | 166632.7707
93 | 115 | CONCLUIDO | 5.392 | 18.55 | 15.53 | 116.51 | 1.64 | 8 | 263.89 | 56.94 | 24.25 | 6 | 67.7 | 32780.66 | 211.96 | 467.07 | 56.55 | 39.61 | 3525.35 | 0.7 | 0.75 | 2.62 | 0.2 | 1 | 10 | 134.4133 | 183.9103 | 166.3581 | 134413.3469 | 183910.2712 | 2.7696e-06 | 0.25764 | 166358.133
94 | 115 | CONCLUIDO | 5.3929 | 18.54 | 15.53 | 116.48 | 1.65 | 8 | 264.36 | 56.94 | 24.5 | 6 | 67.92 | 32838.42 | 212.04 | 467.07 | 56.37 | 39.61 | 3434.97 | 0.7 | 0.75 | 2.62 | 0.2 | 1 | 10 | 134.4267 | 183.9286 | 166.3747 | 134426.735 | 183928.5894 | 2.77e-06 | 0.2575 | 166374.7029
95 | 115 | CONCLUIDO | 5.3917 | 18.55 | 15.54 | 116.51 | 1.66 | 8 | 264.83 | 56.94 | 24.75 | 6 | 68.13 | 32896.26 | 211.19 | 467.07 | 56.55 | 39.61 | 3524.66 | 0.7 | 0.75 | 2.62 | 0.2 | 1 | 10 | 134.099 | 183.4801 | 165.9691 | 134098.9784 | 183480.1382 | 2.7694e-06 | 0.25764 | 165969.0513
96 | 115 | CONCLUIDO | 5.4104 | 18.48 | 15.52 | 132.99 | 1.68 | 7 | 265.3 | 56.94 | 25 | 5 | 68.35 | 32954.18 | 209.64 | 467.07 | 55.84 | 39.61 | 3173.78 | 0.71 | 0.75 | 2.62 | 0.18 | 1 | 10 | 132.9007 | 181.8406 | 164.486 | 132900.6983 | 181840.5986 | 2.779e-06 | 0.25667 | 164485.9871
97 | 115 | CONCLUIDO | 5.4098 | 18.48 | 15.52 | 133 | 1.69 | 7 | 265.77 | 56.94 | 25.25 | 5 | 68.57 | 33012.18 | 210.08 | 467.07 | 55.92 | 39.61 | 3215.08 | 0.71 | 0.75 | 2.62 | 0.18 | 1 | 10 | 133.1119 | 182.1295 | 164.7474 | 133111.8768 | 182129.5423 | 2.7787e-06 | 0.25667 | 164747.3544
98 | 115 | CONCLUIDO | 5.4101 | 18.48 | 15.52 | 132.99 | 1.7 | 7 | 266.24 | 56.94 | 25.5 | 5 | 68.8 | 33070.26 | 210.51 | 467.07 | 56.03 | 39.61 | 3270.69 | 0.71 | 0.75 | 2.62 | 0.18 | 1 | 10 | 133.2969 | 182.3827 | 164.9763 | 133296.8718 | 182382.6606 | 2.7789e-06 | 0.25667 | 164976.3154
99 | 115 | CONCLUIDO | 5.4121 | 18.48 | 15.51 | 132.94 | 1.72 | 7 | 266.71 | 56.94 | 25.75 | 5 | 69.02 | 33128.44 | 210.96 | 467.09 | 55.82 | 39.61 | 3167.27 | 0.71 | 0.75 | 2.62 | 0.18 | 1 | 10 | 133.426 | 182.5594 | 165.1362 | 133426.032 | 182559.3833 | 2.7799e-06 | 0.25667 | 165136.172
100 | 115 | CONCLUIDO | 5.4123 | 18.48 | 15.51 | 132.93 | 1.73 | 7 | 267.18 | 56.94 | 26 | 5 | 69.24 | 33186.69 | 210.76 | 467.07 | 55.68 | 39.61 | 3097.09 | 0.71 | 0.75 | 2.62 | 0.18 | 1 | 10 | 133.3318 | 182.4305 | 165.0196 | 133331.8186 | 182430.4765 | 2.78e-06 | 0.25667 | 165019.5678
101 | 115 | CONCLUIDO | 5.412 | 18.48 | 15.51 | 132.94 | 1.75 | 7 | 267.66 | 56.94 | 26.25 | 5 | 69.46 | 33245.03 | 211.31 | 467.07 | 55.8 | 39.61 | 3154.13 | 0.71 | 0.75 | 2.62 | 0.18 | 1 | 10 | 133.5849 | 182.7767 | 165.3328 | 133584.8674 | 182776.7089 | 2.7799e-06 | 0.25667 | 165332.7564
102 | 115 | CONCLUIDO | 5.4129 | 18.47 | 15.51 | 132.91 | 1.76 | 7 | 268.13 | 56.94 | 26.5 | 5 | 69.69 | 33303.46 | 211.19 | 467.07 | 55.52 | 39.61 | 3018.35 | 0.71 | 0.75 | 2.62 | 0.17 | 1 | 10 | 133.509 | 182.6729 | 165.2388 | 133508.9754 | 182672.8701 | 2.7803e-06 | 0.25653 | 165238.8278
103 | 115 | CONCLUIDO | 5.4135 | 18.47 | 15.5 | 132.9 | 1.77 | 7 | 268.6 | 56.94 | 26.75 | 5 | 69.91 | 33361.97 | 211.08 | 467.07 | 55.57 | 39.61 | 3042.32 | 0.71 | 0.75 | 2.62 | 0.17 | 1 | 10 | 133.4217 | 182.5535 | 165.1308 | 133421.7017 | 182553.4584 | 2.7806e-06 | 0.25653 | 165130.8126
104 | 115 | CONCLUIDO | 5.4148 | 18.47 | 15.5 | 132.85 | 1.79 | 7 | 269.08 | 56.94 | 27 | 5 | 70.14 | 33420.56 | 210.26 | 467.07 | 55.48 | 39.61 | 2995.23 | 0.71 | 0.75 | 2.62 | 0.17 | 1 | 10 | 133.024 | 182.0093 | 164.6386 | 133024.0022 | 182009.3083 | 2.7813e-06 | 0.25653 | 164638.5954
105 | 115 | CONCLUIDO | 5.4159 | 18.46 | 15.5 | 132.82 | 1.8 | 7 | 269.55 | 56.94 | 27.25 | 5 | 70.36 | 33479.25 | 209.94 | 467.07 | 55.29 | 39.61 | 2902.04 | 0.72 | 0.75 | 2.62 | 0.16 | 1 | 10 | 132.8541 | 181.7769 | 164.4283 | 132854.1091 | 181776.8532 | 2.7819e-06 | 0.25639 | 164428.3255
106 | 115 | CONCLUIDO | 5.4152 | 18.47 | 15.5 | 132.85 | 1.81 | 7 | 270.03 | 56.94 | 27.5 | 5 | 70.59 | 33538.02 | 209.72 | 467.07 | 55.32 | 39.61 | 2915.77 | 0.72 | 0.75 | 2.62 | 0.17 | 1 | 10 | 132.7732 | 181.6661 | 164.3282 | 132773.1764 | 181666.1175 | 2.7815e-06 | 0.25653 | 164328.1582
107 | 115 | CONCLUIDO | 5.4147 | 18.47 | 15.5 | 132.86 | 1.83 | 7 | 270.51 | 56.94 | 27.75 | 5 | 70.82 | 33596.87 | 209.3 | 467.07 | 55.45 | 39.61 | 2980.21 | 0.71 | 0.75 | 2.62 | 0.17 | 1 | 10 | 132.5976 | 181.4259 | 164.1109 | 132597.5977 | 181425.883 | 2.7812e-06 | 0.25653 | 164110.8514
108 | 115 | CONCLUIDO | 5.4175 | 18.46 | 15.49 | 132.78 | 1.84 | 7 | 270.99 | 56.94 | 28 | 5 | 71.04 | 33655.82 | 208.76 | 467.1 | 55.13 | 39.61 | 2820.42 | 0.72 | 0.75 | 2.62 | 0.16 | 1 | 10 | 132.2652 | 180.9711 | 163.6995 | 132265.2118 | 180971.0979 | 2.7827e-06 | 0.25639 | 163699.4703
109 | 115 | CONCLUIDO | 5.417 | 18.46 | 15.49 | 132.79 | 1.85 | 7 | 271.46 | 56.94 | 28.25 | 5 | 71.27 | 33714.85 | 208.43 | 467.07 | 55.08 | 39.61 | 2798.06 | 0.72 | 0.75 | 2.62 | 0.16 | 1 | 10 | 132.1298 | 180.7859 | 163.5319 | 132129.8452 | 180785.8833 | 2.7824e-06 | 0.25639 | 163531.9323
110 | 115 | CONCLUIDO | 5.4148 | 18.47 | 15.5 | 132.85 | 1.87 | 7 | 271.94 | 56.94 | 28.5 | 5 | 71.5 | 33773.97 | 208.33 | 467.07 | 55.38 | 39.61 | 2944.48 | 0.72 | 0.75 | 2.62 | 0.17 | 1 | 10 | 132.1619 | 180.8298 | 163.5716 | 132161.9221 | 180829.7724 | 2.7813e-06 | 0.25653 | 163571.6327
111 | 115 | CONCLUIDO | 5.4133 | 18.47 | 15.51 | 132.9 | 1.88 | 7 | 272.43 | 56.94 | 28.75 | 5 | 71.73 | 33833.3 | 208.03 | 467.07 | 55.63 | 39.61 | 3073.35 | 0.71 | 0.75 | 2.62 | 0.17 | 1 | 10 | 132.0874 | 180.7278 | 163.4794 | 132087.4166 | 180727.8307 | 2.7805e-06 | 0.25653 | 163479.4202
112 | 115 | CONCLUIDO | 5.4139 | 18.47 | 15.5 | 132.88 | 1.89 | 7 | 272.91 | 56.94 | 29 | 5 | 71.96 | 33892.61 | 207.73 | 467.07 | 55.47 | 39.61 | 2989.74 | 0.71 | 0.75 | 2.62 | 0.17 | 1 | 10 | 131.9154 | 180.4925 | 163.2666 | 131915.4249 | 180492.504 | 2.7808e-06 | 0.25653 | 163266.5527
113 | 115 | CONCLUIDO | 5.4148 | 18.47 | 15.5 | 132.86 | 1.9 | 7 | 273.39 | 56.94 | 29.25 | 5 | 72.19 | 33952 | 206.6 | 467.07 | 55.46 | 39.61 | 2984.48 | 0.71 | 0.75 | 2.62 | 0.17 | 1 | 10 | 131.3892 | 179.7725 | 162.6152 | 131389.1767 | 179772.4681 | 2.7813e-06 | 0.25653 | 162615.2361
114 | 115 | CONCLUIDO | 5.4363 | 18.39 | 15.47 | 154.71 | 1.92 | 6 | 273.87 | 56.94 | 29.5 | 4 | 72.43 | 34011.48 | 205.32 | 467.07 | 54.42 | 39.61 | 2470.29 | 0.73 | 0.75 | 2.62 | 0.14 | 1 | 10 | 130.2357 | 178.1942 | 161.1876 | 130235.6566 | 178194.171 | 2.7923e-06 | 0.25542 | 161187.5694
115 | 115 | CONCLUIDO | 5.4362 | 18.4 | 15.47 | 154.71 | 1.93 | 6 | 274.35 | 56.94 | 29.75 | 4 | 72.66 | 34071.05 | 205.26 | 467.07 | 54.39 | 39.61 | 2457.76 | 0.73 | 0.75 | 2.62 | 0.14 | 1 | 10 | 130.2118 | 178.1615 | 161.158 | 130211.7916 | 178161.5178 | 2.7923e-06 | 0.25556 | 161158.0325
116 | 115 | CONCLUIDO | 5.4368 | 18.39 | 15.47 | 154.69 | 1.94 | 6 | 274.84 | 56.94 | 30 | 4 | 72.89 | 34130.71 | 205.6 | 467.07 | 54.44 | 39.61 | 2482.07 | 0.73 | 0.75 | 2.62 | 0.14 | 1 | 10 | 130.3485 | 178.3485 | 161.3272 | 130348.4733 | 178348.5318 | 2.7926e-06 | 0.25542 | 161327.1982
117 | 115 | CONCLUIDO | 5.4334 | 18.4 | 15.48 | 154.81 | 1.96 | 6 | 275.32 | 56.94 | 30.25 | 4 | 73.13 | 34190.46 | 205.69 | 467.07 | 54.86 | 39.61 | 2689.29 | 0.72 | 0.75 | 2.62 | 0.15 | 1 | 10 | 130.4925 | 178.5456 | 161.5055 | 130492.5322 | 178545.6395 | 2.7909e-06 | 0.25556 | 161505.4942
118 | 115 | CONCLUIDO | 5.4322 | 18.41 | 15.48 | 154.84 | 1.97 | 6 | 275.81 | 56.94 | 30.5 | 4 | 73.36 | 34250.31 | 205.68 | 467.12 | 54.87 | 39.61 | 2693.44 | 0.72 | 0.75 | 2.62 | 0.15 | 1 | 10 | 130.5168 | 178.5789 | 161.5356 | 130516.8306 | 178578.8857 | 2.7902e-06 | 0.25569 | 161535.5675
119 | 115 | CONCLUIDO | 5.4355 | 18.4 | 15.47 | 154.73 | 1.98 | 6 | 276.29 | 56.94 | 30.75 | 4 | 73.6 | 34310.24 | 205.19 | 467.07 | 54.58 | 39.61 | 2550.87 | 0.73 | 0.75 | 2.62 | 0.14 | 1 | 10 | 130.1971 | 178.1414 | 161.1398 | 130197.0884 | 178141.4003 | 2.7919e-06 | 0.25556 | 161139.8351
120 | 115 | CONCLUIDO | 5.4386 | 18.39 | 15.46 | 154.63 | 1.99 | 6 | 276.78 | 56.94 | 31 | 4 | 73.84 | 34370.27 | 205.12 | 467.07 | 54.15 | 39.61 | 2337.87 | 0.73 | 0.75 | 2.62 | 0.13 | 1 | 10 | 130.0692 | 177.9664 | 160.9816 | 130069.1992 | 177966.4166 | 2.7935e-06 | 0.25542 | 160981.5516
121 | 115 | CONCLUIDO | 5.437 | 18.39 | 15.47 | 154.68 | 2.01 | 6 | 277.27 | 56.94 | 31.25 | 4 | 74.07 | 34430.39 | 205.18 | 467.07 | 54.18 | 39.61 | 2351.49 | 0.73 | 0.75 | 2.62 | 0.14 | 1 | 10 | 130.1569 | 178.0865 | 161.0901 | 130156.9341 | 178086.4594 | 2.7927e-06 | 0.25542 | 161090.1377
122 | 115 | CONCLUIDO | 5.4378 | 18.39 | 15.47 | 154.66 | 2.02 | 6 | 277.75 | 56.94 | 31.5 | 4 | 74.31 | 34490.61 | 204.85 | 467.07 | 54.3 | 39.61 | 2409.71 | 0.73 | 0.75 | 2.62 | 0.13 | 1 | 10 | 129.9914 | 177.8599 | 160.8852 | 129991.377 | 177859.9369 | 2.7931e-06 | 0.25542 | 160885.2341
123 | 115 | CONCLUIDO | 5.4358 | 18.4 | 15.47 | 154.72 | 2.03 | 6 | 278.24 | 56.94 | 31.75 | 4 | 74.55 | 34550.91 | 204.33 | 467.07 | 54.5 | 39.61 | 2512.23 | 0.73 | 0.75 | 2.62 | 0.14 | 1 | 10 | 129.8074 | 177.6082 | 160.6575 | 129807.3865 | 177608.193 | 2.7921e-06 | 0.25556 | 160657.5163
124 | 115 | CONCLUIDO | 5.4365 | 18.39 | 15.47 | 154.7 | 2.04 | 6 | 278.73 | 56.94 | 32 | 4 | 74.79 | 34611.32 | 203.93 | 467.07 | 54.42 | 39.61 | 2470.9 | 0.73 | 0.75 | 2.62 | 0.14 | 1 | 10 | 129.6126 | 177.3416 | 160.4164 | 129612.56 | 177341.6227 | 2.7924e-06 | 0.25542 | 160416.3871
125 | 115 | CONCLUIDO | 5.4358 | 18.4 | 15.47 | 154.72 | 2.06 | 6 | 279.22 | 56.94 | 32.25 | 4 | 75.03 | 34671.81 | 203.24 | 467.08 | 54.54 | 39.61 | 2529.71 | 0.73 | 0.75 | 2.62 | 0.14 | 1 | 10 | 129.3224 | 176.9446 | 160.0573 | 129322.3932 | 176944.6037 | 2.7921e-06 | 0.25556 | 160057.2591
126 | 115 | CONCLUIDO | 5.4341 | 18.4 | 15.48 | 154.78 | 2.07 | 6 | 279.72 | 56.94 | 32.5 | 4 | 75.27 | 34732.41 | 203.15 | 467.07 | 54.7 | 39.61 | 2609.99 | 0.72 | 0.75 | 2.62 | 0.14 | 1 | 10 | 129.3455 | 176.9763 | 160.0859 | 129345.5254 | 176976.2542 | 2.7912e-06 | 0.25556 | 160085.8889
127 | 115 | CONCLUIDO | 5.4357 | 18.4 | 15.47 | 154.73 | 2.08 | 6 | 280.21 | 56.94 | 32.75 | 3 | 75.51 | 34793.09 | 203.3 | 467.07 | 54.57 | 39.61 | 2545.87 | 0.73 | 0.75 | 2.62 | 0.14 | 1 | 10 | 129.3514 | 176.9843 | 160.0932 | 129351.4234 | 176984.3241 | 2.792e-06 | 0.25556 | 160093.1886
128 | 115 | CONCLUIDO | 5.4353 | 18.4 | 15.47 | 154.74 | 2.09 | 6 | 280.7 | 56.94 | 33 | 3 | 75.76 | 34853.88 | 202.42 | 467.07 | 54.48 | 39.61 | 2501.3 | 0.73 | 0.75 | 2.62 | 0.14 | 1 | 10 | 128.9692 | 176.4613 | 159.6201 | 128969.1673 | 176461.3045 | 2.7918e-06 | 0.25556 | 159620.0852
129 | 115 | CONCLUIDO | 5.4343 | 18.4 | 15.48 | 154.78 | 2.11 | 6 | 281.19 | 56.94 | 33.25 | 3 | 76 | 34914.76 | 202.64 | 467.08 | 54.62 | 39.61 | 2569.48 | 0.73 | 0.75 | 2.62 | 0.14 | 1 | 10 | 129.1139 | 176.6593 | 159.7992 | 129113.8716 | 176659.2952 | 2.7913e-06 | 0.25556 | 159799.18
130 | 115 | CONCLUIDO | 5.4334 | 18.4 | 15.48 | 154.81 | 2.12 | 6 | 281.69 | 56.94 | 33.5 | 3 | 76.25 | 34975.73 | 202.48 | 467.08 | 54.75 | 39.61 | 2636.87 | 0.72 | 0.75 | 2.62 | 0.15 | 1 | 10 | 129.0636 | 176.5905 | 159.737 | 129063.6183 | 176590.5364 | 2.7909e-06 | 0.25556 | 159736.9835
131 | 115 | CONCLUIDO | 5.4346 | 18.4 | 15.48 | 154.76 | 2.13 | 6 | 282.18 | 56.94 | 33.75 | 3 | 76.49 | 35036.81 | 202.07 | 467.07 | 54.67 | 39.61 | 2595.47 | 0.72 | 0.75 | 2.62 | 0.14 | 1 | 10 | 128.8532 | 176.3026 | 159.4766 | 128853.2068 | 176302.6422 | 2.7915e-06 | 0.25556 | 159476.5655
132 | 115 | CONCLUIDO | 5.4343 | 18.4 | 15.48 | 154.78 | 2.14 | 6 | 282.68 | 56.94 | 34 | 3 | 76.74 | 35097.98 | 201.62 | 467.07 | 54.62 | 39.61 | 2569.1 | 0.73 | 0.75 | 2.62 | 0.14 | 1 | 10 | 128.6599 | 176.0382 | 159.2373 | 128659.8994 | 176038.1504 | 2.7913e-06 | 0.25556 | 159237.3164
133 | 115 | CONCLUIDO | 5.4345 | 18.4 | 15.48 | 154.77 | 2.15 | 6 | 283.18 | 56.94 | 34.25 | 3 | 76.98 | 35159.25 | 201.2 | 467.07 | 54.69 | 39.61 | 2603.55 | 0.72 | 0.75 | 2.62 | 0.14 | 1 | 10 | 128.4683 | 175.776 | 159.0002 | 128468.3342 | 175776.0425 | 2.7914e-06 | 0.25556 | 159000.2237
134 | 115 | CONCLUIDO | 5.4341 | 18.4 | 15.48 | 154.78 | 2.17 | 6 | 283.67 | 56.94 | 34.5 | 3 | 77.23 | 35220.61 | 200.95 | 467.07 | 54.72 | 39.61 | 2618.7 | 0.72 | 0.75 | 2.62 | 0.14 | 1 | 10 | 128.3663 | 175.6365 | 158.874 | 128366.3336 | 175636.4808 | 2.7912e-06 | 0.25556 | 158873.9815
135 | 115 | CONCLUIDO | 5.4327 | 18.41 | 15.48 | 154.83 | 2.18 | 6 | 284.17 | 56.94 | 34.75 | 2 | 77.48 | 35282.08 | 200.5 | 467.07 | 54.78 | 39.61 | 2651.07 | 0.72 | 0.75 | 2.62 | 0.15 | 1 | 10 | 128.1989 | 175.4074 | 158.6668 | 128198.9044 | 175407.3968 | 2.7905e-06 | 0.25569 | 158666.761
136 | 115 | CONCLUIDO | 5.4327 | 18.41 | 15.48 | 154.83 | 2.19 | 6 | 284.67 | 56.94 | 35 | 2 | 77.73 | 35343.65 | 200.11 | 467.07 | 54.76 | 39.61 | 2640.3 | 0.72 | 0.75 | 2.62 | 0.15 | 1 | 10 | 128.0253 | 175.1698 | 158.4519 | 128025.2757 | 175169.8303 | 2.7905e-06 | 0.25569 | 158451.8675
137 | 115 | CONCLUIDO | 5.4331 | 18.41 | 15.48 | 154.81 | 2.2 | 6 | 285.17 | 56.94 | 35.25 | 2 | 77.98 | 35405.32 | 199.95 | 467.09 | 54.7 | 39.61 | 2611.85 | 0.72 | 0.75 | 2.62 | 0.15 | 1 | 10 | 127.9448 | 175.0597 | 158.3523 | 127944.8084 | 175059.7314 | 2.7907e-06 | 0.25569 | 158352.2763
138 | 115 | CONCLUIDO | 5.4325 | 18.41 | 15.48 | 154.84 | 2.21 | 6 | 285.67 | 56.94 | 35.5 | 2 | 78.23 | 35467.08 | 199.71 | 467.07 | 54.82 | 39.61 | 2670.16 | 0.72 | 0.75 | 2.62 | 0.15 | 1 | 10 | 127.8518 | 174.9325 | 158.2372 | 127851.809 | 174932.4855 | 2.7904e-06 | 0.25569 | 158237.1746
139 | 115 | CONCLUIDO | 5.4332 | 18.41 | 15.48 | 154.81 | 2.22 | 6 | 286.17 | 56.94 | 35.75 | 1 | 78.48 | 35528.95 | 199.63 | 467.07 | 54.7 | 39.61 | 2610.45 | 0.72 | 0.75 | 2.62 | 0.15 | 1 | 10 | 127.8 | 174.8617 | 158.1731 | 127800.0484 | 174861.6643 | 2.7907e-06 | 0.25569 | 158173.1125
140 | 115 | CONCLUIDO | 5.4331 | 18.41 | 15.48 | 154.81 | 2.24 | 6 | 286.68 | 56.94 | 36 | 0 | 78.73 | 35591.05 | 199.85 | 467.09 | 54.67 | 39.61 | 2598.03 | 0.72 | 0.75 | 2.62 | 0.15 | 1 | 10 | 127.9003 | 174.9988 | 158.2972 | 127900.2915 | 174998.8214 | 2.7907e-06 | 0.25569 | 158297.1795

## RESULTADOS_5
Unnamed: 0 | Volume de calda [L] | STATUS | Capacidade operacional [ha/h] | Tempo de missao [h] | Tempo util [h] | Tempo por voo [min] | Autonomia Projetada [h] | N° Voos | MTOW [kg] | Massa Estrutura [kg] | Combustível [kg] | Abastecimentos | Massa gerador | Potência gerador [W] | Combustível consumido [L] | Calda cons [L] | Distância percorrida [km] | Distância Pulverizando [km] | RTL ACUMULADO[m] | EOC [km/km] | EOC [h/h] | Tempo de manobra [h] | Tempo rtl_rtw [h] | V pulv [m/s] | V desloc [m/s] | Preço Total por ha Simples [R$/ha] | Preço Total por ha Presumido [R$/ha] | Preço Total por ha Real [R$/ha] | Preço Total Simples [R$] | Preço Total Presumido [R$] | Prod CAPEX [ha/h/R$] | Dias Trabalhados | Preço Total Real [R$]
0 | 35 | CONCLUIDO | 4.546 | 22 | 18.33 | 10.68 | 0.22 | 103 | 80.84 | 35.1 | 1 | 101 | 9.74 | 10204.21 | 141.03 | 467.11 | 147.37 | 39.61 | 48462.65 | 0.27 | 0.64 | 2.79 | 3 | 1 | 10 | 109.4627 | 149.7717 | 135.4777 | 109462.6716 | 149771.6564 | 2.756e-06 | 0.30556 | 135477.6597
1 | 35 | CONCLUIDO | 4.7922 | 20.87 | 17.61 | 13.38 | 0.27 | 79 | 81.14 | 35.1 | 1.25 | 77 | 9.79 | 10241.25 | 134.33 | 467.11 | 124.1 | 39.61 | 36947.49 | 0.32 | 0.66 | 2.74 | 2.28 | 1 | 10 | 99.3529 | 135.9391 | 122.9653 | 99352.9485 | 135939.0873 | 2.9052e-06 | 0.28986 | 122965.2516
2 | 35 | CONCLUIDO | 4.9728 | 20.11 | 17.13 | 16.32 | 0.32 | 63 | 81.44 | 35.1 | 1.5 | 61 | 9.84 | 10278.32 | 129.59 | 467.12 | 108.76 | 39.61 | 29354.88 | 0.36 | 0.68 | 2.71 | 1.8 | 1 | 10 | 92.735 | 126.8841 | 114.7744 | 92734.9718 | 126884.0796 | 3.0147e-06 | 0.27931 | 114774.4412
3 | 35 | CONCLUIDO | 5.0888 | 19.65 | 16.85 | 19.07 | 0.38 | 53 | 81.74 | 35.1 | 1.75 | 51 | 9.89 | 10315.41 | 126.26 | 467.18 | 99.17 | 39.61 | 24613.11 | 0.4 | 0.69 | 2.7 | 1.51 | 1 | 10 | 88.6403 | 121.2815 | 109.7066 | 88640.2767 | 121281.5371 | 3.085e-06 | 0.27292 | 109706.5974
4 | 35 | CONCLUIDO | 5.1759 | 19.32 | 16.64 | 21.7 | 0.43 | 46 | 82.04 | 35.1 | 2 | 44 | 9.94 | 10352.53 | 123.71 | 467.11 | 92.36 | 39.61 | 21240.19 | 0.43 | 0.7 | 2.68 | 1.3 | 1 | 10 | 85.6636 | 117.2087 | 106.0225 | 85663.6226 | 117208.7476 | 3.1378e-06 | 0.26833 | 106022.5093
5 | 35 | CONCLUIDO | 5.25 | 19.05 | 16.47 | 24.7 | 0.48 | 40 | 82.34 | 35.1 | 2.25 | 38 | 9.99 | 10389.66 | 121 | 467.07 | 86.69 | 39.61 | 18434.32 | 0.46 | 0.71 | 2.68 | 1.13 | 1 | 10 | 82.9731 | 113.5274 | 102.6925 | 82973.081 | 113527.4299 | 3.1828e-06 | 0.26458 | 102692.5314
6 | 35 | CONCLUIDO | 5.2986 | 18.87 | 16.36 | 27.27 | 0.53 | 36 | 82.65 | 35.1 | 2.5 | 34 | 10.04 | 10426.82 | 119.24 | 467.13 | 83.67 | 39.61 | 16944.74 | 0.47 | 0.71 | 2.66 | 1.03 | 1 | 10 | 81.2592 | 111.1824 | 100.5713 | 81259.1935 | 111182.4134 | 3.2122e-06 | 0.26208 | 100571.3199
7 | 35 | CONCLUIDO | 5.3574 | 18.67 | 16.22 | 30.42 | 0.58 | 32 | 82.95 | 35.1 | 2.75 | 30 | 10.1 | 10463.99 | 117.16 | 467.1 | 78.75 | 39.61 | 14505 | 0.5 | 0.72 | 2.66 | 0.89 | 1 | 10 | 79.2398 | 108.4194 | 98.072 | 79239.8072 | 108419.4001 | 3.2479e-06 | 0.25931 | 98072.0047
8 | 35 | CONCLUIDO | 5.3947 | 18.54 | 16.15 | 33.4 | 0.63 | 29 | 83.25 | 35.1 | 3 | 27 | 10.15 | 10501.19 | 114.89 | 467.14 | 76.35 | 39.61 | 13319.18 | 0.52 | 0.72 | 2.66 | 0.81 | 1 | 10 | 77.5828 | 106.1522 | 96.0212 | 77582.8151 | 106152.2304 | 3.2705e-06 | 0.2575 | 96021.2105
9 | 35 | CONCLUIDO | 5.4357 | 18.4 | 16.06 | 37.06 | 0.68 | 26 | 83.55 | 35.1 | 3.25 | 24 | 10.2 | 10538.42 | 113.43 | 467.09 | 73.43 | 39.61 | 11873.91 | 0.54 | 0.73 | 2.65 | 0.72 | 1 | 10 | 76.2293 | 104.3003 | 94.3461 | 76229.3348 | 104300.3389 | 3.2953e-06 | 0.25556 | 94346.0609
10 | 35 | CONCLUIDO | 5.4648 | 18.3 | 15.99 | 39.98 | 0.73 | 24 | 83.85 | 35.1 | 3.5 | 22 | 10.25 | 10575.66 | 111.73 | 467.12 | 71.53 | 39.61 | 10937.23 | 0.55 | 0.73 | 2.65 | 0.66 | 1 | 10 | 74.9783 | 102.5886 | 92.7977 | 74978.3074 | 102588.628 | 3.313e-06 | 0.25417 | 92797.7133
11 | 35 | CONCLUIDO | 5.498 | 18.19 | 15.92 | 43.41 | 0.78 | 22 | 84.15 | 35.1 | 3.75 | 20 | 10.3 | 10612.93 | 109.71 | 467.08 | 69.04 | 39.61 | 9701.16 | 0.57 | 0.73 | 2.64 | 0.58 | 1 | 10 | 73.5461 | 100.629 | 91.0251 | 73546.0908 | 100629.0061 | 3.3331e-06 | 0.25264 | 91025.1149
12 | 35 | CONCLUIDO | 5.5066 | 18.16 | 15.91 | 45.45 | 0.83 | 21 | 84.46 | 35.1 | 4 | 19 | 10.36 | 10650.22 | 107.48 | 467.07 | 68.69 | 39.61 | 9530.37 | 0.58 | 0.73 | 2.64 | 0.57 | 1 | 10 | 72.4399 | 99.1154 | 89.656 | 72439.8729 | 99115.4299 | 3.3383e-06 | 0.25222 | 89655.9924
13 | 35 | CONCLUIDO | 5.5325 | 18.08 | 15.86 | 50.07 | 0.88 | 19 | 84.76 | 35.1 | 4.25 | 17 | 10.41 | 10687.53 | 106.45 | 467.11 | 66.94 | 39.61 | 8666.24 | 0.59 | 0.74 | 2.64 | 0.52 | 1 | 10 | 71.5868 | 97.9483 | 88.6002 | 71586.8276 | 97948.2557 | 3.354e-06 | 0.25111 | 88600.2116
14 | 35 | CONCLUIDO | 5.5506 | 18.02 | 15.81 | 52.71 | 0.93 | 18 | 85.06 | 35.1 | 4.5 | 16 | 10.46 | 10724.86 | 105.13 | 467.1 | 65.87 | 39.61 | 8133.43 | 0.6 | 0.74 | 2.63 | 0.48 | 1 | 10 | 70.7122 | 96.7516 | 87.5178 | 70712.2336 | 96751.5976 | 3.365e-06 | 0.25028 | 87517.7609
15 | 35 | CONCLUIDO | 5.5634 | 17.97 | 15.79 | 55.73 | 0.98 | 17 | 85.36 | 35.1 | 4.75 | 15 | 10.51 | 10762.22 | 103.55 | 467.13 | 64.95 | 39.61 | 7682.82 | 0.61 | 0.74 | 2.63 | 0.46 | 1 | 10 | 69.8376 | 95.5549 | 86.4353 | 69837.6191 | 95554.9115 | 3.3727e-06 | 0.24958 | 86435.2849
16 | 35 | CONCLUIDO | 5.5771 | 17.93 | 15.76 | 59.11 | 1.02 | 16 | 85.67 | 35.1 | 5 | 9 | 10.57 | 10799.59 | 102.14 | 467.15 | 63.76 | 39.61 | 7092.75 | 0.62 | 0.74 | 2.64 | 0.43 | 1 | 10 | 69.0162 | 94.431 | 85.4187 | 69016.2151 | 94431.0302 | 3.3811e-06 | 0.24903 | 85418.6653
17 | 35 | CONCLUIDO | 5.574 | 17.94 | 15.77 | 59.15 | 1.07 | 16 | 85.97 | 35.1 | 5.25 | 9 | 10.62 | 10836.99 | 101.36 | 467.09 | 64.18 | 39.61 | 7301.53 | 0.62 | 0.74 | 2.64 | 0.44 | 1 | 10 | 68.7294 | 94.0386 | 85.0637 | 68729.4281 | 94038.6357 | 3.3792e-06 | 0.24917 | 85063.7203
18 | 35 | CONCLUIDO | 5.5854 | 17.9 | 15.75 | 63.01 | 1.12 | 15 | 86.27 | 35.1 | 5.5 | 5 | 10.67 | 10874.42 | 100.67 | 467.17 | 63.29 | 39.61 | 6860.36 | 0.63 | 0.74 | 2.64 | 0.42 | 1 | 10 | 68.2652 | 93.4035 | 84.4892 | 68265.2278 | 93403.4964 | 3.3861e-06 | 0.24861 | 84489.1978
19 | 35 | CONCLUIDO | 5.5837 | 17.91 | 15.76 | 63.04 | 1.16 | 15 | 86.58 | 35.1 | 5.75 | 1 | 10.73 | 10911.86 | 100.59 | 467.11 | 63.45 | 39.61 | 6940.21 | 0.62 | 0.74 | 2.65 | 0.42 | 1 | 10 | 68.2652 | 93.4035 | 84.4892 | 68265.2145 | 93403.4781 | 3.3851e-06 | 0.24875 | 84489.1813
20 | 35 | CONCLUIDO | 5.5856 | 17.9 | 15.75 | 63.01 | 1.21 | 15 | 86.88 | 35.1 | 6 | 0 | 10.78 | 10949.33 | 100.67 | 467.1 | 63.18 | 39.61 | 6806.96 | 0.63 | 0.74 | 2.65 | 0.42 | 1 | 10 | 68.2629 | 93.4003 | 84.4863 | 68262.8683 | 93400.2679 | 3.3862e-06 | 0.24861 | 84486.2774

## RESULTADOS_8
Unnamed: 0 | Volume de calda [L] | STATUS | Capacidade operacional [ha/h] | Tempo de missao [h] | Tempo util [h] | Tempo por voo [min] | Autonomia Projetada [h] | N° Voos | MTOW [kg] | Massa Estrutura [kg] | Combustível [kg] | Abastecimentos | Massa gerador | Potência gerador [W] | Combustível consumido [L] | Calda cons [L] | Distância percorrida [km] | Distância Pulverizando [km] | RTL ACUMULADO[m] | EOC [km/km] | EOC [h/h] | Tempo de manobra [h] | Tempo rtl_rtw [h] | V pulv [m/s] | V desloc [m/s] | Preço Total por ha Simples [R$/ha] | Preço Total por ha Presumido [R$/ha] | Preço Total por ha Real [R$/ha] | Preço Total Simples [R$] | Preço Total Presumido [R$] | Prod CAPEX [ha/h/R$] | Dias Trabalhados | Preço Total Real [R$]
0 | 50 | CONCLUIDO | 4.1491 | 24.1 | 19.15 | 8.77 | 0.16 | 131 | 107.41 | 41.65 | 1 | 129 | 14.77 | 13481.73 | 180.43 | 467.2 | 174.86 | 39.61 | 62065.42 | 0.23 | 0.61 | 2.81 | 3.82 | 1 | 10 | 149.9999 | 205.2365 | 185.649 | 149999.9397 | 205236.535 | 2.4064e-06 | 0.33472 | 185649.0482
1 | 50 | CONCLUIDO | 4.4393 | 22.53 | 18.27 | 10.96 | 0.2 | 100 | 107.73 | 41.65 | 1.25 | 98 | 14.83 | 13520.81 | 171.26 | 467.22 | 144.82 | 39.61 | 47199.19 | 0.27 | 0.64 | 2.79 | 2.93 | 1 | 10 | 133.4946 | 182.6532 | 165.2211 | 133494.6327 | 182653.2458 | 2.5747e-06 | 0.31292 | 165221.0764
2 | 50 | CONCLUIDO | 4.6642 | 21.44 | 17.63 | 13.22 | 0.24 | 80 | 108.05 | 41.65 | 1.5 | 78 | 14.9 | 13559.91 | 164.38 | 467.14 | 124.54 | 39.61 | 37159.83 | 0.32 | 0.66 | 2.74 | 2.29 | 1 | 10 | 122.3153 | 167.3572 | 151.3849 | 122315.3324 | 167357.2339 | 2.7051e-06 | 0.29778 | 151384.8944
3 | 50 | CONCLUIDO | 4.8143 | 20.77 | 17.25 | 15.44 | 0.28 | 67 | 108.37 | 41.65 | 1.75 | 65 | 14.97 | 13599.17 | 159.97 | 467.21 | 112.54 | 39.61 | 31228.37 | 0.35 | 0.68 | 2.71 | 1.91 | 1 | 10 | 115.6161 | 158.1911 | 143.0936 | 115616.1418 | 158191.1059 | 2.7921e-06 | 0.28847 | 143093.5688
4 | 50 | CONCLUIDO | 4.918 | 20.33 | 17.01 | 17.6 | 0.32 | 58 | 108.68 | 41.65 | 2 | 56 | 15.03 | 13638.32 | 157.12 | 467.16 | 104.2 | 39.61 | 27102.44 | 0.38 | 0.69 | 2.71 | 1.67 | 1 | 10 | 111.3653 | 152.3749 | 137.8324 | 111365.2668 | 152374.8712 | 2.8523e-06 | 0.28236 | 137832.4273
5 | 50 | CONCLUIDO | 5.009 | 19.96 | 16.79 | 19.76 | 0.36 | 51 | 109 | 41.65 | 2.25 | 49 | 15.1 | 13677.51 | 154.27 | 467.09 | 97.4 | 39.61 | 23736.1 | 0.41 | 0.69 | 2.7 | 1.46 | 1 | 10 | 107.5944 | 147.2154 | 133.1653 | 107594.3712 | 147215.3654 | 2.9051e-06 | 0.27722 | 133165.3376
6 | 50 | CONCLUIDO | 5.0906 | 19.64 | 16.61 | 22.14 | 0.4 | 45 | 109.32 | 41.65 | 2.5 | 43 | 15.17 | 13716.72 | 151.73 | 467.11 | 91.49 | 39.61 | 20810.72 | 0.43 | 0.7 | 2.68 | 1.27 | 1 | 10 | 104.3661 | 142.7983 | 129.1698 | 104366.0767 | 142798.2705 | 2.9524e-06 | 0.27278 | 129169.804
7 | 50 | CONCLUIDO | 5.1554 | 19.4 | 16.47 | 24.71 | 0.44 | 40 | 109.64 | 41.65 | 2.75 | 38 | 15.24 | 13755.95 | 149.57 | 467.09 | 87.05 | 39.61 | 18613.83 | 0.46 | 0.71 | 2.68 | 1.14 | 1 | 10 | 101.8137 | 139.306 | 126.0108 | 101813.6776 | 139305.9654 | 2.99e-06 | 0.26944 | 126010.7996
8 | 50 | CONCLUIDO | 5.2001 | 19.23 | 16.37 | 26.55 | 0.48 | 37 | 109.96 | 41.65 | 3 | 35 | 15.31 | 13795.21 | 148.28 | 467.08 | 83.88 | 39.61 | 17048.18 | 0.47 | 0.71 | 2.67 | 1.04 | 1 | 10 | 100.1767 | 137.0662 | 123.9848 | 100176.7363 | 137066.2301 | 3.0159e-06 | 0.26708 | 123984.8214
9 | 50 | CONCLUIDO | 5.239 | 19.09 | 16.3 | 28.76 | 0.52 | 34 | 110.27 | 41.65 | 3.25 | 32 | 15.37 | 13834.5 | 146.53 | 467.1 | 81.19 | 39.61 | 15715.95 | 0.49 | 0.72 | 2.67 | 0.96 | 1 | 10 | 98.5152 | 134.7929 | 121.9284 | 98515.2079 | 134792.8536 | 3.0385e-06 | 0.26514 | 121928.4129
10 | 50 | CONCLUIDO | 5.2781 | 18.95 | 16.22 | 31.4 | 0.56 | 31 | 110.59 | 41.65 | 3.5 | 29 | 15.44 | 13873.81 | 144.99 | 467.1 | 78.67 | 39.61 | 14469.63 | 0.5 | 0.72 | 2.67 | 0.89 | 1 | 10 | 96.9534 | 132.656 | 119.9955 | 96953.4304 | 132655.9608 | 3.0611e-06 | 0.26319 | 119995.4621
11 | 50 | CONCLUIDO | 5.3106 | 18.83 | 16.15 | 33.41 | 0.6 | 29 | 110.91 | 41.65 | 3.75 | 27 | 15.51 | 13913.15 | 143.25 | 467.11 | 76.41 | 39.61 | 13350.25 | 0.52 | 0.72 | 2.66 | 0.81 | 1 | 10 | 95.4571 | 130.6086 | 118.1435 | 95457.0531 | 130608.5513 | 3.08e-06 | 0.26153 | 118143.4545
12 | 50 | CONCLUIDO | 5.3421 | 18.72 | 16.08 | 35.74 | 0.63 | 27 | 111.23 | 41.65 | 4 | 25 | 15.58 | 13952.52 | 142 | 467.12 | 74.28 | 39.61 | 12293.54 | 0.53 | 0.73 | 2.65 | 0.75 | 1 | 10 | 94.2182 | 128.9135 | 116.6102 | 94218.2301 | 128913.5391 | 3.0983e-06 | 0.26 | 116610.2118
13 | 50 | CONCLUIDO | 5.3727 | 18.61 | 16.02 | 38.45 | 0.67 | 25 | 111.55 | 41.65 | 4.25 | 23 | 15.65 | 13991.91 | 140.2 | 467.11 | 72.53 | 39.61 | 11429.53 | 0.55 | 0.73 | 2.65 | 0.69 | 1 | 10 | 92.7785 | 126.9436 | 114.8283 | 92778.452 | 126943.5711 | 3.116e-06 | 0.25847 | 114828.2548
14 | 50 | CONCLUIDO | 5.3854 | 18.57 | 16 | 40 | 0.71 | 24 | 111.87 | 41.65 | 4.5 | 22 | 15.72 | 14031.33 | 139.33 | 467.07 | 71.52 | 39.61 | 10930.6 | 0.55 | 0.73 | 2.65 | 0.67 | 1 | 10 | 92.139 | 126.0687 | 114.0369 | 92139.0273 | 126068.682 | 3.1234e-06 | 0.25792 | 114036.864
15 | 50 | CONCLUIDO | 5.4216 | 18.44 | 15.92 | 43.42 | 0.75 | 22 | 112.19 | 41.65 | 4.75 | 20 | 15.79 | 14070.77 | 137.92 | 467.07 | 69.06 | 39.61 | 9712.08 | 0.57 | 0.73 | 2.64 | 0.59 | 1 | 10 | 90.7707 | 124.1964 | 112.3433 | 90770.6618 | 124196.424 | 3.1444e-06 | 0.25611 | 112343.2916
16 | 50 | CONCLUIDO | 5.4307 | 18.41 | 15.91 | 45.46 | 0.78 | 21 | 112.51 | 41.65 | 5 | 19 | 15.86 | 14110.24 | 136.74 | 467.13 | 68.55 | 39.61 | 9458.77 | 0.58 | 0.73 | 2.65 | 0.58 | 1 | 10 | 90.079 | 123.25 | 111.4872 | 90078.9848 | 123250.041 | 3.1496e-06 | 0.25569 | 111487.2301
17 | 50 | CONCLUIDO | 5.4454 | 18.36 | 15.88 | 47.65 | 0.82 | 20 | 112.83 | 41.65 | 5.25 | 18 | 15.93 | 14149.74 | 136.25 | 467.11 | 67.81 | 39.61 | 9097.66 | 0.58 | 0.73 | 2.64 | 0.55 | 1 | 10 | 89.5722 | 122.5567 | 110.8601 | 89572.2478 | 122556.701 | 3.1582e-06 | 0.255 | 110860.0615
18 | 50 | CONCLUIDO | 5.4569 | 18.33 | 15.87 | 50.11 | 0.86 | 19 | 113.15 | 41.65 | 5.5 | 17 | 16 | 14189.26 | 135.35 | 467.07 | 67.22 | 39.61 | 8808.18 | 0.59 | 0.74 | 2.64 | 0.53 | 1 | 10 | 88.9717 | 121.7349 | 110.1167 | 88971.6508 | 121734.9378 | 3.1648e-06 | 0.25458 | 110116.7262
19 | 50 | CONCLUIDO | 5.481 | 18.24 | 15.81 | 52.7 | 0.89 | 18 | 113.47 | 41.65 | 5.75 | 16 | 16.07 | 14228.81 | 133.48 | 467.07 | 65.35 | 39.61 | 7875.57 | 0.61 | 0.74 | 2.64 | 0.48 | 1 | 10 | 87.662 | 119.9431 | 108.4959 | 87662.0392 | 119943.0694 | 3.1788e-06 | 0.25333 | 108495.8712
20 | 50 | CONCLUIDO | 5.4932 | 18.2 | 15.79 | 55.73 | 0.93 | 17 | 113.79 | 41.65 | 6 | 15 | 16.14 | 14268.39 | 131.99 | 467.07 | 64.85 | 39.61 | 7630.14 | 0.61 | 0.74 | 2.64 | 0.46 | 1 | 10 | 86.7817 | 118.7385 | 107.4063 | 86781.6958 | 118738.5448 | 3.1859e-06 | 0.25278 | 107406.3047
21 | 50 | CONCLUIDO | 5.4886 | 18.22 | 15.81 | 55.79 | 0.97 | 17 | 114.11 | 41.65 | 6.25 | 15 | 16.21 | 14307.99 | 131.61 | 467.07 | 65.26 | 39.61 | 7835.7 | 0.61 | 0.74 | 2.64 | 0.47 | 1 | 10 | 86.7191 | 118.6529 | 107.3288 | 86719.092 | 118652.8874 | 3.1832e-06 | 0.25306 | 107328.8224
22 | 50 | CONCLUIDO | 5.5054 | 18.16 | 15.77 | 59.15 | 1 | 16 | 114.44 | 41.65 | 6.5 | 14 | 16.29 | 14347.62 | 130.62 | 467.07 | 64.4 | 39.61 | 7408.98 | 0.62 | 0.74 | 2.63 | 0.44 | 1 | 10 | 85.958 | 117.6115 | 106.3868 | 85957.9653 | 117611.4803 | 3.193e-06 | 0.25222 | 106386.8057
23 | 50 | CONCLUIDO | 5.5269 | 18.09 | 15.72 | 62.9 | 1.04 | 15 | 114.76 | 41.65 | 6.75 | 13 | 16.36 | 14387.27 | 128.51 | 467.07 | 62.61 | 39.61 | 6521.97 | 0.63 | 0.74 | 2.63 | 0.39 | 1 | 10 | 84.624 | 115.7862 | 104.7358 | 84623.9652 | 115786.2426 | 3.2054e-06 | 0.25125 | 104735.7661
24 | 50 | CONCLUIDO | 5.5226 | 18.11 | 15.74 | 62.95 | 1.07 | 15 | 115.08 | 41.65 | 7 | 13 | 16.43 | 14426.96 | 128.28 | 467.09 | 63.17 | 39.61 | 6800.32 | 0.63 | 0.74 | 2.63 | 0.4 | 1 | 10 | 84.6212 | 115.7824 | 104.7323 | 84621.1857 | 115782.4395 | 3.2029e-06 | 0.25153 | 104732.326
25 | 50 | CONCLUIDO | 5.5425 | 18.04 | 15.7 | 67.27 | 1.11 | 14 | 115.4 | 41.65 | 7.25 | 12 | 16.5 | 14466.67 | 126.52 | 467.09 | 61.8 | 39.61 | 6122.25 | 0.64 | 0.74 | 2.63 | 0.36 | 1 | 10 | 83.4891 | 114.2334 | 103.3311 | 83489.056 | 114233.4097 | 3.2145e-06 | 0.25056 | 103331.1334
26 | 50 | CONCLUIDO | 5.5503 | 18.02 | 15.69 | 72.42 | 1.14 | 13 | 115.72 | 41.65 | 7.5 | 11 | 16.57 | 14506.4 | 125.3 | 467.12 | 61.59 | 39.61 | 6021.1 | 0.64 | 0.74 | 2.63 | 0.36 | 1 | 10 | 82.8262 | 113.3264 | 102.5107 | 82826.1552 | 113326.3996 | 3.219e-06 | 0.25028 | 102510.6871
27 | 50 | CONCLUIDO | 5.5533 | 18.01 | 15.68 | 72.38 | 1.18 | 13 | 116.05 | 41.65 | 7.75 | 11 | 16.65 | 14546.17 | 125.38 | 467.08 | 61.36 | 39.61 | 5907.62 | 0.65 | 0.74 | 2.63 | 0.35 | 1 | 10 | 82.8007 | 113.2915 | 102.4792 | 82800.6765 | 113291.5385 | 3.2207e-06 | 0.25014 | 102479.1531
28 | 50 | CONCLUIDO | 5.572 | 17.95 | 15.64 | 78.22 | 1.21 | 12 | 116.37 | 41.65 | 8 | 10 | 16.72 | 14585.96 | 122.97 | 467.07 | 59.96 | 39.61 | 5213 | 0.66 | 0.75 | 2.63 | 0.31 | 1 | 10 | 81.4166 | 111.3978 | 100.7661 | 81416.6071 | 111397.7937 | 3.2316e-06 | 0.24931 | 100766.1446
29 | 50 | CONCLUIDO | 5.5713 | 17.95 | 15.65 | 78.23 | 1.25 | 12 | 116.69 | 41.65 | 8.25 | 9 | 16.79 | 14625.77 | 122.72 | 467.07 | 60.16 | 39.61 | 5312.08 | 0.66 | 0.75 | 2.63 | 0.31 | 1 | 10 | 81.3344 | 111.2853 | 100.6644 | 81334.398 | 111285.3116 | 3.2312e-06 | 0.24931 | 100664.3977
30 | 50 | CONCLUIDO | 5.5681 | 17.96 | 15.66 | 78.28 | 1.28 | 12 | 117.01 | 41.65 | 8.5 | 9 | 16.86 | 14665.62 | 121.99 | 467.09 | 60.52 | 39.61 | 5489.8 | 0.65 | 0.74 | 2.63 | 0.32 | 1 | 10 | 81.0795 | 110.9365 | 100.3489 | 81079.499 | 110936.5474 | 3.2293e-06 | 0.24944 | 100348.9191
31 | 50 | CONCLUIDO | 5.5853 | 17.9 | 15.62 | 85.22 | 1.32 | 11 | 117.34 | 41.65 | 8.75 | 5 | 16.94 | 14705.49 | 120.5 | 467.07 | 59.32 | 39.61 | 4896.73 | 0.67 | 0.75 | 2.63 | 0.29 | 1 | 10 | 80.124 | 109.6292 | 99.1663 | 80123.9999 | 109629.1915 | 3.2393e-06 | 0.24861 | 99166.3353
32 | 50 | CONCLUIDO | 5.5893 | 17.89 | 15.61 | 85.15 | 1.35 | 11 | 117.66 | 41.65 | 9 | 4 | 17.01 | 14745.39 | 120.45 | 467.08 | 58.74 | 39.61 | 4605.5 | 0.67 | 0.75 | 2.63 | 0.28 | 1 | 10 | 80.03 | 109.5005 | 99.05 | 80029.9693 | 109500.5347 | 3.2416e-06 | 0.24847 | 99049.9574
33 | 50 | CONCLUIDO | 5.5882 | 17.89 | 15.61 | 85.17 | 1.38 | 11 | 117.98 | 41.65 | 9.25 | 2 | 17.08 | 14785.31 | 119.72 | 467.07 | 58.72 | 39.61 | 4597.17 | 0.67 | 0.75 | 2.64 | 0.28 | 1 | 10 | 79.7293 | 109.0891 | 98.6778 | 79729.2968 | 109089.1413 | 3.241e-06 | 0.24847 | 98677.8268
34 | 50 | CONCLUIDO | 5.5865 | 17.9 | 15.62 | 85.2 | 1.42 | 11 | 118.31 | 41.65 | 9.5 | 2 | 17.16 | 14825.26 | 119.98 | 467.09 | 59.03 | 39.61 | 4752.24 | 0.67 | 0.75 | 2.63 | 0.29 | 1 | 10 | 79.8822 | 109.2983 | 98.867 | 79882.1727 | 109298.3128 | 3.24e-06 | 0.24861 | 98867.0353
35 | 50 | CONCLUIDO | 5.5843 | 17.91 | 15.63 | 85.24 | 1.45 | 11 | 118.63 | 41.65 | 9.75 | 0 | 17.23 | 14865.24 | 120.09 | 467.1 | 59 | 39.61 | 4734.2 | 0.67 | 0.75 | 2.64 | 0.29 | 1 | 10 | 79.9771 | 109.4282 | 98.9846 | 79977.1253 | 109428.2312 | 3.2387e-06 | 0.24875 | 98984.5544

## RESULTADOS_3
Unnamed: 0 | Volume de calda [L] | STATUS | Capacidade operacional [ha/h] | Tempo de missao [h] | Tempo util [h] | Tempo por voo [min] | Autonomia Projetada [h] | N° Voos | MTOW [kg] | Massa Estrutura [kg] | Combustível [kg] | Abastecimentos | Massa gerador | Potência gerador [W] | Combustível consumido [L] | Calda cons [L] | Distância percorrida [km] | Distância Pulverizando [km] | RTL ACUMULADO[m] | EOC [km/km] | EOC [h/h] | Tempo de manobra [h] | Tempo rtl_rtw [h] | V pulv [m/s] | V desloc [m/s] | Preço Total por ha Simples [R$/ha] | Preço Total por ha Presumido [R$/ha] | Preço Total por ha Real [R$/ha] | Preço Total Simples [R$] | Preço Total Presumido [R$] | Prod CAPEX [ha/h/R$] | Dias Trabalhados | Preço Total Real [R$]
0 | 25 | CONCLUIDO | 4.8595 | 20.58 | 17.66 | 13.08 | 0.28 | 81 | 61.76 | 28.92 | 1 | 79 | 6.84 | 7851.41 | 110.64 | 467.17 | 125.49 | 39.61 | 37632.29 | 0.32 | 0.66 | 2.74 | 2.32 | 1 | 10 | 82.612 | 113.0334 | 102.2456 | 82611.9963 | 113033.3779 | 3.0597e-06 | 0.28583 | 102245.631
1 | 25 | CONCLUIDO | 5.0579 | 19.77 | 17.11 | 16.56 | 0.35 | 62 | 62.05 | 28.92 | 1.25 | 60 | 6.88 | 7887.12 | 105.79 | 467.15 | 107.71 | 39.61 | 28835.65 | 0.37 | 0.68 | 2.72 | 1.78 | 1 | 10 | 76.3652 | 104.4862 | 94.5142 | 76365.2091 | 104486.2481 | 3.1846e-06 | 0.27458 | 94514.2272
2 | 25 | CONCLUIDO | 5.2013 | 19.23 | 16.74 | 20.08 | 0.42 | 50 | 62.34 | 28.92 | 1.5 | 48 | 6.92 | 7922.85 | 101.93 | 467.08 | 95.58 | 39.61 | 22830.24 | 0.41 | 0.7 | 2.69 | 1.4 | 1 | 10 | 72.0188 | 98.5393 | 89.1349 | 72018.8285 | 98539.3383 | 3.2749e-06 | 0.26708 | 89134.8822
3 | 25 | CONCLUIDO | 5.2986 | 18.87 | 16.49 | 23.56 | 0.49 | 42 | 62.63 | 28.92 | 1.75 | 40 | 6.96 | 7958.6 | 98.8 | 467.17 | 87.7 | 39.61 | 18928.59 | 0.45 | 0.71 | 2.68 | 1.16 | 1 | 10 | 68.9714 | 94.3698 | 85.3632 | 68971.4389 | 94369.7655 | 3.3362e-06 | 0.26208 | 85363.2475
4 | 25 | CONCLUIDO | 5.3611 | 18.65 | 16.36 | 27.26 | 0.55 | 36 | 62.92 | 28.92 | 2 | 34 | 7 | 7994.37 | 96.22 | 467.08 | 83.19 | 39.61 | 16706.77 | 0.48 | 0.71 | 2.67 | 1.02 | 1 | 10 | 66.855 | 91.4739 | 82.7438 | 66854.975 | 91473.9263 | 3.3755e-06 | 0.25903 | 82743.7831
5 | 25 | CONCLUIDO | 5.423 | 18.44 | 16.21 | 31.38 | 0.62 | 31 | 63.21 | 28.92 | 2.25 | 29 | 7.04 | 8030.17 | 93.95 | 467.07 | 78.67 | 39.61 | 14472.84 | 0.5 | 0.72 | 2.66 | 0.88 | 1 | 10 | 64.9072 | 88.8089 | 80.3331 | 64907.1817 | 88808.8695 | 3.4145e-06 | 0.25611 | 80333.0756
6 | 25 | CONCLUIDO | 5.46 | 18.32 | 16.13 | 34.56 | 0.69 | 28 | 63.5 | 28.92 | 2.5 | 26 | 7.08 | 8065.98 | 91.31 | 467.07 | 75.78 | 39.61 | 13043.09 | 0.52 | 0.72 | 2.66 | 0.8 | 1 | 10 | 63.208 | 86.4839 | 78.23 | 63207.9508 | 86483.9068 | 3.4378e-06 | 0.25444 | 78230.0041
7 | 25 | CONCLUIDO | 5.5085 | 18.15 | 16.01 | 38.43 | 0.75 | 25 | 63.79 | 28.92 | 2.75 | 22 | 7.12 | 8101.81 | 88.96 | 467.07 | 72.02 | 39.61 | 11173.84 | 0.55 | 0.73 | 2.65 | 0.68 | 1 | 10 | 61.4832 | 84.124 | 76.0953 | 61483.1894 | 84124.0122 | 3.4683e-06 | 0.25208 | 76095.3346
8 | 25 | CONCLUIDO | 5.5453 | 18.03 | 15.93 | 43.45 | 0.81 | 22 | 64.08 | 28.92 | 3 | 15 | 7.16 | 8137.65 | 86.91 | 467.16 | 69.08 | 39.61 | 9720.58 | 0.57 | 0.73 | 2.65 | 0.6 | 1 | 10 | 60.0923 | 82.2209 | 74.3738 | 60092.2613 | 82220.883 | 3.4915e-06 | 0.25042 | 74373.8373
9 | 25 | CONCLUIDO | 5.557 | 18 | 15.91 | 45.45 | 0.88 | 21 | 64.38 | 28.92 | 3.25 | 10 | 7.2 | 8173.52 | 85.61 | 467.07 | 68.17 | 39.61 | 9271.08 | 0.58 | 0.73 | 2.66 | 0.57 | 1 | 10 | 59.3788 | 81.2447 | 73.4908 | 59378.8206 | 81244.7219 | 3.4989e-06 | 0.25 | 73490.8397
10 | 25 | CONCLUIDO | 5.5666 | 17.96 | 15.89 | 47.67 | 0.94 | 20 | 64.67 | 28.92 | 3.5 | 3 | 7.24 | 8209.41 | 84.78 | 467.12 | 67.44 | 39.61 | 8912.24 | 0.59 | 0.73 | 2.66 | 0.56 | 1 | 10 | 58.8934 | 80.5806 | 72.8901 | 58893.4372 | 80580.599 | 3.5049e-06 | 0.24944 | 72890.0997
11 | 25 | CONCLUIDO | 5.5637 | 17.97 | 15.9 | 47.7 | 1.01 | 20 | 64.96 | 28.92 | 3.75 | 0 | 7.28 | 8245.32 | 85.13 | 467.1 | 67.68 | 39.61 | 9030.63 | 0.59 | 0.73 | 2.66 | 0.57 | 1 | 10 | 59.0879 | 80.8466 | 73.1307 | 59087.8734 | 80846.6351 | 3.5031e-06 | 0.24958 | 73130.7457

## RESULTADOS_15
Unnamed: 0 | Volume de calda [L] | STATUS | Capacidade operacional [ha/h] | Tempo de missao [h] | Tempo util [h] | Tempo por voo [min] | Autonomia Projetada [h] | N° Voos | MTOW [kg] | Massa Estrutura [kg] | Combustível [kg] | Abastecimentos | Massa gerador | Potência gerador [W] | Combustível consumido [L] | Calda cons [L] | Distância percorrida [km] | Distância Pulverizando [km] | RTL ACUMULADO[m] | EOC [km/km] | EOC [h/h] | Tempo de manobra [h] | Tempo rtl_rtw [h] | V pulv [m/s] | V desloc [m/s] | Preço Total por ha Simples [R$/ha] | Preço Total por ha Presumido [R$/ha] | Preço Total por ha Real [R$/ha] | Preço Total Simples [R$] | Preço Total Presumido [R$] | Prod CAPEX [ha/h/R$] | Dias Trabalhados | Preço Total Real [R$]
0 | 85 | CONCLUIDO | 3.3225 | 30.1 | 21.12 | 6.5 | 0.11 | 195 | 167.88 | 51.39 | 1 | 193 | 30.49 | 20939.59 | 268.2 | 467.43 | 239 | 39.61 | 93814.54 | 0.17 | 0.55 | 2.92 | 5.78 | 1 | 10 | 270.1732 | 369.6629 | 334.3828 | 270173.2206 | 369662.9196 | 1.7889e-06 | 0.41806 | 334382.8094
1 | 85 | CONCLUIDO | 3.7309 | 26.8 | 19.55 | 8.15 | 0.13 | 144 | 168.25 | 51.39 | 1.25 | 142 | 30.6 | 20984.25 | 247.79 | 467.15 | 187.56 | 39.61 | 68349.03 | 0.21 | 0.6 | 2.84 | 4.21 | 1 | 10 | 222.7851 | 304.8244 | 275.7324 | 222785.0992 | 304824.4013 | 2.0088e-06 | 0.37222 | 275732.3882
2 | 85 | CONCLUIDO | 4.0074 | 24.95 | 18.68 | 9.75 | 0.16 | 115 | 168.61 | 51.39 | 1.5 | 113 | 30.71 | 21028.94 | 236.34 | 467.23 | 159.09 | 39.61 | 54258.42 | 0.25 | 0.62 | 2.8 | 3.35 | 1 | 10 | 198.1593 | 271.1303 | 245.254 | 198159.2935 | 271130.2876 | 2.1576e-06 | 0.34653 | 245253.9935
3 | 85 | CONCLUIDO | 4.2271 | 23.66 | 18.07 | 11.41 | 0.18 | 95 | 168.97 | 51.39 | 1.75 | 93 | 30.83 | 21073.68 | 228.09 | 467.15 | 139.09 | 39.61 | 44359.6 | 0.28 | 0.65 | 2.76 | 2.73 | 1 | 10 | 181.5922 | 248.4624 | 224.7495 | 181592.1593 | 248462.4036 | 2.2759e-06 | 0.32861 | 224749.5006
4 | 85 | CONCLUIDO | 4.3901 | 22.78 | 17.66 | 13.08 | 0.21 | 81 | 169.33 | 51.39 | 2 | 79 | 30.94 | 21118.46 | 222.45 | 467.11 | 125.81 | 39.61 | 37789.28 | 0.31 | 0.66 | 2.74 | 2.33 | 1 | 10 | 170.7465 | 233.6229 | 211.3262 | 170746.4861 | 233622.8751 | 2.3637e-06 | 0.31639 | 211326.2358
5 | 85 | CONCLUIDO | 4.5147 | 22.15 | 17.37 | 14.68 | 0.24 | 71 | 169.7 | 51.39 | 2.25 | 69 | 31.05 | 21163.27 | 218.46 | 467.08 | 116.25 | 39.61 | 33062.7 | 0.34 | 0.67 | 2.73 | 2.04 | 1 | 10 | 163.2148 | 223.3177 | 202.0046 | 163214.8019 | 223317.6925 | 2.4308e-06 | 0.30764 | 202004.5654
6 | 85 | CONCLUIDO | 4.618 | 21.65 | 17.15 | 16.33 | 0.26 | 63 | 170.06 | 51.39 | 2.5 | 61 | 31.17 | 21208.12 | 215.08 | 467.29 | 108.66 | 39.61 | 29307.38 | 0.36 | 0.68 | 2.72 | 1.81 | 1 | 10 | 157.2909 | 215.2124 | 194.6728 | 157290.92 | 215212.376 | 2.4864e-06 | 0.30069 | 194672.8089
7 | 85 | CONCLUIDO | 4.7013 | 21.27 | 16.97 | 17.86 | 0.29 | 57 | 170.42 | 51.39 | 2.75 | 55 | 31.28 | 21253.01 | 212.33 | 467.17 | 103.01 | 39.61 | 26510.82 | 0.38 | 0.69 | 2.71 | 1.63 | 1 | 10 | 152.6851 | 208.9105 | 188.9724 | 152685.1001 | 208910.49 | 2.5313e-06 | 0.29542 | 188972.366
8 | 85 | CONCLUIDO | 4.7704 | 20.96 | 16.83 | 19.42 | 0.31 | 52 | 170.79 | 51.39 | 3 | 50 | 31.4 | 21297.94 | 210.25 | 467.14 | 98.56 | 39.61 | 24312.43 | 0.4 | 0.69 | 2.7 | 1.49 | 1 | 10 | 149.1104 | 204.0194 | 184.5481 | 149110.3736 | 204019.3915 | 2.5685e-06 | 0.29111 | 184548.0671
9 | 85 | CONCLUIDO | 4.847 | 20.63 | 16.67 | 21.28 | 0.34 | 47 | 171.15 | 51.39 | 3.25 | 45 | 31.51 | 21342.91 | 207.73 | 467.11 | 93.11 | 39.61 | 21612.81 | 0.43 | 0.7 | 2.69 | 1.33 | 1 | 10 | 145.1488 | 198.599 | 179.645 | 145148.8025 | 198598.9952 | 2.6097e-06 | 0.28653 | 179644.9858
10 | 85 | CONCLUIDO | 4.8958 | 20.43 | 16.56 | 22.58 | 0.36 | 44 | 171.52 | 51.39 | 3.5 | 42 | 31.63 | 21387.92 | 205.88 | 467.08 | 89.73 | 39.61 | 19934.18 | 0.44 | 0.7 | 2.69 | 1.23 | 1 | 10 | 142.5504 | 195.0437 | 176.429 | 142550.3813 | 195043.7206 | 2.636e-06 | 0.28375 | 176429.0216
11 | 85 | CONCLUIDO | 4.9361 | 20.26 | 16.5 | 24.14 | 0.39 | 41 | 171.88 | 51.39 | 3.75 | 39 | 31.74 | 21432.96 | 204.65 | 467.15 | 87.65 | 39.61 | 18909.59 | 0.45 | 0.71 | 2.68 | 1.16 | 1 | 10 | 140.6595 | 192.4566 | 174.0888 | 140659.52 | 192456.5608 | 2.6577e-06 | 0.28139 | 174088.7767
12 | 85 | CONCLUIDO | 4.9804 | 20.08 | 16.42 | 25.92 | 0.41 | 38 | 172.25 | 51.39 | 4 | 36 | 31.86 | 21478.05 | 203.22 | 467.09 | 85.3 | 39.61 | 17750.19 | 0.46 | 0.71 | 2.67 | 1.08 | 1 | 10 | 138.5467 | 189.5657 | 171.4738 | 138546.7137 | 189565.726 | 2.6815e-06 | 0.27889 | 171473.8391
13 | 85 | CONCLUIDO | 5.0106 | 19.96 | 16.37 | 27.28 | 0.44 | 36 | 172.61 | 51.39 | 4.25 | 34 | 31.97 | 21523.17 | 202.28 | 467.12 | 83.6 | 39.61 | 16909.24 | 0.47 | 0.71 | 2.67 | 1.03 | 1 | 10 | 137.1549 | 187.6614 | 169.7513 | 137154.9059 | 187661.3932 | 2.6978e-06 | 0.27722 | 169751.2532
14 | 85 | CONCLUIDO | 5.0599 | 19.76 | 16.27 | 29.59 | 0.46 | 33 | 172.98 | 51.39 | 4.5 | 31 | 32.09 | 21568.34 | 200.51 | 467.09 | 80.4 | 39.61 | 15327.11 | 0.49 | 0.72 | 2.67 | 0.94 | 1 | 10 | 134.7646 | 184.3908 | 166.7928 | 134764.5566 | 184390.8118 | 2.7243e-06 | 0.27444 | 166792.8115
15 | 85 | CONCLUIDO | 5.0778 | 19.69 | 16.24 | 30.44 | 0.49 | 32 | 173.35 | 51.39 | 4.75 | 30 | 32.2 | 21613.54 | 199.79 | 467.07 | 79.43 | 39.61 | 14844.37 | 0.5 | 0.72 | 2.66 | 0.9 | 1 | 10 | 133.8854 | 183.188 | 165.7048 | 133885.4388 | 183187.964 | 2.734e-06 | 0.27347 | 165704.7618
16 | 85 | CONCLUIDO | 5.1096 | 19.57 | 16.18 | 32.36 | 0.51 | 30 | 173.71 | 51.39 | 5 | 28 | 32.32 | 21658.78 | 198.5 | 467.07 | 77.53 | 39.61 | 13908.2 | 0.51 | 0.72 | 2.66 | 0.85 | 1 | 10 | 132.319 | 181.0447 | 163.766 | 132318.989 | 181044.6783 | 2.7511e-06 | 0.27181 | 163766.0283
17 | 85 | CONCLUIDO | 5.1504 | 19.42 | 16.09 | 34.49 | 0.53 | 28 | 174.08 | 51.39 | 5.25 | 26 | 32.44 | 21704.07 | 197.05 | 467.07 | 74.68 | 39.61 | 12490.05 | 0.53 | 0.72 | 2.65 | 0.76 | 1 | 10 | 130.4053 | 178.4263 | 161.3976 | 130405.3308 | 178426.3267 | 2.7731e-06 | 0.26972 | 161397.5685
18 | 85 | CONCLUIDO | 5.1628 | 19.37 | 16.08 | 35.74 | 0.56 | 27 | 174.45 | 51.39 | 5.5 | 25 | 32.56 | 21749.39 | 196.55 | 467.1 | 74.44 | 39.61 | 12373.93 | 0.53 | 0.73 | 2.65 | 0.75 | 1 | 10 | 129.8397 | 177.6525 | 160.6976 | 129839.7387 | 177652.4586 | 2.7797e-06 | 0.26903 | 160697.5573
19 | 85 | CONCLUIDO | 5.181 | 19.3 | 16.05 | 37.03 | 0.58 | 26 | 174.82 | 51.39 | 5.75 | 24 | 32.67 | 21794.75 | 195.68 | 467.11 | 73.04 | 39.61 | 11681.11 | 0.54 | 0.73 | 2.65 | 0.71 | 1 | 10 | 128.9176 | 176.3908 | 159.5563 | 128917.6242 | 176390.7809 | 2.7895e-06 | 0.26806 | 159556.2924
20 | 85 | CONCLUIDO | 5.1973 | 19.24 | 16.02 | 38.45 | 0.61 | 25 | 175.18 | 51.39 | 6 | 23 | 32.79 | 21840.16 | 194.76 | 467.1 | 72.25 | 39.61 | 11289.13 | 0.55 | 0.73 | 2.65 | 0.69 | 1 | 10 | 128.025 | 175.1695 | 158.4515 | 128025.0085 | 175169.4647 | 2.7983e-06 | 0.26722 | 158451.5368
21 | 85 | CONCLUIDO | 5.2129 | 19.18 | 16 | 39.99 | 0.63 | 24 | 175.55 | 51.39 | 6.25 | 22 | 32.91 | 21885.6 | 193.88 | 467.1 | 71.76 | 39.61 | 11048.93 | 0.55 | 0.73 | 2.64 | 0.66 | 1 | 10 | 127.195 | 174.0337 | 157.4242 | 127194.9545 | 174033.7482 | 2.8067e-06 | 0.26639 | 157424.2115
22 | 85 | CONCLUIDO | 5.2308 | 19.12 | 15.97 | 41.65 | 0.66 | 23 | 175.92 | 51.39 | 6.5 | 21 | 33.03 | 21931.08 | 192.92 | 467.12 | 70.59 | 39.61 | 10471.5 | 0.56 | 0.73 | 2.64 | 0.63 | 1 | 10 | 126.2568 | 172.7501 | 156.263 | 126256.7557 | 172750.0631 | 2.8163e-06 | 0.26556 | 156263.0396
23 | 85 | CONCLUIDO | 5.2465 | 19.06 | 15.94 | 43.48 | 0.68 | 22 | 176.29 | 51.39 | 6.75 | 20 | 33.15 | 21976.61 | 192.26 | 467.1 | 69.71 | 39.61 | 10036.39 | 0.57 | 0.73 | 2.65 | 0.61 | 1 | 10 | 125.5147 | 171.7348 | 155.3447 | 125514.7383 | 171734.8023 | 2.8248e-06 | 0.26472 | 155344.6738
24 | 85 | CONCLUIDO | 5.2659 | 18.99 | 15.91 | 45.45 | 0.7 | 21 | 176.66 | 51.39 | 7 | 19 | 33.27 | 22022.17 | 191.36 | 467.09 | 68.55 | 39.61 | 9461.78 | 0.58 | 0.73 | 2.64 | 0.57 | 1 | 10 | 124.5805 | 170.4566 | 154.1884 | 124580.5278 | 170456.5742 | 2.8352e-06 | 0.26375 | 154188.438
25 | 85 | CONCLUIDO | 5.2794 | 18.94 | 15.89 | 47.67 | 0.73 | 20 | 177.03 | 51.39 | 7.25 | 18 | 33.39 | 22067.77 | 190.69 | 467.07 | 68.2 | 39.61 | 9288.62 | 0.58 | 0.73 | 2.64 | 0.56 | 1 | 10 | 123.9163 | 169.5477 | 153.3663 | 123916.2634 | 169547.6984 | 2.8425e-06 | 0.26306 | 153366.304
26 | 85 | CONCLUIDO | 5.2786 | 18.94 | 15.89 | 47.68 | 0.75 | 20 | 177.4 | 51.39 | 7.5 | 18 | 33.51 | 22113.42 | 190.44 | 467.15 | 68.12 | 39.61 | 9253.06 | 0.58 | 0.73 | 2.64 | 0.56 | 1 | 10 | 123.8201 | 169.4161 | 153.2473 | 123820.1146 | 169416.1433 | 2.8421e-06 | 0.26306 | 153247.3044
27 | 85 | CONCLUIDO | 5.2989 | 18.87 | 15.86 | 50.07 | 0.77 | 19 | 177.77 | 51.39 | 7.75 | 17 | 33.63 | 22159.1 | 190 | 467.07 | 67.06 | 39.61 | 8725.4 | 0.59 | 0.74 | 2.64 | 0.52 | 1 | 10 | 123.0872 | 168.4134 | 152.3403 | 123087.2447 | 168413.3984 | 2.853e-06 | 0.26208 | 152340.26
28 | 85 | CONCLUIDO | 5.3178 | 18.8 | 15.82 | 52.74 | 0.8 | 18 | 178.14 | 51.39 | 8 | 16 | 33.75 | 22204.83 | 188.91 | 467.07 | 65.77 | 39.61 | 8087.4 | 0.6 | 0.74 | 2.64 | 0.49 | 1 | 10 | 122.0746 | 167.0278 | 151.0869 | 122074.5907 | 167027.8406 | 2.8632e-06 | 0.26111 | 151086.9379
29 | 85 | CONCLUIDO | 5.3217 | 18.79 | 15.81 | 52.69 | 0.82 | 18 | 178.51 | 51.39 | 8.25 | 16 | 33.87 | 22250.6 | 187.9 | 467.11 | 65.44 | 39.61 | 7922.42 | 0.61 | 0.74 | 2.64 | 0.47 | 1 | 10 | 121.5062 | 166.2502 | 150.3835 | 121506.2058 | 166250.1512 | 2.8653e-06 | 0.26097 | 150383.4701
30 | 85 | CONCLUIDO | 5.3389 | 18.73 | 15.78 | 55.7 | 0.84 | 17 | 178.88 | 51.39 | 8.5 | 15 | 33.99 | 22296.41 | 186.98 | 467.09 | 64.8 | 39.61 | 7604.31 | 0.61 | 0.74 | 2.63 | 0.45 | 1 | 10 | 120.6397 | 165.0645 | 149.311 | 120639.6851 | 165064.5394 | 2.8745e-06 | 0.26014 | 149311.0114
31 | 85 | CONCLUIDO | 5.3394 | 18.73 | 15.78 | 55.69 | 0.87 | 17 | 179.26 | 51.39 | 8.75 | 15 | 34.11 | 22342.26 | 187.02 | 467.09 | 64.35 | 39.61 | 7381.79 | 0.62 | 0.74 | 2.64 | 0.45 | 1 | 10 | 120.6467 | 165.0742 | 149.3197 | 120646.7407 | 165074.1932 | 2.8748e-06 | 0.26014 | 149319.7439
32 | 85 | CONCLUIDO | 5.353 | 18.68 | 15.77 | 59.12 | 0.89 | 16 | 179.63 | 51.39 | 9 | 14 | 34.24 | 22388.15 | 186.32 | 467.07 | 64.07 | 39.61 | 7244.3 | 0.62 | 0.74 | 2.63 | 0.43 | 1 | 10 | 120.0068 | 164.1987 | 148.5278 | 120006.8422 | 164198.6559 | 2.8821e-06 | 0.25944 | 148527.7666
33 | 85 | CONCLUIDO | 5.35 | 18.69 | 15.78 | 59.16 | 0.91 | 16 | 180 | 51.39 | 9.25 | 14 | 34.36 | 22434.08 | 186.27 | 467.07 | 64.49 | 39.61 | 7455.52 | 0.61 | 0.74 | 2.63 | 0.44 | 1 | 10 | 120.0717 | 164.2875 | 148.6081 | 120071.7418 | 164287.4544 | 2.8805e-06 | 0.25958 | 148608.0903
34 | 85 | CONCLUIDO | 5.3783 | 18.59 | 15.71 | 62.85 | 0.93 | 15 | 180.37 | 51.39 | 9.5 | 13 | 34.48 | 22480.05 | 184.31 | 467.07 | 62.16 | 39.61 | 6296.29 | 0.64 | 0.74 | 2.64 | 0.38 | 1 | 10 | 118.4198 | 162.0272 | 146.5635 | 118419.7775 | 162027.1639 | 2.8958e-06 | 0.25819 | 146563.5188
35 | 85 | CONCLUIDO | 5.3762 | 18.6 | 15.72 | 62.88 | 0.96 | 15 | 180.75 | 51.39 | 9.75 | 13 | 34.6 | 22526.07 | 184.18 | 467.11 | 62.5 | 39.61 | 6466.2 | 0.63 | 0.74 | 2.63 | 0.39 | 1 | 10 | 118.4281 | 162.0385 | 146.5738 | 118428.0815 | 162038.5259 | 2.8946e-06 | 0.25833 | 146573.7964
36 | 85 | CONCLUIDO | 5.3739 | 18.61 | 15.73 | 62.91 | 0.98 | 15 | 181.12 | 51.39 | 10 | 13 | 34.73 | 22572.13 | 183.96 | 467.08 | 62.77 | 39.61 | 6602.73 | 0.63 | 0.74 | 2.63 | 0.39 | 1 | 10 | 118.4002 | 162.0004 | 146.5393 | 118400.2004 | 162000.3777 | 2.8934e-06 | 0.25847 | 146539.289
37 | 85 | CONCLUIDO | 5.3893 | 18.56 | 15.71 | 67.32 | 1 | 14 | 181.49 | 51.39 | 10.25 | 12 | 34.85 | 22618.23 | 183.43 | 467.08 | 62.11 | 39.61 | 6276.54 | 0.64 | 0.74 | 2.63 | 0.38 | 1 | 10 | 117.7868 | 161.1611 | 145.7802 | 117786.838 | 161161.1481 | 2.9017e-06 | 0.25778 | 145780.1543
38 | 85 | CONCLUIDO | 5.3916 | 18.55 | 15.7 | 67.29 | 1.02 | 14 | 181.87 | 51.39 | 10.5 | 12 | 34.98 | 22664.49 | 182.43 | 467.07 | 61.78 | 39.61 | 6109.94 | 0.64 | 0.74 | 2.63 | 0.37 | 1 | 10 | 117.2676 | 160.4507 | 145.1375 | 117267.6121 | 160450.7204 | 2.9029e-06 | 0.25764 | 145137.5288
39 | 85 | CONCLUIDO | 5.3853 | 18.57 | 15.72 | 67.38 | 1.05 | 14 | 182.24 | 51.39 | 10.75 | 12 | 35.1 | 22710.68 | 181.76 | 467.08 | 62.62 | 39.61 | 6529.77 | 0.63 | 0.74 | 2.63 | 0.39 | 1 | 10 | 117.1439 | 160.2815 | 144.9844 | 117143.9169 | 160281.4751 | 2.8995e-06 | 0.25792 | 144984.4361
40 | 85 | CONCLUIDO | 5.4056 | 18.5 | 15.69 | 72.4 | 1.07 | 13 | 182.62 | 51.39 | 11 | 11 | 35.22 | 22756.91 | 181.53 | 467.07 | 61.39 | 39.61 | 5919.2 | 0.65 | 0.74 | 2.63 | 0.35 | 1 | 10 | 116.5444 | 159.4612 | 144.2425 | 116544.4183 | 159461.2148 | 2.9105e-06 | 0.25694 | 144242.4602
41 | 85 | CONCLUIDO | 5.4075 | 18.49 | 15.68 | 72.37 | 1.09 | 13 | 182.99 | 51.39 | 11.25 | 11 | 35.35 | 22803.18 | 181.58 | 467.07 | 61.29 | 39.61 | 5871.96 | 0.65 | 0.74 | 2.63 | 0.35 | 1 | 10 | 116.5053 | 159.4077 | 144.1941 | 116505.3229 | 159407.7227 | 2.9115e-06 | 0.25681 | 144194.0733
42 | 85 | CONCLUIDO | 5.4048 | 18.5 | 15.69 | 72.41 | 1.11 | 13 | 183.37 | 51.39 | 11.5 | 11 | 35.48 | 22849.49 | 181.02 | 467.08 | 61.65 | 39.61 | 6050.13 | 0.64 | 0.74 | 2.63 | 0.36 | 1 | 10 | 116.3331 | 159.172 | 143.9809 | 116333.0764 | 159172.0474 | 2.91e-06 | 0.25694 | 143980.8906
43 | 85 | CONCLUIDO | 5.4304 | 18.41 | 15.64 | 78.18 | 1.13 | 12 | 183.74 | 51.39 | 11.75 | 10 | 35.6 | 22895.85 | 179.15 | 467.07 | 59.8 | 39.61 | 5131 | 0.66 | 0.75 | 2.63 | 0.3 | 1 | 10 | 114.8552 | 157.1499 | 142.1518 | 114855.1755 | 157149.9181 | 2.9238e-06 | 0.25569 | 142151.7505
44 | 85 | CONCLUIDO | 5.4273 | 18.43 | 15.65 | 78.23 | 1.16 | 12 | 184.12 | 51.39 | 12 | 10 | 35.73 | 22942.24 | 179.4 | 467.07 | 60.22 | 39.61 | 5340.29 | 0.66 | 0.75 | 2.63 | 0.31 | 1 | 10 | 115.0525 | 157.42 | 142.396 | 115052.5397 | 157419.9606 | 2.9221e-06 | 0.25597 | 142396.0205
45 | 85 | CONCLUIDO | 5.4291 | 18.42 | 15.64 | 78.2 | 1.18 | 12 | 184.5 | 51.39 | 12.25 | 10 | 35.85 | 22988.69 | 178.75 | 467.08 | 59.93 | 39.61 | 5193.68 | 0.66 | 0.75 | 2.63 | 0.31 | 1 | 10 | 114.7043 | 156.9435 | 141.9651 | 114704.3446 | 156943.5446 | 2.9231e-06 | 0.25583 | 141965.073
46 | 85 | CONCLUIDO | 5.4296 | 18.42 | 15.64 | 78.19 | 1.2 | 12 | 184.87 | 51.39 | 12.5 | 10 | 35.98 | 23035.17 | 178.12 | 467.07 | 59.78 | 39.61 | 5119.65 | 0.66 | 0.75 | 2.63 | 0.3 | 1 | 10 | 114.4134 | 156.5454 | 141.6049 | 114413.3726 | 156545.424 | 2.9234e-06 | 0.25583 | 141604.9484
47 | 85 | CONCLUIDO | 5.4482 | 18.35 | 15.61 | 85.14 | 1.22 | 11 | 185.25 | 51.39 | 12.75 | 9 | 36.11 | 23081.7 | 177.11 | 467.07 | 58.98 | 39.61 | 4723.47 | 0.67 | 0.75 | 2.62 | 0.28 | 1 | 10 | 113.5173 | 155.3194 | 140.496 | 113517.3422 | 155319.4357 | 2.9334e-06 | 0.25486 | 140495.9667
48 | 85 | CONCLUIDO | 5.4472 | 18.36 | 15.61 | 85.16 | 1.24 | 11 | 185.63 | 51.39 | 13 | 9 | 36.24 | 23128.27 | 176.63 | 467.07 | 58.88 | 39.61 | 4676.75 | 0.67 | 0.75 | 2.63 | 0.28 | 1 | 10 | 113.3251 | 155.0563 | 140.258 | 113325.0586 | 155056.3447 | 2.9329e-06 | 0.255 | 140257.9848
49 | 85 | CONCLUIDO | 5.4453 | 18.36 | 15.62 | 85.2 | 1.26 | 11 | 186.01 | 51.39 | 13.25 | 9 | 36.36 | 23174.88 | 176.44 | 467.08 | 59.28 | 39.61 | 4876.78 | 0.67 | 0.75 | 2.63 | 0.28 | 1 | 10 | 113.3001 | 155.0222 | 140.2271 | 113300.1214 | 155022.2246 | 2.9318e-06 | 0.255 | 140227.121
50 | 85 | CONCLUIDO | 5.447 | 18.36 | 15.61 | 85.17 | 1.29 | 11 | 186.38 | 51.39 | 13.5 | 9 | 36.49 | 23221.54 | 176.38 | 467.08 | 59.1 | 39.61 | 4785.48 | 0.67 | 0.75 | 2.63 | 0.28 | 1 | 10 | 113.2181 | 154.91 | 140.1256 | 113218.1204 | 154910.0271 | 2.9327e-06 | 0.255 | 140125.6316
51 | 85 | CONCLUIDO | 5.4434 | 18.37 | 15.63 | 85.23 | 1.31 | 11 | 186.76 | 51.39 | 13.75 | 9 | 36.62 | 23268.24 | 175.17 | 467.07 | 59.49 | 39.61 | 4983.25 | 0.67 | 0.75 | 2.63 | 0.29 | 1 | 10 | 112.7958 | 154.3321 | 139.6029 | 112795.7532 | 154332.1258 | 2.9308e-06 | 0.25514 | 139602.8843
52 | 85 | CONCLUIDO | 5.4625 | 18.31 | 15.6 | 93.57 | 1.33 | 10 | 187.14 | 51.39 | 14 | 8 | 36.75 | 23314.98 | 174.61 | 467.08 | 58.45 | 39.61 | 4464.95 | 0.68 | 0.75 | 2.63 | 0.26 | 1 | 10 | 112.0972 | 153.3763 | 138.7383 | 112097.1696 | 153376.2929 | 2.9411e-06 | 0.25431 | 138738.2747
53 | 85 | CONCLUIDO | 5.4633 | 18.3 | 15.59 | 93.56 | 1.35 | 10 | 187.52 | 51.39 | 14.25 | 8 | 36.88 | 23361.77 | 174.62 | 467.07 | 58.43 | 39.61 | 4457.27 | 0.68 | 0.75 | 2.62 | 0.26 | 1 | 10 | 112.0644 | 153.3314 | 138.6977 | 112064.3761 | 153331.4233 | 2.9415e-06 | 0.25417 | 138697.6874
54 | 85 | CONCLUIDO | 5.4622 | 18.31 | 15.6 | 93.58 | 1.37 | 10 | 187.9 | 51.39 | 14.5 | 8 | 37.01 | 23408.6 | 174.2 | 467.08 | 58.6 | 39.61 | 4538.54 | 0.68 | 0.75 | 2.62 | 0.26 | 1 | 10 | 111.9216 | 153.1361 | 138.521 | 111921.6435 | 153136.1303 | 2.9409e-06 | 0.25431 | 138521.0329
55 | 85 | CONCLUIDO | 5.4622 | 18.31 | 15.6 | 93.58 | 1.39 | 10 | 188.28 | 51.39 | 14.75 | 8 | 37.14 | 23455.48 | 173.18 | 467.07 | 58.47 | 39.61 | 4477.33 | 0.68 | 0.75 | 2.63 | 0.26 | 1 | 10 | 111.47 | 152.5182 | 137.962 | 111469.9901 | 152518.1582 | 2.9409e-06 | 0.25431 | 137962.0392
56 | 85 | CONCLUIDO | 5.4667 | 18.29 | 15.58 | 93.49 | 1.41 | 10 | 188.66 | 51.39 | 15 | 8 | 37.27 | 23502.4 | 171.36 | 467.08 | 57.96 | 39.61 | 4218.65 | 0.68 | 0.75 | 2.63 | 0.25 | 1 | 10 | 110.5327 | 151.2358 | 136.802 | 110532.7293 | 151235.7565 | 2.9434e-06 | 0.25403 | 136802.0282
57 | 85 | CONCLUIDO | 5.4835 | 18.24 | 15.56 | 103.73 | 1.43 | 9 | 189.04 | 51.39 | 15.25 | 7 | 37.4 | 23549.36 | 170.24 | 467.11 | 57.31 | 39.61 | 3899.79 | 0.69 | 0.75 | 2.62 | 0.23 | 1 | 10 | 109.6641 | 150.0473 | 135.727 | 109664.0935 | 150047.2507 | 2.9524e-06 | 0.25333 | 135726.9517
58 | 85 | CONCLUIDO | 5.483 | 18.24 | 15.56 | 103.74 | 1.45 | 9 | 189.42 | 51.39 | 15.5 | 7 | 37.53 | 23596.37 | 170.33 | 467.09 | 57.31 | 39.61 | 3899.15 | 0.69 | 0.75 | 2.62 | 0.23 | 1 | 10 | 109.7136 | 150.1149 | 135.7882 | 109713.5692 | 150114.9455 | 2.9521e-06 | 0.25333 | 135788.1858
59 | 85 | CONCLUIDO | 5.4829 | 18.24 | 15.56 | 103.74 | 1.47 | 9 | 189.81 | 51.39 | 15.75 | 7 | 37.66 | 23643.43 | 170.76 | 467.07 | 57.32 | 39.61 | 3903.56 | 0.69 | 0.75 | 2.62 | 0.23 | 1 | 10 | 109.9052 | 150.3772 | 136.0254 | 109905.2092 | 150377.1559 | 2.9521e-06 | 0.25333 | 136025.3712
60 | 85 | CONCLUIDO | 5.4841 | 18.23 | 15.56 | 103.71 | 1.49 | 9 | 190.19 | 51.39 | 16 | 7 | 37.79 | 23690.52 | 170.75 | 467.07 | 57.27 | 39.61 | 3880.3 | 0.69 | 0.75 | 2.62 | 0.22 | 1 | 10 | 109.8768 | 150.3383 | 135.9902 | 109876.8314 | 150338.3281 | 2.9527e-06 | 0.25319 | 135990.2491
61 | 85 | CONCLUIDO | 5.4818 | 18.24 | 15.56 | 103.76 | 1.51 | 9 | 190.57 | 51.39 | 16.25 | 7 | 37.93 | 23737.67 | 170.15 | 467.07 | 57.48 | 39.61 | 3985.56 | 0.69 | 0.75 | 2.62 | 0.23 | 1 | 10 | 109.6576 | 150.0384 | 135.7189 | 109657.6268 | 150038.4027 | 2.9515e-06 | 0.25333 | 135718.9481
62 | 85 | CONCLUIDO | 5.4819 | 18.24 | 15.56 | 103.76 | 1.53 | 9 | 190.95 | 51.39 | 16.5 | 7 | 38.06 | 23784.85 | 169.6 | 467.07 | 57.56 | 39.61 | 4023.98 | 0.69 | 0.75 | 2.62 | 0.23 | 1 | 10 | 109.413 | 149.7037 | 135.4162 | 109413.0081 | 149703.7046 | 2.9515e-06 | 0.25333 | 135416.1932
63 | 85 | CONCLUIDO | 5.4786 | 18.25 | 15.58 | 103.84 | 1.55 | 9 | 191.34 | 51.39 | 16.75 | 7 | 38.19 | 23832.09 | 168.5 | 467.07 | 57.97 | 39.61 | 4232.23 | 0.68 | 0.75 | 2.62 | 0.24 | 1 | 10 | 109.0336 | 149.1845 | 134.9466 | 109033.5668 | 149184.5363 | 2.9498e-06 | 0.25347 | 134946.5735
64 | 85 | CONCLUIDO | 5.4859 | 18.23 | 15.55 | 103.67 | 1.57 | 9 | 191.72 | 51.39 | 17 | 7 | 38.33 | 23879.37 | 167.04 | 467.09 | 57.07 | 39.61 | 3782.03 | 0.69 | 0.75 | 2.62 | 0.22 | 1 | 10 | 108.1853 | 148.0239 | 133.8967 | 108185.2845 | 148023.879 | 2.9537e-06 | 0.25319 | 133896.6878
65 | 85 | CONCLUIDO | 5.5023 | 18.17 | 15.53 | 116.48 | 1.59 | 8 | 192.1 | 51.39 | 17.25 | 6 | 38.46 | 23926.69 | 166.4 | 467.07 | 56.33 | 39.61 | 3413.76 | 0.7 | 0.75 | 2.62 | 0.2 | 1 | 10 | 107.545 | 147.1478 | 133.1042 | 107544.9875 | 147147.7964 | 2.9625e-06 | 0.25236 | 133104.2172
66 | 85 | CONCLUIDO | 5.5016 | 18.18 | 15.53 | 116.5 | 1.61 | 8 | 192.49 | 51.39 | 17.5 | 6 | 38.59 | 23974.06 | 166.36 | 467.07 | 56.39 | 39.61 | 3447.33 | 0.7 | 0.75 | 2.62 | 0.2 | 1 | 10 | 107.5412 | 147.1427 | 133.0996 | 107541.2313 | 147142.657 | 2.9621e-06 | 0.2525 | 133099.5684
67 | 85 | CONCLUIDO | 5.5025 | 18.17 | 15.53 | 116.47 | 1.63 | 8 | 192.87 | 51.39 | 17.75 | 6 | 38.73 | 24021.47 | 166.26 | 467.07 | 56.24 | 39.61 | 3373.37 | 0.7 | 0.75 | 2.62 | 0.2 | 1 | 10 | 107.4796 | 147.0584 | 133.0233 | 107479.6306 | 147058.3722 | 2.9626e-06 | 0.25236 | 133023.3276
68 | 85 | CONCLUIDO | 5.5036 | 18.17 | 15.53 | 116.45 | 1.65 | 8 | 193.26 | 51.39 | 18 | 6 | 38.86 | 24068.93 | 166.11 | 467.07 | 56.31 | 39.61 | 3408.2 | 0.7 | 0.75 | 2.62 | 0.19 | 1 | 10 | 107.3927 | 146.9395 | 132.9158 | 107392.7218 | 146939.4599 | 2.9632e-06 | 0.25236 | 132915.764
69 | 85 | CONCLUIDO | 5.4999 | 18.18 | 15.54 | 116.54 | 1.67 | 8 | 193.64 | 51.39 | 18.25 | 6 | 39 | 24116.44 | 165.51 | 467.07 | 56.63 | 39.61 | 3567.46 | 0.7 | 0.75 | 2.62 | 0.21 | 1 | 10 | 107.2205 | 146.7038 | 132.7026 | 107220.4825 | 146703.7944 | 2.9612e-06 | 0.2525 | 132702.5902
70 | 85 | CONCLUIDO | 5.5004 | 18.18 | 15.54 | 116.53 | 1.69 | 8 | 194.03 | 51.39 | 18.5 | 6 | 39.13 | 24163.99 | 163.65 | 467.07 | 56.55 | 39.61 | 3526.93 | 0.7 | 0.75 | 2.62 | 0.2 | 1 | 10 | 106.3931 | 145.5717 | 131.6785 | 106393.0768 | 145571.7015 | 2.9615e-06 | 0.2525 | 131678.5426
71 | 85 | CONCLUIDO | 5.502 | 18.18 | 15.53 | 116.49 | 1.71 | 8 | 194.41 | 51.39 | 18.75 | 6 | 39.27 | 24211.59 | 163.51 | 467.07 | 56.46 | 39.61 | 3479.02 | 0.7 | 0.75 | 2.62 | 0.2 | 1 | 10 | 106.2807 | 145.418 | 131.5395 | 106280.7484 | 145418.0087 | 2.9624e-06 | 0.2525 | 131539.5181
72 | 85 | CONCLUIDO | 5.5024 | 18.17 | 15.53 | 116.48 | 1.73 | 8 | 194.8 | 51.39 | 19 | 5 | 39.41 | 24259.23 | 162.77 | 467.07 | 56.24 | 39.61 | 3371.67 | 0.7 | 0.75 | 2.62 | 0.2 | 1 | 10 | 105.9475 | 144.962 | 131.127 | 105947.4662 | 144961.9973 | 2.9626e-06 | 0.25236 | 131127.0278
73 | 85 | CONCLUIDO | 5.5158 | 18.13 | 15.52 | 133.03 | 1.75 | 7 | 195.19 | 51.39 | 19.25 | 4 | 39.54 | 24306.92 | 160.78 | 467.07 | 56 | 39.61 | 3255.04 | 0.71 | 0.75 | 2.62 | 0.19 | 1 | 10 | 104.8011 | 143.3935 | 129.7082 | 104801.1199 | 143393.5157 | 2.9698e-06 | 0.25181 | 129708.2398
74 | 85 | CONCLUIDO | 5.5181 | 18.12 | 15.51 | 132.96 | 1.77 | 7 | 195.57 | 51.39 | 19.5 | 4 | 39.68 | 24354.66 | 161.05 | 467.07 | 55.71 | 39.61 | 3111.29 | 0.71 | 0.75 | 2.62 | 0.18 | 1 | 10 | 104.8558 | 143.4684 | 129.776 | 104855.8469 | 143468.3956 | 2.971e-06 | 0.25167 | 129775.9733
75 | 85 | CONCLUIDO | 5.518 | 18.12 | 15.51 | 132.97 | 1.79 | 7 | 195.96 | 51.39 | 19.75 | 3 | 39.82 | 24402.44 | 161.1 | 467.07 | 55.72 | 39.61 | 3114.41 | 0.71 | 0.75 | 2.62 | 0.18 | 1 | 10 | 104.8796 | 143.5009 | 129.8054 | 104879.6184 | 143500.9209 | 2.971e-06 | 0.25167 | 129805.3944
76 | 85 | CONCLUIDO | 5.5184 | 18.12 | 15.51 | 132.95 | 1.81 | 7 | 196.35 | 51.39 | 20 | 4 | 39.96 | 24450.27 | 161.56 | 467.07 | 55.86 | 39.61 | 3187.2 | 0.71 | 0.75 | 2.62 | 0.18 | 1 | 10 | 105.0738 | 143.7666 | 130.0457 | 105073.8074 | 143766.6188 | 2.9712e-06 | 0.25167 | 130045.7345
77 | 85 | CONCLUIDO | 5.519 | 18.12 | 15.51 | 132.94 | 1.83 | 7 | 196.74 | 51.39 | 20.25 | 4 | 40.09 | 24498.15 | 161.64 | 467.07 | 55.67 | 39.61 | 3091.04 | 0.71 | 0.75 | 2.62 | 0.18 | 1 | 10 | 105.0977 | 143.7993 | 130.0753 | 105097.7115 | 143799.3254 | 2.9715e-06 | 0.25167 | 130075.3196
78 | 85 | CONCLUIDO | 5.5201 | 18.12 | 15.51 | 132.91 | 1.85 | 7 | 197.12 | 51.39 | 20.5 | 3 | 40.23 | 24546.08 | 161.9 | 467.07 | 55.57 | 39.61 | 3040.29 | 0.71 | 0.75 | 2.62 | 0.17 | 1 | 10 | 105.1912 | 143.9272 | 130.191 | 105191.1794 | 143927.2124 | 2.9721e-06 | 0.25167 | 130191.0013
79 | 85 | CONCLUIDO | 5.5199 | 18.12 | 15.51 | 132.91 | 1.87 | 7 | 197.51 | 51.39 | 20.75 | 2 | 40.37 | 24594.05 | 162.26 | 467.07 | 55.38 | 39.61 | 2943.9 | 0.72 | 0.75 | 2.63 | 0.17 | 1 | 10 | 105.3526 | 144.1481 | 130.3908 | 105352.6422 | 144148.133 | 2.972e-06 | 0.25167 | 130390.8375
80 | 85 | CONCLUIDO | 5.5197 | 18.12 | 15.51 | 132.92 | 1.88 | 7 | 197.9 | 51.39 | 21 | 2 | 40.51 | 24642.07 | 162.59 | 467.11 | 55.52 | 39.61 | 3015.04 | 0.71 | 0.75 | 2.62 | 0.17 | 1 | 10 | 105.501 | 144.3511 | 130.5744 | 105500.9712 | 144351.0832 | 2.9719e-06 | 0.25167 | 130574.4184
81 | 85 | CONCLUIDO | 5.5198 | 18.12 | 15.51 | 132.92 | 1.9 | 7 | 198.29 | 51.39 | 21.25 | 2 | 40.65 | 24690.13 | 162.69 | 467.07 | 55.47 | 39.61 | 2993.07 | 0.71 | 0.75 | 2.62 | 0.17 | 1 | 10 | 105.5429 | 144.4085 | 130.6263 | 105542.9222 | 144408.4824 | 2.9719e-06 | 0.25167 | 130626.3396
82 | 85 | CONCLUIDO | 5.5208 | 18.11 | 15.5 | 132.89 | 1.92 | 7 | 198.68 | 51.39 | 21.5 | 1 | 40.79 | 24738.25 | 162.92 | 467.09 | 55.35 | 39.61 | 2933.15 | 0.72 | 0.75 | 2.62 | 0.17 | 1 | 10 | 105.6041 | 144.4921 | 130.702 | 105604.0612 | 144492.1354 | 2.9725e-06 | 0.25153 | 130702.0088
83 | 85 | CONCLUIDO | 5.5192 | 18.12 | 15.51 | 132.93 | 1.94 | 7 | 199.07 | 51.39 | 21.75 | 1 | 40.93 | 24786.41 | 163.18 | 467.07 | 55.5 | 39.61 | 3006.26 | 0.71 | 0.75 | 2.63 | 0.18 | 1 | 10 | 105.7689 | 144.7176 | 130.906 | 105768.858 | 144717.6177 | 2.9716e-06 | 0.25167 | 130905.9713
84 | 85 | CONCLUIDO | 5.5189 | 18.12 | 15.51 | 132.94 | 1.96 | 7 | 199.46 | 51.39 | 22 | 1 | 41.07 | 24834.62 | 163.2 | 467.07 | 55.62 | 39.61 | 3063.6 | 0.71 | 0.75 | 2.62 | 0.18 | 1 | 10 | 105.7832 | 144.7373 | 130.9238 | 105783.2384 | 144737.2936 | 2.9715e-06 | 0.25167 | 130923.7694
85 | 85 | CONCLUIDO | 5.5183 | 18.12 | 15.51 | 132.96 | 1.98 | 7 | 199.86 | 51.39 | 22.25 | 1 | 41.21 | 24882.88 | 163.37 | 467.07 | 55.59 | 39.61 | 3052.96 | 0.71 | 0.75 | 2.63 | 0.18 | 1 | 10 | 105.869 | 144.8546 | 131.0299 | 105868.9824 | 144854.6123 | 2.9711e-06 | 0.25167 | 131029.8914
86 | 85 | CONCLUIDO | 5.5173 | 18.12 | 15.52 | 132.99 | 2 | 7 | 200.25 | 51.39 | 22.5 | 0 | 41.35 | 24931.18 | 163.63 | 467.07 | 55.63 | 39.61 | 3072.51 | 0.71 | 0.75 | 2.63 | 0.18 | 1 | 10 | 106.0222 | 145.0643 | 131.2195 | 106022.2081 | 145064.2625 | 2.9706e-06 | 0.25167 | 131219.5329

## RESULTADOS_2
Unnamed: 0 | Volume de calda [L] | STATUS | Capacidade operacional [ha/h] | Tempo de missao [h] | Tempo util [h] | Tempo por voo [min] | Autonomia Projetada [h] | N° Voos | MTOW [kg] | Massa Estrutura [kg] | Combustível [kg] | Abastecimentos | Massa gerador | Potência gerador [W] | Combustível consumido [L] | Calda cons [L] | Distância percorrida [km] | Distância Pulverizando [km] | RTL ACUMULADO[m] | EOC [km/km] | EOC [h/h] | Tempo de manobra [h] | Tempo rtl_rtw [h] | V pulv [m/s] | V desloc [m/s] | Preço Total por ha Simples [R$/ha] | Preço Total por ha Presumido [R$/ha] | Preço Total por ha Real [R$/ha] | Preço Total Simples [R$] | Preço Total Presumido [R$] | Prod CAPEX [ha/h/R$] | Dias Trabalhados | Preço Total Real [R$]
0 | 20 | CONCLUIDO | 5.0393 | 19.84 | 17.27 | 15.23 | 0.34 | 68 | 51.33 | 24.83 | 1 | 66 | 5.51 | 6564.78 | 92.93 | 467.13 | 112.6 | 39.61 | 31248.76 | 0.35 | 0.68 | 2.73 | 1.93 | 1 | 10 | 68.6337 | 93.9077 | 84.9452 | 68633.6977 | 93907.6531 | 3.2471e-06 | 0.27556 | 84945.2385
1 | 20 | CONCLUIDO | 5.2126 | 19.18 | 16.8 | 19.39 | 0.42 | 52 | 51.62 | 24.83 | 1.25 | 50 | 5.54 | 6599.8 | 88.28 | 467.18 | 97.69 | 39.61 | 23875.03 | 0.41 | 0.69 | 2.69 | 1.47 | 1 | 10 | 63.6794 | 87.129 | 78.8136 | 63679.4472 | 87129.029 | 3.3587e-06 | 0.26639 | 78813.5567
2 | 20 | CONCLUIDO | 5.3312 | 18.76 | 16.5 | 23.57 | 0.5 | 42 | 51.9 | 24.83 | 1.5 | 40 | 5.57 | 6634.84 | 84.8 | 467.07 | 87.65 | 39.61 | 18905.38 | 0.45 | 0.71 | 2.68 | 1.16 | 1 | 10 | 60.3654 | 82.5946 | 74.7119 | 60365.4195 | 82594.6301 | 3.4352e-06 | 0.26056 | 74711.9145
3 | 20 | CONCLUIDO | 5.4033 | 18.51 | 16.33 | 28 | 0.58 | 35 | 52.19 | 24.83 | 1.75 | 33 | 5.61 | 6670.02 | 81.91 | 467.07 | 82.76 | 39.61 | 16493.9 | 0.48 | 0.71 | 2.66 | 1 | 1 | 10 | 58.0895 | 79.4806 | 71.8951 | 58089.5089 | 79480.6288 | 3.4816e-06 | 0.25708 | 71895.1091
4 | 20 | CONCLUIDO | 5.4656 | 18.3 | 16.18 | 32.36 | 0.66 | 30 | 52.47 | 24.83 | 2 | 25 | 5.64 | 6705.1 | 78.89 | 467.11 | 77.22 | 39.61 | 13749.36 | 0.51 | 0.72 | 2.67 | 0.85 | 1 | 10 | 55.9364 | 76.5346 | 69.2303 | 55936.3858 | 76534.6307 | 3.5218e-06 | 0.25417 | 69230.273
5 | 20 | CONCLUIDO | 5.5166 | 18.13 | 16.06 | 37.06 | 0.74 | 26 | 52.75 | 24.83 | 2.25 | 14 | 5.68 | 6740.19 | 76.58 | 467.1 | 73.04 | 39.61 | 11678.65 | 0.54 | 0.73 | 2.67 | 0.73 | 1 | 10 | 54.2843 | 74.2741 | 67.1855 | 54284.257 | 74274.1152 | 3.5546e-06 | 0.25181 | 67185.4979
6 | 20 | CONCLUIDO | 5.5249 | 18.1 | 16.05 | 38.51 | 0.82 | 25 | 53.04 | 24.83 | 2.5 | 3 | 5.71 | 6775.31 | 76.07 | 467.12 | 72.12 | 39.61 | 11225.18 | 0.55 | 0.73 | 2.68 | 0.71 | 1 | 10 | 53.9704 | 73.8446 | 66.797 | 53970.3644 | 73844.6335 | 3.56e-06 | 0.25139 | 66797.0053
7 | 20 | CONCLUIDO | 5.5244 | 18.1 | 16.05 | 38.52 | 0.89 | 25 | 53.32 | 24.83 | 2.75 | 0 | 5.75 | 6810.44 | 75.93 | 467.22 | 72.1 | 39.61 | 11216.33 | 0.55 | 0.73 | 2.68 | 0.71 | 1 | 10 | 53.9137 | 73.7672 | 66.7269 | 53913.7442 | 73767.1633 | 3.5597e-06 | 0.25139 | 66726.9288

## RESULTADOS_22
Unnamed: 0 | Volume de calda [L] | STATUS | Capacidade operacional [ha/h] | Tempo de missao [h] | Tempo util [h] | Tempo por voo [min] | Autonomia Projetada [h] | N° Voos | MTOW [kg] | Massa Estrutura [kg] | Combustível [kg] | Abastecimentos | Massa gerador | Potência gerador [W] | Combustível consumido [L] | Calda cons [L] | Distância percorrida [km] | Distância Pulverizando [km] | RTL ACUMULADO[m] | EOC [km/km] | EOC [h/h] | Tempo de manobra [h] | Tempo rtl_rtw [h] | V pulv [m/s] | V desloc [m/s] | Preço Total por ha Simples [R$/ha] | Preço Total por ha Presumido [R$/ha] | Preço Total por ha Real [R$/ha] | Preço Total Simples [R$] | Preço Total Presumido [R$] | Prod CAPEX [ha/h/R$] | Dias Trabalhados | Preço Total Real [R$]
0 | 120 | CONCLUIDO | 2.6178 | 38.2 | 23.37 | 5.27 | 0.08 | 266 | 232.68 | 57.72 | 1 | 264 | 53.95 | 28931.02 | 366.01 | 467.41 | 312.36 | 39.61 | 130140.32 | 0.13 | 0.5 | 3.06 | 8.03 | 1 | 10 | 457.7228 | 626.2765 | 566.5056 | 457722.7884 | 626276.5123 | 1.3354e-06 | 0.53056 | 566505.561
1 | 120 | CONCLUIDO | 3.0882 | 32.38 | 20.97 | 6.59 | 0.1 | 191 | 233.1 | 57.72 | 1.25 | 189 | 54.13 | 28983.75 | 328.07 | 467.31 | 234.06 | 39.61 | 91364.49 | 0.17 | 0.56 | 2.92 | 5.63 | 1 | 10 | 348.4312 | 476.7389 | 431.2396 | 348431.1996 | 476738.939 | 1.5753e-06 | 0.44972 | 431239.6438
2 | 120 | CONCLUIDO | 3.4232 | 29.21 | 19.72 | 7.94 | 0.11 | 149 | 233.53 | 57.72 | 1.5 | 147 | 54.31 | 29036.54 | 308.14 | 467.3 | 192.97 | 39.61 | 71031.26 | 0.21 | 0.59 | 2.85 | 4.38 | 1 | 10 | 295.6635 | 404.5399 | 365.9311 | 295663.5052 | 404539.8516 | 1.7462e-06 | 0.40569 | 365931.136
3 | 120 | CONCLUIDO | 3.6692 | 27.25 | 18.94 | 9.24 | 0.13 | 123 | 233.96 | 57.72 | 1.75 | 121 | 54.49 | 29089.39 | 295.76 | 467.23 | 167.47 | 39.61 | 58409.11 | 0.24 | 0.62 | 2.81 | 3.6 | 1 | 10 | 265.0256 | 362.6197 | 328.0118 | 265025.5989 | 362619.7166 | 1.8717e-06 | 0.37847 | 328011.7998
4 | 120 | CONCLUIDO | 3.8781 | 25.79 | 18.34 | 10.58 | 0.15 | 104 | 234.39 | 57.72 | 2 | 102 | 54.67 | 29142.31 | 286.09 | 467.19 | 147.86 | 39.61 | 48700.05 | 0.27 | 0.64 | 2.78 | 3 | 1 | 10 | 242.7954 | 332.2033 | 300.4983 | 242795.3652 | 332203.3301 | 1.9782e-06 | 0.35819 | 300498.3105
5 | 120 | CONCLUIDO | 4.0273 | 24.83 | 17.98 | 11.85 | 0.17 | 91 | 234.82 | 57.72 | 2.25 | 89 | 54.85 | 29195.29 | 280.15 | 467.11 | 135.54 | 39.61 | 42608.08 | 0.29 | 0.65 | 2.77 | 2.64 | 1 | 10 | 229.1311 | 313.5073 | 283.5866 | 229131.1267 | 313507.3161 | 2.0544e-06 | 0.34486 | 283586.6179
6 | 120 | CONCLUIDO | 4.1716 | 23.97 | 17.62 | 13.21 | 0.19 | 80 | 235.25 | 57.72 | 2.5 | 78 | 55.03 | 29248.33 | 274.34 | 467.1 | 124.21 | 39.61 | 36998.31 | 0.32 | 0.66 | 2.74 | 2.28 | 1 | 10 | 216.771 | 296.5957 | 268.289 | 216771.0123 | 296595.6622 | 2.128e-06 | 0.33292 | 268288.9885
7 | 120 | CONCLUIDO | 4.2775 | 23.38 | 17.39 | 14.49 | 0.21 | 72 | 235.68 | 57.72 | 2.75 | 70 | 55.21 | 29301.44 | 270.47 | 467.29 | 116.73 | 39.61 | 33295.9 | 0.34 | 0.67 | 2.73 | 2.05 | 1 | 10 | 208.5575 | 285.3576 | 258.1235 | 208557.5338 | 285357.6187 | 2.182e-06 | 0.32472 | 258123.4881
8 | 120 | CONCLUIDO | 4.3732 | 22.87 | 17.2 | 15.87 | 0.23 | 65 | 236.11 | 57.72 | 3 | 63 | 55.39 | 29354.61 | 267.2 | 467.18 | 110.79 | 39.61 | 30360.97 | 0.36 | 0.68 | 2.71 | 1.86 | 1 | 10 | 201.656 | 275.9146 | 249.5817 | 201655.9986 | 275914.6337 | 2.2308e-06 | 0.31764 | 249581.7283
9 | 120 | CONCLUIDO | 4.4466 | 22.49 | 17.05 | 17.05 | 0.24 | 60 | 236.54 | 57.72 | 3.25 | 58 | 55.57 | 29407.85 | 264.55 | 467.16 | 105.89 | 39.61 | 27935.45 | 0.37 | 0.68 | 2.7 | 1.71 | 1 | 10 | 196.4741 | 268.8245 | 243.1682 | 196474.0574 | 268824.4732 | 2.2682e-06 | 0.31236 | 243168.2427
10 | 120 | CONCLUIDO | 4.524 | 22.1 | 16.89 | 18.43 | 0.26 | 55 | 236.98 | 57.72 | 3.5 | 53 | 55.75 | 29461.15 | 261.99 | 467.07 | 100.59 | 39.61 | 25308.83 | 0.39 | 0.69 | 2.7 | 1.56 | 1 | 10 | 191.3118 | 261.7613 | 236.7791 | 191311.815 | 261761.2653 | 2.3077e-06 | 0.30694 | 236779.1375
11 | 120 | CONCLUIDO | 4.5905 | 21.78 | 16.75 | 19.71 | 0.28 | 51 | 237.41 | 57.72 | 3.75 | 49 | 55.93 | 29514.51 | 259.4 | 467.12 | 96.16 | 39.61 | 23114.18 | 0.41 | 0.7 | 2.69 | 1.42 | 1 | 10 | 186.8029 | 255.5919 | 231.1986 | 186802.8812 | 255591.9432 | 2.3416e-06 | 0.3025 | 231198.6068
12 | 120 | CONCLUIDO | 4.6343 | 21.58 | 16.68 | 20.85 | 0.3 | 48 | 237.84 | 57.72 | 4 | 46 | 56.12 | 29567.95 | 258.17 | 467.12 | 93.72 | 39.61 | 21912.17 | 0.42 | 0.7 | 2.69 | 1.35 | 1 | 10 | 184.2147 | 252.0507 | 227.9954 | 184214.7349 | 252050.7273 | 2.364e-06 | 0.29972 | 227995.3596
13 | 120 | CONCLUIDO | 4.6806 | 21.36 | 16.61 | 22.14 | 0.32 | 45 | 238.28 | 57.72 | 4.25 | 43 | 56.3 | 29621.44 | 256.76 | 467.15 | 91.49 | 39.61 | 20810.28 | 0.43 | 0.7 | 2.68 | 1.27 | 1 | 10 | 181.4853 | 248.3162 | 224.6172 | 181485.28 | 248316.1667 | 2.3876e-06 | 0.29667 | 224617.2203
14 | 120 | CONCLUIDO | 4.7337 | 21.13 | 16.5 | 23.58 | 0.34 | 42 | 238.71 | 57.72 | 4.5 | 40 | 56.49 | 29675.01 | 254.89 | 467.19 | 88.03 | 39.61 | 19093.95 | 0.45 | 0.71 | 2.68 | 1.17 | 1 | 10 | 178.2107 | 243.8357 | 220.5643 | 178210.6518 | 243835.6759 | 2.4147e-06 | 0.29347 | 220564.3412
15 | 120 | CONCLUIDO | 4.7639 | 20.99 | 16.46 | 24.69 | 0.35 | 40 | 239.14 | 57.72 | 4.75 | 38 | 56.67 | 29728.63 | 253.93 | 467.09 | 86.44 | 39.61 | 18310.41 | 0.46 | 0.71 | 2.68 | 1.13 | 1 | 10 | 176.4944 | 241.4874 | 218.4402 | 176494.4016 | 241487.4266 | 2.4301e-06 | 0.29153 | 218440.2056
16 | 120 | CONCLUIDO | 4.7919 | 20.87 | 16.43 | 25.94 | 0.37 | 38 | 239.58 | 57.72 | 5 | 36 | 56.86 | 29782.33 | 253.18 | 467.13 | 85.67 | 39.61 | 17934.56 | 0.46 | 0.71 | 2.67 | 1.09 | 1 | 10 | 175.0128 | 239.4603 | 216.6065 | 175012.8243 | 239460.2673 | 2.4444e-06 | 0.28986 | 216606.5154
17 | 120 | CONCLUIDO | 4.8318 | 20.7 | 16.35 | 27.25 | 0.39 | 36 | 240.02 | 57.72 | 5.25 | 34 | 57.04 | 29836.09 | 251.82 | 467.09 | 83.1 | 39.61 | 16659.99 | 0.48 | 0.71 | 2.66 | 1.01 | 1 | 10 | 172.6851 | 236.2754 | 213.7256 | 172685.1468 | 236275.4362 | 2.4647e-06 | 0.2875 | 213725.6402
18 | 120 | CONCLUIDO | 4.8672 | 20.55 | 16.29 | 28.74 | 0.41 | 34 | 240.45 | 57.72 | 5.5 | 32 | 57.23 | 29890.04 | 250.59 | 467.1 | 80.85 | 39.61 | 15544.87 | 0.49 | 0.72 | 2.67 | 0.95 | 1 | 10 | 170.6696 | 233.5176 | 211.231 | 170669.572 | 233517.6378 | 2.4828e-06 | 0.28542 | 211231.0422
19 | 120 | CONCLUIDO | 4.8868 | 20.46 | 16.25 | 29.55 | 0.42 | 33 | 240.89 | 57.72 | 5.75 | 31 | 57.42 | 29943.94 | 249.6 | 467.14 | 79.83 | 39.61 | 15039.22 | 0.5 | 0.72 | 2.66 | 0.92 | 1 | 10 | 169.3948 | 231.7735 | 209.6533 | 169394.8174 | 231773.4624 | 2.4928e-06 | 0.28417 | 209653.3284
20 | 120 | CONCLUIDO | 4.9184 | 20.33 | 16.21 | 31.38 | 0.44 | 31 | 241.33 | 57.72 | 6 | 29 | 57.6 | 29997.9 | 249 | 467.15 | 78.54 | 39.61 | 14406.42 | 0.5 | 0.72 | 2.66 | 0.88 | 1 | 10 | 167.9162 | 229.7504 | 207.8234 | 167916.243 | 229750.4116 | 2.5089e-06 | 0.28236 | 207823.3548
21 | 120 | CONCLUIDO | 4.9379 | 20.25 | 16.18 | 32.35 | 0.46 | 30 | 241.77 | 57.72 | 6.25 | 28 | 57.79 | 30051.93 | 248.11 | 467.08 | 77.47 | 39.61 | 13874.79 | 0.51 | 0.72 | 2.66 | 0.84 | 1 | 10 | 166.7447 | 228.1474 | 206.3733 | 166744.6662 | 228147.4086 | 2.5189e-06 | 0.28125 | 206373.3401
22 | 120 | CONCLUIDO | 4.9533 | 20.19 | 16.16 | 33.43 | 0.48 | 29 | 242.2 | 57.72 | 6.5 | 27 | 57.98 | 30106.03 | 247.54 | 467.09 | 76.57 | 39.61 | 13429.08 | 0.52 | 0.72 | 2.67 | 0.82 | 1 | 10 | 165.9006 | 226.9926 | 205.3287 | 165900.6446 | 226992.581 | 2.5267e-06 | 0.28042 | 205328.7276
23 | 120 | CONCLUIDO | 4.9751 | 20.1 | 16.12 | 34.53 | 0.49 | 28 | 242.64 | 57.72 | 6.75 | 26 | 58.17 | 30160.2 | 246.73 | 467.09 | 75.49 | 39.61 | 12898.17 | 0.52 | 0.72 | 2.65 | 0.78 | 1 | 10 | 164.6825 | 225.3258 | 203.821 | 164682.4561 | 225325.8017 | 2.5378e-06 | 0.27917 | 203821.0234
24 | 120 | CONCLUIDO | 4.9923 | 20.03 | 16.09 | 35.76 | 0.51 | 27 | 243.08 | 57.72 | 7 | 25 | 58.36 | 30214.44 | 246 | 467.08 | 74.73 | 39.61 | 12520.51 | 0.53 | 0.72 | 2.65 | 0.76 | 1 | 10 | 163.6889 | 223.9663 | 202.5913 | 163688.8617 | 223966.322 | 2.5466e-06 | 0.27819 | 202591.2906
25 | 120 | CONCLUIDO | 5.0145 | 19.94 | 16.05 | 37.04 | 0.53 | 26 | 243.52 | 57.72 | 7.25 | 24 | 58.55 | 30268.74 | 245.26 | 467.11 | 73.25 | 39.61 | 11787.88 | 0.54 | 0.73 | 2.65 | 0.71 | 1 | 10 | 162.5107 | 222.3543 | 201.1331 | 162510.7059 | 222354.3172 | 2.5579e-06 | 0.27694 | 201133.1333
26 | 120 | CONCLUIDO | 5.0336 | 19.87 | 16.02 | 38.45 | 0.55 | 25 | 243.96 | 57.72 | 7.5 | 23 | 58.74 | 30323.11 | 244.39 | 467.09 | 72.52 | 39.61 | 11426.39 | 0.55 | 0.73 | 2.64 | 0.69 | 1 | 10 | 161.405 | 220.8414 | 199.7646 | 161404.9989 | 220841.4402 | 2.5677e-06 | 0.27597 | 199764.6431
27 | 120 | CONCLUIDO | 5.0497 | 19.8 | 16 | 40 | 0.56 | 24 | 244.41 | 57.72 | 7.75 | 22 | 58.93 | 30377.55 | 244.02 | 467.12 | 71.56 | 39.61 | 10950.45 | 0.55 | 0.73 | 2.65 | 0.67 | 1 | 10 | 160.6666 | 219.8311 | 198.8507 | 160666.5581 | 219831.0729 | 2.5759e-06 | 0.275 | 198850.7039
28 | 120 | CONCLUIDO | 5.0686 | 19.73 | 15.97 | 41.67 | 0.58 | 23 | 244.85 | 57.72 | 8 | 21 | 59.12 | 30432.06 | 243.27 | 467.08 | 70.73 | 39.61 | 10538.75 | 0.56 | 0.73 | 2.65 | 0.64 | 1 | 10 | 159.6389 | 218.425 | 197.5788 | 159638.8862 | 218424.9668 | 2.5855e-06 | 0.27403 | 197578.7946
29 | 120 | CONCLUIDO | 5.0746 | 19.71 | 15.95 | 41.61 | 0.6 | 23 | 245.29 | 57.72 | 8.25 | 21 | 59.32 | 30486.64 | 242.58 | 467.11 | 70.11 | 39.61 | 10229.45 | 0.56 | 0.73 | 2.64 | 0.62 | 1 | 10 | 159.0721 | 217.6495 | 196.8773 | 159072.1152 | 217649.4858 | 2.5886e-06 | 0.27375 | 196877.3244
30 | 120 | CONCLUIDO | 5.0905 | 19.64 | 15.93 | 43.45 | 0.62 | 22 | 245.73 | 57.72 | 8.5 | 20 | 59.51 | 30541.29 | 242.05 | 467.09 | 69.56 | 39.61 | 9960.8 | 0.57 | 0.73 | 2.64 | 0.6 | 1 | 10 | 158.277 | 216.5616 | 195.8933 | 158277.0472 | 216561.6386 | 2.5967e-06 | 0.27278 | 195893.2998
31 | 120 | CONCLUIDO | 5.1099 | 19.57 | 15.9 | 45.44 | 0.63 | 21 | 246.18 | 57.72 | 8.75 | 19 | 59.7 | 30596.01 | 241.4 | 467.07 | 68.5 | 39.61 | 9434.69 | 0.58 | 0.73 | 2.64 | 0.57 | 1 | 10 | 157.2986 | 215.2228 | 194.6823 | 157298.5613 | 215222.8311 | 2.6066e-06 | 0.27181 | 194682.2662
32 | 120 | CONCLUIDO | 5.1073 | 19.58 | 15.91 | 45.47 | 0.65 | 21 | 246.62 | 57.72 | 9 | 19 | 59.9 | 30650.8 | 240.85 | 467.08 | 68.74 | 39.61 | 9554.41 | 0.58 | 0.73 | 2.65 | 0.58 | 1 | 10 | 157.1428 | 215.0097 | 194.4895 | 157142.8054 | 215009.7191 | 2.6053e-06 | 0.27194 | 194489.4932
33 | 120 | CONCLUIDO | 5.1273 | 19.5 | 15.88 | 47.65 | 0.67 | 20 | 247.07 | 57.72 | 9.25 | 18 | 60.09 | 30705.66 | 240.91 | 467.11 | 67.86 | 39.61 | 9121.92 | 0.58 | 0.73 | 2.64 | 0.55 | 1 | 10 | 156.4883 | 214.1141 | 193.6794 | 156488.2596 | 214114.1406 | 2.6155e-06 | 0.27083 | 193679.3875
34 | 120 | CONCLUIDO | 5.1232 | 19.52 | 15.9 | 47.7 | 0.68 | 20 | 247.51 | 57.72 | 9.5 | 18 | 60.29 | 30760.6 | 240.55 | 467.11 | 68.21 | 39.61 | 9296.4 | 0.58 | 0.73 | 2.65 | 0.56 | 1 | 10 | 156.4932 | 214.1209 | 193.6855 | 156493.2041 | 214120.9058 | 2.6134e-06 | 0.27111 | 193685.5071
35 | 120 | CONCLUIDO | 5.1435 | 19.44 | 15.87 | 50.11 | 0.7 | 19 | 247.96 | 57.72 | 9.75 | 17 | 60.48 | 30815.6 | 240.25 | 467.1 | 67.43 | 39.61 | 8909.61 | 0.59 | 0.74 | 2.64 | 0.53 | 1 | 10 | 155.665 | 212.9877 | 192.6604 | 155664.9607 | 212987.6667 | 2.6237e-06 | 0.27 | 192660.4227
36 | 120 | CONCLUIDO | 5.1437 | 19.44 | 15.87 | 50.11 | 0.72 | 19 | 248.4 | 57.72 | 10 | 17 | 60.68 | 30870.67 | 239.8 | 467.08 | 67.37 | 39.61 | 8880.29 | 0.59 | 0.74 | 2.64 | 0.53 | 1 | 10 | 155.4474 | 212.69 | 192.3912 | 155447.4111 | 212690.0057 | 2.6238e-06 | 0.27 | 192391.17
37 | 120 | CONCLUIDO | 5.1643 | 19.36 | 15.83 | 52.78 | 0.73 | 18 | 248.85 | 57.72 | 10.25 | 16 | 60.88 | 30925.82 | 239.19 | 467.08 | 66.41 | 39.61 | 8406.88 | 0.6 | 0.74 | 2.64 | 0.5 | 1 | 10 | 154.4473 | 211.3217 | 191.1534 | 154447.34 | 211321.6644 | 2.6343e-06 | 0.26889 | 191153.4213
38 | 120 | CONCLUIDO | 5.1732 | 19.33 | 15.8 | 52.67 | 0.75 | 18 | 249.3 | 57.72 | 10.5 | 16 | 61.07 | 30981.04 | 238.02 | 467.12 | 65.31 | 39.61 | 7853.58 | 0.61 | 0.74 | 2.63 | 0.47 | 1 | 10 | 153.5622 | 210.1105 | 190.0579 | 153562.1793 | 210110.5484 | 2.6389e-06 | 0.26847 | 190057.8925
39 | 120 | CONCLUIDO | 5.1944 | 19.25 | 15.77 | 55.65 | 0.77 | 17 | 249.75 | 57.72 | 10.75 | 15 | 61.27 | 31036.33 | 237.26 | 467.07 | 64.2 | 39.61 | 7306.91 | 0.62 | 0.74 | 2.63 | 0.43 | 1 | 10 | 152.5131 | 208.6751 | 188.7595 | 152513.0828 | 208675.1283 | 2.6497e-06 | 0.26736 | 188759.4669
40 | 120 | CONCLUIDO | 5.1884 | 19.27 | 15.79 | 55.73 | 0.78 | 17 | 250.2 | 57.72 | 11 | 15 | 61.47 | 31091.69 | 237.76 | 467.07 | 64.71 | 39.61 | 7562.48 | 0.61 | 0.74 | 2.64 | 0.46 | 1 | 10 | 152.9707 | 209.3012 | 189.3258 | 152970.6588 | 209301.2039 | 2.6466e-06 | 0.26764 | 189325.7908
41 | 120 | CONCLUIDO | 5.1881 | 19.27 | 15.79 | 55.74 | 0.8 | 17 | 250.65 | 57.72 | 11.25 | 15 | 61.67 | 31147.12 | 237.33 | 467.08 | 64.97 | 39.61 | 7689.54 | 0.61 | 0.74 | 2.63 | 0.46 | 1 | 10 | 152.7789 | 209.0388 | 189.0885 | 152778.8936 | 209038.8223 | 2.6465e-06 | 0.26764 | 189088.4505
42 | 120 | CONCLUIDO | 5.2071 | 19.2 | 15.77 | 59.12 | 0.81 | 16 | 251.1 | 57.72 | 11.5 | 14 | 61.87 | 31202.63 | 236.79 | 467.08 | 64.18 | 39.61 | 7300.52 | 0.62 | 0.74 | 2.63 | 0.43 | 1 | 10 | 151.9266 | 207.8727 | 188.0336 | 151926.6312 | 207872.7194 | 2.6562e-06 | 0.26667 | 188033.6388
43 | 120 | CONCLUIDO | 5.204 | 19.22 | 15.78 | 59.17 | 0.83 | 16 | 251.55 | 57.72 | 11.75 | 14 | 62.07 | 31258.21 | 237 | 467.07 | 64.45 | 39.61 | 7438.33 | 0.61 | 0.74 | 2.64 | 0.45 | 1 | 10 | 152.1392 | 208.1635 | 188.2967 | 152139.1612 | 208163.5123 | 2.6546e-06 | 0.26694 | 188296.6789
44 | 120 | CONCLUIDO | 5.2049 | 19.21 | 15.78 | 59.16 | 0.85 | 16 | 252 | 57.72 | 12 | 14 | 62.27 | 31313.87 | 236.48 | 467.07 | 64.32 | 39.61 | 7372.19 | 0.62 | 0.74 | 2.64 | 0.44 | 1 | 10 | 151.8712 | 207.7968 | 187.965 | 151871.1766 | 207796.8439 | 2.6551e-06 | 0.26681 | 187965.0047
45 | 120 | CONCLUIDO | 5.2302 | 19.12 | 15.73 | 62.91 | 0.86 | 15 | 252.45 | 57.72 | 12.25 | 13 | 62.48 | 31369.6 | 235.28 | 467.09 | 62.82 | 39.61 | 6626.6 | 0.63 | 0.74 | 2.63 | 0.39 | 1 | 10 | 150.4653 | 205.8733 | 186.2251 | 150465.343 | 205873.3204 | 2.668e-06 | 0.26556 | 186225.0596
46 | 120 | CONCLUIDO | 5.231 | 19.12 | 15.72 | 62.9 | 0.88 | 15 | 252.9 | 57.72 | 12.5 | 13 | 62.68 | 31425.4 | 235.18 | 467.11 | 62.53 | 39.61 | 6481.52 | 0.63 | 0.74 | 2.64 | 0.39 | 1 | 10 | 150.3716 | 205.7451 | 186.1091 | 150371.6295 | 205745.0974 | 2.6684e-06 | 0.26556 | 186109.074
47 | 120 | CONCLUIDO | 5.2309 | 19.12 | 15.72 | 62.9 | 0.9 | 15 | 253.35 | 57.72 | 12.75 | 13 | 62.88 | 31481.28 | 234.98 | 467.11 | 62.66 | 39.61 | 6543.58 | 0.63 | 0.74 | 2.63 | 0.39 | 1 | 10 | 150.282 | 205.6224 | 185.9981 | 150281.9798 | 205622.4348 | 2.6683e-06 | 0.26556 | 185998.1182
48 | 120 | CONCLUIDO | 5.2467 | 19.06 | 15.71 | 67.34 | 0.91 | 14 | 253.81 | 57.72 | 13 | 12 | 63.08 | 31537.23 | 234.82 | 467.07 | 62.41 | 39.61 | 6428.11 | 0.63 | 0.74 | 2.63 | 0.38 | 1 | 10 | 149.7357 | 204.875 | 185.322 | 149735.6785 | 204874.9612 | 2.6764e-06 | 0.26472 | 185321.9824
49 | 120 | CONCLUIDO | 5.2481 | 19.05 | 15.71 | 67.32 | 0.93 | 14 | 254.26 | 57.72 | 13.25 | 12 | 63.29 | 31593.26 | 234.45 | 467.11 | 61.95 | 39.61 | 6195.17 | 0.64 | 0.74 | 2.64 | 0.37 | 1 | 10 | 149.5254 | 204.5873 | 185.0617 | 149525.4135 | 204587.2674 | 2.6771e-06 | 0.26458 | 185061.7457
50 | 120 | CONCLUIDO | 5.2524 | 19.04 | 15.69 | 67.25 | 0.94 | 14 | 254.72 | 57.72 | 13.5 | 12 | 63.49 | 31649.36 | 233.6 | 467.07 | 61.74 | 39.61 | 6091.23 | 0.64 | 0.74 | 2.63 | 0.36 | 1 | 10 | 148.9637 | 203.8187 | 184.3665 | 148963.6862 | 203818.6873 | 2.6793e-06 | 0.26444 | 184366.5178
51 | 120 | CONCLUIDO | 5.2498 | 19.05 | 15.7 | 67.29 | 0.96 | 14 | 255.17 | 57.72 | 13.75 | 12 | 63.7 | 31705.54 | 233.19 | 467.13 | 62 | 39.61 | 6223.33 | 0.64 | 0.74 | 2.63 | 0.37 | 1 | 10 | 148.8726 | 203.694 | 184.2537 | 148872.5558 | 203693.9987 | 2.678e-06 | 0.26458 | 184253.7293
52 | 120 | CONCLUIDO | 5.2673 | 18.98 | 15.68 | 72.39 | 0.97 | 13 | 255.63 | 57.72 | 14 | 11 | 63.91 | 31761.8 | 233.05 | 467.07 | 61.33 | 39.61 | 5891.15 | 0.65 | 0.74 | 2.63 | 0.35 | 1 | 10 | 148.2694 | 202.8687 | 183.5072 | 148269.3884 | 202868.7184 | 2.6869e-06 | 0.26361 | 183507.2126
53 | 120 | CONCLUIDO | 5.2659 | 18.99 | 15.69 | 72.41 | 0.99 | 13 | 256.09 | 57.72 | 14.25 | 11 | 64.11 | 31818.13 | 233.74 | 467.07 | 61.63 | 39.61 | 6040.76 | 0.64 | 0.74 | 2.63 | 0.36 | 1 | 10 | 148.6502 | 203.3898 | 183.9786 | 148650.2244 | 203389.795 | 2.6862e-06 | 0.26375 | 183978.5584
54 | 120 | CONCLUIDO | 5.2682 | 18.98 | 15.68 | 72.37 | 1.01 | 13 | 256.54 | 57.72 | 14.5 | 11 | 64.32 | 31874.54 | 233.36 | 467.07 | 61.38 | 39.61 | 5915.41 | 0.65 | 0.74 | 2.63 | 0.35 | 1 | 10 | 148.3868 | 203.0294 | 183.6525 | 148386.8164 | 203029.3885 | 2.6873e-06 | 0.26361 | 183652.5486
55 | 120 | CONCLUIDO | 5.2672 | 18.99 | 15.68 | 72.39 | 1.02 | 13 | 257 | 57.72 | 14.75 | 11 | 64.53 | 31931.15 | 232.94 | 467.11 | 61.26 | 39.61 | 5854.11 | 0.65 | 0.74 | 2.63 | 0.35 | 1 | 10 | 148.2221 | 202.8041 | 183.4487 | 148222.1275 | 202804.054 | 2.6868e-06 | 0.26375 | 183448.7197
56 | 120 | CONCLUIDO | 5.2692 | 18.98 | 15.68 | 72.36 | 1.04 | 13 | 257.46 | 57.72 | 15 | 11 | 64.74 | 31987.71 | 231.96 | 467.1 | 61.24 | 39.61 | 5844.96 | 0.65 | 0.74 | 2.63 | 0.34 | 1 | 10 | 147.7165 | 202.1123 | 182.8229 | 147716.5166 | 202112.2548 | 2.6879e-06 | 0.26361 | 182822.9448
57 | 120 | CONCLUIDO | 5.2912 | 18.9 | 15.64 | 78.22 | 1.05 | 12 | 257.92 | 57.72 | 15.25 | 10 | 64.95 | 32044.35 | 231.25 | 467.07 | 60.15 | 39.61 | 5303.74 | 0.66 | 0.75 | 2.63 | 0.31 | 1 | 10 | 146.6862 | 200.7026 | 181.5478 | 146686.2292 | 200702.5701 | 2.6991e-06 | 0.2625 | 181547.7985
58 | 120 | CONCLUIDO | 5.2905 | 18.9 | 15.65 | 78.23 | 1.07 | 12 | 258.38 | 57.72 | 15.5 | 10 | 65.16 | 32101.07 | 231.5 | 467.07 | 60.22 | 39.61 | 5340.89 | 0.66 | 0.75 | 2.63 | 0.31 | 1 | 10 | 146.8442 | 200.9187 | 181.7433 | 146844.1696 | 200918.6712 | 2.6987e-06 | 0.2625 | 181743.2752
59 | 120 | CONCLUIDO | 5.2923 | 18.9 | 15.64 | 78.2 | 1.08 | 12 | 258.84 | 57.72 | 15.75 | 10 | 65.37 | 32157.87 | 231.15 | 467.07 | 59.89 | 39.61 | 5176.25 | 0.66 | 0.75 | 2.63 | 0.31 | 1 | 10 | 146.6106 | 200.599 | 181.4542 | 146610.5686 | 200599.048 | 2.6996e-06 | 0.2625 | 181454.1564
60 | 120 | CONCLUIDO | 5.2892 | 18.91 | 15.65 | 78.25 | 1.1 | 12 | 259.3 | 57.72 | 16 | 10 | 65.58 | 32214.75 | 230.96 | 467.07 | 60.39 | 39.61 | 5423.8 | 0.66 | 0.75 | 2.63 | 0.32 | 1 | 10 | 146.6332 | 200.63 | 181.4822 | 146633.1877 | 200629.9964 | 2.6981e-06 | 0.26264 | 181482.1511
61 | 120 | CONCLUIDO | 5.2936 | 18.89 | 15.64 | 78.18 | 1.11 | 12 | 259.76 | 57.72 | 16.25 | 10 | 65.79 | 32271.71 | 230.24 | 467.07 | 59.87 | 39.61 | 5164.37 | 0.66 | 0.75 | 2.63 | 0.3 | 1 | 10 | 146.1589 | 199.9811 | 180.8952 | 146158.9265 | 199981.0913 | 2.7003e-06 | 0.26236 | 180895.1767
62 | 120 | CONCLUIDO | 5.3111 | 18.83 | 15.62 | 85.19 | 1.13 | 11 | 260.23 | 57.72 | 16.5 | 9 | 66 | 32328.74 | 229.66 | 467.07 | 59.31 | 39.61 | 4891.33 | 0.67 | 0.75 | 2.62 | 0.29 | 1 | 10 | 145.3697 | 198.9013 | 179.9184 | 145369.7311 | 198901.2793 | 2.7092e-06 | 0.26153 | 179918.4204
63 | 120 | CONCLUIDO | 5.3138 | 18.82 | 15.61 | 85.14 | 1.14 | 11 | 260.69 | 57.72 | 16.75 | 9 | 66.21 | 32385.86 | 229.58 | 467.09 | 58.96 | 39.61 | 4715.47 | 0.67 | 0.75 | 2.62 | 0.28 | 1 | 10 | 145.2358 | 198.718 | 179.7527 | 145235.7936 | 198718.0202 | 2.7106e-06 | 0.26139 | 179752.6512
64 | 120 | CONCLUIDO | 5.3101 | 18.83 | 15.62 | 85.21 | 1.16 | 11 | 261.15 | 57.72 | 17 | 9 | 66.43 | 32443.05 | 229.63 | 467.07 | 59.29 | 39.61 | 4881.68 | 0.67 | 0.75 | 2.63 | 0.29 | 1 | 10 | 145.383 | 198.9194 | 179.9348 | 145382.9638 | 198919.3849 | 2.7087e-06 | 0.26153 | 179934.798
65 | 120 | CONCLUIDO | 5.3114 | 18.83 | 15.62 | 85.19 | 1.17 | 11 | 261.62 | 57.72 | 17.25 | 9 | 66.64 | 32500.33 | 229.45 | 467.07 | 59.28 | 39.61 | 4874.9 | 0.67 | 0.75 | 2.62 | 0.28 | 1 | 10 | 145.266 | 198.7594 | 179.7901 | 145266.0364 | 198759.3997 | 2.7094e-06 | 0.26153 | 179790.0815
66 | 120 | CONCLUIDO | 5.31 | 18.83 | 15.62 | 85.21 | 1.19 | 11 | 262.08 | 57.72 | 17.5 | 9 | 66.86 | 32557.69 | 229.61 | 467.07 | 59.36 | 39.61 | 4915.15 | 0.67 | 0.75 | 2.63 | 0.29 | 1 | 10 | 145.3765 | 198.9106 | 179.9269 | 145376.544 | 198910.6011 | 2.7087e-06 | 0.26153 | 179926.8525
67 | 120 | CONCLUIDO | 5.3114 | 18.83 | 15.62 | 85.19 | 1.2 | 11 | 262.55 | 57.72 | 17.75 | 9 | 67.07 | 32615.12 | 228.92 | 467.08 | 59.2 | 39.61 | 4836.05 | 0.67 | 0.75 | 2.63 | 0.28 | 1 | 10 | 145.0247 | 198.4292 | 179.4914 | 145024.6907 | 198429.1798 | 2.7094e-06 | 0.26153 | 179491.3774
68 | 120 | CONCLUIDO | 5.3096 | 18.83 | 15.62 | 85.22 | 1.22 | 11 | 263.01 | 57.72 | 18 | 9 | 67.29 | 32672.64 | 228.34 | 467.08 | 59.56 | 39.61 | 5017.85 | 0.66 | 0.75 | 2.62 | 0.29 | 1 | 10 | 144.8088 | 198.1338 | 179.2242 | 144808.7894 | 198133.7741 | 2.7085e-06 | 0.26153 | 179224.1648
69 | 120 | CONCLUIDO | 5.3314 | 18.76 | 15.59 | 93.56 | 1.23 | 10 | 263.48 | 57.72 | 18.25 | 8 | 67.51 | 32730.24 | 227.77 | 467.07 | 58.41 | 39.61 | 4444.76 | 0.68 | 0.75 | 2.62 | 0.26 | 1 | 10 | 143.8919 | 196.8793 | 178.0894 | 143891.9316 | 196879.2889 | 2.7196e-06 | 0.26056 | 178089.4059
70 | 120 | CONCLUIDO | 5.3317 | 18.76 | 15.59 | 93.55 | 1.25 | 10 | 263.95 | 57.72 | 18.5 | 8 | 67.72 | 32787.92 | 227.81 | 467.07 | 58.33 | 39.61 | 4404.7 | 0.68 | 0.75 | 2.63 | 0.26 | 1 | 10 | 143.9021 | 196.8932 | 178.102 | 143902.1236 | 196893.234 | 2.7197e-06 | 0.26056 | 178102.0201
71 | 120 | CONCLUIDO | 5.3314 | 18.76 | 15.59 | 93.55 | 1.26 | 10 | 264.42 | 57.72 | 18.75 | 8 | 67.94 | 32845.69 | 227.68 | 467.1 | 58.32 | 39.61 | 4402.87 | 0.68 | 0.75 | 2.63 | 0.26 | 1 | 10 | 143.8511 | 196.8234 | 178.0389 | 143851.1021 | 196823.4242 | 2.7196e-06 | 0.26056 | 178038.8728
72 | 120 | CONCLUIDO | 5.3306 | 18.76 | 15.6 | 93.57 | 1.28 | 10 | 264.89 | 57.72 | 19 | 8 | 68.16 | 32903.54 | 227.84 | 467.07 | 58.55 | 39.61 | 4513.9 | 0.68 | 0.75 | 2.62 | 0.26 | 1 | 10 | 143.9693 | 196.9851 | 178.1852 | 143969.2984 | 196985.1455 | 2.7192e-06 | 0.26056 | 178185.1597
73 | 120 | CONCLUIDO | 5.3313 | 18.76 | 15.59 | 93.56 | 1.29 | 10 | 265.36 | 57.72 | 19.25 | 8 | 68.38 | 32961.47 | 227.29 | 467.07 | 58.4 | 39.61 | 4439.54 | 0.68 | 0.75 | 2.63 | 0.26 | 1 | 10 | 143.6768 | 196.585 | 177.8232 | 143676.8216 | 196584.9659 | 2.7195e-06 | 0.26056 | 177823.1727
74 | 120 | CONCLUIDO | 5.3335 | 18.75 | 15.59 | 93.51 | 1.31 | 10 | 265.83 | 57.72 | 19.5 | 8 | 68.6 | 33019.48 | 226.52 | 467.07 | 58.22 | 39.61 | 4349.81 | 0.68 | 0.75 | 2.62 | 0.25 | 1 | 10 | 143.2689 | 196.0269 | 177.3184 | 143268.9395 | 196026.8836 | 2.7207e-06 | 0.26042 | 177318.3529
75 | 120 | CONCLUIDO | 5.3347 | 18.75 | 15.58 | 93.48 | 1.32 | 10 | 266.3 | 57.72 | 19.75 | 8 | 68.82 | 33077.58 | 225.59 | 467.07 | 58.04 | 39.61 | 4263.04 | 0.68 | 0.75 | 2.62 | 0.25 | 1 | 10 | 142.7913 | 195.3733 | 176.7272 | 142791.2664 | 195373.3102 | 2.7213e-06 | 0.26042 | 176727.1557
76 | 120 | CONCLUIDO | 5.3323 | 18.75 | 15.59 | 93.54 | 1.33 | 10 | 266.77 | 57.72 | 20 | 8 | 69.05 | 33135.76 | 224.99 | 467.08 | 58.37 | 39.61 | 4426.11 | 0.68 | 0.75 | 2.62 | 0.26 | 1 | 10 | 142.6066 | 195.1207 | 176.4986 | 142606.6256 | 195120.6765 | 2.72e-06 | 0.26042 | 176498.6329
77 | 120 | CONCLUIDO | 5.3557 | 18.67 | 15.55 | 103.69 | 1.35 | 9 | 267.24 | 57.72 | 20.25 | 7 | 69.27 | 33194.02 | 224.59 | 467.07 | 57.06 | 39.61 | 3777.68 | 0.69 | 0.75 | 2.62 | 0.22 | 1 | 10 | 141.713 | 193.898 | 175.3927 | 141713.0269 | 193898.0154 | 2.732e-06 | 0.25931 | 175392.6609
78 | 120 | CONCLUIDO | 5.3544 | 18.68 | 15.56 | 103.71 | 1.36 | 9 | 267.71 | 57.72 | 20.5 | 7 | 69.49 | 33252.37 | 224.78 | 467.07 | 57.24 | 39.61 | 3864.14 | 0.69 | 0.75 | 2.62 | 0.22 | 1 | 10 | 141.8574 | 194.0956 | 175.5714 | 141857.4105 | 194095.5674 | 2.7313e-06 | 0.25944 | 175571.3588
79 | 120 | CONCLUIDO | 5.3543 | 18.68 | 15.56 | 103.72 | 1.38 | 9 | 268.19 | 57.72 | 20.75 | 7 | 69.71 | 33310.81 | 225.14 | 467.07 | 57.22 | 39.61 | 3856.58 | 0.69 | 0.75 | 2.62 | 0.22 | 1 | 10 | 142.0226 | 194.3216 | 175.7758 | 142022.632 | 194321.6307 | 2.7313e-06 | 0.25944 | 175775.847
80 | 120 | CONCLUIDO | 5.3548 | 18.67 | 15.56 | 103.71 | 1.39 | 9 | 268.66 | 57.72 | 21 | 7 | 69.94 | 33369.33 | 225.19 | 467.07 | 57.1 | 39.61 | 3798.02 | 0.69 | 0.75 | 2.63 | 0.22 | 1 | 10 | 142.0317 | 194.334 | 175.7871 | 142031.7079 | 194334.0488 | 2.7315e-06 | 0.25931 | 175787.0799
81 | 120 | CONCLUIDO | 5.3544 | 18.68 | 15.56 | 103.72 | 1.41 | 9 | 269.14 | 57.72 | 21.25 | 7 | 70.16 | 33427.94 | 225.38 | 467.07 | 57.35 | 39.61 | 3923.15 | 0.69 | 0.75 | 2.62 | 0.22 | 1 | 10 | 142.1284 | 194.4664 | 175.9068 | 142128.4379 | 194466.399 | 2.7313e-06 | 0.25944 | 175906.7988
82 | 120 | CONCLUIDO | 5.3516 | 18.69 | 15.57 | 103.78 | 1.42 | 9 | 269.61 | 57.72 | 21.5 | 7 | 70.39 | 33486.63 | 225.21 | 467.07 | 57.62 | 39.61 | 4057.68 | 0.69 | 0.75 | 2.62 | 0.23 | 1 | 10 | 142.1494 | 194.4951 | 175.9328 | 142149.4224 | 194495.1109 | 2.7299e-06 | 0.25958 | 175932.7705
83 | 120 | CONCLUIDO | 5.3536 | 18.68 | 15.56 | 103.74 | 1.43 | 9 | 270.09 | 57.72 | 21.75 | 7 | 70.62 | 33545.41 | 224.38 | 467.07 | 57.47 | 39.61 | 3978.6 | 0.69 | 0.75 | 2.62 | 0.23 | 1 | 10 | 141.6975 | 193.8768 | 175.3735 | 141697.5177 | 193876.7949 | 2.7309e-06 | 0.25944 | 175373.4657
84 | 120 | CONCLUIDO | 5.3523 | 18.68 | 15.56 | 103.76 | 1.45 | 9 | 270.57 | 57.72 | 22 | 7 | 70.84 | 33604.28 | 224.18 | 467.07 | 57.58 | 39.61 | 4034.44 | 0.69 | 0.75 | 2.62 | 0.23 | 1 | 10 | 141.6409 | 193.7994 | 175.3034 | 141640.9401 | 193799.3831 | 2.7302e-06 | 0.25944 | 175303.4419
85 | 120 | CONCLUIDO | 5.3488 | 18.7 | 15.58 | 103.85 | 1.46 | 9 | 271.05 | 57.72 | 22.25 | 7 | 71.07 | 33663.24 | 223.78 | 467.07 | 58 | 39.61 | 4246.99 | 0.68 | 0.75 | 2.62 | 0.24 | 1 | 10 | 141.6007 | 193.7443 | 175.2536 | 141600.6749 | 193744.2904 | 2.7285e-06 | 0.25972 | 175253.6073
86 | 120 | CONCLUIDO | 5.3533 | 18.68 | 15.56 | 103.74 | 1.47 | 9 | 271.52 | 57.72 | 22.5 | 7 | 71.3 | 33722.28 | 222.95 | 467.07 | 57.51 | 39.61 | 3998.71 | 0.69 | 0.75 | 2.62 | 0.23 | 1 | 10 | 141.0592 | 193.0035 | 174.5835 | 141059.235 | 193003.4684 | 2.7308e-06 | 0.25944 | 174583.4883
87 | 120 | CONCLUIDO | 5.3792 | 18.59 | 15.52 | 116.38 | 1.49 | 8 | 272 | 57.72 | 22.75 | 6 | 71.53 | 33781.41 | 221.88 | 467.07 | 55.92 | 39.61 | 3212.71 | 0.71 | 0.75 | 2.62 | 0.18 | 1 | 10 | 139.8101 | 191.2944 | 173.0375 | 139810.1253 | 191294.3815 | 2.744e-06 | 0.25819 | 173037.5142
88 | 120 | CONCLUIDO | 5.3767 | 18.6 | 15.53 | 116.44 | 1.5 | 8 | 272.49 | 57.72 | 23 | 6 | 71.76 | 33840.76 | 221.92 | 467.08 | 56.3 | 39.61 | 3402.73 | 0.7 | 0.75 | 2.62 | 0.19 | 1 | 10 | 139.9166 | 191.4401 | 173.1693 | 139916.6156 | 191440.0861 | 2.7427e-06 | 0.25833 | 173169.313
89 | 120 | CONCLUIDO | 5.3743 | 18.61 | 15.53 | 116.5 | 1.52 | 8 | 272.97 | 57.72 | 23.25 | 6 | 71.99 | 33900.07 | 222.15 | 467.07 | 56.45 | 39.61 | 3476.25 | 0.7 | 0.75 | 2.62 | 0.2 | 1 | 10 | 140.082 | 191.6663 | 173.374 | 140081.96 | 191666.3176 | 2.7415e-06 | 0.25847 | 173373.9533
90 | 120 | CONCLUIDO | 5.3761 | 18.6 | 15.53 | 116.46 | 1.53 | 8 | 273.45 | 57.72 | 23.5 | 6 | 72.22 | 33959.47 | 222.38 | 467.07 | 56.3 | 39.61 | 3399.34 | 0.7 | 0.75 | 2.62 | 0.19 | 1 | 10 | 140.1389 | 191.7442 | 173.4444 | 140138.8973 | 191744.2218 | 2.7424e-06 | 0.25833 | 173444.4224
91 | 120 | CONCLUIDO | 5.3755 | 18.6 | 15.53 | 116.47 | 1.54 | 8 | 273.93 | 57.72 | 23.75 | 6 | 72.46 | 34018.96 | 222.15 | 467.07 | 56.38 | 39.61 | 3442.46 | 0.7 | 0.75 | 2.62 | 0.2 | 1 | 10 | 140.0508 | 191.6236 | 173.3354 | 140050.7706 | 191623.6429 | 2.7421e-06 | 0.25833 | 173335.3514
92 | 120 | CONCLUIDO | 5.3775 | 18.6 | 15.52 | 116.42 | 1.56 | 8 | 274.41 | 57.72 | 24 | 6 | 72.69 | 34078.55 | 222.13 | 467.07 | 56.02 | 39.61 | 3259.43 | 0.71 | 0.75 | 2.62 | 0.19 | 1 | 10 | 139.9664 | 191.5083 | 173.231 | 139966.45 | 191508.2717 | 2.7431e-06 | 0.25833 | 173230.991
93 | 120 | CONCLUIDO | 5.3764 | 18.6 | 15.53 | 116.45 | 1.57 | 8 | 274.9 | 57.72 | 24.25 | 6 | 72.92 | 34138.22 | 222.2 | 467.07 | 56.21 | 39.61 | 3356.33 | 0.7 | 0.75 | 2.62 | 0.19 | 1 | 10 | 140.0502 | 191.6229 | 173.3347 | 140050.2434 | 191622.9217 | 2.7425e-06 | 0.25833 | 173334.699
94 | 120 | CONCLUIDO | 5.3747 | 18.61 | 15.53 | 116.49 | 1.58 | 8 | 275.38 | 57.72 | 24.5 | 6 | 73.16 | 34197.98 | 221.84 | 467.07 | 56.57 | 39.61 | 3533.42 | 0.7 | 0.75 | 2.62 | 0.2 | 1 | 10 | 139.9322 | 191.4614 | 173.1886 | 139932.2213 | 191461.4385 | 2.7417e-06 | 0.25847 | 173188.6276
95 | 120 | CONCLUIDO | 5.3763 | 18.6 | 15.53 | 116.45 | 1.6 | 8 | 275.87 | 57.72 | 24.75 | 6 | 73.39 | 34257.84 | 221.2 | 467.07 | 56.27 | 39.61 | 3387.11 | 0.7 | 0.75 | 2.62 | 0.19 | 1 | 10 | 139.6029 | 191.0109 | 172.7811 | 139602.929 | 191010.8864 | 2.7425e-06 | 0.25833 | 172781.0754
96 | 120 | CONCLUIDO | 5.3733 | 18.61 | 15.54 | 116.53 | 1.61 | 8 | 276.35 | 57.72 | 25 | 6 | 73.63 | 34317.79 | 220.64 | 467.07 | 56.7 | 39.61 | 3602.51 | 0.7 | 0.75 | 2.62 | 0.2 | 1 | 10 | 139.4521 | 190.8045 | 172.5944 | 139452.0705 | 190804.475 | 2.741e-06 | 0.25847 | 172594.3637
97 | 120 | CONCLUIDO | 5.3748 | 18.61 | 15.53 | 116.49 | 1.62 | 8 | 276.84 | 57.72 | 25.25 | 6 | 73.87 | 34377.83 | 220.25 | 467.07 | 56.49 | 39.61 | 3495.43 | 0.7 | 0.75 | 2.62 | 0.2 | 1 | 10 | 139.2142 | 190.479 | 172.2999 | 139214.1684 | 190478.9669 | 2.7417e-06 | 0.25847 | 172299.9216
98 | 120 | CONCLUIDO | 5.376 | 18.6 | 15.53 | 116.46 | 1.64 | 8 | 277.33 | 57.72 | 25.5 | 6 | 74.1 | 34437.96 | 220.21 | 467.07 | 56.42 | 39.61 | 3462.3 | 0.7 | 0.75 | 2.62 | 0.19 | 1 | 10 | 139.1652 | 190.4119 | 172.2393 | 139165.1797 | 190411.9384 | 2.7423e-06 | 0.25833 | 172239.2902
99 | 120 | CONCLUIDO | 5.3739 | 18.61 | 15.54 | 116.51 | 1.65 | 8 | 277.82 | 57.72 | 25.75 | 6 | 74.34 | 34498.19 | 219.48 | 467.07 | 56.54 | 39.61 | 3520.88 | 0.7 | 0.75 | 2.62 | 0.2 | 1 | 10 | 138.9147 | 190.0692 | 171.9293 | 138914.6985 | 190069.2189 | 2.7413e-06 | 0.25847 | 171929.2794
100 | 120 | CONCLUIDO | 5.3945 | 18.54 | 15.51 | 132.94 | 1.66 | 7 | 278.31 | 57.72 | 26 | 5 | 74.58 | 34558.51 | 217.93 | 467.07 | 55.77 | 39.61 | 3142.92 | 0.71 | 0.75 | 2.62 | 0.18 | 1 | 10 | 137.6233 | 188.3022 | 170.3309 | 137623.2522 | 188302.2052 | 2.7518e-06 | 0.2575 | 170330.907
101 | 120 | CONCLUIDO | 5.3925 | 18.54 | 15.52 | 133 | 1.68 | 7 | 278.79 | 57.72 | 26.25 | 5 | 74.82 | 34618.92 | 218.51 | 467.09 | 55.94 | 39.61 | 3226.49 | 0.71 | 0.75 | 2.62 | 0.18 | 1 | 10 | 137.9576 | 188.7597 | 170.7447 | 137957.6107 | 188759.6892 | 2.7508e-06 | 0.2575 | 170744.7294
102 | 120 | CONCLUIDO | 5.392 | 18.55 | 15.52 | 133.01 | 1.69 | 7 | 279.29 | 57.72 | 26.5 | 5 | 75.06 | 34679.43 | 218.89 | 467.12 | 55.98 | 39.61 | 3248.02 | 0.71 | 0.75 | 2.62 | 0.18 | 1 | 10 | 138.1411 | 189.0108 | 170.9718 | 138141.1063 | 189010.7559 | 2.7505e-06 | 0.25764 | 170971.8347
103 | 120 | CONCLUIDO | 5.3934 | 18.54 | 15.51 | 132.97 | 1.7 | 7 | 279.78 | 57.72 | 26.75 | 5 | 75.3 | 34740.03 | 219.42 | 467.07 | 55.97 | 39.61 | 3238.45 | 0.71 | 0.75 | 2.62 | 0.18 | 1 | 10 | 138.319 | 189.2541 | 171.192 | 138318.9895 | 189254.1436 | 2.7512e-06 | 0.2575 | 171191.9937
104 | 120 | CONCLUIDO | 5.3961 | 18.53 | 15.5 | 132.89 | 1.72 | 7 | 280.27 | 57.72 | 27 | 5 | 75.54 | 34800.73 | 219.15 | 467.07 | 55.59 | 39.61 | 3051.47 | 0.71 | 0.75 | 2.62 | 0.17 | 1 | 10 | 138.1054 | 188.962 | 170.9277 | 138105.4462 | 188961.9643 | 2.7526e-06 | 0.25736 | 170927.6996
105 | 120 | CONCLUIDO | 5.3925 | 18.54 | 15.52 | 133 | 1.73 | 7 | 280.76 | 57.72 | 27.25 | 5 | 75.79 | 34861.53 | 219.62 | 467.07 | 55.96 | 39.61 | 3235.33 | 0.71 | 0.75 | 2.62 | 0.18 | 1 | 10 | 138.4555 | 189.4409 | 171.3609 | 138455.4688 | 189440.8806 | 2.7508e-06 | 0.2575 | 171360.9088
106 | 120 | CONCLUIDO | 5.3942 | 18.54 | 15.51 | 132.95 | 1.74 | 7 | 281.26 | 57.72 | 27.5 | 5 | 76.03 | 34922.42 | 219.81 | 467.07 | 55.84 | 39.61 | 3175.98 | 0.71 | 0.75 | 2.62 | 0.18 | 1 | 10 | 138.4737 | 189.4659 | 171.3835 | 138473.7188 | 189465.8511 | 2.7516e-06 | 0.2575 | 171383.4962
107 | 120 | CONCLUIDO | 5.3955 | 18.53 | 15.51 | 132.91 | 1.75 | 7 | 281.75 | 57.72 | 27.75 | 5 | 76.28 | 34983.41 | 219.75 | 467.11 | 55.66 | 39.61 | 3085.46 | 0.71 | 0.75 | 2.62 | 0.17 | 1 | 10 | 138.4136 | 189.3836 | 171.3091 | 138413.5843 | 189383.5724 | 2.7523e-06 | 0.25736 | 171309.0701
108 | 120 | CONCLUIDO | 5.3941 | 18.54 | 15.51 | 132.95 | 1.77 | 7 | 282.25 | 57.72 | 28 | 5 | 76.52 | 35044.49 | 219.31 | 467.08 | 55.82 | 39.61 | 3166.98 | 0.71 | 0.75 | 2.62 | 0.18 | 1 | 10 | 138.252 | 189.1625 | 171.1091 | 138252.0452 | 189162.5475 | 2.7516e-06 | 0.2575 | 171109.1394
109 | 120 | CONCLUIDO | 5.3992 | 18.52 | 15.49 | 132.8 | 1.78 | 7 | 282.74 | 57.72 | 28.25 | 5 | 76.77 | 35105.68 | 218.59 | 467.07 | 55.23 | 39.61 | 2872.63 | 0.72 | 0.75 | 2.62 | 0.16 | 1 | 10 | 137.7522 | 188.4786 | 170.4905 | 137752.178 | 188478.6071 | 2.7542e-06 | 0.25722 | 170490.4734
110 | 120 | CONCLUIDO | 5.3982 | 18.52 | 15.5 | 132.83 | 1.79 | 7 | 283.24 | 57.72 | 28.5 | 5 | 77.01 | 35166.96 | 218.29 | 467.11 | 55.3 | 39.61 | 2903.78 | 0.72 | 0.75 | 2.62 | 0.16 | 1 | 10 | 137.6669 | 188.3619 | 170.3849 | 137666.9002 | 188361.9263 | 2.7537e-06 | 0.25722 | 170384.9285
111 | 120 | CONCLUIDO | 5.3967 | 18.53 | 15.5 | 132.88 | 1.8 | 7 | 283.74 | 57.72 | 28.75 | 5 | 77.26 | 35228.34 | 218.4 | 467.07 | 55.38 | 39.61 | 2945.15 | 0.72 | 0.75 | 2.62 | 0.17 | 1 | 10 | 137.7542 | 188.4814 | 170.493 | 137754.2441 | 188481.4341 | 2.7529e-06 | 0.25736 | 170493.0306
112 | 120 | CONCLUIDO | 5.3961 | 18.53 | 15.5 | 132.89 | 1.82 | 7 | 284.23 | 57.72 | 29 | 5 | 77.51 | 35289.82 | 217.73 | 467.07 | 55.43 | 39.61 | 2968.43 | 0.71 | 0.75 | 2.62 | 0.17 | 1 | 10 | 137.469 | 188.0911 | 170.14 | 137468.9716 | 188091.1116 | 2.7526e-06 | 0.25736 | 170139.9599
113 | 120 | CONCLUIDO | 5.3988 | 18.52 | 15.49 | 132.81 | 1.83 | 7 | 284.73 | 57.72 | 29.25 | 5 | 77.76 | 35351.4 | 217.45 | 467.1 | 55.18 | 39.61 | 2844.03 | 0.72 | 0.75 | 2.62 | 0.16 | 1 | 10 | 137.2515 | 187.7935 | 169.8708 | 137251.4798 | 187793.5297 | 2.754e-06 | 0.25722 | 169870.7788
114 | 120 | CONCLUIDO | 5.3994 | 18.52 | 15.49 | 132.8 | 1.84 | 7 | 285.23 | 57.72 | 29.5 | 5 | 78.01 | 35413.08 | 217.04 | 467.07 | 55.11 | 39.61 | 2813.26 | 0.72 | 0.75 | 2.62 | 0.16 | 1 | 10 | 137.0529 | 187.5218 | 169.6249 | 137052.8504 | 187521.7562 | 2.7543e-06 | 0.25722 | 169624.943
115 | 120 | CONCLUIDO | 5.3967 | 18.53 | 15.5 | 132.87 | 1.85 | 7 | 285.73 | 57.72 | 29.75 | 5 | 78.26 | 35474.86 | 217.08 | 467.12 | 55.44 | 39.61 | 2976.05 | 0.71 | 0.75 | 2.62 | 0.17 | 1 | 10 | 137.1627 | 187.672 | 169.7608 | 137162.6575 | 187671.9992 | 2.7529e-06 | 0.25736 | 169760.847
116 | 120 | CONCLUIDO | 5.3956 | 18.53 | 15.51 | 132.91 | 1.87 | 7 | 286.24 | 57.72 | 30 | 5 | 78.51 | 35536.74 | 216.76 | 467.07 | 55.66 | 39.61 | 3086.74 | 0.71 | 0.75 | 2.62 | 0.17 | 1 | 10 | 137.0708 | 187.5463 | 169.6471 | 137070.7593 | 187546.26 | 2.7523e-06 | 0.25736 | 169647.1082
117 | 120 | CONCLUIDO | 5.3976 | 18.53 | 15.5 | 132.85 | 1.88 | 7 | 286.74 | 57.72 | 30.25 | 5 | 78.77 | 35598.85 | 216.33 | 467.07 | 55.39 | 39.61 | 2948.8 | 0.72 | 0.75 | 2.62 | 0.17 | 1 | 10 | 136.8041 | 187.1815 | 169.3171 | 136804.1358 | 187181.454 | 2.7534e-06 | 0.25736 | 169317.1187
118 | 120 | CONCLUIDO | 5.3962 | 18.53 | 15.5 | 132.89 | 1.89 | 7 | 287.24 | 57.72 | 30.5 | 5 | 79.02 | 35660.94 | 215.46 | 467.07 | 55.49 | 39.61 | 3001.7 | 0.71 | 0.75 | 2.62 | 0.17 | 1 | 10 | 136.449 | 186.6956 | 168.8776 | 136449.0269 | 186695.5783 | 2.7526e-06 | 0.25736 | 168877.6144
119 | 120 | CONCLUIDO | 5.4189 | 18.45 | 15.47 | 154.72 | 1.9 | 6 | 287.75 | 57.72 | 30.75 | 4 | 79.27 | 35723.13 | 214.24 | 467.08 | 54.42 | 39.61 | 2472.81 | 0.73 | 0.75 | 2.62 | 0.14 | 1 | 10 | 135.2676 | 185.0792 | 167.4155 | 135267.6478 | 185079.1634 | 2.7642e-06 | 0.25625 | 167415.4678
120 | 120 | CONCLUIDO | 5.4198 | 18.45 | 15.47 | 154.69 | 1.92 | 6 | 288.25 | 57.72 | 31 | 4 | 79.53 | 35785.42 | 214.19 | 467.08 | 54.32 | 39.61 | 2421.01 | 0.73 | 0.75 | 2.62 | 0.14 | 1 | 10 | 135.2233 | 185.0185 | 167.3606 | 135223.2918 | 185018.4735 | 2.7647e-06 | 0.25625 | 167360.5701
121 | 120 | CONCLUIDO | 5.4183 | 18.46 | 15.47 | 154.74 | 1.93 | 6 | 288.76 | 57.72 | 31.25 | 4 | 79.78 | 35847.82 | 214.53 | 467.07 | 54.43 | 39.61 | 2473.94 | 0.73 | 0.75 | 2.62 | 0.14 | 1 | 10 | 135.4123 | 185.2771 | 167.5945 | 135412.2825 | 185277.0589 | 2.7639e-06 | 0.25639 | 167594.4764
122 | 120 | CONCLUIDO | 5.4176 | 18.46 | 15.48 | 154.76 | 1.94 | 6 | 289.27 | 57.72 | 31.5 | 4 | 80.04 | 35910.33 | 214.51 | 467.07 | 54.67 | 39.61 | 2594.27 | 0.72 | 0.75 | 2.62 | 0.14 | 1 | 10 | 135.4445 | 185.3212 | 167.6344 | 135444.5241 | 185321.1732 | 2.7636e-06 | 0.25639 | 167634.3806
123 | 120 | CONCLUIDO | 5.4159 | 18.46 | 15.48 | 154.82 | 1.95 | 6 | 289.77 | 57.72 | 31.75 | 4 | 80.3 | 35972.93 | 214.47 | 467.07 | 54.89 | 39.61 | 2704.8 | 0.72 | 0.75 | 2.62 | 0.15 | 1 | 10 | 135.4684 | 185.3538 | 167.6639 | 135468.3828 | 185353.8178 | 2.7627e-06 | 0.25639 | 167663.9096
124 | 120 | CONCLUIDO | 5.4176 | 18.46 | 15.48 | 154.76 | 1.96 | 6 | 290.28 | 57.72 | 32 | 4 | 80.56 | 36035.65 | 214.31 | 467.07 | 54.63 | 39.61 | 2577.19 | 0.73 | 0.75 | 2.62 | 0.14 | 1 | 10 | 135.3552 | 185.199 | 167.5239 | 135355.2355 | 185199.0047 | 2.7636e-06 | 0.25639 | 167523.8716
125 | 120 | CONCLUIDO | 5.4202 | 18.45 | 15.47 | 154.67 | 1.97 | 6 | 290.79 | 57.72 | 32.25 | 4 | 80.82 | 36098.46 | 214.22 | 467.07 | 54.32 | 39.61 | 2420.19 | 0.73 | 0.75 | 2.62 | 0.13 | 1 | 10 | 135.2269 | 185.0234 | 167.365 | 135226.8858 | 185023.391 | 2.7649e-06 | 0.25625 | 167365.0182
126 | 120 | CONCLUIDO | 5.4225 | 18.44 | 15.46 | 154.59 | 1.99 | 6 | 291.3 | 57.72 | 32.5 | 4 | 81.08 | 36161.39 | 214.28 | 467.08 | 54.09 | 39.61 | 2304.04 | 0.73 | 0.75 | 2.62 | 0.13 | 1 | 10 | 135.1729 | 184.9495 | 167.2982 | 135172.8993 | 184949.5242 | 2.7661e-06 | 0.25611 | 167298.2012
127 | 120 | CONCLUIDO | 5.4208 | 18.45 | 15.47 | 154.65 | 2 | 6 | 291.81 | 57.72 | 32.75 | 4 | 81.34 | 36224.42 | 213.94 | 467.07 | 54.25 | 39.61 | 2387.08 | 0.73 | 0.75 | 2.62 | 0.13 | 1 | 10 | 135.0873 | 184.8324 | 167.1922 | 135087.2676 | 184832.3591 | 2.7652e-06 | 0.25625 | 167192.2182
128 | 120 | CONCLUIDO | 5.4191 | 18.45 | 15.47 | 154.71 | 2.01 | 6 | 292.32 | 57.72 | 33 | 4 | 81.6 | 36287.56 | 213.91 | 467.07 | 54.44 | 39.61 | 2480.02 | 0.73 | 0.75 | 2.62 | 0.14 | 1 | 10 | 135.1155 | 184.8709 | 167.2271 | 135115.4635 | 184870.938 | 2.7643e-06 | 0.25625 | 167227.1151
129 | 120 | CONCLUIDO | 5.4192 | 18.45 | 15.47 | 154.71 | 2.02 | 6 | 292.84 | 57.72 | 33.25 | 4 | 81.86 | 36350.81 | 213.49 | 467.07 | 54.41 | 39.61 | 2465.48 | 0.73 | 0.75 | 2.62 | 0.14 | 1 | 10 | 134.9256 | 184.6111 | 166.9921 | 134925.5662 | 184611.1121 | 2.7644e-06 | 0.25625 | 166992.0867
130 | 120 | CONCLUIDO | 5.419 | 18.45 | 15.47 | 154.71 | 2.03 | 6 | 293.35 | 57.72 | 33.5 | 4 | 82.13 | 36414.16 | 213.07 | 467.07 | 54.46 | 39.61 | 2492.62 | 0.73 | 0.75 | 2.62 | 0.14 | 1 | 10 | 134.743 | 184.3613 | 166.7661 | 134742.9952 | 184361.3105 | 2.7643e-06 | 0.25625 | 166766.1258
131 | 120 | CONCLUIDO | 5.4182 | 18.46 | 15.47 | 154.74 | 2.05 | 6 | 293.87 | 57.72 | 33.75 | 4 | 82.39 | 36477.63 | 212.6 | 467.07 | 54.56 | 39.61 | 2543.33 | 0.73 | 0.75 | 2.62 | 0.14 | 1 | 10 | 134.5532 | 184.1016 | 166.5312 | 134553.196 | 184101.6188 | 2.7639e-06 | 0.25639 | 166531.2187
132 | 120 | CONCLUIDO | 5.4167 | 18.46 | 15.48 | 154.79 | 2.06 | 6 | 294.38 | 57.72 | 34 | 4 | 82.66 | 36541.2 | 212.47 | 467.07 | 54.73 | 39.61 | 2623.73 | 0.72 | 0.75 | 2.62 | 0.15 | 1 | 10 | 134.5557 | 184.1051 | 166.5343 | 134555.7144 | 184105.0646 | 2.7631e-06 | 0.25639 | 166534.3357
133 | 120 | CONCLUIDO | 5.417 | 18.46 | 15.48 | 154.78 | 2.07 | 6 | 294.9 | 57.72 | 34.25 | 4 | 82.92 | 36604.89 | 212.45 | 467.08 | 54.61 | 39.61 | 2563.55 | 0.73 | 0.75 | 2.62 | 0.14 | 1 | 10 | 134.5395 | 184.0828 | 166.5142 | 134539.4726 | 184082.8418 | 2.7633e-06 | 0.25639 | 166514.2338
134 | 120 | CONCLUIDO | 5.4179 | 18.46 | 15.48 | 154.75 | 2.08 | 6 | 295.41 | 57.72 | 34.5 | 4 | 83.19 | 36668.68 | 211.47 | 467.12 | 54.6 | 39.61 | 2562.69 | 0.73 | 0.75 | 2.62 | 0.14 | 1 | 10 | 134.0801 | 183.4542 | 165.9456 | 134080.0533 | 183454.2441 | 2.7637e-06 | 0.25639 | 165945.6285
135 | 120 | CONCLUIDO | 5.4156 | 18.47 | 15.48 | 154.83 | 2.09 | 6 | 295.93 | 57.72 | 34.75 | 4 | 83.46 | 36732.59 | 211.5 | 467.07 | 54.82 | 39.61 | 2669.08 | 0.72 | 0.75 | 2.62 | 0.15 | 1 | 10 | 134.1498 | 183.5497 | 166.032 | 134149.8062 | 183549.6831 | 2.7625e-06 | 0.25653 | 166031.9589
136 | 120 | CONCLUIDO | 5.4182 | 18.46 | 15.47 | 154.74 | 2.1 | 6 | 296.45 | 57.72 | 35 | 4 | 83.73 | 36796.61 | 210.85 | 467.07 | 54.61 | 39.61 | 2563.45 | 0.73 | 0.75 | 2.62 | 0.14 | 1 | 10 | 133.772 | 183.0328 | 165.5644 | 133772.0077 | 183032.7625 | 2.7639e-06 | 0.25639 | 165564.3726
137 | 120 | CONCLUIDO | 5.4195 | 18.45 | 15.47 | 154.7 | 2.11 | 6 | 296.97 | 57.72 | 35.25 | 4 | 84 | 36860.74 | 209.78 | 467.07 | 54.42 | 39.61 | 2473.4 | 0.73 | 0.75 | 2.62 | 0.14 | 1 | 10 | 133.2625 | 182.3357 | 164.9338 | 133262.5151 | 182335.6523 | 2.7645e-06 | 0.25625 | 164933.7936
138 | 120 | CONCLUIDO | 5.419 | 18.45 | 15.47 | 154.71 | 2.13 | 6 | 297.49 | 57.72 | 35.5 | 4 | 84.27 | 36924.99 | 208.77 | 467.07 | 54.43 | 39.61 | 2478 | 0.73 | 0.75 | 2.62 | 0.14 | 1 | 10 | 132.8238 | 181.7354 | 164.3908 | 132823.7873 | 181735.3656 | 2.7643e-06 | 0.25625 | 164390.7974
139 | 120 | CONCLUIDO | 5.4195 | 18.45 | 15.47 | 154.7 | 2.14 | 6 | 298.01 | 57.72 | 35.75 | 4 | 84.54 | 36989.35 | 207.93 | 467.07 | 54.38 | 39.61 | 2451.15 | 0.73 | 0.75 | 2.62 | 0.14 | 1 | 10 | 132.4369 | 181.206 | 163.9119 | 132436.8856 | 181205.9896 | 2.7645e-06 | 0.25625 | 163911.9443
140 | 120 | CONCLUIDO | 5.419 | 18.45 | 15.47 | 154.71 | 2.15 | 6 | 298.54 | 57.72 | 36 | 4 | 84.81 | 37053.82 | 206.33 | 467.07 | 54.44 | 39.61 | 2480.93 | 0.73 | 0.75 | 2.62 | 0.14 | 1 | 10 | 131.7347 | 180.2453 | 163.0429 | 131734.7484 | 180245.2945 | 2.7643e-06 | 0.25625 | 163042.9366
141 | 120 | CONCLUIDO | 5.4184 | 18.46 | 15.47 | 154.73 | 2.16 | 6 | 299.06 | 57.72 | 36.25 | 3 | 85.09 | 37118.41 | 206.13 | 467.07 | 54.52 | 39.61 | 2520.92 | 0.73 | 0.75 | 2.62 | 0.14 | 1 | 10 | 131.6603 | 180.1434 | 162.9508 | 131660.2645 | 180143.3824 | 2.764e-06 | 0.25639 | 162950.7508
142 | 120 | CONCLUIDO | 5.4167 | 18.46 | 15.48 | 154.79 | 2.17 | 6 | 299.59 | 57.72 | 36.5 | 3 | 85.36 | 37183.24 | 205.84 | 467.07 | 54.69 | 39.61 | 2604.05 | 0.72 | 0.75 | 2.62 | 0.15 | 1 | 10 | 131.5953 | 180.0545 | 162.8704 | 131595.3072 | 180054.5049 | 2.7631e-06 | 0.25639 | 162870.3556
143 | 120 | CONCLUIDO | 5.4409 | 18.38 | 15.44 | 185.31 | 2.18 | 5 | 300.11 | 57.72 | 36.75 | 2 | 85.64 | 37248.06 | 204.88 | 467.07 | 53.51 | 39.61 | 2018.8 | 0.74 | 0.76 | 2.62 | 0.11 | 1 | 10 | 130.495 | 178.549 | 161.5086 | 130495.0227 | 178549.047 | 2.7754e-06 | 0.25528 | 161508.5766
144 | 120 | CONCLUIDO | 5.4401 | 18.38 | 15.45 | 185.34 | 2.19 | 5 | 300.64 | 57.72 | 37 | 2 | 85.91 | 37313 | 205.34 | 467.09 | 53.6 | 39.61 | 2064.63 | 0.74 | 0.76 | 2.62 | 0.11 | 1 | 10 | 130.7423 | 178.8873 | 161.8146 | 130742.2573 | 178887.3244 | 2.775e-06 | 0.25528 | 161814.5692
145 | 120 | CONCLUIDO | 5.4398 | 18.38 | 15.45 | 185.36 | 2.2 | 5 | 301.17 | 57.72 | 37.25 | 1 | 86.19 | 37378.06 | 205.72 | 467.07 | 53.56 | 39.61 | 2046.44 | 0.74 | 0.76 | 2.62 | 0.11 | 1 | 10 | 130.9183 | 179.1282 | 162.0324 | 130918.2845 | 179128.1725 | 2.7749e-06 | 0.25528 | 162032.4311
146 | 120 | CONCLUIDO | 5.4399 | 18.38 | 15.45 | 185.35 | 2.21 | 5 | 301.69 | 57.72 | 37.5 | 1 | 86.47 | 37443.23 | 206.16 | 467.07 | 53.52 | 39.61 | 2025.23 | 0.74 | 0.76 | 2.62 | 0.11 | 1 | 10 | 131.1116 | 179.3926 | 162.2716 | 131111.5538 | 179392.6121 | 2.7749e-06 | 0.25528 | 162271.633
147 | 120 | CONCLUIDO | 5.44 | 18.38 | 15.45 | 185.35 | 2.22 | 5 | 302.22 | 57.72 | 37.75 | 1 | 86.75 | 37508.53 | 206.41 | 467.07 | 53.52 | 39.61 | 2024.03 | 0.74 | 0.76 | 2.62 | 0.11 | 1 | 10 | 131.2203 | 179.5415 | 162.4063 | 131220.3411 | 179541.4597 | 2.775e-06 | 0.25528 | 162406.2748
148 | 120 | CONCLUIDO | 5.4403 | 18.38 | 15.44 | 185.34 | 2.24 | 5 | 302.75 | 57.72 | 38 | 1 | 87.03 | 37573.94 | 206.84 | 467.07 | 53.48 | 39.61 | 2007.35 | 0.74 | 0.76 | 2.62 | 0.11 | 1 | 10 | 131.3805 | 179.7606 | 162.6045 | 131380.5133 | 179760.6144 | 2.7751e-06 | 0.25528 | 162604.5136
149 | 120 | CONCLUIDO | 5.4405 | 18.38 | 15.44 | 185.33 | 2.25 | 5 | 303.29 | 57.72 | 38.25 | 1 | 87.31 | 37639.48 | 207.11 | 467.07 | 53.5 | 39.61 | 2016.18 | 0.74 | 0.76 | 2.62 | 0.11 | 1 | 10 | 131.4958 | 179.9184 | 162.7472 | 131495.8084 | 179918.3663 | 2.7752e-06 | 0.25528 | 162747.2099
150 | 120 | CONCLUIDO | 5.4395 | 18.38 | 15.45 | 185.37 | 2.26 | 5 | 303.82 | 57.72 | 38.5 | 0 | 87.59 | 37705.13 | 207.56 | 467.07 | 53.47 | 39.61 | 2000.06 | 0.74 | 0.76 | 2.62 | 0.11 | 1 | 10 | 131.7435 | 180.2573 | 163.0538 | 131743.5132 | 180257.2869 | 2.7747e-06 | 0.25528 | 163053.7844

## RESULTADOS_27
Unnamed: 0 | Volume de calda [L] | STATUS | Capacidade operacional [ha/h] | Tempo de missao [h] | Tempo util [h] | Tempo por voo [min] | Autonomia Projetada [h] | N° Voos | MTOW [kg] | Massa Estrutura [kg] | Combustível [kg] | Abastecimentos | Massa gerador | Potência gerador [W] | Combustível consumido [L] | Calda cons [L] | Distância percorrida [km] | Distância Pulverizando [km] | RTL ACUMULADO[m] | EOC [km/km] | EOC [h/h] | Tempo de manobra [h] | Tempo rtl_rtw [h] | V pulv [m/s] | V desloc [m/s] | Preço Total por ha Simples [R$/ha] | Preço Total por ha Presumido [R$/ha] | Preço Total por ha Real [R$/ha] | Preço Total Simples [R$] | Preço Total Presumido [R$] | Prod CAPEX [ha/h/R$] | Dias Trabalhados | Preço Total Real [R$]
0 | 145 | CONCLUIDO | 2.1756 | 45.96 | 25.34 | 4.64 | 0.06 | 328 | 285.18 | 61.2 | 1 | 326 | 77.98 | 35406.83 | 450.95 | 467.36 | 377.31 | 39.61 | 162306.73 | 0.1 | 0.46 | 3.15 | 9.99 | 1 | 10 | 668.709 | 914.9571 | 827.6349 | 668708.9938 | 914957.1467 | 1.0753e-06 | 0.63833 | 827634.9208
1 | 145 | CONCLUIDO | 2.6633 | 37.55 | 22.2 | 5.79 | 0.08 | 230 | 285.68 | 61.2 | 1.25 | 228 | 78.24 | 35468.6 | 394.97 | 467.36 | 274.38 | 39.61 | 111329.49 | 0.14 | 0.53 | 2.98 | 6.86 | 1 | 10 | 479.1718 | 655.624 | 593.0522 | 479171.8028 | 655624.0001 | 1.3163e-06 | 0.52153 | 593052.1657
2 | 145 | CONCLUIDO | 3.0246 | 33.06 | 20.57 | 6.97 | 0.09 | 177 | 286.19 | 61.2 | 1.5 | 175 | 78.49 | 35530.47 | 365.83 | 467.26 | 221.2 | 39.61 | 85005.34 | 0.18 | 0.57 | 2.89 | 5.24 | 1 | 10 | 391.2626 | 535.3428 | 484.2504 | 391262.6335 | 535342.7964 | 1.4949e-06 | 0.45917 | 484250.4313
3 | 145 | CONCLUIDO | 3.3047 | 30.26 | 19.55 | 8.15 | 0.11 | 144 | 286.69 | 61.2 | 1.75 | 142 | 78.74 | 35592.57 | 347.46 | 467.23 | 187.24 | 39.61 | 68192.17 | 0.21 | 0.6 | 2.85 | 4.21 | 1 | 10 | 340.4622 | 465.8355 | 421.3768 | 340462.245 | 465835.4637 | 1.6333e-06 | 0.42028 | 421376.7809
4 | 145 | CONCLUIDO | 3.5207 | 28.4 | 18.88 | 9.29 | 0.12 | 122 | 287.19 | 61.2 | 2 | 120 | 78.99 | 35654.65 | 335.35 | 467.2 | 165.39 | 39.61 | 57373.68 | 0.24 | 0.62 | 2.81 | 3.54 | 1 | 10 | 308.6844 | 422.3556 | 382.0466 | 308684.3967 | 422355.6097 | 1.7401e-06 | 0.39444 | 382046.5831
5 | 145 | CONCLUIDO | 3.6955 | 27.06 | 18.4 | 10.41 | 0.14 | 106 | 287.7 | 61.2 | 2.25 | 104 | 79.25 | 35716.83 | 326.61 | 467.23 | 149.77 | 39.61 | 49647.39 | 0.26 | 0.63 | 2.78 | 3.06 | 1 | 10 | 286.6178 | 392.1631 | 354.7356 | 286617.7679 | 392163.0748 | 1.8264e-06 | 0.37583 | 354735.5813
6 | 145 | CONCLUIDO | 3.8316 | 26.1 | 18.08 | 11.54 | 0.15 | 94 | 288.2 | 61.2 | 2.5 | 92 | 79.5 | 35779.11 | 320.94 | 467.28 | 139.48 | 39.61 | 44558.49 | 0.28 | 0.65 | 2.77 | 2.75 | 1 | 10 | 271.7439 | 371.812 | 336.3268 | 271743.8801 | 371811.9653 | 1.8937e-06 | 0.3625 | 336326.7531
7 | 145 | CONCLUIDO | 3.9648 | 25.22 | 17.75 | 12.68 | 0.17 | 84 | 288.71 | 61.2 | 2.75 | 82 | 79.76 | 35841.5 | 314.77 | 467.18 | 128.78 | 39.61 | 39261.01 | 0.31 | 0.66 | 2.74 | 2.41 | 1 | 10 | 257.7372 | 352.6474 | 318.9912 | 257737.2109 | 352647.4226 | 1.9595e-06 | 0.35028 | 318991.2475
8 | 145 | CONCLUIDO | 4.0705 | 24.57 | 17.52 | 13.83 | 0.18 | 76 | 289.21 | 61.2 | 3 | 74 | 80.02 | 35903.99 | 310.71 | 467.16 | 120.79 | 39.61 | 35306.17 | 0.33 | 0.67 | 2.74 | 2.19 | 1 | 10 | 247.8817 | 339.1627 | 306.7935 | 247881.7301 | 339162.7189 | 2.0118e-06 | 0.34125 | 306793.505
9 | 145 | CONCLUIDO | 4.1667 | 24 | 17.33 | 15.07 | 0.2 | 69 | 289.72 | 61.2 | 3.25 | 67 | 80.27 | 35966.59 | 307.06 | 467.17 | 114.89 | 39.61 | 32388.82 | 0.34 | 0.67 | 2.72 | 2 | 1 | 10 | 239.4376 | 327.6091 | 296.3425 | 239437.5878 | 327609.0708 | 2.0593e-06 | 0.33333 | 296342.5209
10 | 145 | CONCLUIDO | 4.243 | 23.57 | 17.17 | 16.1 | 0.21 | 64 | 290.23 | 61.2 | 3.5 | 62 | 80.53 | 36029.29 | 304.15 | 467.11 | 109.48 | 39.61 | 29709.79 | 0.36 | 0.68 | 2.72 | 1.84 | 1 | 10 | 232.9733 | 318.7644 | 288.342 | 232973.3291 | 318764.387 | 2.097e-06 | 0.32736 | 288341.9613
11 | 145 | CONCLUIDO | 4.3176 | 23.16 | 17.03 | 17.32 | 0.23 | 59 | 290.74 | 61.2 | 3.75 | 57 | 80.79 | 36092.1 | 301.48 | 467.15 | 105.08 | 39.61 | 27537.38 | 0.38 | 0.68 | 2.71 | 1.7 | 1 | 10 | 227.0253 | 310.6261 | 280.9803 | 227025.3203 | 310626.0589 | 2.1339e-06 | 0.32167 | 280980.3438
12 | 145 | CONCLUIDO | 4.3847 | 22.81 | 16.89 | 18.43 | 0.24 | 55 | 291.25 | 61.2 | 4 | 53 | 81.05 | 36155.02 | 298.98 | 467.15 | 100.54 | 39.61 | 25286.92 | 0.39 | 0.69 | 2.7 | 1.56 | 1 | 10 | 221.7492 | 303.407 | 274.4503 | 221749.1947 | 303407.0311 | 2.1671e-06 | 0.31681 | 274450.2899
13 | 145 | CONCLUIDO | 4.4295 | 22.58 | 16.82 | 19.41 | 0.26 | 52 | 291.76 | 61.2 | 4.25 | 50 | 81.31 | 36218.04 | 297.63 | 467.16 | 98.57 | 39.61 | 24317.85 | 0.4 | 0.69 | 2.69 | 1.49 | 1 | 10 | 218.564 | 299.049 | 270.5082 | 218564.0491 | 299048.9743 | 2.1892e-06 | 0.31361 | 270508.1599
14 | 145 | CONCLUIDO | 4.4757 | 22.34 | 16.75 | 20.51 | 0.27 | 49 | 292.27 | 61.2 | 4.5 | 47 | 81.57 | 36281.16 | 296.21 | 467.13 | 96.1 | 39.61 | 23093.72 | 0.41 | 0.7 | 2.69 | 1.42 | 1 | 10 | 215.3376 | 294.6344 | 266.5149 | 215337.6005 | 294634.4051 | 2.212e-06 | 0.31028 | 266514.911
15 | 145 | CONCLUIDO | 4.5326 | 22.06 | 16.63 | 21.7 | 0.29 | 46 | 292.79 | 61.2 | 4.75 | 44 | 81.84 | 36344.4 | 293.91 | 467.08 | 92.34 | 39.61 | 21228.94 | 0.43 | 0.7 | 2.68 | 1.3 | 1 | 10 | 211.056 | 288.7762 | 261.2158 | 211056.0286 | 288776.1695 | 2.2402e-06 | 0.30639 | 261215.7772
16 | 145 | CONCLUIDO | 4.5874 | 21.8 | 16.53 | 23.07 | 0.3 | 43 | 293.3 | 61.2 | 5 | 41 | 82.1 | 36407.75 | 291.96 | 467.15 | 88.9 | 39.61 | 19526.78 | 0.45 | 0.71 | 2.68 | 1.2 | 1 | 10 | 207.2204 | 283.5282 | 256.4686 | 207220.4499 | 283528.1615 | 2.2673e-06 | 0.30278 | 256468.6317
17 | 145 | CONCLUIDO | 4.6218 | 21.64 | 16.48 | 24.11 | 0.32 | 41 | 293.81 | 61.2 | 5.25 | 39 | 82.36 | 36471.2 | 290.85 | 467.14 | 87.13 | 39.61 | 18650.25 | 0.45 | 0.71 | 2.68 | 1.14 | 1 | 10 | 204.9577 | 280.4321 | 253.6681 | 204957.6765 | 280432.1351 | 2.2843e-06 | 0.30056 | 253668.0858
18 | 145 | CONCLUIDO | 4.6521 | 21.5 | 16.45 | 25.3 | 0.33 | 39 | 294.33 | 61.2 | 5.5 | 37 | 82.63 | 36534.76 | 290.16 | 467.12 | 85.91 | 39.61 | 18050.12 | 0.46 | 0.71 | 2.68 | 1.11 | 1 | 10 | 203.1842 | 278.0056 | 251.4731 | 203184.1965 | 278005.5815 | 2.2992e-06 | 0.29861 | 251473.119
19 | 145 | CONCLUIDO | 4.6886 | 21.33 | 16.39 | 26.57 | 0.35 | 37 | 294.84 | 61.2 | 5.75 | 35 | 82.9 | 36598.44 | 288.81 | 467.17 | 84.08 | 39.61 | 17147.53 | 0.47 | 0.71 | 2.67 | 1.05 | 1 | 10 | 200.739 | 274.66 | 248.4468 | 200739.0222 | 274659.9861 | 2.3173e-06 | 0.29625 | 248446.8226
20 | 145 | CONCLUIDO | 4.7079 | 21.24 | 16.35 | 27.25 | 0.36 | 36 | 295.36 | 61.2 | 6 | 34 | 83.16 | 36662.22 | 288.29 | 467.07 | 83.1 | 39.61 | 16662.65 | 0.48 | 0.71 | 2.67 | 1.02 | 1 | 10 | 199.5363 | 273.0143 | 246.9582 | 199536.2778 | 273014.3382 | 2.3268e-06 | 0.295 | 246958.2329
21 | 145 | CONCLUIDO | 4.7466 | 21.07 | 16.29 | 28.74 | 0.38 | 34 | 295.88 | 61.2 | 6.25 | 32 | 83.43 | 36726.12 | 286.96 | 467.2 | 80.59 | 39.61 | 15415.63 | 0.49 | 0.72 | 2.67 | 0.95 | 1 | 10 | 197.0678 | 269.6368 | 243.9031 | 197067.7855 | 269636.8382 | 2.3459e-06 | 0.29264 | 243903.0768
22 | 145 | CONCLUIDO | 4.7688 | 20.97 | 16.24 | 29.53 | 0.39 | 33 | 296.4 | 61.2 | 6.5 | 31 | 83.7 | 36790.13 | 286.04 | 467.1 | 79.76 | 39.61 | 15006.58 | 0.5 | 0.72 | 2.66 | 0.91 | 1 | 10 | 195.5441 | 267.5521 | 242.0173 | 195544.1403 | 267552.1196 | 2.3569e-06 | 0.29125 | 242017.3208
23 | 145 | CONCLUIDO | 4.7856 | 20.9 | 16.22 | 30.42 | 0.4 | 32 | 296.92 | 61.2 | 6.75 | 30 | 83.97 | 36854.25 | 285.76 | 467.08 | 79.03 | 39.61 | 14644.31 | 0.5 | 0.72 | 2.66 | 0.89 | 1 | 10 | 194.6634 | 266.3471 | 240.9273 | 194663.4261 | 266347.0875 | 2.3652e-06 | 0.29028 | 240927.2953
24 | 145 | CONCLUIDO | 4.8049 | 20.81 | 16.19 | 31.34 | 0.42 | 31 | 297.44 | 61.2 | 7 | 29 | 84.24 | 36918.48 | 284.92 | 467.12 | 77.68 | 39.61 | 13975.48 | 0.51 | 0.72 | 2.66 | 0.86 | 1 | 10 | 193.3773 | 264.5874 | 239.3355 | 193377.3183 | 264587.3781 | 2.3747e-06 | 0.28903 | 239335.5301
25 | 145 | CONCLUIDO | 4.8216 | 20.74 | 16.17 | 32.35 | 0.43 | 30 | 297.96 | 61.2 | 7.25 | 28 | 84.51 | 36982.83 | 284.47 | 467.09 | 77.12 | 39.61 | 13701.75 | 0.51 | 0.72 | 2.66 | 0.84 | 1 | 10 | 192.4294 | 263.2903 | 238.1623 | 192429.3544 | 263290.3321 | 2.383e-06 | 0.28806 | 238162.2724
26 | 145 | CONCLUIDO | 4.8436 | 20.65 | 16.13 | 33.38 | 0.45 | 29 | 298.48 | 61.2 | 7.5 | 27 | 84.79 | 37047.29 | 283.63 | 467.13 | 75.94 | 39.61 | 13118.12 | 0.52 | 0.72 | 2.66 | 0.8 | 1 | 10 | 191.0276 | 261.3724 | 236.4274 | 191027.6022 | 261372.3929 | 2.3939e-06 | 0.28681 | 236427.3786
27 | 145 | CONCLUIDO | 4.8597 | 20.58 | 16.12 | 34.54 | 0.46 | 28 | 299.01 | 61.2 | 7.75 | 26 | 85.06 | 37111.87 | 283.28 | 467.13 | 75.49 | 39.61 | 12896.68 | 0.52 | 0.72 | 2.66 | 0.79 | 1 | 10 | 190.197 | 260.2359 | 235.3994 | 190196.9942 | 260235.9183 | 2.4018e-06 | 0.28583 | 235399.3675
28 | 145 | CONCLUIDO | 4.8815 | 20.49 | 16.08 | 35.74 | 0.48 | 27 | 299.53 | 61.2 | 8 | 25 | 85.33 | 37176.68 | 282.4 | 467.1 | 74.31 | 39.61 | 12310.28 | 0.53 | 0.73 | 2.65 | 0.75 | 1 | 10 | 188.804 | 258.3299 | 233.6753 | 188803.98 | 258329.9348 | 2.4126e-06 | 0.28458 | 233675.2884
29 | 145 | CONCLUIDO | 4.9 | 20.41 | 16.06 | 37.06 | 0.49 | 26 | 300.06 | 61.2 | 8.25 | 24 | 85.61 | 37241.49 | 282.07 | 467.08 | 73.29 | 39.61 | 11804.61 | 0.54 | 0.73 | 2.66 | 0.72 | 1 | 10 | 187.877 | 257.0616 | 232.528 | 187877.0122 | 257061.6167 | 2.4217e-06 | 0.28347 | 232528.0168
30 | 145 | CONCLUIDO | 4.9223 | 20.32 | 16.02 | 38.45 | 0.5 | 25 | 300.59 | 61.2 | 8.5 | 23 | 85.89 | 37306.42 | 280.97 | 467.08 | 72.27 | 39.61 | 11299.54 | 0.55 | 0.73 | 2.65 | 0.69 | 1 | 10 | 186.3788 | 255.0117 | 230.6738 | 186378.829 | 255011.7363 | 2.4328e-06 | 0.28222 | 230673.7741
31 | 145 | CONCLUIDO | 4.943 | 20.23 | 15.99 | 39.97 | 0.52 | 24 | 301.11 | 61.2 | 8.75 | 22 | 86.16 | 37371.47 | 280.38 | 467.07 | 71.07 | 39.61 | 10705.75 | 0.56 | 0.73 | 2.65 | 0.65 | 1 | 10 | 185.2311 | 253.4413 | 229.2532 | 185231.0507 | 253441.2953 | 2.443e-06 | 0.28097 | 229253.2138
32 | 145 | CONCLUIDO | 4.9433 | 20.23 | 15.99 | 39.97 | 0.53 | 24 | 301.64 | 61.2 | 9 | 22 | 86.44 | 37436.63 | 280.13 | 467.07 | 71.34 | 39.61 | 10842.3 | 0.56 | 0.73 | 2.65 | 0.65 | 1 | 10 | 185.0977 | 253.2588 | 229.0881 | 185097.6501 | 253258.7708 | 2.4432e-06 | 0.28097 | 229088.1091
33 | 145 | CONCLUIDO | 4.9609 | 20.16 | 15.97 | 41.66 | 0.55 | 23 | 302.17 | 61.2 | 9.25 | 21 | 86.72 | 37501.91 | 279.97 | 467.07 | 70.61 | 39.61 | 10480.11 | 0.56 | 0.73 | 2.65 | 0.64 | 1 | 10 | 184.3123 | 252.1842 | 228.1161 | 184312.2677 | 252184.1759 | 2.4518e-06 | 0.28 | 228116.0721
34 | 145 | CONCLUIDO | 4.9651 | 20.14 | 15.95 | 41.61 | 0.56 | 23 | 302.7 | 61.2 | 9.5 | 21 | 87 | 37567.32 | 279.34 | 467.09 | 70.16 | 39.61 | 10256.79 | 0.56 | 0.73 | 2.64 | 0.62 | 1 | 10 | 183.7942 | 251.4753 | 227.4748 | 183794.1697 | 251475.2915 | 2.4539e-06 | 0.27972 | 227474.8426
35 | 145 | CONCLUIDO | 4.9827 | 20.07 | 15.93 | 43.46 | 0.57 | 22 | 303.23 | 61.2 | 9.75 | 20 | 87.28 | 37632.84 | 279.02 | 467.08 | 69.77 | 39.61 | 10064.27 | 0.57 | 0.73 | 2.64 | 0.6 | 1 | 10 | 182.9391 | 250.3054 | 226.4166 | 182939.1311 | 250305.3899 | 2.4626e-06 | 0.27875 | 226416.5948
36 | 145 | CONCLUIDO | 5.0045 | 19.98 | 15.9 | 45.43 | 0.59 | 21 | 303.76 | 61.2 | 10 | 19 | 87.57 | 37698.48 | 278.16 | 467.07 | 68.42 | 39.61 | 9398.1 | 0.58 | 0.73 | 2.64 | 0.57 | 1 | 10 | 181.6495 | 248.5408 | 224.8204 | 181649.4574 | 248540.8014 | 2.4734e-06 | 0.2775 | 224820.4161
37 | 145 | CONCLUIDO | 5.0031 | 19.99 | 15.91 | 45.45 | 0.6 | 21 | 304.3 | 61.2 | 10.25 | 19 | 87.85 | 37764.25 | 278.15 | 467.07 | 68.63 | 39.61 | 9501.99 | 0.58 | 0.73 | 2.64 | 0.57 | 1 | 10 | 181.7233 | 248.6418 | 224.9118 | 181723.2665 | 248641.7903 | 2.4727e-06 | 0.27764 | 224911.7668
38 | 145 | CONCLUIDO | 5.0237 | 19.91 | 15.88 | 47.64 | 0.61 | 20 | 304.83 | 61.2 | 10.5 | 18 | 88.13 | 37830.13 | 277.37 | 467.08 | 67.68 | 39.61 | 9030.14 | 0.59 | 0.73 | 2.64 | 0.55 | 1 | 10 | 180.5256 | 247.003 | 223.4294 | 180525.5576 | 247003.0321 | 2.4829e-06 | 0.27653 | 223429.4094
39 | 145 | CONCLUIDO | 5.0218 | 19.91 | 15.89 | 47.66 | 0.63 | 20 | 305.37 | 61.2 | 10.75 | 18 | 88.42 | 37896.14 | 277.94 | 467.07 | 67.87 | 39.61 | 9127.09 | 0.58 | 0.73 | 2.64 | 0.55 | 1 | 10 | 180.8953 | 247.509 | 223.8871 | 180895.341 | 247508.9861 | 2.4819e-06 | 0.27653 | 223887.0758
40 | 145 | CONCLUIDO | 5.0444 | 19.82 | 15.85 | 50.06 | 0.64 | 19 | 305.9 | 61.2 | 11 | 17 | 88.7 | 37962.28 | 276.66 | 467.07 | 66.72 | 39.61 | 8556.26 | 0.59 | 0.74 | 2.64 | 0.52 | 1 | 10 | 179.3672 | 245.4181 | 221.9957 | 179367.1598 | 245418.0612 | 2.4931e-06 | 0.27528 | 221995.7059
41 | 145 | CONCLUIDO | 5.041 | 19.84 | 15.86 | 50.1 | 0.65 | 19 | 306.44 | 61.2 | 11.25 | 17 | 88.99 | 38028.53 | 277.35 | 467.09 | 67.44 | 39.61 | 8914.83 | 0.59 | 0.74 | 2.64 | 0.53 | 1 | 10 | 179.8463 | 246.0736 | 222.5887 | 179846.2649 | 246073.5939 | 2.4914e-06 | 0.27556 | 222588.6755
42 | 145 | CONCLUIDO | 5.0405 | 19.84 | 15.87 | 50.1 | 0.67 | 19 | 306.98 | 61.2 | 11.5 | 17 | 89.28 | 38094.91 | 277.05 | 467.07 | 67.31 | 39.61 | 8850.67 | 0.59 | 0.74 | 2.64 | 0.53 | 1 | 10 | 179.7477 | 245.9388 | 222.4667 | 179747.7342 | 245938.7799 | 2.4912e-06 | 0.27556 | 222466.7279
43 | 145 | CONCLUIDO | 5.0647 | 19.74 | 15.83 | 52.75 | 0.68 | 18 | 307.52 | 61.2 | 11.75 | 16 | 89.57 | 38161.42 | 276.41 | 467.07 | 65.9 | 39.61 | 8150.74 | 0.6 | 0.74 | 2.64 | 0.49 | 1 | 10 | 178.4799 | 244.2041 | 220.8976 | 178479.943 | 244204.132 | 2.5032e-06 | 0.27417 | 220897.6324
44 | 145 | CONCLUIDO | 5.0696 | 19.73 | 15.81 | 52.69 | 0.69 | 18 | 308.06 | 61.2 | 12 | 16 | 89.86 | 38228.06 | 275.75 | 467.1 | 65.36 | 39.61 | 7879.99 | 0.61 | 0.74 | 2.64 | 0.47 | 1 | 10 | 177.9392 | 243.4643 | 220.2284 | 177939.2216 | 243464.2932 | 2.5056e-06 | 0.27403 | 220228.4027
45 | 145 | CONCLUIDO | 5.0667 | 19.74 | 15.82 | 52.73 | 0.71 | 18 | 308.6 | 61.2 | 12.25 | 16 | 90.15 | 38294.82 | 275.58 | 467.07 | 65.81 | 39.61 | 8103.85 | 0.6 | 0.74 | 2.63 | 0.48 | 1 | 10 | 177.9866 | 243.5291 | 220.2871 | 177986.6154 | 243529.1395 | 2.5041e-06 | 0.27417 | 220287.0602
46 | 145 | CONCLUIDO | 5.0888 | 19.65 | 15.79 | 55.71 | 0.72 | 17 | 309.14 | 61.2 | 12.5 | 15 | 90.44 | 38361.7 | 274.96 | 467.12 | 64.76 | 39.61 | 7586.14 | 0.61 | 0.74 | 2.63 | 0.45 | 1 | 10 | 176.8431 | 241.9645 | 218.8718 | 176843.1082 | 241964.5424 | 2.5151e-06 | 0.27292 | 218871.7861
47 | 145 | CONCLUIDO | 5.0883 | 19.65 | 15.79 | 55.72 | 0.73 | 17 | 309.68 | 61.2 | 12.75 | 15 | 90.74 | 38428.72 | 275.2 | 467.07 | 64.77 | 39.61 | 7592.19 | 0.61 | 0.74 | 2.64 | 0.45 | 1 | 10 | 176.9743 | 242.1441 | 219.0342 | 176974.3094 | 242144.0577 | 2.5148e-06 | 0.27292 | 219034.1687
48 | 145 | CONCLUIDO | 5.0878 | 19.65 | 15.79 | 55.73 | 0.75 | 17 | 310.23 | 61.2 | 13 | 15 | 91.03 | 38495.87 | 274.98 | 467.07 | 64.76 | 39.61 | 7586.55 | 0.61 | 0.74 | 2.64 | 0.46 | 1 | 10 | 176.8869 | 242.0244 | 218.9259 | 176886.8607 | 242024.4065 | 2.5146e-06 | 0.27292 | 218925.9368
49 | 145 | CONCLUIDO | 5.1085 | 19.58 | 15.76 | 59.11 | 0.76 | 16 | 310.77 | 61.2 | 13.25 | 14 | 91.33 | 38563.14 | 274.52 | 467.19 | 64.16 | 39.61 | 7292.44 | 0.62 | 0.74 | 2.63 | 0.43 | 1 | 10 | 175.877 | 240.6427 | 217.6761 | 175876.9945 | 240642.663 | 2.5248e-06 | 0.27194 | 217676.065
50 | 145 | CONCLUIDO | 5.111 | 19.57 | 15.75 | 59.08 | 0.77 | 16 | 311.32 | 61.2 | 13.5 | 14 | 91.62 | 38630.55 | 274.4 | 467.08 | 63.75 | 39.61 | 7087.81 | 0.62 | 0.74 | 2.63 | 0.42 | 1 | 10 | 175.7075 | 240.4108 | 217.4663 | 175707.4984 | 240410.751 | 2.526e-06 | 0.27181 | 217466.2864
51 | 145 | CONCLUIDO | 5.1041 | 19.59 | 15.78 | 59.18 | 0.79 | 16 | 311.87 | 61.2 | 13.75 | 14 | 91.92 | 38698.21 | 274.91 | 467.1 | 64.46 | 39.61 | 7442.23 | 0.61 | 0.74 | 2.64 | 0.45 | 1 | 10 | 176.2667 | 241.1758 | 218.1583 | 176266.6565 | 241175.8157 | 2.5226e-06 | 0.27208 | 218158.3343
52 | 145 | CONCLUIDO | 5.1326 | 19.48 | 15.73 | 62.9 | 0.8 | 15 | 312.42 | 61.2 | 14 | 13 | 92.22 | 38765.89 | 273.3 | 467.09 | 62.54 | 39.61 | 6485.84 | 0.63 | 0.74 | 2.64 | 0.39 | 1 | 10 | 174.4015 | 238.6238 | 215.8499 | 174401.5019 | 238623.8289 | 2.5367e-06 | 0.27056 | 215849.9056
53 | 145 | CONCLUIDO | 5.1319 | 19.49 | 15.73 | 62.91 | 0.81 | 15 | 312.97 | 61.2 | 14.25 | 13 | 92.52 | 38833.69 | 273.24 | 467.09 | 62.81 | 39.61 | 6619.55 | 0.63 | 0.74 | 2.63 | 0.4 | 1 | 10 | 174.3972 | 238.6179 | 215.8445 | 174397.156 | 238617.8827 | 2.5364e-06 | 0.27069 | 215844.5269
54 | 145 | CONCLUIDO | 5.1351 | 19.47 | 15.72 | 62.87 | 0.82 | 15 | 313.52 | 61.2 | 14.5 | 13 | 92.82 | 38901.63 | 273.08 | 467.07 | 62.48 | 39.61 | 6457.73 | 0.63 | 0.74 | 2.63 | 0.38 | 1 | 10 | 174.1864 | 238.3295 | 215.5837 | 174186.4146 | 238329.537 | 2.5379e-06 | 0.27042 | 215583.7005
55 | 145 | CONCLUIDO | 5.1344 | 19.48 | 15.72 | 62.88 | 0.84 | 15 | 314.07 | 61.2 | 14.75 | 13 | 93.12 | 38969.71 | 272.95 | 467.07 | 62.54 | 39.61 | 6484.69 | 0.63 | 0.74 | 2.63 | 0.39 | 1 | 10 | 174.1491 | 238.2784 | 215.5375 | 174149.0671 | 238278.4365 | 2.5376e-06 | 0.27056 | 215537.477
56 | 145 | CONCLUIDO | 5.1302 | 19.49 | 15.73 | 62.94 | 0.85 | 15 | 314.62 | 61.2 | 15 | 13 | 93.43 | 39037.92 | 273.25 | 467.07 | 63.05 | 39.61 | 6739.54 | 0.63 | 0.74 | 2.63 | 0.4 | 1 | 10 | 174.4588 | 238.7022 | 215.9208 | 174458.7977 | 238702.2236 | 2.5355e-06 | 0.27069 | 215920.8184
57 | 145 | CONCLUIDO | 5.154 | 19.4 | 15.7 | 67.28 | 0.86 | 14 | 315.18 | 61.2 | 15.25 | 12 | 93.73 | 39106.27 | 272.66 | 467.07 | 61.92 | 39.61 | 6180.4 | 0.64 | 0.74 | 2.63 | 0.37 | 1 | 10 | 173.3022 | 237.1197 | 214.4893 | 173302.1668 | 237119.6702 | 2.5473e-06 | 0.26944 | 214489.3016
58 | 145 | CONCLUIDO | 5.1523 | 19.41 | 15.71 | 67.31 | 0.87 | 14 | 315.73 | 61.2 | 15.5 | 12 | 94.03 | 39174.75 | 272.69 | 467.07 | 62.12 | 39.61 | 6279.53 | 0.64 | 0.74 | 2.63 | 0.37 | 1 | 10 | 173.4003 | 237.254 | 214.6108 | 173400.3094 | 237253.9532 | 2.5464e-06 | 0.26958 | 214610.7689
59 | 145 | CONCLUIDO | 5.1554 | 19.4 | 15.69 | 67.26 | 0.89 | 14 | 316.29 | 61.2 | 15.75 | 12 | 94.34 | 39243.37 | 272.08 | 467.11 | 61.81 | 39.61 | 6127.62 | 0.64 | 0.74 | 2.63 | 0.36 | 1 | 10 | 172.9565 | 236.6467 | 214.0615 | 172956.4831 | 236646.6905 | 2.548e-06 | 0.26944 | 214061.4625
60 | 145 | CONCLUIDO | 5.1549 | 19.4 | 15.7 | 67.27 | 0.9 | 14 | 316.85 | 61.2 | 16 | 12 | 94.65 | 39312.13 | 271.78 | 467.11 | 61.84 | 39.61 | 6138.5 | 0.64 | 0.74 | 2.63 | 0.36 | 1 | 10 | 172.8595 | 236.514 | 213.9414 | 172859.4729 | 236513.9569 | 2.5477e-06 | 0.26944 | 213941.3968
61 | 145 | CONCLUIDO | 5.1717 | 19.34 | 15.69 | 72.4 | 0.91 | 13 | 317.41 | 61.2 | 16.25 | 11 | 94.96 | 39381.03 | 271.52 | 467.07 | 61.53 | 39.61 | 5993.04 | 0.64 | 0.74 | 2.63 | 0.35 | 1 | 10 | 172.1547 | 235.5496 | 213.0691 | 172154.6725 | 235549.6179 | 2.556e-06 | 0.26861 | 213069.093
62 | 145 | CONCLUIDO | 5.1713 | 19.34 | 15.69 | 72.41 | 0.92 | 13 | 317.97 | 61.2 | 16.5 | 11 | 95.27 | 39450.07 | 271.84 | 467.07 | 61.41 | 39.61 | 5930.71 | 0.64 | 0.74 | 2.63 | 0.35 | 1 | 10 | 172.3175 | 235.7723 | 213.2706 | 172317.4538 | 235772.3424 | 2.5558e-06 | 0.26861 | 213270.5609
63 | 145 | CONCLUIDO | 5.1763 | 19.32 | 15.67 | 72.32 | 0.94 | 13 | 318.53 | 61.2 | 16.75 | 11 | 95.58 | 39519.26 | 271.85 | 467.07 | 60.88 | 39.61 | 5667.46 | 0.65 | 0.74 | 2.63 | 0.34 | 1 | 10 | 172.103 | 235.4789 | 213.0051 | 172102.9659 | 235478.8706 | 2.5583e-06 | 0.26833 | 213005.0977
64 | 145 | CONCLUIDO | 5.1716 | 19.34 | 15.69 | 72.4 | 0.95 | 13 | 319.09 | 61.2 | 17 | 11 | 95.89 | 39588.58 | 272.21 | 467.08 | 61.39 | 39.61 | 5921.28 | 0.65 | 0.74 | 2.63 | 0.35 | 1 | 10 | 172.4806 | 235.9956 | 213.4725 | 172480.6496 | 235995.6341 | 2.556e-06 | 0.26861 | 213472.542
65 | 145 | CONCLUIDO | 5.1706 | 19.34 | 15.69 | 72.42 | 0.96 | 13 | 319.65 | 61.2 | 17.25 | 11 | 96.2 | 39658.05 | 271.83 | 467.07 | 61.45 | 39.61 | 5953.05 | 0.64 | 0.74 | 2.64 | 0.36 | 1 | 10 | 172.3358 | 235.7974 | 213.2932 | 172335.753 | 235797.3802 | 2.5555e-06 | 0.26861 | 213293.2091
66 | 145 | CONCLUIDO | 5.171 | 19.34 | 15.69 | 72.41 | 0.97 | 13 | 320.22 | 61.2 | 17.5 | 11 | 96.52 | 39727.66 | 271.42 | 467.07 | 61.56 | 39.61 | 6005.26 | 0.64 | 0.74 | 2.63 | 0.36 | 1 | 10 | 172.1309 | 235.517 | 213.0396 | 172130.8523 | 235517.026 | 2.5557e-06 | 0.26861 | 213039.6116
67 | 145 | CONCLUIDO | 5.1994 | 19.23 | 15.64 | 78.19 | 0.99 | 12 | 320.78 | 61.2 | 17.75 | 10 | 96.83 | 39797.41 | 270.29 | 467.15 | 59.81 | 39.61 | 5135.67 | 0.66 | 0.75 | 2.63 | 0.3 | 1 | 10 | 170.5387 | 233.3386 | 211.0691 | 170538.7381 | 233338.625 | 2.5697e-06 | 0.26708 | 211069.1142
68 | 145 | CONCLUIDO | 5.1952 | 19.25 | 15.65 | 78.26 | 1 | 12 | 321.35 | 61.2 | 18 | 10 | 97.15 | 39867.32 | 270.87 | 467.08 | 60.12 | 39.61 | 5292.82 | 0.66 | 0.75 | 2.63 | 0.32 | 1 | 10 | 170.9725 | 233.9322 | 211.606 | 170972.5448 | 233932.1785 | 2.5676e-06 | 0.26736 | 211606.0197
69 | 145 | CONCLUIDO | 5.1974 | 19.24 | 15.64 | 78.22 | 1.01 | 12 | 321.92 | 61.2 | 18.25 | 10 | 97.47 | 39937.36 | 270.59 | 467.1 | 60.22 | 39.61 | 5340.15 | 0.66 | 0.75 | 2.62 | 0.31 | 1 | 10 | 170.7435 | 233.6187 | 211.3225 | 170743.4712 | 233618.7499 | 2.5687e-06 | 0.26722 | 211322.5043
70 | 145 | CONCLUIDO | 5.1989 | 19.23 | 15.64 | 78.19 | 1.02 | 12 | 322.49 | 61.2 | 18.5 | 10 | 97.79 | 40007.56 | 270.6 | 467.07 | 59.96 | 39.61 | 5213.3 | 0.66 | 0.75 | 2.63 | 0.31 | 1 | 10 | 170.6991 | 233.5581 | 211.2676 | 170699.1094 | 233558.0522 | 2.5695e-06 | 0.26708 | 211267.5995
71 | 145 | CONCLUIDO | 5.1962 | 19.24 | 15.65 | 78.24 | 1.03 | 12 | 323.06 | 61.2 | 18.75 | 10 | 98.11 | 40077.9 | 270.45 | 467.09 | 60.36 | 39.61 | 5409.07 | 0.66 | 0.75 | 2.63 | 0.32 | 1 | 10 | 170.7441 | 233.6197 | 211.3233 | 170744.1466 | 233619.674 | 2.5681e-06 | 0.26722 | 211323.3402
72 | 145 | CONCLUIDO | 5.1989 | 19.23 | 15.64 | 78.19 | 1.05 | 12 | 323.63 | 61.2 | 19 | 10 | 98.43 | 40148.52 | 270.01 | 467.07 | 59.79 | 39.61 | 5125.68 | 0.66 | 0.75 | 2.63 | 0.31 | 1 | 10 | 170.4246 | 233.1825 | 210.9279 | 170424.6278 | 233182.4944 | 2.5695e-06 | 0.26708 | 210927.8844
73 | 145 | CONCLUIDO | 5.1959 | 19.25 | 15.65 | 78.25 | 1.06 | 12 | 324.2 | 61.2 | 19.25 | 10 | 98.75 | 40219.17 | 270 | 467.18 | 60.32 | 39.61 | 5389.51 | 0.66 | 0.75 | 2.63 | 0.32 | 1 | 10 | 170.5449 | 233.347 | 211.0767 | 170544.8825 | 233347.0322 | 2.568e-06 | 0.26736 | 211076.7189
74 | 145 | CONCLUIDO | 5.2218 | 19.15 | 15.61 | 85.14 | 1.07 | 11 | 324.78 | 61.2 | 19.5 | 9 | 99.08 | 40289.97 | 269.28 | 467.08 | 58.94 | 39.61 | 4703.97 | 0.67 | 0.75 | 2.62 | 0.27 | 1 | 10 | 169.2659 | 231.597 | 209.4937 | 169265.8639 | 231597.0225 | 2.5808e-06 | 0.26597 | 209493.7277
75 | 145 | CONCLUIDO | 5.2234 | 19.14 | 15.6 | 85.1 | 1.08 | 11 | 325.35 | 61.2 | 19.75 | 9 | 99.4 | 40360.92 | 269.25 | 467.08 | 58.82 | 39.61 | 4645.69 | 0.67 | 0.75 | 2.62 | 0.27 | 1 | 10 | 169.1736 | 231.4707 | 209.3795 | 169173.5511 | 231470.716 | 2.5816e-06 | 0.26583 | 209379.4757
76 | 145 | CONCLUIDO | 5.218 | 19.16 | 15.62 | 85.21 | 1.09 | 11 | 325.93 | 61.2 | 20 | 9 | 99.73 | 40432.03 | 269.68 | 467.07 | 59.27 | 39.61 | 4870.47 | 0.67 | 0.75 | 2.63 | 0.29 | 1 | 10 | 169.6 | 232.0543 | 209.9073 | 169600.0489 | 232054.2691 | 2.5789e-06 | 0.26611 | 209907.3353
77 | 145 | CONCLUIDO | 5.2204 | 19.16 | 15.61 | 85.17 | 1.11 | 11 | 326.51 | 61.2 | 20.25 | 9 | 100.06 | 40503.29 | 269.34 | 467.07 | 59.17 | 39.61 | 4822.49 | 0.67 | 0.75 | 2.62 | 0.28 | 1 | 10 | 169.3389 | 231.6969 | 209.5841 | 169338.8604 | 231696.8996 | 2.5801e-06 | 0.26611 | 209584.0727
78 | 145 | CONCLUIDO | 5.2167 | 19.17 | 15.63 | 85.24 | 1.12 | 11 | 327.08 | 61.2 | 20.5 | 9 | 100.39 | 40574.7 | 269.79 | 467.09 | 59.45 | 39.61 | 4963.33 | 0.67 | 0.75 | 2.63 | 0.29 | 1 | 10 | 169.7201 | 232.2185 | 210.0559 | 169720.0684 | 232218.4851 | 2.5783e-06 | 0.26625 | 210055.8788
79 | 145 | CONCLUIDO | 5.2197 | 19.16 | 15.62 | 85.18 | 1.13 | 11 | 327.66 | 61.2 | 20.75 | 9 | 100.72 | 40646.27 | 269.57 | 467.07 | 59.01 | 39.61 | 4740.4 | 0.67 | 0.75 | 2.63 | 0.28 | 1 | 10 | 169.4947 | 231.9101 | 209.7769 | 169494.6842 | 231910.1045 | 2.5798e-06 | 0.26611 | 209776.9296
80 | 145 | CONCLUIDO | 5.2213 | 19.15 | 15.61 | 85.15 | 1.14 | 11 | 328.25 | 61.2 | 21 | 9 | 101.05 | 40718 | 268.97 | 467.07 | 58.84 | 39.61 | 4657.36 | 0.67 | 0.75 | 2.63 | 0.28 | 1 | 10 | 169.1382 | 231.4224 | 209.3358 | 169138.2249 | 231422.3812 | 2.5805e-06 | 0.26597 | 209335.7539
81 | 145 | CONCLUIDO | 5.2182 | 19.16 | 15.62 | 85.21 | 1.15 | 11 | 328.83 | 61.2 | 21.25 | 9 | 101.38 | 40789.89 | 268.53 | 467.07 | 59.36 | 39.61 | 4916.64 | 0.67 | 0.75 | 2.63 | 0.29 | 1 | 10 | 169.0606 | 231.3162 | 209.2397 | 169060.6199 | 231316.1986 | 2.579e-06 | 0.26611 | 209239.7053
82 | 145 | CONCLUIDO | 5.2415 | 19.08 | 15.59 | 93.54 | 1.16 | 10 | 329.41 | 61.2 | 21.5 | 8 | 101.71 | 40861.93 | 268.22 | 467.08 | 58.38 | 39.61 | 4431.8 | 0.68 | 0.75 | 2.62 | 0.26 | 1 | 10 | 168.0932 | 229.9926 | 208.0424 | 168093.2418 | 229992.5892 | 2.5905e-06 | 0.265 | 208042.4193
83 | 145 | CONCLUIDO | 5.2424 | 19.08 | 15.59 | 93.52 | 1.17 | 10 | 330 | 61.2 | 21.75 | 8 | 102.05 | 40934.14 | 268.3 | 467.09 | 58.29 | 39.61 | 4384.69 | 0.68 | 0.75 | 2.62 | 0.25 | 1 | 10 | 168.1017 | 230.0042 | 208.0529 | 168101.7366 | 230004.2122 | 2.591e-06 | 0.265 | 208052.933
84 | 145 | CONCLUIDO | 5.2408 | 19.08 | 15.59 | 93.56 | 1.19 | 10 | 330.59 | 61.2 | 22 | 8 | 102.39 | 41006.51 | 268.79 | 467.11 | 58.31 | 39.61 | 4393.49 | 0.68 | 0.75 | 2.63 | 0.26 | 1 | 10 | 168.3784 | 230.3828 | 208.3954 | 168378.4055 | 230382.7628 | 2.5902e-06 | 0.265 | 208395.3552
85 | 145 | CONCLUIDO | 5.2397 | 19.08 | 15.6 | 93.58 | 1.2 | 10 | 331.17 | 61.2 | 22.25 | 8 | 102.72 | 41079.04 | 268.74 | 467.07 | 58.62 | 39.61 | 4548.91 | 0.68 | 0.75 | 2.62 | 0.26 | 1 | 10 | 168.4169 | 230.4355 | 208.443 | 168416.9153 | 230435.4536 | 2.5896e-06 | 0.265 | 208443.0173
86 | 145 | CONCLUIDO | 5.2403 | 19.08 | 15.59 | 93.57 | 1.21 | 10 | 331.76 | 61.2 | 22.5 | 8 | 103.06 | 41151.74 | 268.81 | 467.07 | 58.59 | 39.61 | 4534.44 | 0.68 | 0.75 | 2.62 | 0.26 | 1 | 10 | 168.4035 | 230.417 | 208.4264 | 168403.4556 | 230417.0375 | 2.5899e-06 | 0.265 | 208426.3588
87 | 145 | CONCLUIDO | 5.2411 | 19.08 | 15.59 | 93.55 | 1.22 | 10 | 332.35 | 61.2 | 22.75 | 8 | 103.41 | 41224.6 | 268.39 | 467.07 | 58.36 | 39.61 | 4420.25 | 0.68 | 0.75 | 2.62 | 0.26 | 1 | 10 | 168.1843 | 230.1172 | 208.1551 | 168184.3246 | 230117.2126 | 2.5903e-06 | 0.265 | 208155.1488
88 | 145 | CONCLUIDO | 5.2422 | 19.08 | 15.59 | 93.53 | 1.23 | 10 | 332.95 | 61.2 | 23 | 8 | 103.75 | 41297.62 | 268.03 | 467.07 | 58.3 | 39.61 | 4390.53 | 0.68 | 0.75 | 2.62 | 0.25 | 1 | 10 | 167.9835 | 229.8424 | 207.9066 | 167983.4788 | 229842.4066 | 2.5909e-06 | 0.265 | 207906.5699
89 | 145 | CONCLUIDO | 5.2426 | 19.07 | 15.59 | 93.52 | 1.24 | 10 | 333.54 | 61.2 | 23.25 | 8 | 104.09 | 41370.82 | 267.7 | 467.07 | 58.21 | 39.61 | 4345.65 | 0.68 | 0.75 | 2.62 | 0.25 | 1 | 10 | 167.8181 | 229.6162 | 207.7019 | 167818.1167 | 229616.1509 | 2.5911e-06 | 0.26486 | 207701.9077
90 | 145 | CONCLUIDO | 5.2425 | 19.07 | 15.59 | 93.52 | 1.25 | 10 | 334.14 | 61.2 | 23.5 | 8 | 104.44 | 41444.3 | 267.05 | 467.1 | 58.16 | 39.61 | 4318.97 | 0.68 | 0.75 | 2.63 | 0.25 | 1 | 10 | 167.5214 | 229.2102 | 207.3347 | 167521.3885 | 229210.1542 | 2.591e-06 | 0.26486 | 207334.6588
91 | 145 | CONCLUIDO | 5.2419 | 19.08 | 15.59 | 93.54 | 1.26 | 10 | 334.73 | 61.2 | 23.75 | 8 | 104.78 | 41517.84 | 266.53 | 467.07 | 58.32 | 39.61 | 4399.59 | 0.68 | 0.75 | 2.62 | 0.26 | 1 | 10 | 167.3008 | 228.9084 | 207.0617 | 167300.8346 | 228908.3827 | 2.5907e-06 | 0.265 | 207061.6879
92 | 145 | CONCLUIDO | 5.2663 | 18.99 | 15.55 | 103.7 | 1.28 | 9 | 335.33 | 61.2 | 24 | 7 | 105.13 | 41591.55 | 266.21 | 467.07 | 57.22 | 39.61 | 3856.48 | 0.69 | 0.75 | 2.62 | 0.22 | 1 | 10 | 166.2796 | 227.5111 | 205.7978 | 166279.6167 | 227511.1073 | 2.6028e-06 | 0.26375 | 205797.7665
93 | 145 | CONCLUIDO | 5.2656 | 18.99 | 15.56 | 103.71 | 1.29 | 9 | 335.93 | 61.2 | 24.25 | 7 | 105.48 | 41665.42 | 266.36 | 467.07 | 57.3 | 39.61 | 3898.25 | 0.69 | 0.75 | 2.62 | 0.22 | 1 | 10 | 166.3969 | 227.6716 | 205.943 | 166396.9301 | 227671.6207 | 2.6024e-06 | 0.26375 | 205942.9608
94 | 145 | CONCLUIDO | 5.2653 | 18.99 | 15.56 | 103.72 | 1.3 | 9 | 336.53 | 61.2 | 24.5 | 7 | 105.83 | 41739.48 | 266.72 | 467.07 | 57.37 | 39.61 | 3930.03 | 0.69 | 0.75 | 2.62 | 0.23 | 1 | 10 | 166.5716 | 227.9107 | 206.1592 | 166571.6322 | 227910.6557 | 2.6023e-06 | 0.26375 | 206159.1826
95 | 145 | CONCLUIDO | 5.2642 | 19 | 15.56 | 103.75 | 1.31 | 9 | 337.13 | 61.2 | 24.75 | 7 | 106.18 | 41813.7 | 267.32 | 467.07 | 57.4 | 39.61 | 3945.12 | 0.69 | 0.75 | 2.62 | 0.23 | 1 | 10 | 166.8821 | 228.3354 | 206.5434 | 166882.0695 | 228335.4098 | 2.6018e-06 | 0.26389 | 206543.3988
96 | 145 | CONCLUIDO | 5.2674 | 18.98 | 15.55 | 103.67 | 1.32 | 9 | 337.73 | 61.2 | 25 | 7 | 106.53 | 41888.1 | 267.34 | 467.07 | 57.02 | 39.61 | 3755.71 | 0.69 | 0.75 | 2.62 | 0.22 | 1 | 10 | 166.7638 | 228.1736 | 206.397 | 166763.798 | 228173.5855 | 2.6033e-06 | 0.26361 | 206397.0187
97 | 145 | CONCLUIDO | 5.2637 | 19 | 15.56 | 103.76 | 1.33 | 9 | 338.34 | 61.2 | 25.25 | 7 | 106.89 | 41962.68 | 267.55 | 467.07 | 57.39 | 39.61 | 3941.71 | 0.69 | 0.75 | 2.63 | 0.23 | 1 | 10 | 167.0034 | 228.5014 | 206.6935 | 167003.3607 | 228501.3657 | 2.6015e-06 | 0.26389 | 206693.5161
98 | 145 | CONCLUIDO | 5.2615 | 19.01 | 15.57 | 103.81 | 1.34 | 9 | 338.94 | 61.2 | 25.5 | 7 | 107.25 | 42037.44 | 267.85 | 467.07 | 57.72 | 39.61 | 4107.92 | 0.69 | 0.75 | 2.62 | 0.24 | 1 | 10 | 167.2372 | 228.8213 | 206.9829 | 167237.1889 | 228821.2998 | 2.6004e-06 | 0.26403 | 206982.9161
99 | 145 | CONCLUIDO | 5.263 | 19 | 15.57 | 103.78 | 1.35 | 9 | 339.55 | 61.2 | 25.75 | 7 | 107.6 | 42112.37 | 267.32 | 467.08 | 57.53 | 39.61 | 4008.55 | 0.69 | 0.75 | 2.62 | 0.23 | 1 | 10 | 166.9462 | 228.4232 | 206.6228 | 166946.1966 | 228423.1514 | 2.6012e-06 | 0.26389 | 206622.7664
100 | 145 | CONCLUIDO | 5.2642 | 19 | 15.56 | 103.75 | 1.36 | 9 | 340.16 | 61.2 | 26 | 7 | 107.96 | 42187.49 | 267.15 | 467.07 | 57.37 | 39.61 | 3931.17 | 0.69 | 0.75 | 2.62 | 0.23 | 1 | 10 | 166.804 | 228.2285 | 206.4467 | 166803.9627 | 228228.5406 | 2.6018e-06 | 0.26389 | 206446.729
101 | 145 | CONCLUIDO | 5.2627 | 19 | 15.57 | 103.78 | 1.37 | 9 | 340.77 | 61.2 | 26.25 | 7 | 108.32 | 42262.79 | 266.8 | 467.12 | 57.59 | 39.61 | 4040.17 | 0.69 | 0.75 | 2.62 | 0.23 | 1 | 10 | 166.7166 | 228.109 | 206.3386 | 166716.5831 | 228108.984 | 2.601e-06 | 0.26389 | 206338.5827
102 | 145 | CONCLUIDO | 5.2605 | 19.01 | 15.58 | 103.84 | 1.38 | 9 | 341.38 | 61.2 | 26.5 | 7 | 108.68 | 42338.27 | 266.84 | 467.07 | 57.92 | 39.61 | 4208.16 | 0.68 | 0.75 | 2.62 | 0.24 | 1 | 10 | 166.8308 | 228.2653 | 206.4799 | 166830.7941 | 228265.2526 | 2.5999e-06 | 0.26403 | 206479.9372
103 | 145 | CONCLUIDO | 5.2622 | 19 | 15.57 | 103.79 | 1.39 | 9 | 342 | 61.2 | 26.75 | 7 | 109.05 | 42413.94 | 266.49 | 467.07 | 57.63 | 39.61 | 4061.97 | 0.69 | 0.75 | 2.62 | 0.24 | 1 | 10 | 166.5897 | 227.9354 | 206.1815 | 166589.6946 | 227935.3696 | 2.6008e-06 | 0.26389 | 206181.5378
104 | 145 | CONCLUIDO | 5.264 | 19 | 15.56 | 103.75 | 1.4 | 9 | 342.61 | 61.2 | 27 | 7 | 109.41 | 42489.79 | 266.11 | 467.07 | 57.53 | 39.61 | 4008.83 | 0.69 | 0.75 | 2.62 | 0.23 | 1 | 10 | 166.3324 | 227.5833 | 205.863 | 166332.3537 | 227583.2644 | 2.6017e-06 | 0.26389 | 205863.0371
105 | 145 | CONCLUIDO | 5.2904 | 18.9 | 15.52 | 116.41 | 1.42 | 8 | 343.23 | 61.2 | 27.25 | 6 | 109.78 | 42565.83 | 265 | 467.09 | 56.08 | 39.61 | 3290.57 | 0.71 | 0.75 | 2.62 | 0.19 | 1 | 10 | 164.8966 | 225.6189 | 204.0861 | 164896.6422 | 225618.8605 | 2.6147e-06 | 0.2625 | 204086.1131
106 | 145 | CONCLUIDO | 5.2882 | 18.91 | 15.53 | 116.47 | 1.43 | 8 | 343.85 | 61.2 | 27.5 | 6 | 110.15 | 42642.18 | 265.21 | 467.07 | 56.29 | 39.61 | 3396.62 | 0.7 | 0.75 | 2.62 | 0.2 | 1 | 10 | 165.0873 | 225.8797 | 204.322 | 165087.2549 | 225879.6653 | 2.6136e-06 | 0.26264 | 204322.027
107 | 145 | CONCLUIDO | 5.2883 | 18.91 | 15.53 | 116.47 | 1.44 | 8 | 344.47 | 61.2 | 27.75 | 6 | 110.52 | 42718.61 | 265.63 | 467.07 | 56.45 | 39.61 | 3476.13 | 0.7 | 0.75 | 2.62 | 0.2 | 1 | 10 | 165.2763 | 226.1383 | 204.556 | 165276.2724 | 226138.2873 | 2.6137e-06 | 0.26264 | 204555.9666
108 | 145 | CONCLUIDO | 5.2897 | 18.9 | 15.52 | 116.43 | 1.45 | 8 | 345.09 | 61.2 | 28 | 6 | 110.89 | 42795.22 | 265.63 | 467.07 | 56.14 | 39.61 | 3321.47 | 0.71 | 0.75 | 2.62 | 0.19 | 1 | 10 | 165.2062 | 226.0424 | 204.4692 | 165206.1821 | 226042.3868 | 2.6144e-06 | 0.2625 | 204469.2186
109 | 145 | CONCLUIDO | 5.2881 | 18.91 | 15.53 | 116.48 | 1.46 | 8 | 345.71 | 61.2 | 28.25 | 6 | 111.26 | 42872.03 | 265.93 | 467.07 | 56.33 | 39.61 | 3415.4 | 0.7 | 0.75 | 2.62 | 0.2 | 1 | 10 | 165.4196 | 226.3344 | 204.7334 | 165419.6385 | 226334.4472 | 2.6136e-06 | 0.26264 | 204733.4052
110 | 145 | CONCLUIDO | 5.2874 | 18.91 | 15.53 | 116.5 | 1.47 | 8 | 346.34 | 61.2 | 28.5 | 6 | 111.64 | 42949.03 | 266.1 | 467.09 | 56.45 | 39.61 | 3477.18 | 0.7 | 0.75 | 2.62 | 0.2 | 1 | 10 | 165.519 | 226.4703 | 204.8563 | 165518.9617 | 226470.3455 | 2.6132e-06 | 0.26264 | 204856.3336
111 | 145 | CONCLUIDO | 5.2907 | 18.9 | 15.52 | 116.41 | 1.48 | 8 | 346.96 | 61.2 | 28.75 | 6 | 112.01 | 43026.23 | 265.9 | 467.07 | 55.99 | 39.61 | 3246 | 0.71 | 0.75 | 2.62 | 0.19 | 1 | 10 | 165.2989 | 226.1692 | 204.5839 | 165298.8738 | 226169.2116 | 2.6148e-06 | 0.2625 | 204583.9395
112 | 145 | CONCLUIDO | 5.2888 | 18.91 | 15.53 | 116.46 | 1.49 | 8 | 347.59 | 61.2 | 29 | 6 | 112.39 | 43103.63 | 266.31 | 467.12 | 56.21 | 39.61 | 3356.69 | 0.7 | 0.75 | 2.62 | 0.19 | 1 | 10 | 165.5719 | 226.5427 | 204.9218 | 165571.865 | 226542.7302 | 2.6139e-06 | 0.26264 | 204921.81
113 | 145 | CONCLUIDO | 5.2881 | 18.91 | 15.53 | 116.47 | 1.5 | 8 | 348.22 | 61.2 | 29.25 | 6 | 112.77 | 43181.22 | 266.41 | 467.07 | 56.32 | 39.61 | 3410.85 | 0.7 | 0.75 | 2.62 | 0.2 | 1 | 10 | 165.6392 | 226.6348 | 205.0051 | 165639.1788 | 226634.832 | 2.6136e-06 | 0.26264 | 205005.1217
114 | 145 | CONCLUIDO | 5.2872 | 18.91 | 15.53 | 116.5 | 1.51 | 8 | 348.85 | 61.2 | 29.5 | 6 | 113.15 | 43259.02 | 266.11 | 467.08 | 56.49 | 39.61 | 3495.22 | 0.7 | 0.75 | 2.62 | 0.2 | 1 | 10 | 165.5297 | 226.485 | 204.8696 | 165529.6999 | 226485.0381 | 2.6131e-06 | 0.26264 | 204869.6239
115 | 145 | CONCLUIDO | 5.2885 | 18.91 | 15.53 | 116.46 | 1.52 | 8 | 349.48 | 61.2 | 29.75 | 6 | 113.53 | 43337.02 | 265.76 | 467.07 | 56.29 | 39.61 | 3396.49 | 0.7 | 0.75 | 2.62 | 0.2 | 1 | 10 | 165.3296 | 226.2112 | 204.6219 | 165329.5737 | 226211.2165 | 2.6138e-06 | 0.26264 | 204621.9355
116 | 145 | CONCLUIDO | 5.2863 | 18.92 | 15.54 | 116.53 | 1.53 | 8 | 350.12 | 61.2 | 30 | 6 | 113.92 | 43415.22 | 265.47 | 467.08 | 56.59 | 39.61 | 3546.47 | 0.7 | 0.75 | 2.62 | 0.2 | 1 | 10 | 165.2917 | 226.1594 | 204.575 | 165291.669 | 226159.3537 | 2.6127e-06 | 0.26278 | 204575.0224
117 | 145 | CONCLUIDO | 5.2859 | 18.92 | 15.54 | 116.54 | 1.54 | 8 | 350.75 | 61.2 | 30.25 | 6 | 114.3 | 43493.63 | 265.27 | 467.08 | 56.68 | 39.61 | 3590.85 | 0.7 | 0.75 | 2.62 | 0.2 | 1 | 10 | 165.2125 | 226.051 | 204.477 | 165212.469 | 226050.9887 | 2.6125e-06 | 0.26278 | 204476.9996
118 | 145 | CONCLUIDO | 5.2873 | 18.91 | 15.53 | 116.5 | 1.55 | 8 | 351.39 | 61.2 | 30.5 | 6 | 114.69 | 43572.25 | 265.14 | 467.14 | 56.47 | 39.61 | 3485.59 | 0.7 | 0.75 | 2.62 | 0.2 | 1 | 10 | 165.0829 | 225.8737 | 204.3166 | 165082.8964 | 225873.7018 | 2.6132e-06 | 0.26264 | 204316.6327
119 | 145 | CONCLUIDO | 5.2883 | 18.91 | 15.53 | 116.47 | 1.56 | 8 | 352.03 | 61.2 | 30.75 | 6 | 115.08 | 43651.07 | 265.29 | 467.07 | 56.43 | 39.61 | 3464.65 | 0.7 | 0.75 | 2.62 | 0.2 | 1 | 10 | 165.1208 | 225.9255 | 204.3635 | 165120.7705 | 225925.5228 | 2.6137e-06 | 0.26264 | 204363.508
120 | 145 | CONCLUIDO | 5.2871 | 18.91 | 15.53 | 116.5 | 1.57 | 8 | 352.67 | 61.2 | 31 | 6 | 115.47 | 43730.1 | 264.81 | 467.07 | 56.45 | 39.61 | 3476 | 0.7 | 0.75 | 2.62 | 0.2 | 1 | 10 | 164.9381 | 225.6756 | 204.1374 | 164938.0812 | 225675.5592 | 2.6131e-06 | 0.26264 | 204137.4006
121 | 145 | CONCLUIDO | 5.2832 | 18.93 | 15.55 | 116.61 | 1.58 | 8 | 353.31 | 61.2 | 31.25 | 6 | 115.86 | 43809.48 | 264.31 | 467.07 | 57.08 | 39.61 | 3789.61 | 0.69 | 0.75 | 2.62 | 0.21 | 1 | 10 | 164.8832 | 225.6004 | 204.0694 | 164883.1588 | 225600.412 | 2.6111e-06 | 0.26292 | 204069.4253
122 | 145 | CONCLUIDO | 5.3093 | 18.84 | 15.51 | 132.93 | 1.59 | 7 | 353.96 | 61.2 | 31.5 | 5 | 116.26 | 43888.94 | 263.25 | 467.07 | 55.75 | 39.61 | 3128.42 | 0.71 | 0.75 | 2.62 | 0.18 | 1 | 10 | 163.4922 | 223.6972 | 202.3479 | 163492.1759 | 223697.2079 | 2.624e-06 | 0.26167 | 202347.8603
123 | 145 | CONCLUIDO | 5.3069 | 18.84 | 15.52 | 133 | 1.6 | 7 | 354.6 | 61.2 | 31.75 | 5 | 116.65 | 43968.62 | 264.06 | 467.07 | 55.93 | 39.61 | 3220.39 | 0.71 | 0.75 | 2.62 | 0.18 | 1 | 10 | 163.9606 | 224.3381 | 202.9276 | 163960.5571 | 224338.0677 | 2.6229e-06 | 0.26167 | 202927.5573
124 | 145 | CONCLUIDO | 5.3072 | 18.84 | 15.52 | 133 | 1.61 | 7 | 355.25 | 61.2 | 32 | 5 | 117.05 | 44048.52 | 264.48 | 467.11 | 55.92 | 39.61 | 3213.98 | 0.71 | 0.75 | 2.62 | 0.18 | 1 | 10 | 164.1428 | 224.5875 | 203.1532 | 164142.8407 | 224587.4762 | 2.623e-06 | 0.26167 | 203153.1626
125 | 145 | CONCLUIDO | 5.3062 | 18.85 | 15.52 | 133.02 | 1.62 | 7 | 355.9 | 61.2 | 32.25 | 5 | 117.45 | 44128.64 | 264.96 | 467.07 | 56.02 | 39.61 | 3265.31 | 0.71 | 0.75 | 2.62 | 0.19 | 1 | 10 | 164.3926 | 224.9292 | 203.4623 | 164392.5801 | 224929.1806 | 2.6225e-06 | 0.26181 | 203462.2553
126 | 145 | CONCLUIDO | 5.3079 | 18.84 | 15.51 | 132.97 | 1.63 | 7 | 356.55 | 61.2 | 32.5 | 5 | 117.85 | 44208.97 | 265.34 | 467.07 | 55.84 | 39.61 | 3175.76 | 0.71 | 0.75 | 2.62 | 0.18 | 1 | 10 | 164.487 | 225.0583 | 203.5791 | 164486.9692 | 225058.3279 | 2.6233e-06 | 0.26167 | 203579.077
127 | 145 | CONCLUIDO | 5.3104 | 18.83 | 15.5 | 132.9 | 1.63 | 7 | 357.2 | 61.2 | 32.75 | 5 | 118.26 | 44289.53 | 265.31 | 467.07 | 55.59 | 39.61 | 3051.42 | 0.71 | 0.75 | 2.62 | 0.17 | 1 | 10 | 164.3702 | 224.8985 | 203.4345 | 164370.1546 | 224898.497 | 2.6246e-06 | 0.26153 | 203434.5001
128 | 145 | CONCLUIDO | 5.3075 | 18.84 | 15.51 | 132.98 | 1.64 | 7 | 357.86 | 61.2 | 33 | 5 | 118.66 | 44370.32 | 265.87 | 467.07 | 55.94 | 39.61 | 3223.99 | 0.71 | 0.75 | 2.62 | 0.18 | 1 | 10 | 164.7407 | 225.4055 | 203.8931 | 164740.695 | 225405.4867 | 2.6232e-06 | 0.26167 | 203893.1034
129 | 145 | CONCLUIDO | 5.3074 | 18.84 | 15.52 | 132.99 | 1.65 | 7 | 358.52 | 61.2 | 33.25 | 5 | 119.07 | 44451.33 | 266.47 | 467.08 | 55.88 | 39.61 | 3197.89 | 0.71 | 0.75 | 2.62 | 0.18 | 1 | 10 | 165.0436 | 225.82 | 204.268 | 165043.62 | 225819.9621 | 2.6231e-06 | 0.26167 | 204268.0218
130 | 145 | CONCLUIDO | 5.3107 | 18.83 | 15.5 | 132.89 | 1.66 | 7 | 359.17 | 61.2 | 33.5 | 5 | 119.48 | 44532.57 | 266.14 | 467.07 | 55.53 | 39.61 | 3020.91 | 0.71 | 0.75 | 2.62 | 0.17 | 1 | 10 | 164.739 | 225.4032 | 203.891 | 164739.0209 | 225403.1962 | 2.6247e-06 | 0.26153 | 203891.0315
131 | 145 | CONCLUIDO | 5.309 | 18.84 | 15.51 | 132.94 | 1.67 | 7 | 359.84 | 61.2 | 33.75 | 5 | 119.89 | 44614.04 | 266.43 | 467.07 | 55.67 | 39.61 | 3092.27 | 0.71 | 0.75 | 2.62 | 0.18 | 1 | 10 | 164.95 | 225.6919 | 204.1521 | 164949.998 | 225691.8644 | 2.6239e-06 | 0.26167 | 204152.1496
132 | 145 | CONCLUIDO | 5.3075 | 18.84 | 15.51 | 132.98 | 1.68 | 7 | 360.5 | 61.2 | 34 | 5 | 120.3 | 44695.75 | 266.27 | 467.07 | 55.89 | 39.61 | 3199.64 | 0.71 | 0.75 | 2.62 | 0.18 | 1 | 10 | 164.923 | 225.6549 | 204.1187 | 164922.9765 | 225654.8924 | 2.6232e-06 | 0.26167 | 204118.7062
133 | 145 | CONCLUIDO | 5.3095 | 18.83 | 15.51 | 132.92 | 1.69 | 7 | 361.16 | 61.2 | 34.25 | 5 | 120.71 | 44777.68 | 265.93 | 467.07 | 55.6 | 39.61 | 3056.98 | 0.71 | 0.75 | 2.62 | 0.17 | 1 | 10 | 164.7064 | 225.3586 | 203.8507 | 164706.4422 | 225358.6205 | 2.6241e-06 | 0.26153 | 203850.7101
134 | 145 | CONCLUIDO | 5.3128 | 18.82 | 15.5 | 132.82 | 1.7 | 7 | 361.83 | 61.2 | 34.5 | 5 | 121.13 | 44859.98 | 265.59 | 467.08 | 55.33 | 39.61 | 2920.06 | 0.72 | 0.75 | 2.62 | 0.16 | 1 | 10 | 164.424 | 224.9722 | 203.5012 | 164424.0351 | 224972.2187 | 2.6258e-06 | 0.26139 | 203501.1859
135 | 145 | CONCLUIDO | 5.3137 | 18.82 | 15.49 | 132.8 | 1.71 | 7 | 362.5 | 61.2 | 34.75 | 5 | 121.55 | 44942.4 | 265.4 | 467.07 | 55.23 | 39.61 | 2873.02 | 0.72 | 0.75 | 2.62 | 0.16 | 1 | 10 | 164.2837 | 224.7802 | 203.3275 | 164283.7281 | 224780.2444 | 2.6262e-06 | 0.26139 | 203327.5334
136 | 145 | CONCLUIDO | 5.3128 | 18.82 | 15.5 | 132.82 | 1.72 | 7 | 363.17 | 61.2 | 35 | 5 | 121.97 | 45025.06 | 265.89 | 467.11 | 55.19 | 39.61 | 2852.4 | 0.72 | 0.75 | 2.62 | 0.16 | 1 | 10 | 164.5606 | 225.1591 | 203.6702 | 164560.6098 | 225159.0863 | 2.6258e-06 | 0.26139 | 203670.2191
137 | 145 | CONCLUIDO | 5.3115 | 18.83 | 15.5 | 132.86 | 1.73 | 7 | 363.84 | 61.2 | 35.25 | 5 | 122.39 | 45107.96 | 265.79 | 467.07 | 55.37 | 39.61 | 2942.44 | 0.72 | 0.75 | 2.62 | 0.17 | 1 | 10 | 164.5552 | 225.1517 | 203.6635 | 164555.2195 | 225151.711 | 2.6251e-06 | 0.26153 | 203663.5477
138 | 145 | CONCLUIDO | 5.3111 | 18.83 | 15.5 | 132.88 | 1.74 | 7 | 364.51 | 61.2 | 35.5 | 5 | 122.82 | 45191.1 | 265.61 | 467.07 | 55.36 | 39.61 | 2935.68 | 0.72 | 0.75 | 2.62 | 0.17 | 1 | 10 | 164.4854 | 225.0562 | 203.5772 | 164485.4481 | 225056.2466 | 2.6249e-06 | 0.26153 | 203577.1943
139 | 145 | CONCLUIDO | 5.3142 | 18.82 | 15.49 | 132.78 | 1.75 | 7 | 365.19 | 61.2 | 35.75 | 5 | 123.24 | 45274.49 | 265.26 | 467.07 | 55.11 | 39.61 | 2811.09 | 0.72 | 0.75 | 2.62 | 0.16 | 1 | 10 | 164.2048 | 224.6722 | 203.2298 | 164204.7948 | 224672.2445 | 2.6265e-06 | 0.26139 | 203229.8408
140 | 145 | CONCLUIDO | 5.3137 | 18.82 | 15.49 | 132.8 | 1.75 | 7 | 365.87 | 61.2 | 36 | 5 | 123.67 | 45358.13 | 265.02 | 467.07 | 55.19 | 39.61 | 2853.36 | 0.72 | 0.75 | 2.62 | 0.16 | 1 | 10 | 164.1108 | 224.5436 | 203.1135 | 164110.7627 | 224543.5855 | 2.6262e-06 | 0.26139 | 203113.4609
141 | 145 | CONCLUIDO | 5.3126 | 18.82 | 15.5 | 132.83 | 1.76 | 7 | 366.55 | 61.2 | 36.25 | 5 | 124.1 | 45442.03 | 265.04 | 467.07 | 55.23 | 39.61 | 2872.61 | 0.72 | 0.75 | 2.62 | 0.16 | 1 | 10 | 164.1797 | 224.638 | 203.1988 | 164179.7317 | 224637.952 | 2.6257e-06 | 0.26139 | 203198.8212
142 | 145 | CONCLUIDO | 5.3108 | 18.83 | 15.5 | 132.88 | 1.77 | 7 | 367.23 | 61.2 | 36.5 | 5 | 124.53 | 45526.17 | 265.26 | 467.16 | 55.42 | 39.61 | 2963.89 | 0.71 | 0.75 | 2.62 | 0.17 | 1 | 10 | 164.3352 | 224.8507 | 203.3912 | 164335.1971 | 224850.6667 | 2.6248e-06 | 0.26153 | 203391.2346
143 | 145 | CONCLUIDO | 5.309 | 18.84 | 15.51 | 132.94 | 1.78 | 7 | 367.92 | 61.2 | 36.75 | 5 | 124.97 | 45610.57 | 265.18 | 467.07 | 55.64 | 39.61 | 3075.54 | 0.71 | 0.75 | 2.62 | 0.18 | 1 | 10 | 164.3805 | 224.9127 | 203.4473 | 164380.5291 | 224912.6919 | 2.6239e-06 | 0.26167 | 203447.3403
144 | 145 | CONCLUIDO | 5.3108 | 18.83 | 15.5 | 132.89 | 1.79 | 7 | 368.6 | 61.2 | 37 | 5 | 125.4 | 45695.24 | 264.97 | 467.08 | 55.42 | 39.61 | 2964.52 | 0.71 | 0.75 | 2.62 | 0.17 | 1 | 10 | 164.2031 | 224.67 | 203.2278 | 164203.1251 | 224669.9599 | 2.6248e-06 | 0.26153 | 203227.7743
145 | 145 | CONCLUIDO | 5.3116 | 18.83 | 15.5 | 132.86 | 1.8 | 7 | 369.29 | 61.2 | 37.25 | 5 | 125.84 | 45780.16 | 264.92 | 467.07 | 55.34 | 39.61 | 2927.9 | 0.72 | 0.75 | 2.62 | 0.17 | 1 | 10 | 164.156 | 224.6055 | 203.1695 | 164156.0136 | 224605.4998 | 2.6252e-06 | 0.26153 | 203169.4662
146 | 145 | CONCLUIDO | 5.3103 | 18.83 | 15.51 | 132.9 | 1.81 | 7 | 369.98 | 61.2 | 37.5 | 5 | 126.28 | 45865.47 | 264.55 | 467.08 | 55.53 | 39.61 | 3022.39 | 0.71 | 0.75 | 2.62 | 0.17 | 1 | 10 | 164.0535 | 224.4652 | 203.0426 | 164053.4767 | 224465.2044 | 2.6245e-06 | 0.26153 | 203042.5603
147 | 145 | CONCLUIDO | 5.3347 | 18.75 | 15.47 | 154.73 | 1.82 | 6 | 370.67 | 61.2 | 37.75 | 4 | 126.73 | 45950.92 | 263.37 | 467.07 | 54.5 | 39.61 | 2508.66 | 0.73 | 0.75 | 2.62 | 0.14 | 1 | 10 | 162.6707 | 222.5732 | 201.3311 | 162670.6822 | 222573.204 | 2.6366e-06 | 0.26042 | 201331.1298
148 | 145 | CONCLUIDO | 5.3371 | 18.74 | 15.46 | 154.64 | 1.82 | 6 | 371.37 | 61.2 | 38 | 4 | 127.17 | 46036.65 | 263.5 | 467.07 | 54.25 | 39.61 | 2386.85 | 0.73 | 0.75 | 2.62 | 0.13 | 1 | 10 | 162.6308 | 222.5186 | 201.2818 | 162630.8062 | 222518.6439 | 2.6378e-06 | 0.26028 | 201281.7768
149 | 145 | CONCLUIDO | 5.3355 | 18.74 | 15.47 | 154.7 | 1.83 | 6 | 372.07 | 61.2 | 38.25 | 4 | 127.62 | 46122.64 | 263.8 | 467.07 | 54.38 | 39.61 | 2452.77 | 0.73 | 0.75 | 2.62 | 0.14 | 1 | 10 | 162.8411 | 222.8064 | 201.5421 | 162841.1024 | 222806.3803 | 2.637e-06 | 0.26028 | 201542.0521
150 | 145 | CONCLUIDO | 5.3363 | 18.74 | 15.47 | 154.67 | 1.84 | 6 | 372.77 | 61.2 | 38.5 | 4 | 128.07 | 46208.91 | 264.07 | 467.07 | 54.37 | 39.61 | 2444.26 | 0.73 | 0.75 | 2.62 | 0.13 | 1 | 10 | 162.9395 | 222.9409 | 201.6638 | 162939.4506 | 222940.9447 | 2.6374e-06 | 0.26028 | 201663.7738
151 | 145 | CONCLUIDO | 5.3352 | 18.74 | 15.47 | 154.71 | 1.85 | 6 | 373.47 | 61.2 | 38.75 | 4 | 128.52 | 46295.45 | 264.48 | 467.07 | 54.47 | 39.61 | 2496.73 | 0.73 | 0.75 | 2.62 | 0.14 | 1 | 10 | 163.1584 | 223.2405 | 201.9347 | 163158.3844 | 223240.4996 | 2.6368e-06 | 0.26028 | 201934.7396
152 | 145 | CONCLUIDO | 5.3322 | 18.75 | 15.48 | 154.81 | 1.86 | 6 | 374.17 | 61.2 | 39 | 4 | 128.97 | 46382.28 | 264.69 | 467.07 | 54.78 | 39.61 | 2648.69 | 0.72 | 0.75 | 2.62 | 0.15 | 1 | 10 | 163.3708 | 223.5311 | 202.1976 | 163370.8083 | 223531.1473 | 2.6354e-06 | 0.26042 | 202197.6483
153 | 145 | CONCLUIDO | 5.3319 | 18.76 | 15.48 | 154.82 | 1.87 | 6 | 374.88 | 61.2 | 39.25 | 4 | 129.43 | 46469.38 | 265.01 | 467.07 | 54.78 | 39.61 | 2653.4 | 0.72 | 0.75 | 2.62 | 0.15 | 1 | 10 | 163.5255 | 223.7428 | 202.3891 | 163525.5123 | 223742.8201 | 2.6352e-06 | 0.26056 | 202389.1194
154 | 145 | CONCLUIDO | 5.3329 | 18.75 | 15.48 | 154.79 | 1.88 | 6 | 375.59 | 61.2 | 39.5 | 4 | 129.89 | 46556.77 | 265.13 | 467.07 | 54.77 | 39.61 | 2648.31 | 0.72 | 0.75 | 2.62 | 0.15 | 1 | 10 | 163.5493 | 223.7753 | 202.4185 | 163549.2558 | 223775.3071 | 2.6357e-06 | 0.26042 | 202418.5059
155 | 145 | CONCLUIDO | 5.3342 | 18.75 | 15.47 | 154.74 | 1.88 | 6 | 376.3 | 61.2 | 39.75 | 4 | 130.35 | 46644.44 | 265 | 467.08 | 54.63 | 39.61 | 2577.13 | 0.73 | 0.75 | 2.62 | 0.14 | 1 | 10 | 163.4248 | 223.605 | 202.2644 | 163424.7687 | 223604.9784 | 2.6363e-06 | 0.26042 | 202264.4331
156 | 145 | CONCLUIDO | 5.3337 | 18.75 | 15.48 | 154.76 | 1.89 | 6 | 377.01 | 61.2 | 40 | 4 | 130.81 | 46732.41 | 265.3 | 467.07 | 54.68 | 39.61 | 2599.52 | 0.72 | 0.75 | 2.62 | 0.14 | 1 | 10 | 163.6022 | 223.8477 | 202.484 | 163602.1993 | 223847.7467 | 2.6361e-06 | 0.26042 | 202484.032

## RESULTADOS_11
Unnamed: 0 | Volume de calda [L] | STATUS | Capacidade operacional [ha/h] | Tempo de missao [h] | Tempo util [h] | Tempo por voo [min] | Autonomia Projetada [h] | N° Voos | MTOW [kg] | Massa Estrutura [kg] | Combustível [kg] | Abastecimentos | Massa gerador | Potência gerador [W] | Combustível consumido [L] | Calda cons [L] | Distância percorrida [km] | Distância Pulverizando [km] | RTL ACUMULADO[m] | EOC [km/km] | EOC [h/h] | Tempo de manobra [h] | Tempo rtl_rtw [h] | V pulv [m/s] | V desloc [m/s] | Preço Total por ha Simples [R$/ha] | Preço Total por ha Presumido [R$/ha] | Preço Total por ha Real [R$/ha] | Preço Total Simples [R$] | Preço Total Presumido [R$] | Prod CAPEX [ha/h/R$] | Dias Trabalhados | Preço Total Real [R$]
0 | 65 | CONCLUIDO | 3.7808 | 26.45 | 19.97 | 7.58 | 0.13 | 158 | 133.21 | 46.47 | 1 | 156 | 20.75 | 16663.42 | 217.71 | 467.25 | 201.18 | 39.61 | 75092.68 | 0.2 | 0.58 | 2.87 | 4.63 | 1 | 10 | 195.7073 | 267.7754 | 242.2193 | 195707.3083 | 267775.3732 | 2.1164e-06 | 0.36736 | 242219.2674
1 | 65 | CONCLUIDO | 4.1259 | 24.24 | 18.82 | 9.49 | 0.17 | 119 | 133.55 | 46.47 | 1.25 | 117 | 20.83 | 16704.7 | 204.49 | 467.19 | 163.05 | 39.61 | 56220.1 | 0.24 | 0.62 | 2.82 | 3.48 | 1 | 10 | 168.8948 | 231.0893 | 209.0344 | 168894.7651 | 231089.2687 | 2.3095e-06 | 0.33667 | 209034.4333
2 | 65 | CONCLUIDO | 4.3781 | 22.84 | 18.07 | 11.42 | 0.2 | 95 | 133.88 | 46.47 | 1.5 | 93 | 20.91 | 16746.01 | 195.85 | 467.28 | 138.94 | 39.61 | 44286.57 | 0.29 | 0.65 | 2.77 | 2.74 | 1 | 10 | 152.747 | 208.9952 | 189.049 | 152747.0052 | 208995.1913 | 2.4507e-06 | 0.31722 | 189048.9835
3 | 65 | CONCLUIDO | 4.5414 | 22.02 | 17.66 | 13.25 | 0.23 | 80 | 134.22 | 46.47 | 1.75 | 78 | 21 | 16787.35 | 190.66 | 467.14 | 125.5 | 39.61 | 37641.88 | 0.32 | 0.66 | 2.75 | 2.33 | 1 | 10 | 143.6325 | 196.5244 | 177.7684 | 143632.5344 | 196524.3702 | 2.5421e-06 | 0.30583 | 177768.3601
4 | 65 | CONCLUIDO | 4.6942 | 21.3 | 17.27 | 15.24 | 0.26 | 68 | 134.55 | 46.47 | 2 | 66 | 21.09 | 16828.84 | 185.83 | 467.11 | 112.84 | 39.61 | 31369.05 | 0.35 | 0.68 | 2.72 | 1.94 | 1 | 10 | 135.678 | 185.6406 | 167.9233 | 135677.9924 | 185640.6149 | 2.6276e-06 | 0.29583 | 167923.3352
5 | 65 | CONCLUIDO | 4.7902 | 20.88 | 17.06 | 17.06 | 0.29 | 60 | 134.89 | 46.47 | 2.25 | 58 | 21.17 | 16870.25 | 182.88 | 467.08 | 106.21 | 39.61 | 28097.42 | 0.37 | 0.68 | 2.71 | 1.73 | 1 | 10 | 131.0573 | 179.3183 | 162.2045 | 131057.2766 | 179318.3477 | 2.6814e-06 | 0.29 | 162204.4562
6 | 65 | CONCLUIDO | 4.8868 | 20.46 | 16.84 | 19.06 | 0.33 | 53 | 135.22 | 46.47 | 2.5 | 51 | 21.26 | 16911.68 | 180 | 467.14 | 99.32 | 39.61 | 24687.63 | 0.4 | 0.69 | 2.69 | 1.51 | 1 | 10 | 126.616 | 173.2416 | 156.7077 | 126616.0318 | 173241.6407 | 2.7354e-06 | 0.28417 | 156707.7016
7 | 65 | CONCLUIDO | 4.9585 | 20.17 | 16.68 | 20.85 | 0.36 | 48 | 135.56 | 46.47 | 2.75 | 46 | 21.34 | 16953.14 | 177.62 | 467.08 | 93.71 | 39.61 | 21908.06 | 0.42 | 0.7 | 2.69 | 1.35 | 1 | 10 | 123.3205 | 168.7325 | 152.6289 | 123320.4839 | 168732.5266 | 2.7756e-06 | 0.28014 | 152628.931
8 | 65 | CONCLUIDO | 5.0311 | 19.88 | 16.53 | 23.06 | 0.39 | 43 | 135.9 | 46.47 | 3 | 41 | 21.43 | 16994.64 | 175.31 | 467.14 | 88.83 | 39.61 | 19492.19 | 0.45 | 0.71 | 2.68 | 1.19 | 1 | 10 | 120.1513 | 164.3963 | 148.7066 | 120151.3142 | 164396.3288 | 2.8162e-06 | 0.27611 | 148706.5739
9 | 65 | CONCLUIDO | 5.0706 | 19.72 | 16.45 | 24.68 | 0.42 | 40 | 136.23 | 46.47 | 3.25 | 38 | 21.52 | 17036.16 | 173.87 | 467.1 | 86.48 | 39.61 | 18331.58 | 0.46 | 0.71 | 2.67 | 1.12 | 1 | 10 | 118.3808 | 161.9738 | 146.5152 | 118380.7592 | 161973.7774 | 2.8383e-06 | 0.27389 | 146515.2274
10 | 65 | CONCLUIDO | 5.1122 | 19.56 | 16.37 | 26.55 | 0.45 | 37 | 136.57 | 46.47 | 3.5 | 35 | 21.6 | 17077.72 | 172.91 | 467.09 | 83.94 | 39.61 | 17077.11 | 0.47 | 0.71 | 2.67 | 1.04 | 1 | 10 | 116.8177 | 159.8351 | 144.5807 | 116817.6748 | 159835.0963 | 2.8616e-06 | 0.27167 | 144580.6591
11 | 65 | CONCLUIDO | 5.1597 | 19.38 | 16.28 | 28.72 | 0.48 | 34 | 136.91 | 46.47 | 3.75 | 32 | 21.69 | 17119.3 | 170.77 | 467.07 | 80.68 | 39.61 | 15461.64 | 0.49 | 0.72 | 2.66 | 0.94 | 1 | 10 | 114.577 | 156.7694 | 141.8075 | 114577.041 | 156769.3623 | 2.8882e-06 | 0.26917 | 141807.5144
12 | 65 | CONCLUIDO | 5.1908 | 19.26 | 16.21 | 30.4 | 0.52 | 32 | 137.25 | 46.47 | 4 | 30 | 21.78 | 17160.92 | 169.71 | 467.09 | 78.61 | 39.61 | 14436.78 | 0.5 | 0.72 | 2.66 | 0.88 | 1 | 10 | 113.2693 | 154.9801 | 140.189 | 113269.3469 | 154980.1175 | 2.9056e-06 | 0.2675 | 140189.0326
13 | 65 | CONCLUIDO | 5.2141 | 19.18 | 16.18 | 32.36 | 0.55 | 30 | 137.58 | 46.47 | 4.25 | 28 | 21.87 | 17202.57 | 168.6 | 467.09 | 77.53 | 39.61 | 13905.53 | 0.51 | 0.72 | 2.66 | 0.85 | 1 | 10 | 112.1974 | 153.5135 | 138.8624 | 112197.4381 | 153513.4845 | 2.9187e-06 | 0.26639 | 138862.373
14 | 65 | CONCLUIDO | 5.2509 | 19.04 | 16.1 | 34.5 | 0.58 | 28 | 137.92 | 46.47 | 4.5 | 26 | 21.95 | 17244.24 | 167.06 | 467.07 | 74.97 | 39.61 | 12634.59 | 0.53 | 0.72 | 2.65 | 0.77 | 1 | 10 | 110.5583 | 151.2707 | 136.8336 | 110558.2747 | 151270.709 | 2.9393e-06 | 0.26444 | 136833.6448
15 | 65 | CONCLUIDO | 5.2623 | 19 | 16.09 | 35.75 | 0.61 | 27 | 138.26 | 46.47 | 4.75 | 25 | 22.04 | 17285.95 | 166.36 | 467.17 | 74.58 | 39.61 | 12443.43 | 0.53 | 0.73 | 2.65 | 0.75 | 1 | 10 | 109.9813 | 150.4813 | 136.1196 | 109981.3312 | 150481.3094 | 2.9456e-06 | 0.26389 | 136119.5845
16 | 65 | CONCLUIDO | 5.2938 | 18.89 | 16.03 | 38.47 | 0.64 | 25 | 138.6 | 46.47 | 5 | 23 | 22.13 | 17327.69 | 164.84 | 467.13 | 72.54 | 39.61 | 11437.98 | 0.55 | 0.73 | 2.65 | 0.69 | 1 | 10 | 108.5272 | 148.4917 | 134.3199 | 108527.2104 | 148491.7172 | 2.9633e-06 | 0.26236 | 134319.8761
17 | 65 | CONCLUIDO | 5.3086 | 18.84 | 16 | 40.01 | 0.67 | 24 | 138.94 | 46.47 | 5.25 | 22 | 22.22 | 17369.47 | 164.04 | 467.1 | 71.63 | 39.61 | 10986.84 | 0.55 | 0.73 | 2.65 | 0.67 | 1 | 10 | 107.8074 | 147.5069 | 133.4291 | 107807.4466 | 147506.9045 | 2.9716e-06 | 0.26167 | 133429.0526
18 | 65 | CONCLUIDO | 5.3261 | 18.78 | 15.97 | 41.66 | 0.7 | 23 | 139.28 | 46.47 | 5.5 | 21 | 22.31 | 17411.27 | 163.06 | 467.1 | 70.57 | 39.61 | 10459.49 | 0.56 | 0.73 | 2.65 | 0.64 | 1 | 10 | 106.9565 | 146.3425 | 132.3758 | 106956.4502 | 146342.5338 | 2.9814e-06 | 0.26083 | 132375.8078
19 | 65 | CONCLUIDO | 5.3462 | 18.7 | 15.93 | 43.43 | 0.73 | 22 | 139.61 | 46.47 | 5.75 | 20 | 22.4 | 17453.1 | 161.78 | 467.07 | 69.31 | 39.61 | 9838.08 | 0.57 | 0.73 | 2.64 | 0.59 | 1 | 10 | 105.905 | 144.9039 | 131.0745 | 105905.004 | 144903.8987 | 2.9926e-06 | 0.25972 | 131074.474
20 | 65 | CONCLUIDO | 5.359 | 18.66 | 15.91 | 45.45 | 0.76 | 21 | 139.95 | 46.47 | 6 | 19 | 22.49 | 17494.97 | 160.59 | 467.07 | 68.71 | 39.61 | 9542.98 | 0.58 | 0.73 | 2.64 | 0.57 | 1 | 10 | 105.0812 | 143.7767 | 130.0549 | 105081.1859 | 143776.7143 | 2.9998e-06 | 0.25917 | 130054.8665
21 | 65 | CONCLUIDO | 5.3806 | 18.59 | 15.86 | 47.58 | 0.79 | 20 | 140.29 | 46.47 | 6.25 | 18 | 22.58 | 17536.87 | 160.35 | 467.07 | 66.98 | 39.61 | 8681.38 | 0.59 | 0.74 | 2.64 | 0.53 | 1 | 10 | 104.4639 | 142.9321 | 129.2909 | 104463.8806 | 142932.0901 | 3.0119e-06 | 0.25819 | 129290.852
22 | 65 | CONCLUIDO | 5.3886 | 18.56 | 15.86 | 50.09 | 0.82 | 19 | 140.63 | 46.47 | 6.5 | 17 | 22.67 | 17578.8 | 160.03 | 467.07 | 67.15 | 39.61 | 8772.14 | 0.59 | 0.74 | 2.64 | 0.53 | 1 | 10 | 104.1675 | 142.5265 | 128.924 | 104167.4792 | 142526.5406 | 3.0163e-06 | 0.25778 | 128924.0076
23 | 65 | CONCLUIDO | 5.4081 | 18.49 | 15.82 | 52.74 | 0.85 | 18 | 140.97 | 46.47 | 6.75 | 16 | 22.76 | 17620.76 | 158.83 | 467.11 | 65.92 | 39.61 | 8162.09 | 0.6 | 0.74 | 2.63 | 0.49 | 1 | 10 | 103.1859 | 141.1834 | 127.7091 | 103185.8618 | 141183.4483 | 3.0273e-06 | 0.25681 | 127709.0982
24 | 65 | CONCLUIDO | 5.408 | 18.49 | 15.82 | 52.74 | 0.88 | 18 | 141.31 | 46.47 | 7 | 16 | 22.85 | 17662.75 | 157.44 | 467.07 | 65.8 | 39.61 | 8099.79 | 0.6 | 0.74 | 2.64 | 0.49 | 1 | 10 | 102.5661 | 140.3354 | 126.942 | 102566.0675 | 140335.4184 | 3.0272e-06 | 0.25681 | 126942.0031
25 | 65 | CONCLUIDO | 5.4236 | 18.44 | 15.79 | 55.75 | 0.91 | 17 | 141.66 | 46.47 | 7.25 | 15 | 22.94 | 17704.77 | 157.04 | 467.12 | 64.92 | 39.61 | 7667.3 | 0.61 | 0.74 | 2.64 | 0.46 | 1 | 10 | 102.0413 | 139.6175 | 126.2926 | 102041.3491 | 139617.4756 | 3.0359e-06 | 0.25611 | 126292.5797
26 | 65 | CONCLUIDO | 5.4379 | 18.39 | 15.77 | 59.15 | 0.93 | 16 | 142 | 46.47 | 7.5 | 14 | 23.03 | 17746.83 | 156.01 | 467.09 | 64.36 | 39.61 | 7390.38 | 0.62 | 0.74 | 2.63 | 0.44 | 1 | 10 | 101.2818 | 138.5782 | 125.3525 | 101281.7755 | 138578.1935 | 3.0439e-06 | 0.25542 | 125352.4852
27 | 65 | CONCLUIDO | 5.4364 | 18.39 | 15.78 | 59.17 | 0.96 | 16 | 142.34 | 46.47 | 7.75 | 14 | 23.12 | 17788.92 | 155.79 | 467.07 | 64.5 | 39.61 | 7461.05 | 0.61 | 0.74 | 2.64 | 0.45 | 1 | 10 | 101.2298 | 138.5071 | 125.2882 | 101229.8453 | 138507.1402 | 3.0431e-06 | 0.25542 | 125288.2132
28 | 65 | CONCLUIDO | 5.4599 | 18.32 | 15.73 | 62.91 | 0.99 | 15 | 142.68 | 46.47 | 8 | 13 | 23.21 | 17831.04 | 153.87 | 467.07 | 62.81 | 39.61 | 6621.53 | 0.63 | 0.74 | 2.63 | 0.39 | 1 | 10 | 99.8581 | 136.6302 | 123.5904 | 99858.0611 | 136630.2046 | 3.0562e-06 | 0.25444 | 123590.4096
29 | 65 | CONCLUIDO | 5.4583 | 18.32 | 15.73 | 62.93 | 1.02 | 15 | 143.02 | 46.47 | 8.25 | 13 | 23.3 | 17873.19 | 153.36 | 467.07 | 62.8 | 39.61 | 6617.71 | 0.63 | 0.74 | 2.64 | 0.4 | 1 | 10 | 99.6606 | 136.3601 | 123.3461 | 99660.6283 | 136360.0684 | 3.0554e-06 | 0.25444 | 123346.0548
30 | 65 | CONCLUIDO | 5.476 | 18.26 | 15.7 | 67.29 | 1.05 | 14 | 143.36 | 46.47 | 8.5 | 12 | 23.4 | 17915.37 | 152.83 | 467.08 | 61.99 | 39.61 | 6216.77 | 0.64 | 0.74 | 2.63 | 0.37 | 1 | 10 | 99.054 | 135.5301 | 122.5953 | 99054.0223 | 135530.0832 | 3.0653e-06 | 0.25361 | 122595.2823
31 | 65 | CONCLUIDO | 5.4795 | 18.25 | 15.69 | 67.24 | 1.08 | 14 | 143.7 | 46.47 | 8.75 | 12 | 23.49 | 17957.59 | 151.58 | 467.07 | 61.67 | 39.61 | 6056.36 | 0.64 | 0.74 | 2.63 | 0.36 | 1 | 10 | 98.4216 | 134.6648 | 121.8125 | 98421.5891 | 134664.7603 | 3.0672e-06 | 0.25347 | 121812.5446
32 | 65 | CONCLUIDO | 5.4878 | 18.22 | 15.69 | 72.41 | 1.11 | 13 | 144.05 | 46.47 | 9 | 11 | 23.58 | 17999.83 | 150.55 | 467.07 | 61.48 | 39.61 | 5965.56 | 0.64 | 0.74 | 2.63 | 0.35 | 1 | 10 | 97.8211 | 133.8432 | 121.0694 | 97821.1414 | 133843.2013 | 3.0719e-06 | 0.25306 | 121069.394
33 | 65 | CONCLUIDO | 5.4936 | 18.2 | 15.67 | 72.32 | 1.13 | 13 | 144.39 | 46.47 | 9.25 | 11 | 23.67 | 18042.12 | 150.66 | 467.07 | 60.96 | 39.61 | 5705.58 | 0.65 | 0.74 | 2.63 | 0.34 | 1 | 10 | 97.731 | 133.7199 | 120.9579 | 97731.0186 | 133719.8912 | 3.0751e-06 | 0.25278 | 120957.8525
34 | 65 | CONCLUIDO | 5.4883 | 18.22 | 15.69 | 72.4 | 1.16 | 13 | 144.73 | 46.47 | 9.5 | 11 | 23.77 | 18084.43 | 150.16 | 467.08 | 61.4 | 39.61 | 5924.8 | 0.65 | 0.74 | 2.63 | 0.35 | 1 | 10 | 97.6406 | 133.5962 | 120.8459 | 97640.5821 | 133596.152 | 3.0721e-06 | 0.25306 | 120845.9228
35 | 65 | CONCLUIDO | 5.5077 | 18.16 | 15.65 | 78.25 | 1.19 | 12 | 145.08 | 46.47 | 9.75 | 10 | 23.86 | 18126.77 | 148.23 | 467.09 | 60.15 | 39.61 | 5305.43 | 0.66 | 0.75 | 2.63 | 0.32 | 1 | 10 | 96.3813 | 131.8732 | 119.2874 | 96381.3144 | 131873.1664 | 3.083e-06 | 0.25222 | 119287.3765
36 | 65 | CONCLUIDO | 5.5088 | 18.15 | 15.65 | 78.23 | 1.22 | 12 | 145.42 | 46.47 | 10 | 10 | 23.95 | 18169.15 | 148.21 | 467.07 | 60.15 | 39.61 | 5304.83 | 0.66 | 0.75 | 2.63 | 0.31 | 1 | 10 | 96.3533 | 131.8349 | 119.2527 | 96353.3319 | 131834.8795 | 3.0836e-06 | 0.25208 | 119252.7437
37 | 65 | CONCLUIDO | 5.5048 | 18.17 | 15.66 | 78.29 | 1.24 | 12 | 145.76 | 46.47 | 10.25 | 10 | 24.05 | 18211.56 | 147.7 | 467.07 | 60.48 | 39.61 | 5469.5 | 0.65 | 0.74 | 2.63 | 0.33 | 1 | 10 | 96.2168 | 131.6481 | 119.0838 | 96216.8268 | 131648.1073 | 3.0814e-06 | 0.25236 | 119083.7967
38 | 65 | CONCLUIDO | 5.5287 | 18.09 | 15.61 | 85.13 | 1.27 | 11 | 146.11 | 46.47 | 10.5 | 9 | 24.14 | 18254.01 | 145.71 | 467.12 | 58.77 | 39.61 | 4619.82 | 0.67 | 0.75 | 2.63 | 0.27 | 1 | 10 | 94.8455 | 129.7718 | 117.3865 | 94845.491 | 129771.7851 | 3.0948e-06 | 0.25125 | 117386.5481
39 | 65 | CONCLUIDO | 5.5251 | 18.1 | 15.62 | 85.2 | 1.3 | 11 | 146.45 | 46.47 | 10.75 | 9 | 24.24 | 18296.48 | 145.26 | 467.09 | 59.28 | 39.61 | 4873.71 | 0.67 | 0.75 | 2.63 | 0.29 | 1 | 10 | 94.7275 | 129.6104 | 117.2406 | 94727.5336 | 129610.3905 | 3.0927e-06 | 0.25139 | 117240.5567
40 | 65 | CONCLUIDO | 5.5266 | 18.09 | 15.61 | 85.17 | 1.33 | 11 | 146.8 | 46.47 | 11 | 9 | 24.33 | 18338.99 | 145.27 | 467.14 | 59.08 | 39.61 | 4778.39 | 0.67 | 0.75 | 2.63 | 0.28 | 1 | 10 | 94.688 | 129.5564 | 117.1917 | 94688.0453 | 129556.3609 | 3.0936e-06 | 0.25125 | 117191.6836
41 | 65 | CONCLUIDO | 5.5242 | 18.1 | 15.62 | 85.21 | 1.35 | 11 | 147.14 | 46.47 | 11.25 | 9 | 24.43 | 18381.53 | 143.74 | 467.08 | 59.47 | 39.61 | 4970.34 | 0.67 | 0.75 | 2.62 | 0.29 | 1 | 10 | 94.0771 | 128.7204 | 116.4355 | 94077.0718 | 128720.4 | 3.0922e-06 | 0.25139 | 116435.5057
42 | 65 | CONCLUIDO | 5.544 | 18.04 | 15.59 | 93.51 | 1.38 | 10 | 147.49 | 46.47 | 11.5 | 8 | 24.52 | 18424.11 | 142.68 | 467.1 | 58.14 | 39.61 | 4309.54 | 0.68 | 0.75 | 2.62 | 0.25 | 1 | 10 | 93.2297 | 127.561 | 115.3868 | 93229.7354 | 127561.037 | 3.1033e-06 | 0.25056 | 115386.7906
43 | 65 | CONCLUIDO | 5.5403 | 18.05 | 15.6 | 93.58 | 1.41 | 10 | 147.83 | 46.47 | 11.75 | 8 | 24.62 | 18466.71 | 142.24 | 467.07 | 58.6 | 39.61 | 4538.65 | 0.68 | 0.75 | 2.62 | 0.26 | 1 | 10 | 93.1171 | 127.4069 | 115.2473 | 93117.0587 | 127406.8678 | 3.1013e-06 | 0.25069 | 115247.3351
44 | 65 | CONCLUIDO | 5.5432 | 18.04 | 15.59 | 93.53 | 1.43 | 10 | 148.18 | 46.47 | 12 | 8 | 24.71 | 18509.36 | 140.97 | 467.09 | 58.35 | 39.61 | 4414.9 | 0.68 | 0.75 | 2.62 | 0.25 | 1 | 10 | 92.4967 | 126.5581 | 114.4796 | 92496.7202 | 126558.0933 | 3.1029e-06 | 0.25056 | 114479.5665
45 | 65 | CONCLUIDO | 5.5435 | 18.04 | 15.59 | 93.52 | 1.46 | 10 | 148.52 | 46.47 | 12.25 | 8 | 24.81 | 18552.03 | 138.96 | 467.07 | 58.29 | 39.61 | 4386.34 | 0.68 | 0.75 | 2.62 | 0.25 | 1 | 10 | 91.6149 | 125.3515 | 113.3881 | 91614.8761 | 125351.5153 | 3.103e-06 | 0.25056 | 113388.1426
46 | 65 | CONCLUIDO | 5.5599 | 17.99 | 15.56 | 103.74 | 1.49 | 9 | 148.87 | 46.47 | 12.5 | 7 | 24.9 | 18594.74 | 137.98 | 467.07 | 57.29 | 39.61 | 3890.74 | 0.69 | 0.75 | 2.62 | 0.23 | 1 | 10 | 90.8685 | 124.3303 | 112.4644 | 90868.4959 | 124330.285 | 3.1122e-06 | 0.24986 | 112464.3771
47 | 65 | CONCLUIDO | 5.56 | 17.99 | 15.56 | 103.74 | 1.51 | 9 | 149.22 | 46.47 | 12.75 | 6 | 25 | 18637.48 | 138.46 | 467.13 | 57.28 | 39.61 | 3885.91 | 0.69 | 0.75 | 2.62 | 0.23 | 1 | 10 | 91.0757 | 124.6138 | 112.7208 | 91075.7095 | 124613.8037 | 3.1123e-06 | 0.24986 | 112720.8371
48 | 65 | CONCLUIDO | 5.5607 | 17.98 | 15.56 | 103.72 | 1.54 | 9 | 149.56 | 46.47 | 13 | 5 | 25.1 | 18680.25 | 138.55 | 467.13 | 57.09 | 39.61 | 3791.77 | 0.69 | 0.75 | 2.63 | 0.22 | 1 | 10 | 91.1033 | 124.6515 | 112.7549 | 91103.2536 | 124651.4908 | 3.1127e-06 | 0.24972 | 112754.9275
49 | 65 | CONCLUIDO | 5.5553 | 18 | 15.58 | 103.84 | 1.56 | 9 | 149.91 | 46.47 | 13.25 | 4 | 25.19 | 18723.06 | 138.45 | 467.11 | 57.72 | 39.61 | 4104.06 | 0.69 | 0.75 | 2.63 | 0.24 | 1 | 10 | 91.1834 | 124.7611 | 112.8541 | 91183.3516 | 124761.0843 | 3.1096e-06 | 0.25 | 112854.0616
50 | 65 | CONCLUIDO | 5.5549 | 18 | 15.58 | 103.85 | 1.59 | 9 | 150.26 | 46.47 | 13.5 | 2 | 25.29 | 18765.9 | 138.19 | 467.11 | 57.45 | 39.61 | 3971.22 | 0.69 | 0.75 | 2.64 | 0.24 | 1 | 10 | 91.0765 | 124.6149 | 112.7219 | 91076.5365 | 124614.9353 | 3.1094e-06 | 0.25 | 112721.8608
51 | 65 | CONCLUIDO | 5.5558 | 18 | 15.57 | 103.83 | 1.62 | 9 | 150.61 | 46.47 | 13.75 | 1 | 25.39 | 18808.78 | 138.21 | 467.17 | 57.43 | 39.61 | 3961.85 | 0.69 | 0.75 | 2.63 | 0.24 | 1 | 10 | 91.0526 | 124.5822 | 112.6922 | 91052.6073 | 124582.1943 | 3.1099e-06 | 0.25 | 112692.2446
52 | 65 | CONCLUIDO | 5.5559 | 18 | 15.57 | 103.82 | 1.64 | 9 | 150.95 | 46.47 | 14 | 1 | 25.49 | 18851.69 | 138.39 | 467.11 | 57.41 | 39.61 | 3953.27 | 0.69 | 0.75 | 2.63 | 0.24 | 1 | 10 | 91.1294 | 124.6872 | 112.7873 | 91129.3716 | 124687.2265 | 3.11e-06 | 0.25 | 112787.2526
53 | 65 | CONCLUIDO | 5.5545 | 18 | 15.58 | 103.85 | 1.67 | 9 | 151.3 | 46.47 | 14.25 | 1 | 25.59 | 18894.63 | 138.55 | 467.11 | 57.59 | 39.61 | 4043.16 | 0.69 | 0.75 | 2.63 | 0.24 | 1 | 10 | 91.2397 | 124.8382 | 112.9238 | 91239.6785 | 124838.1534 | 3.1092e-06 | 0.25 | 112923.7752
54 | 65 | CONCLUIDO | 5.5536 | 18.01 | 15.58 | 103.87 | 1.69 | 9 | 151.65 | 46.47 | 14.5 | 1 | 25.68 | 18937.61 | 138.74 | 467.14 | 57.63 | 39.61 | 4059.99 | 0.69 | 0.75 | 2.64 | 0.25 | 1 | 10 | 91.3373 | 124.9717 | 113.0445 | 91337.2603 | 124971.669 | 3.1087e-06 | 0.25014 | 113044.5483
55 | 65 | CONCLUIDO | 5.5544 | 18 | 15.58 | 103.86 | 1.72 | 9 | 152 | 46.47 | 14.75 | 1 | 25.78 | 18980.62 | 138.96 | 467.11 | 57.51 | 39.61 | 4001.98 | 0.69 | 0.75 | 2.64 | 0.25 | 1 | 10 | 91.4198 | 125.0846 | 113.1467 | 91419.8108 | 125084.6183 | 3.1091e-06 | 0.25 | 113146.7179
56 | 65 | CONCLUIDO | 5.5544 | 18 | 15.58 | 103.86 | 1.74 | 9 | 152.35 | 46.47 | 15 | 1 | 25.88 | 19023.66 | 138.82 | 467.11 | 57.54 | 39.61 | 4015.85 | 0.69 | 0.75 | 2.64 | 0.25 | 1 | 10 | 91.3588 | 125.0012 | 113.0713 | 91358.8482 | 125001.2066 | 3.1091e-06 | 0.25 | 113071.2669
57 | 65 | CONCLUIDO | 5.5538 | 18.01 | 15.58 | 103.87 | 1.77 | 9 | 152.7 | 46.47 | 15.25 | 1 | 25.98 | 19066.74 | 138.7 | 467.14 | 57.68 | 39.61 | 4086.13 | 0.69 | 0.75 | 2.63 | 0.25 | 1 | 10 | 91.3166 | 124.9435 | 113.019 | 91316.6388 | 124943.4538 | 3.1088e-06 | 0.25014 | 113019.026
58 | 65 | CONCLUIDO | 5.552 | 18.01 | 15.59 | 103.91 | 1.79 | 9 | 153.05 | 46.47 | 15.5 | 0 | 26.08 | 19109.85 | 138.82 | 467.11 | 57.8 | 39.61 | 4146.86 | 0.69 | 0.75 | 2.64 | 0.25 | 1 | 10 | 91.416 | 125.0794 | 113.142 | 91416.0211 | 125079.433 | 3.1078e-06 | 0.25014 | 113142.0275

## RESULTADOS_24
Unnamed: 0 | Volume de calda [L] | STATUS | Capacidade operacional [ha/h] | Tempo de missao [h] | Tempo util [h] | Tempo por voo [min] | Autonomia Projetada [h] | N° Voos | MTOW [kg] | Massa Estrutura [kg] | Combustível [kg] | Abastecimentos | Massa gerador | Potência gerador [W] | Combustível consumido [L] | Calda cons [L] | Distância percorrida [km] | Distância Pulverizando [km] | RTL ACUMULADO[m] | EOC [km/km] | EOC [h/h] | Tempo de manobra [h] | Tempo rtl_rtw [h] | V pulv [m/s] | V desloc [m/s] | Preço Total por ha Simples [R$/ha] | Preço Total por ha Presumido [R$/ha] | Preço Total por ha Real [R$/ha] | Preço Total Simples [R$] | Preço Total Presumido [R$] | Prod CAPEX [ha/h/R$] | Dias Trabalhados | Preço Total Real [R$]
0 | 130 | CONCLUIDO | 2.4322 | 41.12 | 24.13 | 4.99 | 0.07 | 290 | 252.85 | 59.19 | 1 | 288 | 62.65 | 31418.63 | 398.26 | 467.49 | 337.07 | 39.61 | 142375.91 | 0.12 | 0.48 | 3.1 | 8.79 | 1 | 10 | 532.9185 | 729.1625 | 659.5723 | 532918.4501 | 729162.5341 | 1.2244e-06 | 0.57111 | 659572.2853
1 | 130 | CONCLUIDO | 2.9138 | 34.32 | 21.44 | 6.25 | 0.09 | 206 | 253.3 | 59.19 | 1.25 | 204 | 62.86 | 31474.5 | 353.59 | 467.64 | 249.49 | 39.61 | 99008.08 | 0.16 | 0.54 | 2.94 | 6.1 | 1 | 10 | 395.6294 | 541.3175 | 489.655 | 395629.3593 | 541317.5433 | 1.4669e-06 | 0.47667 | 489654.9567
2 | 130 | CONCLUIDO | 3.26 | 30.68 | 20.05 | 7.52 | 0.11 | 160 | 253.75 | 59.19 | 1.5 | 158 | 63.06 | 31530.44 | 330.37 | 467.26 | 203.02 | 39.61 | 75999.6 | 0.2 | 0.58 | 2.89 | 4.71 | 1 | 10 | 330.8354 | 452.6636 | 409.462 | 330835.3982 | 452663.5873 | 1.6411e-06 | 0.42611 | 409462.0098
3 | 130 | CONCLUIDO | 3.5236 | 28.38 | 19.17 | 8.78 | 0.12 | 131 | 254.21 | 59.19 | 1.75 | 129 | 63.26 | 31586.46 | 315.7 | 467.18 | 175.02 | 39.61 | 62143.46 | 0.23 | 0.61 | 2.83 | 3.83 | 1 | 10 | 292.784 | 400.6 | 362.3673 | 292784.0281 | 400600.0239 | 1.7738e-06 | 0.39417 | 362367.3199
4 | 130 | CONCLUIDO | 3.7345 | 26.78 | 18.55 | 10.02 | 0.14 | 111 | 254.66 | 59.19 | 2 | 109 | 63.47 | 31642.55 | 305.16 | 467.13 | 154.72 | 39.61 | 52096.93 | 0.26 | 0.63 | 2.79 | 3.21 | 1 | 10 | 267.2861 | 365.7127 | 330.8096 | 267286.1341 | 365712.6805 | 1.88e-06 | 0.37194 | 330809.5755
5 | 130 | CONCLUIDO | 3.8943 | 25.68 | 18.13 | 11.22 | 0.16 | 97 | 255.12 | 59.19 | 2.25 | 95 | 63.67 | 31698.72 | 298.11 | 467.25 | 140.98 | 39.61 | 45294.27 | 0.28 | 0.64 | 2.77 | 2.79 | 1 | 10 | 250.5583 | 342.8249 | 310.1062 | 250558.2754 | 342824.8862 | 1.9605e-06 | 0.35667 | 310106.1602
6 | 130 | CONCLUIDO | 4.0434 | 24.73 | 17.77 | 12.54 | 0.17 | 85 | 255.57 | 59.19 | 2.5 | 83 | 63.88 | 31754.97 | 291.97 | 467.21 | 129.48 | 39.61 | 39607.08 | 0.31 | 0.66 | 2.74 | 2.43 | 1 | 10 | 236.5106 | 323.6042 | 292.7199 | 236510.6014 | 323604.239 | 2.0355e-06 | 0.34347 | 292719.9046
7 | 130 | CONCLUIDO | 4.1488 | 24.1 | 17.53 | 13.66 | 0.19 | 77 | 256.03 | 59.19 | 2.75 | 75 | 64.09 | 31811.29 | 287.8 | 467.14 | 121.71 | 39.61 | 35761.55 | 0.33 | 0.67 | 2.73 | 2.2 | 1 | 10 | 227.3356 | 311.0506 | 281.3644 | 227335.6069 | 311050.6067 | 2.0886e-06 | 0.33472 | 281364.3733
8 | 130 | CONCLUIDO | 4.2586 | 23.48 | 17.3 | 15.05 | 0.21 | 69 | 256.49 | 59.19 | 3 | 67 | 64.29 | 31867.69 | 283.77 | 467.09 | 114.24 | 39.61 | 32065.4 | 0.35 | 0.67 | 2.72 | 1.97 | 1 | 10 | 218.5023 | 298.9644 | 270.4317 | 218502.2521 | 298964.421 | 2.1439e-06 | 0.32611 | 270431.6763
9 | 130 | CONCLUIDO | 4.3456 | 23.01 | 17.13 | 16.31 | 0.23 | 63 | 256.95 | 59.19 | 3.25 | 61 | 64.5 | 31924.29 | 280.75 | 467.17 | 108.38 | 39.61 | 29165.17 | 0.37 | 0.68 | 2.71 | 1.79 | 1 | 10 | 211.9543 | 290.0052 | 262.3275 | 211954.2752 | 290005.19 | 2.1877e-06 | 0.31958 | 262327.5017
10 | 130 | CONCLUIDO | 4.4196 | 22.63 | 16.99 | 17.57 | 0.24 | 58 | 257.41 | 59.19 | 3.5 | 56 | 64.71 | 31980.84 | 278.04 | 467.1 | 103.53 | 39.61 | 26763.88 | 0.38 | 0.69 | 2.71 | 1.65 | 1 | 10 | 206.5245 | 282.576 | 255.6073 | 206524.54 | 282575.9869 | 2.2249e-06 | 0.31431 | 255607.3313
11 | 130 | CONCLUIDO | 4.4802 | 22.32 | 16.88 | 18.75 | 0.26 | 54 | 257.86 | 59.19 | 3.75 | 52 | 64.92 | 32037.48 | 276.15 | 467.14 | 99.99 | 39.61 | 25017.94 | 0.4 | 0.69 | 2.7 | 1.54 | 1 | 10 | 202.4029 | 276.9366 | 250.5061 | 202402.9069 | 276936.5867 | 2.2554e-06 | 0.31 | 250506.1475
12 | 130 | CONCLUIDO | 4.5293 | 22.08 | 16.78 | 19.74 | 0.28 | 51 | 258.32 | 59.19 | 4 | 49 | 65.13 | 32094.19 | 274.4 | 467.09 | 97.25 | 39.61 | 23659.57 | 0.41 | 0.7 | 2.69 | 1.45 | 1 | 10 | 198.9956 | 272.2745 | 246.289 | 198995.5547 | 272274.497 | 2.2801e-06 | 0.30667 | 246289.0011
13 | 130 | CONCLUIDO | 4.5975 | 21.75 | 16.65 | 21.25 | 0.29 | 47 | 258.78 | 59.19 | 4.25 | 45 | 65.34 | 32150.98 | 272.04 | 467.17 | 92.97 | 39.61 | 21542.27 | 0.43 | 0.7 | 2.68 | 1.31 | 1 | 10 | 194.4465 | 266.0502 | 240.6588 | 194446.4551 | 266050.2182 | 2.3145e-06 | 0.30208 | 240658.7588
14 | 130 | CONCLUIDO | 4.6287 | 21.6 | 16.6 | 22.13 | 0.31 | 45 | 259.25 | 59.19 | 4.5 | 43 | 65.55 | 32207.85 | 271.06 | 467.11 | 91.23 | 39.61 | 20680.89 | 0.43 | 0.7 | 2.68 | 1.27 | 1 | 10 | 192.4895 | 263.3726 | 238.2367 | 192489.4726 | 263372.5885 | 2.3302e-06 | 0.3 | 238236.6783
15 | 130 | CONCLUIDO | 4.6814 | 21.36 | 16.5 | 23.58 | 0.33 | 42 | 259.71 | 59.19 | 4.75 | 40 | 65.76 | 32264.79 | 269.28 | 467.12 | 88.02 | 39.61 | 19091.66 | 0.45 | 0.71 | 2.68 | 1.17 | 1 | 10 | 189.1346 | 258.7823 | 234.0845 | 189134.5948 | 258782.2966 | 2.3567e-06 | 0.29667 | 234084.4774
16 | 130 | CONCLUIDO | 4.7125 | 21.22 | 16.46 | 24.69 | 0.34 | 40 | 260.17 | 59.19 | 5 | 38 | 65.98 | 32321.82 | 268.21 | 467.07 | 86.33 | 39.61 | 18255.69 | 0.46 | 0.71 | 2.68 | 1.12 | 1 | 10 | 187.2341 | 256.1819 | 231.7323 | 187234.0748 | 256181.9214 | 2.3724e-06 | 0.29472 | 231732.2783
17 | 130 | CONCLUIDO | 4.7465 | 21.07 | 16.41 | 25.9 | 0.36 | 38 | 260.63 | 59.19 | 5.25 | 36 | 66.19 | 32378.93 | 267.19 | 467.12 | 84.85 | 39.61 | 17523.77 | 0.47 | 0.71 | 2.67 | 1.07 | 1 | 10 | 185.2435 | 253.4583 | 229.2686 | 185243.46 | 253458.2743 | 2.3895e-06 | 0.29264 | 229268.5724
18 | 130 | CONCLUIDO | 4.7806 | 20.92 | 16.35 | 27.26 | 0.37 | 36 | 261.1 | 59.19 | 5.5 | 34 | 66.4 | 32436.11 | 266.13 | 467.12 | 82.96 | 39.61 | 16592.79 | 0.48 | 0.71 | 2.67 | 1.02 | 1 | 10 | 183.2289 | 250.7019 | 226.7753 | 183228.9498 | 250701.9326 | 2.4066e-06 | 0.29056 | 226775.292
19 | 130 | CONCLUIDO | 4.8218 | 20.74 | 16.27 | 28.72 | 0.39 | 34 | 261.56 | 59.19 | 5.75 | 32 | 66.62 | 32493.38 | 264.68 | 467.19 | 80.73 | 39.61 | 15483.55 | 0.49 | 0.72 | 2.66 | 0.94 | 1 | 10 | 180.7271 | 247.2788 | 223.6788 | 180727.0992 | 247278.7903 | 2.4274e-06 | 0.28806 | 223678.8496
20 | 130 | CONCLUIDO | 4.8388 | 20.67 | 16.25 | 29.54 | 0.41 | 33 | 262.03 | 59.19 | 6 | 31 | 66.83 | 32550.72 | 264.03 | 467.09 | 79.72 | 39.61 | 14987.13 | 0.5 | 0.72 | 2.66 | 0.91 | 1 | 10 | 179.7176 | 245.8976 | 222.4295 | 179717.6285 | 245897.5878 | 2.4359e-06 | 0.28708 | 222429.4672
21 | 130 | CONCLUIDO | 4.8554 | 20.6 | 16.23 | 30.42 | 0.42 | 32 | 262.49 | 59.19 | 6.25 | 30 | 67.05 | 32608.15 | 263.65 | 467.12 | 79.07 | 39.61 | 14664.62 | 0.5 | 0.72 | 2.66 | 0.89 | 1 | 10 | 178.8642 | 244.7299 | 221.3732 | 178864.204 | 244729.8948 | 2.4443e-06 | 0.28611 | 221373.2171
22 | 130 | CONCLUIDO | 4.8916 | 20.44 | 16.17 | 32.34 | 0.44 | 30 | 262.96 | 59.19 | 6.5 | 28 | 67.26 | 32665.66 | 262.46 | 467.09 | 77.25 | 39.61 | 13767.3 | 0.51 | 0.72 | 2.66 | 0.84 | 1 | 10 | 176.7991 | 241.9044 | 218.8174 | 176799.1287 | 241904.3677 | 2.4625e-06 | 0.28389 | 218817.3543
23 | 130 | CONCLUIDO | 4.9111 | 20.36 | 16.14 | 33.39 | 0.46 | 29 | 263.42 | 59.19 | 6.75 | 27 | 67.48 | 32723.25 | 261.59 | 467.08 | 76.34 | 39.61 | 13318.07 | 0.52 | 0.72 | 2.65 | 0.81 | 1 | 10 | 175.5932 | 240.2543 | 217.3248 | 175593.1745 | 240254.328 | 2.4723e-06 | 0.28278 | 217324.7922
24 | 130 | CONCLUIDO | 4.9313 | 20.28 | 16.1 | 34.51 | 0.47 | 28 | 263.89 | 59.19 | 7 | 26 | 67.7 | 32780.92 | 260.96 | 467.12 | 74.91 | 39.61 | 12605.69 | 0.53 | 0.72 | 2.66 | 0.77 | 1 | 10 | 174.4628 | 238.7077 | 215.9258 | 174462.8255 | 238707.7346 | 2.4825e-06 | 0.28167 | 215925.8034
25 | 130 | CONCLUIDO | 4.9479 | 20.21 | 16.09 | 35.75 | 0.49 | 27 | 264.36 | 59.19 | 7.25 | 25 | 67.92 | 32838.68 | 260.59 | 467.08 | 74.59 | 39.61 | 12448.63 | 0.53 | 0.73 | 2.65 | 0.75 | 1 | 10 | 173.6749 | 237.6296 | 214.9506 | 173674.8863 | 237629.6414 | 2.4909e-06 | 0.28069 | 214950.602
26 | 130 | CONCLUIDO | 4.9734 | 20.11 | 16.03 | 36.99 | 0.5 | 26 | 264.83 | 59.19 | 7.5 | 24 | 68.14 | 32896.51 | 259.45 | 467.08 | 72.77 | 39.61 | 11544.49 | 0.54 | 0.73 | 2.65 | 0.7 | 1 | 10 | 172.0765 | 235.4427 | 212.9724 | 172076.5441 | 235442.7191 | 2.5037e-06 | 0.27931 | 212972.3964
27 | 130 | CONCLUIDO | 4.9875 | 20.05 | 16.02 | 38.46 | 0.52 | 25 | 265.3 | 59.19 | 7.75 | 23 | 68.36 | 32954.43 | 259.01 | 467.07 | 72.54 | 39.61 | 11437.54 | 0.55 | 0.73 | 2.65 | 0.69 | 1 | 10 | 171.3542 | 234.4544 | 212.0784 | 171354.234 | 234454.4225 | 2.5108e-06 | 0.27847 | 212078.4215
28 | 130 | CONCLUIDO | 4.9887 | 20.05 | 16.02 | 38.44 | 0.54 | 25 | 265.77 | 59.19 | 8 | 23 | 68.58 | 33012.44 | 258.71 | 467.09 | 72.41 | 39.61 | 11369.14 | 0.55 | 0.73 | 2.64 | 0.68 | 1 | 10 | 171.1682 | 234.1999 | 211.8482 | 171168.1972 | 234199.8788 | 2.5114e-06 | 0.27847 | 211848.171
29 | 130 | CONCLUIDO | 5.0058 | 19.98 | 16 | 40 | 0.55 | 24 | 266.24 | 59.19 | 8.25 | 22 | 68.8 | 33070.52 | 258.2 | 467.1 | 71.69 | 39.61 | 11016.44 | 0.55 | 0.73 | 2.65 | 0.66 | 1 | 10 | 170.2889 | 232.9968 | 210.7599 | 170288.9137 | 232996.8043 | 2.52e-06 | 0.2775 | 210759.9163
30 | 130 | CONCLUIDO | 5.023 | 19.91 | 15.98 | 41.68 | 0.57 | 23 | 266.71 | 59.19 | 8.5 | 21 | 69.02 | 33128.7 | 257.8 | 467.07 | 70.96 | 39.61 | 10654.6 | 0.56 | 0.73 | 2.65 | 0.65 | 1 | 10 | 169.4652 | 231.8698 | 209.7405 | 169465.2394 | 231869.8169 | 2.5287e-06 | 0.27653 | 209740.487
31 | 130 | CONCLUIDO | 5.0526 | 19.79 | 15.91 | 43.39 | 0.58 | 22 | 267.18 | 59.19 | 8.75 | 20 | 69.24 | 33186.95 | 256.32 | 467.1 | 68.88 | 39.61 | 9619.77 | 0.58 | 0.73 | 2.64 | 0.58 | 1 | 10 | 167.5873 | 229.3004 | 207.4163 | 167587.3336 | 229300.3832 | 2.5436e-06 | 0.27486 | 207416.2765
32 | 130 | CONCLUIDO | 5.0445 | 19.82 | 15.94 | 43.48 | 0.6 | 22 | 267.66 | 59.19 | 9 | 20 | 69.46 | 33245.29 | 256.67 | 467.07 | 69.7 | 39.61 | 10028.56 | 0.57 | 0.73 | 2.65 | 0.61 | 1 | 10 | 168.1014 | 230.0037 | 208.0525 | 168101.3969 | 230003.7473 | 2.5395e-06 | 0.27528 | 208052.5125
33 | 130 | CONCLUIDO | 5.0705 | 19.72 | 15.89 | 45.4 | 0.61 | 21 | 268.13 | 59.19 | 9.25 | 19 | 69.69 | 33303.72 | 255.65 | 467.09 | 68.01 | 39.61 | 9191.36 | 0.58 | 0.73 | 2.64 | 0.56 | 1 | 10 | 166.6289 | 227.989 | 206.2301 | 166628.9081 | 227989.0233 | 2.5526e-06 | 0.27389 | 206230.0709
34 | 130 | CONCLUIDO | 5.0651 | 19.74 | 15.91 | 45.46 | 0.63 | 21 | 268.61 | 59.19 | 9.5 | 19 | 69.91 | 33362.23 | 255.51 | 467.07 | 68.77 | 39.61 | 9568.46 | 0.58 | 0.73 | 2.64 | 0.58 | 1 | 10 | 166.7909 | 228.2107 | 206.4306 | 166790.9377 | 228210.7193 | 2.5499e-06 | 0.27417 | 206430.6085
35 | 130 | CONCLUIDO | 5.0844 | 19.67 | 15.89 | 47.66 | 0.64 | 20 | 269.08 | 59.19 | 9.75 | 18 | 70.14 | 33420.83 | 255.32 | 467.08 | 68.11 | 39.61 | 9245.92 | 0.58 | 0.73 | 2.64 | 0.55 | 1 | 10 | 166.021 | 227.1573 | 205.4777 | 166021.0438 | 227157.3164 | 2.5596e-06 | 0.27319 | 205477.7409
36 | 130 | CONCLUIDO | 5.0881 | 19.65 | 15.87 | 47.61 | 0.66 | 20 | 269.56 | 59.19 | 10 | 18 | 70.36 | 33479.51 | 254.87 | 467.09 | 67.42 | 39.61 | 8899.35 | 0.59 | 0.73 | 2.64 | 0.54 | 1 | 10 | 165.6345 | 226.6285 | 204.9994 | 165634.5283 | 226628.4688 | 2.5614e-06 | 0.27292 | 204999.3659
37 | 130 | CONCLUIDO | 5.1026 | 19.6 | 15.86 | 50.1 | 0.68 | 19 | 270.03 | 59.19 | 10.25 | 17 | 70.59 | 33538.28 | 254.7 | 467.07 | 67.31 | 39.61 | 8849.18 | 0.59 | 0.74 | 2.64 | 0.53 | 1 | 10 | 165.0619 | 225.8449 | 204.2906 | 165061.8738 | 225844.9377 | 2.5687e-06 | 0.27222 | 204290.6138
38 | 130 | CONCLUIDO | 5.1069 | 19.58 | 15.85 | 50.04 | 0.69 | 19 | 270.51 | 59.19 | 10.5 | 17 | 70.82 | 33597.14 | 254.13 | 467.07 | 66.77 | 39.61 | 8581.91 | 0.59 | 0.74 | 2.64 | 0.51 | 1 | 10 | 164.6278 | 225.2511 | 203.7534 | 164627.8453 | 225251.0808 | 2.5709e-06 | 0.27194 | 203753.4338
39 | 130 | CONCLUIDO | 5.1274 | 19.5 | 15.82 | 52.73 | 0.71 | 18 | 270.99 | 59.19 | 10.75 | 16 | 71.04 | 33656.08 | 253.55 | 467.07 | 65.81 | 39.61 | 8104.34 | 0.6 | 0.74 | 2.64 | 0.48 | 1 | 10 | 163.6239 | 223.8775 | 202.5109 | 163623.9217 | 223877.4682 | 2.5812e-06 | 0.27083 | 202510.9168
40 | 130 | CONCLUIDO | 5.13 | 19.49 | 15.81 | 52.69 | 0.72 | 18 | 271.47 | 59.19 | 11 | 16 | 71.27 | 33715.11 | 253.14 | 467.07 | 65.43 | 39.61 | 7915.91 | 0.61 | 0.74 | 2.64 | 0.47 | 1 | 10 | 163.3223 | 223.4648 | 202.1377 | 163322.3343 | 223464.8231 | 2.5825e-06 | 0.27069 | 202137.654
41 | 130 | CONCLUIDO | 5.1275 | 19.5 | 15.82 | 52.73 | 0.74 | 18 | 271.95 | 59.19 | 11.25 | 16 | 71.5 | 33774.23 | 252.75 | 467.09 | 65.79 | 39.61 | 8095.71 | 0.6 | 0.74 | 2.64 | 0.48 | 1 | 10 | 163.2434 | 223.3568 | 202.04 | 163243.42 | 223356.849 | 2.5813e-06 | 0.27083 | 202039.9849
42 | 130 | CONCLUIDO | 5.1475 | 19.43 | 15.79 | 55.73 | 0.75 | 17 | 272.43 | 59.19 | 11.5 | 15 | 71.73 | 33833.57 | 252.25 | 467.08 | 64.95 | 39.61 | 7679.47 | 0.61 | 0.74 | 2.63 | 0.46 | 1 | 10 | 162.3026 | 222.0696 | 200.8755 | 162302.5835 | 222069.5551 | 2.5914e-06 | 0.26986 | 200875.5484
43 | 130 | CONCLUIDO | 5.1459 | 19.43 | 15.8 | 55.75 | 0.77 | 17 | 272.91 | 59.19 | 11.75 | 15 | 71.96 | 33892.87 | 252.31 | 467.16 | 64.94 | 39.61 | 7675.31 | 0.61 | 0.74 | 2.64 | 0.46 | 1 | 10 | 162.4065 | 222.2118 | 201.0042 | 162406.5418 | 222211.7954 | 2.5905e-06 | 0.26986 | 201004.2135
44 | 130 | CONCLUIDO | 5.1451 | 19.44 | 15.8 | 55.76 | 0.78 | 17 | 273.39 | 59.19 | 12 | 15 | 72.2 | 33952.26 | 252.1 | 467.16 | 65.23 | 39.61 | 7823.08 | 0.61 | 0.74 | 2.63 | 0.47 | 1 | 10 | 162.3332 | 222.1114 | 200.9134 | 162333.1635 | 222111.396 | 2.5901e-06 | 0.27 | 200913.3961
45 | 130 | CONCLUIDO | 5.1692 | 19.35 | 15.76 | 59.09 | 0.8 | 16 | 273.87 | 59.19 | 12.25 | 14 | 72.43 | 34011.74 | 251.31 | 467.07 | 63.84 | 39.61 | 7129.57 | 0.62 | 0.74 | 2.63 | 0.42 | 1 | 10 | 161.1104 | 220.4384 | 199.4001 | 161110.4184 | 220438.3822 | 2.6023e-06 | 0.26875 | 199400.0524
46 | 130 | CONCLUIDO | 5.1646 | 19.36 | 15.78 | 59.16 | 0.81 | 16 | 274.35 | 59.19 | 12.5 | 14 | 72.66 | 34071.31 | 251.7 | 467.08 | 64.38 | 39.61 | 7402.57 | 0.62 | 0.74 | 2.63 | 0.44 | 1 | 10 | 161.4868 | 220.9533 | 199.8658 | 161486.7538 | 220953.3009 | 2.6e-06 | 0.26889 | 199865.828
47 | 130 | CONCLUIDO | 5.1658 | 19.36 | 15.77 | 59.14 | 0.83 | 16 | 274.84 | 59.19 | 12.75 | 14 | 72.89 | 34130.98 | 251.2 | 467.1 | 64.32 | 39.61 | 7369.95 | 0.62 | 0.74 | 2.63 | 0.44 | 1 | 10 | 161.1897 | 220.5469 | 199.4982 | 161189.7423 | 220546.9167 | 2.6006e-06 | 0.26889 | 199498.2285
48 | 130 | CONCLUIDO | 5.1911 | 19.26 | 15.73 | 62.9 | 0.84 | 15 | 275.32 | 59.19 | 13 | 13 | 73.13 | 34190.73 | 250.04 | 467.11 | 62.66 | 39.61 | 6546.55 | 0.63 | 0.74 | 2.63 | 0.39 | 1 | 10 | 159.7679 | 218.6015 | 197.7384 | 159767.8816 | 218601.4641 | 2.6133e-06 | 0.2675 | 197738.4472
49 | 130 | CONCLUIDO | 5.1937 | 19.25 | 15.72 | 62.86 | 0.86 | 15 | 275.81 | 59.19 | 13.25 | 13 | 73.36 | 34250.57 | 249.87 | 467.07 | 62.43 | 39.61 | 6432.26 | 0.63 | 0.74 | 2.63 | 0.38 | 1 | 10 | 159.5837 | 218.3494 | 197.5105 | 159583.677 | 218349.4272 | 2.6146e-06 | 0.26736 | 197510.4644
50 | 130 | CONCLUIDO | 5.1923 | 19.26 | 15.72 | 62.88 | 0.87 | 15 | 276.29 | 59.19 | 13.5 | 13 | 73.6 | 34310.51 | 249.73 | 467.07 | 62.58 | 39.61 | 6508.21 | 0.63 | 0.74 | 2.63 | 0.39 | 1 | 10 | 159.5613 | 218.3188 | 197.4828 | 159561.2869 | 218318.792 | 2.6139e-06 | 0.2675 | 197482.7529
51 | 130 | CONCLUIDO | 5.2104 | 19.19 | 15.7 | 67.3 | 0.88 | 14 | 276.78 | 59.19 | 13.75 | 12 | 73.84 | 34370.54 | 249.26 | 467.08 | 62.01 | 39.61 | 6225.59 | 0.64 | 0.74 | 2.63 | 0.37 | 1 | 10 | 158.7428 | 217.1989 | 196.4697 | 158742.8005 | 217198.9028 | 2.623e-06 | 0.26653 | 196469.7444
52 | 130 | CONCLUIDO | 5.211 | 19.19 | 15.7 | 67.29 | 0.9 | 14 | 277.27 | 59.19 | 14 | 12 | 74.07 | 34430.66 | 249.34 | 467.09 | 61.9 | 39.61 | 6173.08 | 0.64 | 0.74 | 2.63 | 0.37 | 1 | 10 | 158.762 | 217.2251 | 196.4934 | 158761.9503 | 217225.1045 | 2.6233e-06 | 0.26653 | 196493.4454
53 | 130 | CONCLUIDO | 5.2068 | 19.21 | 15.72 | 67.36 | 0.91 | 14 | 277.76 | 59.19 | 14.25 | 12 | 74.31 | 34490.87 | 249.27 | 467.07 | 62.44 | 39.61 | 6440.4 | 0.63 | 0.74 | 2.63 | 0.38 | 1 | 10 | 158.908 | 217.4249 | 196.6742 | 158907.9846 | 217424.9151 | 2.6212e-06 | 0.26681 | 196674.1864
54 | 130 | CONCLUIDO | 5.2095 | 19.2 | 15.71 | 67.31 | 0.93 | 14 | 278.25 | 59.19 | 14.5 | 12 | 74.55 | 34551.18 | 248.77 | 467.07 | 62.08 | 39.61 | 6258.49 | 0.64 | 0.74 | 2.63 | 0.37 | 1 | 10 | 158.5686 | 216.9605 | 196.2541 | 158568.553 | 216960.4897 | 2.6226e-06 | 0.26667 | 196254.0851
55 | 130 | CONCLUIDO | 5.2065 | 19.21 | 15.72 | 67.36 | 0.94 | 14 | 278.74 | 59.19 | 14.75 | 12 | 74.79 | 34611.59 | 248.24 | 467.09 | 62.49 | 39.61 | 6467.62 | 0.63 | 0.74 | 2.63 | 0.38 | 1 | 10 | 158.4385 | 216.7826 | 196.0931 | 158438.5124 | 216782.5624 | 2.6211e-06 | 0.26681 | 196093.1389
56 | 130 | CONCLUIDO | 5.2299 | 19.12 | 15.68 | 72.37 | 0.96 | 13 | 279.23 | 59.19 | 15 | 11 | 75.03 | 34672.08 | 248.16 | 467.11 | 61.2 | 39.61 | 5825.85 | 0.65 | 0.74 | 2.63 | 0.35 | 1 | 10 | 157.597 | 215.6312 | 195.0517 | 157597.0152 | 215631.1889 | 2.6328e-06 | 0.26556 | 195051.6508
57 | 130 | CONCLUIDO | 5.2324 | 19.11 | 15.67 | 72.33 | 0.97 | 13 | 279.72 | 59.19 | 15.25 | 11 | 75.27 | 34732.68 | 248.35 | 467.08 | 60.96 | 39.61 | 5704.74 | 0.65 | 0.74 | 2.63 | 0.34 | 1 | 10 | 157.5846 | 215.6142 | 195.0363 | 157584.6155 | 215614.2231 | 2.6341e-06 | 0.26542 | 195036.3043
58 | 130 | CONCLUIDO | 5.2291 | 19.12 | 15.68 | 72.38 | 0.98 | 13 | 280.21 | 59.19 | 15.5 | 11 | 75.52 | 34793.36 | 248.41 | 467.08 | 61.41 | 39.61 | 5933.41 | 0.64 | 0.74 | 2.63 | 0.35 | 1 | 10 | 157.7364 | 215.8219 | 195.2241 | 157736.3669 | 215821.8561 | 2.6324e-06 | 0.26556 | 195224.121
59 | 130 | CONCLUIDO | 5.2269 | 19.13 | 15.69 | 72.42 | 1 | 13 | 280.7 | 59.19 | 15.75 | 11 | 75.76 | 34854.15 | 248.1 | 467.08 | 61.55 | 39.61 | 6001.17 | 0.64 | 0.74 | 2.63 | 0.36 | 1 | 10 | 157.6844 | 215.7508 | 195.1598 | 157684.4122 | 215750.7693 | 2.6313e-06 | 0.26569 | 195159.8187
60 | 130 | CONCLUIDO | 5.2307 | 19.12 | 15.68 | 72.36 | 1.01 | 13 | 281.2 | 59.19 | 16 | 11 | 76 | 34915.03 | 247.12 | 467.07 | 61.26 | 39.61 | 5857.36 | 0.65 | 0.74 | 2.63 | 0.34 | 1 | 10 | 157.0924 | 214.9408 | 194.4271 | 157092.4142 | 214940.7715 | 2.6332e-06 | 0.26556 | 194427.1259
61 | 130 | CONCLUIDO | 5.2516 | 19.04 | 15.65 | 78.25 | 1.03 | 12 | 281.69 | 59.19 | 16.25 | 10 | 76.25 | 34976 | 246.54 | 467.08 | 60.16 | 39.61 | 5309.54 | 0.66 | 0.75 | 2.63 | 0.32 | 1 | 10 | 156.1297 | 213.6235 | 193.2356 | 156129.6982 | 213623.541 | 2.6438e-06 | 0.26444 | 193235.6101
62 | 130 | CONCLUIDO | 5.2523 | 19.04 | 15.65 | 78.24 | 1.04 | 12 | 282.19 | 59.19 | 16.5 | 10 | 76.49 | 35037.08 | 246.82 | 467.07 | 60.22 | 39.61 | 5343.32 | 0.66 | 0.75 | 2.63 | 0.31 | 1 | 10 | 156.2382 | 213.772 | 193.3699 | 156238.17 | 213771.9569 | 2.6441e-06 | 0.26444 | 193369.8613
63 | 130 | CONCLUIDO | 5.2532 | 19.04 | 15.64 | 78.22 | 1.06 | 12 | 282.68 | 59.19 | 16.75 | 10 | 76.74 | 35098.25 | 246.79 | 467.07 | 60.04 | 39.61 | 5252.97 | 0.66 | 0.75 | 2.63 | 0.31 | 1 | 10 | 156.1725 | 213.6821 | 193.2885 | 156172.466 | 213682.0578 | 2.6446e-06 | 0.26444 | 193288.5421
64 | 130 | CONCLUIDO | 5.2533 | 19.04 | 15.64 | 78.22 | 1.07 | 12 | 283.18 | 59.19 | 17 | 10 | 76.98 | 35159.52 | 246.3 | 467.07 | 60.19 | 39.61 | 5328.17 | 0.66 | 0.75 | 2.62 | 0.31 | 1 | 10 | 155.9439 | 213.3694 | 193.0057 | 155943.9433 | 213369.383 | 2.6446e-06 | 0.26444 | 193005.7085
65 | 130 | CONCLUIDO | 5.2536 | 19.03 | 15.64 | 78.22 | 1.08 | 12 | 283.68 | 59.19 | 17.25 | 10 | 77.23 | 35220.89 | 246.03 | 467.07 | 60.07 | 39.61 | 5265.56 | 0.66 | 0.75 | 2.63 | 0.31 | 1 | 10 | 155.8104 | 213.1867 | 192.8404 | 155810.3927 | 213186.6531 | 2.6448e-06 | 0.26431 | 192840.4182
66 | 130 | CONCLUIDO | 5.2518 | 19.04 | 15.65 | 78.25 | 1.1 | 12 | 284.17 | 59.19 | 17.5 | 10 | 77.48 | 35282.36 | 245.71 | 467.1 | 60.29 | 39.61 | 5374.49 | 0.66 | 0.75 | 2.63 | 0.32 | 1 | 10 | 155.7416 | 213.0925 | 192.7553 | 155741.6044 | 213092.5339 | 2.6439e-06 | 0.26444 | 192755.2816
67 | 130 | CONCLUIDO | 5.2779 | 18.95 | 15.6 | 85.11 | 1.11 | 11 | 284.67 | 59.19 | 17.75 | 9 | 77.73 | 35343.92 | 244.86 | 467.08 | 58.8 | 39.61 | 4637.08 | 0.67 | 0.75 | 2.62 | 0.27 | 1 | 10 | 154.463 | 211.3431 | 191.1728 | 154462.9763 | 211343.0586 | 2.657e-06 | 0.26319 | 191172.7737
68 | 130 | CONCLUIDO | 5.2787 | 18.94 | 15.6 | 85.1 | 1.12 | 11 | 285.17 | 59.19 | 18 | 9 | 77.98 | 35405.59 | 244.72 | 467.1 | 58.71 | 39.61 | 4588.68 | 0.67 | 0.75 | 2.62 | 0.27 | 1 | 10 | 154.3753 | 211.2231 | 191.0643 | 154375.3188 | 211223.1218 | 2.6574e-06 | 0.26306 | 191064.2835
69 | 130 | CONCLUIDO | 5.2735 | 18.96 | 15.62 | 85.2 | 1.14 | 11 | 285.67 | 59.19 | 18.25 | 9 | 78.23 | 35467.36 | 244.92 | 467.08 | 59.27 | 39.61 | 4870.79 | 0.67 | 0.75 | 2.63 | 0.29 | 1 | 10 | 154.6687 | 211.6245 | 191.4273 | 154668.6562 | 211624.4789 | 2.6548e-06 | 0.26333 | 191427.3356
70 | 130 | CONCLUIDO | 5.274 | 18.96 | 15.62 | 85.19 | 1.15 | 11 | 286.18 | 59.19 | 18.5 | 9 | 78.48 | 35529.23 | 244.92 | 467.07 | 59.3 | 39.61 | 4884.41 | 0.67 | 0.75 | 2.63 | 0.28 | 1 | 10 | 154.6542 | 211.6047 | 191.4095 | 154654.2357 | 211604.7481 | 2.655e-06 | 0.26333 | 191409.488
71 | 130 | CONCLUIDO | 5.2728 | 18.97 | 15.62 | 85.21 | 1.16 | 11 | 286.68 | 59.19 | 18.75 | 9 | 78.74 | 35591.33 | 245.1 | 467.11 | 59.26 | 39.61 | 4867.83 | 0.67 | 0.75 | 2.63 | 0.29 | 1 | 10 | 154.7719 | 211.7657 | 191.5551 | 154771.9057 | 211765.7494 | 2.6544e-06 | 0.26347 | 191555.1235
72 | 130 | CONCLUIDO | 5.2767 | 18.95 | 15.61 | 85.14 | 1.18 | 11 | 287.18 | 59.19 | 19 | 9 | 78.99 | 35653.4 | 244.22 | 467.07 | 59.01 | 39.61 | 4739.88 | 0.67 | 0.75 | 2.62 | 0.28 | 1 | 10 | 154.2296 | 211.0238 | 190.884 | 154229.6181 | 211023.7676 | 2.6564e-06 | 0.26319 | 190883.9554
73 | 130 | CONCLUIDO | 5.2719 | 18.97 | 15.63 | 85.23 | 1.19 | 11 | 287.69 | 59.19 | 19.25 | 9 | 79.24 | 35715.58 | 243.98 | 467.07 | 59.59 | 39.61 | 5031.24 | 0.66 | 0.75 | 2.62 | 0.29 | 1 | 10 | 154.3095 | 211.1331 | 190.9829 | 154309.5286 | 211133.1046 | 2.654e-06 | 0.26347 | 190982.8574
74 | 130 | CONCLUIDO | 5.2946 | 18.89 | 15.59 | 93.56 | 1.2 | 10 | 288.19 | 59.19 | 19.5 | 8 | 79.5 | 35777.86 | 243.4 | 467.08 | 58.38 | 39.61 | 4432.58 | 0.68 | 0.75 | 2.63 | 0.26 | 1 | 10 | 153.2886 | 209.7362 | 189.7193 | 153288.6024 | 209736.2284 | 2.6654e-06 | 0.26236 | 189719.2971
75 | 130 | CONCLUIDO | 5.2966 | 18.88 | 15.59 | 93.52 | 1.22 | 10 | 288.7 | 59.19 | 19.75 | 8 | 79.75 | 35840.25 | 243.43 | 467.09 | 58.23 | 39.61 | 4357.92 | 0.68 | 0.75 | 2.62 | 0.25 | 1 | 10 | 153.2449 | 209.6764 | 189.6652 | 153244.8958 | 209676.4272 | 2.6664e-06 | 0.26222 | 189665.2033
76 | 130 | CONCLUIDO | 5.294 | 18.89 | 15.6 | 93.57 | 1.23 | 10 | 289.2 | 59.19 | 20 | 8 | 80.01 | 35902.74 | 243.68 | 467.07 | 58.3 | 39.61 | 4391.93 | 0.68 | 0.75 | 2.63 | 0.26 | 1 | 10 | 153.459 | 209.9693 | 189.9302 | 153458.9746 | 209969.3392 | 2.6651e-06 | 0.26236 | 189930.1602
77 | 130 | CONCLUIDO | 5.2924 | 18.9 | 15.6 | 93.61 | 1.24 | 10 | 289.71 | 59.19 | 20.25 | 8 | 80.27 | 35965.33 | 243.66 | 467.07 | 58.69 | 39.61 | 4584.41 | 0.67 | 0.75 | 2.63 | 0.27 | 1 | 10 | 153.4959 | 210.0199 | 189.9759 | 153495.9447 | 210019.9234 | 2.6643e-06 | 0.2625 | 189975.9166
78 | 130 | CONCLUIDO | 5.294 | 18.89 | 15.6 | 93.57 | 1.26 | 10 | 290.22 | 59.19 | 20.5 | 8 | 80.53 | 36028.03 | 243.43 | 467.07 | 58.44 | 39.61 | 4458.99 | 0.68 | 0.75 | 2.63 | 0.26 | 1 | 10 | 153.3448 | 209.8131 | 189.7888 | 153344.7581 | 209813.0632 | 2.6651e-06 | 0.26236 | 189788.7989
79 | 130 | CONCLUIDO | 5.2915 | 18.9 | 15.6 | 93.62 | 1.27 | 10 | 290.73 | 59.19 | 20.75 | 8 | 80.79 | 36090.84 | 243.24 | 467.07 | 58.75 | 39.61 | 4616.05 | 0.67 | 0.75 | 2.63 | 0.27 | 1 | 10 | 153.3296 | 209.7924 | 189.7701 | 153329.6425 | 209792.3812 | 2.6638e-06 | 0.2625 | 189770.0908
80 | 130 | CONCLUIDO | 5.2957 | 18.88 | 15.59 | 93.54 | 1.28 | 10 | 291.24 | 59.19 | 21 | 8 | 81.05 | 36153.75 | 242.45 | 467.08 | 58.25 | 39.61 | 4364.76 | 0.68 | 0.75 | 2.63 | 0.26 | 1 | 10 | 152.8229 | 209.0991 | 189.1429 | 152822.9202 | 209099.0615 | 2.666e-06 | 0.26222 | 189142.9405
81 | 130 | CONCLUIDO | 5.2958 | 18.88 | 15.59 | 93.53 | 1.3 | 10 | 291.75 | 59.19 | 21.25 | 8 | 81.31 | 36216.77 | 241.61 | 467.07 | 58.19 | 39.61 | 4333.52 | 0.68 | 0.75 | 2.63 | 0.26 | 1 | 10 | 152.4364 | 208.5703 | 188.6646 | 152436.4458 | 208570.2701 | 2.666e-06 | 0.26222 | 188664.6163
82 | 130 | CONCLUIDO | 5.318 | 18.8 | 15.56 | 103.73 | 1.31 | 9 | 292.26 | 59.19 | 21.5 | 7 | 81.57 | 36279.9 | 240.39 | 467.1 | 57.35 | 39.61 | 3921.21 | 0.69 | 0.75 | 2.62 | 0.23 | 1 | 10 | 151.1762 | 206.846 | 187.1049 | 151176.2402 | 206846.0013 | 2.6772e-06 | 0.26111 | 187104.9093
83 | 130 | CONCLUIDO | 5.3217 | 18.79 | 15.55 | 103.64 | 1.32 | 9 | 292.77 | 59.19 | 21.75 | 7 | 81.83 | 36343.13 | 240.43 | 467.07 | 56.83 | 39.61 | 3659.84 | 0.7 | 0.75 | 2.62 | 0.21 | 1 | 10 | 151.0654 | 206.6943 | 186.9677 | 151065.363 | 206694.2942 | 2.679e-06 | 0.26097 | 186967.6809
84 | 130 | CONCLUIDO | 5.3191 | 18.8 | 15.55 | 103.7 | 1.34 | 9 | 293.29 | 59.19 | 22 | 7 | 82.09 | 36406.47 | 240.86 | 467.07 | 57.22 | 39.61 | 3854.53 | 0.69 | 0.75 | 2.62 | 0.22 | 1 | 10 | 151.334 | 207.0618 | 187.3001 | 151333.9716 | 207061.8163 | 2.6777e-06 | 0.26111 | 187300.1272
85 | 130 | CONCLUIDO | 5.3181 | 18.8 | 15.56 | 103.72 | 1.35 | 9 | 293.8 | 59.19 | 22.25 | 7 | 82.36 | 36469.92 | 241.28 | 467.07 | 57.23 | 39.61 | 3861.66 | 0.69 | 0.75 | 2.62 | 0.23 | 1 | 10 | 151.5782 | 207.396 | 187.6024 | 151578.2136 | 207395.999 | 2.6772e-06 | 0.26111 | 187602.416
86 | 130 | CONCLUIDO | 5.32 | 18.8 | 15.55 | 103.68 | 1.36 | 9 | 294.32 | 59.19 | 22.5 | 7 | 82.62 | 36533.49 | 241.24 | 467.07 | 57.12 | 39.61 | 3803.94 | 0.69 | 0.75 | 2.62 | 0.22 | 1 | 10 | 151.4816 | 207.2638 | 187.4828 | 151481.5625 | 207263.7568 | 2.6782e-06 | 0.26111 | 187482.7947
87 | 130 | CONCLUIDO | 5.3179 | 18.8 | 15.56 | 103.73 | 1.37 | 9 | 294.83 | 59.19 | 22.75 | 7 | 82.89 | 36597.16 | 241.55 | 467.07 | 57.29 | 39.61 | 3890.58 | 0.69 | 0.75 | 2.62 | 0.23 | 1 | 10 | 151.7066 | 207.5717 | 187.7613 | 151706.6177 | 207571.6871 | 2.6771e-06 | 0.26111 | 187761.3367
88 | 130 | CONCLUIDO | 5.3129 | 18.82 | 15.58 | 103.85 | 1.39 | 9 | 295.35 | 59.19 | 23 | 7 | 83.16 | 36660.94 | 241.88 | 467.07 | 57.78 | 39.61 | 4138.14 | 0.69 | 0.75 | 2.63 | 0.24 | 1 | 10 | 152.0487 | 208.0398 | 188.1848 | 152048.7482 | 208039.8052 | 2.6746e-06 | 0.26139 | 188184.7782
89 | 130 | CONCLUIDO | 5.3156 | 18.81 | 15.57 | 103.78 | 1.4 | 9 | 295.87 | 59.19 | 23.25 | 7 | 83.43 | 36724.83 | 241.18 | 467.07 | 57.61 | 39.61 | 4050.85 | 0.69 | 0.75 | 2.62 | 0.23 | 1 | 10 | 151.6286 | 207.4649 | 187.6647 | 151628.5543 | 207464.8774 | 2.676e-06 | 0.26125 | 187664.7207
90 | 130 | CONCLUIDO | 5.3173 | 18.81 | 15.56 | 103.74 | 1.41 | 9 | 296.39 | 59.19 | 23.5 | 7 | 83.69 | 36788.84 | 240.84 | 467.07 | 57.46 | 39.61 | 3975.69 | 0.69 | 0.75 | 2.62 | 0.23 | 1 | 10 | 151.401 | 207.1535 | 187.3831 | 151400.9843 | 207153.5061 | 2.6768e-06 | 0.26125 | 187383.0662
91 | 130 | CONCLUIDO | 5.314 | 18.82 | 15.57 | 103.82 | 1.42 | 9 | 296.91 | 59.19 | 23.75 | 7 | 83.96 | 36852.96 | 240.51 | 467.07 | 57.84 | 39.61 | 4166.64 | 0.68 | 0.75 | 2.62 | 0.24 | 1 | 10 | 151.369 | 207.1097 | 187.3435 | 151368.981 | 207109.7178 | 2.6752e-06 | 0.26139 | 187343.457
92 | 130 | CONCLUIDO | 5.3141 | 18.82 | 15.57 | 103.82 | 1.44 | 9 | 297.43 | 59.19 | 24 | 7 | 84.24 | 36917.19 | 240.29 | 467.07 | 57.76 | 39.61 | 4127.06 | 0.69 | 0.75 | 2.62 | 0.24 | 1 | 10 | 151.2661 | 206.9689 | 187.2161 | 151266.0503 | 206968.8834 | 2.6752e-06 | 0.26139 | 187216.0637
93 | 130 | CONCLUIDO | 5.3158 | 18.81 | 15.57 | 103.78 | 1.45 | 9 | 297.95 | 59.19 | 24.25 | 7 | 84.51 | 36981.53 | 239.75 | 467.07 | 57.59 | 39.61 | 4040.78 | 0.69 | 0.75 | 2.62 | 0.23 | 1 | 10 | 150.9723 | 206.567 | 186.8525 | 150972.3066 | 206566.9703 | 2.6761e-06 | 0.26125 | 186852.5085
94 | 130 | CONCLUIDO | 5.342 | 18.72 | 15.52 | 116.42 | 1.46 | 8 | 298.47 | 59.19 | 24.5 | 6 | 84.78 | 37045.99 | 238.42 | 467.07 | 56.07 | 39.61 | 3284.63 | 0.71 | 0.75 | 2.62 | 0.19 | 1 | 10 | 149.5121 | 204.5691 | 185.0453 | 149512.1115 | 204569.067 | 2.6893e-06 | 0.26 | 185045.2824
95 | 130 | CONCLUIDO | 5.34 | 18.73 | 15.53 | 116.48 | 1.47 | 8 | 299 | 59.19 | 24.75 | 6 | 85.05 | 37110.57 | 238.61 | 467.07 | 56.32 | 39.61 | 3411.16 | 0.7 | 0.75 | 2.62 | 0.2 | 1 | 10 | 149.6788 | 204.7972 | 185.2516 | 149678.8483 | 204797.2036 | 2.6883e-06 | 0.26014 | 185251.6459
96 | 130 | CONCLUIDO | 5.3393 | 18.73 | 15.53 | 116.5 | 1.49 | 8 | 299.52 | 59.19 | 25 | 6 | 85.33 | 37175.38 | 238.89 | 467.07 | 56.43 | 39.61 | 3467.01 | 0.7 | 0.75 | 2.62 | 0.2 | 1 | 10 | 149.825 | 204.9971 | 185.4325 | 149824.9745 | 204997.1399 | 2.6879e-06 | 0.26014 | 185432.5006
97 | 130 | CONCLUIDO | 5.3412 | 18.72 | 15.53 | 116.45 | 1.5 | 8 | 300.05 | 59.19 | 25.25 | 6 | 85.6 | 37240.19 | 238.89 | 467.07 | 56.27 | 39.61 | 3383.97 | 0.7 | 0.75 | 2.62 | 0.19 | 1 | 10 | 149.7721 | 204.9248 | 185.3671 | 149772.0954 | 204924.7884 | 2.6889e-06 | 0.26 | 185367.0542
98 | 130 | CONCLUIDO | 5.3388 | 18.73 | 15.53 | 116.51 | 1.51 | 8 | 300.57 | 59.19 | 25.5 | 6 | 85.88 | 37305.12 | 238.98 | 467.07 | 56.55 | 39.61 | 3524.14 | 0.7 | 0.75 | 2.62 | 0.2 | 1 | 10 | 149.8795 | 205.0718 | 185.5 | 149879.5403 | 205071.7992 | 2.6877e-06 | 0.26014 | 185500.0345
99 | 130 | CONCLUIDO | 5.3411 | 18.72 | 15.53 | 116.45 | 1.52 | 8 | 301.1 | 59.19 | 25.75 | 6 | 86.16 | 37370.16 | 238.88 | 467.07 | 56.17 | 39.61 | 3335.63 | 0.71 | 0.75 | 2.62 | 0.19 | 1 | 10 | 149.7703 | 204.9224 | 185.3649 | 149770.3234 | 204922.3639 | 2.6888e-06 | 0.26 | 185364.8611
100 | 130 | CONCLUIDO | 5.3412 | 18.72 | 15.53 | 116.45 | 1.54 | 8 | 301.63 | 59.19 | 26 | 6 | 86.44 | 37435.32 | 239.11 | 467.07 | 56.2 | 39.61 | 3348.8 | 0.7 | 0.75 | 2.62 | 0.19 | 1 | 10 | 149.8717 | 205.0611 | 185.4904 | 149871.7177 | 205061.096 | 2.6889e-06 | 0.26 | 185490.3528
101 | 130 | CONCLUIDO | 5.3393 | 18.73 | 15.53 | 116.5 | 1.55 | 8 | 302.16 | 59.19 | 26.25 | 6 | 86.72 | 37500.6 | 238.91 | 467.07 | 56.4 | 39.61 | 3453.1 | 0.7 | 0.75 | 2.62 | 0.2 | 1 | 10 | 149.834 | 205.0095 | 185.4437 | 149834.0343 | 205009.5359 | 2.6879e-06 | 0.26014 | 185443.7136
102 | 130 | CONCLUIDO | 5.3387 | 18.73 | 15.54 | 116.51 | 1.56 | 8 | 302.69 | 59.19 | 26.5 | 6 | 87 | 37566 | 238.62 | 467.07 | 56.55 | 39.61 | 3524.26 | 0.7 | 0.75 | 2.62 | 0.2 | 1 | 10 | 149.7444 | 204.8868 | 185.3327 | 149744.3595 | 204886.839 | 2.6876e-06 | 0.26014 | 185332.7266
103 | 130 | CONCLUIDO | 5.3398 | 18.73 | 15.53 | 116.48 | 1.57 | 8 | 303.22 | 59.19 | 26.75 | 6 | 87.28 | 37631.52 | 237.96 | 467.07 | 56.4 | 39.61 | 3448.91 | 0.7 | 0.75 | 2.62 | 0.2 | 1 | 10 | 149.3899 | 204.4019 | 184.8941 | 149389.9432 | 204401.9109 | 2.6882e-06 | 0.26014 | 184894.0794
104 | 130 | CONCLUIDO | 5.3364 | 18.74 | 15.54 | 116.57 | 1.58 | 8 | 303.75 | 59.19 | 27 | 6 | 87.56 | 37697.16 | 237.67 | 467.07 | 56.7 | 39.61 | 3599.8 | 0.7 | 0.75 | 2.63 | 0.21 | 1 | 10 | 149.3777 | 204.3852 | 184.8789 | 149377.7162 | 204385.1814 | 2.6864e-06 | 0.26028 | 184878.9465
105 | 130 | CONCLUIDO | 5.3397 | 18.73 | 15.53 | 116.49 | 1.6 | 8 | 304.29 | 59.19 | 27.25 | 6 | 87.84 | 37762.92 | 237.3 | 467.07 | 56.46 | 39.61 | 3478.46 | 0.7 | 0.75 | 2.62 | 0.2 | 1 | 10 | 149.0937 | 203.9966 | 184.5275 | 149093.7423 | 203996.6358 | 2.6881e-06 | 0.26014 | 184527.4831
106 | 130 | CONCLUIDO | 5.3409 | 18.72 | 15.53 | 116.45 | 1.61 | 8 | 304.82 | 59.19 | 27.5 | 6 | 88.13 | 37828.81 | 237.36 | 467.07 | 56.41 | 39.61 | 3456.05 | 0.7 | 0.75 | 2.62 | 0.19 | 1 | 10 | 149.0875 | 203.9881 | 184.5198 | 149087.4982 | 203988.0923 | 2.6887e-06 | 0.26 | 184519.7551
107 | 130 | CONCLUIDO | 5.3393 | 18.73 | 15.53 | 116.5 | 1.62 | 8 | 305.36 | 59.19 | 27.75 | 6 | 88.41 | 37894.82 | 236.85 | 467.08 | 56.47 | 39.61 | 3486.27 | 0.7 | 0.75 | 2.62 | 0.2 | 1 | 10 | 148.9009 | 203.7327 | 184.2888 | 148900.8754 | 203732.7467 | 2.6879e-06 | 0.26014 | 184288.7793
108 | 130 | CONCLUIDO | 5.3327 | 18.75 | 15.56 | 116.67 | 1.63 | 8 | 305.89 | 59.19 | 28 | 6 | 88.7 | 37960.95 | 236.24 | 467.07 | 57.18 | 39.61 | 3842.23 | 0.69 | 0.75 | 2.62 | 0.22 | 1 | 10 | 148.8819 | 203.7067 | 184.2653 | 148881.8673 | 203706.7391 | 2.6846e-06 | 0.26042 | 184265.2538
109 | 130 | CONCLUIDO | 5.3594 | 18.66 | 15.51 | 132.96 | 1.64 | 7 | 306.43 | 59.19 | 28.25 | 5 | 88.99 | 38027.2 | 235.61 | 467.07 | 55.81 | 39.61 | 3160.11 | 0.71 | 0.75 | 2.62 | 0.18 | 1 | 10 | 147.7389 | 202.1428 | 182.8506 | 147738.8555 | 202142.8199 | 2.698e-06 | 0.25917 | 182850.5929
110 | 130 | CONCLUIDO | 5.3582 | 18.66 | 15.52 | 132.99 | 1.65 | 7 | 306.97 | 59.19 | 28.5 | 5 | 89.27 | 38093.58 | 236 | 467.07 | 55.89 | 39.61 | 3200.82 | 0.71 | 0.75 | 2.62 | 0.18 | 1 | 10 | 147.9725 | 202.4625 | 183.1397 | 147972.4777 | 202462.472 | 2.6974e-06 | 0.25917 | 183139.7379
111 | 130 | CONCLUIDO | 5.3587 | 18.66 | 15.51 | 132.98 | 1.67 | 7 | 307.51 | 59.19 | 28.75 | 5 | 89.56 | 38160.09 | 236.38 | 467.07 | 55.98 | 39.61 | 3245.84 | 0.71 | 0.75 | 2.62 | 0.18 | 1 | 10 | 148.1054 | 202.6443 | 183.3042 | 148105.3611 | 202644.289 | 2.6977e-06 | 0.25917 | 183304.2025
112 | 130 | CONCLUIDO | 5.3599 | 18.66 | 15.51 | 132.94 | 1.68 | 7 | 308.05 | 59.19 | 29 | 5 | 89.85 | 38226.72 | 236.73 | 467.07 | 55.8 | 39.61 | 3155.62 | 0.71 | 0.75 | 2.62 | 0.18 | 1 | 10 | 148.2307 | 202.8158 | 183.4593 | 148230.7098 | 202815.7966 | 2.6983e-06 | 0.25917 | 183459.3417
113 | 130 | CONCLUIDO | 5.3598 | 18.66 | 15.51 | 132.95 | 1.69 | 7 | 308.59 | 59.19 | 29.25 | 5 | 90.14 | 38293.47 | 236.74 | 467.07 | 55.75 | 39.61 | 3132.54 | 0.71 | 0.75 | 2.62 | 0.18 | 1 | 10 | 148.2379 | 202.8257 | 183.4683 | 148237.9405 | 202825.69 | 2.6982e-06 | 0.25917 | 183468.2908
114 | 130 | CONCLUIDO | 5.3588 | 18.66 | 15.51 | 132.97 | 1.7 | 7 | 309.13 | 59.19 | 29.5 | 5 | 90.44 | 38360.36 | 237.21 | 467.07 | 55.9 | 39.61 | 3206.3 | 0.71 | 0.75 | 2.62 | 0.18 | 1 | 10 | 148.4773 | 203.1531 | 183.7645 | 148477.2582 | 203153.1351 | 2.6977e-06 | 0.25917 | 183764.485
115 | 130 | CONCLUIDO | 5.3594 | 18.66 | 15.51 | 132.96 | 1.71 | 7 | 309.67 | 59.19 | 29.75 | 5 | 90.73 | 38427.37 | 237.41 | 467.07 | 55.79 | 39.61 | 3153.25 | 0.71 | 0.75 | 2.62 | 0.18 | 1 | 10 | 148.5512 | 203.2543 | 183.856 | 148551.1791 | 203254.2768 | 2.698e-06 | 0.25917 | 183855.9739
116 | 130 | CONCLUIDO | 5.3601 | 18.66 | 15.51 | 132.94 | 1.72 | 7 | 310.22 | 59.19 | 30 | 5 | 91.02 | 38494.52 | 237.45 | 467.07 | 55.68 | 39.61 | 3096.82 | 0.71 | 0.75 | 2.62 | 0.18 | 1 | 10 | 148.5502 | 203.2529 | 183.8547 | 148550.1609 | 203252.8838 | 2.6984e-06 | 0.25917 | 183854.7138
117 | 130 | CONCLUIDO | 5.3583 | 18.66 | 15.52 | 132.99 | 1.73 | 7 | 310.76 | 59.19 | 30.25 | 5 | 91.32 | 38561.79 | 237.16 | 467.07 | 55.9 | 39.61 | 3206.64 | 0.71 | 0.75 | 2.62 | 0.18 | 1 | 10 | 148.4934 | 203.1752 | 183.7844 | 148493.3685 | 203175.1779 | 2.6975e-06 | 0.25917 | 183784.4241
118 | 130 | CONCLUIDO | 5.3619 | 18.65 | 15.5 | 132.88 | 1.75 | 7 | 311.31 | 59.19 | 30.5 | 5 | 91.62 | 38629.19 | 236.53 | 467.07 | 55.5 | 39.61 | 3005.14 | 0.71 | 0.75 | 2.62 | 0.17 | 1 | 10 | 148.0606 | 202.5831 | 183.2488 | 148060.6181 | 202583.0697 | 2.6993e-06 | 0.25903 | 183248.8259
119 | 130 | CONCLUIDO | 5.3634 | 18.64 | 15.5 | 132.84 | 1.76 | 7 | 311.86 | 59.19 | 30.75 | 5 | 91.91 | 38696.85 | 236.22 | 467.07 | 55.33 | 39.61 | 2920.4 | 0.72 | 0.75 | 2.62 | 0.16 | 1 | 10 | 147.8796 | 202.3354 | 183.0248 | 147879.636 | 202335.442 | 2.7e-06 | 0.25889 | 183024.8314
120 | 130 | CONCLUIDO | 5.3636 | 18.64 | 15.5 | 132.83 | 1.77 | 7 | 312.41 | 59.19 | 31 | 5 | 92.21 | 38764.53 | 236.23 | 467.07 | 55.32 | 39.61 | 2913.93 | 0.72 | 0.75 | 2.62 | 0.16 | 1 | 10 | 147.8787 | 202.3342 | 183.0237 | 147878.7261 | 202334.1971 | 2.7001e-06 | 0.25889 | 183023.7053
121 | 130 | CONCLUIDO | 5.3618 | 18.65 | 15.5 | 132.89 | 1.78 | 7 | 312.96 | 59.19 | 31.25 | 5 | 92.51 | 38832.33 | 236.1 | 467.07 | 55.43 | 39.61 | 2972.53 | 0.71 | 0.75 | 2.62 | 0.17 | 1 | 10 | 147.8694 | 202.3214 | 183.0121 | 147869.3638 | 202321.3871 | 2.6992e-06 | 0.25903 | 183012.1179
122 | 130 | CONCLUIDO | 5.3632 | 18.65 | 15.5 | 132.84 | 1.79 | 7 | 313.51 | 59.19 | 31.5 | 5 | 92.81 | 38900.27 | 235.76 | 467.07 | 55.33 | 39.61 | 2918.6 | 0.72 | 0.75 | 2.62 | 0.17 | 1 | 10 | 147.6781 | 202.0597 | 182.7754 | 147678.0988 | 202059.6898 | 2.6999e-06 | 0.25903 | 182775.3966
123 | 130 | CONCLUIDO | 5.3654 | 18.64 | 15.49 | 132.78 | 1.8 | 7 | 314.06 | 59.19 | 31.75 | 5 | 93.12 | 38968.34 | 235.32 | 467.08 | 55.08 | 39.61 | 2796.88 | 0.72 | 0.75 | 2.62 | 0.16 | 1 | 10 | 147.3947 | 201.672 | 182.4247 | 147394.7249 | 201671.9652 | 2.701e-06 | 0.25889 | 182424.6759
124 | 130 | CONCLUIDO | 5.3648 | 18.64 | 15.49 | 132.8 | 1.81 | 7 | 314.61 | 59.19 | 32 | 5 | 93.42 | 39036.55 | 235.16 | 467.09 | 55.12 | 39.61 | 2814.1 | 0.72 | 0.75 | 2.62 | 0.16 | 1 | 10 | 147.3388 | 201.5954 | 182.3554 | 147338.791 | 201595.4339 | 2.7007e-06 | 0.25889 | 182355.4487
125 | 130 | CONCLUIDO | 5.3631 | 18.65 | 15.5 | 132.85 | 1.82 | 7 | 315.17 | 59.19 | 32.25 | 5 | 93.72 | 39104.89 | 235.07 | 467.07 | 55.42 | 39.61 | 2966.54 | 0.71 | 0.75 | 2.62 | 0.17 | 1 | 10 | 147.3696 | 201.6376 | 182.3936 | 147369.629 | 201637.6279 | 2.6999e-06 | 0.25903 | 182393.6157
126 | 130 | CONCLUIDO | 5.3607 | 18.65 | 15.51 | 132.92 | 1.83 | 7 | 315.72 | 59.19 | 32.5 | 5 | 94.03 | 39173.37 | 234.9 | 467.07 | 55.56 | 39.61 | 3034.12 | 0.71 | 0.75 | 2.62 | 0.17 | 1 | 10 | 147.3828 | 201.6557 | 182.4099 | 147382.817 | 201655.6723 | 2.6987e-06 | 0.25903 | 182409.938
127 | 130 | CONCLUIDO | 5.3616 | 18.65 | 15.5 | 132.89 | 1.84 | 7 | 316.28 | 59.19 | 32.75 | 5 | 94.33 | 39241.99 | 234.62 | 467.07 | 55.45 | 39.61 | 2981.07 | 0.71 | 0.75 | 2.62 | 0.17 | 1 | 10 | 147.2071 | 201.4153 | 182.1925 | 147207.1483 | 201415.3146 | 2.6991e-06 | 0.25903 | 182192.5197
128 | 130 | CONCLUIDO | 5.3634 | 18.64 | 15.5 | 132.84 | 1.86 | 7 | 316.84 | 59.19 | 33 | 5 | 94.64 | 39310.75 | 234.27 | 467.07 | 55.37 | 39.61 | 2942.51 | 0.72 | 0.75 | 2.62 | 0.16 | 1 | 10 | 147.0003 | 201.1323 | 181.9365 | 147000.2752 | 201132.2617 | 2.7e-06 | 0.25889 | 181936.4809
129 | 130 | CONCLUIDO | 5.3862 | 18.57 | 15.47 | 154.68 | 1.87 | 6 | 317.39 | 59.19 | 33.25 | 4 | 94.95 | 39379.65 | 232.46 | 467.07 | 54.35 | 39.61 | 2435 | 0.73 | 0.75 | 2.62 | 0.13 | 1 | 10 | 145.4978 | 199.0765 | 180.0769 | 145497.7956 | 199076.5028 | 2.7115e-06 | 0.25792 | 180076.9208
130 | 130 | CONCLUIDO | 5.3863 | 18.57 | 15.47 | 154.67 | 1.88 | 6 | 317.95 | 59.19 | 33.5 | 4 | 95.26 | 39448.69 | 232.6 | 467.07 | 54.28 | 39.61 | 2403.31 | 0.73 | 0.75 | 2.62 | 0.13 | 1 | 10 | 145.558 | 199.1589 | 180.1514 | 145558.0067 | 199158.8863 | 2.7116e-06 | 0.25792 | 180151.4418
131 | 130 | CONCLUIDO | 5.3861 | 18.57 | 15.47 | 154.68 | 1.89 | 6 | 318.52 | 59.19 | 33.75 | 4 | 95.57 | 39517.87 | 232.64 | 467.07 | 54.34 | 39.61 | 2430.05 | 0.73 | 0.75 | 2.62 | 0.14 | 1 | 10 | 145.5813 | 199.1907 | 180.1802 | 145581.2794 | 199190.7291 | 2.7115e-06 | 0.25792 | 180180.2455
132 | 130 | CONCLUIDO | 5.3854 | 18.57 | 15.47 | 154.7 | 1.9 | 6 | 319.08 | 59.19 | 34 | 4 | 95.88 | 39587.19 | 233.09 | 467.07 | 54.39 | 39.61 | 2455.99 | 0.73 | 0.75 | 2.62 | 0.14 | 1 | 10 | 145.802 | 199.4927 | 180.4534 | 145801.9722 | 199492.6907 | 2.7111e-06 | 0.25792 | 180453.3883
133 | 130 | CONCLUIDO | 5.3837 | 18.57 | 15.48 | 154.76 | 1.91 | 6 | 319.64 | 59.19 | 34.25 | 4 | 96.2 | 39656.65 | 233.28 | 467.07 | 54.61 | 39.61 | 2564.3 | 0.73 | 0.75 | 2.62 | 0.14 | 1 | 10 | 145.9575 | 199.7055 | 180.6459 | 145957.5113 | 199705.5061 | 2.7103e-06 | 0.25792 | 180645.8929
134 | 130 | CONCLUIDO | 5.382 | 18.58 | 15.48 | 154.82 | 1.92 | 6 | 320.21 | 59.19 | 34.5 | 4 | 96.51 | 39726.26 | 233.44 | 467.07 | 54.82 | 39.61 | 2670.88 | 0.72 | 0.75 | 2.62 | 0.15 | 1 | 10 | 146.0752 | 199.8665 | 180.7916 | 146075.2046 | 199866.5393 | 2.7094e-06 | 0.25806 | 180791.5573
135 | 130 | CONCLUIDO | 5.3826 | 18.58 | 15.48 | 154.8 | 1.93 | 6 | 320.77 | 59.19 | 34.75 | 4 | 96.83 | 39796.01 | 233.37 | 467.07 | 54.71 | 39.61 | 2615.1 | 0.72 | 0.75 | 2.62 | 0.15 | 1 | 10 | 146.0278 | 199.8016 | 180.7328 | 146027.7508 | 199801.6109 | 2.7097e-06 | 0.25806 | 180732.8256
136 | 130 | CONCLUIDO | 5.3828 | 18.58 | 15.48 | 154.79 | 1.94 | 6 | 321.34 | 59.19 | 35 | 4 | 97.14 | 39865.91 | 233.24 | 467.07 | 54.71 | 39.61 | 2618.26 | 0.72 | 0.75 | 2.62 | 0.15 | 1 | 10 | 145.964 | 199.7144 | 180.6539 | 145964.0068 | 199714.3935 | 2.7098e-06 | 0.25806 | 180653.9321
137 | 130 | CONCLUIDO | 5.387 | 18.56 | 15.46 | 154.65 | 1.95 | 6 | 321.91 | 59.19 | 35.25 | 4 | 97.46 | 39935.96 | 233.09 | 467.07 | 54.29 | 39.61 | 2407.65 | 0.73 | 0.75 | 2.62 | 0.13 | 1 | 10 | 145.734 | 199.3997 | 180.3693 | 145734.004 | 199399.6936 | 2.7119e-06 | 0.25778 | 180369.2667
138 | 130 | CONCLUIDO | 5.3883 | 18.56 | 15.46 | 154.6 | 1.96 | 6 | 322.47 | 59.19 | 35.5 | 4 | 97.78 | 40006.15 | 233.25 | 467.07 | 54.08 | 39.61 | 2299.26 | 0.73 | 0.75 | 2.62 | 0.13 | 1 | 10 | 145.7713 | 199.4507 | 180.4154 | 145771.2762 | 199450.6911 | 2.7126e-06 | 0.25778 | 180415.3971
139 | 130 | CONCLUIDO | 5.3873 | 18.56 | 15.46 | 154.64 | 1.97 | 6 | 323.04 | 59.19 | 35.75 | 4 | 98.1 | 40076.49 | 232.93 | 467.07 | 54.23 | 39.61 | 2376.65 | 0.73 | 0.75 | 2.62 | 0.13 | 1 | 10 | 145.6542 | 199.2905 | 180.2705 | 145654.1975 | 199290.4989 | 2.7121e-06 | 0.25778 | 180270.4934
140 | 130 | CONCLUIDO | 5.3866 | 18.56 | 15.47 | 154.66 | 1.98 | 6 | 323.62 | 59.19 | 36 | 4 | 98.42 | 40147.11 | 233.07 | 467.07 | 54.36 | 39.61 | 2441.25 | 0.73 | 0.75 | 2.62 | 0.13 | 1 | 10 | 145.7606 | 199.4361 | 180.4022 | 145760.5875 | 199436.0664 | 2.7117e-06 | 0.25778 | 180402.1681
141 | 130 | CONCLUIDO | 5.3843 | 18.57 | 15.47 | 154.74 | 1.99 | 6 | 324.19 | 59.19 | 36.25 | 4 | 98.75 | 40217.75 | 232.89 | 467.07 | 54.58 | 39.61 | 2551.98 | 0.73 | 0.75 | 2.62 | 0.14 | 1 | 10 | 145.7414 | 199.4098 | 180.3784 | 145741.3991 | 199409.8119 | 2.7106e-06 | 0.25792 | 180378.4193
142 | 130 | CONCLUIDO | 5.3852 | 18.57 | 15.47 | 154.71 | 2 | 6 | 324.76 | 59.19 | 36.5 | 4 | 99.07 | 40288.55 | 232.48 | 467.07 | 54.5 | 39.61 | 2509.51 | 0.73 | 0.75 | 2.62 | 0.14 | 1 | 10 | 145.5333 | 199.1251 | 180.1209 | 145533.3242 | 199125.1146 | 2.711e-06 | 0.25792 | 180120.8931
143 | 130 | CONCLUIDO | 5.3833 | 18.58 | 15.48 | 154.78 | 2.01 | 6 | 325.34 | 59.19 | 36.75 | 4 | 99.4 | 40359.5 | 232.24 | 467.07 | 54.66 | 39.61 | 2590.42 | 0.72 | 0.75 | 2.62 | 0.14 | 1 | 10 | 145.5014 | 199.0814 | 180.0814 | 145501.3985 | 199081.4325 | 2.7101e-06 | 0.25806 | 180081.38
144 | 130 | CONCLUIDO | 5.3847 | 18.57 | 15.47 | 154.73 | 2.02 | 6 | 325.92 | 59.19 | 37 | 4 | 99.72 | 40430.6 | 231.76 | 467.07 | 54.49 | 39.61 | 2505.24 | 0.73 | 0.75 | 2.62 | 0.14 | 1 | 10 | 145.2232 | 198.7008 | 179.7371 | 145223.1989 | 198700.7876 | 2.7108e-06 | 0.25792 | 179737.0633
145 | 130 | CONCLUIDO | 5.3834 | 18.58 | 15.48 | 154.77 | 2.03 | 6 | 326.49 | 59.19 | 37.25 | 4 | 100.05 | 40501.85 | 232.14 | 467.07 | 54.72 | 39.61 | 2622.43 | 0.72 | 0.75 | 2.62 | 0.14 | 1 | 10 | 145.4538 | 199.0163 | 180.0225 | 145453.8151 | 199016.3268 | 2.7101e-06 | 0.25806 | 180022.4879
146 | 130 | CONCLUIDO | 5.3833 | 18.58 | 15.48 | 154.78 | 2.04 | 6 | 327.07 | 59.19 | 37.5 | 4 | 100.38 | 40573.27 | 232.01 | 467.07 | 54.61 | 39.61 | 2565.53 | 0.73 | 0.75 | 2.62 | 0.14 | 1 | 10 | 145.3981 | 198.94 | 179.9535 | 145398.0625 | 198940.0436 | 2.7101e-06 | 0.25806 | 179953.485
147 | 130 | CONCLUIDO | 5.3845 | 18.57 | 15.47 | 154.73 | 2.05 | 6 | 327.65 | 59.19 | 37.75 | 4 | 100.71 | 40644.83 | 231.02 | 467.07 | 54.61 | 39.61 | 2564.44 | 0.73 | 0.75 | 2.62 | 0.14 | 1 | 10 | 144.8961 | 198.2532 | 179.3322 | 144896.1001 | 198253.2366 | 2.7107e-06 | 0.25792 | 179332.2259
148 | 130 | CONCLUIDO | 5.3821 | 18.58 | 15.48 | 154.82 | 2.06 | 6 | 328.23 | 59.19 | 38 | 4 | 101.04 | 40716.56 | 231.35 | 467.07 | 54.73 | 39.61 | 2628.37 | 0.72 | 0.75 | 2.62 | 0.15 | 1 | 10 | 145.1333 | 198.5778 | 179.6258 | 145133.3179 | 198577.8084 | 2.7095e-06 | 0.25806 | 179625.8211
149 | 130 | CONCLUIDO | 5.3829 | 18.58 | 15.48 | 154.79 | 2.07 | 6 | 328.82 | 59.19 | 38.25 | 4 | 101.37 | 40788.44 | 231.01 | 467.07 | 54.81 | 39.61 | 2668.02 | 0.72 | 0.75 | 2.62 | 0.15 | 1 | 10 | 144.9594 | 198.3398 | 179.4105 | 144959.3573 | 198339.7878 | 2.7099e-06 | 0.25806 | 179410.5168
150 | 130 | CONCLUIDO | 5.3838 | 18.57 | 15.48 | 154.76 | 2.08 | 6 | 329.4 | 59.19 | 38.5 | 4 | 101.71 | 40860.49 | 230.39 | 467.07 | 54.6 | 39.61 | 2558.86 | 0.73 | 0.75 | 2.62 | 0.14 | 1 | 10 | 144.6565 | 197.9254 | 179.0357 | 144656.5278 | 197925.4431 | 2.7103e-06 | 0.25792 | 179035.7166
151 | 130 | CONCLUIDO | 5.3847 | 18.57 | 15.47 | 154.73 | 2.09 | 6 | 329.99 | 59.19 | 38.75 | 4 | 102.04 | 40932.69 | 229.54 | 467.08 | 54.55 | 39.61 | 2534.62 | 0.73 | 0.75 | 2.62 | 0.14 | 1 | 10 | 144.226 | 197.3364 | 178.5029 | 144226.0405 | 197336.4314 | 2.7108e-06 | 0.25792 | 178502.9194
152 | 130 | CONCLUIDO | 5.3856 | 18.57 | 15.47 | 154.7 | 2.1 | 6 | 330.57 | 59.19 | 39 | 4 | 102.38 | 41005.06 | 228.84 | 467.1 | 54.47 | 39.61 | 2497.08 | 0.73 | 0.75 | 2.62 | 0.14 | 1 | 10 | 143.888 | 196.8739 | 178.0845 | 143887.9966 | 196873.9048 | 2.7112e-06 | 0.25792 | 178084.5357
153 | 130 | CONCLUIDO | 5.3856 | 18.57 | 15.47 | 154.7 | 2.11 | 6 | 331.16 | 59.19 | 39.25 | 4 | 102.72 | 41077.58 | 228.09 | 467.07 | 54.39 | 39.61 | 2457.75 | 0.73 | 0.75 | 2.62 | 0.14 | 1 | 10 | 143.5512 | 196.4131 | 177.6677 | 143551.175 | 196413.0507 | 2.7112e-06 | 0.25792 | 177667.6648
154 | 130 | CONCLUIDO | 5.3832 | 18.58 | 15.48 | 154.78 | 2.12 | 6 | 331.75 | 59.19 | 39.5 | 4 | 103.06 | 41150.28 | 227.33 | 467.07 | 54.61 | 39.61 | 2564.81 | 0.73 | 0.75 | 2.62 | 0.14 | 1 | 10 | 143.298 | 196.0667 | 177.3543 | 143298.0126 | 196066.6627 | 2.71e-06 | 0.25806 | 177354.3356
155 | 130 | CONCLUIDO | 5.3833 | 18.58 | 15.48 | 154.78 | 2.13 | 6 | 332.34 | 59.19 | 39.75 | 4 | 103.4 | 41223.13 | 226.5 | 467.07 | 54.6 | 39.61 | 2560.62 | 0.73 | 0.75 | 2.62 | 0.14 | 1 | 10 | 142.9225 | 195.5529 | 176.8896 | 142922.4895 | 195552.8554 | 2.7101e-06 | 0.25806 | 176889.5654
156 | 130 | CONCLUIDO | 5.3833 | 18.58 | 15.48 | 154.78 | 2.14 | 6 | 332.93 | 59.19 | 40 | 4 | 103.74 | 41296.16 | 226.45 | 467.07 | 54.71 | 39.61 | 2616.66 | 0.72 | 0.75 | 2.62 | 0.14 | 1 | 10 | 142.9 | 195.5221 | 176.8618 | 142900.0251 | 195522.1187 | 2.7101e-06 | 0.25806 | 176861.7621

## RESULTADOS_13
Unnamed: 0 | Volume de calda [L] | STATUS | Capacidade operacional [ha/h] | Tempo de missao [h] | Tempo util [h] | Tempo por voo [min] | Autonomia Projetada [h] | N° Voos | MTOW [kg] | Massa Estrutura [kg] | Combustível [kg] | Abastecimentos | Massa gerador | Potência gerador [W] | Combustível consumido [L] | Calda cons [L] | Distância percorrida [km] | Distância Pulverizando [km] | RTL ACUMULADO[m] | EOC [km/km] | EOC [h/h] | Tempo de manobra [h] | Tempo rtl_rtw [h] | V pulv [m/s] | V desloc [m/s] | Preço Total por ha Simples [R$/ha] | Preço Total por ha Presumido [R$/ha] | Preço Total por ha Real [R$/ha] | Preço Total Simples [R$] | Preço Total Presumido [R$] | Prod CAPEX [ha/h/R$] | Dias Trabalhados | Preço Total Real [R$]
0 | 75 | CONCLUIDO | 3.5493 | 28.17 | 20.52 | 7 | 0.12 | 176 | 150.44 | 49.1 | 1 | 174 | 25.34 | 18787.76 | 242.51 | 467.25 | 219.77 | 39.61 | 84295.35 | 0.18 | 0.57 | 2.88 | 5.18 | 1 | 10 | 230.3513 | 315.1768 | 285.0968 | 230351.2781 | 315176.781 | 1.9466e-06 | 0.39125 | 285096.7514
1 | 75 | CONCLUIDO | 3.9215 | 25.5 | 19.19 | 8.72 | 0.15 | 132 | 150.78 | 49.1 | 1.25 | 130 | 25.44 | 18830.65 | 226.27 | 467.14 | 175.54 | 39.61 | 62401.49 | 0.23 | 0.61 | 2.83 | 3.85 | 1 | 10 | 194.9786 | 266.7783 | 241.3174 | 194978.6002 | 266778.3227 | 2.1508e-06 | 0.35417 | 241317.374
2 | 75 | CONCLUIDO | 4.1881 | 23.88 | 18.39 | 10.51 | 0.18 | 105 | 151.13 | 49.1 | 1.5 | 103 | 25.54 | 18873.58 | 216.3 | 467.26 | 149.44 | 39.61 | 49486.93 | 0.27 | 0.63 | 2.79 | 3.06 | 1 | 10 | 174.8585 | 239.2492 | 216.4156 | 174858.5313 | 239249.1568 | 2.297e-06 | 0.33167 | 216415.553
3 | 75 | CONCLUIDO | 4.3928 | 22.76 | 17.83 | 12.3 | 0.2 | 87 | 151.48 | 49.1 | 1.75 | 85 | 25.64 | 18916.54 | 209.11 | 467.09 | 131.58 | 39.61 | 40646.61 | 0.3 | 0.65 | 2.74 | 2.49 | 1 | 10 | 161.456 | 220.9112 | 199.8277 | 161455.984 | 220911.2002 | 2.4093e-06 | 0.31611 | 199827.7453
4 | 75 | CONCLUIDO | 4.5334 | 22.06 | 17.49 | 13.99 | 0.23 | 75 | 151.83 | 49.1 | 2 | 73 | 25.73 | 18959.54 | 204.56 | 467.24 | 120.17 | 39.61 | 35000.51 | 0.33 | 0.67 | 2.73 | 2.16 | 1 | 10 | 153.2652 | 209.7042 | 189.6903 | 153265.1894 | 209704.1937 | 2.4864e-06 | 0.30639 | 189690.3198
5 | 75 | CONCLUIDO | 4.6609 | 21.46 | 17.19 | 15.87 | 0.26 | 65 | 152.18 | 49.1 | 2.25 | 63 | 25.83 | 19002.56 | 200.58 | 467.09 | 110.69 | 39.61 | 30313.02 | 0.36 | 0.68 | 2.71 | 1.86 | 1 | 10 | 146.3597 | 200.2558 | 181.1437 | 146359.7189 | 200255.8243 | 2.5563e-06 | 0.29806 | 181143.6895
6 | 75 | CONCLUIDO | 4.7534 | 21.04 | 16.99 | 17.57 | 0.29 | 58 | 152.53 | 49.1 | 2.5 | 56 | 25.93 | 19045.63 | 197.67 | 467.25 | 103.74 | 39.61 | 26871.85 | 0.38 | 0.69 | 2.71 | 1.65 | 1 | 10 | 141.61 | 193.757 | 175.2651 | 141609.9799 | 193757.0218 | 2.607e-06 | 0.29222 | 175265.1236
7 | 75 | CONCLUIDO | 4.8425 | 20.65 | 16.79 | 19.37 | 0.32 | 52 | 152.88 | 49.1 | 2.75 | 50 | 26.03 | 19088.72 | 194.72 | 467.16 | 96.95 | 39.61 | 23506.85 | 0.41 | 0.69 | 2.7 | 1.45 | 1 | 10 | 137.1166 | 187.609 | 169.7039 | 137116.6404 | 187609.0365 | 2.6559e-06 | 0.28681 | 169703.8934
8 | 75 | CONCLUIDO | 4.8953 | 20.43 | 16.68 | 20.86 | 0.35 | 48 | 153.23 | 49.1 | 3 | 46 | 26.13 | 19131.85 | 193.06 | 467.13 | 93.67 | 39.61 | 21887.22 | 0.42 | 0.7 | 2.69 | 1.35 | 1 | 10 | 134.5936 | 184.1569 | 166.5812 | 134593.5745 | 184156.8664 | 2.6849e-06 | 0.28375 | 166581.1936
9 | 75 | CONCLUIDO | 4.957 | 20.17 | 16.55 | 22.57 | 0.37 | 44 | 153.58 | 49.1 | 3.25 | 42 | 26.23 | 19175.02 | 191.03 | 467.07 | 89.73 | 39.61 | 19938.15 | 0.44 | 0.7 | 2.68 | 1.22 | 1 | 10 | 131.6658 | 180.1509 | 162.9575 | 131665.7521 | 180150.8907 | 2.7187e-06 | 0.28014 | 162957.5425
10 | 75 | CONCLUIDO | 5.0051 | 19.98 | 16.48 | 24.72 | 0.4 | 40 | 153.93 | 49.1 | 3.5 | 38 | 26.33 | 19218.22 | 189.68 | 467.07 | 87.24 | 39.61 | 18709.38 | 0.45 | 0.71 | 2.68 | 1.15 | 1 | 10 | 129.6135 | 177.3429 | 160.4175 | 129613.4695 | 177342.8671 | 2.7451e-06 | 0.2775 | 160417.5128
11 | 75 | CONCLUIDO | 5.0522 | 19.79 | 16.39 | 26.57 | 0.43 | 37 | 154.28 | 49.1 | 3.75 | 35 | 26.43 | 19261.45 | 187.95 | 467.12 | 84.34 | 39.61 | 17274.22 | 0.47 | 0.71 | 2.67 | 1.05 | 1 | 10 | 127.4003 | 174.3148 | 157.6784 | 127400.349 | 174314.778 | 2.7709e-06 | 0.27486 | 157678.4203
12 | 75 | CONCLUIDO | 5.0805 | 19.68 | 16.34 | 28.01 | 0.46 | 35 | 154.63 | 49.1 | 4 | 33 | 26.53 | 19304.72 | 186.96 | 467.09 | 82.74 | 39.61 | 16483.43 | 0.48 | 0.71 | 2.67 | 1 | 1 | 10 | 126.1226 | 172.5665 | 156.097 | 126122.6251 | 172566.5398 | 2.7864e-06 | 0.27333 | 156097.0314
13 | 75 | CONCLUIDO | 5.1178 | 19.54 | 16.25 | 29.55 | 0.49 | 33 | 154.98 | 49.1 | 4.25 | 31 | 26.63 | 19348.03 | 185.26 | 467.07 | 79.77 | 39.61 | 15012.7 | 0.5 | 0.72 | 2.67 | 0.92 | 1 | 10 | 124.2229 | 169.9672 | 153.7458 | 124222.882 | 169967.2275 | 2.8069e-06 | 0.27139 | 153745.7939
14 | 75 | CONCLUIDO | 5.1505 | 19.42 | 16.19 | 31.34 | 0.51 | 31 | 155.33 | 49.1 | 4.5 | 29 | 26.74 | 19391.36 | 184.43 | 467.08 | 77.61 | 39.61 | 13940.22 | 0.51 | 0.72 | 2.67 | 0.86 | 1 | 10 | 122.9297 | 168.1978 | 152.1452 | 122929.6779 | 168197.8086 | 2.8248e-06 | 0.26972 | 152145.2458
15 | 75 | CONCLUIDO | 5.1777 | 19.31 | 16.15 | 33.42 | 0.54 | 29 | 155.68 | 49.1 | 4.75 | 27 | 26.84 | 19434.74 | 183.05 | 467.08 | 76.75 | 39.61 | 13520.98 | 0.52 | 0.72 | 2.65 | 0.82 | 1 | 10 | 121.5644 | 166.3297 | 150.4555 | 121564.3705 | 166329.7348 | 2.8397e-06 | 0.26819 | 150455.4584
16 | 75 | CONCLUIDO | 5.1951 | 19.25 | 16.12 | 34.54 | 0.57 | 28 | 156.03 | 49.1 | 5 | 26 | 26.94 | 19478.15 | 182.27 | 467.07 | 75.56 | 39.61 | 12933.18 | 0.52 | 0.72 | 2.65 | 0.78 | 1 | 10 | 120.7376 | 165.1986 | 149.4322 | 120737.6362 | 165198.5604 | 2.8493e-06 | 0.26736 | 149432.2417
17 | 75 | CONCLUIDO | 5.2324 | 19.11 | 16.04 | 37.02 | 0.59 | 26 | 156.39 | 49.1 | 5.25 | 24 | 27.04 | 19521.59 | 181.16 | 467.07 | 73.05 | 39.61 | 11683.69 | 0.54 | 0.73 | 2.65 | 0.71 | 1 | 10 | 119.2109 | 163.1096 | 147.5427 | 119210.895 | 163109.6058 | 2.8697e-06 | 0.26542 | 147542.654
18 | 75 | CONCLUIDO | 5.2403 | 19.08 | 16.04 | 38.5 | 0.62 | 25 | 156.74 | 49.1 | 5.5 | 23 | 27.14 | 19565.07 | 180.49 | 467.1 | 72.97 | 39.61 | 11652.63 | 0.54 | 0.73 | 2.65 | 0.71 | 1 | 10 | 118.7243 | 162.4439 | 146.9405 | 118724.3499 | 162443.8932 | 2.8741e-06 | 0.265 | 146940.476
19 | 75 | CONCLUIDO | 5.2619 | 19 | 15.99 | 39.99 | 0.65 | 24 | 157.09 | 49.1 | 5.75 | 22 | 27.25 | 19608.58 | 179.16 | 467.11 | 71.38 | 39.61 | 10862.76 | 0.55 | 0.73 | 2.65 | 0.66 | 1 | 10 | 117.5301 | 160.8098 | 145.4624 | 117530.0616 | 160809.8154 | 2.8859e-06 | 0.26389 | 145462.3523
20 | 75 | CONCLUIDO | 5.278 | 18.95 | 15.97 | 41.65 | 0.67 | 23 | 157.44 | 49.1 | 6 | 21 | 27.35 | 19652.13 | 178.24 | 467.08 | 70.63 | 39.61 | 10491.37 | 0.56 | 0.73 | 2.65 | 0.63 | 1 | 10 | 116.7145 | 159.694 | 144.453 | 116714.5356 | 159693.9768 | 2.8948e-06 | 0.26319 | 144453.0077
21 | 75 | CONCLUIDO | 5.2965 | 18.88 | 15.93 | 43.45 | 0.7 | 22 | 157.8 | 49.1 | 6.25 | 20 | 27.45 | 19695.71 | 177.38 | 467.11 | 69.5 | 39.61 | 9928.92 | 0.57 | 0.73 | 2.64 | 0.6 | 1 | 10 | 115.8384 | 158.4953 | 143.3687 | 115838.4405 | 158495.2647 | 2.9049e-06 | 0.26222 | 143368.6991
22 | 75 | CONCLUIDO | 5.3115 | 18.83 | 15.91 | 45.45 | 0.73 | 21 | 158.15 | 49.1 | 6.5 | 19 | 27.56 | 19739.33 | 176.6 | 467.1 | 68.67 | 39.61 | 9519.08 | 0.58 | 0.73 | 2.64 | 0.57 | 1 | 10 | 115.1204 | 157.5128 | 142.48 | 115120.3808 | 157512.7838 | 2.9131e-06 | 0.26153 | 142479.9848
23 | 75 | CONCLUIDO | 5.3299 | 18.76 | 15.87 | 47.62 | 0.75 | 20 | 158.51 | 49.1 | 6.75 | 18 | 27.66 | 19782.99 | 176.15 | 467.07 | 67.62 | 39.61 | 9000.29 | 0.59 | 0.73 | 2.64 | 0.54 | 1 | 10 | 114.4434 | 156.5866 | 141.6422 | 114443.4371 | 156586.5595 | 2.9232e-06 | 0.26056 | 141642.1581
24 | 75 | CONCLUIDO | 5.3431 | 18.72 | 15.86 | 50.08 | 0.78 | 19 | 158.86 | 49.1 | 7 | 17 | 27.77 | 19826.68 | 174.98 | 467.11 | 67.06 | 39.61 | 8726.19 | 0.59 | 0.74 | 2.64 | 0.52 | 1 | 10 | 113.6153 | 155.4534 | 140.6172 | 113615.274 | 155453.4302 | 2.9305e-06 | 0.26 | 140617.173
25 | 75 | CONCLUIDO | 5.34 | 18.73 | 15.87 | 50.11 | 0.81 | 19 | 159.22 | 49.1 | 7.25 | 17 | 27.87 | 19870.53 | 174.81 | 467.07 | 67.39 | 39.61 | 8892.79 | 0.59 | 0.73 | 2.64 | 0.54 | 1 | 10 | 113.6234 | 155.4645 | 140.6272 | 113623.3893 | 155464.534 | 2.9288e-06 | 0.26014 | 140627.2171
26 | 75 | CONCLUIDO | 5.367 | 18.63 | 15.81 | 52.69 | 0.83 | 18 | 159.57 | 49.1 | 7.5 | 16 | 27.98 | 19914.3 | 173.47 | 467.08 | 65.33 | 39.61 | 7867.24 | 0.61 | 0.74 | 2.64 | 0.47 | 1 | 10 | 112.3356 | 153.7025 | 139.0334 | 112335.6029 | 153702.5278 | 2.9436e-06 | 0.25875 | 139033.3743
27 | 75 | CONCLUIDO | 5.3809 | 18.58 | 15.79 | 55.72 | 0.86 | 17 | 159.92 | 49.1 | 7.75 | 15 | 28.08 | 19958.1 | 172.19 | 467.07 | 64.88 | 39.61 | 7645.96 | 0.61 | 0.74 | 2.63 | 0.45 | 1 | 10 | 111.4342 | 152.4692 | 137.9178 | 111434.2234 | 152469.2206 | 2.9512e-06 | 0.25806 | 137917.7722
28 | 75 | CONCLUIDO | 5.3797 | 18.59 | 15.79 | 55.74 | 0.88 | 17 | 160.28 | 49.1 | 8 | 15 | 28.19 | 20001.93 | 172.31 | 467.09 | 64.95 | 39.61 | 7683.38 | 0.61 | 0.74 | 2.63 | 0.46 | 1 | 10 | 111.5129 | 152.5769 | 138.0152 | 111512.9306 | 152576.9112 | 2.9505e-06 | 0.25819 | 138015.185
29 | 75 | CONCLUIDO | 5.3943 | 18.54 | 15.77 | 59.15 | 0.91 | 16 | 160.64 | 49.1 | 8.25 | 14 | 28.29 | 20045.81 | 171.47 | 467.11 | 64.37 | 39.61 | 7397.56 | 0.62 | 0.74 | 2.63 | 0.44 | 1 | 10 | 110.799 | 151.6001 | 137.1316 | 110799.0332 | 151600.1253 | 2.9585e-06 | 0.2575 | 137131.6221
30 | 75 | CONCLUIDO | 5.3939 | 18.54 | 15.77 | 59.15 | 0.94 | 16 | 160.99 | 49.1 | 8.5 | 14 | 28.4 | 20089.72 | 171.25 | 467.11 | 64.39 | 39.61 | 7406.52 | 0.62 | 0.74 | 2.63 | 0.44 | 1 | 10 | 110.7084 | 151.4761 | 137.0195 | 110708.4177 | 151476.1413 | 2.9583e-06 | 0.2575 | 137019.4709
31 | 75 | CONCLUIDO | 5.4183 | 18.46 | 15.72 | 62.88 | 0.96 | 15 | 161.35 | 49.1 | 8.75 | 13 | 28.5 | 20133.66 | 169.43 | 467.11 | 62.42 | 39.61 | 6424.59 | 0.63 | 0.74 | 2.64 | 0.39 | 1 | 10 | 109.3057 | 149.5569 | 135.2834 | 109305.6938 | 149556.8725 | 2.9717e-06 | 0.25639 | 135283.3745
32 | 75 | CONCLUIDO | 5.4175 | 18.46 | 15.72 | 62.9 | 0.99 | 15 | 161.71 | 49.1 | 9 | 13 | 28.61 | 20177.64 | 169.18 | 467.07 | 62.65 | 39.61 | 6542.06 | 0.63 | 0.74 | 2.63 | 0.39 | 1 | 10 | 109.2099 | 149.4257 | 135.1648 | 109209.8581 | 149425.7458 | 2.9713e-06 | 0.25639 | 135164.7624
33 | 75 | CONCLUIDO | 5.4126 | 18.48 | 15.74 | 62.96 | 1.01 | 15 | 162.06 | 49.1 | 9.25 | 13 | 28.72 | 20221.66 | 169.07 | 467.07 | 63.25 | 39.61 | 6842.55 | 0.63 | 0.74 | 2.63 | 0.41 | 1 | 10 | 109.298 | 149.5463 | 135.2738 | 109297.9892 | 149546.3307 | 2.9686e-06 | 0.25667 | 135273.8388
34 | 75 | CONCLUIDO | 5.4322 | 18.41 | 15.7 | 67.3 | 1.04 | 14 | 162.42 | 49.1 | 9.5 | 12 | 28.82 | 20265.72 | 168.04 | 467.08 | 61.98 | 39.61 | 6212.69 | 0.64 | 0.74 | 2.63 | 0.37 | 1 | 10 | 108.3716 | 148.2788 | 134.1272 | 108371.562 | 148278.7522 | 2.9793e-06 | 0.25569 | 134127.2362
35 | 75 | CONCLUIDO | 5.4345 | 18.4 | 15.7 | 67.27 | 1.06 | 14 | 162.78 | 49.1 | 9.75 | 12 | 28.93 | 20309.81 | 166.86 | 467.09 | 61.87 | 39.61 | 6157.39 | 0.64 | 0.74 | 2.63 | 0.36 | 1 | 10 | 107.8011 | 147.4983 | 133.4212 | 107801.124 | 147498.2537 | 2.9806e-06 | 0.25556 | 133421.2274
36 | 75 | CONCLUIDO | 5.4468 | 18.36 | 15.69 | 72.4 | 1.09 | 13 | 163.13 | 49.1 | 10 | 11 | 29.04 | 20353.94 | 166.47 | 467.07 | 61.39 | 39.61 | 5920.09 | 0.65 | 0.74 | 2.63 | 0.35 | 1 | 10 | 107.3685 | 146.9063 | 132.8858 | 107368.5156 | 146906.3398 | 2.9873e-06 | 0.255 | 132885.8049
37 | 75 | CONCLUIDO | 5.4505 | 18.35 | 15.67 | 72.34 | 1.11 | 13 | 163.49 | 49.1 | 10.25 | 11 | 29.15 | 20398.1 | 166.6 | 467.07 | 60.99 | 39.61 | 5720.83 | 0.65 | 0.74 | 2.63 | 0.34 | 1 | 10 | 107.3151 | 146.8332 | 132.8197 | 107315.0652 | 146833.2067 | 2.9894e-06 | 0.25486 | 132819.6515
38 | 75 | CONCLUIDO | 5.4474 | 18.36 | 15.68 | 72.39 | 1.14 | 13 | 163.85 | 49.1 | 10.5 | 11 | 29.26 | 20442.3 | 165.84 | 467.07 | 61.4 | 39.61 | 5923.46 | 0.65 | 0.74 | 2.63 | 0.35 | 1 | 10 | 107.0575 | 146.4808 | 132.5009 | 107057.4934 | 146480.7855 | 2.9877e-06 | 0.255 | 132500.8649
39 | 75 | CONCLUIDO | 5.4713 | 18.28 | 15.63 | 78.17 | 1.16 | 12 | 164.21 | 49.1 | 10.75 | 10 | 29.36 | 20486.54 | 163.93 | 467.07 | 59.83 | 39.61 | 5144.86 | 0.66 | 0.75 | 2.63 | 0.3 | 1 | 10 | 105.6543 | 144.5609 | 130.7642 | 105654.3413 | 144560.9309 | 3.0008e-06 | 0.25389 | 130764.2385
40 | 75 | CONCLUIDO | 5.4678 | 18.29 | 15.65 | 78.23 | 1.18 | 12 | 164.57 | 49.1 | 11 | 10 | 29.47 | 20530.82 | 164.09 | 467.07 | 60.09 | 39.61 | 5276.99 | 0.66 | 0.75 | 2.63 | 0.31 | 1 | 10 | 105.831 | 144.8026 | 130.9828 | 105830.9714 | 144802.6041 | 2.9988e-06 | 0.25403 | 130982.8468
41 | 75 | CONCLUIDO | 5.4673 | 18.29 | 15.65 | 78.24 | 1.21 | 12 | 164.93 | 49.1 | 11.25 | 10 | 29.58 | 20575.13 | 163.4 | 467.07 | 60.18 | 39.61 | 5319.74 | 0.66 | 0.75 | 2.63 | 0.31 | 1 | 10 | 105.5352 | 144.3979 | 130.6168 | 105535.1799 | 144397.8891 | 2.9986e-06 | 0.25403 | 130616.7572
42 | 75 | CONCLUIDO | 5.4666 | 18.29 | 15.65 | 78.25 | 1.23 | 12 | 165.29 | 49.1 | 11.5 | 10 | 29.69 | 20619.48 | 162.29 | 467.08 | 60.23 | 39.61 | 5346.41 | 0.66 | 0.75 | 2.63 | 0.32 | 1 | 10 | 105.0573 | 143.744 | 130.0253 | 105057.2694 | 143743.9908 | 2.9982e-06 | 0.25403 | 130025.2661
43 | 75 | CONCLUIDO | 5.4879 | 18.22 | 15.61 | 85.14 | 1.26 | 11 | 165.65 | 49.1 | 11.75 | 9 | 29.8 | 20663.87 | 161.55 | 467.07 | 58.93 | 39.61 | 4698.8 | 0.67 | 0.75 | 2.63 | 0.28 | 1 | 10 | 104.2514 | 142.6413 | 129.0278 | 104251.3557 | 142641.3041 | 3.0099e-06 | 0.25306 | 129027.8182
44 | 75 | CONCLUIDO | 5.4827 | 18.24 | 15.63 | 85.24 | 1.28 | 11 | 166.01 | 49.1 | 12 | 9 | 29.91 | 20708.3 | 161.14 | 467.07 | 59.38 | 39.61 | 4927.83 | 0.67 | 0.75 | 2.63 | 0.29 | 1 | 10 | 104.2072 | 142.5809 | 128.9731 | 104207.1772 | 142580.8571 | 3.007e-06 | 0.25333 | 128973.1402
45 | 75 | CONCLUIDO | 5.4887 | 18.22 | 15.61 | 85.13 | 1.3 | 11 | 166.37 | 49.1 | 12.25 | 9 | 30.02 | 20752.76 | 161 | 467.07 | 58.97 | 39.61 | 4721.64 | 0.67 | 0.75 | 2.62 | 0.27 | 1 | 10 | 103.9942 | 142.2894 | 128.7095 | 103994.1557 | 142289.3917 | 3.0103e-06 | 0.25306 | 128709.4919
46 | 75 | CONCLUIDO | 5.4847 | 18.23 | 15.62 | 85.2 | 1.33 | 11 | 166.73 | 49.1 | 12.5 | 9 | 30.13 | 20797.26 | 159.68 | 467.07 | 59.43 | 39.61 | 4951.6 | 0.67 | 0.75 | 2.62 | 0.29 | 1 | 10 | 103.5062 | 141.6217 | 128.1055 | 103506.1774 | 141621.7183 | 3.0081e-06 | 0.25319 | 128105.5403
47 | 75 | CONCLUIDO | 5.503 | 18.17 | 15.59 | 93.54 | 1.35 | 10 | 167.09 | 49.1 | 12.75 | 8 | 30.25 | 20841.8 | 158.91 | 467.07 | 58.33 | 39.61 | 4407.62 | 0.68 | 0.75 | 2.62 | 0.26 | 1 | 10 | 102.7704 | 140.6149 | 127.1948 | 102770.3614 | 140614.9423 | 3.0182e-06 | 0.25236 | 127194.8496
48 | 75 | CONCLUIDO | 5.5038 | 18.17 | 15.59 | 93.52 | 1.38 | 10 | 167.45 | 49.1 | 13 | 8 | 30.36 | 20886.38 | 158.5 | 467.07 | 58.17 | 39.61 | 4325.78 | 0.68 | 0.75 | 2.63 | 0.25 | 1 | 10 | 102.5756 | 140.3485 | 126.9538 | 102575.605 | 140348.4681 | 3.0186e-06 | 0.25236 | 126953.8073
49 | 75 | CONCLUIDO | 5.5017 | 18.18 | 15.59 | 93.56 | 1.4 | 10 | 167.81 | 49.1 | 13.25 | 8 | 30.47 | 20930.99 | 158.34 | 467.08 | 58.34 | 39.61 | 4409.79 | 0.68 | 0.75 | 2.63 | 0.26 | 1 | 10 | 102.5439 | 140.3051 | 126.9146 | 102543.9343 | 140305.1348 | 3.0174e-06 | 0.2525 | 126914.6096
50 | 75 | CONCLUIDO | 5.5037 | 18.17 | 15.59 | 93.53 | 1.42 | 10 | 168.18 | 49.1 | 13.5 | 8 | 30.58 | 20975.64 | 156.71 | 467.07 | 58.19 | 39.61 | 4333.78 | 0.68 | 0.75 | 2.63 | 0.25 | 1 | 10 | 101.7908 | 139.2747 | 125.9825 | 101790.7933 | 139274.6541 | 3.0185e-06 | 0.25236 | 125982.4766
51 | 75 | CONCLUIDO | 5.5028 | 18.17 | 15.59 | 93.54 | 1.45 | 10 | 168.54 | 49.1 | 13.75 | 8 | 30.69 | 21020.34 | 154.95 | 467.07 | 58.38 | 39.61 | 4431.62 | 0.68 | 0.75 | 2.62 | 0.26 | 1 | 10 | 101.0335 | 138.2384 | 125.0452 | 101033.4668 | 138238.4465 | 3.018e-06 | 0.25236 | 125045.1632
52 | 75 | CONCLUIDO | 5.5214 | 18.11 | 15.56 | 103.73 | 1.47 | 9 | 168.9 | 49.1 | 14 | 7 | 30.81 | 21065.06 | 154.27 | 467.09 | 57.31 | 39.61 | 3901.39 | 0.69 | 0.75 | 2.62 | 0.23 | 1 | 10 | 100.3423 | 137.2928 | 124.1898 | 100342.3485 | 137292.8281 | 3.0282e-06 | 0.25153 | 124189.7932
53 | 75 | CONCLUIDO | 5.5225 | 18.11 | 15.56 | 103.71 | 1.49 | 9 | 169.26 | 49.1 | 14.25 | 7 | 30.92 | 21109.83 | 154.88 | 467.1 | 57.27 | 39.61 | 3881.88 | 0.69 | 0.75 | 2.62 | 0.22 | 1 | 10 | 100.59 | 137.6317 | 124.4963 | 100590.007 | 137631.6853 | 3.0288e-06 | 0.25153 | 124496.3104
54 | 75 | CONCLUIDO | 5.5224 | 18.11 | 15.56 | 103.71 | 1.52 | 9 | 169.63 | 49.1 | 14.5 | 7 | 31.03 | 21154.64 | 154.91 | 467.07 | 57.34 | 39.61 | 3917.98 | 0.69 | 0.75 | 2.62 | 0.22 | 1 | 10 | 100.6049 | 137.6521 | 124.5148 | 100604.9232 | 137652.0943 | 3.0288e-06 | 0.25153 | 124514.7716
55 | 75 | CONCLUIDO | 5.5208 | 18.11 | 15.56 | 103.75 | 1.54 | 9 | 169.99 | 49.1 | 14.75 | 7 | 31.15 | 21199.48 | 153.46 | 467.07 | 57.49 | 39.61 | 3992.47 | 0.69 | 0.75 | 2.62 | 0.23 | 1 | 10 | 99.9981 | 136.8219 | 123.7638 | 99998.1286 | 136821.8511 | 3.0279e-06 | 0.25153 | 123763.7657
56 | 75 | CONCLUIDO | 5.5184 | 18.12 | 15.57 | 103.8 | 1.56 | 9 | 170.35 | 49.1 | 15 | 7 | 31.26 | 21244.37 | 152.68 | 467.07 | 57.72 | 39.61 | 4107.25 | 0.69 | 0.75 | 2.62 | 0.24 | 1 | 10 | 99.7186 | 136.4394 | 123.4178 | 99718.6326 | 136439.4324 | 3.0266e-06 | 0.25167 | 123417.8445
57 | 75 | CONCLUIDO | 5.5218 | 18.11 | 15.56 | 103.72 | 1.58 | 9 | 170.72 | 49.1 | 15.25 | 7 | 31.37 | 21289.29 | 151.79 | 467.09 | 57.33 | 39.61 | 3909.44 | 0.69 | 0.75 | 2.62 | 0.23 | 1 | 10 | 99.249 | 135.7968 | 122.8366 | 99248.9723 | 135796.8225 | 3.0285e-06 | 0.25153 | 122836.5644
58 | 75 | CONCLUIDO | 5.5422 | 18.04 | 15.52 | 116.42 | 1.61 | 8 | 171.08 | 49.1 | 15.5 | 6 | 31.49 | 21334.25 | 150.24 | 467.09 | 56.14 | 39.61 | 3318.92 | 0.71 | 0.75 | 2.62 | 0.19 | 1 | 10 | 98.1354 | 134.2732 | 121.4584 | 98135.4456 | 134273.2461 | 3.0397e-06 | 0.25056 | 121458.396
59 | 75 | CONCLUIDO | 5.541 | 18.05 | 15.53 | 116.45 | 1.63 | 8 | 171.45 | 49.1 | 15.75 | 5 | 31.6 | 21379.25 | 149.94 | 467.08 | 56.19 | 39.61 | 3345.3 | 0.7 | 0.75 | 2.62 | 0.19 | 1 | 10 | 98.0451 | 134.1496 | 121.3466 | 98045.0832 | 134149.6082 | 3.039e-06 | 0.25069 | 121346.5579
60 | 75 | CONCLUIDO | 5.5392 | 18.05 | 15.53 | 116.49 | 1.65 | 8 | 171.81 | 49.1 | 16 | 5 | 31.72 | 21424.29 | 149.96 | 467.07 | 56.35 | 39.61 | 3424.42 | 0.7 | 0.75 | 2.62 | 0.2 | 1 | 10 | 98.0849 | 134.2041 | 121.3958 | 98084.8812 | 134204.0616 | 3.038e-06 | 0.25069 | 121395.8143
61 | 75 | CONCLUIDO | 5.542 | 18.04 | 15.52 | 116.42 | 1.67 | 8 | 172.18 | 49.1 | 16.25 | 5 | 31.83 | 21469.36 | 149.6 | 467.07 | 56.05 | 39.61 | 3277.54 | 0.71 | 0.75 | 2.62 | 0.19 | 1 | 10 | 97.8596 | 133.8958 | 121.117 | 97859.589 | 133895.807 | 3.0395e-06 | 0.25056 | 121116.9791
62 | 75 | CONCLUIDO | 5.5377 | 18.06 | 15.54 | 116.53 | 1.7 | 8 | 172.54 | 49.1 | 16.5 | 3 | 31.95 | 21514.48 | 149.66 | 467.07 | 56.38 | 39.61 | 3442.83 | 0.7 | 0.75 | 2.63 | 0.2 | 1 | 10 | 97.9996 | 134.0874 | 121.2903 | 97999.6346 | 134087.4235 | 3.0372e-06 | 0.25083 | 121290.308
63 | 75 | CONCLUIDO | 5.5377 | 18.06 | 15.54 | 116.53 | 1.72 | 8 | 172.91 | 49.1 | 16.75 | 3 | 32.07 | 21559.64 | 148.81 | 467.07 | 56.46 | 39.61 | 3481.85 | 0.7 | 0.75 | 2.63 | 0.2 | 1 | 10 | 97.6284 | 133.5795 | 120.8308 | 97628.3882 | 133579.4679 | 3.0372e-06 | 0.25083 | 120830.8309
64 | 75 | CONCLUIDO | 5.538 | 18.06 | 15.54 | 116.52 | 1.74 | 8 | 173.28 | 49.1 | 17 | 2 | 32.18 | 21604.83 | 148.2 | 467.07 | 56.35 | 39.61 | 3424.24 | 0.7 | 0.75 | 2.63 | 0.2 | 1 | 10 | 97.3568 | 133.2079 | 120.4947 | 97356.8228 | 133207.9 | 3.0373e-06 | 0.25083 | 120494.725
65 | 75 | CONCLUIDO | 5.5367 | 18.06 | 15.54 | 116.55 | 1.76 | 8 | 173.64 | 49.1 | 17.25 | 0 | 32.3 | 21650.07 | 148.27 | 467.1 | 56.36 | 39.61 | 3430.65 | 0.7 | 0.75 | 2.63 | 0.21 | 1 | 10 | 97.4097 | 133.2802 | 120.5602 | 97409.6859 | 133280.2296 | 3.0366e-06 | 0.25083 | 120560.1516

## RESULTADOS_17
Unnamed: 0 | Volume de calda [L] | STATUS | Capacidade operacional [ha/h] | Tempo de missao [h] | Tempo util [h] | Tempo por voo [min] | Autonomia Projetada [h] | N° Voos | MTOW [kg] | Massa Estrutura [kg] | Combustível [kg] | Abastecimentos | Massa gerador | Potência gerador [W] | Combustível consumido [L] | Calda cons [L] | Distância percorrida [km] | Distância Pulverizando [km] | RTL ACUMULADO[m] | EOC [km/km] | EOC [h/h] | Tempo de manobra [h] | Tempo rtl_rtw [h] | V pulv [m/s] | V desloc [m/s] | Preço Total por ha Simples [R$/ha] | Preço Total por ha Presumido [R$/ha] | Preço Total por ha Real [R$/ha] | Preço Total Simples [R$] | Preço Total Presumido [R$] | Prod CAPEX [ha/h/R$] | Dias Trabalhados | Preço Total Real [R$]
0 | 95 | CONCLUIDO | 3.1106 | 32.15 | 21.71 | 6.09 | 0.1 | 214 | 185.69 | 53.44 | 1 | 212 | 36.26 | 23136.14 | 294.4 | 467.33 | 258.12 | 39.61 | 103279.49 | 0.15 | 0.54 | 2.97 | 6.37 | 1 | 10 | 314.6319 | 430.4933 | 389.4076 | 314631.9414 | 430493.3028 | 1.6467e-06 | 0.44653 | 389407.6262
1 | 95 | CONCLUIDO | 3.5383 | 28.26 | 19.95 | 7.62 | 0.12 | 157 | 186.07 | 53.44 | 1.25 | 155 | 36.39 | 23182.76 | 270.04 | 467.24 | 200.44 | 39.61 | 74723.88 | 0.2 | 0.58 | 2.87 | 4.61 | 1 | 10 | 254.2597 | 347.8894 | 314.6873 | 254259.7422 | 347889.3965 | 1.8731e-06 | 0.3925 | 314687.3207
2 | 95 | CONCLUIDO | 3.8411 | 26.03 | 18.95 | 9.17 | 0.14 | 124 | 186.45 | 53.44 | 1.5 | 122 | 36.51 | 23229.42 | 256.04 | 467.18 | 167.33 | 39.61 | 58336.08 | 0.24 | 0.62 | 2.83 | 3.61 | 1 | 10 | 222.4485 | 304.3639 | 275.3158 | 222448.5298 | 304363.8923 | 2.0334e-06 | 0.36153 | 275315.8296
3 | 95 | CONCLUIDO | 4.0607 | 24.63 | 18.32 | 10.67 | 0.17 | 103 | 186.83 | 53.44 | 1.75 | 101 | 36.64 | 23276.13 | 247.2 | 467.14 | 147.23 | 39.61 | 48390.29 | 0.27 | 0.64 | 2.78 | 2.99 | 1 | 10 | 203.4061 | 278.3093 | 251.7478 | 203406.147 | 278309.264 | 2.1497e-06 | 0.34208 | 251747.8185
4 | 95 | CONCLUIDO | 4.2358 | 23.61 | 17.86 | 12.18 | 0.19 | 88 | 187.21 | 53.44 | 2 | 86 | 36.77 | 23322.88 | 240.57 | 467.19 | 132.85 | 39.61 | 41277.24 | 0.3 | 0.65 | 2.74 | 2.53 | 1 | 10 | 189.9943 | 259.9586 | 235.1485 | 189994.3341 | 259958.6298 | 2.2424e-06 | 0.32792 | 235148.543
5 | 95 | CONCLUIDO | 4.3725 | 22.87 | 17.54 | 13.66 | 0.21 | 77 | 187.59 | 53.44 | 2.25 | 75 | 36.9 | 23369.68 | 235.76 | 467.11 | 121.81 | 39.61 | 35810.82 | 0.33 | 0.67 | 2.73 | 2.2 | 1 | 10 | 180.5787 | 247.0758 | 223.4952 | 180578.7357 | 247075.7927 | 2.3147e-06 | 0.31764 | 223495.2258
6 | 95 | CONCLUIDO | 4.4911 | 22.27 | 17.27 | 15.24 | 0.24 | 68 | 187.97 | 53.44 | 2.5 | 66 | 37.03 | 23416.52 | 231.82 | 467.14 | 112.95 | 39.61 | 31425.74 | 0.35 | 0.68 | 2.72 | 1.93 | 1 | 10 | 173.0201 | 236.7337 | 214.1402 | 173020.1016 | 236733.7361 | 2.3775e-06 | 0.30931 | 214140.2006
7 | 95 | CONCLUIDO | 4.5815 | 21.83 | 17.09 | 16.81 | 0.26 | 61 | 188.35 | 53.44 | 2.75 | 59 | 37.16 | 23463.4 | 228.96 | 467.14 | 106.79 | 39.61 | 28381.25 | 0.37 | 0.68 | 2.72 | 1.75 | 1 | 10 | 167.6636 | 229.4047 | 207.5107 | 167663.5952 | 229404.7278 | 2.4254e-06 | 0.30319 | 207510.6625
8 | 95 | CONCLUIDO | 4.6566 | 21.47 | 16.92 | 18.13 | 0.28 | 56 | 188.73 | 53.44 | 3 | 54 | 37.29 | 23510.33 | 226.36 | 467.11 | 101.81 | 39.61 | 25916.44 | 0.39 | 0.69 | 2.7 | 1.59 | 1 | 10 | 163.2031 | 223.3017 | 201.9901 | 163203.0972 | 223301.6775 | 2.4651e-06 | 0.29819 | 201990.0788
9 | 95 | CONCLUIDO | 4.7293 | 21.14 | 16.78 | 19.74 | 0.3 | 51 | 189.11 | 53.44 | 3.25 | 49 | 37.42 | 23557.3 | 224.02 | 467.07 | 96.54 | 39.61 | 23306.57 | 0.41 | 0.7 | 2.71 | 1.44 | 1 | 10 | 159.1724 | 217.7867 | 197.0014 | 159172.3892 | 217786.6851 | 2.5036e-06 | 0.29361 | 197001.4296
10 | 95 | CONCLUIDO | 4.7857 | 20.9 | 16.68 | 21.29 | 0.33 | 47 | 189.49 | 53.44 | 3.5 | 45 | 37.55 | 23604.32 | 222.35 | 467.09 | 93.7 | 39.61 | 21905.62 | 0.42 | 0.7 | 2.69 | 1.34 | 1 | 10 | 156.2249 | 213.7538 | 193.3535 | 156224.9316 | 213753.8436 | 2.5335e-06 | 0.29028 | 193353.4768
11 | 95 | CONCLUIDO | 4.8413 | 20.66 | 16.55 | 22.57 | 0.35 | 44 | 189.87 | 53.44 | 3.75 | 42 | 37.69 | 23651.38 | 220.23 | 467.1 | 89.77 | 39.61 | 19957.41 | 0.44 | 0.7 | 2.67 | 1.21 | 1 | 10 | 153.0726 | 209.4407 | 189.452 | 153072.6464 | 209440.7479 | 2.5629e-06 | 0.28694 | 189452.0169
12 | 95 | CONCLUIDO | 4.8774 | 20.5 | 16.51 | 24.16 | 0.37 | 41 | 190.25 | 53.44 | 4 | 39 | 37.82 | 23698.48 | 219.18 | 467.16 | 88.07 | 39.61 | 19122.28 | 0.45 | 0.71 | 2.68 | 1.17 | 1 | 10 | 151.3337 | 207.0615 | 187.2998 | 151333.7082 | 207061.456 | 2.582e-06 | 0.28472 | 187299.8012
13 | 95 | CONCLUIDO | 4.9327 | 20.27 | 16.39 | 25.88 | 0.4 | 38 | 190.63 | 53.44 | 4.25 | 36 | 37.95 | 23745.63 | 217.19 | 467.08 | 84.34 | 39.61 | 17268.46 | 0.47 | 0.71 | 2.67 | 1.06 | 1 | 10 | 148.3918 | 203.0362 | 183.6587 | 148391.7926 | 203036.1973 | 2.6113e-06 | 0.28153 | 183658.7075
14 | 95 | CONCLUIDO | 4.9598 | 20.16 | 16.35 | 27.26 | 0.42 | 36 | 191.02 | 53.44 | 4.5 | 34 | 38.08 | 23792.83 | 216.47 | 467.1 | 83.19 | 39.61 | 16704.65 | 0.48 | 0.71 | 2.67 | 1.02 | 1 | 10 | 147.1434 | 201.3281 | 182.1136 | 147143.4064 | 201328.1001 | 2.6256e-06 | 0.28 | 182113.6288
15 | 95 | CONCLUIDO | 4.9976 | 20.01 | 16.28 | 28.72 | 0.44 | 34 | 191.4 | 53.44 | 4.75 | 32 | 38.22 | 23840.07 | 215.12 | 467.11 | 80.58 | 39.61 | 15413.17 | 0.49 | 0.72 | 2.66 | 0.94 | 1 | 10 | 145.2238 | 198.7017 | 179.7379 | 145223.8417 | 198701.667 | 2.6456e-06 | 0.27792 | 179737.8588
16 | 95 | CONCLUIDO | 5.0291 | 19.88 | 16.22 | 30.42 | 0.46 | 32 | 191.78 | 53.44 | 5 | 30 | 38.35 | 23887.36 | 213.96 | 467.23 | 78.74 | 39.61 | 14501.25 | 0.5 | 0.72 | 2.67 | 0.89 | 1 | 10 | 143.6252 | 196.5143 | 177.7593 | 143625.1793 | 196514.3066 | 2.6623e-06 | 0.27611 | 177759.257
17 | 95 | CONCLUIDO | 5.0474 | 19.81 | 16.19 | 31.33 | 0.48 | 31 | 192.17 | 53.44 | 5.25 | 29 | 38.48 | 23934.69 | 213.15 | 467.13 | 77.73 | 39.61 | 13998.85 | 0.51 | 0.72 | 2.66 | 0.86 | 1 | 10 | 142.652 | 195.1827 | 176.5548 | 142651.9911 | 195182.7475 | 2.672e-06 | 0.27514 | 176554.7801
18 | 95 | CONCLUIDO | 5.0765 | 19.7 | 16.15 | 33.41 | 0.51 | 29 | 192.55 | 53.44 | 5.5 | 27 | 38.62 | 23982.06 | 212.05 | 467.07 | 76.73 | 39.61 | 13510.12 | 0.52 | 0.72 | 2.65 | 0.82 | 1 | 10 | 141.2265 | 193.2323 | 174.7905 | 141226.4707 | 193232.2877 | 2.6874e-06 | 0.27361 | 174790.4694
19 | 95 | CONCLUIDO | 5.0943 | 19.63 | 16.12 | 34.54 | 0.53 | 28 | 192.94 | 53.44 | 5.75 | 26 | 38.75 | 24029.48 | 211.45 | 467.07 | 75.3 | 39.61 | 12800.38 | 0.53 | 0.72 | 2.66 | 0.79 | 1 | 10 | 140.3841 | 192.0797 | 173.7479 | 140384.1121 | 192079.7355 | 2.6968e-06 | 0.27264 | 173747.9151
20 | 95 | CONCLUIDO | 5.1088 | 19.57 | 16.1 | 35.78 | 0.55 | 27 | 193.32 | 53.44 | 6 | 25 | 38.89 | 24076.95 | 210.72 | 467.08 | 74.92 | 39.61 | 12616.98 | 0.53 | 0.72 | 2.65 | 0.77 | 1 | 10 | 139.5982 | 191.0044 | 172.7752 | 139598.1757 | 191004.3827 | 2.7045e-06 | 0.27181 | 172775.1925
21 | 95 | CONCLUIDO | 5.1476 | 19.43 | 16.03 | 38.47 | 0.57 | 25 | 193.71 | 53.44 | 6.25 | 23 | 39.02 | 24124.47 | 209.39 | 467.1 | 72.62 | 39.61 | 11476.7 | 0.55 | 0.73 | 2.65 | 0.69 | 1 | 10 | 137.7728 | 188.5068 | 170.516 | 137772.7864 | 188506.8045 | 2.725e-06 | 0.26986 | 170515.9796
22 | 95 | CONCLUIDO | 5.1706 | 19.34 | 15.98 | 39.95 | 0.59 | 24 | 194.09 | 53.44 | 6.5 | 22 | 39.16 | 24172.03 | 208.4 | 467.11 | 71.09 | 39.61 | 10713.7 | 0.56 | 0.73 | 2.64 | 0.65 | 1 | 10 | 136.5895 | 186.8878 | 169.0515 | 136589.5195 | 186887.8065 | 2.7372e-06 | 0.26861 | 169051.4965
23 | 95 | CONCLUIDO | 5.1687 | 19.35 | 15.99 | 39.96 | 0.62 | 24 | 194.48 | 53.44 | 6.75 | 22 | 39.29 | 24219.63 | 208.14 | 467.07 | 71.26 | 39.61 | 10802.83 | 0.56 | 0.73 | 2.64 | 0.65 | 1 | 10 | 136.5405 | 186.8207 | 168.9908 | 136540.4932 | 186820.7266 | 2.7362e-06 | 0.26875 | 168990.8186
24 | 95 | CONCLUIDO | 5.1847 | 19.29 | 15.96 | 41.64 | 0.64 | 23 | 194.86 | 53.44 | 7 | 21 | 39.43 | 24267.28 | 207.36 | 467.07 | 70.53 | 39.61 | 10443.38 | 0.56 | 0.73 | 2.64 | 0.63 | 1 | 10 | 135.6918 | 185.6595 | 167.9404 | 135691.8169 | 185659.5302 | 2.7447e-06 | 0.26792 | 167940.4452
25 | 95 | CONCLUIDO | 5.2005 | 19.23 | 15.94 | 43.48 | 0.66 | 22 | 195.25 | 53.44 | 7.25 | 20 | 39.57 | 24314.98 | 206.7 | 467.09 | 69.68 | 39.61 | 10019.59 | 0.57 | 0.73 | 2.65 | 0.61 | 1 | 10 | 134.932 | 184.6199 | 167 | 134931.9974 | 184619.9117 | 2.7531e-06 | 0.26708 | 167000.0464
26 | 95 | CONCLUIDO | 5.2209 | 19.15 | 15.9 | 45.44 | 0.68 | 21 | 195.64 | 53.44 | 7.5 | 19 | 39.7 | 24362.73 | 205.87 | 467.08 | 68.47 | 39.61 | 9419.86 | 0.58 | 0.73 | 2.64 | 0.57 | 1 | 10 | 133.9358 | 183.2568 | 165.767 | 133935.7532 | 183256.8064 | 2.7639e-06 | 0.26597 | 165767.034
27 | 95 | CONCLUIDO | 5.2374 | 19.09 | 15.88 | 47.64 | 0.7 | 20 | 196.03 | 53.44 | 7.75 | 18 | 39.84 | 24410.52 | 204.82 | 467.08 | 67.69 | 39.61 | 9033.7 | 0.59 | 0.73 | 2.64 | 0.55 | 1 | 10 | 132.9889 | 181.9613 | 164.5951 | 132988.8786 | 181961.2507 | 2.7726e-06 | 0.26514 | 164595.1243
28 | 95 | CONCLUIDO | 5.2447 | 19.07 | 15.85 | 47.56 | 0.72 | 20 | 196.41 | 53.44 | 8 | 18 | 39.98 | 24458.36 | 204.66 | 467.07 | 67.01 | 39.61 | 8694.28 | 0.59 | 0.74 | 2.64 | 0.52 | 1 | 10 | 132.6649 | 181.5179 | 164.1941 | 132664.8812 | 181517.9433 | 2.7765e-06 | 0.26486 | 164194.1255
29 | 95 | CONCLUIDO | 5.2511 | 19.04 | 15.87 | 50.11 | 0.74 | 19 | 196.8 | 53.44 | 8.25 | 17 | 40.12 | 24506.24 | 204.5 | 467.07 | 67.28 | 39.61 | 8836.95 | 0.59 | 0.74 | 2.64 | 0.53 | 1 | 10 | 132.4762 | 181.2598 | 163.9606 | 132476.2384 | 181259.8338 | 2.7798e-06 | 0.26444 | 163960.6497
30 | 95 | CONCLUIDO | 5.2515 | 19.04 | 15.87 | 50.1 | 0.77 | 19 | 197.19 | 53.44 | 8.5 | 17 | 40.26 | 24554.18 | 204.01 | 467.07 | 67.3 | 39.61 | 8845.04 | 0.59 | 0.74 | 2.64 | 0.53 | 1 | 10 | 132.2407 | 180.9375 | 163.6691 | 132240.6639 | 180937.5104 | 2.7801e-06 | 0.26444 | 163669.0884
31 | 95 | CONCLUIDO | 5.2715 | 18.97 | 15.83 | 52.77 | 0.79 | 18 | 197.58 | 53.44 | 8.75 | 16 | 40.39 | 24602.15 | 203.3 | 467.08 | 66.09 | 39.61 | 8246.49 | 0.6 | 0.74 | 2.64 | 0.5 | 1 | 10 | 131.3297 | 179.6911 | 162.5416 | 131329.695 | 179691.0826 | 2.7906e-06 | 0.26347 | 162541.6179
32 | 95 | CONCLUIDO | 5.2755 | 18.96 | 15.82 | 52.72 | 0.81 | 18 | 197.97 | 53.44 | 9 | 16 | 40.53 | 24650.18 | 202.16 | 467.07 | 65.73 | 39.61 | 8066.2 | 0.6 | 0.74 | 2.64 | 0.48 | 1 | 10 | 130.6865 | 178.811 | 161.7455 | 130686.4766 | 178811.0028 | 2.7928e-06 | 0.26333 | 161745.5317
33 | 95 | CONCLUIDO | 5.2926 | 18.89 | 15.79 | 55.74 | 0.83 | 17 | 198.36 | 53.44 | 9.25 | 15 | 40.67 | 24698.26 | 201.55 | 467.09 | 64.89 | 39.61 | 7652.06 | 0.61 | 0.74 | 2.64 | 0.46 | 1 | 10 | 129.9233 | 177.7668 | 160.8009 | 129923.2702 | 177766.75 | 2.8018e-06 | 0.26236 | 160800.9409
34 | 95 | CONCLUIDO | 5.2939 | 18.89 | 15.79 | 55.72 | 0.85 | 17 | 198.75 | 53.44 | 9.5 | 15 | 40.81 | 24746.38 | 201.4 | 467.08 | 64.71 | 39.61 | 7562.66 | 0.61 | 0.74 | 2.64 | 0.46 | 1 | 10 | 129.8235 | 177.6302 | 160.6774 | 129823.4517 | 177630.1741 | 2.8025e-06 | 0.26236 | 160677.3996
35 | 95 | CONCLUIDO | 5.3109 | 18.83 | 15.77 | 59.12 | 0.87 | 16 | 199.14 | 53.44 | 9.75 | 14 | 40.95 | 24794.55 | 200.69 | 467.11 | 64.1 | 39.61 | 7263.2 | 0.62 | 0.74 | 2.63 | 0.43 | 1 | 10 | 129.0452 | 176.5654 | 159.7142 | 129045.2355 | 176565.3843 | 2.8115e-06 | 0.26153 | 159714.2319
36 | 95 | CONCLUIDO | 5.3059 | 18.85 | 15.78 | 59.19 | 0.89 | 16 | 199.53 | 53.44 | 10 | 14 | 41.1 | 24842.77 | 200.9 | 467.07 | 64.61 | 39.61 | 7513.52 | 0.61 | 0.74 | 2.64 | 0.45 | 1 | 10 | 129.2834 | 176.8913 | 160.009 | 129283.4361 | 176891.3008 | 2.8088e-06 | 0.26181 | 160009.0434
37 | 95 | CONCLUIDO | 5.3373 | 18.74 | 15.71 | 62.84 | 0.91 | 15 | 199.92 | 53.44 | 10.25 | 13 | 41.24 | 24891.03 | 198.86 | 467.07 | 62.15 | 39.61 | 6292.09 | 0.64 | 0.74 | 2.63 | 0.38 | 1 | 10 | 127.4529 | 174.3866 | 157.7434 | 127452.8535 | 174386.617 | 2.8255e-06 | 0.26028 | 157743.403
38 | 95 | CONCLUIDO | 5.3333 | 18.75 | 15.72 | 62.89 | 0.93 | 15 | 200.31 | 53.44 | 10.5 | 13 | 41.38 | 24939.35 | 198.96 | 467.07 | 62.61 | 39.61 | 6523.14 | 0.63 | 0.74 | 2.63 | 0.39 | 1 | 10 | 127.6146 | 174.6079 | 157.9435 | 127614.5671 | 174607.8806 | 2.8234e-06 | 0.26042 | 157943.5496
39 | 95 | CONCLUIDO | 5.3335 | 18.75 | 15.72 | 62.89 | 0.95 | 15 | 200.71 | 53.44 | 10.75 | 13 | 41.52 | 24987.71 | 198.51 | 467.08 | 62.64 | 39.61 | 6538.25 | 0.63 | 0.74 | 2.63 | 0.39 | 1 | 10 | 127.4058 | 174.3222 | 157.6852 | 127405.8087 | 174322.2481 | 2.8235e-06 | 0.26042 | 157685.1774
40 | 95 | CONCLUIDO | 5.3493 | 18.69 | 15.7 | 67.3 | 0.97 | 14 | 201.1 | 53.44 | 11 | 12 | 41.66 | 25036.12 | 198.23 | 467.11 | 62.16 | 39.61 | 6301.22 | 0.64 | 0.74 | 2.63 | 0.37 | 1 | 10 | 126.8633 | 173.5799 | 157.0137 | 126863.2609 | 173579.9103 | 2.8318e-06 | 0.25958 | 157013.6873
41 | 95 | CONCLUIDO | 5.3471 | 18.7 | 15.71 | 67.34 | 0.99 | 14 | 201.49 | 53.44 | 11.25 | 12 | 41.81 | 25084.58 | 197.78 | 467.07 | 62.45 | 39.61 | 6445.57 | 0.63 | 0.74 | 2.63 | 0.38 | 1 | 10 | 126.7335 | 173.4023 | 156.8531 | 126733.4752 | 173402.3319 | 2.8307e-06 | 0.25972 | 156853.0567
42 | 95 | CONCLUIDO | 5.3516 | 18.69 | 15.7 | 67.27 | 1.01 | 14 | 201.88 | 53.44 | 11.5 | 12 | 41.95 | 25133.09 | 196.82 | 467.08 | 61.94 | 39.61 | 6191.11 | 0.64 | 0.74 | 2.63 | 0.36 | 1 | 10 | 126.1726 | 172.6349 | 156.1588 | 126172.5669 | 172634.8724 | 2.833e-06 | 0.25958 | 156158.8425
43 | 95 | CONCLUIDO | 5.3638 | 18.64 | 15.69 | 72.42 | 1.03 | 13 | 202.28 | 53.44 | 11.75 | 11 | 42.09 | 25181.64 | 196.19 | 467.07 | 61.57 | 39.61 | 6013.36 | 0.64 | 0.74 | 2.63 | 0.36 | 1 | 10 | 125.5828 | 171.8279 | 155.4289 | 125582.8097 | 171827.9406 | 2.8395e-06 | 0.25889 | 155428.9231
44 | 95 | CONCLUIDO | 5.3651 | 18.64 | 15.69 | 72.4 | 1.05 | 13 | 202.67 | 53.44 | 12 | 11 | 42.24 | 25230.25 | 196.96 | 467.07 | 61.51 | 39.61 | 5981.65 | 0.64 | 0.74 | 2.63 | 0.35 | 1 | 10 | 125.9001 | 172.2621 | 155.8216 | 125900.1114 | 172262.0867 | 2.8402e-06 | 0.25889 | 155821.6349
45 | 95 | CONCLUIDO | 5.3666 | 18.63 | 15.68 | 72.38 | 1.07 | 13 | 203.07 | 53.44 | 12.25 | 11 | 42.38 | 25279.03 | 196.41 | 467.1 | 61.32 | 39.61 | 5883.78 | 0.65 | 0.74 | 2.63 | 0.35 | 1 | 10 | 125.5952 | 171.8449 | 155.4443 | 125595.2277 | 171844.9314 | 2.841e-06 | 0.25875 | 155444.2923
46 | 95 | CONCLUIDO | 5.3645 | 18.64 | 15.69 | 72.41 | 1.09 | 13 | 203.46 | 53.44 | 12.5 | 11 | 42.53 | 25327.74 | 195.88 | 467.07 | 61.61 | 39.61 | 6031.68 | 0.64 | 0.74 | 2.63 | 0.36 | 1 | 10 | 125.427 | 171.6147 | 155.2361 | 125426.9821 | 171614.7304 | 2.8399e-06 | 0.25889 | 155236.0614
47 | 95 | CONCLUIDO | 5.3895 | 18.55 | 15.64 | 78.2 | 1.11 | 12 | 203.86 | 53.44 | 12.75 | 10 | 42.67 | 25376.49 | 194.19 | 467.07 | 59.88 | 39.61 | 5170.47 | 0.66 | 0.75 | 2.63 | 0.31 | 1 | 10 | 123.9844 | 169.6409 | 153.4506 | 123984.3778 | 169640.8955 | 2.8531e-06 | 0.25764 | 153450.6065
48 | 95 | CONCLUIDO | 5.3877 | 18.56 | 15.65 | 78.23 | 1.13 | 12 | 204.25 | 53.44 | 13 | 10 | 42.82 | 25425.3 | 194.31 | 467.1 | 60.24 | 39.61 | 5353.37 | 0.66 | 0.75 | 2.62 | 0.31 | 1 | 10 | 124.1013 | 169.8008 | 153.5953 | 124101.2659 | 169800.827 | 2.8522e-06 | 0.25778 | 153595.2744
49 | 95 | CONCLUIDO | 5.3873 | 18.56 | 15.65 | 78.23 | 1.15 | 12 | 204.65 | 53.44 | 13.25 | 10 | 42.96 | 25474.16 | 194.05 | 467.07 | 59.9 | 39.61 | 5180.58 | 0.66 | 0.75 | 2.64 | 0.31 | 1 | 10 | 123.9936 | 169.6535 | 153.462 | 123993.5668 | 169653.4683 | 2.8519e-06 | 0.25778 | 153461.9794
50 | 95 | CONCLUIDO | 5.3835 | 18.58 | 15.66 | 78.3 | 1.17 | 12 | 205.05 | 53.44 | 13.5 | 10 | 43.11 | 25523.06 | 193.87 | 467.07 | 60.55 | 39.61 | 5503.55 | 0.65 | 0.74 | 2.63 | 0.33 | 1 | 10 | 124.0214 | 169.6915 | 153.4964 | 124021.3701 | 169691.51 | 2.8499e-06 | 0.25806 | 153496.3904
51 | 95 | CONCLUIDO | 5.4066 | 18.5 | 15.62 | 85.19 | 1.19 | 11 | 205.44 | 53.44 | 13.75 | 9 | 43.26 | 25572.02 | 192.09 | 467.07 | 59.27 | 39.61 | 4870.69 | 0.67 | 0.75 | 2.63 | 0.28 | 1 | 10 | 122.6146 | 167.7667 | 151.7553 | 122614.5986 | 167766.7032 | 2.8622e-06 | 0.25694 | 151755.2845
52 | 95 | CONCLUIDO | 5.4091 | 18.49 | 15.61 | 85.14 | 1.21 | 11 | 205.84 | 53.44 | 14 | 9 | 43.4 | 25621.03 | 192.07 | 467.07 | 58.98 | 39.61 | 4725.57 | 0.67 | 0.75 | 2.62 | 0.28 | 1 | 10 | 122.5278 | 167.6479 | 151.6479 | 122527.7958 | 167647.9358 | 2.8635e-06 | 0.25681 | 151647.8521
53 | 95 | CONCLUIDO | 5.4057 | 18.5 | 15.62 | 85.2 | 1.23 | 11 | 206.24 | 53.44 | 14.25 | 9 | 43.55 | 25670.09 | 191.78 | 467.07 | 59.35 | 39.61 | 4910.92 | 0.67 | 0.75 | 2.63 | 0.29 | 1 | 10 | 122.4959 | 167.6043 | 151.6084 | 122495.8953 | 167604.2881 | 2.8617e-06 | 0.25694 | 151608.3701
54 | 95 | CONCLUIDO | 5.4034 | 18.51 | 15.63 | 85.25 | 1.25 | 11 | 206.64 | 53.44 | 14.5 | 9 | 43.7 | 25719.19 | 191.87 | 467.07 | 59.54 | 39.61 | 5006.92 | 0.67 | 0.75 | 2.63 | 0.3 | 1 | 10 | 122.6096 | 167.7599 | 151.7491 | 122609.6257 | 167759.899 | 2.8605e-06 | 0.25708 | 151749.1297
55 | 95 | CONCLUIDO | 5.4053 | 18.5 | 15.62 | 85.21 | 1.27 | 11 | 207.03 | 53.44 | 14.75 | 9 | 43.85 | 25768.35 | 191.35 | 467.07 | 59.27 | 39.61 | 4872.15 | 0.67 | 0.75 | 2.63 | 0.29 | 1 | 10 | 122.3124 | 167.3532 | 151.3812 | 122312.3682 | 167353.1782 | 2.8615e-06 | 0.25694 | 151381.2258
56 | 95 | CONCLUIDO | 5.4044 | 18.5 | 15.63 | 85.23 | 1.28 | 11 | 207.43 | 53.44 | 15 | 9 | 44 | 25817.56 | 190.32 | 467.07 | 59.54 | 39.61 | 5007.89 | 0.67 | 0.75 | 2.63 | 0.29 | 1 | 10 | 121.8933 | 166.7797 | 150.8625 | 121893.2575 | 166779.7325 | 2.861e-06 | 0.25694 | 150862.5089
57 | 95 | CONCLUIDO | 5.4256 | 18.43 | 15.59 | 93.54 | 1.3 | 10 | 207.83 | 53.44 | 15.25 | 8 | 44.15 | 25866.82 | 189.68 | 467.07 | 58.41 | 39.61 | 4448.33 | 0.68 | 0.75 | 2.62 | 0.26 | 1 | 10 | 121.0509 | 165.6272 | 149.82 | 121050.917 | 165627.205 | 2.8722e-06 | 0.25597 | 149819.977
58 | 95 | CONCLUIDO | 5.4247 | 18.43 | 15.59 | 93.56 | 1.32 | 10 | 208.23 | 53.44 | 15.5 | 8 | 44.3 | 25916.13 | 190.03 | 467.1 | 58.37 | 39.61 | 4427.24 | 0.68 | 0.75 | 2.63 | 0.26 | 1 | 10 | 121.2266 | 165.8676 | 150.0375 | 121226.6371 | 165867.6331 | 2.8717e-06 | 0.25597 | 150037.459
59 | 95 | CONCLUIDO | 5.4232 | 18.44 | 15.6 | 93.59 | 1.34 | 10 | 208.63 | 53.44 | 15.75 | 8 | 44.45 | 25965.5 | 189.52 | 467.07 | 58.65 | 39.61 | 4565.13 | 0.68 | 0.75 | 2.62 | 0.27 | 1 | 10 | 121.0543 | 165.6319 | 149.8242 | 121054.3131 | 165631.8518 | 2.8709e-06 | 0.25611 | 149824.1803
60 | 95 | CONCLUIDO | 5.4249 | 18.43 | 15.59 | 93.56 | 1.36 | 10 | 209.03 | 53.44 | 16 | 8 | 44.6 | 26014.91 | 188.71 | 467.07 | 58.51 | 39.61 | 4496.14 | 0.68 | 0.75 | 2.62 | 0.26 | 1 | 10 | 120.6337 | 165.0564 | 149.3037 | 120633.7483 | 165056.4165 | 2.8718e-06 | 0.25597 | 149303.6637
61 | 95 | CONCLUIDO | 5.4272 | 18.43 | 15.59 | 93.51 | 1.38 | 10 | 209.43 | 53.44 | 16.25 | 8 | 44.75 | 26064.38 | 187.95 | 467.07 | 58.21 | 39.61 | 4345.28 | 0.68 | 0.75 | 2.62 | 0.25 | 1 | 10 | 120.245 | 164.5245 | 148.8225 | 120244.985 | 164524.4933 | 2.8731e-06 | 0.25597 | 148822.5066
62 | 95 | CONCLUIDO | 5.4258 | 18.43 | 15.59 | 93.54 | 1.4 | 10 | 209.84 | 53.44 | 16.5 | 8 | 44.9 | 26113.9 | 186.42 | 467.07 | 58.3 | 39.61 | 4388.75 | 0.68 | 0.75 | 2.63 | 0.26 | 1 | 10 | 119.5933 | 163.6329 | 148.016 | 119593.343 | 163632.888 | 2.8723e-06 | 0.25597 | 148015.9948
63 | 95 | CONCLUIDO | 5.447 | 18.36 | 15.56 | 103.7 | 1.42 | 9 | 210.24 | 53.44 | 16.75 | 7 | 45.05 | 26163.47 | 185.78 | 467.07 | 57.11 | 39.61 | 3800.71 | 0.69 | 0.75 | 2.62 | 0.22 | 1 | 10 | 118.785 | 162.5268 | 147.0155 | 118784.9618 | 162526.8252 | 2.8835e-06 | 0.255 | 147015.4931
64 | 95 | CONCLUIDO | 5.4439 | 18.37 | 15.57 | 103.77 | 1.43 | 9 | 210.64 | 53.44 | 17 | 7 | 45.21 | 26213.09 | 185.98 | 467.08 | 57.41 | 39.61 | 3951.6 | 0.69 | 0.75 | 2.63 | 0.23 | 1 | 10 | 118.9622 | 162.7694 | 147.2349 | 118962.246 | 162769.3932 | 2.8819e-06 | 0.25514 | 147234.9107
65 | 95 | CONCLUIDO | 5.4456 | 18.36 | 15.56 | 103.73 | 1.45 | 9 | 211.04 | 53.44 | 17.25 | 7 | 45.36 | 26262.77 | 186.38 | 467.07 | 57.33 | 39.61 | 3911.12 | 0.69 | 0.75 | 2.62 | 0.23 | 1 | 10 | 119.0813 | 162.9324 | 147.3823 | 119081.3483 | 162932.3543 | 2.8828e-06 | 0.255 | 147382.319
66 | 95 | CONCLUIDO | 5.4455 | 18.36 | 15.56 | 103.74 | 1.47 | 9 | 211.45 | 53.44 | 17.5 | 7 | 45.51 | 26312.5 | 186.38 | 467.07 | 57.32 | 39.61 | 3903.88 | 0.69 | 0.75 | 2.62 | 0.23 | 1 | 10 | 119.0835 | 162.9353 | 147.385 | 119083.4894 | 162935.2838 | 2.8828e-06 | 0.255 | 147384.969
67 | 95 | CONCLUIDO | 5.4428 | 18.37 | 15.57 | 103.8 | 1.49 | 9 | 211.85 | 53.44 | 17.75 | 7 | 45.67 | 26362.28 | 186.01 | 467.07 | 57.61 | 39.61 | 4050.45 | 0.69 | 0.75 | 2.63 | 0.24 | 1 | 10 | 118.9991 | 162.8198 | 147.2805 | 118999.1164 | 162819.841 | 2.8813e-06 | 0.25514 | 147280.5439
68 | 95 | CONCLUIDO | 5.4449 | 18.37 | 15.56 | 103.75 | 1.51 | 9 | 212.25 | 53.44 | 18 | 7 | 45.82 | 26412.11 | 185.26 | 467.11 | 57.43 | 39.61 | 3958.48 | 0.69 | 0.75 | 2.62 | 0.23 | 1 | 10 | 118.5993 | 162.2728 | 146.7857 | 118599.2953 | 162272.788 | 2.8824e-06 | 0.25514 | 146785.7009
69 | 95 | CONCLUIDO | 5.443 | 18.37 | 15.57 | 103.79 | 1.52 | 9 | 212.66 | 53.44 | 18.25 | 7 | 45.97 | 26462 | 184.09 | 467.07 | 57.79 | 39.61 | 4140.06 | 0.69 | 0.75 | 2.62 | 0.24 | 1 | 10 | 118.1417 | 161.6466 | 146.2193 | 118141.6653 | 161646.6385 | 2.8814e-06 | 0.25514 | 146219.3102
70 | 95 | CONCLUIDO | 5.4441 | 18.37 | 15.56 | 103.77 | 1.54 | 9 | 213.06 | 53.44 | 18.5 | 7 | 46.13 | 26511.94 | 183.47 | 467.1 | 57.46 | 39.61 | 3974.4 | 0.69 | 0.75 | 2.62 | 0.23 | 1 | 10 | 117.8211 | 161.208 | 145.8226 | 117821.1147 | 161208.047 | 2.882e-06 | 0.25514 | 145822.5772
71 | 95 | CONCLUIDO | 5.4682 | 18.29 | 15.52 | 116.41 | 1.56 | 8 | 213.47 | 53.44 | 18.75 | 6 | 46.28 | 26561.93 | 182.08 | 467.08 | 55.98 | 39.61 | 3238.97 | 0.71 | 0.75 | 2.62 | 0.19 | 1 | 10 | 116.6077 | 159.5478 | 144.3208 | 116607.71 | 159547.8132 | 2.8948e-06 | 0.25403 | 144320.7939
72 | 95 | CONCLUIDO | 5.4634 | 18.3 | 15.54 | 116.53 | 1.58 | 8 | 213.87 | 53.44 | 19 | 6 | 46.44 | 26611.98 | 182.48 | 467.07 | 56.5 | 39.61 | 3503.19 | 0.7 | 0.75 | 2.62 | 0.2 | 1 | 10 | 116.9288 | 159.9872 | 144.7182 | 116928.8386 | 159987.1955 | 2.8922e-06 | 0.25417 | 144718.2421
73 | 95 | CONCLUIDO | 5.4654 | 18.3 | 15.53 | 116.48 | 1.6 | 8 | 214.28 | 53.44 | 19.25 | 6 | 46.6 | 26662.08 | 182.32 | 467.07 | 56.45 | 39.61 | 3477.39 | 0.7 | 0.75 | 2.62 | 0.2 | 1 | 10 | 116.7945 | 159.8034 | 144.552 | 116794.5028 | 159803.3914 | 2.8933e-06 | 0.25417 | 144551.98
74 | 95 | CONCLUIDO | 5.4685 | 18.29 | 15.52 | 116.4 | 1.61 | 8 | 214.69 | 53.44 | 19.5 | 6 | 46.75 | 26712.23 | 182.01 | 467.07 | 56.13 | 39.61 | 3314 | 0.71 | 0.75 | 2.62 | 0.19 | 1 | 10 | 116.5705 | 159.4969 | 144.2747 | 116570.4893 | 159496.8861 | 2.8949e-06 | 0.25403 | 144274.7272
75 | 95 | CONCLUIDO | 5.4668 | 18.29 | 15.53 | 116.44 | 1.63 | 8 | 215.09 | 53.44 | 19.75 | 6 | 46.91 | 26762.44 | 182.09 | 467.07 | 56.28 | 39.61 | 3389.19 | 0.7 | 0.75 | 2.62 | 0.19 | 1 | 10 | 116.663 | 159.6235 | 144.3892 | 116663.0052 | 159623.4705 | 2.894e-06 | 0.25403 | 144389.2305
76 | 95 | CONCLUIDO | 5.4645 | 18.3 | 15.53 | 116.5 | 1.65 | 8 | 215.5 | 53.44 | 20 | 6 | 47.07 | 26812.71 | 181.44 | 467.07 | 56.58 | 39.61 | 3542.01 | 0.7 | 0.75 | 2.62 | 0.2 | 1 | 10 | 116.4238 | 159.2962 | 144.0932 | 116423.8315 | 159296.2225 | 2.8928e-06 | 0.25417 | 144093.2146
77 | 95 | CONCLUIDO | 5.4636 | 18.3 | 15.54 | 116.53 | 1.67 | 8 | 215.91 | 53.44 | 20.25 | 6 | 47.23 | 26863.02 | 180.32 | 467.07 | 56.58 | 39.61 | 3543.29 | 0.7 | 0.75 | 2.62 | 0.2 | 1 | 10 | 115.9685 | 158.6732 | 143.5296 | 115968.452 | 158673.1521 | 2.8923e-06 | 0.25417 | 143529.6092
78 | 95 | CONCLUIDO | 5.4629 | 18.31 | 15.54 | 116.54 | 1.68 | 8 | 216.32 | 53.44 | 20.5 | 6 | 47.38 | 26913.4 | 180.03 | 467.14 | 56.52 | 39.61 | 3512.2 | 0.7 | 0.75 | 2.62 | 0.21 | 1 | 10 | 115.8551 | 158.518 | 143.3893 | 115855.0651 | 158518.0112 | 2.892e-06 | 0.25431 | 143389.2747
79 | 95 | CONCLUIDO | 5.4653 | 18.3 | 15.53 | 116.48 | 1.7 | 8 | 216.73 | 53.44 | 20.75 | 6 | 47.54 | 26963.82 | 179.5 | 467.1 | 56.41 | 39.61 | 3453.81 | 0.7 | 0.75 | 2.62 | 0.2 | 1 | 10 | 115.5486 | 158.0987 | 143.01 | 115548.6138 | 158098.711 | 2.8932e-06 | 0.25417 | 143009.9919
80 | 95 | CONCLUIDO | 5.46 | 18.32 | 15.55 | 116.61 | 1.72 | 8 | 217.14 | 53.44 | 21 | 6 | 47.7 | 27014.3 | 177.68 | 467.07 | 57.14 | 39.61 | 3821.99 | 0.69 | 0.75 | 2.62 | 0.22 | 1 | 10 | 114.8964 | 157.2064 | 142.2028 | 114896.4245 | 157206.3569 | 2.8904e-06 | 0.25444 | 142202.8028
81 | 95 | CONCLUIDO | 5.482 | 18.24 | 15.51 | 132.96 | 1.74 | 7 | 217.55 | 53.44 | 21.25 | 5 | 47.86 | 27064.84 | 177.28 | 467.08 | 55.84 | 39.61 | 3175.92 | 0.71 | 0.75 | 2.62 | 0.18 | 1 | 10 | 114.1788 | 156.2244 | 141.3146 | 114178.759 | 156224.4153 | 2.9021e-06 | 0.25333 | 141314.5764
82 | 95 | CONCLUIDO | 5.4807 | 18.25 | 15.52 | 133 | 1.75 | 7 | 217.96 | 53.44 | 21.5 | 5 | 48.02 | 27115.43 | 177.69 | 467.07 | 56.01 | 39.61 | 3259.22 | 0.71 | 0.75 | 2.62 | 0.18 | 1 | 10 | 114.4082 | 156.5384 | 141.5986 | 114408.244 | 156538.4068 | 2.9014e-06 | 0.25347 | 141598.6009
83 | 95 | CONCLUIDO | 5.4819 | 18.24 | 15.51 | 132.97 | 1.77 | 7 | 218.37 | 53.44 | 21.75 | 5 | 48.18 | 27166.08 | 178 | 467.07 | 55.89 | 39.61 | 3198.66 | 0.71 | 0.75 | 2.62 | 0.18 | 1 | 10 | 114.4985 | 156.6619 | 141.7103 | 114498.465 | 156661.8511 | 2.902e-06 | 0.25333 | 141710.2639
84 | 95 | CONCLUIDO | 5.4811 | 18.24 | 15.52 | 132.99 | 1.79 | 7 | 218.78 | 53.44 | 22 | 5 | 48.34 | 27216.79 | 178.1 | 467.07 | 55.87 | 39.61 | 3193.11 | 0.71 | 0.75 | 2.62 | 0.18 | 1 | 10 | 114.5805 | 156.7741 | 141.8118 | 114580.5302 | 156774.1364 | 2.9016e-06 | 0.25333 | 141811.8329
85 | 95 | CONCLUIDO | 5.4826 | 18.24 | 15.51 | 132.95 | 1.8 | 7 | 219.19 | 53.44 | 22.25 | 5 | 48.51 | 27267.55 | 178.1 | 467.07 | 55.74 | 39.61 | 3126 | 0.71 | 0.75 | 2.62 | 0.18 | 1 | 10 | 114.5283 | 156.7026 | 141.7472 | 114528.2784 | 156702.6431 | 2.9024e-06 | 0.25333 | 141747.1628
86 | 95 | CONCLUIDO | 5.4843 | 18.23 | 15.5 | 132.9 | 1.82 | 7 | 219.6 | 53.44 | 22.5 | 5 | 48.67 | 27318.36 | 177.81 | 467.07 | 55.58 | 39.61 | 3043.76 | 0.71 | 0.75 | 2.62 | 0.17 | 1 | 10 | 114.3436 | 156.45 | 141.5186 | 114343.6105 | 156449.9723 | 2.9033e-06 | 0.25319 | 141518.6066
87 | 95 | CONCLUIDO | 5.4882 | 18.22 | 15.49 | 132.79 | 1.84 | 7 | 220.01 | 53.44 | 22.75 | 5 | 48.83 | 27369.23 | 176.7 | 467.07 | 55.17 | 39.61 | 2841.08 | 0.72 | 0.75 | 2.62 | 0.16 | 1 | 10 | 113.7529 | 155.6418 | 140.7875 | 113752.9166 | 155641.7589 | 2.9054e-06 | 0.25306 | 140787.5279
88 | 95 | CONCLUIDO | 5.4871 | 18.22 | 15.5 | 132.82 | 1.85 | 7 | 220.43 | 53.44 | 23 | 4 | 48.99 | 27420.16 | 176.16 | 467.07 | 55.28 | 39.61 | 2893.68 | 0.72 | 0.75 | 2.62 | 0.16 | 1 | 10 | 113.5588 | 155.3761 | 140.5472 | 113558.7627 | 155376.1089 | 2.9048e-06 | 0.25306 | 140547.2312
89 | 95 | CONCLUIDO | 5.4853 | 18.23 | 15.5 | 132.87 | 1.87 | 7 | 220.84 | 53.44 | 23.25 | 4 | 49.16 | 27471.15 | 176.36 | 467.07 | 55.38 | 39.61 | 2945.88 | 0.72 | 0.75 | 2.62 | 0.17 | 1 | 10 | 113.6839 | 155.5473 | 140.7021 | 113683.8654 | 155547.28 | 2.9038e-06 | 0.25319 | 140702.0659
90 | 95 | CONCLUIDO | 5.4876 | 18.22 | 15.49 | 132.8 | 1.89 | 7 | 221.25 | 53.44 | 23.5 | 4 | 49.32 | 27522.19 | 175.61 | 467.07 | 55.19 | 39.61 | 2850.42 | 0.72 | 0.75 | 2.62 | 0.16 | 1 | 10 | 113.2847 | 155.0011 | 140.208 | 113284.6673 | 155001.0796 | 2.905e-06 | 0.25306 | 140207.9941
91 | 95 | CONCLUIDO | 5.4876 | 18.22 | 15.49 | 132.8 | 1.9 | 7 | 221.67 | 53.44 | 23.75 | 4 | 49.48 | 27573.29 | 175.31 | 467.07 | 55.17 | 39.61 | 2841.38 | 0.72 | 0.75 | 2.62 | 0.16 | 1 | 10 | 113.1524 | 154.8202 | 140.0443 | 113152.4429 | 154820.1643 | 2.905e-06 | 0.25306 | 140044.3452
92 | 95 | CONCLUIDO | 5.4881 | 18.22 | 15.49 | 132.79 | 1.92 | 7 | 222.08 | 53.44 | 24 | 4 | 49.65 | 27624.44 | 175.03 | 467.07 | 54.99 | 39.61 | 2748.52 | 0.72 | 0.75 | 2.62 | 0.16 | 1 | 10 | 113.019 | 154.6375 | 139.8791 | 113018.9621 | 154637.53 | 2.9053e-06 | 0.25306 | 139879.1412
93 | 95 | CONCLUIDO | 5.4855 | 18.23 | 15.5 | 132.86 | 1.94 | 7 | 222.5 | 53.44 | 24.25 | 3 | 49.81 | 27675.78 | 174.37 | 467.07 | 55.3 | 39.61 | 2906.68 | 0.72 | 0.75 | 2.62 | 0.17 | 1 | 10 | 112.8024 | 154.3412 | 139.6111 | 112802.3869 | 154341.2023 | 2.9039e-06 | 0.25319 | 139611.0945
94 | 95 | CONCLUIDO | 5.484 | 18.23 | 15.51 | 132.9 | 1.95 | 7 | 222.92 | 53.44 | 24.5 | 3 | 49.98 | 27727.05 | 173.91 | 467.07 | 55.51 | 39.61 | 3011.83 | 0.71 | 0.75 | 2.62 | 0.17 | 1 | 10 | 112.6513 | 154.1344 | 139.4241 | 112651.2621 | 154134.4266 | 2.9031e-06 | 0.25319 | 139424.0532
95 | 95 | CONCLUIDO | 5.4846 | 18.23 | 15.5 | 132.89 | 1.97 | 7 | 223.33 | 53.44 | 24.75 | 3 | 50.15 | 27778.39 | 173.38 | 467.07 | 55.37 | 39.61 | 2938.43 | 0.72 | 0.75 | 2.62 | 0.17 | 1 | 10 | 112.3839 | 153.7686 | 139.0932 | 112383.9106 | 153768.6246 | 2.9035e-06 | 0.25319 | 139093.1629
96 | 95 | CONCLUIDO | 5.4855 | 18.23 | 15.5 | 132.86 | 1.99 | 7 | 223.75 | 53.44 | 25 | 3 | 50.31 | 27829.77 | 172.94 | 467.08 | 55.32 | 39.61 | 2917.99 | 0.72 | 0.75 | 2.62 | 0.17 | 1 | 10 | 112.1719 | 153.4785 | 138.8307 | 112171.8761 | 153478.5096 | 2.9039e-06 | 0.25319 | 138830.736
97 | 95 | CONCLUIDO | 5.5064 | 18.16 | 15.47 | 154.69 | 2 | 6 | 224.17 | 53.44 | 25.25 | 2 | 50.48 | 27881.22 | 172.38 | 467.11 | 54.27 | 39.61 | 2393.72 | 0.73 | 0.75 | 2.62 | 0.14 | 1 | 10 | 111.4418 | 152.4796 | 137.9272 | 111441.8327 | 152479.632 | 2.915e-06 | 0.25222 | 137927.1899
98 | 95 | CONCLUIDO | 5.5065 | 18.16 | 15.47 | 154.68 | 2.02 | 6 | 224.58 | 53.44 | 25.5 | 1 | 50.65 | 27932.73 | 172.58 | 467.07 | 54.21 | 39.61 | 2367.68 | 0.73 | 0.75 | 2.62 | 0.14 | 1 | 10 | 111.5277 | 152.5971 | 138.0335 | 111527.701 | 152597.1207 | 2.915e-06 | 0.25222 | 138033.4657
99 | 95 | CONCLUIDO | 5.5043 | 18.17 | 15.48 | 154.76 | 2.03 | 6 | 225 | 53.44 | 25.75 | 1 | 50.82 | 27984.29 | 172.75 | 467.07 | 54.44 | 39.61 | 2481.8 | 0.73 | 0.75 | 2.62 | 0.14 | 1 | 10 | 111.668 | 152.789 | 138.207 | 111667.9503 | 152789.0161 | 2.9139e-06 | 0.25236 | 138207.0469
100 | 95 | CONCLUIDO | 5.504 | 18.17 | 15.48 | 154.77 | 2.05 | 6 | 225.42 | 53.44 | 26 | 1 | 50.98 | 28035.92 | 173.1 | 467.07 | 54.51 | 39.61 | 2516.85 | 0.73 | 0.75 | 2.62 | 0.14 | 1 | 10 | 111.8277 | 153.0076 | 138.4048 | 111827.7038 | 153007.5978 | 2.9137e-06 | 0.25236 | 138404.7674
101 | 95 | CONCLUIDO | 5.5043 | 18.17 | 15.48 | 154.76 | 2.07 | 6 | 225.84 | 53.44 | 26.25 | 1 | 51.15 | 28087.6 | 173.39 | 467.08 | 54.48 | 39.61 | 2502.8 | 0.73 | 0.75 | 2.62 | 0.14 | 1 | 10 | 111.9492 | 153.1738 | 138.5551 | 111949.1732 | 153173.7976 | 2.9139e-06 | 0.25236 | 138555.1053
102 | 95 | CONCLUIDO | 5.5045 | 18.17 | 15.47 | 154.75 | 2.08 | 6 | 226.26 | 53.44 | 26.5 | 0 | 51.32 | 28139.34 | 173.64 | 467.07 | 54.42 | 39.61 | 2472.01 | 0.73 | 0.75 | 2.62 | 0.14 | 1 | 10 | 112.0335 | 153.2892 | 138.6595 | 112033.5472 | 153289.2419 | 2.914e-06 | 0.25236 | 138659.5318

## RESULTADOS_9
Unnamed: 0 | Volume de calda [L] | STATUS | Capacidade operacional [ha/h] | Tempo de missao [h] | Tempo util [h] | Tempo por voo [min] | Autonomia Projetada [h] | N° Voos | MTOW [kg] | Massa Estrutura [kg] | Combustível [kg] | Abastecimentos | Massa gerador | Potência gerador [W] | Combustível consumido [L] | Calda cons [L] | Distância percorrida [km] | Distância Pulverizando [km] | RTL ACUMULADO[m] | EOC [km/km] | EOC [h/h] | Tempo de manobra [h] | Tempo rtl_rtw [h] | V pulv [m/s] | V desloc [m/s] | Preço Total por ha Simples [R$/ha] | Preço Total por ha Presumido [R$/ha] | Preço Total por ha Real [R$/ha] | Preço Total Simples [R$] | Preço Total Presumido [R$] | Prod CAPEX [ha/h/R$] | Dias Trabalhados | Preço Total Real [R$]
0 | 55 | CONCLUIDO | 4.0234 | 24.85 | 19.43 | 8.33 | 0.15 | 140 | 116.05 | 43.4 | 1 | 138 | 16.65 | 14546.17 | 192.93 | 467.13 | 183.48 | 39.61 | 66331.69 | 0.22 | 0.6 | 2.84 | 4.09 | 1 | 10 | 164.5268 | 225.1128 | 203.6284 | 164526.7813 | 225112.8005 | 2.3042e-06 | 0.34514 | 203628.3508
1 | 55 | CONCLUIDO | 4.3423 | 23.03 | 18.41 | 10.42 | 0.19 | 106 | 116.37 | 43.4 | 1.25 | 104 | 16.72 | 14585.96 | 182.08 | 467.27 | 150.13 | 39.61 | 49827.74 | 0.26 | 0.63 | 2.79 | 3.08 | 1 | 10 | 144.2909 | 197.4252 | 178.5832 | 144290.9413 | 197425.2316 | 2.4869e-06 | 0.31986 | 178583.2446
2 | 55 | CONCLUIDO | 4.5706 | 21.88 | 17.76 | 12.54 | 0.23 | 85 | 116.69 | 43.4 | 1.5 | 83 | 16.79 | 14625.77 | 175 | 467.12 | 129.18 | 39.61 | 39456.43 | 0.31 | 0.66 | 2.75 | 2.43 | 1 | 10 | 132.0688 | 180.7023 | 163.4564 | 132068.7842 | 180702.337 | 2.6176e-06 | 0.30389 | 163456.3596
3 | 55 | CONCLUIDO | 4.7261 | 21.16 | 17.38 | 14.69 | 0.26 | 71 | 117.01 | 43.4 | 1.75 | 69 | 16.86 | 14665.62 | 170.4 | 467.34 | 115.85 | 39.61 | 32861.38 | 0.34 | 0.67 | 2.74 | 2.04 | 1 | 10 | 124.6598 | 170.5651 | 154.2866 | 124659.8122 | 170565.0546 | 2.7067e-06 | 0.29389 | 154286.5652
4 | 55 | CONCLUIDO | 4.8516 | 20.61 | 17.07 | 16.79 | 0.3 | 61 | 117.34 | 43.4 | 2 | 59 | 16.94 | 14705.49 | 166.63 | 467.09 | 106.56 | 39.61 | 28264.86 | 0.37 | 0.68 | 2.71 | 1.74 | 1 | 10 | 118.9913 | 162.8092 | 147.2709 | 118991.3201 | 162809.1737 | 2.7786e-06 | 0.28625 | 147270.8946
5 | 55 | CONCLUIDO | 4.9375 | 20.25 | 16.88 | 18.75 | 0.34 | 54 | 117.66 | 43.4 | 2.25 | 52 | 17.01 | 14745.39 | 163.99 | 467.09 | 100.9 | 39.61 | 25470.85 | 0.39 | 0.69 | 2.69 | 1.54 | 1 | 10 | 115.291 | 157.7463 | 142.6912 | 115291.045 | 157746.294 | 2.8278e-06 | 0.28125 | 142691.2091
6 | 55 | CONCLUIDO | 5.0234 | 19.91 | 16.68 | 20.84 | 0.37 | 48 | 117.98 | 43.4 | 2.5 | 46 | 17.08 | 14785.31 | 161.27 | 467.15 | 93.63 | 39.61 | 21867.66 | 0.42 | 0.7 | 2.69 | 1.34 | 1 | 10 | 111.6602 | 152.7785 | 138.1975 | 111660.2383 | 152778.4642 | 2.877e-06 | 0.27653 | 138197.502
7 | 55 | CONCLUIDO | 5.0874 | 19.66 | 16.55 | 23.09 | 0.41 | 43 | 118.31 | 43.4 | 2.75 | 41 | 17.16 | 14825.26 | 159.37 | 467.13 | 89.28 | 39.61 | 19716.54 | 0.44 | 0.7 | 2.68 | 1.21 | 1 | 10 | 109.1303 | 149.3168 | 135.0662 | 109130.2546 | 149316.8288 | 2.9136e-06 | 0.27306 | 135066.2402
8 | 55 | CONCLUIDO | 5.1389 | 19.46 | 16.44 | 25.3 | 0.45 | 39 | 118.63 | 43.4 | 3 | 37 | 17.23 | 14865.24 | 157.72 | 467.1 | 85.92 | 39.61 | 18055.79 | 0.46 | 0.71 | 2.68 | 1.11 | 1 | 10 | 107.0731 | 146.5021 | 132.5201 | 107073.0699 | 146502.098 | 2.9431e-06 | 0.27028 | 132520.1434
9 | 55 | CONCLUIDO | 5.1858 | 19.28 | 16.34 | 27.23 | 0.48 | 36 | 118.96 | 43.4 | 3.25 | 34 | 17.31 | 14905.25 | 155.9 | 467.13 | 83.12 | 39.61 | 16669.16 | 0.48 | 0.71 | 2.65 | 1 | 1 | 10 | 105.0874 | 143.7852 | 130.0626 | 105087.4199 | 143785.2441 | 2.97e-06 | 0.26778 | 130062.5822
10 | 55 | CONCLUIDO | 5.2295 | 19.12 | 16.25 | 29.54 | 0.52 | 33 | 119.28 | 43.4 | 3.5 | 31 | 17.38 | 14945.29 | 154.14 | 467.11 | 79.81 | 39.61 | 15033.27 | 0.5 | 0.72 | 2.66 | 0.92 | 1 | 10 | 103.2456 | 141.2652 | 127.783 | 103245.5971 | 141265.1808 | 2.995e-06 | 0.26556 | 127783.0302
11 | 55 | CONCLUIDO | 5.2605 | 19.01 | 16.18 | 31.33 | 0.55 | 31 | 119.61 | 43.4 | 3.75 | 29 | 17.46 | 14985.35 | 152.91 | 467.09 | 77.64 | 39.61 | 13954.51 | 0.51 | 0.72 | 2.66 | 0.85 | 1 | 10 | 101.9551 | 139.4994 | 126.1858 | 101955.0805 | 139499.4391 | 3.0127e-06 | 0.26403 | 126185.8084
12 | 55 | CONCLUIDO | 5.2889 | 18.91 | 16.13 | 33.37 | 0.59 | 29 | 119.93 | 43.4 | 4 | 27 | 17.53 | 15025.44 | 151.58 | 467.08 | 76.04 | 39.61 | 13168.18 | 0.52 | 0.72 | 2.65 | 0.8 | 1 | 10 | 100.7185 | 137.8075 | 124.6554 | 100718.5139 | 137807.5142 | 3.029e-06 | 0.26264 | 124655.3584
13 | 55 | CONCLUIDO | 5.3162 | 18.81 | 16.08 | 35.74 | 0.62 | 27 | 120.26 | 43.4 | 4.25 | 25 | 17.61 | 15065.56 | 150.34 | 467.08 | 74.43 | 39.61 | 12368.45 | 0.53 | 0.73 | 2.65 | 0.75 | 1 | 10 | 99.5561 | 136.2171 | 123.2167 | 99556.1371 | 136217.0989 | 3.0446e-06 | 0.26125 | 123216.7302
14 | 55 | CONCLUIDO | 5.3479 | 18.7 | 16.02 | 38.44 | 0.66 | 25 | 120.58 | 43.4 | 4.5 | 23 | 17.68 | 15105.7 | 148.72 | 467.08 | 72.27 | 39.61 | 11302.23 | 0.55 | 0.73 | 2.65 | 0.68 | 1 | 10 | 98.1366 | 134.2748 | 121.4598 | 98136.5985 | 134274.8235 | 3.0628e-06 | 0.25972 | 121459.8228
15 | 55 | CONCLUIDO | 5.3606 | 18.65 | 16 | 39.99 | 0.69 | 24 | 120.91 | 43.4 | 4.75 | 22 | 17.76 | 15145.88 | 147.89 | 467.08 | 71.53 | 39.61 | 10937.76 | 0.55 | 0.73 | 2.65 | 0.66 | 1 | 10 | 97.4978 | 133.4008 | 120.6692 | 97497.8196 | 133400.8181 | 3.0701e-06 | 0.25903 | 120669.2313
16 | 55 | CONCLUIDO | 5.3967 | 18.53 | 15.92 | 43.42 | 0.73 | 22 | 121.23 | 43.4 | 5 | 20 | 17.83 | 15186.08 | 146.48 | 467.09 | 68.93 | 39.61 | 9645.65 | 0.57 | 0.73 | 2.65 | 0.59 | 1 | 10 | 96.0841 | 131.4665 | 118.9196 | 96084.1285 | 131466.5435 | 3.0907e-06 | 0.25736 | 118919.5611
17 | 55 | CONCLUIDO | 5.4109 | 18.48 | 15.9 | 45.42 | 0.76 | 21 | 121.56 | 43.4 | 5.25 | 19 | 17.91 | 15226.31 | 145.43 | 467.09 | 68.14 | 39.61 | 9257.37 | 0.58 | 0.73 | 2.64 | 0.56 | 1 | 10 | 95.3318 | 130.4371 | 117.9884 | 95331.7675 | 130437.13 | 3.0989e-06 | 0.25667 | 117988.3934
18 | 55 | CONCLUIDO | 5.4201 | 18.45 | 15.89 | 47.66 | 0.8 | 20 | 121.89 | 43.4 | 5.5 | 18 | 17.99 | 15266.56 | 144.54 | 467.07 | 68.06 | 39.61 | 9221.62 | 0.58 | 0.73 | 2.64 | 0.55 | 1 | 10 | 94.7581 | 129.6522 | 117.2784 | 94758.1201 | 129652.2404 | 3.1041e-06 | 0.25625 | 117278.4126
19 | 55 | CONCLUIDO | 5.4329 | 18.41 | 15.87 | 50.11 | 0.83 | 19 | 122.21 | 43.4 | 5.75 | 17 | 18.06 | 15306.85 | 143.73 | 467.07 | 67.24 | 39.61 | 8816.59 | 0.59 | 0.74 | 2.64 | 0.54 | 1 | 10 | 94.1433 | 128.811 | 116.5175 | 94143.3228 | 128811.0476 | 3.1115e-06 | 0.25569 | 116517.502
20 | 55 | CONCLUIDO | 5.4349 | 18.4 | 15.86 | 50.09 | 0.86 | 19 | 122.54 | 43.4 | 6 | 17 | 18.14 | 15347.16 | 143.16 | 467.08 | 67.15 | 39.61 | 8772.87 | 0.59 | 0.74 | 2.64 | 0.53 | 1 | 10 | 93.838 | 128.3933 | 116.1396 | 93838.0128 | 128393.309 | 3.1126e-06 | 0.25556 | 116139.6318
21 | 55 | CONCLUIDO | 5.4531 | 18.34 | 15.82 | 52.75 | 0.9 | 18 | 122.87 | 43.4 | 6.25 | 16 | 18.22 | 15387.5 | 141.3 | 467.07 | 65.69 | 39.61 | 8047.9 | 0.6 | 0.74 | 2.65 | 0.49 | 1 | 10 | 92.6357 | 126.7483 | 114.6516 | 92635.7305 | 126748.2932 | 3.123e-06 | 0.25472 | 114651.614
22 | 55 | CONCLUIDO | 5.469 | 18.28 | 15.79 | 55.75 | 0.93 | 17 | 123.19 | 43.4 | 6.5 | 15 | 18.29 | 15427.87 | 140.74 | 467.07 | 64.89 | 39.61 | 7649.27 | 0.61 | 0.74 | 2.64 | 0.46 | 1 | 10 | 92.0711 | 125.9758 | 113.9528 | 92071.1428 | 125975.7994 | 3.1322e-06 | 0.25389 | 113952.8459
23 | 55 | CONCLUIDO | 5.4827 | 18.24 | 15.77 | 59.15 | 0.96 | 16 | 123.52 | 43.4 | 6.75 | 14 | 18.37 | 15468.27 | 139.59 | 467.07 | 64.33 | 39.61 | 7374.54 | 0.62 | 0.74 | 2.63 | 0.44 | 1 | 10 | 91.3035 | 124.9254 | 113.0027 | 91303.4658 | 124925.43 | 3.14e-06 | 0.25333 | 113002.7223
24 | 55 | CONCLUIDO | 5.4823 | 18.24 | 15.77 | 59.15 | 1 | 16 | 123.85 | 43.4 | 7 | 14 | 18.45 | 15508.69 | 138.82 | 467.07 | 64.27 | 39.61 | 7348.38 | 0.62 | 0.74 | 2.64 | 0.44 | 1 | 10 | 90.9702 | 124.4695 | 112.5903 | 90970.2468 | 124469.505 | 3.1398e-06 | 0.25333 | 112590.3101
25 | 55 | CONCLUIDO | 5.5053 | 18.16 | 15.72 | 62.89 | 1.03 | 15 | 124.18 | 43.4 | 7.25 | 13 | 18.53 | 15549.15 | 137.34 | 467.09 | 62.53 | 39.61 | 6482.43 | 0.63 | 0.74 | 2.63 | 0.39 | 1 | 10 | 89.8604 | 122.951 | 111.2167 | 89860.4319 | 122951.0073 | 3.1529e-06 | 0.25222 | 111216.7357
26 | 55 | CONCLUIDO | 5.4991 | 18.18 | 15.74 | 62.97 | 1.06 | 15 | 124.51 | 43.4 | 7.5 | 13 | 18.61 | 15589.63 | 136.75 | 467.08 | 63.28 | 39.61 | 6857.45 | 0.63 | 0.74 | 2.63 | 0.41 | 1 | 10 | 89.7349 | 122.7793 | 111.0614 | 89734.9087 | 122779.2609 | 3.1494e-06 | 0.2525 | 111061.3805
27 | 55 | CONCLUIDO | 5.52 | 18.12 | 15.7 | 67.27 | 1.1 | 14 | 124.83 | 43.4 | 7.75 | 12 | 18.68 | 15630.14 | 135.21 | 467.07 | 61.85 | 39.61 | 6146.12 | 0.64 | 0.74 | 2.63 | 0.36 | 1 | 10 | 88.6582 | 121.306 | 109.7287 | 88658.166 | 121306.014 | 3.1614e-06 | 0.25167 | 109728.7383
28 | 55 | CONCLUIDO | 5.5311 | 18.08 | 15.69 | 72.39 | 1.13 | 13 | 125.16 | 43.4 | 8 | 11 | 18.76 | 15670.68 | 133.89 | 467.07 | 61.47 | 39.61 | 5962.74 | 0.64 | 0.74 | 2.63 | 0.35 | 1 | 10 | 87.889 | 120.2536 | 108.7768 | 87888.9903 | 120253.5939 | 3.1677e-06 | 0.25111 | 108776.7597
29 | 55 | CONCLUIDO | 5.5357 | 18.06 | 15.67 | 72.32 | 1.16 | 13 | 125.49 | 43.4 | 8.25 | 11 | 18.84 | 15711.24 | 134.29 | 467.09 | 61.01 | 39.61 | 5729.94 | 0.65 | 0.74 | 2.63 | 0.34 | 1 | 10 | 87.9576 | 120.3474 | 108.8616 | 87957.5722 | 120347.4307 | 3.1704e-06 | 0.25083 | 108861.6409
30 | 55 | CONCLUIDO | 5.5333 | 18.07 | 15.68 | 72.36 | 1.19 | 13 | 125.82 | 43.4 | 8.5 | 11 | 18.92 | 15751.84 | 132.97 | 467.07 | 61.38 | 39.61 | 5914.21 | 0.65 | 0.74 | 2.62 | 0.34 | 1 | 10 | 87.4353 | 119.6328 | 108.2152 | 87435.2804 | 119632.808 | 3.169e-06 | 0.25097 | 108215.2207
31 | 55 | CONCLUIDO | 5.5491 | 18.02 | 15.65 | 78.25 | 1.22 | 12 | 126.15 | 43.4 | 8.75 | 10 | 19 | 15792.46 | 131.82 | 467.07 | 60.2 | 39.61 | 5332.39 | 0.66 | 0.75 | 2.63 | 0.32 | 1 | 10 | 86.6385 | 118.5426 | 107.229 | 86638.4782 | 118542.5881 | 3.178e-06 | 0.25028 | 107229.0499
32 | 55 | CONCLUIDO | 5.5493 | 18.02 | 15.65 | 78.25 | 1.26 | 12 | 126.48 | 43.4 | 9 | 10 | 19.08 | 15833.12 | 130.69 | 467.07 | 60.28 | 39.61 | 5370.39 | 0.66 | 0.75 | 2.63 | 0.32 | 1 | 10 | 86.1429 | 117.8646 | 106.6157 | 86142.9351 | 117864.5641 | 3.1781e-06 | 0.25028 | 106615.7355
33 | 55 | CONCLUIDO | 5.5707 | 17.95 | 15.6 | 85.11 | 1.29 | 11 | 126.81 | 43.4 | 9.25 | 9 | 19.16 | 15873.8 | 128.88 | 467.07 | 58.92 | 39.61 | 4697.89 | 0.67 | 0.75 | 2.62 | 0.27 | 1 | 10 | 84.9472 | 116.2285 | 105.1358 | 84947.2046 | 116228.513 | 3.1904e-06 | 0.24931 | 105135.8269
34 | 55 | CONCLUIDO | 5.5638 | 17.97 | 15.63 | 85.23 | 1.32 | 11 | 127.14 | 43.4 | 9.5 | 9 | 19.24 | 15914.51 | 128.24 | 467.07 | 59.44 | 39.61 | 4953.72 | 0.67 | 0.75 | 2.63 | 0.29 | 1 | 10 | 84.8234 | 116.0591 | 104.9826 | 84823.3952 | 116059.1114 | 3.1864e-06 | 0.24958 | 104982.5927
35 | 55 | CONCLUIDO | 5.5678 | 17.96 | 15.61 | 85.16 | 1.35 | 11 | 127.47 | 43.4 | 9.75 | 8 | 19.32 | 15955.25 | 128.22 | 467.07 | 58.99 | 39.61 | 4731.42 | 0.67 | 0.75 | 2.63 | 0.28 | 1 | 10 | 84.721 | 115.919 | 104.8558 | 84720.9717 | 115918.9712 | 3.1887e-06 | 0.24944 | 104855.8272
36 | 55 | CONCLUIDO | 5.5636 | 17.97 | 15.63 | 85.24 | 1.38 | 11 | 127.8 | 43.4 | 10 | 7 | 19.4 | 15996.02 | 126.23 | 467.07 | 59.45 | 39.61 | 4960.17 | 0.67 | 0.75 | 2.63 | 0.29 | 1 | 10 | 83.9526 | 114.8676 | 103.9048 | 83952.5561 | 114867.5909 | 3.1863e-06 | 0.24958 | 103904.7893
37 | 55 | CONCLUIDO | 5.5825 | 17.91 | 15.59 | 93.54 | 1.41 | 10 | 128.13 | 43.4 | 10.25 | 4 | 19.48 | 16036.82 | 125.67 | 467.07 | 58.17 | 39.61 | 4324.79 | 0.68 | 0.75 | 2.63 | 0.26 | 1 | 10 | 83.3633 | 114.0613 | 103.1754 | 83363.257 | 114061.2859 | 3.1972e-06 | 0.24875 | 103175.4369
38 | 55 | CONCLUIDO | 5.5789 | 17.92 | 15.6 | 93.61 | 1.44 | 10 | 128.46 | 43.4 | 10.5 | 1 | 19.56 | 16077.65 | 125.97 | 467.07 | 58.44 | 39.61 | 4458.9 | 0.68 | 0.75 | 2.63 | 0.27 | 1 | 10 | 83.563 | 114.3346 | 103.4227 | 83563.0038 | 114334.5884 | 3.1951e-06 | 0.24889 | 103422.6557
39 | 55 | CONCLUIDO | 5.5786 | 17.93 | 15.6 | 93.61 | 1.47 | 10 | 128.79 | 43.4 | 10.75 | 1 | 19.64 | 16118.5 | 126.09 | 467.09 | 58.33 | 39.61 | 4405.45 | 0.68 | 0.75 | 2.64 | 0.27 | 1 | 10 | 83.6198 | 114.4123 | 103.493 | 83619.828 | 114412.3377 | 3.1949e-06 | 0.24903 | 103492.9848
40 | 55 | CONCLUIDO | 5.581 | 17.92 | 15.6 | 93.57 | 1.5 | 10 | 129.13 | 43.4 | 11 | 1 | 19.73 | 16159.39 | 126.11 | 467.07 | 58.19 | 39.61 | 4333.44 | 0.68 | 0.75 | 2.63 | 0.26 | 1 | 10 | 83.5931 | 114.3758 | 103.46 | 83593.1394 | 114375.8212 | 3.1963e-06 | 0.24889 | 103459.9533
41 | 55 | CONCLUIDO | 5.5791 | 17.92 | 15.6 | 93.61 | 1.54 | 10 | 129.46 | 43.4 | 11.25 | 1 | 19.81 | 16200.3 | 126.43 | 467.07 | 58.37 | 39.61 | 4424.9 | 0.68 | 0.75 | 2.63 | 0.27 | 1 | 10 | 83.7595 | 114.6035 | 103.6659 | 83759.5135 | 114603.4616 | 3.1952e-06 | 0.24889 | 103665.8681
42 | 55 | CONCLUIDO | 5.5806 | 17.92 | 15.6 | 93.58 | 1.57 | 10 | 129.79 | 43.4 | 11.5 | 1 | 19.89 | 16241.25 | 126.47 | 467.07 | 58.34 | 39.61 | 4409.14 | 0.68 | 0.75 | 2.63 | 0.26 | 1 | 10 | 83.755 | 114.5973 | 103.6603 | 83754.9835 | 114597.2634 | 3.1961e-06 | 0.24889 | 103660.2614
43 | 55 | CONCLUIDO | 5.5799 | 17.92 | 15.6 | 93.59 | 1.6 | 10 | 130.12 | 43.4 | 11.75 | 0 | 19.97 | 16282.22 | 126.78 | 467.07 | 58.34 | 39.61 | 4408.91 | 0.68 | 0.75 | 2.63 | 0.27 | 1 | 10 | 83.8996 | 114.7951 | 103.8392 | 83899.5602 | 114795.0796 | 3.1957e-06 | 0.24889 | 103839.1983

## resultados
Unnamed: 0 | Volume de calda [L] | STATUS | Capacidade operacional [ha/h] | Tempo de missao [h] | Tempo util [h] | Tempo por voo [min] | Autonomia Projetada [h] | N° Voos | MTOW [kg] | Massa Estrutura [kg] | Combustível [kg] | Abastecimentos | Massa gerador | Potência gerador [W] | Combustível consumido [L] | Calda cons [L] | Distância percorrida [km] | Distância Pulverizando [km] | RTL ACUMULADO[m] | EOC [km/km] | EOC [h/h] | Tempo de manobra [h] | Tempo rtl_rtw [h] | V pulv [m/s] | V desloc [m/s]
0 | 100 | CONCLUIDO | 3.0171 | 33.14 | 21.96 | 5.91 | 0.09 | 223 | 194.77 | 54.38 | 1 | 221 | 39.4 | 24256.19 | 306.93 | 467.25 | 266.97 | 39.61 | 107661.29 | 0.15 | 0.53 | 2.95 | 6.62 | 1 | 10
1 | 100 | CONCLUIDO | 3.4404 | 29.07 | 20.17 | 7.38 | 0.11 | 164 | 195.16 | 54.38 | 1.25 | 162 | 39.53 | 24303.87 | 281.62 | 467.27 | 207.9 | 39.61 | 78419.75 | 0.19 | 0.58 | 2.88 | 4.83 | 1 | 10
2 | 100 | CONCLUIDO | 3.7525 | 26.65 | 19.12 | 8.89 | 0.14 | 129 | 195.55 | 54.38 | 1.5 | 127 | 39.67 | 24351.61 | 266.46 | 467.24 | 173.09 | 39.61 | 61188.54 | 0.23 | 0.61 | 2.82 | 3.78 | 1 | 10
3 | 100 | CONCLUIDO | 3.9814 | 25.12 | 18.44 | 10.34 | 0.16 | 107 | 195.93 | 54.38 | 1.75 | 105 | 39.81 | 24399.39 | 256.65 | 467.12 | 150.91 | 39.61 | 50208.57 | 0.26 | 0.63 | 2.79 | 3.1 | 1 | 10
4 | 100 | CONCLUIDO | 4.1647 | 24.01 | 17.96 | 11.84 | 0.18 | 91 | 196.32 | 54.38 | 2 | 89 | 39.95 | 24447.22 | 249.53 | 467.19 | 135.68 | 39.61 | 42675.67 | 0.29 | 0.65 | 2.75 | 2.62 | 1 | 10
5 | 100 | CONCLUIDO | 4.2951 | 23.28 | 17.65 | 13.24 | 0.2 | 80 | 196.71 | 54.38 | 2.25 | 78 | 40.08 | 24495.09 | 244.97 | 467.17 | 125.52 | 39.61 | 37652.91 | 0.32 | 0.66 | 2.74 | 2.32 | 1 | 10
6 | 100 | CONCLUIDO | 4.4291 | 22.58 | 17.34 | 14.86 | 0.23 | 70 | 197.1 | 54.38 | 2.5 | 68 | 40.22 | 24543.01 | 240.21 | 467.18 | 114.79 | 39.61 | 32337.64 | 0.35 | 0.67 | 2.74 | 2 | 1 | 10
7 | 100 | CONCLUIDO | 4.5227 | 22.11 | 17.14 | 16.33 | 0.25 | 63 | 197.49 | 54.38 | 2.75 | 61 | 40.36 | 24590.98 | 237.16 | 467.15 | 108.83 | 39.61 | 29391.34 | 0.36 | 0.68 | 2.72 | 1.81 | 1 | 10
8 | 100 | CONCLUIDO | 4.5937 | 21.77 | 17 | 17.58 | 0.27 | 58 | 197.88 | 54.38 | 3 | 56 | 40.5 | 24639 | 234.85 | 467.12 | 104.15 | 39.61 | 27078.24 | 0.38 | 0.69 | 2.7 | 1.66 | 1 | 10
9 | 100 | CONCLUIDO | 4.6704 | 21.41 | 16.83 | 19.06 | 0.29 | 53 | 198.27 | 54.38 | 3.25 | 51 | 40.64 | 24687.06 | 232.12 | 467.1 | 98.91 | 39.61 | 24482.35 | 0.4 | 0.69 | 2.69 | 1.5 | 1 | 10
10 | 100 | CONCLUIDO | 4.7224 | 21.18 | 16.75 | 20.51 | 0.31 | 49 | 198.66 | 54.38 | 3.5 | 47 | 40.78 | 24735.17 | 230.72 | 467.1 | 96.13 | 39.61 | 23112.03 | 0.41 | 0.7 | 2.69 | 1.42 | 1 | 10
11 | 100 | CONCLUIDO | 4.7918 | 20.87 | 16.6 | 22.14 | 0.33 | 45 | 199.05 | 54.38 | 3.75 | 43 | 40.92 | 24783.33 | 228.24 | 467.16 | 91.43 | 39.61 | 20779.45 | 0.43 | 0.7 | 2.68 | 1.27 | 1 | 10
12 | 100 | CONCLUIDO | 4.8424 | 20.65 | 16.5 | 23.57 | 0.36 | 42 | 199.44 | 54.38 | 4 | 40 | 41.06 | 24831.54 | 226.5 | 467.09 | 88.01 | 39.61 | 19084.14 | 0.45 | 0.71 | 2.67 | 1.17 | 1 | 10
13 | 100 | CONCLUIDO | 4.8892 | 20.45 | 16.42 | 25.26 | 0.38 | 39 | 199.83 | 54.38 | 4.25 | 37 | 41.2 | 24879.79 | 225.03 | 467.12 | 85.28 | 39.61 | 17733.49 | 0.46 | 0.71 | 2.67 | 1.08 | 1 | 10
14 | 100 | CONCLUIDO | 4.919 | 20.33 | 16.37 | 26.55 | 0.4 | 37 | 200.22 | 54.38 | 4.5 | 35 | 41.35 | 24928.09 | 224.18 | 467.11 | 83.7 | 39.61 | 16957.5 | 0.47 | 0.71 | 2.67 | 1.04 | 1 | 10
15 | 100 | CONCLUIDO | 4.948 | 20.21 | 16.33 | 28 | 0.42 | 35 | 200.61 | 54.38 | 4.75 | 33 | 41.49 | 24976.45 | 223.23 | 467.09 | 82.57 | 39.61 | 16401.53 | 0.48 | 0.71 | 2.66 | 1 | 1 | 10
16 | 100 | CONCLUIDO | 4.985 | 20.06 | 16.26 | 29.56 | 0.44 | 33 | 201.01 | 54.38 | 5 | 31 | 41.63 | 25024.84 | 221.83 | 467.12 | 80.32 | 39.61 | 15287.78 | 0.49 | 0.72 | 2.66 | 0.93 | 1 | 10
17 | 100 | CONCLUIDO | 4.9994 | 20 | 16.24 | 30.45 | 0.46 | 32 | 201.4 | 54.38 | 5.25 | 30 | 41.77 | 25073.29 | 221.32 | 467.07 | 79.45 | 39.61 | 14855.14 | 0.5 | 0.72 | 2.66 | 0.91 | 1 | 10
18 | 100 | CONCLUIDO | 5.0337 | 19.87 | 16.18 | 32.37 | 0.48 | 30 | 201.79 | 54.38 | 5.5 | 28 | 41.92 | 25121.79 | 220.07 | 467.07 | 77.72 | 39.61 | 14002.47 | 0.51 | 0.72 | 2.65 | 0.85 | 1 | 10
19 | 100 | CONCLUIDO | 5.0523 | 19.79 | 16.15 | 33.41 | 0.51 | 29 | 202.19 | 54.38 | 5.75 | 27 | 42.06 | 25170.34 | 219.09 | 467.15 | 76.38 | 39.61 | 13333.95 | 0.52 | 0.72 | 2.66 | 0.81 | 1 | 10
20 | 100 | CONCLUIDO | 5.0886 | 19.65 | 16.09 | 35.74 | 0.53 | 27 | 202.58 | 54.38 | 6 | 25 | 42.2 | 25218.93 | 217.86 | 467.07 | 74.41 | 39.61 | 12358.58 | 0.53 | 0.73 | 2.65 | 0.75 | 1 | 10
21 | 100 | CONCLUIDO | 5.1104 | 19.57 | 16.04 | 37.02 | 0.55 | 26 | 202.98 | 54.38 | 6.25 | 24 | 42.35 | 25267.7 | 217.14 | 467.08 | 73.07 | 39.61 | 11697.19 | 0.54 | 0.73 | 2.65 | 0.71 | 1 | 10
22 | 100 | CONCLUIDO | 5.1235 | 19.52 | 16.03 | 38.47 | 0.57 | 25 | 203.37 | 54.38 | 6.5 | 23 | 42.49 | 25316.39 | 216.53 | 467.09 | 72.48 | 39.61 | 11405.89 | 0.55 | 0.73 | 2.65 | 0.69 | 1 | 10
23 | 100 | CONCLUIDO | 5.1432 | 19.44 | 15.99 | 39.98 | 0.59 | 24 | 203.77 | 54.38 | 6.75 | 22 | 42.64 | 25365.14 | 215.77 | 467.12 | 71.19 | 39.61 | 10764.19 | 0.56 | 0.73 | 2.65 | 0.66 | 1 | 10
24 | 100 | CONCLUIDO | 5.1626 | 19.37 | 15.96 | 41.63 | 0.61 | 23 | 204.16 | 54.38 | 7 | 21 | 42.78 | 25413.94 | 214.83 | 467.08 | 70.26 | 39.61 | 10305.95 | 0.56 | 0.73 | 2.65 | 0.63 | 1 | 10
25 | 100 | CONCLUIDO | 5.1579 | 19.39 | 15.98 | 41.68 | 0.63 | 23 | 204.56 | 54.38 | 7.25 | 21 | 42.93 | 25462.78 | 214.62 | 467.07 | 70.55 | 39.61 | 10449.95 | 0.56 | 0.73 | 2.66 | 0.64 | 1 | 10
26 | 100 | CONCLUIDO | 5.1775 | 19.31 | 15.94 | 43.48 | 0.65 | 22 | 204.95 | 54.38 | 7.5 | 20 | 43.08 | 25511.67 | 213.82 | 467.12 | 69.67 | 39.61 | 10016.63 | 0.57 | 0.73 | 2.65 | 0.61 | 1 | 10
27 | 100 | CONCLUIDO | 5.1974 | 19.24 | 15.91 | 45.45 | 0.67 | 21 | 205.35 | 54.38 | 7.75 | 19 | 43.22 | 25560.62 | 213.01 | 467.07 | 68.48 | 39.61 | 9425.53 | 0.58 | 0.73 | 2.65 | 0.57 | 1 | 10
28 | 100 | CONCLUIDO | 5.2149 | 19.18 | 15.88 | 47.64 | 0.69 | 20 | 205.75 | 54.38 | 8 | 18 | 43.37 | 25609.61 | 211.91 | 467.07 | 67.75 | 39.61 | 9068.18 | 0.58 | 0.73 | 2.64 | 0.55 | 1 | 10
29 | 100 | CONCLUIDO | 5.2174 | 19.17 | 15.87 | 47.62 | 0.71 | 20 | 206.15 | 54.38 | 8.25 | 18 | 43.52 | 25658.66 | 211.98 | 467.09 | 67.45 | 39.61 | 8913.68 | 0.59 | 0.73 | 2.64 | 0.54 | 1 | 10
30 | 100 | CONCLUIDO | 5.2307 | 19.12 | 15.86 | 50.09 | 0.73 | 19 | 206.54 | 54.38 | 8.5 | 17 | 43.67 | 25707.76 | 211.57 | 467.1 | 67.12 | 39.61 | 8755.25 | 0.59 | 0.74 | 2.64 | 0.53 | 1 | 10
31 | 100 | CONCLUIDO | 5.2312 | 19.12 | 15.86 | 50.09 | 0.75 | 19 | 206.94 | 54.38 | 8.75 | 17 | 43.81 | 25756.9 | 211.15 | 467.07 | 67.09 | 39.61 | 8741.42 | 0.59 | 0.74 | 2.64 | 0.53 | 1 | 10
32 | 100 | CONCLUIDO | 5.2499 | 19.05 | 15.83 | 52.77 | 0.77 | 18 | 207.34 | 54.38 | 9 | 16 | 43.96 | 25806.1 | 210.56 | 467.08 | 66.26 | 39.61 | 8329.07 | 0.6 | 0.74 | 2.64 | 0.5 | 1 | 10
33 | 100 | CONCLUIDO | 5.2568 | 19.02 | 15.81 | 52.69 | 0.79 | 18 | 207.74 | 54.38 | 9.25 | 16 | 44.11 | 25855.35 | 209.31 | 467.07 | 65.37 | 39.61 | 7885.76 | 0.61 | 0.74 | 2.64 | 0.47 | 1 | 10
34 | 100 | CONCLUIDO | 5.272 | 18.97 | 15.79 | 55.73 | 0.81 | 17 | 208.14 | 54.38 | 9.5 | 15 | 44.26 | 25904.65 | 208.79 | 467.07 | 64.89 | 39.61 | 7649.25 | 0.61 | 0.74 | 2.63 | 0.46 | 1 | 10
35 | 100 | CONCLUIDO | 5.2716 | 18.97 | 15.79 | 55.74 | 0.83 | 17 | 208.54 | 54.38 | 9.75 | 15 | 44.41 | 25954 | 208.84 | 467.12 | 64.7 | 39.61 | 7554.31 | 0.61 | 0.74 | 2.64 | 0.46 | 1 | 10
36 | 100 | CONCLUIDO | 5.2869 | 18.91 | 15.78 | 59.16 | 0.85 | 16 | 208.94 | 54.38 | 10 | 14 | 44.56 | 26003.41 | 208.14 | 467.07 | 64.38 | 39.61 | 7400.72 | 0.62 | 0.74 | 2.64 | 0.44 | 1 | 10
37 | 100 | CONCLUIDO | 5.2895 | 18.91 | 15.77 | 59.12 | 0.87 | 16 | 209.34 | 54.38 | 10.25 | 14 | 44.71 | 26052.86 | 207.91 | 467.07 | 64.04 | 39.61 | 7230.68 | 0.62 | 0.74 | 2.64 | 0.43 | 1 | 10
38 | 100 | CONCLUIDO | 5.2851 | 18.92 | 15.78 | 59.18 | 0.89 | 16 | 209.74 | 54.38 | 10.5 | 14 | 44.87 | 26102.37 | 207.62 | 467.09 | 64.49 | 39.61 | 7453.57 | 0.61 | 0.74 | 2.64 | 0.45 | 1 | 10
39 | 100 | CONCLUIDO | 5.3114 | 18.83 | 15.73 | 62.91 | 0.91 | 15 | 210.14 | 54.38 | 10.75 | 13 | 45.02 | 26151.93 | 206.29 | 467.08 | 62.79 | 39.61 | 6610.82 | 0.63 | 0.74 | 2.63 | 0.39 | 1 | 10
40 | 100 | CONCLUIDO | 5.31 | 18.83 | 15.73 | 62.93 | 0.93 | 15 | 210.55 | 54.38 | 11 | 13 | 45.17 | 26201.54 | 206.16 | 467.12 | 62.93 | 39.61 | 6681.25 | 0.63 | 0.74 | 2.63 | 0.4 | 1 | 10
41 | 100 | CONCLUIDO | 5.3102 | 18.83 | 15.73 | 62.93 | 0.95 | 15 | 210.95 | 54.38 | 11.25 | 13 | 45.32 | 26251.2 | 205.94 | 467.07 | 62.99 | 39.61 | 6712.18 | 0.63 | 0.74 | 2.63 | 0.4 | 1 | 10
42 | 100 | CONCLUIDO | 5.3272 | 18.77 | 15.71 | 67.33 | 0.97 | 14 | 211.35 | 54.38 | 11.5 | 12 | 45.48 | 26300.92 | 205.47 | 467.1 | 62.13 | 39.61 | 6284.04 | 0.64 | 0.74 | 2.63 | 0.38 | 1 | 10
43 | 100 | CONCLUIDO | 5.3289 | 18.77 | 15.7 | 67.3 | 0.99 | 14 | 211.76 | 54.38 | 11.75 | 12 | 45.63 | 26350.68 | 204.64 | 467.07 | 62.01 | 39.61 | 6224.8 | 0.64 | 0.74 | 2.63 | 0.37 | 1 | 10
44 | 100 | CONCLUIDO | 5.3323 | 18.75 | 15.69 | 67.25 | 1 | 14 | 212.16 | 54.38 | 12 | 12 | 45.78 | 26400.51 | 203.69 | 467.07 | 61.85 | 39.61 | 6148.19 | 0.64 | 0.74 | 2.63 | 0.36 | 1 | 10
45 | 100 | CONCLUIDO | 5.3462 | 18.7 | 15.68 | 72.38 | 1.02 | 13 | 212.56 | 54.38 | 12.25 | 11 | 45.94 | 26450.38 | 203.62 | 467.07 | 61.34 | 39.61 | 5894.92 | 0.65 | 0.74 | 2.63 | 0.35 | 1 | 10
46 | 100 | CONCLUIDO | 5.3498 | 18.69 | 15.67 | 72.32 | 1.04 | 13 | 212.97 | 54.38 | 12.5 | 11 | 46.09 | 26500.31 | 203.89 | 467.08 | 60.95 | 39.61 | 5699.05 | 0.65 | 0.74 | 2.63 | 0.34 | 1 | 10
47 | 100 | CONCLUIDO | 5.3472 | 18.7 | 15.68 | 72.37 | 1.06 | 13 | 213.37 | 54.38 | 12.75 | 11 | 46.25 | 26550.29 | 204.01 | 467.11 | 61.25 | 39.61 | 5848.62 | 0.65 | 0.74 | 2.63 | 0.35 | 1 | 10
48 | 100 | CONCLUIDO | 5.3435 | 18.71 | 15.69 | 72.42 | 1.08 | 13 | 213.78 | 54.38 | 13 | 11 | 46.4 | 26600.32 | 203.1 | 467.07 | 61.63 | 39.61 | 6039.86 | 0.64 | 0.74 | 2.63 | 0.36 | 1 | 10
49 | 100 | CONCLUIDO | 5.3694 | 18.62 | 15.64 | 78.2 | 1.1 | 12 | 214.19 | 54.38 | 13.25 | 10 | 46.56 | 26650.41 | 201.58 | 467.07 | 60.01 | 39.61 | 5235.82 | 0.66 | 0.75 | 2.63 | 0.31 | 1 | 10
50 | 100 | CONCLUIDO | 5.3679 | 18.63 | 15.65 | 78.23 | 1.12 | 12 | 214.59 | 54.38 | 13.5 | 10 | 46.72 | 26700.55 | 201.74 | 467.07 | 60.24 | 39.61 | 5350.35 | 0.66 | 0.75 | 2.62 | 0.31 | 1 | 10
51 | 100 | CONCLUIDO | 5.3699 | 18.62 | 15.64 | 78.19 | 1.14 | 12 | 215 | 54.38 | 13.75 | 10 | 46.87 | 26750.75 | 201.42 | 467.07 | 59.95 | 39.61 | 5206.89 | 0.66 | 0.75 | 2.63 | 0.31 | 1 | 10
52 | 100 | CONCLUIDO | 5.3659 | 18.64 | 15.65 | 78.26 | 1.15 | 12 | 215.41 | 54.38 | 14 | 10 | 47.03 | 26801 | 201.3 | 467.08 | 60.44 | 39.61 | 5451.17 | 0.66 | 0.75 | 2.63 | 0.32 | 1 | 10
53 | 100 | CONCLUIDO | 5.3674 | 18.63 | 15.65 | 78.24 | 1.17 | 12 | 215.82 | 54.38 | 14.25 | 10 | 47.19 | 26851.31 | 200.29 | 467.07 | 60.2 | 39.61 | 5328.93 | 0.66 | 0.75 | 2.63 | 0.31 | 1 | 10
54 | 100 | CONCLUIDO | 5.3911 | 18.55 | 15.6 | 85.12 | 1.19 | 11 | 216.22 | 54.38 | 14.5 | 9 | 47.35 | 26901.66 | 199.39 | 467.1 | 58.8 | 39.61 | 4635.99 | 0.67 | 0.75 | 2.63 | 0.27 | 1 | 10
55 | 100 | CONCLUIDO | 5.3861 | 18.57 | 15.62 | 85.21 | 1.21 | 11 | 216.63 | 54.38 | 14.75 | 9 | 47.51 | 26952.08 | 199.41 | 467.07 | 59.3 | 39.61 | 4885.32 | 0.67 | 0.75 | 2.63 | 0.29 | 1 | 10
56 | 100 | CONCLUIDO | 5.3869 | 18.56 | 15.62 | 85.2 | 1.23 | 11 | 217.04 | 54.38 | 15 | 9 | 47.66 | 27002.55 | 199.18 | 467.07 | 59.28 | 39.61 | 4877.09 | 0.67 | 0.75 | 2.63 | 0.29 | 1 | 10
57 | 100 | CONCLUIDO | 5.3892 | 18.56 | 15.61 | 85.15 | 1.25 | 11 | 217.45 | 54.38 | 15.25 | 9 | 47.82 | 27053.07 | 199.15 | 467.07 | 59 | 39.61 | 4735.98 | 0.67 | 0.75 | 2.63 | 0.28 | 1 | 10
58 | 100 | CONCLUIDO | 5.3894 | 18.56 | 15.61 | 85.15 | 1.26 | 11 | 217.86 | 54.38 | 15.5 | 9 | 47.98 | 27103.65 | 198.38 | 467.08 | 59.12 | 39.61 | 4797.59 | 0.67 | 0.75 | 2.62 | 0.28 | 1 | 10
59 | 100 | CONCLUIDO | 5.4069 | 18.5 | 15.59 | 93.54 | 1.28 | 10 | 218.27 | 54.38 | 15.75 | 8 | 48.15 | 27154.29 | 197.18 | 467.07 | 58.36 | 39.61 | 4420.18 | 0.68 | 0.75 | 2.62 | 0.26 | 1 | 10
60 | 100 | CONCLUIDO | 5.4057 | 18.5 | 15.59 | 93.56 | 1.3 | 10 | 218.68 | 54.38 | 16 | 8 | 48.31 | 27204.98 | 197.27 | 467.07 | 58.32 | 39.61 | 4401.75 | 0.68 | 0.75 | 2.63 | 0.26 | 1 | 10
61 | 100 | CONCLUIDO | 5.4063 | 18.5 | 15.59 | 93.55 | 1.32 | 10 | 219.09 | 54.38 | 16.25 | 8 | 48.47 | 27255.72 | 197.01 | 467.08 | 58.35 | 39.61 | 4415.65 | 0.68 | 0.75 | 2.63 | 0.26 | 1 | 10
62 | 100 | CONCLUIDO | 5.4061 | 18.5 | 15.59 | 93.55 | 1.34 | 10 | 219.51 | 54.38 | 16.5 | 8 | 48.63 | 27306.53 | 197.05 | 467.07 | 58.55 | 39.61 | 4517.49 | 0.68 | 0.75 | 2.62 | 0.26 | 1 | 10
63 | 100 | CONCLUIDO | 5.4065 | 18.5 | 15.59 | 93.54 | 1.35 | 10 | 219.92 | 54.38 | 16.75 | 8 | 48.79 | 27357.38 | 196.05 | 467.07 | 58.41 | 39.61 | 4443.97 | 0.68 | 0.75 | 2.62 | 0.26 | 1 | 10
64 | 100 | CONCLUIDO | 5.4076 | 18.49 | 15.59 | 93.52 | 1.37 | 10 | 220.33 | 54.38 | 17 | 8 | 48.95 | 27408.3 | 194.9 | 467.07 | 58.19 | 39.61 | 4335.92 | 0.68 | 0.75 | 2.62 | 0.25 | 1 | 10
65 | 100 | CONCLUIDO | 5.4069 | 18.5 | 15.59 | 93.54 | 1.39 | 10 | 220.74 | 54.38 | 17.25 | 8 | 49.12 | 27459.27 | 193.88 | 467.07 | 58.37 | 39.61 | 4427.02 | 0.68 | 0.75 | 2.62 | 0.26 | 1 | 10
66 | 100 | CONCLUIDO | 5.4299 | 18.42 | 15.55 | 103.66 | 1.41 | 9 | 221.16 | 54.38 | 17.5 | 7 | 49.28 | 27510.3 | 193.33 | 467.07 | 56.98 | 39.61 | 3734.54 | 0.7 | 0.75 | 2.62 | 0.22 | 1 | 10
67 | 100 | CONCLUIDO | 5.4265 | 18.43 | 15.56 | 103.74 | 1.42 | 9 | 221.57 | 54.38 | 17.75 | 7 | 49.45 | 27561.39 | 193.73 | 467.07 | 57.37 | 39.61 | 3932.12 | 0.69 | 0.75 | 2.62 | 0.23 | 1 | 10
68 | 100 | CONCLUIDO | 5.4295 | 18.42 | 15.55 | 103.68 | 1.44 | 9 | 221.99 | 54.38 | 18 | 7 | 49.61 | 27612.53 | 193.93 | 467.08 | 57.07 | 39.61 | 3782.38 | 0.69 | 0.75 | 2.62 | 0.22 | 1 | 10
69 | 100 | CONCLUIDO | 5.4271 | 18.43 | 15.56 | 103.73 | 1.46 | 9 | 222.4 | 54.38 | 18.25 | 7 | 49.78 | 27663.85 | 194.16 | 467.07 | 57.3 | 39.61 | 3894.68 | 0.69 | 0.75 | 2.62 | 0.23 | 1 | 10
70 | 100 | CONCLUIDO | 5.4255 | 18.43 | 15.56 | 103.76 | 1.48 | 9 | 222.82 | 54.38 | 18.5 | 7 | 49.94 | 27715.11 | 193.7 | 467.08 | 57.56 | 39.61 | 4027.35 | 0.69 | 0.75 | 2.62 | 0.23 | 1 | 10
71 | 100 | CONCLUIDO | 5.4263 | 18.43 | 15.56 | 103.75 | 1.49 | 9 | 223.23 | 54.38 | 18.75 | 7 | 50.11 | 27766.43 | 193.12 | 467.07 | 57.44 | 39.61 | 3968 | 0.69 | 0.75 | 2.62 | 0.23 | 1 | 10
72 | 100 | CONCLUIDO | 5.4236 | 18.44 | 15.57 | 103.81 | 1.51 | 9 | 223.65 | 54.38 | 19 | 7 | 50.27 | 27817.81 | 192.01 | 467.07 | 57.81 | 39.61 | 4151.75 | 0.69 | 0.75 | 2.62 | 0.24 | 1 | 10
73 | 100 | CONCLUIDO | 5.4261 | 18.43 | 15.56 | 103.75 | 1.53 | 9 | 224.07 | 54.38 | 19.25 | 7 | 50.44 | 27869.24 | 191.38 | 467.07 | 57.43 | 39.61 | 3960.36 | 0.69 | 0.75 | 2.62 | 0.23 | 1 | 10
74 | 100 | CONCLUIDO | 5.4506 | 18.35 | 15.52 | 116.39 | 1.54 | 8 | 224.49 | 54.38 | 19.5 | 6 | 50.61 | 27920.73 | 190.15 | 467.07 | 55.95 | 39.61 | 3228.1 | 0.71 | 0.75 | 2.62 | 0.19 | 1 | 10
75 | 100 | CONCLUIDO | 5.4483 | 18.35 | 15.53 | 116.45 | 1.56 | 8 | 224.9 | 54.38 | 19.75 | 6 | 50.78 | 27972.28 | 190.19 | 467.08 | 56.29 | 39.61 | 3394.42 | 0.7 | 0.75 | 2.62 | 0.19 | 1 | 10
76 | 100 | CONCLUIDO | 5.4482 | 18.35 | 15.53 | 116.45 | 1.58 | 8 | 225.32 | 54.38 | 20 | 6 | 50.95 | 28023.89 | 190.05 | 467.07 | 56.23 | 39.61 | 3367.44 | 0.7 | 0.75 | 2.62 | 0.19 | 1 | 10
77 | 100 | CONCLUIDO | 5.4467 | 18.36 | 15.53 | 116.49 | 1.59 | 8 | 225.74 | 54.38 | 20.25 | 6 | 51.11 | 28075.56 | 189.93 | 467.07 | 56.44 | 39.61 | 3470.04 | 0.7 | 0.75 | 2.62 | 0.2 | 1 | 10
78 | 100 | CONCLUIDO | 5.45 | 18.35 | 15.52 | 116.41 | 1.61 | 8 | 226.16 | 54.38 | 20.5 | 6 | 51.28 | 28127.29 | 189.82 | 467.07 | 56.03 | 39.61 | 3266.59 | 0.71 | 0.75 | 2.62 | 0.19 | 1 | 10
79 | 100 | CONCLUIDO | 5.4488 | 18.35 | 15.53 | 116.44 | 1.63 | 8 | 226.58 | 54.38 | 20.75 | 6 | 51.45 | 28179.08 | 189.75 | 467.08 | 56.28 | 39.61 | 3389.96 | 0.7 | 0.75 | 2.62 | 0.19 | 1 | 10
80 | 100 | CONCLUIDO | 5.4443 | 18.37 | 15.54 | 116.55 | 1.64 | 8 | 227 | 54.38 | 21 | 6 | 51.62 | 28230.92 | 189.37 | 467.07 | 56.6 | 39.61 | 3550.83 | 0.7 | 0.75 | 2.62 | 0.21 | 1 | 10
81 | 100 | CONCLUIDO | 5.445 | 18.37 | 15.54 | 116.53 | 1.66 | 8 | 227.42 | 54.38 | 21.25 | 6 | 51.8 | 28282.83 | 188.14 | 467.08 | 56.64 | 39.61 | 3573.22 | 0.7 | 0.75 | 2.62 | 0.2 | 1 | 10
82 | 100 | CONCLUIDO | 5.447 | 18.36 | 15.53 | 116.48 | 1.68 | 8 | 227.84 | 54.38 | 21.5 | 6 | 51.97 | 28334.8 | 187.9 | 467.07 | 56.45 | 39.61 | 3474.32 | 0.7 | 0.75 | 2.62 | 0.2 | 1 | 10
83 | 100 | CONCLUIDO | 5.4478 | 18.36 | 15.53 | 116.46 | 1.69 | 8 | 228.27 | 54.38 | 21.75 | 6 | 52.14 | 28386.82 | 187.06 | 467.07 | 56.37 | 39.61 | 3434.39 | 0.7 | 0.75 | 2.62 | 0.2 | 1 | 10
84 | 100 | CONCLUIDO | 5.4408 | 18.38 | 15.55 | 116.64 | 1.71 | 8 | 228.69 | 54.38 | 22 | 6 | 52.31 | 28438.91 | 185.85 | 467.07 | 57.17 | 39.61 | 3836.35 | 0.69 | 0.75 | 2.62 | 0.22 | 1 | 10
85 | 100 | CONCLUIDO | 5.4642 | 18.3 | 15.51 | 132.96 | 1.73 | 7 | 229.11 | 54.38 | 22.25 | 5 | 52.48 | 28491.06 | 185.38 | 467.07 | 55.89 | 39.61 | 3198.53 | 0.71 | 0.75 | 2.62 | 0.18 | 1 | 10
86 | 100 | CONCLUIDO | 5.4631 | 18.3 | 15.52 | 132.99 | 1.74 | 7 | 229.53 | 54.38 | 22.5 | 5 | 52.66 | 28543.27 | 185.82 | 467.07 | 55.98 | 39.61 | 3246.74 | 0.71 | 0.75 | 2.62 | 0.18 | 1 | 10
87 | 100 | CONCLUIDO | 5.4637 | 18.3 | 15.51 | 132.98 | 1.76 | 7 | 229.96 | 54.38 | 22.75 | 5 | 52.83 | 28595.54 | 186.28 | 467.07 | 55.91 | 39.61 | 3209.56 | 0.71 | 0.75 | 2.62 | 0.18 | 1 | 10
88 | 100 | CONCLUIDO | 5.4646 | 18.3 | 15.51 | 132.95 | 1.77 | 7 | 230.38 | 54.38 | 23 | 5 | 53 | 28647.87 | 186.15 | 467.19 | 55.82 | 39.61 | 3166.58 | 0.71 | 0.75 | 2.62 | 0.18 | 1 | 10
89 | 100 | CONCLUIDO | 5.4646 | 18.3 | 15.51 | 132.95 | 1.79 | 7 | 230.81 | 54.38 | 23.25 | 5 | 53.18 | 28700.26 | 186.48 | 467.07 | 55.79 | 39.61 | 3151.71 | 0.71 | 0.75 | 2.62 | 0.18 | 1 | 10
90 | 100 | CONCLUIDO | 5.4644 | 18.3 | 15.51 | 132.95 | 1.81 | 7 | 231.23 | 54.38 | 23.5 | 5 | 53.36 | 28752.71 | 186.22 | 467.07 | 55.66 | 39.61 | 3086.5 | 0.71 | 0.75 | 2.62 | 0.18 | 1 | 10
91 | 100 | CONCLUIDO | 5.4679 | 18.29 | 15.5 | 132.85 | 1.82 | 7 | 231.66 | 54.38 | 23.75 | 5 | 53.53 | 28805.23 | 185.06 | 467.08 | 55.38 | 39.61 | 2946.5 | 0.72 | 0.75 | 2.62 | 0.17 | 1 | 10
92 | 100 | CONCLUIDO | 5.4685 | 18.29 | 15.5 | 132.84 | 1.84 | 7 | 232.08 | 54.38 | 24 | 5 | 53.71 | 28857.81 | 184.53 | 467.07 | 55.33 | 39.61 | 2920.66 | 0.72 | 0.75 | 2.62 | 0.16 | 1 | 10
93 | 100 | CONCLUIDO | 5.4677 | 18.29 | 15.5 | 132.86 | 1.85 | 7 | 232.51 | 54.38 | 24.25 | 5 | 53.88 | 28910.45 | 184.43 | 467.07 | 55.36 | 39.61 | 2936.97 | 0.72 | 0.75 | 2.62 | 0.17 | 1 | 10
94 | 100 | CONCLUIDO | 5.4703 | 18.28 | 15.49 | 132.79 | 1.87 | 7 | 232.94 | 54.38 | 24.5 | 5 | 54.06 | 28963.15 | 183.4 | 467.07 | 55.13 | 39.61 | 2820.73 | 0.72 | 0.75 | 2.62 | 0.16 | 1 | 10
95 | 100 | CONCLUIDO | 5.4712 | 18.28 | 15.49 | 132.76 | 1.89 | 7 | 233.37 | 54.38 | 24.75 | 5 | 54.24 | 29015.91 | 183.16 | 467.1 | 55.05 | 39.61 | 2779.52 | 0.72 | 0.75 | 2.62 | 0.16 | 1 | 10
96 | 100 | CONCLUIDO | 5.4658 | 18.3 | 15.51 | 132.91 | 1.9 | 7 | 233.79 | 54.38 | 25 | 4 | 54.42 | 29068.74 | 183.07 | 467.07 | 55.44 | 39.61 | 2976.93 | 0.71 | 0.75 | 2.62 | 0.17 | 1 | 10
97 | 100 | CONCLUIDO | 5.4658 | 18.3 | 15.51 | 132.91 | 1.92 | 7 | 234.22 | 54.38 | 25.25 | 4 | 54.6 | 29121.63 | 182.55 | 467.07 | 55.55 | 39.61 | 3029.72 | 0.71 | 0.75 | 2.62 | 0.17 | 1 | 10
98 | 100 | CONCLUIDO | 5.4682 | 18.29 | 15.5 | 132.85 | 1.93 | 7 | 234.65 | 54.38 | 25.5 | 4 | 54.78 | 29174.59 | 182.02 | 467.07 | 55.29 | 39.61 | 2898.92 | 0.72 | 0.75 | 2.62 | 0.17 | 1 | 10
99 | 100 | CONCLUIDO | 5.4675 | 18.29 | 15.5 | 132.87 | 1.95 | 7 | 235.08 | 54.38 | 25.75 | 4 | 54.96 | 29227.61 | 181.48 | 467.07 | 55.38 | 39.61 | 2945.79 | 0.72 | 0.75 | 2.62 | 0.17 | 1 | 10
100 | 100 | CONCLUIDO | 5.4881 | 18.22 | 15.47 | 154.71 | 1.96 | 6 | 235.51 | 54.38 | 26 | 3 | 55.14 | 29280.69 | 180.05 | 467.07 | 54.41 | 39.61 | 2467.36 | 0.73 | 0.75 | 2.62 | 0.14 | 1 | 10
101 | 100 | CONCLUIDO | 5.4896 | 18.22 | 15.47 | 154.66 | 1.98 | 6 | 235.94 | 54.38 | 26.25 | 3 | 55.32 | 29333.84 | 180.21 | 467.07 | 54.17 | 39.61 | 2348.23 | 0.73 | 0.75 | 2.62 | 0.13 | 1 | 10
102 | 100 | CONCLUIDO | 5.4892 | 18.22 | 15.47 | 154.68 | 1.99 | 6 | 236.37 | 54.38 | 26.5 | 3 | 55.5 | 29387.05 | 180.25 | 467.07 | 54.21 | 39.61 | 2364.34 | 0.73 | 0.75 | 2.62 | 0.13 | 1 | 10
103 | 100 | CONCLUIDO | 5.4889 | 18.22 | 15.47 | 154.69 | 2.01 | 6 | 236.81 | 54.38 | 26.75 | 3 | 55.68 | 29440.33 | 180.42 | 467.07 | 54.19 | 39.61 | 2356.29 | 0.73 | 0.75 | 2.62 | 0.14 | 1 | 10
104 | 100 | CONCLUIDO | 5.4872 | 18.22 | 15.47 | 154.74 | 2.02 | 6 | 237.24 | 54.38 | 27 | 2 | 55.86 | 29493.67 | 180.26 | 467.07 | 54.46 | 39.61 | 2490.77 | 0.73 | 0.75 | 2.62 | 0.14 | 1 | 10
105 | 100 | CONCLUIDO | 5.4855 | 18.23 | 15.48 | 154.8 | 2.04 | 6 | 237.67 | 54.38 | 27.25 | 2 | 56.05 | 29547.07 | 180.53 | 467.07 | 54.63 | 39.61 | 2577.95 | 0.72 | 0.75 | 2.62 | 0.15 | 1 | 10
106 | 100 | CONCLUIDO | 5.4859 | 18.23 | 15.48 | 154.79 | 2.05 | 6 | 238.11 | 54.38 | 27.5 | 2 | 56.23 | 29600.54 | 180.7 | 467.07 | 54.59 | 39.61 | 2555.59 | 0.73 | 0.75 | 2.62 | 0.15 | 1 | 10
107 | 100 | CONCLUIDO | 5.4842 | 18.23 | 15.48 | 154.84 | 2.07 | 6 | 238.54 | 54.38 | 27.75 | 0 | 56.41 | 29654.08 | 180.78 | 467.07 | 54.53 | 39.61 | 2526.03 | 0.73 | 0.75 | 2.63 | 0.15 | 1 | 10
0 | 140 | CONCLUIDO | 2.2573 | 44.3 | 24.95 | 4.75 | 0.06 | 315 | 274.09 | 60.56 | 1 | 313 | 72.53 | 34038.11 | 433.13 | 467.32 | 363.92 | 39.61 | 155675.7 | 0.11 | 0.47 | 3.14 | 9.61 | 1 | 10
1 | 140 | CONCLUIDO | 2.7495 | 36.37 | 21.93 | 5.95 | 0.08 | 221 | 274.57 | 60.56 | 1.25 | 219 | 72.76 | 34097.72 | 380.49 | 467.36 | 265.22 | 39.61 | 106795.84 | 0.15 | 0.53 | 2.98 | 6.59 | 1 | 10
2 | 140 | CONCLUIDO | 3.1044 | 32.21 | 20.38 | 7.15 | 0.1 | 171 | 275.05 | 60.56 | 1.5 | 169 | 73 | 34157.42 | 353.47 | 467.18 | 214.35 | 39.61 | 81610.39 | 0.18 | 0.57 | 2.9 | 5.04 | 1 | 10
3 | 140 | CONCLUIDO | 3.3728 | 29.65 | 19.44 | 8.33 | 0.11 | 140 | 275.54 | 60.56 | 1.75 | 138 | 73.23 | 34217.22 | 336.88 | 467.24 | 183.5 | 39.61 | 66339.37 | 0.22 | 0.6 | 2.85 | 4.1 | 1 | 10
4 | 140 | CONCLUIDO | 3.593 | 27.83 | 18.77 | 9.54 | 0.13 | 118 | 276.02 | 60.56 | 2 | 116 | 73.47 | 34277.1 | 325.09 | 467.2 | 161.73 | 39.61 | 55567.79 | 0.24 | 0.62 | 2.81 | 3.43 | 1 | 10
5 | 140 | CONCLUIDO | 3.7588 | 26.6 | 18.32 | 10.67 | 0.14 | 103 | 276.51 | 60.56 | 2.25 | 101 | 73.71 | 34337.08 | 317.23 | 467.2 | 147.12 | 39.61 | 48337.96 | 0.27 | 0.64 | 2.79 | 2.99 | 1 | 10
6 | 140 | CONCLUIDO | 3.9057 | 25.6 | 17.95 | 11.84 | 0.16 | 91 | 277 | 60.56 | 2.5 | 89 | 73.94 | 34397.15 | 310.53 | 467.2 | 135.36 | 39.61 | 42515.21 | 0.29 | 0.65 | 2.75 | 2.61 | 1 | 10
7 | 140 | CONCLUIDO | 4.0341 | 24.79 | 17.66 | 13.08 | 0.18 | 81 | 277.48 | 60.56 | 2.75 | 79 | 74.18 | 34457.31 | 305.33 | 467.12 | 125.82 | 39.61 | 37796.64 | 0.31 | 0.66 | 2.74 | 2.32 | 1 | 10
8 | 140 | CONCLUIDO | 4.1256 | 24.24 | 17.47 | 14.17 | 0.19 | 74 | 277.97 | 60.56 | 3 | 72 | 74.42 | 34517.57 | 301.94 | 467.11 | 119.33 | 39.61 | 34584.51 | 0.33 | 0.67 | 2.74 | 2.14 | 1 | 10
9 | 140 | CONCLUIDO | 4.2275 | 23.65 | 17.25 | 15.45 | 0.21 | 67 | 278.46 | 60.56 | 3.25 | 65 | 74.66 | 34577.92 | 297.96 | 467.11 | 112.73 | 39.61 | 31319.77 | 0.35 | 0.68 | 2.71 | 1.92 | 1 | 10
10 | 140 | CONCLUIDO | 4.3013 | 23.25 | 17.11 | 16.56 | 0.22 | 62 | 278.95 | 60.56 | 3.5 | 60 | 74.9 | 34638.36 | 295.39 | 467.11 | 107.71 | 39.61 | 28833.83 | 0.37 | 0.68 | 2.72 | 1.78 | 1 | 10
11 | 140 | CONCLUIDO | 4.378 | 22.84 | 16.96 | 17.86 | 0.24 | 57 | 279.44 | 60.56 | 3.75 | 55 | 75.14 | 34698.9 | 292.73 | 467.14 | 103.13 | 39.61 | 26569.58 | 0.38 | 0.69 | 2.7 | 1.63 | 1 | 10
12 | 140 | CONCLUIDO | 4.4233 | 22.61 | 16.89 | 18.76 | 0.25 | 54 | 279.94 | 60.56 | 4 | 52 | 75.38 | 34759.54 | 291.11 | 467.12 | 100.86 | 39.61 | 25450.6 | 0.39 | 0.69 | 2.69 | 1.55 | 1 | 10
13 | 140 | CONCLUIDO | 4.4963 | 22.24 | 16.73 | 20.07 | 0.27 | 50 | 280.43 | 60.56 | 4.25 | 48 | 75.62 | 34820.27 | 288.3 | 467.13 | 95.32 | 39.61 | 22699.45 | 0.42 | 0.7 | 2.69 | 1.39 | 1 | 10
14 | 140 | CONCLUIDO | 4.5412 | 22.02 | 16.67 | 21.27 | 0.29 | 47 | 280.92 | 60.56 | 4.5 | 45 | 75.87 | 34881.09 | 287.11 | 467.21 | 93.46 | 39.61 | 21783.54 | 0.42 | 0.7 | 2.68 | 1.33 | 1 | 10
15 | 140 | CONCLUIDO | 4.5749 | 21.86 | 16.61 | 22.14 | 0.3 | 45 | 281.41 | 60.56 | 4.75 | 43 | 76.11 | 34942.02 | 285.9 | 467.11 | 91.08 | 39.61 | 20604.83 | 0.43 | 0.7 | 2.69 | 1.27 | 1 | 10
16 | 140 | CONCLUIDO | 4.63 | 21.6 | 16.5 | 23.58 | 0.32 | 42 | 281.91 | 60.56 | 5 | 40 | 76.35 | 35003.04 | 283.96 | 467.13 | 88.24 | 39.61 | 19202.1 | 0.45 | 0.71 | 2.67 | 1.17 | 1 | 10
17 | 140 | CONCLUIDO | 4.6565 | 21.48 | 16.49 | 24.73 | 0.33 | 40 | 282.4 | 60.56 | 5.25 | 38 | 76.6 | 35064.15 | 283.47 | 467.15 | 87.41 | 39.61 | 18794.45 | 0.45 | 0.71 | 2.68 | 1.15 | 1 | 10
18 | 140 | CONCLUIDO | 4.7038 | 21.26 | 16.37 | 25.85 | 0.35 | 38 | 282.9 | 60.56 | 5.5 | 36 | 76.85 | 35125.37 | 281.23 | 467.08 | 84.21 | 39.61 | 17204.63 | 0.47 | 0.71 | 2.66 | 1.04 | 1 | 10
19 | 140 | CONCLUIDO | 4.7373 | 21.11 | 16.33 | 27.21 | 0.36 | 36 | 283.4 | 60.56 | 5.75 | 34 | 77.09 | 35186.68 | 280.3 | 467.13 | 82.43 | 39.61 | 16327 | 0.48 | 0.71 | 2.66 | 0.99 | 1 | 10
20 | 140 | CONCLUIDO | 4.7479 | 21.06 | 16.33 | 28 | 0.38 | 35 | 283.9 | 60.56 | 6 | 33 | 77.34 | 35248.1 | 280.35 | 467.08 | 82.68 | 39.61 | 16455.92 | 0.48 | 0.71 | 2.66 | 1 | 1 | 10
21 | 140 | CONCLUIDO | 4.7887 | 20.88 | 16.26 | 29.56 | 0.39 | 33 | 284.4 | 60.56 | 6.25 | 31 | 77.59 | 35309.61 | 278.88 | 467.1 | 80.12 | 39.61 | 15186.66 | 0.49 | 0.72 | 2.66 | 0.92 | 1 | 10
22 | 140 | CONCLUIDO | 4.8089 | 20.79 | 16.22 | 30.42 | 0.41 | 32 | 284.89 | 60.56 | 6.5 | 30 | 77.84 | 35371.22 | 278.11 | 467.1 | 78.68 | 39.61 | 14472.24 | 0.5 | 0.72 | 2.67 | 0.89 | 1 | 10
23 | 140 | CONCLUIDO | 4.8282 | 20.71 | 16.19 | 31.34 | 0.42 | 31 | 285.39 | 60.56 | 6.75 | 29 | 78.09 | 35432.93 | 277.57 | 467.07 | 77.83 | 39.61 | 14051.55 | 0.51 | 0.72 | 2.66 | 0.86 | 1 | 10
24 | 140 | CONCLUIDO | 4.8424 | 20.65 | 16.18 | 32.37 | 0.44 | 30 | 285.9 | 60.56 | 7 | 28 | 78.34 | 35494.74 | 277.11 | 467.08 | 77.52 | 39.61 | 13900.11 | 0.51 | 0.72 | 2.66 | 0.85 | 1 | 10
25 | 140 | CONCLUIDO | 4.8641 | 20.56 | 16.14 | 33.4 | 0.45 | 29 | 286.4 | 60.56 | 7.25 | 27 | 78.59 | 35556.78 | 276.2 | 467.11 | 76.37 | 39.61 | 13332.98 | 0.52 | 0.72 | 2.65 | 0.81 | 1 | 10
26 | 140 | CONCLUIDO | 4.8839 | 20.48 | 16.11 | 34.53 | 0.47 | 28 | 286.9 | 60.56 | 7.5 | 26 | 78.85 | 35618.8 | 275.68 | 467.14 | 75.24 | 39.61 | 12772.79 | 0.53 | 0.72 | 2.66 | 0.78 | 1 | 10
27 | 140 | CONCLUIDO | 4.9043 | 20.39 | 16.08 | 35.73 | 0.48 | 27 | 287.41 | 60.56 | 7.75 | 25 | 79.1 | 35680.92 | 274.94 | 467.11 | 74.18 | 39.61 | 12244.13 | 0.53 | 0.73 | 2.65 | 0.74 | 1 | 10
28 | 140 | CONCLUIDO | 4.9258 | 20.3 | 16.04 | 37.02 | 0.49 | 26 | 287.91 | 60.56 | 8 | 24 | 79.36 | 35743.15 | 274.24 | 467.07 | 73.03 | 39.61 | 11677.5 | 0.54 | 0.73 | 2.65 | 0.71 | 1 | 10
29 | 140 | CONCLUIDO | 4.9455 | 20.22 | 16.01 | 38.43 | 0.51 | 25 | 288.42 | 60.56 | 8.25 | 23 | 79.61 | 35805.48 | 273.42 | 467.07 | 72.14 | 39.61 | 11235.82 | 0.55 | 0.73 | 2.65 | 0.68 | 1 | 10
30 | 140 | CONCLUIDO | 4.9687 | 20.13 | 15.97 | 39.93 | 0.52 | 24 | 288.92 | 60.56 | 8.5 | 22 | 79.87 | 35867.91 | 272.53 | 467.12 | 70.99 | 39.61 | 10664.38 | 0.56 | 0.73 | 2.64 | 0.64 | 1 | 10
31 | 140 | CONCLUIDO | 4.9609 | 20.16 | 16 | 40.01 | 0.54 | 24 | 289.43 | 60.56 | 8.75 | 22 | 80.12 | 35930.44 | 272.96 | 467.14 | 71.6 | 39.61 | 10968.83 | 0.55 | 0.73 | 2.65 | 0.67 | 1 | 10
32 | 140 | CONCLUIDO | 4.9821 | 20.07 | 15.97 | 41.66 | 0.55 | 23 | 289.94 | 60.56 | 9 | 21 | 80.38 | 35993.08 | 272.41 | 467.08 | 70.62 | 39.61 | 10485.72 | 0.56 | 0.73 | 2.65 | 0.64 | 1 | 10
33 | 140 | CONCLUIDO | 5.0081 | 19.97 | 15.92 | 43.41 | 0.57 | 22 | 290.45 | 60.56 | 9.25 | 20 | 80.64 | 36055.83 | 271.15 | 467.08 | 68.97 | 39.61 | 9665.33 | 0.57 | 0.73 | 2.64 | 0.58 | 1 | 10
34 | 140 | CONCLUIDO | 5.0017 | 19.99 | 15.94 | 43.48 | 0.58 | 22 | 290.96 | 60.56 | 9.5 | 20 | 80.9 | 36118.68 | 271.54 | 467.08 | 69.76 | 39.61 | 10063.05 | 0.57 | 0.73 | 2.65 | 0.61 | 1 | 10
35 | 140 | CONCLUIDO | 5.0273 | 19.89 | 15.89 | 45.41 | 0.6 | 21 | 291.47 | 60.56 | 9.75 | 19 | 81.16 | 36181.64 | 270.54 | 467.07 | 68.22 | 39.61 | 9295.66 | 0.58 | 0.73 | 2.64 | 0.56 | 1 | 10
36 | 140 | CONCLUIDO | 5.0232 | 19.91 | 15.91 | 45.46 | 0.61 | 21 | 291.98 | 60.56 | 10 | 19 | 81.42 | 36244.71 | 270.48 | 467.07 | 68.7 | 39.61 | 9534.55 | 0.58 | 0.73 | 2.64 | 0.58 | 1 | 10
37 | 140 | CONCLUIDO | 5.0415 | 19.84 | 15.89 | 47.67 | 0.62 | 20 | 292.49 | 60.56 | 10.25 | 18 | 81.68 | 36307.88 | 269.91 | 467.07 | 67.92 | 39.61 | 9149.49 | 0.58 | 0.73 | 2.65 | 0.56 | 1 | 10
38 | 140 | CONCLUIDO | 5.0459 | 19.82 | 15.87 | 47.62 | 0.64 | 20 | 293 | 60.56 | 10.5 | 18 | 81.95 | 36371.17 | 269.87 | 467.07 | 67.64 | 39.61 | 9011.9 | 0.59 | 0.73 | 2.64 | 0.54 | 1 | 10
39 | 140 | CONCLUIDO | 5.0634 | 19.75 | 15.86 | 50.07 | 0.65 | 19 | 293.52 | 60.56 | 10.75 | 17 | 82.21 | 36434.56 | 269.15 | 467.09 | 66.97 | 39.61 | 8681.14 | 0.59 | 0.74 | 2.64 | 0.52 | 1 | 10
40 | 140 | CONCLUIDO | 5.0643 | 19.75 | 15.85 | 50.06 | 0.67 | 19 | 294.03 | 60.56 | 11 | 17 | 82.48 | 36498.06 | 269.51 | 467.09 | 66.99 | 39.61 | 8692.08 | 0.59 | 0.74 | 2.64 | 0.52 | 1 | 10
41 | 140 | CONCLUIDO | 5.0624 | 19.75 | 15.86 | 50.08 | 0.68 | 19 | 294.55 | 60.56 | 11.25 | 17 | 82.74 | 36561.67 | 269.37 | 467.16 | 67.3 | 39.61 | 8844.44 | 0.59 | 0.74 | 2.64 | 0.53 | 1 | 10
42 | 140 | CONCLUIDO | 5.0819 | 19.68 | 15.84 | 52.79 | 0.69 | 18 | 295.06 | 60.56 | 11.5 | 16 | 83.01 | 36625.39 | 268.85 | 467.1 | 66.37 | 39.61 | 8387.05 | 0.6 | 0.74 | 2.64 | 0.5 | 1 | 10
43 | 140 | CONCLUIDO | 5.0878 | 19.66 | 15.81 | 52.71 | 0.71 | 18 | 295.58 | 60.56 | 11.75 | 16 | 83.28 | 36689.22 | 267.92 | 467.07 | 65.41 | 39.61 | 7904.75 | 0.61 | 0.74 | 2.64 | 0.48 | 1 | 10
44 | 140 | CONCLUIDO | 5.1059 | 19.58 | 15.8 | 55.75 | 0.72 | 17 | 296.1 | 60.56 | 12 | 15 | 83.54 | 36753.16 | 267.32 | 467.07 | 64.94 | 39.61 | 7675.48 | 0.61 | 0.74 | 2.64 | 0.46 | 1 | 10
45 | 140 | CONCLUIDO | 5.1073 | 19.58 | 15.79 | 55.73 | 0.74 | 17 | 296.62 | 60.56 | 12.25 | 15 | 83.81 | 36817.22 | 267.27 | 467.08 | 64.9 | 39.61 | 7658.37 | 0.61 | 0.74 | 2.63 | 0.46 | 1 | 10
46 | 140 | CONCLUIDO | 5.1087 | 19.57 | 15.79 | 55.71 | 0.75 | 17 | 297.14 | 60.56 | 12.5 | 15 | 84.08 | 36881.39 | 267.25 | 467.07 | 64.6 | 39.61 | 7506.5 | 0.61 | 0.74 | 2.64 | 0.45 | 1 | 10
47 | 140 | CONCLUIDO | 5.1251 | 19.51 | 15.78 | 59.16 | 0.76 | 16 | 297.66 | 60.56 | 12.75 | 14 | 84.36 | 36945.67 | 266.76 | 467.08 | 64.33 | 39.61 | 7373.85 | 0.62 | 0.74 | 2.64 | 0.44 | 1 | 10
48 | 140 | CONCLUIDO | 5.129 | 19.5 | 15.76 | 59.1 | 0.78 | 16 | 298.18 | 60.56 | 13 | 14 | 84.63 | 37010.06 | 266.51 | 467.07 | 63.91 | 39.61 | 7166.38 | 0.62 | 0.74 | 2.63 | 0.43 | 1 | 10
49 | 140 | CONCLUIDO | 5.1235 | 19.52 | 15.78 | 59.18 | 0.79 | 16 | 298.71 | 60.56 | 13.25 | 14 | 84.9 | 37074.57 | 267.02 | 467.09 | 64.49 | 39.61 | 7457.29 | 0.61 | 0.74 | 2.64 | 0.45 | 1 | 10
50 | 140 | CONCLUIDO | 5.1244 | 19.51 | 15.78 | 59.17 | 0.8 | 16 | 299.23 | 60.56 | 13.5 | 14 | 85.18 | 37139.2 | 266.59 | 467.07 | 64.46 | 39.61 | 7438.89 | 0.61 | 0.74 | 2.64 | 0.44 | 1 | 10
51 | 140 | CONCLUIDO | 5.1538 | 19.4 | 15.72 | 62.88 | 0.82 | 15 | 299.76 | 60.56 | 13.75 | 13 | 85.45 | 37204.07 | 265.06 | 467.07 | 62.46 | 39.61 | 6445.79 | 0.63 | 0.74 | 2.63 | 0.39 | 1 | 10
52 | 140 | CONCLUIDO | 5.1534 | 19.4 | 15.72 | 62.88 | 0.83 | 15 | 300.28 | 60.56 | 14 | 13 | 85.73 | 37268.93 | 265.27 | 467.07 | 62.65 | 39.61 | 6543.05 | 0.63 | 0.74 | 2.63 | 0.39 | 1 | 10
53 | 140 | CONCLUIDO | 5.1496 | 19.42 | 15.73 | 62.94 | 0.84 | 15 | 300.81 | 60.56 | 14.25 | 13 | 86 | 37333.9 | 265.39 | 467.07 | 62.99 | 39.61 | 6711.9 | 0.63 | 0.74 | 2.63 | 0.4 | 1 | 10
54 | 140 | CONCLUIDO | 5.1497 | 19.42 | 15.73 | 62.94 | 0.86 | 15 | 301.34 | 60.56 | 14.5 | 13 | 86.28 | 37399 | 265.36 | 467.07 | 62.91 | 39.61 | 6668.67 | 0.63 | 0.74 | 2.63 | 0.4 | 1 | 10
55 | 140 | CONCLUIDO | 5.1712 | 19.34 | 15.71 | 67.31 | 0.87 | 14 | 301.86 | 60.56 | 14.75 | 12 | 86.56 | 37464.21 | 264.92 | 467.07 | 62.21 | 39.61 | 6324.28 | 0.64 | 0.74 | 2.63 | 0.37 | 1 | 10
56 | 140 | CONCLUIDO | 5.1721 | 19.33 | 15.7 | 67.3 | 0.88 | 14 | 302.39 | 60.56 | 15 | 12 | 86.84 | 37529.55 | 264.67 | 467.07 | 61.99 | 39.61 | 6216.82 | 0.64 | 0.74 | 2.63 | 0.37 | 1 | 10
57 | 140 | CONCLUIDO | 5.1723 | 19.33 | 15.7 | 67.29 | 0.9 | 14 | 302.92 | 60.56 | 15.25 | 12 | 87.12 | 37595 | 264.26 | 467.08 | 61.86 | 39.61 | 6151.66 | 0.64 | 0.74 | 2.63 | 0.37 | 1 | 10
58 | 140 | CONCLUIDO | 5.1725 | 19.33 | 15.7 | 67.29 | 0.91 | 14 | 303.46 | 60.56 | 15.5 | 12 | 87.4 | 37660.57 | 264 | 467.07 | 61.78 | 39.61 | 6110.44 | 0.64 | 0.74 | 2.63 | 0.37 | 1 | 10
59 | 140 | CONCLUIDO | 5.1914 | 19.26 | 15.68 | 72.38 | 0.92 | 13 | 303.99 | 60.56 | 15.75 | 11 | 87.68 | 37726.27 | 263.33 | 467.09 | 61.4 | 39.61 | 5926.31 | 0.65 | 0.74 | 2.63 | 0.35 | 1 | 10
60 | 140 | CONCLUIDO | 5.191 | 19.26 | 15.68 | 72.39 | 0.94 | 13 | 304.52 | 60.56 | 16 | 11 | 87.97 | 37792.08 | 263.74 | 467.07 | 61.37 | 39.61 | 5909.43 | 0.65 | 0.74 | 2.63 | 0.35 | 1 | 10
61 | 140 | CONCLUIDO | 5.195 | 19.25 | 15.67 | 72.32 | 0.95 | 13 | 305.06 | 60.56 | 16.25 | 11 | 88.25 | 37858.02 | 263.76 | 467.07 | 60.88 | 39.61 | 5666.63 | 0.65 | 0.74 | 2.63 | 0.34 | 1 | 10
62 | 140 | CONCLUIDO | 5.1912 | 19.26 | 15.68 | 72.38 | 0.96 | 13 | 305.59 | 60.56 | 16.5 | 11 | 88.54 | 37924.08 | 264.09 | 467.1 | 61.32 | 39.61 | 5887.16 | 0.65 | 0.74 | 2.63 | 0.35 | 1 | 10
63 | 140 | CONCLUIDO | 5.1892 | 19.27 | 15.69 | 72.42 | 0.97 | 13 | 306.13 | 60.56 | 16.75 | 11 | 88.83 | 37990.27 | 263.79 | 467.07 | 61.57 | 39.61 | 6009.15 | 0.64 | 0.74 | 2.63 | 0.36 | 1 | 10
64 | 140 | CONCLUIDO | 5.1919 | 19.26 | 15.68 | 72.37 | 0.99 | 13 | 306.67 | 60.56 | 17 | 11 | 89.11 | 38056.58 | 263.03 | 467.07 | 61.32 | 39.61 | 5885.45 | 0.65 | 0.74 | 2.63 | 0.35 | 1 | 10
65 | 140 | CONCLUIDO | 5.2162 | 19.17 | 15.64 | 78.22 | 1 | 12 | 307.21 | 60.56 | 17.25 | 10 | 89.4 | 38123.01 | 262.22 | 467.09 | 60.05 | 39.61 | 5255.29 | 0.66 | 0.75 | 2.63 | 0.31 | 1 | 10
66 | 140 | CONCLUIDO | 5.2157 | 19.17 | 15.65 | 78.23 | 1.01 | 12 | 307.75 | 60.56 | 17.5 | 10 | 89.69 | 38189.58 | 262.6 | 467.08 | 60.15 | 39.61 | 5305.91 | 0.66 | 0.75 | 2.63 | 0.31 | 1 | 10
67 | 140 | CONCLUIDO | 5.214 | 19.18 | 15.65 | 78.26 | 1.03 | 12 | 308.29 | 60.56 | 17.75 | 10 | 89.98 | 38256.26 | 262.69 | 467.07 | 60.33 | 39.61 | 5397.99 | 0.66 | 0.75 | 2.63 | 0.32 | 1 | 10
68 | 140 | CONCLUIDO | 5.2181 | 19.16 | 15.64 | 78.18 | 1.04 | 12 | 308.83 | 60.56 | 18 | 10 | 90.27 | 38323.08 | 262.06 | 467.07 | 59.79 | 39.61 | 5128.2 | 0.66 | 0.75 | 2.63 | 0.3 | 1 | 10
69 | 140 | CONCLUIDO | 5.2136 | 19.18 | 15.65 | 78.26 | 1.05 | 12 | 309.37 | 60.56 | 18.25 | 10 | 90.57 | 38390.02 | 262.47 | 467.09 | 60.44 | 39.61 | 5451.88 | 0.66 | 0.75 | 2.63 | 0.32 | 1 | 10
70 | 140 | CONCLUIDO | 5.2165 | 19.17 | 15.64 | 78.21 | 1.06 | 12 | 309.91 | 60.56 | 18.5 | 10 | 90.86 | 38457.09 | 261.6 | 467.15 | 60.02 | 39.61 | 5241.5 | 0.66 | 0.75 | 2.63 | 0.31 | 1 | 10
71 | 140 | CONCLUIDO | 5.2362 | 19.1 | 15.62 | 85.21 | 1.08 | 11 | 310.46 | 60.56 | 18.75 | 9 | 91.16 | 38524.29 | 261.16 | 467.07 | 59.26 | 39.61 | 4865.99 | 0.67 | 0.75 | 2.63 | 0.29 | 1 | 10
72 | 140 | CONCLUIDO | 5.2408 | 19.08 | 15.61 | 85.12 | 1.09 | 11 | 311.01 | 60.56 | 19 | 9 | 91.45 | 38591.62 | 260.87 | 467.07 | 58.79 | 39.61 | 4631.81 | 0.67 | 0.75 | 2.63 | 0.27 | 1 | 10
73 | 140 | CONCLUIDO | 5.2398 | 19.08 | 15.61 | 85.14 | 1.1 | 11 | 311.55 | 60.56 | 19.25 | 9 | 91.75 | 38659.08 | 260.81 | 467.09 | 58.84 | 39.61 | 4657.09 | 0.67 | 0.75 | 2.63 | 0.28 | 1 | 10
74 | 140 | CONCLUIDO | 5.2343 | 19.1 | 15.63 | 85.25 | 1.11 | 11 | 312.1 | 60.56 | 19.5 | 9 | 92.05 | 38726.8 | 261.22 | 467.07 | 59.5 | 39.61 | 4984.43 | 0.67 | 0.75 | 2.63 | 0.3 | 1 | 10
75 | 140 | CONCLUIDO | 5.2364 | 19.1 | 15.62 | 85.21 | 1.13 | 11 | 312.65 | 60.56 | 19.75 | 9 | 92.35 | 38794.53 | 261.09 | 467.07 | 59.41 | 39.61 | 4943.12 | 0.67 | 0.75 | 2.63 | 0.29 | 1 | 10
76 | 140 | CONCLUIDO | 5.2374 | 19.09 | 15.62 | 85.19 | 1.14 | 11 | 313.2 | 60.56 | 20 | 9 | 92.65 | 38862.4 | 261.23 | 467.08 | 59.31 | 39.61 | 4889.18 | 0.67 | 0.75 | 2.62 | 0.28 | 1 | 10
77 | 140 | CONCLUIDO | 5.2371 | 19.09 | 15.62 | 85.19 | 1.15 | 11 | 313.75 | 60.56 | 20.25 | 9 | 92.95 | 38930.39 | 260.74 | 467.07 | 59.23 | 39.61 | 4848.53 | 0.67 | 0.75 | 2.63 | 0.29 | 1 | 10
78 | 140 | CONCLUIDO | 5.2337 | 19.11 | 15.63 | 85.26 | 1.16 | 11 | 314.3 | 60.56 | 20.5 | 9 | 93.25 | 38998.53 | 260.55 | 467.09 | 59.59 | 39.61 | 5032.61 | 0.66 | 0.75 | 2.63 | 0.3 | 1 | 10
79 | 140 | CONCLUIDO | 5.2609 | 19.01 | 15.59 | 93.51 | 1.17 | 10 | 314.86 | 60.56 | 20.75 | 8 | 93.55 | 39066.8 | 259.52 | 467.07 | 58.31 | 39.61 | 4393.66 | 0.68 | 0.75 | 2.62 | 0.25 | 1 | 10
80 | 140 | CONCLUIDO | 5.2594 | 19.01 | 15.59 | 93.54 | 1.19 | 10 | 315.41 | 60.56 | 21 | 8 | 93.86 | 39135.2 | 259.83 | 467.08 | 58.43 | 39.61 | 4457.7 | 0.68 | 0.75 | 2.62 | 0.26 | 1 | 10
81 | 140 | CONCLUIDO | 5.2607 | 19.01 | 15.59 | 93.51 | 1.2 | 10 | 315.97 | 60.56 | 21.25 | 8 | 94.16 | 39203.74 | 260.12 | 467.07 | 58.29 | 39.61 | 4387.31 | 0.68 | 0.75 | 2.62 | 0.25 | 1 | 10
82 | 140 | CONCLUIDO | 5.2589 | 19.02 | 15.59 | 93.55 | 1.21 | 10 | 316.53 | 60.56 | 21.5 | 8 | 94.47 | 39272.42 | 260.03 | 467.07 | 58.47 | 39.61 | 4474.72 | 0.68 | 0.75 | 2.62 | 0.26 | 1 | 10
83 | 140 | CONCLUIDO | 5.2574 | 19.02 | 15.6 | 93.59 | 1.22 | 10 | 317.08 | 60.56 | 21.75 | 8 | 94.78 | 39341.24 | 260.27 | 467.07 | 58.6 | 39.61 | 4542.31 | 0.68 | 0.75 | 2.62 | 0.26 | 1 | 10
84 | 140 | CONCLUIDO | 5.2599 | 19.01 | 15.59 | 93.53 | 1.23 | 10 | 317.64 | 60.56 | 22 | 8 | 95.09 | 39410.2 | 259.69 | 467.09 | 58.39 | 39.61 | 4435.4 | 0.68 | 0.75 | 2.62 | 0.25 | 1 | 10
85 | 140 | CONCLUIDO | 5.26 | 19.01 | 15.59 | 93.53 | 1.25 | 10 | 318.2 | 60.56 | 22.25 | 8 | 95.4 | 39479.3 | 259.33 | 467.07 | 58.29 | 39.61 | 4384.98 | 0.68 | 0.75 | 2.62 | 0.25 | 1 | 10
86 | 140 | CONCLUIDO | 5.2607 | 19.01 | 15.59 | 93.51 | 1.26 | 10 | 318.76 | 60.56 | 22.5 | 8 | 95.71 | 39548.54 | 258.97 | 467.1 | 58.19 | 39.61 | 4337.31 | 0.68 | 0.75 | 2.62 | 0.25 | 1 | 10
87 | 140 | CONCLUIDO | 5.2623 | 19 | 15.58 | 93.48 | 1.27 | 10 | 319.33 | 60.56 | 22.75 | 8 | 96.02 | 39617.93 | 258.09 | 467.07 | 58 | 39.61 | 4243.2 | 0.68 | 0.75 | 2.62 | 0.25 | 1 | 10
88 | 140 | CONCLUIDO | 5.2822 | 18.93 | 15.56 | 103.74 | 1.28 | 9 | 319.89 | 60.56 | 23 | 7 | 96.34 | 39687.46 | 257.16 | 467.07 | 57.34 | 39.61 | 3913.96 | 0.69 | 0.75 | 2.62 | 0.23 | 1 | 10
89 | 140 | CONCLUIDO | 5.2855 | 18.92 | 15.55 | 103.66 | 1.29 | 9 | 320.46 | 60.56 | 23.25 | 7 | 96.65 | 39757.13 | 257.29 | 467.07 | 56.97 | 39.61 | 3730.59 | 0.7 | 0.75 | 2.62 | 0.22 | 1 | 10
90 | 140 | CONCLUIDO | 5.2814 | 18.93 | 15.56 | 103.76 | 1.3 | 9 | 321.02 | 60.56 | 23.5 | 7 | 96.97 | 39826.95 | 257.84 | 467.08 | 57.38 | 39.61 | 3935.9 | 0.69 | 0.75 | 2.63 | 0.23 | 1 | 10
91 | 140 | CONCLUIDO | 5.2809 | 18.94 | 15.56 | 103.77 | 1.32 | 9 | 321.59 | 60.56 | 23.75 | 7 | 97.28 | 39896.91 | 258.04 | 467.07 | 57.3 | 39.61 | 3894.58 | 0.69 | 0.75 | 2.63 | 0.23 | 1 | 10
92 | 140 | CONCLUIDO | 5.2836 | 18.93 | 15.56 | 103.7 | 1.33 | 9 | 322.16 | 60.56 | 24 | 7 | 97.6 | 39967.02 | 258.11 | 467.07 | 57.19 | 39.61 | 3843.04 | 0.69 | 0.75 | 2.62 | 0.22 | 1 | 10
93 | 140 | CONCLUIDO | 5.2835 | 18.93 | 15.56 | 103.71 | 1.34 | 9 | 322.73 | 60.56 | 24.25 | 7 | 97.92 | 40037.28 | 258.64 | 467.07 | 57.26 | 39.61 | 3873.46 | 0.69 | 0.75 | 2.62 | 0.22 | 1 | 10
94 | 140 | CONCLUIDO | 5.2808 | 18.94 | 15.57 | 103.77 | 1.35 | 9 | 323.3 | 60.56 | 24.5 | 7 | 98.24 | 40107.81 | 258.63 | 467.07 | 57.48 | 39.61 | 3987.33 | 0.69 | 0.75 | 2.62 | 0.23 | 1 | 10
95 | 140 | CONCLUIDO | 5.2798 | 18.94 | 15.57 | 103.79 | 1.36 | 9 | 323.87 | 60.56 | 24.75 | 7 | 98.57 | 40178.37 | 258.57 | 467.07 | 57.61 | 39.61 | 4052.33 | 0.69 | 0.75 | 2.62 | 0.24 | 1 | 10
96 | 140 | CONCLUIDO | 5.2801 | 18.94 | 15.57 | 103.79 | 1.37 | 9 | 324.44 | 60.56 | 25 | 7 | 98.89 | 40249.08 | 258.07 | 467.07 | 57.53 | 39.61 | 4012.89 | 0.69 | 0.75 | 2.62 | 0.23 | 1 | 10
97 | 140 | CONCLUIDO | 5.2822 | 18.93 | 15.56 | 103.74 | 1.38 | 9 | 325.02 | 60.56 | 25.25 | 7 | 99.21 | 40319.95 | 257.82 | 467.07 | 57.4 | 39.61 | 3947.12 | 0.69 | 0.75 | 2.62 | 0.23 | 1 | 10
98 | 140 | CONCLUIDO | 5.2786 | 18.94 | 15.57 | 103.82 | 1.4 | 9 | 325.59 | 60.56 | 25.5 | 7 | 99.54 | 40390.96 | 257.75 | 467.07 | 57.85 | 39.61 | 4172.49 | 0.68 | 0.75 | 2.62 | 0.24 | 1 | 10
99 | 140 | CONCLUIDO | 5.2791 | 18.94 | 15.57 | 103.81 | 1.41 | 9 | 326.17 | 60.56 | 25.75 | 7 | 99.87 | 40462.13 | 257.53 | 467.07 | 57.71 | 39.61 | 4099.67 | 0.69 | 0.75 | 2.63 | 0.24 | 1 | 10
100 | 140 | CONCLUIDO | 5.2798 | 18.94 | 15.57 | 103.79 | 1.42 | 9 | 326.75 | 60.56 | 26 | 7 | 100.2 | 40533.46 | 257.08 | 467.07 | 57.62 | 39.61 | 4056.28 | 0.69 | 0.75 | 2.62 | 0.24 | 1 | 10
101 | 140 | CONCLUIDO | 5.3079 | 18.84 | 15.52 | 116.41 | 1.43 | 8 | 327.33 | 60.56 | 26.25 | 6 | 100.52 | 40604.94 | 255.81 | 467.08 | 55.96 | 39.61 | 3232.98 | 0.71 | 0.75 | 2.62 | 0.19 | 1 | 10
102 | 140 | CONCLUIDO | 5.3071 | 18.84 | 15.52 | 116.43 | 1.44 | 8 | 327.91 | 60.56 | 26.5 | 6 | 100.86 | 40676.58 | 255.86 | 467.07 | 56.15 | 39.61 | 3327.16 | 0.71 | 0.75 | 2.62 | 0.19 | 1 | 10
103 | 140 | CONCLUIDO | 5.3059 | 18.85 | 15.53 | 116.46 | 1.45 | 8 | 328.49 | 60.56 | 26.75 | 6 | 101.19 | 40748.37 | 256.35 | 467.07 | 56.39 | 39.61 | 3446.93 | 0.7 | 0.75 | 2.62 | 0.2 | 1 | 10
104 | 140 | CONCLUIDO | 5.3064 | 18.84 | 15.53 | 116.45 | 1.46 | 8 | 329.08 | 60.56 | 27 | 6 | 101.52 | 40820.32 | 256.32 | 467.07 | 56.14 | 39.61 | 3319.41 | 0.71 | 0.75 | 2.62 | 0.19 | 1 | 10
105 | 140 | CONCLUIDO | 5.3062 | 18.85 | 15.53 | 116.45 | 1.47 | 8 | 329.66 | 60.56 | 27.25 | 6 | 101.86 | 40892.44 | 256.54 | 467.07 | 56.34 | 39.61 | 3422.08 | 0.7 | 0.75 | 2.62 | 0.19 | 1 | 10
106 | 140 | CONCLUIDO | 5.304 | 18.85 | 15.53 | 116.51 | 1.48 | 8 | 330.25 | 60.56 | 27.5 | 6 | 102.19 | 40964.71 | 256.76 | 467.07 | 56.41 | 39.61 | 3453.72 | 0.7 | 0.75 | 2.63 | 0.2 | 1 | 10
107 | 140 | CONCLUIDO | 5.3092 | 18.84 | 15.52 | 116.37 | 1.49 | 8 | 330.83 | 60.56 | 27.75 | 6 | 102.53 | 41037.15 | 256.48 | 467.07 | 55.99 | 39.61 | 3243.97 | 0.71 | 0.75 | 2.62 | 0.18 | 1 | 10
108 | 140 | CONCLUIDO | 5.3056 | 18.85 | 15.53 | 116.47 | 1.51 | 8 | 331.42 | 60.56 | 28 | 6 | 102.87 | 41109.75 | 257 | 467.07 | 56.25 | 39.61 | 3377.79 | 0.7 | 0.75 | 2.62 | 0.2 | 1 | 10
109 | 140 | CONCLUIDO | 5.3045 | 18.85 | 15.53 | 116.5 | 1.52 | 8 | 332.01 | 60.56 | 28.25 | 6 | 103.21 | 41182.52 | 256.74 | 467.07 | 56.44 | 39.61 | 3469.79 | 0.7 | 0.75 | 2.62 | 0.2 | 1 | 10
110 | 140 | CONCLUIDO | 5.3043 | 18.85 | 15.53 | 116.5 | 1.53 | 8 | 332.6 | 60.56 | 28.5 | 6 | 103.55 | 41255.45 | 256.51 | 467.07 | 56.56 | 39.61 | 3528.62 | 0.7 | 0.75 | 2.62 | 0.2 | 1 | 10
111 | 140 | CONCLUIDO | 5.3061 | 18.85 | 15.53 | 116.45 | 1.54 | 8 | 333.2 | 60.56 | 28.75 | 6 | 103.89 | 41328.54 | 256.1 | 467.07 | 56.31 | 39.61 | 3407.11 | 0.7 | 0.75 | 2.62 | 0.19 | 1 | 10
112 | 140 | CONCLUIDO | 5.3033 | 18.86 | 15.54 | 116.53 | 1.55 | 8 | 333.79 | 60.56 | 29 | 6 | 104.24 | 41401.93 | 255.7 | 467.07 | 56.72 | 39.61 | 3609.69 | 0.7 | 0.75 | 2.62 | 0.2 | 1 | 10
113 | 140 | CONCLUIDO | 5.3046 | 18.85 | 15.53 | 116.5 | 1.56 | 8 | 334.39 | 60.56 | 29.25 | 6 | 104.58 | 41475.37 | 255.49 | 467.07 | 56.55 | 39.61 | 3528.06 | 0.7 | 0.75 | 2.62 | 0.2 | 1 | 10
114 | 140 | CONCLUIDO | 5.3053 | 18.85 | 15.53 | 116.48 | 1.57 | 8 | 334.98 | 60.56 | 29.5 | 6 | 104.93 | 41548.98 | 255.53 | 467.08 | 56.43 | 39.61 | 3465.16 | 0.7 | 0.75 | 2.62 | 0.2 | 1 | 10
115 | 140 | CONCLUIDO | 5.3049 | 18.85 | 15.53 | 116.49 | 1.58 | 8 | 335.58 | 60.56 | 29.75 | 6 | 105.28 | 41622.76 | 255.19 | 467.07 | 56.41 | 39.61 | 3456.96 | 0.7 | 0.75 | 2.62 | 0.2 | 1 | 10
116 | 140 | CONCLUIDO | 5.3032 | 18.86 | 15.54 | 116.53 | 1.59 | 8 | 336.18 | 60.56 | 30 | 6 | 105.63 | 41696.71 | 254.65 | 467.08 | 56.7 | 39.61 | 3602.9 | 0.7 | 0.75 | 2.62 | 0.2 | 1 | 10
117 | 140 | CONCLUIDO | 5.3247 | 18.78 | 15.51 | 132.97 | 1.6 | 7 | 336.78 | 60.56 | 30.25 | 5 | 105.98 | 41770.83 | 253.63 | 467.07 | 55.89 | 39.61 | 3199.27 | 0.71 | 0.75 | 2.62 | 0.18 | 1 | 10
118 | 140 | CONCLUIDO | 5.3252 | 18.78 | 15.51 | 132.96 | 1.61 | 7 | 337.39 | 60.56 | 30.5 | 5 | 106.33 | 41845.13 | 254.13 | 467.09 | 55.84 | 39.61 | 3178.38 | 0.71 | 0.75 | 2.62 | 0.18 | 1 | 10
119 | 140 | CONCLUIDO | 5.3247 | 18.78 | 15.51 | 132.98 | 1.62 | 7 | 337.99 | 60.56 | 30.75 | 5 | 106.68 | 41919.61 | 254.46 | 467.07 | 55.89 | 39.61 | 3202.12 | 0.71 | 0.75 | 2.62 | 0.18 | 1 | 10
120 | 140 | CONCLUIDO | 5.3236 | 18.78 | 15.52 | 133.01 | 1.63 | 7 | 338.59 | 60.56 | 31 | 5 | 107.04 | 41994.26 | 254.96 | 467.07 | 56.06 | 39.61 | 3284.84 | 0.71 | 0.75 | 2.62 | 0.18 | 1 | 10
121 | 140 | CONCLUIDO | 5.3243 | 18.78 | 15.52 | 132.99 | 1.64 | 7 | 339.2 | 60.56 | 31.25 | 5 | 107.4 | 42069.09 | 255.51 | 467.08 | 55.86 | 39.61 | 3183.48 | 0.71 | 0.75 | 2.62 | 0.18 | 1 | 10
122 | 140 | CONCLUIDO | 5.3273 | 18.77 | 15.5 | 132.9 | 1.65 | 7 | 339.81 | 60.56 | 31.5 | 5 | 107.75 | 42144.11 | 255.27 | 467.07 | 55.6 | 39.61 | 3054.96 | 0.71 | 0.75 | 2.62 | 0.17 | 1 | 10
123 | 140 | CONCLUIDO | 5.3239 | 18.78 | 15.52 | 133 | 1.66 | 7 | 340.42 | 60.56 | 31.75 | 5 | 108.11 | 42219.3 | 255.89 | 467.07 | 55.89 | 39.61 | 3202.83 | 0.71 | 0.75 | 2.62 | 0.18 | 1 | 10
124 | 140 | CONCLUIDO | 5.3246 | 18.78 | 15.51 | 132.98 | 1.67 | 7 | 341.03 | 60.56 | 32 | 5 | 108.48 | 42294.68 | 256.43 | 467.07 | 55.9 | 39.61 | 3206.54 | 0.71 | 0.75 | 2.62 | 0.18 | 1 | 10
125 | 140 | CONCLUIDO | 5.3258 | 18.78 | 15.51 | 132.94 | 1.68 | 7 | 341.64 | 60.56 | 32.25 | 5 | 108.84 | 42370.23 | 256.16 | 467.07 | 55.64 | 39.61 | 3074.48 | 0.71 | 0.75 | 2.62 | 0.18 | 1 | 10
126 | 140 | CONCLUIDO | 5.327 | 18.77 | 15.51 | 132.9 | 1.69 | 7 | 342.26 | 60.56 | 32.5 | 5 | 109.2 | 42445.98 | 256.27 | 467.07 | 55.59 | 39.61 | 3051.01 | 0.71 | 0.75 | 2.62 | 0.17 | 1 | 10
127 | 140 | CONCLUIDO | 5.325 | 18.78 | 15.51 | 132.97 | 1.7 | 7 | 342.87 | 60.56 | 32.75 | 5 | 109.57 | 42521.91 | 256.05 | 467.07 | 55.85 | 39.61 | 3181.27 | 0.71 | 0.75 | 2.62 | 0.18 | 1 | 10
128 | 140 | CONCLUIDO | 5.3278 | 18.77 | 15.5 | 132.88 | 1.71 | 7 | 343.49 | 60.56 | 33 | 5 | 109.94 | 42598.03 | 255.54 | 467.08 | 55.5 | 39.61 | 3007.61 | 0.71 | 0.75 | 2.62 | 0.17 | 1 | 10
129 | 140 | CONCLUIDO | 5.3295 | 18.76 | 15.5 | 132.83 | 1.72 | 7 | 344.11 | 60.56 | 33.25 | 5 | 110.3 | 42674.47 | 255.33 | 467.07 | 55.36 | 39.61 | 2936.86 | 0.72 | 0.75 | 2.62 | 0.16 | 1 | 10
130 | 140 | CONCLUIDO | 5.3292 | 18.76 | 15.5 | 132.84 | 1.73 | 7 | 344.73 | 60.56 | 33.5 | 5 | 110.67 | 42750.97 | 255.47 | 467.09 | 55.29 | 39.61 | 2898.59 | 0.72 | 0.75 | 2.62 | 0.16 | 1 | 10
131 | 140 | CONCLUIDO | 5.3277 | 18.77 | 15.5 | 132.88 | 1.74 | 7 | 345.35 | 60.56 | 33.75 | 5 | 111.05 | 42827.67 | 255.46 | 467.07 | 55.37 | 39.61 | 2938.87 | 0.72 | 0.75 | 2.62 | 0.17 | 1 | 10
132 | 140 | CONCLUIDO | 5.3283 | 18.77 | 15.5 | 132.87 | 1.75 | 7 | 345.97 | 60.56 | 34 | 5 | 111.42 | 42904.56 | 255.2 | 467.07 | 55.49 | 39.61 | 3000.78 | 0.71 | 0.75 | 2.62 | 0.17 | 1 | 10
133 | 140 | CONCLUIDO | 5.3304 | 18.76 | 15.49 | 132.8 | 1.76 | 7 | 346.6 | 60.56 | 34.25 | 5 | 111.8 | 42981.64 | 254.87 | 467.07 | 55.16 | 39.61 | 2834.55 | 0.72 | 0.75 | 2.62 | 0.16 | 1 | 10
134 | 140 | CONCLUIDO | 5.3306 | 18.76 | 15.49 | 132.8 | 1.77 | 7 | 347.23 | 60.56 | 34.5 | 5 | 112.17 | 43058.93 | 254.6 | 467.07 | 55.2 | 39.61 | 2855.58 | 0.72 | 0.75 | 2.62 | 0.16 | 1 | 10
135 | 140 | CONCLUIDO | 5.3306 | 18.76 | 15.49 | 132.8 | 1.78 | 7 | 347.85 | 60.56 | 34.75 | 5 | 112.55 | 43136.41 | 254.45 | 467.07 | 55.2 | 39.61 | 2854.04 | 0.72 | 0.75 | 2.62 | 0.16 | 1 | 10
136 | 140 | CONCLUIDO | 5.3292 | 18.76 | 15.5 | 132.84 | 1.79 | 7 | 348.48 | 60.56 | 35 | 5 | 112.93 | 43214.09 | 254.59 | 467.07 | 55.39 | 39.61 | 2952.12 | 0.72 | 0.75 | 2.62 | 0.16 | 1 | 10
137 | 140 | CONCLUIDO | 5.3265 | 18.77 | 15.51 | 132.92 | 1.8 | 7 | 349.12 | 60.56 | 35.25 | 5 | 113.31 | 43291.97 | 254.46 | 467.07 | 55.65 | 39.61 | 3080.8 | 0.71 | 0.75 | 2.62 | 0.17 | 1 | 10
138 | 140 | CONCLUIDO | 5.3276 | 18.77 | 15.5 | 132.89 | 1.81 | 7 | 349.75 | 60.56 | 35.5 | 5 | 113.69 | 43370.05 | 254.28 | 467.07 | 55.45 | 39.61 | 2979.77 | 0.71 | 0.75 | 2.62 | 0.17 | 1 | 10
139 | 140 | CONCLUIDO | 5.3291 | 18.76 | 15.5 | 132.84 | 1.82 | 7 | 350.38 | 60.56 | 35.75 | 5 | 114.08 | 43448.34 | 254.04 | 467.07 | 55.32 | 39.61 | 2917.16 | 0.72 | 0.75 | 2.62 | 0.17 | 1 | 10
140 | 140 | CONCLUIDO | 5.3275 | 18.77 | 15.5 | 132.89 | 1.83 | 7 | 351.02 | 60.56 | 36 | 5 | 114.47 | 43526.84 | 253.5 | 467.07 | 55.58 | 39.61 | 3043.5 | 0.71 | 0.75 | 2.62 | 0.17 | 1 | 10
141 | 140 | CONCLUIDO | 5.3509 | 18.69 | 15.47 | 154.74 | 1.84 | 6 | 351.66 | 60.56 | 36.25 | 4 | 114.85 | 43605.54 | 252.64 | 467.07 | 54.49 | 39.61 | 2506.37 | 0.73 | 0.75 | 2.62 | 0.14 | 1 | 10
142 | 140 | CONCLUIDO | 5.3532 | 18.68 | 15.47 | 154.66 | 1.85 | 6 | 352.3 | 60.56 | 36.5 | 4 | 115.24 | 43684.46 | 252.69 | 467.1 | 54.25 | 39.61 | 2384.7 | 0.73 | 0.75 | 2.62 | 0.13 | 1 | 10
143 | 140 | CONCLUIDO | 5.3523 | 18.68 | 15.47 | 154.69 | 1.86 | 6 | 352.94 | 60.56 | 36.75 | 4 | 115.64 | 43763.7 | 252.76 | 467.07 | 54.35 | 39.61 | 2435.99 | 0.73 | 0.75 | 2.62 | 0.14 | 1 | 10
144 | 140 | CONCLUIDO | 5.352 | 18.68 | 15.47 | 154.7 | 1.87 | 6 | 353.58 | 60.56 | 37 | 4 | 116.03 | 43843.04 | 253.36 | 467.13 | 54.36 | 39.61 | 2439.83 | 0.73 | 0.75 | 2.62 | 0.14 | 1 | 10
145 | 140 | CONCLUIDO | 5.351 | 18.69 | 15.47 | 154.74 | 1.87 | 6 | 354.23 | 60.56 | 37.25 | 4 | 116.42 | 43922.6 | 253.44 | 467.07 | 54.57 | 39.61 | 2545.09 | 0.73 | 0.75 | 2.62 | 0.14 | 1 | 10
146 | 140 | CONCLUIDO | 5.3477 | 18.7 | 15.49 | 154.85 | 1.88 | 6 | 354.88 | 60.56 | 37.5 | 4 | 116.82 | 44002.37 | 253.89 | 467.07 | 54.96 | 39.61 | 2741.47 | 0.72 | 0.75 | 2.62 | 0.15 | 1 | 10
147 | 140 | CONCLUIDO | 5.3483 | 18.7 | 15.48 | 154.83 | 1.89 | 6 | 355.52 | 60.56 | 37.75 | 4 | 117.22 | 44082.36 | 253.89 | 467.08 | 54.84 | 39.61 | 2679.44 | 0.72 | 0.75 | 2.62 | 0.15 | 1 | 10
148 | 140 | CONCLUIDO | 5.3498 | 18.69 | 15.48 | 154.78 | 1.9 | 6 | 356.17 | 60.56 | 38 | 4 | 117.62 | 44162.57 | 253.8 | 467.07 | 54.65 | 39.61 | 2583.97 | 0.72 | 0.75 | 2.62 | 0.14 | 1 | 10
149 | 140 | CONCLUIDO | 5.3505 | 18.69 | 15.48 | 154.75 | 1.91 | 6 | 356.83 | 60.56 | 38.25 | 4 | 118.02 | 44243 | 253.89 | 467.07 | 54.64 | 39.61 | 2583.41 | 0.72 | 0.75 | 2.62 | 0.14 | 1 | 10
150 | 140 | CONCLUIDO | 5.3544 | 18.68 | 15.46 | 154.62 | 1.92 | 6 | 357.48 | 60.56 | 38.5 | 4 | 118.43 | 44323.66 | 253.69 | 467.07 | 54.26 | 39.61 | 2391.73 | 0.73 | 0.75 | 2.61 | 0.13 | 1 | 10
151 | 140 | CONCLUIDO | 5.355 | 18.67 | 15.46 | 154.6 | 1.93 | 6 | 358.14 | 60.56 | 38.75 | 4 | 118.83 | 44404.54 | 253.99 | 467.08 | 54.05 | 39.61 | 2284.02 | 0.73 | 0.75 | 2.62 | 0.13 | 1 | 10
152 | 140 | CONCLUIDO | 5.353 | 18.68 | 15.47 | 154.67 | 1.94 | 6 | 358.79 | 60.56 | 39 | 4 | 119.24 | 44485.65 | 253.94 | 467.07 | 54.2 | 39.61 | 2361.41 | 0.73 | 0.75 | 2.62 | 0.13 | 1 | 10
153 | 140 | CONCLUIDO | 5.3532 | 18.68 | 15.47 | 154.66 | 1.95 | 6 | 359.45 | 60.56 | 39.25 | 4 | 119.65 | 44566.98 | 254.01 | 467.07 | 54.36 | 39.61 | 2440.01 | 0.73 | 0.75 | 2.62 | 0.13 | 1 | 10
154 | 140 | CONCLUIDO | 5.3489 | 18.7 | 15.48 | 154.81 | 1.96 | 6 | 360.12 | 60.56 | 39.5 | 4 | 120.06 | 44648.55 | 254.02 | 467.08 | 54.75 | 39.61 | 2636.18 | 0.72 | 0.75 | 2.62 | 0.15 | 1 | 10
155 | 140 | CONCLUIDO | 5.3515 | 18.69 | 15.47 | 154.72 | 1.96 | 6 | 360.78 | 60.56 | 39.75 | 4 | 120.47 | 44730.35 | 253.85 | 467.08 | 54.42 | 39.61 | 2469.43 | 0.73 | 0.75 | 2.62 | 0.14 | 1 | 10
156 | 140 | CONCLUIDO | 5.3519 | 18.68 | 15.47 | 154.71 | 1.97 | 6 | 361.44 | 60.56 | 40 | 4 | 120.89 | 44812.39 | 253.61 | 467.07 | 54.44 | 39.61 | 2483.23 | 0.73 | 0.75 | 2.62 | 0.14 | 1 | 10
0 | 40 | CONCLUIDO | 4.3977 | 22.74 | 18.66 | 9.91 | 0.2 | 113 | 89.87 | 37.55 | 1 | 111 | 11.32 | 11317.98 | 155.1 | 467.2 | 158.19 | 39.61 | 53820.56 | 0.25 | 0.63 | 2.81 | 3.33 | 1 | 10
1 | 40 | CONCLUIDO | 4.6788 | 21.37 | 17.81 | 12.42 | 0.24 | 86 | 90.18 | 37.55 | 1.25 | 84 | 11.37 | 11355.7 | 146.9 | 467.13 | 130.66 | 39.61 | 40191.5 | 0.3 | 0.66 | 2.75 | 2.47 | 1 | 10
2 | 40 | CONCLUIDO | 4.864 | 20.56 | 17.32 | 15.06 | 0.29 | 69 | 90.48 | 37.55 | 1.5 | 67 | 11.43 | 11393.43 | 141.78 | 467.14 | 114.71 | 39.61 | 32301.35 | 0.35 | 0.67 | 2.72 | 1.98 | 1 | 10
3 | 40 | CONCLUIDO | 4.993 | 20.03 | 16.99 | 17.58 | 0.34 | 58 | 90.79 | 37.55 | 1.75 | 56 | 11.49 | 11431.19 | 138.25 | 467.07 | 103.98 | 39.61 | 26990.44 | 0.38 | 0.69 | 2.7 | 1.66 | 1 | 10
4 | 40 | CONCLUIDO | 5.0935 | 19.63 | 16.75 | 20.1 | 0.39 | 50 | 91.1 | 37.55 | 2 | 48 | 11.54 | 11468.97 | 135.27 | 467.14 | 96.07 | 39.61 | 23075.94 | 0.41 | 0.7 | 2.69 | 1.41 | 1 | 10
5 | 40 | CONCLUIDO | 5.1762 | 19.32 | 16.55 | 22.57 | 0.43 | 44 | 91.4 | 37.55 | 2.25 | 42 | 11.6 | 11506.78 | 132.43 | 467.17 | 89.71 | 39.61 | 19925.39 | 0.44 | 0.7 | 2.67 | 1.21 | 1 | 10
6 | 40 | CONCLUIDO | 5.2267 | 19.13 | 16.46 | 25.32 | 0.48 | 39 | 91.71 | 37.55 | 2.5 | 37 | 11.66 | 11544.61 | 130.81 | 467.12 | 86.34 | 39.61 | 18268.07 | 0.46 | 0.71 | 2.68 | 1.12 | 1 | 10
7 | 40 | CONCLUIDO | 5.2801 | 18.94 | 16.34 | 28.01 | 0.52 | 35 | 92.02 | 37.55 | 2.75 | 33 | 11.71 | 11582.46 | 128.75 | 467.09 | 82.66 | 39.61 | 16445.51 | 0.48 | 0.71 | 2.67 | 1 | 1 | 10
8 | 40 | CONCLUIDO | 5.3284 | 18.77 | 16.22 | 30.42 | 0.57 | 32 | 92.32 | 37.55 | 3 | 30 | 11.77 | 11620.34 | 127.15 | 467.14 | 79.1 | 39.61 | 14680.2 | 0.5 | 0.72 | 2.65 | 0.89 | 1 | 10
9 | 40 | CONCLUIDO | 5.3691 | 18.62 | 16.14 | 33.39 | 0.62 | 29 | 92.63 | 37.55 | 3.25 | 27 | 11.83 | 11658.24 | 124.94 | 467.08 | 76.34 | 39.61 | 13316.74 | 0.52 | 0.72 | 2.65 | 0.8 | 1 | 10
10 | 40 | CONCLUIDO | 5.3975 | 18.53 | 16.08 | 35.73 | 0.66 | 27 | 92.94 | 37.55 | 3.5 | 25 | 11.88 | 11696.16 | 123.47 | 467.14 | 74.31 | 39.61 | 12312.95 | 0.53 | 0.73 | 2.65 | 0.74 | 1 | 10
11 | 40 | CONCLUIDO | 5.4281 | 18.42 | 16.01 | 38.42 | 0.71 | 25 | 93.24 | 37.55 | 3.75 | 23 | 11.94 | 11734.1 | 121.93 | 467.09 | 72.15 | 39.61 | 11242.07 | 0.55 | 0.73 | 2.64 | 0.68 | 1 | 10
12 | 40 | CONCLUIDO | 5.45 | 18.35 | 15.97 | 41.67 | 0.75 | 23 | 93.55 | 37.55 | 4 | 21 | 12 | 11772.07 | 120.56 | 467.07 | 70.86 | 39.61 | 10604.52 | 0.56 | 0.73 | 2.65 | 0.64 | 1 | 10
13 | 40 | CONCLUIDO | 5.4822 | 18.24 | 15.9 | 45.44 | 0.8 | 21 | 93.86 | 37.55 | 4.25 | 19 | 12.06 | 11810.06 | 118.67 | 467.07 | 68.5 | 39.61 | 9433.83 | 0.58 | 0.73 | 2.64 | 0.57 | 1 | 10
14 | 40 | CONCLUIDO | 5.4951 | 18.2 | 15.88 | 47.64 | 0.84 | 20 | 94.17 | 37.55 | 4.5 | 18 | 12.12 | 11848.08 | 117.95 | 467.07 | 67.83 | 39.61 | 9105.3 | 0.58 | 0.73 | 2.64 | 0.55 | 1 | 10
15 | 40 | CONCLUIDO | 5.5075 | 18.16 | 15.86 | 50.08 | 0.88 | 19 | 94.48 | 37.55 | 4.75 | 17 | 12.17 | 11886.12 | 116.86 | 467.09 | 67.25 | 39.61 | 8819.9 | 0.59 | 0.74 | 2.64 | 0.52 | 1 | 10
16 | 40 | CONCLUIDO | 5.5277 | 18.09 | 15.81 | 52.7 | 0.93 | 18 | 94.79 | 37.55 | 5 | 16 | 12.23 | 11924.18 | 114.44 | 467.08 | 65.41 | 39.61 | 7907.95 | 0.61 | 0.74 | 2.64 | 0.48 | 1 | 10
17 | 40 | CONCLUIDO | 5.5376 | 18.06 | 15.8 | 55.75 | 0.97 | 17 | 95.09 | 37.55 | 5.25 | 15 | 12.29 | 11962.27 | 113.8 | 467.07 | 64.85 | 39.61 | 7631.87 | 0.61 | 0.74 | 2.64 | 0.46 | 1 | 10
18 | 40 | CONCLUIDO | 5.5534 | 18.01 | 15.76 | 59.12 | 1.01 | 16 | 95.4 | 37.55 | 5.5 | 14 | 12.35 | 12000.38 | 112.32 | 467.07 | 64.02 | 39.61 | 7219.43 | 0.62 | 0.74 | 2.64 | 0.43 | 1 | 10
19 | 40 | CONCLUIDO | 5.5697 | 17.95 | 15.73 | 62.92 | 1.06 | 15 | 95.71 | 37.55 | 5.75 | 13 | 12.41 | 12038.51 | 110.03 | 467.1 | 62.91 | 39.61 | 6669.65 | 0.63 | 0.74 | 2.63 | 0.4 | 1 | 10
20 | 40 | CONCLUIDO | 5.5661 | 17.97 | 15.74 | 62.97 | 1.1 | 15 | 96.02 | 37.55 | 6 | 11 | 12.47 | 12076.67 | 109.67 | 467.07 | 63.23 | 39.61 | 6830.81 | 0.63 | 0.74 | 2.64 | 0.41 | 1 | 10
21 | 40 | CONCLUIDO | 5.5799 | 17.92 | 15.72 | 67.36 | 1.14 | 14 | 96.33 | 37.55 | 6.25 | 7 | 12.53 | 12114.85 | 108.45 | 467.15 | 62.18 | 39.61 | 6309.58 | 0.64 | 0.74 | 2.64 | 0.38 | 1 | 10
22 | 40 | CONCLUIDO | 5.5961 | 17.87 | 15.68 | 72.39 | 1.18 | 13 | 96.64 | 37.55 | 6.5 | 4 | 12.59 | 12153.06 | 106.17 | 467.09 | 61.14 | 39.61 | 5794.39 | 0.65 | 0.74 | 2.64 | 0.35 | 1 | 10
23 | 40 | CONCLUIDO | 5.5954 | 17.87 | 15.69 | 72.4 | 1.22 | 13 | 96.95 | 37.55 | 6.75 | 2 | 12.65 | 12191.28 | 106.53 | 467.12 | 60.96 | 39.61 | 5706.87 | 0.65 | 0.74 | 2.64 | 0.35 | 1 | 10
24 | 40 | CONCLUIDO | 5.5944 | 17.88 | 15.69 | 72.41 | 1.27 | 13 | 97.26 | 37.55 | 7 | 1 | 12.71 | 12229.54 | 106.75 | 467.2 | 61.03 | 39.61 | 5741.62 | 0.65 | 0.74 | 2.65 | 0.36 | 1 | 10
25 | 40 | CONCLUIDO | 5.5934 | 17.88 | 15.69 | 72.43 | 1.31 | 13 | 97.57 | 37.55 | 7.25 | 1 | 12.77 | 12267.81 | 106.95 | 467.14 | 61.11 | 39.61 | 5782.28 | 0.65 | 0.74 | 2.65 | 0.36 | 1 | 10
26 | 40 | CONCLUIDO | 5.5923 | 17.88 | 15.7 | 72.44 | 1.35 | 13 | 97.88 | 37.55 | 7.5 | 0 | 12.83 | 12306.12 | 107.42 | 467.15 | 61.17 | 39.61 | 5812.57 | 0.65 | 0.74 | 2.65 | 0.36 | 1 | 10
0 | 125 | CONCLUIDO | 2.5299 | 39.53 | 23.69 | 5.13 | 0.07 | 277 | 242.64 | 58.47 | 1 | 275 | 58.17 | 30160.1 | 380.91 | 467.43 | 323.28 | 39.61 | 135548.25 | 0.12 | 0.49 | 3.06 | 8.35 | 1 | 10
1 | 125 | CONCLUIDO | 3.0007 | 33.33 | 21.22 | 6.43 | 0.09 | 198 | 243.08 | 58.47 | 1.25 | 196 | 58.36 | 30214.33 | 340.91 | 467.27 | 242.03 | 39.61 | 95313.66 | 0.16 | 0.55 | 2.94 | 5.88 | 1 | 10
2 | 125 | CONCLUIDO | 3.3353 | 29.98 | 19.91 | 7.71 | 0.11 | 155 | 243.52 | 58.47 | 1.5 | 153 | 58.55 | 30268.64 | 319.55 | 467.26 | 199.04 | 39.61 | 74037.27 | 0.2 | 0.59 | 2.87 | 4.57 | 1 | 10
3 | 125 | CONCLUIDO | 3.5965 | 27.8 | 19.05 | 9 | 0.13 | 127 | 243.96 | 58.47 | 1.75 | 125 | 58.74 | 30323.01 | 305.56 | 467.23 | 171.21 | 39.61 | 60261.84 | 0.23 | 0.61 | 2.81 | 3.71 | 1 | 10
4 | 125 | CONCLUIDO | 3.7979 | 26.33 | 18.47 | 10.26 | 0.15 | 108 | 244.41 | 58.47 | 2 | 106 | 58.93 | 30377.45 | 296.07 | 467.27 | 152.15 | 39.61 | 50826.73 | 0.26 | 0.63 | 2.79 | 3.14 | 1 | 10
5 | 125 | CONCLUIDO | 3.9521 | 25.3 | 18.11 | 11.56 | 0.16 | 94 | 244.85 | 58.47 | 2.25 | 92 | 59.12 | 30431.96 | 289.99 | 467.08 | 139.72 | 39.61 | 44682.58 | 0.28 | 0.64 | 2.78 | 2.77 | 1 | 10
6 | 125 | CONCLUIDO | 4.0964 | 24.41 | 17.74 | 12.82 | 0.18 | 83 | 245.29 | 58.47 | 2.5 | 81 | 59.32 | 30486.54 | 283.73 | 467.14 | 127.91 | 39.61 | 38828.98 | 0.31 | 0.66 | 2.75 | 2.4 | 1 | 10
7 | 125 | CONCLUIDO | 4.2189 | 23.7 | 17.45 | 14.15 | 0.2 | 74 | 245.73 | 58.47 | 2.75 | 72 | 59.51 | 30541.19 | 278.93 | 467.08 | 119.2 | 39.61 | 34521.14 | 0.33 | 0.67 | 2.72 | 2.12 | 1 | 10
8 | 125 | CONCLUIDO | 4.314 | 23.18 | 17.26 | 15.46 | 0.22 | 67 | 246.18 | 58.47 | 3 | 65 | 59.7 | 30595.91 | 275.62 | 467.17 | 112.73 | 39.61 | 31319.18 | 0.35 | 0.68 | 2.72 | 1.92 | 1 | 10
9 | 125 | CONCLUIDO | 4.3871 | 22.79 | 17.11 | 16.56 | 0.23 | 62 | 246.62 | 58.47 | 3.25 | 60 | 59.9 | 30650.7 | 273.06 | 467.21 | 107.18 | 39.61 | 28570.65 | 0.37 | 0.68 | 2.72 | 1.77 | 1 | 10
10 | 125 | CONCLUIDO | 4.4606 | 22.42 | 16.97 | 17.86 | 0.25 | 57 | 247.07 | 58.47 | 3.5 | 55 | 60.09 | 30705.56 | 270.5 | 467.16 | 102.92 | 39.61 | 26466.3 | 0.38 | 0.69 | 2.71 | 1.63 | 1 | 10
11 | 125 | CONCLUIDO | 4.5269 | 22.09 | 16.83 | 19.05 | 0.27 | 53 | 247.51 | 58.47 | 3.75 | 51 | 60.29 | 30760.49 | 268.11 | 467.11 | 99.11 | 39.61 | 24580.33 | 0.4 | 0.69 | 2.68 | 1.5 | 1 | 10
12 | 125 | CONCLUIDO | 4.5897 | 21.79 | 16.72 | 20.47 | 0.29 | 49 | 247.96 | 58.47 | 4 | 47 | 60.48 | 30815.5 | 266.01 | 467.15 | 95.13 | 39.61 | 22609.21 | 0.42 | 0.7 | 2.69 | 1.38 | 1 | 10
13 | 125 | CONCLUIDO | 4.6386 | 21.56 | 16.63 | 21.69 | 0.3 | 46 | 248.4 | 58.47 | 4.25 | 44 | 60.68 | 30870.57 | 264.4 | 467.09 | 92.21 | 39.61 | 21167.46 | 0.43 | 0.7 | 2.68 | 1.29 | 1 | 10
14 | 125 | CONCLUIDO | 4.6893 | 21.33 | 16.54 | 23.08 | 0.32 | 43 | 248.85 | 58.47 | 4.5 | 41 | 60.88 | 30925.72 | 262.71 | 467.16 | 88.9 | 39.61 | 19524.86 | 0.45 | 0.71 | 2.68 | 1.2 | 1 | 10
15 | 125 | CONCLUIDO | 4.7183 | 21.19 | 16.5 | 24.15 | 0.34 | 41 | 249.3 | 58.47 | 4.75 | 39 | 61.07 | 30980.93 | 261.85 | 467.07 | 87.87 | 39.61 | 19021.76 | 0.45 | 0.71 | 2.68 | 1.17 | 1 | 10
16 | 125 | CONCLUIDO | 4.7561 | 21.03 | 16.43 | 25.27 | 0.36 | 39 | 249.75 | 58.47 | 5 | 37 | 61.27 | 31036.22 | 260.39 | 467.08 | 85.76 | 39.61 | 17978 | 0.46 | 0.71 | 2.67 | 1.09 | 1 | 10
17 | 125 | CONCLUIDO | 4.7904 | 20.88 | 16.37 | 26.55 | 0.37 | 37 | 250.2 | 58.47 | 5.25 | 35 | 61.47 | 31091.59 | 259.69 | 467.18 | 83.63 | 39.61 | 16923.04 | 0.47 | 0.71 | 2.67 | 1.04 | 1 | 10
18 | 125 | CONCLUIDO | 4.818 | 20.76 | 16.35 | 28.02 | 0.39 | 35 | 250.64 | 58.47 | 5.5 | 33 | 61.67 | 31147.02 | 258.89 | 467.07 | 82.64 | 39.61 | 16434.07 | 0.48 | 0.71 | 2.68 | 1.01 | 1 | 10
19 | 125 | CONCLUIDO | 4.8437 | 20.65 | 16.28 | 28.73 | 0.41 | 34 | 251.09 | 58.47 | 5.75 | 32 | 61.87 | 31202.53 | 257.56 | 467.13 | 81.08 | 39.61 | 15660.39 | 0.49 | 0.72 | 2.66 | 0.95 | 1 | 10
20 | 125 | CONCLUIDO | 4.8817 | 20.48 | 16.22 | 30.41 | 0.42 | 32 | 251.55 | 58.47 | 6 | 30 | 62.07 | 31258.11 | 256.36 | 467.09 | 78.52 | 39.61 | 14388.43 | 0.5 | 0.72 | 2.67 | 0.88 | 1 | 10
21 | 125 | CONCLUIDO | 4.8994 | 20.41 | 16.19 | 31.33 | 0.44 | 31 | 252 | 58.47 | 6.25 | 29 | 62.27 | 31313.77 | 255.78 | 467.15 | 77.57 | 39.61 | 13921.88 | 0.51 | 0.72 | 2.67 | 0.86 | 1 | 10
22 | 125 | CONCLUIDO | 4.9155 | 20.34 | 16.17 | 32.34 | 0.46 | 30 | 252.45 | 58.47 | 6.5 | 28 | 62.47 | 31369.49 | 255.07 | 467.12 | 77.06 | 39.61 | 13671.66 | 0.51 | 0.72 | 2.66 | 0.84 | 1 | 10
23 | 125 | CONCLUIDO | 4.9561 | 20.18 | 16.1 | 34.5 | 0.47 | 28 | 252.9 | 58.47 | 6.75 | 26 | 62.68 | 31425.3 | 253.71 | 467.08 | 74.92 | 39.61 | 12611.99 | 0.53 | 0.72 | 2.65 | 0.76 | 1 | 10
24 | 125 | CONCLUIDO | 4.968 | 20.13 | 16.1 | 35.77 | 0.49 | 27 | 253.35 | 58.47 | 7 | 25 | 62.88 | 31481.17 | 253.46 | 467.12 | 74.43 | 39.61 | 12371.34 | 0.53 | 0.72 | 2.66 | 0.76 | 1 | 10
25 | 125 | CONCLUIDO | 4.9901 | 20.04 | 16.05 | 37.05 | 0.51 | 26 | 253.81 | 58.47 | 7.25 | 24 | 63.08 | 31537.13 | 252.63 | 467.09 | 73.43 | 39.61 | 11874.56 | 0.54 | 0.73 | 2.65 | 0.72 | 1 | 10
26 | 125 | CONCLUIDO | 4.9889 | 20.04 | 16.06 | 37.06 | 0.52 | 26 | 254.26 | 58.47 | 7.5 | 24 | 63.29 | 31593.16 | 252.52 | 467.07 | 73.71 | 39.61 | 12015.42 | 0.54 | 0.73 | 2.65 | 0.73 | 1 | 10
27 | 125 | CONCLUIDO | 5.0104 | 19.96 | 16.02 | 38.45 | 0.54 | 25 | 254.72 | 58.47 | 7.75 | 23 | 63.49 | 31649.26 | 251.62 | 467.1 | 72.13 | 39.61 | 11232.49 | 0.55 | 0.73 | 2.66 | 0.69 | 1 | 10
28 | 125 | CONCLUIDO | 5.0267 | 19.89 | 16 | 40.01 | 0.56 | 24 | 255.17 | 58.47 | 8 | 22 | 63.7 | 31705.44 | 251.13 | 467.07 | 71.59 | 39.61 | 10968.32 | 0.55 | 0.73 | 2.65 | 0.67 | 1 | 10
29 | 125 | CONCLUIDO | 5.0449 | 19.82 | 15.98 | 41.68 | 0.57 | 23 | 255.63 | 58.47 | 8.25 | 21 | 63.91 | 31761.69 | 250.59 | 467.11 | 71 | 39.61 | 10674.28 | 0.56 | 0.73 | 2.65 | 0.65 | 1 | 10
30 | 125 | CONCLUIDO | 5.0732 | 19.71 | 15.92 | 43.41 | 0.59 | 22 | 256.09 | 58.47 | 8.5 | 20 | 64.11 | 31818.02 | 249.17 | 467.08 | 68.92 | 39.61 | 9641.7 | 0.57 | 0.73 | 2.64 | 0.58 | 1 | 10
31 | 125 | CONCLUIDO | 5.0663 | 19.74 | 15.94 | 43.48 | 0.61 | 22 | 256.54 | 58.47 | 8.75 | 20 | 64.32 | 31874.43 | 249.4 | 467.08 | 69.64 | 39.61 | 10000.08 | 0.57 | 0.73 | 2.65 | 0.61 | 1 | 10
32 | 125 | CONCLUIDO | 5.089 | 19.65 | 15.9 | 45.43 | 0.62 | 21 | 257 | 58.47 | 9 | 19 | 64.53 | 31931.04 | 248.58 | 467.15 | 68.37 | 39.61 | 9373.22 | 0.58 | 0.73 | 2.64 | 0.57 | 1 | 10
33 | 125 | CONCLUIDO | 5.0867 | 19.66 | 15.91 | 45.46 | 0.64 | 21 | 257.46 | 58.47 | 9.25 | 19 | 64.74 | 31987.61 | 248.03 | 467.08 | 68.76 | 39.61 | 9567.67 | 0.58 | 0.73 | 2.64 | 0.58 | 1 | 10
34 | 125 | CONCLUIDO | 5.1039 | 19.59 | 15.89 | 47.67 | 0.66 | 20 | 257.92 | 58.47 | 9.5 | 18 | 64.95 | 32044.25 | 248.13 | 467.09 | 68.15 | 39.61 | 9266.92 | 0.58 | 0.73 | 2.64 | 0.56 | 1 | 10
35 | 125 | CONCLUIDO | 5.1049 | 19.59 | 15.89 | 47.66 | 0.67 | 20 | 258.38 | 58.47 | 9.75 | 18 | 65.16 | 32100.97 | 247.75 | 467.07 | 67.89 | 39.61 | 9134.26 | 0.58 | 0.73 | 2.64 | 0.55 | 1 | 10
36 | 125 | CONCLUIDO | 5.121 | 19.53 | 15.87 | 50.13 | 0.69 | 19 | 258.84 | 58.47 | 10 | 17 | 65.37 | 32157.77 | 247.48 | 467.07 | 67.4 | 39.61 | 8897.98 | 0.59 | 0.73 | 2.64 | 0.54 | 1 | 10
37 | 125 | CONCLUIDO | 5.1228 | 19.52 | 15.87 | 50.1 | 0.7 | 19 | 259.3 | 58.47 | 10.25 | 17 | 65.58 | 32214.64 | 247.05 | 467.08 | 67.32 | 39.61 | 8856.66 | 0.59 | 0.74 | 2.64 | 0.53 | 1 | 10
38 | 125 | CONCLUIDO | 5.1468 | 19.43 | 15.82 | 52.74 | 0.72 | 18 | 259.76 | 58.47 | 10.5 | 16 | 65.79 | 32271.6 | 246.45 | 467.07 | 65.96 | 39.61 | 8181.55 | 0.6 | 0.74 | 2.64 | 0.49 | 1 | 10
39 | 125 | CONCLUIDO | 5.1515 | 19.41 | 15.8 | 52.68 | 0.74 | 18 | 260.23 | 58.47 | 10.75 | 16 | 66 | 32328.64 | 245.4 | 467.07 | 65.37 | 39.61 | 7884.42 | 0.61 | 0.74 | 2.63 | 0.47 | 1 | 10
40 | 125 | CONCLUIDO | 5.1669 | 19.35 | 15.79 | 55.74 | 0.75 | 17 | 260.69 | 58.47 | 11 | 15 | 66.21 | 32385.75 | 244.89 | 467.08 | 64.89 | 39.61 | 7649.46 | 0.61 | 0.74 | 2.64 | 0.46 | 1 | 10
41 | 125 | CONCLUIDO | 5.1681 | 19.35 | 15.79 | 55.73 | 0.77 | 17 | 261.15 | 58.47 | 11.25 | 15 | 66.43 | 32442.95 | 244.74 | 467.18 | 64.84 | 39.61 | 7628.15 | 0.61 | 0.74 | 2.63 | 0.46 | 1 | 10
42 | 125 | CONCLUIDO | 5.1696 | 19.34 | 15.78 | 55.71 | 0.78 | 17 | 261.62 | 58.47 | 11.5 | 15 | 66.64 | 32500.22 | 244.99 | 467.11 | 64.56 | 39.61 | 7486.36 | 0.61 | 0.74 | 2.64 | 0.45 | 1 | 10
43 | 125 | CONCLUIDO | 5.1834 | 19.29 | 15.78 | 59.17 | 0.8 | 16 | 262.08 | 58.47 | 11.75 | 14 | 66.86 | 32557.58 | 244.4 | 467.08 | 64.45 | 39.61 | 7437.65 | 0.61 | 0.74 | 2.64 | 0.45 | 1 | 10
44 | 125 | CONCLUIDO | 5.1903 | 19.27 | 15.75 | 59.08 | 0.81 | 16 | 262.55 | 58.47 | 12 | 14 | 67.07 | 32615.02 | 244.04 | 467.1 | 63.69 | 39.61 | 7056.78 | 0.62 | 0.74 | 2.63 | 0.42 | 1 | 10
45 | 125 | CONCLUIDO | 5.1878 | 19.28 | 15.76 | 59.11 | 0.83 | 16 | 263.01 | 58.47 | 12.25 | 14 | 67.29 | 32672.53 | 243.87 | 467.09 | 64.17 | 39.61 | 7295.28 | 0.62 | 0.74 | 2.63 | 0.43 | 1 | 10
46 | 125 | CONCLUIDO | 5.215 | 19.18 | 15.71 | 62.84 | 0.84 | 15 | 263.48 | 58.47 | 12.5 | 13 | 67.51 | 32730.13 | 242.4 | 467.13 | 62.17 | 39.61 | 6300.05 | 0.64 | 0.74 | 2.63 | 0.38 | 1 | 10
47 | 125 | CONCLUIDO | 5.2071 | 19.2 | 15.74 | 62.96 | 0.86 | 15 | 263.95 | 58.47 | 12.75 | 13 | 67.72 | 32787.82 | 242.74 | 467.07 | 63.24 | 39.61 | 6836.69 | 0.63 | 0.74 | 2.63 | 0.41 | 1 | 10
48 | 125 | CONCLUIDO | 5.2097 | 19.2 | 15.73 | 62.92 | 0.87 | 15 | 264.42 | 58.47 | 13 | 13 | 67.94 | 32845.58 | 242.51 | 467.1 | 62.95 | 39.61 | 6689.77 | 0.63 | 0.74 | 2.63 | 0.4 | 1 | 10
49 | 125 | CONCLUIDO | 5.2078 | 19.2 | 15.74 | 62.95 | 0.89 | 15 | 264.89 | 58.47 | 13.25 | 13 | 68.16 | 32903.43 | 242.56 | 467.13 | 62.95 | 39.61 | 6689.95 | 0.63 | 0.74 | 2.64 | 0.4 | 1 | 10
50 | 125 | CONCLUIDO | 5.2295 | 19.12 | 15.7 | 67.3 | 0.91 | 14 | 265.36 | 58.47 | 13.5 | 12 | 68.38 | 32961.36 | 241.97 | 467.07 | 62.01 | 39.61 | 6227.59 | 0.64 | 0.74 | 2.63 | 0.37 | 1 | 10
51 | 125 | CONCLUIDO | 5.2283 | 19.13 | 15.71 | 67.32 | 0.92 | 14 | 265.83 | 58.47 | 13.75 | 12 | 68.6 | 33019.37 | 241.79 | 467.07 | 62.27 | 39.61 | 6353.78 | 0.64 | 0.74 | 2.63 | 0.38 | 1 | 10
52 | 125 | CONCLUIDO | 5.2308 | 19.12 | 15.7 | 67.28 | 0.94 | 14 | 266.3 | 58.47 | 14 | 12 | 68.82 | 33077.47 | 241.1 | 467.19 | 61.91 | 39.61 | 6176.05 | 0.64 | 0.74 | 2.63 | 0.36 | 1 | 10
53 | 125 | CONCLUIDO | 5.225 | 19.14 | 15.72 | 67.38 | 0.95 | 14 | 266.77 | 58.47 | 14.25 | 12 | 69.04 | 33135.65 | 240.82 | 467.09 | 62.53 | 39.61 | 6486.55 | 0.63 | 0.74 | 2.63 | 0.39 | 1 | 10
54 | 125 | CONCLUIDO | 5.2477 | 19.06 | 15.69 | 72.39 | 0.97 | 13 | 267.24 | 58.47 | 14.5 | 11 | 69.27 | 33193.92 | 240.62 | 467.17 | 61.17 | 39.61 | 5813.19 | 0.65 | 0.74 | 2.64 | 0.35 | 1 | 10
55 | 125 | CONCLUIDO | 5.2492 | 19.05 | 15.68 | 72.37 | 0.98 | 13 | 267.71 | 58.47 | 14.75 | 11 | 69.49 | 33252.27 | 241.01 | 467.07 | 61.42 | 39.61 | 5933.77 | 0.64 | 0.74 | 2.63 | 0.35 | 1 | 10
56 | 125 | CONCLUIDO | 5.248 | 19.05 | 15.68 | 72.39 | 1 | 13 | 268.19 | 58.47 | 15 | 11 | 69.71 | 33310.7 | 240.87 | 467.08 | 61.38 | 39.61 | 5916.23 | 0.65 | 0.74 | 2.63 | 0.35 | 1 | 10
57 | 125 | CONCLUIDO | 5.2468 | 19.06 | 15.69 | 72.41 | 1.01 | 13 | 268.66 | 58.47 | 15.25 | 11 | 69.94 | 33369.22 | 240.38 | 467.07 | 61.42 | 39.61 | 5935.63 | 0.64 | 0.74 | 2.63 | 0.35 | 1 | 10
58 | 125 | CONCLUIDO | 5.249 | 19.05 | 15.68 | 72.37 | 1.03 | 13 | 269.14 | 58.47 | 15.5 | 11 | 70.16 | 33427.83 | 239.55 | 467.07 | 61.23 | 39.61 | 5843.38 | 0.65 | 0.74 | 2.63 | 0.35 | 1 | 10
59 | 125 | CONCLUIDO | 5.2716 | 18.97 | 15.65 | 78.23 | 1.04 | 12 | 269.61 | 58.47 | 15.75 | 10 | 70.39 | 33486.53 | 238.83 | 467.07 | 60.16 | 39.61 | 5310.87 | 0.66 | 0.75 | 2.63 | 0.31 | 1 | 10
60 | 125 | CONCLUIDO | 5.2723 | 18.97 | 15.64 | 78.22 | 1.05 | 12 | 270.09 | 58.47 | 16 | 10 | 70.62 | 33545.31 | 239.04 | 467.07 | 60.21 | 39.61 | 5335.51 | 0.66 | 0.75 | 2.62 | 0.31 | 1 | 10
61 | 125 | CONCLUIDO | 5.2726 | 18.97 | 15.64 | 78.21 | 1.07 | 12 | 270.57 | 58.47 | 16.25 | 10 | 70.84 | 33604.17 | 238.96 | 467.07 | 59.96 | 39.61 | 5212.14 | 0.66 | 0.75 | 2.63 | 0.31 | 1 | 10
62 | 125 | CONCLUIDO | 5.2715 | 18.97 | 15.65 | 78.23 | 1.08 | 12 | 271.05 | 58.47 | 16.5 | 10 | 71.07 | 33663.13 | 238.51 | 467.07 | 60.27 | 39.61 | 5365.36 | 0.66 | 0.75 | 2.63 | 0.31 | 1 | 10
63 | 125 | CONCLUIDO | 5.2738 | 18.96 | 15.64 | 78.19 | 1.1 | 12 | 271.52 | 58.47 | 16.75 | 10 | 71.3 | 33722.17 | 238.07 | 467.09 | 59.75 | 39.61 | 5108.3 | 0.66 | 0.75 | 2.63 | 0.3 | 1 | 10
64 | 125 | CONCLUIDO | 5.2907 | 18.9 | 15.62 | 85.23 | 1.11 | 11 | 272 | 58.47 | 17 | 9 | 71.53 | 33781.3 | 237.35 | 467.07 | 59.29 | 39.61 | 4879.64 | 0.67 | 0.75 | 2.63 | 0.29 | 1 | 10
65 | 125 | CONCLUIDO | 5.2956 | 18.88 | 15.61 | 85.13 | 1.13 | 11 | 272.48 | 58.47 | 17.25 | 9 | 71.76 | 33840.65 | 237.09 | 467.07 | 58.75 | 39.61 | 4612.5 | 0.67 | 0.75 | 2.63 | 0.27 | 1 | 10
66 | 125 | CONCLUIDO | 5.2954 | 18.88 | 15.61 | 85.13 | 1.14 | 11 | 272.97 | 58.47 | 17.5 | 9 | 71.99 | 33899.96 | 236.92 | 467.07 | 58.94 | 39.61 | 4704.94 | 0.67 | 0.75 | 2.62 | 0.27 | 1 | 10
67 | 125 | CONCLUIDO | 5.2923 | 18.9 | 15.62 | 85.19 | 1.16 | 11 | 273.45 | 58.47 | 17.75 | 9 | 72.22 | 33959.36 | 237.12 | 467.08 | 59.25 | 39.61 | 4860.59 | 0.67 | 0.75 | 2.63 | 0.29 | 1 | 10
68 | 125 | CONCLUIDO | 5.2899 | 18.9 | 15.63 | 85.24 | 1.17 | 11 | 273.93 | 58.47 | 18 | 9 | 72.46 | 34018.85 | 237.31 | 467.09 | 59.49 | 39.61 | 4980.18 | 0.67 | 0.75 | 2.63 | 0.29 | 1 | 10
69 | 125 | CONCLUIDO | 5.2937 | 18.89 | 15.61 | 85.17 | 1.18 | 11 | 274.41 | 58.47 | 18.25 | 9 | 72.69 | 34078.44 | 236.86 | 467.07 | 59.07 | 39.61 | 4770.6 | 0.67 | 0.75 | 2.63 | 0.28 | 1 | 10
70 | 125 | CONCLUIDO | 5.2939 | 18.89 | 15.61 | 85.16 | 1.2 | 11 | 274.9 | 58.47 | 18.5 | 9 | 72.92 | 34138.11 | 236.47 | 467.07 | 59 | 39.61 | 4737.85 | 0.67 | 0.75 | 2.63 | 0.28 | 1 | 10
71 | 125 | CONCLUIDO | 5.3133 | 18.82 | 15.59 | 93.55 | 1.21 | 10 | 275.38 | 58.47 | 18.75 | 8 | 73.16 | 34197.87 | 235.42 | 467.07 | 58.21 | 39.61 | 4347.31 | 0.68 | 0.75 | 2.63 | 0.26 | 1 | 10
72 | 125 | CONCLUIDO | 5.3128 | 18.82 | 15.59 | 93.56 | 1.23 | 10 | 275.87 | 58.47 | 19 | 8 | 73.39 | 34257.73 | 235.62 | 467.08 | 58.43 | 39.61 | 4458.15 | 0.68 | 0.75 | 2.62 | 0.26 | 1 | 10
73 | 125 | CONCLUIDO | 5.3141 | 18.82 | 15.59 | 93.53 | 1.24 | 10 | 276.35 | 58.47 | 19.25 | 8 | 73.63 | 34317.68 | 235.84 | 467.07 | 58.28 | 39.61 | 4383.4 | 0.68 | 0.75 | 2.62 | 0.26 | 1 | 10
74 | 125 | CONCLUIDO | 5.3109 | 18.83 | 15.6 | 93.6 | 1.25 | 10 | 276.84 | 58.47 | 19.5 | 8 | 73.87 | 34377.72 | 235.74 | 467.08 | 58.61 | 39.61 | 4546.04 | 0.68 | 0.75 | 2.63 | 0.27 | 1 | 10
75 | 125 | CONCLUIDO | 5.3106 | 18.83 | 15.6 | 93.61 | 1.27 | 10 | 277.33 | 58.47 | 19.75 | 8 | 74.1 | 34437.85 | 235.68 | 467.07 | 58.62 | 39.61 | 4550.23 | 0.68 | 0.75 | 2.63 | 0.27 | 1 | 10
76 | 125 | CONCLUIDO | 5.3106 | 18.83 | 15.6 | 93.61 | 1.28 | 10 | 277.82 | 58.47 | 20 | 8 | 74.34 | 34498.07 | 235.14 | 467.07 | 58.7 | 39.61 | 4592.78 | 0.67 | 0.75 | 2.62 | 0.27 | 1 | 10
77 | 125 | CONCLUIDO | 5.3134 | 18.82 | 15.59 | 93.55 | 1.3 | 10 | 278.3 | 58.47 | 20.25 | 8 | 74.58 | 34558.39 | 234.4 | 467.14 | 58.33 | 39.61 | 4406.1 | 0.68 | 0.75 | 2.63 | 0.26 | 1 | 10
78 | 125 | CONCLUIDO | 5.3152 | 18.81 | 15.58 | 93.51 | 1.31 | 10 | 278.79 | 58.47 | 20.5 | 8 | 74.82 | 34618.81 | 233.53 | 467.09 | 58.08 | 39.61 | 4283.05 | 0.68 | 0.75 | 2.63 | 0.25 | 1 | 10
79 | 125 | CONCLUIDO | 5.3142 | 18.82 | 15.59 | 93.53 | 1.32 | 10 | 279.28 | 58.47 | 20.75 | 8 | 75.06 | 34679.32 | 232.78 | 467.08 | 58.34 | 39.61 | 4413.25 | 0.68 | 0.75 | 2.62 | 0.26 | 1 | 10
80 | 125 | CONCLUIDO | 5.3379 | 18.73 | 15.55 | 103.68 | 1.34 | 9 | 279.78 | 58.47 | 21 | 7 | 75.3 | 34739.92 | 232.4 | 467.07 | 56.96 | 39.61 | 3724.77 | 0.7 | 0.75 | 2.63 | 0.22 | 1 | 10
81 | 125 | CONCLUIDO | 5.3365 | 18.74 | 15.56 | 103.71 | 1.35 | 9 | 280.27 | 58.47 | 21.25 | 7 | 75.54 | 34800.62 | 232.75 | 467.07 | 57.22 | 39.61 | 3854.87 | 0.69 | 0.75 | 2.62 | 0.22 | 1 | 10
82 | 125 | CONCLUIDO | 5.3354 | 18.74 | 15.56 | 103.74 | 1.36 | 9 | 280.76 | 58.47 | 21.5 | 7 | 75.79 | 34861.41 | 233.18 | 467.08 | 57.26 | 39.61 | 3874.16 | 0.69 | 0.75 | 2.63 | 0.23 | 1 | 10
83 | 125 | CONCLUIDO | 5.3374 | 18.74 | 15.55 | 103.69 | 1.38 | 9 | 281.25 | 58.47 | 21.75 | 7 | 76.03 | 34922.31 | 233.17 | 467.07 | 57.11 | 39.61 | 3802.15 | 0.69 | 0.75 | 2.62 | 0.22 | 1 | 10
84 | 125 | CONCLUIDO | 5.3358 | 18.74 | 15.56 | 103.73 | 1.39 | 9 | 281.75 | 58.47 | 22 | 7 | 76.28 | 34983.29 | 233.37 | 467.07 | 57.37 | 39.61 | 3928.46 | 0.69 | 0.75 | 2.62 | 0.23 | 1 | 10
85 | 125 | CONCLUIDO | 5.3333 | 18.75 | 15.57 | 103.79 | 1.4 | 9 | 282.24 | 58.47 | 22.25 | 7 | 76.52 | 35044.38 | 233.32 | 467.07 | 57.64 | 39.61 | 4068 | 0.69 | 0.75 | 2.62 | 0.23 | 1 | 10
86 | 125 | CONCLUIDO | 5.3345 | 18.75 | 15.56 | 103.76 | 1.42 | 9 | 282.74 | 58.47 | 22.5 | 7 | 76.77 | 35105.56 | 232.62 | 467.07 | 57.51 | 39.61 | 3998.66 | 0.69 | 0.75 | 2.62 | 0.23 | 1 | 10
87 | 125 | CONCLUIDO | 5.3353 | 18.74 | 15.56 | 103.74 | 1.43 | 9 | 283.24 | 58.47 | 22.75 | 7 | 77.01 | 35166.85 | 232.4 | 467.09 | 57.43 | 39.61 | 3960.32 | 0.69 | 0.75 | 2.62 | 0.23 | 1 | 10
88 | 125 | CONCLUIDO | 5.3311 | 18.76 | 15.58 | 103.84 | 1.44 | 9 | 283.74 | 58.47 | 23 | 7 | 77.26 | 35228.23 | 232.04 | 467.12 | 57.89 | 39.61 | 4190.71 | 0.68 | 0.75 | 2.62 | 0.24 | 1 | 10
89 | 125 | CONCLUIDO | 5.3328 | 18.75 | 15.57 | 103.8 | 1.46 | 9 | 284.23 | 58.47 | 23.25 | 7 | 77.51 | 35289.71 | 231.67 | 467.07 | 57.71 | 39.61 | 4102.51 | 0.69 | 0.75 | 2.62 | 0.24 | 1 | 10
90 | 125 | CONCLUIDO | 5.3352 | 18.74 | 15.56 | 103.74 | 1.47 | 9 | 284.73 | 58.47 | 23.5 | 7 | 77.76 | 35351.29 | 230.93 | 467.07 | 57.34 | 39.61 | 3917.29 | 0.69 | 0.75 | 2.63 | 0.23 | 1 | 10
91 | 125 | CONCLUIDO | 5.3599 | 18.66 | 15.52 | 116.42 | 1.48 | 8 | 285.23 | 58.47 | 23.75 | 6 | 78.01 | 35412.96 | 230 | 467.07 | 55.97 | 39.61 | 3234.6 | 0.71 | 0.75 | 2.62 | 0.19 | 1 | 10
92 | 125 | CONCLUIDO | 5.3578 | 18.66 | 15.53 | 116.47 | 1.5 | 8 | 285.73 | 58.47 | 24 | 6 | 78.26 | 35474.75 | 230.49 | 467.07 | 56.37 | 39.61 | 3435.67 | 0.7 | 0.75 | 2.62 | 0.2 | 1 | 10
93 | 125 | CONCLUIDO | 5.3588 | 18.66 | 15.53 | 116.45 | 1.51 | 8 | 286.24 | 58.47 | 24.25 | 6 | 78.51 | 35536.63 | 230.28 | 467.07 | 56.15 | 39.61 | 3324.2 | 0.71 | 0.75 | 2.62 | 0.19 | 1 | 10
94 | 125 | CONCLUIDO | 5.3567 | 18.67 | 15.53 | 116.5 | 1.52 | 8 | 286.74 | 58.47 | 24.5 | 6 | 78.77 | 35598.74 | 230.55 | 467.08 | 56.47 | 39.61 | 3487.46 | 0.7 | 0.75 | 2.62 | 0.2 | 1 | 10
95 | 125 | CONCLUIDO | 5.3595 | 18.66 | 15.52 | 116.43 | 1.53 | 8 | 287.24 | 58.47 | 24.75 | 6 | 79.02 | 35660.82 | 230.45 | 467.07 | 56.18 | 39.61 | 3341.7 | 0.71 | 0.75 | 2.62 | 0.19 | 1 | 10
96 | 125 | CONCLUIDO | 5.3601 | 18.66 | 15.52 | 116.41 | 1.55 | 8 | 287.75 | 58.47 | 25 | 6 | 79.27 | 35723.02 | 230.25 | 467.07 | 56.03 | 39.61 | 3265.06 | 0.71 | 0.75 | 2.62 | 0.19 | 1 | 10
97 | 125 | CONCLUIDO | 5.3577 | 18.66 | 15.53 | 116.47 | 1.56 | 8 | 288.25 | 58.47 | 25.25 | 6 | 79.53 | 35785.31 | 230.56 | 467.08 | 56.29 | 39.61 | 3396.89 | 0.7 | 0.75 | 2.62 | 0.2 | 1 | 10
98 | 125 | CONCLUIDO | 5.3566 | 18.67 | 15.53 | 116.5 | 1.57 | 8 | 288.76 | 58.47 | 25.5 | 6 | 79.78 | 35847.71 | 230.06 | 467.07 | 56.55 | 39.61 | 3524 | 0.7 | 0.75 | 2.62 | 0.2 | 1 | 10
99 | 125 | CONCLUIDO | 5.3583 | 18.66 | 15.53 | 116.46 | 1.59 | 8 | 289.26 | 58.47 | 25.75 | 6 | 80.04 | 35910.21 | 229.46 | 467.07 | 56.35 | 39.61 | 3426.56 | 0.7 | 0.75 | 2.62 | 0.2 | 1 | 10
100 | 125 | CONCLUIDO | 5.3555 | 18.67 | 15.54 | 116.53 | 1.6 | 8 | 289.77 | 58.47 | 26 | 6 | 80.3 | 35972.82 | 229 | 467.07 | 56.71 | 39.61 | 3603.59 | 0.7 | 0.75 | 2.62 | 0.2 | 1 | 10
101 | 125 | CONCLUIDO | 5.3571 | 18.67 | 15.53 | 116.49 | 1.61 | 8 | 290.28 | 58.47 | 26.25 | 6 | 80.56 | 36035.53 | 228.67 | 467.07 | 56.45 | 39.61 | 3474.8 | 0.7 | 0.75 | 2.62 | 0.2 | 1 | 10
102 | 125 | CONCLUIDO | 5.3583 | 18.66 | 15.53 | 116.46 | 1.62 | 8 | 290.79 | 58.47 | 26.5 | 6 | 80.82 | 36098.35 | 228.6 | 467.07 | 56.39 | 39.61 | 3445.52 | 0.7 | 0.75 | 2.62 | 0.19 | 1 | 10
103 | 125 | CONCLUIDO | 5.3564 | 18.67 | 15.53 | 116.51 | 1.64 | 8 | 291.3 | 58.47 | 26.75 | 6 | 81.08 | 36161.27 | 227.97 | 467.08 | 56.5 | 39.61 | 3499.66 | 0.7 | 0.75 | 2.62 | 0.2 | 1 | 10
104 | 125 | CONCLUIDO | 5.3531 | 18.68 | 15.55 | 116.6 | 1.65 | 8 | 291.81 | 58.47 | 27 | 6 | 81.34 | 36224.3 | 227.11 | 467.07 | 56.99 | 39.61 | 3743.65 | 0.7 | 0.75 | 2.62 | 0.21 | 1 | 10
105 | 125 | CONCLUIDO | 5.3755 | 18.6 | 15.52 | 132.99 | 1.66 | 7 | 292.32 | 58.47 | 27.25 | 5 | 81.6 | 36287.44 | 226.98 | 467.07 | 55.9 | 39.61 | 3207.68 | 0.71 | 0.75 | 2.62 | 0.18 | 1 | 10
106 | 125 | CONCLUIDO | 5.3747 | 18.61 | 15.52 | 133.01 | 1.67 | 7 | 292.84 | 58.47 | 27.5 | 5 | 81.86 | 36350.69 | 227.32 | 467.07 | 55.98 | 39.61 | 3247.41 | 0.71 | 0.75 | 2.62 | 0.18 | 1 | 10
107 | 125 | CONCLUIDO | 5.3759 | 18.6 | 15.51 | 132.98 | 1.68 | 7 | 293.35 | 58.47 | 27.75 | 5 | 82.13 | 36414.05 | 227.81 | 467.07 | 56.01 | 39.61 | 3260.15 | 0.71 | 0.75 | 2.62 | 0.18 | 1 | 10
108 | 125 | CONCLUIDO | 5.3789 | 18.59 | 15.5 | 132.89 | 1.7 | 7 | 293.86 | 58.47 | 28 | 5 | 82.39 | 36477.51 | 227.62 | 467.07 | 55.5 | 39.61 | 3007.62 | 0.71 | 0.75 | 2.62 | 0.17 | 1 | 10
109 | 125 | CONCLUIDO | 5.3763 | 18.6 | 15.51 | 132.97 | 1.71 | 7 | 294.38 | 58.47 | 28.25 | 5 | 82.66 | 36541.09 | 228.13 | 467.07 | 55.9 | 39.61 | 3204.53 | 0.71 | 0.75 | 2.62 | 0.18 | 1 | 10
110 | 125 | CONCLUIDO | 5.3752 | 18.6 | 15.52 | 133 | 1.72 | 7 | 294.9 | 58.47 | 28.5 | 5 | 82.92 | 36604.77 | 228.73 | 467.07 | 55.94 | 39.61 | 3227.6 | 0.71 | 0.75 | 2.62 | 0.18 | 1 | 10
111 | 125 | CONCLUIDO | 5.3777 | 18.6 | 15.51 | 132.92 | 1.73 | 7 | 295.41 | 58.47 | 28.75 | 5 | 83.19 | 36668.57 | 228.39 | 467.08 | 55.58 | 39.61 | 3046.4 | 0.71 | 0.75 | 2.62 | 0.17 | 1 | 10
112 | 125 | CONCLUIDO | 5.3784 | 18.59 | 15.51 | 132.9 | 1.75 | 7 | 295.93 | 58.47 | 29 | 5 | 83.46 | 36732.47 | 228.39 | 467.08 | 55.64 | 39.61 | 3073.78 | 0.71 | 0.75 | 2.62 | 0.17 | 1 | 10
113 | 125 | CONCLUIDO | 5.3793 | 18.59 | 15.5 | 132.88 | 1.76 | 7 | 296.45 | 58.47 | 29.25 | 5 | 83.73 | 36796.49 | 227.65 | 467.09 | 55.51 | 39.61 | 3009.73 | 0.71 | 0.75 | 2.62 | 0.17 | 1 | 10
114 | 125 | CONCLUIDO | 5.3804 | 18.59 | 15.5 | 132.85 | 1.77 | 7 | 296.97 | 58.47 | 29.5 | 5 | 84 | 36860.62 | 227.28 | 467.09 | 55.3 | 39.61 | 2905.53 | 0.72 | 0.75 | 2.62 | 0.16 | 1 | 10
115 | 125 | CONCLUIDO | 5.3808 | 18.58 | 15.5 | 132.83 | 1.78 | 7 | 297.49 | 58.47 | 29.75 | 5 | 84.27 | 36924.87 | 227.14 | 467.07 | 55.26 | 39.61 | 2886.39 | 0.72 | 0.75 | 2.62 | 0.16 | 1 | 10
116 | 125 | CONCLUIDO | 5.38 | 18.59 | 15.5 | 132.86 | 1.79 | 7 | 298.01 | 58.47 | 30 | 5 | 84.54 | 36989.23 | 227.14 | 467.07 | 55.38 | 39.61 | 2948.35 | 0.72 | 0.75 | 2.62 | 0.17 | 1 | 10
117 | 125 | CONCLUIDO | 5.3802 | 18.59 | 15.5 | 132.85 | 1.8 | 7 | 298.54 | 58.47 | 30.25 | 5 | 84.81 | 37053.7 | 226.69 | 467.07 | 55.33 | 39.61 | 2920.13 | 0.72 | 0.75 | 2.62 | 0.17 | 1 | 10
118 | 125 | CONCLUIDO | 5.3825 | 18.58 | 15.49 | 132.78 | 1.82 | 7 | 299.06 | 58.47 | 30.5 | 5 | 85.09 | 37118.29 | 226.21 | 467.07 | 55.07 | 39.61 | 2790.65 | 0.72 | 0.75 | 2.62 | 0.16 | 1 | 10
119 | 125 | CONCLUIDO | 5.3816 | 18.58 | 15.49 | 132.81 | 1.83 | 7 | 299.59 | 58.47 | 30.75 | 5 | 85.36 | 37183.12 | 225.93 | 467.07 | 55.15 | 39.61 | 2832.38 | 0.72 | 0.75 | 2.62 | 0.16 | 1 | 10
120 | 125 | CONCLUIDO | 5.3795 | 18.59 | 15.5 | 132.87 | 1.84 | 7 | 300.11 | 58.47 | 31 | 5 | 85.64 | 37247.94 | 225.92 | 467.07 | 55.41 | 39.61 | 2961.04 | 0.71 | 0.75 | 2.62 | 0.17 | 1 | 10
121 | 125 | CONCLUIDO | 5.3778 | 18.6 | 15.51 | 132.92 | 1.85 | 7 | 300.64 | 58.47 | 31.25 | 5 | 85.91 | 37312.88 | 225.81 | 467.07 | 55.6 | 39.61 | 3055.72 | 0.71 | 0.75 | 2.62 | 0.17 | 1 | 10
122 | 125 | CONCLUIDO | 5.3798 | 18.59 | 15.5 | 132.86 | 1.86 | 7 | 301.17 | 58.47 | 31.5 | 5 | 86.19 | 37377.94 | 225.38 | 467.07 | 55.42 | 39.61 | 2964.21 | 0.71 | 0.75 | 2.62 | 0.17 | 1 | 10
123 | 125 | CONCLUIDO | 5.3794 | 18.59 | 15.5 | 132.87 | 1.87 | 7 | 301.69 | 58.47 | 31.75 | 5 | 86.47 | 37443.11 | 224.72 | 467.07 | 55.54 | 39.61 | 3027.6 | 0.71 | 0.75 | 2.62 | 0.17 | 1 | 10
124 | 125 | CONCLUIDO | 5.4019 | 18.51 | 15.47 | 154.72 | 1.89 | 6 | 302.22 | 58.47 | 32 | 4 | 86.75 | 37508.41 | 223.21 | 467.07 | 54.41 | 39.61 | 2464.95 | 0.73 | 0.75 | 2.62 | 0.14 | 1 | 10
125 | 125 | CONCLUIDO | 5.4038 | 18.51 | 15.47 | 154.65 | 1.9 | 6 | 302.75 | 58.47 | 32.25 | 4 | 87.03 | 37573.82 | 223.22 | 467.07 | 54.27 | 39.61 | 2395.17 | 0.73 | 0.75 | 2.62 | 0.13 | 1 | 10
126 | 125 | CONCLUIDO | 5.4018 | 18.51 | 15.47 | 154.72 | 1.91 | 6 | 303.28 | 58.47 | 32.5 | 4 | 87.31 | 37639.36 | 223.44 | 467.07 | 54.41 | 39.61 | 2464.97 | 0.73 | 0.75 | 2.62 | 0.14 | 1 | 10
127 | 125 | CONCLUIDO | 5.4017 | 18.51 | 15.47 | 154.72 | 1.92 | 6 | 303.82 | 58.47 | 32.75 | 4 | 87.59 | 37705.01 | 223.66 | 467.07 | 54.55 | 39.61 | 2536.58 | 0.73 | 0.75 | 2.62 | 0.14 | 1 | 10
128 | 125 | CONCLUIDO | 5.3987 | 18.52 | 15.48 | 154.83 | 1.93 | 6 | 304.35 | 58.47 | 33 | 4 | 87.88 | 37770.79 | 224 | 467.07 | 54.91 | 39.61 | 2714.25 | 0.72 | 0.75 | 2.62 | 0.15 | 1 | 10
129 | 125 | CONCLUIDO | 5.3985 | 18.52 | 15.48 | 154.83 | 1.94 | 6 | 304.88 | 58.47 | 33.25 | 4 | 88.16 | 37836.69 | 223.89 | 467.07 | 54.87 | 39.61 | 2696.31 | 0.72 | 0.75 | 2.62 | 0.15 | 1 | 10
130 | 125 | CONCLUIDO | 5.4001 | 18.52 | 15.48 | 154.78 | 1.95 | 6 | 305.42 | 58.47 | 33.5 | 4 | 88.45 | 37902.71 | 223.52 | 467.07 | 54.69 | 39.61 | 2608.06 | 0.72 | 0.75 | 2.62 | 0.14 | 1 | 10
131 | 125 | CONCLUIDO | 5.4042 | 18.5 | 15.46 | 154.64 | 1.97 | 6 | 305.96 | 58.47 | 33.75 | 4 | 88.73 | 37968.85 | 223.45 | 467.07 | 54.3 | 39.61 | 2411.43 | 0.73 | 0.75 | 2.62 | 0.13 | 1 | 10
132 | 125 | CONCLUIDO | 5.4055 | 18.5 | 15.46 | 154.59 | 1.98 | 6 | 306.49 | 58.47 | 34 | 4 | 89.02 | 38035.12 | 223.65 | 467.07 | 54.04 | 39.61 | 2281.5 | 0.73 | 0.75 | 2.62 | 0.13 | 1 | 10
133 | 125 | CONCLUIDO | 5.4037 | 18.51 | 15.47 | 154.66 | 1.99 | 6 | 307.03 | 58.47 | 34.25 | 4 | 89.31 | 38101.52 | 223.28 | 467.07 | 54.27 | 39.61 | 2395.55 | 0.73 | 0.75 | 2.62 | 0.13 | 1 | 10
134 | 125 | CONCLUIDO | 5.4018 | 18.51 | 15.47 | 154.72 | 2 | 6 | 307.57 | 58.47 | 34.5 | 4 | 89.6 | 38168.04 | 223.27 | 467.07 | 54.51 | 39.61 | 2515.93 | 0.73 | 0.75 | 2.62 | 0.14 | 1 | 10
135 | 125 | CONCLUIDO | 5.4021 | 18.51 | 15.47 | 154.71 | 2.01 | 6 | 308.11 | 58.47 | 34.75 | 4 | 89.89 | 38234.68 | 222.88 | 467.07 | 54.4 | 39.61 | 2460.38 | 0.73 | 0.75 | 2.62 | 0.14 | 1 | 10
136 | 125 | CONCLUIDO | 5.4026 | 18.51 | 15.47 | 154.69 | 2.02 | 6 | 308.65 | 58.47 | 35 | 4 | 90.18 | 38301.46 | 222.51 | 467.07 | 54.49 | 39.61 | 2505.43 | 0.73 | 0.75 | 2.62 | 0.14 | 1 | 10
137 | 125 | CONCLUIDO | 5.4016 | 18.51 | 15.47 | 154.73 | 2.03 | 6 | 309.2 | 58.47 | 35.25 | 4 | 90.47 | 38368.36 | 222.12 | 467.07 | 54.56 | 39.61 | 2540.67 | 0.73 | 0.75 | 2.62 | 0.14 | 1 | 10
138 | 125 | CONCLUIDO | 5.4 | 18.52 | 15.48 | 154.78 | 2.04 | 6 | 309.74 | 58.47 | 35.5 | 4 | 90.77 | 38435.39 | 221.98 | 467.07 | 54.65 | 39.61 | 2585.3 | 0.72 | 0.75 | 2.62 | 0.15 | 1 | 10
139 | 125 | CONCLUIDO | 5.4022 | 18.51 | 15.47 | 154.71 | 2.05 | 6 | 310.28 | 58.47 | 35.75 | 4 | 91.06 | 38502.55 | 222.26 | 467.07 | 54.52 | 39.61 | 2521.57 | 0.73 | 0.75 | 2.62 | 0.14 | 1 | 10
140 | 125 | CONCLUIDO | 5.4018 | 18.51 | 15.47 | 154.72 | 2.06 | 6 | 310.83 | 58.47 | 36 | 4 | 91.36 | 38569.84 | 221.19 | 467.07 | 54.51 | 39.61 | 2518.35 | 0.73 | 0.75 | 2.62 | 0.14 | 1 | 10
141 | 125 | CONCLUIDO | 5.3995 | 18.52 | 15.48 | 154.8 | 2.07 | 6 | 311.38 | 58.47 | 36.25 | 4 | 91.65 | 38637.26 | 221.26 | 467.07 | 54.69 | 39.61 | 2604.49 | 0.72 | 0.75 | 2.62 | 0.15 | 1 | 10
142 | 125 | CONCLUIDO | 5.3992 | 18.52 | 15.48 | 154.81 | 2.08 | 6 | 311.92 | 58.47 | 36.5 | 4 | 91.95 | 38704.93 | 221.03 | 467.07 | 54.86 | 39.61 | 2692.11 | 0.72 | 0.75 | 2.62 | 0.15 | 1 | 10
143 | 125 | CONCLUIDO | 5.4011 | 18.51 | 15.47 | 154.74 | 2.1 | 6 | 312.47 | 58.47 | 36.75 | 4 | 92.25 | 38772.62 | 220.39 | 467.07 | 54.59 | 39.61 | 2556.39 | 0.73 | 0.75 | 2.62 | 0.14 | 1 | 10
144 | 125 | CONCLUIDO | 5.4014 | 18.51 | 15.47 | 154.74 | 2.11 | 6 | 313.02 | 58.47 | 37 | 4 | 92.55 | 38840.44 | 219.37 | 467.07 | 54.57 | 39.61 | 2544.68 | 0.73 | 0.75 | 2.62 | 0.14 | 1 | 10
145 | 125 | CONCLUIDO | 5.4022 | 18.51 | 15.47 | 154.71 | 2.12 | 6 | 313.57 | 58.47 | 37.25 | 4 | 92.85 | 38908.39 | 218.38 | 467.07 | 54.38 | 39.61 | 2451.04 | 0.73 | 0.75 | 2.62 | 0.14 | 1 | 10
146 | 125 | CONCLUIDO | 5.4026 | 18.51 | 15.47 | 154.69 | 2.13 | 6 | 314.13 | 58.47 | 37.5 | 4 | 93.15 | 38976.48 | 217.7 | 467.07 | 54.44 | 39.61 | 2482.04 | 0.73 | 0.75 | 2.62 | 0.14 | 1 | 10
147 | 125 | CONCLUIDO | 5.4015 | 18.51 | 15.47 | 154.73 | 2.14 | 6 | 314.68 | 58.47 | 37.75 | 4 | 93.46 | 39044.7 | 216.3 | 467.08 | 54.42 | 39.61 | 2473.32 | 0.73 | 0.75 | 2.62 | 0.14 | 1 | 10
148 | 125 | CONCLUIDO | 5.4014 | 18.51 | 15.47 | 154.73 | 2.15 | 6 | 315.23 | 58.47 | 38 | 4 | 93.76 | 39113.07 | 215.96 | 467.07 | 54.58 | 39.61 | 2552.71 | 0.73 | 0.75 | 2.62 | 0.14 | 1 | 10
149 | 125 | CONCLUIDO | 5.4003 | 18.52 | 15.48 | 154.77 | 2.16 | 6 | 315.79 | 58.47 | 38.25 | 4 | 94.07 | 39181.56 | 215.64 | 467.07 | 54.64 | 39.61 | 2583.33 | 0.72 | 0.75 | 2.62 | 0.14 | 1 | 10
150 | 125 | CONCLUIDO | 5.4241 | 18.44 | 15.44 | 185.32 | 2.17 | 5 | 316.35 | 58.47 | 38.5 | 3 | 94.37 | 39250.2 | 215 | 467.07 | 53.55 | 39.61 | 2042.69 | 0.74 | 0.76 | 2.62 | 0.11 | 1 | 10
151 | 125 | CONCLUIDO | 5.4231 | 18.44 | 15.45 | 185.36 | 2.18 | 5 | 316.9 | 58.47 | 38.75 | 3 | 94.68 | 39318.97 | 215.54 | 467.07 | 53.71 | 39.61 | 2123.08 | 0.74 | 0.76 | 2.62 | 0.11 | 1 | 10
152 | 125 | CONCLUIDO | 5.4236 | 18.44 | 15.44 | 185.34 | 2.19 | 5 | 317.46 | 58.47 | 39 | 3 | 94.99 | 39387.89 | 215.94 | 467.07 | 53.64 | 39.61 | 2087.24 | 0.74 | 0.76 | 2.62 | 0.11 | 1 | 10
153 | 125 | CONCLUIDO | 5.4247 | 18.43 | 15.44 | 185.29 | 2.2 | 5 | 318.02 | 58.47 | 39.25 | 3 | 95.3 | 39456.94 | 216.55 | 467.07 | 53.52 | 39.61 | 2025.76 | 0.74 | 0.76 | 2.62 | 0.11 | 1 | 10
154 | 125 | CONCLUIDO | 5.4248 | 18.43 | 15.44 | 185.29 | 2.21 | 5 | 318.58 | 58.47 | 39.5 | 2 | 95.61 | 39526.14 | 216.75 | 467.07 | 53.45 | 39.61 | 1989.57 | 0.74 | 0.76 | 2.62 | 0.11 | 1 | 10
155 | 125 | CONCLUIDO | 5.425 | 18.43 | 15.44 | 185.28 | 2.22 | 5 | 319.14 | 58.47 | 39.75 | 2 | 95.92 | 39595.48 | 217.36 | 467.07 | 53.44 | 39.61 | 1985.37 | 0.74 | 0.76 | 2.62 | 0.11 | 1 | 10
156 | 125 | CONCLUIDO | 5.4241 | 18.44 | 15.44 | 185.32 | 2.23 | 5 | 319.71 | 58.47 | 40 | 2 | 96.23 | 39664.96 | 217.79 | 467.07 | 53.52 | 39.61 | 2026.41 | 0.74 | 0.76 | 2.62 | 0.11 | 1 | 10
0 | 30 | CONCLUIDO | 4.7014 | 21.27 | 18 | 11.74 | 0.24 | 92 | 71.52 | 32.27 | 1 | 90 | 8.25 | 9054.6 | 126.34 | 467.15 | 136.79 | 39.61 | 43224.49 | 0.29 | 0.65 | 2.76 | 2.66 | 1 | 10
1 | 30 | CONCLUIDO | 4.92 | 20.33 | 17.38 | 14.68 | 0.3 | 71 | 71.81 | 32.27 | 1.25 | 69 | 8.29 | 9090.98 | 120.78 | 467.1 | 116.6 | 39.61 | 33237.94 | 0.34 | 0.67 | 2.72 | 2.04 | 1 | 10
2 | 30 | CONCLUIDO | 5.0808 | 19.68 | 16.95 | 17.84 | 0.36 | 57 | 72.11 | 32.27 | 1.5 | 55 | 8.34 | 9127.38 | 116.36 | 467.26 | 102.82 | 39.61 | 26416.34 | 0.39 | 0.69 | 2.7 | 1.61 | 1 | 10
3 | 30 | CONCLUIDO | 5.189 | 19.27 | 16.68 | 20.85 | 0.42 | 48 | 72.4 | 32.27 | 1.75 | 46 | 8.38 | 9163.8 | 113.23 | 467.09 | 93.65 | 39.61 | 21876.26 | 0.42 | 0.7 | 2.69 | 1.35 | 1 | 10
4 | 30 | CONCLUIDO | 5.2701 | 18.98 | 16.49 | 24.14 | 0.48 | 41 | 72.7 | 32.27 | 2 | 39 | 8.43 | 9200.25 | 110.5 | 467.11 | 87.98 | 39.61 | 19076.08 | 0.45 | 0.71 | 2.67 | 1.16 | 1 | 10
5 | 30 | CONCLUIDO | 5.3277 | 18.77 | 16.37 | 27.28 | 0.54 | 36 | 73 | 32.27 | 2.25 | 34 | 8.48 | 9236.71 | 108.45 | 467.12 | 83.46 | 39.61 | 16839.58 | 0.47 | 0.71 | 2.67 | 1.03 | 1 | 10
6 | 30 | CONCLUIDO | 5.388 | 18.56 | 16.22 | 30.41 | 0.6 | 32 | 73.29 | 32.27 | 2.5 | 30 | 8.52 | 9273.2 | 106.14 | 467.07 | 78.77 | 39.61 | 14516.53 | 0.5 | 0.72 | 2.66 | 0.88 | 1 | 10
7 | 30 | CONCLUIDO | 5.4414 | 18.38 | 16.1 | 34.5 | 0.65 | 28 | 73.59 | 32.27 | 2.75 | 26 | 8.57 | 9309.7 | 103.69 | 467.09 | 74.82 | 39.61 | 12559.78 | 0.53 | 0.72 | 2.65 | 0.76 | 1 | 10
8 | 30 | CONCLUIDO | 5.4674 | 18.29 | 16.04 | 37.02 | 0.71 | 26 | 73.88 | 32.27 | 3 | 24 | 8.61 | 9346.23 | 102.17 | 467.07 | 73.3 | 39.61 | 11813.02 | 0.54 | 0.73 | 2.64 | 0.71 | 1 | 10
9 | 30 | CONCLUIDO | 5.4917 | 18.21 | 15.99 | 39.98 | 0.77 | 24 | 74.18 | 32.27 | 3.25 | 22 | 8.66 | 9382.78 | 100.25 | 467.09 | 71.29 | 39.61 | 10817.94 | 0.56 | 0.73 | 2.65 | 0.66 | 1 | 10
10 | 30 | CONCLUIDO | 5.5347 | 18.07 | 15.9 | 45.42 | 0.82 | 21 | 74.48 | 32.27 | 3.5 | 19 | 8.71 | 9419.35 | 97.71 | 467.1 | 68.32 | 39.61 | 9343.77 | 0.58 | 0.73 | 2.64 | 0.56 | 1 | 10
11 | 30 | CONCLUIDO | 5.5483 | 18.02 | 15.87 | 47.61 | 0.88 | 20 | 74.77 | 32.27 | 3.75 | 16 | 8.75 | 9455.94 | 96.39 | 467.08 | 67.29 | 39.61 | 8834.01 | 0.59 | 0.74 | 2.64 | 0.54 | 1 | 10
12 | 30 | CONCLUIDO | 5.5543 | 18 | 15.86 | 50.1 | 0.93 | 19 | 75.07 | 32.27 | 4 | 14 | 8.8 | 9492.55 | 95.15 | 467.07 | 67.35 | 39.61 | 8870.5 | 0.59 | 0.74 | 2.64 | 0.53 | 1 | 10
13 | 30 | CONCLUIDO | 5.5649 | 17.97 | 15.85 | 52.82 | 0.99 | 18 | 75.37 | 32.27 | 4.25 | 9 | 8.85 | 9529.18 | 94.47 | 467.08 | 66.31 | 39.61 | 8356.16 | 0.6 | 0.74 | 2.65 | 0.51 | 1 | 10
14 | 30 | CONCLUIDO | 5.5811 | 17.92 | 15.81 | 55.8 | 1.04 | 17 | 75.66 | 32.27 | 4.5 | 4 | 8.89 | 9565.83 | 93.25 | 467.08 | 65.06 | 39.61 | 7735.68 | 0.61 | 0.74 | 2.65 | 0.48 | 1 | 10
15 | 30 | CONCLUIDO | 5.5818 | 17.92 | 15.81 | 55.79 | 1.09 | 17 | 75.96 | 32.27 | 4.75 | 1 | 8.94 | 9602.5 | 93.52 | 467.1 | 64.83 | 39.61 | 7620.58 | 0.61 | 0.74 | 2.65 | 0.47 | 1 | 10
16 | 30 | CONCLUIDO | 5.5817 | 17.92 | 15.81 | 55.79 | 1.15 | 17 | 76.26 | 32.27 | 5 | 0 | 8.99 | 9639.2 | 93.7 | 467.13 | 64.89 | 39.61 | 7648.85 | 0.61 | 0.74 | 2.65 | 0.47 | 1 | 10
0 | 15 | CONCLUIDO | 5.2298 | 19.12 | 16.83 | 19.06 | 0.43 | 53 | 39.78 | 19.54 | 1 | 51 | 4.24 | 5140 | 71.75 | 467.1 | 98.66 | 39.61 | 24354.58 | 0.4 | 0.69 | 2.7 | 1.5 | 1 | 10
1 | 15 | CONCLUIDO | 5.3679 | 18.63 | 16.49 | 24.73 | 0.53 | 40 | 40.06 | 19.54 | 1.25 | 35 | 4.26 | 5174.29 | 67.43 | 467.1 | 87.16 | 39.61 | 18671.67 | 0.45 | 0.71 | 2.68 | 1.15 | 1 | 10
2 | 15 | CONCLUIDO | 5.4429 | 18.37 | 16.3 | 28.76 | 0.64 | 34 | 40.34 | 19.54 | 1.5 | 13 | 4.29 | 5208.6 | 64.44 | 467.07 | 80.37 | 39.61 | 15305.94 | 0.49 | 0.72 | 2.69 | 0.96 | 1 | 10
3 | 15 | CONCLUIDO | 5.4445 | 18.37 | 16.3 | 29.64 | 0.74 | 33 | 40.61 | 19.54 | 1.75 | 2 | 4.32 | 5242.92 | 64.69 | 467.1 | 79.93 | 39.61 | 15093.18 | 0.5 | 0.72 | 2.71 | 0.97 | 1 | 10
4 | 15 | CONCLUIDO | 5.4449 | 18.37 | 16.3 | 29.64 | 0.84 | 33 | 40.89 | 19.54 | 2 | 0 | 4.35 | 5277.26 | 65.05 | 467.19 | 80.09 | 39.61 | 15172.29 | 0.49 | 0.72 | 2.71 | 0.97 | 1 | 10
0 | 70 | CONCLUIDO | 3.6643 | 27.29 | 20.24 | 7.27 | 0.12 | 167 | 141.81 | 47.83 | 1 | 165 | 22.98 | 17723.39 | 230 | 467.3 | 210.39 | 39.61 | 79650.21 | 0.19 | 0.58 | 2.87 | 4.9 | 1 | 10
1 | 70 | CONCLUIDO | 4.0309 | 24.81 | 18.97 | 9.11 | 0.16 | 125 | 142.15 | 47.83 | 1.25 | 123 | 23.07 | 17765.46 | 215.01 | 467.26 | 168.5 | 39.61 | 58914.07 | 0.24 | 0.62 | 2.81 | 3.63 | 1 | 10
2 | 70 | CONCLUIDO | 4.2849 | 23.34 | 18.22 | 10.93 | 0.19 | 100 | 142.49 | 47.83 | 1.5 | 98 | 23.16 | 17807.56 | 205.89 | 467.14 | 143.85 | 39.61 | 46717.38 | 0.28 | 0.64 | 2.78 | 2.88 | 1 | 10
3 | 70 | CONCLUIDO | 4.4741 | 22.35 | 17.72 | 12.81 | 0.22 | 83 | 142.83 | 47.83 | 1.75 | 81 | 23.25 | 17849.7 | 199.72 | 467.26 | 127.89 | 39.61 | 38820.32 | 0.31 | 0.66 | 2.74 | 2.39 | 1 | 10
4 | 70 | CONCLUIDO | 4.6241 | 21.63 | 17.35 | 14.66 | 0.25 | 71 | 143.17 | 47.83 | 2 | 69 | 23.34 | 17891.86 | 194.85 | 467.14 | 115.64 | 39.61 | 32755.95 | 0.34 | 0.67 | 2.72 | 2.01 | 1 | 10
5 | 70 | CONCLUIDO | 4.7399 | 21.1 | 17.08 | 16.53 | 0.28 | 62 | 143.51 | 47.83 | 2.25 | 60 | 23.44 | 17934.06 | 191.17 | 467.11 | 106.94 | 39.61 | 28449.68 | 0.37 | 0.68 | 2.7 | 1.74 | 1 | 10
6 | 70 | CONCLUIDO | 4.8152 | 20.77 | 16.92 | 18.13 | 0.31 | 56 | 143.86 | 47.83 | 2.5 | 54 | 23.53 | 17976.29 | 189 | 467.1 | 101.83 | 39.61 | 25923.94 | 0.39 | 0.69 | 2.7 | 1.59 | 1 | 10
7 | 70 | CONCLUIDO | 4.902 | 20.4 | 16.73 | 20.07 | 0.34 | 50 | 144.2 | 47.83 | 2.75 | 48 | 23.62 | 18018.55 | 186.29 | 467.08 | 95.2 | 39.61 | 22639.72 | 0.42 | 0.7 | 2.69 | 1.39 | 1 | 10
8 | 70 | CONCLUIDO | 4.9535 | 20.19 | 16.63 | 21.69 | 0.37 | 46 | 144.54 | 47.83 | 3 | 44 | 23.71 | 18060.85 | 184.63 | 467.09 | 92.14 | 39.61 | 21132.19 | 0.43 | 0.7 | 2.68 | 1.3 | 1 | 10
9 | 70 | CONCLUIDO | 5.0147 | 19.94 | 16.5 | 23.57 | 0.4 | 42 | 144.89 | 47.83 | 3.25 | 40 | 23.81 | 18103.18 | 182.5 | 467.09 | 87.97 | 39.61 | 19064.09 | 0.45 | 0.71 | 2.67 | 1.17 | 1 | 10
10 | 70 | CONCLUIDO | 5.0716 | 19.72 | 16.39 | 25.88 | 0.43 | 38 | 145.23 | 47.83 | 3.5 | 36 | 23.9 | 18145.54 | 180.47 | 467.1 | 84.38 | 39.61 | 17291.48 | 0.47 | 0.71 | 2.67 | 1.06 | 1 | 10
11 | 70 | CONCLUIDO | 5.0977 | 19.62 | 16.35 | 27.25 | 0.46 | 36 | 145.57 | 47.83 | 3.75 | 34 | 23.99 | 18187.93 | 179.81 | 467.08 | 83.28 | 39.61 | 16750.69 | 0.48 | 0.71 | 2.66 | 1.01 | 1 | 10
12 | 70 | CONCLUIDO | 5.1409 | 19.45 | 16.27 | 29.58 | 0.49 | 33 | 145.92 | 47.83 | 4 | 31 | 24.09 | 18230.35 | 178.27 | 467.14 | 80.42 | 39.61 | 15335.19 | 0.49 | 0.72 | 2.66 | 0.94 | 1 | 10
13 | 70 | CONCLUIDO | 5.17 | 19.34 | 16.22 | 31.39 | 0.51 | 31 | 146.26 | 47.83 | 4.25 | 29 | 24.18 | 18272.81 | 177.39 | 467.07 | 78.59 | 39.61 | 14431.09 | 0.5 | 0.72 | 2.67 | 0.89 | 1 | 10
14 | 70 | CONCLUIDO | 5.2095 | 19.2 | 16.13 | 33.37 | 0.54 | 29 | 146.61 | 47.83 | 4.5 | 27 | 24.28 | 18315.3 | 175.52 | 467.07 | 75.79 | 39.61 | 13040.79 | 0.52 | 0.72 | 2.66 | 0.8 | 1 | 10
15 | 70 | CONCLUIDO | 5.2214 | 19.15 | 16.11 | 34.53 | 0.57 | 28 | 146.95 | 47.83 | 4.75 | 26 | 24.37 | 18357.82 | 174.86 | 467.1 | 75.15 | 39.61 | 12728.33 | 0.53 | 0.72 | 2.66 | 0.78 | 1 | 10
16 | 70 | CONCLUIDO | 5.2595 | 19.01 | 16.03 | 37 | 0.6 | 26 | 147.3 | 47.83 | 5 | 24 | 24.47 | 18400.38 | 173.55 | 467.21 | 72.8 | 39.61 | 11562.1 | 0.54 | 0.73 | 2.65 | 0.7 | 1 | 10
17 | 70 | CONCLUIDO | 5.2662 | 18.99 | 16.04 | 38.49 | 0.63 | 25 | 147.64 | 47.83 | 5.25 | 23 | 24.56 | 18442.97 | 172.86 | 467.09 | 72.93 | 39.61 | 11631.91 | 0.54 | 0.73 | 2.65 | 0.7 | 1 | 10
18 | 70 | CONCLUIDO | 5.2846 | 18.92 | 16 | 40 | 0.66 | 24 | 147.99 | 47.83 | 5.5 | 22 | 24.66 | 18485.59 | 171.79 | 467.14 | 71.62 | 39.61 | 10981.93 | 0.55 | 0.73 | 2.65 | 0.67 | 1 | 10
19 | 70 | CONCLUIDO | 5.3015 | 18.86 | 15.97 | 41.66 | 0.69 | 23 | 148.33 | 47.83 | 5.75 | 21 | 24.75 | 18528.25 | 170.71 | 467.1 | 70.62 | 39.61 | 10487.05 | 0.56 | 0.73 | 2.65 | 0.64 | 1 | 10
20 | 70 | CONCLUIDO | 5.3177 | 18.81 | 15.94 | 43.48 | 0.71 | 22 | 148.68 | 47.83 | 6 | 20 | 24.85 | 18570.94 | 169.72 | 467.07 | 69.66 | 39.61 | 10010.28 | 0.57 | 0.73 | 2.65 | 0.61 | 1 | 10
21 | 70 | CONCLUIDO | 5.3336 | 18.75 | 15.91 | 45.47 | 0.74 | 21 | 149.02 | 47.83 | 6.25 | 19 | 24.95 | 18613.66 | 168.94 | 467.08 | 68.92 | 39.61 | 9647.59 | 0.57 | 0.73 | 2.64 | 0.58 | 1 | 10
22 | 70 | CONCLUIDO | 5.3513 | 18.69 | 15.88 | 47.64 | 0.77 | 20 | 149.37 | 47.83 | 6.5 | 18 | 25.04 | 18656.42 | 168.56 | 467.09 | 67.78 | 39.61 | 9080.06 | 0.58 | 0.73 | 2.64 | 0.55 | 1 | 10
23 | 70 | CONCLUIDO | 5.3644 | 18.64 | 15.86 | 50.1 | 0.8 | 19 | 149.72 | 47.83 | 6.75 | 17 | 25.14 | 18699.2 | 167.75 | 467.07 | 67.37 | 39.61 | 8881.3 | 0.59 | 0.74 | 2.64 | 0.53 | 1 | 10
24 | 70 | CONCLUIDO | 5.3662 | 18.64 | 15.86 | 50.08 | 0.83 | 19 | 150.07 | 47.83 | 7 | 17 | 25.24 | 18742.03 | 167.06 | 467.11 | 67.11 | 39.61 | 8749.56 | 0.59 | 0.74 | 2.64 | 0.52 | 1 | 10
25 | 70 | CONCLUIDO | 5.3875 | 18.56 | 15.81 | 52.71 | 0.85 | 18 | 150.41 | 47.83 | 7.25 | 16 | 25.33 | 18784.88 | 165.55 | 467.12 | 65.43 | 39.61 | 7914.27 | 0.61 | 0.74 | 2.64 | 0.48 | 1 | 10
26 | 70 | CONCLUIDO | 5.4011 | 18.51 | 15.8 | 55.75 | 0.88 | 17 | 150.76 | 47.83 | 7.5 | 15 | 25.43 | 18827.77 | 164.7 | 467.07 | 64.97 | 39.61 | 7691.03 | 0.61 | 0.74 | 2.64 | 0.46 | 1 | 10
27 | 70 | CONCLUIDO | 5.4031 | 18.51 | 15.79 | 55.72 | 0.91 | 17 | 151.11 | 47.83 | 7.75 | 15 | 25.53 | 18870.7 | 164.33 | 467.11 | 64.81 | 39.61 | 7609.91 | 0.61 | 0.74 | 2.63 | 0.45 | 1 | 10
28 | 70 | CONCLUIDO | 5.421 | 18.45 | 15.76 | 59.09 | 0.94 | 16 | 151.46 | 47.83 | 8 | 14 | 25.63 | 18913.66 | 163.68 | 467.07 | 63.77 | 39.61 | 7094.58 | 0.62 | 0.74 | 2.63 | 0.42 | 1 | 10
29 | 70 | CONCLUIDO | 5.4171 | 18.46 | 15.77 | 59.14 | 0.96 | 16 | 151.81 | 47.83 | 8.25 | 14 | 25.73 | 18956.65 | 162.86 | 467.07 | 64.03 | 39.61 | 7227.97 | 0.62 | 0.74 | 2.64 | 0.44 | 1 | 10
30 | 70 | CONCLUIDO | 5.4388 | 18.39 | 15.72 | 62.9 | 0.99 | 15 | 152.15 | 47.83 | 8.5 | 13 | 25.83 | 18999.67 | 161.52 | 467.1 | 62.58 | 39.61 | 6508.36 | 0.63 | 0.74 | 2.64 | 0.39 | 1 | 10
31 | 70 | CONCLUIDO | 5.438 | 18.39 | 15.73 | 62.91 | 1.02 | 15 | 152.5 | 47.83 | 8.75 | 13 | 25.93 | 19042.73 | 161.21 | 467.21 | 62.65 | 39.61 | 6541.09 | 0.63 | 0.74 | 2.64 | 0.39 | 1 | 10
32 | 70 | CONCLUIDO | 5.452 | 18.34 | 15.71 | 67.33 | 1.04 | 14 | 152.85 | 47.83 | 9 | 12 | 26.03 | 19085.83 | 160.67 | 467.08 | 62.11 | 39.61 | 6276.36 | 0.64 | 0.74 | 2.63 | 0.38 | 1 | 10
33 | 70 | CONCLUIDO | 5.4563 | 18.33 | 15.69 | 67.26 | 1.07 | 14 | 153.2 | 47.83 | 9.25 | 12 | 26.12 | 19128.96 | 159.54 | 467.07 | 61.8 | 39.61 | 6118.7 | 0.64 | 0.74 | 2.63 | 0.36 | 1 | 10
34 | 70 | CONCLUIDO | 5.4669 | 18.29 | 15.69 | 72.41 | 1.1 | 13 | 153.55 | 47.83 | 9.5 | 11 | 26.22 | 19172.12 | 158.57 | 467.07 | 61.48 | 39.61 | 5967.93 | 0.64 | 0.74 | 2.63 | 0.35 | 1 | 10
35 | 70 | CONCLUIDO | 5.471 | 18.28 | 15.67 | 72.34 | 1.12 | 13 | 153.9 | 47.83 | 9.75 | 11 | 26.32 | 19215.32 | 158.7 | 467.07 | 61.01 | 39.61 | 5731.59 | 0.65 | 0.74 | 2.63 | 0.34 | 1 | 10
36 | 70 | CONCLUIDO | 5.4693 | 18.28 | 15.68 | 72.37 | 1.15 | 13 | 154.25 | 47.83 | 10 | 11 | 26.43 | 19258.55 | 158.06 | 467.08 | 61.38 | 39.61 | 5915.86 | 0.65 | 0.74 | 2.63 | 0.35 | 1 | 10
37 | 70 | CONCLUIDO | 5.4911 | 18.21 | 15.64 | 78.18 | 1.17 | 12 | 154.6 | 47.83 | 10.25 | 10 | 26.53 | 19301.82 | 156.21 | 467.07 | 59.85 | 39.61 | 5156.97 | 0.66 | 0.75 | 2.63 | 0.3 | 1 | 10
38 | 70 | CONCLUIDO | 5.488 | 18.22 | 15.65 | 78.23 | 1.2 | 12 | 154.95 | 47.83 | 10.5 | 10 | 26.63 | 19345.12 | 156.11 | 467.07 | 60.31 | 39.61 | 5384.99 | 0.66 | 0.75 | 2.62 | 0.31 | 1 | 10
39 | 70 | CONCLUIDO | 5.4887 | 18.22 | 15.64 | 78.22 | 1.23 | 12 | 155.31 | 47.83 | 10.75 | 10 | 26.73 | 19388.45 | 155.37 | 467.07 | 60.23 | 39.61 | 5348.1 | 0.66 | 0.75 | 2.62 | 0.31 | 1 | 10
40 | 70 | CONCLUIDO | 5.486 | 18.23 | 15.65 | 78.27 | 1.25 | 12 | 155.66 | 47.83 | 11 | 10 | 26.83 | 19431.82 | 154.19 | 467.07 | 60.33 | 39.61 | 5393.43 | 0.66 | 0.75 | 2.63 | 0.32 | 1 | 10
41 | 70 | CONCLUIDO | 5.5082 | 18.15 | 15.61 | 85.14 | 1.28 | 11 | 156.01 | 47.83 | 11.25 | 9 | 26.93 | 19475.23 | 153.41 | 467.07 | 58.85 | 39.61 | 4662.15 | 0.67 | 0.75 | 2.63 | 0.28 | 1 | 10
42 | 70 | CONCLUIDO | 5.5049 | 18.17 | 15.62 | 85.2 | 1.3 | 11 | 156.36 | 47.83 | 11.5 | 9 | 27.03 | 19518.67 | 153.19 | 467.08 | 59.29 | 39.61 | 4881.54 | 0.67 | 0.75 | 2.63 | 0.29 | 1 | 10
43 | 70 | CONCLUIDO | 5.505 | 18.17 | 15.62 | 85.2 | 1.33 | 11 | 156.71 | 47.83 | 11.75 | 9 | 27.14 | 19562.15 | 152.7 | 467.07 | 59.35 | 39.61 | 4908.55 | 0.67 | 0.75 | 2.62 | 0.29 | 1 | 10
44 | 70 | CONCLUIDO | 5.5238 | 18.1 | 15.59 | 93.52 | 1.35 | 10 | 157.07 | 47.83 | 12 | 8 | 27.24 | 19605.66 | 150.93 | 467.1 | 58.21 | 39.61 | 4344.63 | 0.68 | 0.75 | 2.62 | 0.25 | 1 | 10
45 | 70 | CONCLUIDO | 5.5224 | 18.11 | 15.59 | 93.55 | 1.38 | 10 | 157.42 | 47.83 | 12.25 | 8 | 27.34 | 19649.2 | 150.96 | 467.11 | 58.35 | 39.61 | 4415.19 | 0.68 | 0.75 | 2.62 | 0.26 | 1 | 10
46 | 70 | CONCLUIDO | 5.5213 | 18.11 | 15.59 | 93.57 | 1.4 | 10 | 157.77 | 47.83 | 12.5 | 8 | 27.45 | 19692.79 | 150.56 | 467.08 | 58.55 | 39.61 | 4516.37 | 0.68 | 0.75 | 2.62 | 0.26 | 1 | 10
47 | 70 | CONCLUIDO | 5.5231 | 18.11 | 15.59 | 93.53 | 1.43 | 10 | 158.13 | 47.83 | 12.75 | 8 | 27.55 | 19736.4 | 149.07 | 467.07 | 58.26 | 39.61 | 4369.51 | 0.68 | 0.75 | 2.62 | 0.25 | 1 | 10
48 | 70 | CONCLUIDO | 5.5236 | 18.1 | 15.59 | 93.52 | 1.45 | 10 | 158.48 | 47.83 | 13 | 8 | 27.65 | 19780.06 | 147.07 | 467.07 | 58.36 | 39.61 | 4423.11 | 0.68 | 0.75 | 2.62 | 0.25 | 1 | 10
49 | 70 | CONCLUIDO | 5.5403 | 18.05 | 15.56 | 103.74 | 1.48 | 9 | 158.84 | 47.83 | 13.25 | 7 | 27.76 | 19823.75 | 146.12 | 467.07 | 57.31 | 39.61 | 3900.86 | 0.69 | 0.75 | 2.63 | 0.23 | 1 | 10
50 | 70 | CONCLUIDO | 5.5426 | 18.04 | 15.55 | 103.69 | 1.5 | 9 | 159.19 | 47.83 | 13.5 | 7 | 27.86 | 19867.59 | 146.74 | 467.07 | 57.25 | 39.61 | 3871.87 | 0.69 | 0.75 | 2.62 | 0.22 | 1 | 10
51 | 70 | CONCLUIDO | 5.5391 | 18.05 | 15.56 | 103.77 | 1.53 | 9 | 159.55 | 47.83 | 13.75 | 7 | 27.97 | 19911.36 | 146.89 | 467.07 | 57.48 | 39.61 | 3985.77 | 0.69 | 0.75 | 2.62 | 0.23 | 1 | 10
52 | 70 | CONCLUIDO | 5.5419 | 18.04 | 15.56 | 103.71 | 1.55 | 9 | 159.9 | 47.83 | 14 | 7 | 28.07 | 19955.16 | 145.13 | 467.08 | 57.19 | 39.61 | 3841.73 | 0.69 | 0.75 | 2.62 | 0.22 | 1 | 10
53 | 70 | CONCLUIDO | 5.5366 | 18.06 | 15.57 | 103.82 | 1.58 | 9 | 160.26 | 47.83 | 14.25 | 6 | 28.18 | 19998.99 | 144.11 | 467.07 | 57.75 | 39.61 | 4122.56 | 0.69 | 0.75 | 2.63 | 0.24 | 1 | 10
54 | 70 | CONCLUIDO | 5.5392 | 18.05 | 15.56 | 103.76 | 1.6 | 9 | 160.61 | 47.83 | 14.5 | 6 | 28.28 | 20042.86 | 143.38 | 467.07 | 57.51 | 39.61 | 4001.75 | 0.69 | 0.75 | 2.62 | 0.23 | 1 | 10
55 | 70 | CONCLUIDO | 5.5616 | 17.98 | 15.52 | 116.41 | 1.62 | 8 | 160.97 | 47.83 | 14.75 | 3 | 28.39 | 20086.77 | 142.17 | 467.12 | 55.93 | 39.61 | 3213.82 | 0.71 | 0.75 | 2.62 | 0.19 | 1 | 10
56 | 70 | CONCLUIDO | 5.5571 | 18 | 15.54 | 116.52 | 1.65 | 8 | 161.32 | 47.83 | 15 | 1 | 28.5 | 20130.71 | 142.36 | 467.08 | 56.43 | 39.61 | 3465.75 | 0.7 | 0.75 | 2.62 | 0.2 | 1 | 10
57 | 70 | CONCLUIDO | 5.5566 | 18 | 15.54 | 116.53 | 1.67 | 8 | 161.68 | 47.83 | 15.25 | 1 | 28.6 | 20174.69 | 142.66 | 467.07 | 56.45 | 39.61 | 3477.51 | 0.7 | 0.75 | 2.63 | 0.2 | 1 | 10
58 | 70 | CONCLUIDO | 5.5555 | 18 | 15.54 | 116.56 | 1.69 | 8 | 162.04 | 47.83 | 15.5 | 1 | 28.71 | 20218.71 | 142.91 | 467.07 | 56.52 | 39.61 | 3509.07 | 0.7 | 0.75 | 2.63 | 0.21 | 1 | 10
59 | 70 | CONCLUIDO | 5.5574 | 17.99 | 15.53 | 116.51 | 1.72 | 8 | 162.4 | 47.83 | 15.75 | 1 | 28.82 | 20262.76 | 142.9 | 467.07 | 56.3 | 39.61 | 3402.89 | 0.7 | 0.75 | 2.63 | 0.2 | 1 | 10
60 | 70 | CONCLUIDO | 5.5586 | 17.99 | 15.53 | 116.48 | 1.74 | 8 | 162.75 | 47.83 | 16 | 1 | 28.92 | 20306.85 | 143.17 | 467.07 | 56.26 | 39.61 | 3378.55 | 0.7 | 0.75 | 2.63 | 0.2 | 1 | 10
61 | 70 | CONCLUIDO | 5.5576 | 17.99 | 15.53 | 116.5 | 1.77 | 8 | 163.11 | 47.83 | 16.25 | 1 | 29.03 | 20350.97 | 143.45 | 467.07 | 56.33 | 39.61 | 3415.42 | 0.7 | 0.75 | 2.63 | 0.2 | 1 | 10
62 | 70 | CONCLUIDO | 5.5573 | 17.99 | 15.54 | 116.51 | 1.79 | 8 | 163.47 | 47.83 | 16.5 | 0 | 29.14 | 20395.14 | 143.7 | 467.1 | 56.27 | 39.61 | 3385.06 | 0.7 | 0.75 | 2.63 | 0.2 | 1 | 10
0 | 90 | CONCLUIDO | 3.2168 | 31.09 | 21.41 | 6.3 | 0.1 | 204 | 176.73 | 52.44 | 1 | 202 | 33.29 | 22031.19 | 281.19 | 467.32 | 248.08 | 39.61 | 98308.6 | 0.16 | 0.54 | 2.95 | 6.07 | 1 | 10
1 | 90 | CONCLUIDO | 3.6301 | 27.55 | 19.76 | 7.85 | 0.13 | 151 | 177.1 | 52.44 | 1.25 | 149 | 33.41 | 22076.81 | 258.99 | 467.19 | 194.64 | 39.61 | 71855.04 | 0.2 | 0.59 | 2.84 | 4.42 | 1 | 10
2 | 90 | CONCLUIDO | 3.9319 | 25.43 | 18.78 | 9.47 | 0.15 | 119 | 177.47 | 52.44 | 1.5 | 117 | 33.53 | 22122.46 | 245.71 | 467.23 | 162.15 | 39.61 | 55771.68 | 0.24 | 0.62 | 2.81 | 3.44 | 1 | 10
3 | 90 | CONCLUIDO | 4.1456 | 24.12 | 18.18 | 11.02 | 0.17 | 99 | 177.84 | 52.44 | 1.75 | 97 | 33.65 | 22168.15 | 237.41 | 467.12 | 142.72 | 39.61 | 46154.13 | 0.28 | 0.64 | 2.77 | 2.85 | 1 | 10
4 | 90 | CONCLUIDO | 4.3024 | 23.24 | 17.8 | 12.56 | 0.2 | 85 | 178.21 | 52.44 | 2 | 83 | 33.77 | 22213.89 | 231.99 | 467.21 | 129.89 | 39.61 | 39810.89 | 0.3 | 0.66 | 2.76 | 2.46 | 1 | 10
5 | 90 | CONCLUIDO | 4.4442 | 22.5 | 17.45 | 14.15 | 0.22 | 74 | 178.59 | 52.44 | 2.25 | 72 | 33.89 | 22259.66 | 227 | 467.15 | 118.72 | 39.61 | 34280.12 | 0.33 | 0.67 | 2.73 | 2.11 | 1 | 10
6 | 90 | CONCLUIDO | 4.5426 | 22.01 | 17.25 | 15.68 | 0.25 | 66 | 178.96 | 52.44 | 2.5 | 64 | 34.02 | 22305.48 | 223.93 | 467.12 | 112.2 | 39.61 | 31059.98 | 0.35 | 0.68 | 2.72 | 1.91 | 1 | 10
7 | 90 | CONCLUIDO | 4.6439 | 21.53 | 17.02 | 17.3 | 0.27 | 59 | 179.33 | 52.44 | 2.75 | 57 | 34.14 | 22351.34 | 220.51 | 467.1 | 104.67 | 39.61 | 27332.38 | 0.38 | 0.69 | 2.71 | 1.68 | 1 | 10
8 | 90 | CONCLUIDO | 4.7087 | 21.24 | 16.9 | 18.77 | 0.3 | 54 | 179.7 | 52.44 | 3 | 52 | 34.26 | 22397.24 | 218.49 | 467.13 | 100.79 | 39.61 | 25416.51 | 0.39 | 0.69 | 2.7 | 1.56 | 1 | 10
9 | 90 | CONCLUIDO | 4.7869 | 20.89 | 16.73 | 20.48 | 0.32 | 49 | 180.07 | 52.44 | 3.25 | 47 | 34.38 | 22443.18 | 215.91 | 467.08 | 95.14 | 39.61 | 22617.79 | 0.42 | 0.7 | 2.7 | 1.39 | 1 | 10
10 | 90 | CONCLUIDO | 4.8509 | 20.61 | 16.59 | 22.13 | 0.34 | 45 | 180.45 | 52.44 | 3.5 | 43 | 34.51 | 22489.16 | 213.84 | 467.11 | 91.04 | 39.61 | 20588.27 | 0.44 | 0.7 | 2.68 | 1.26 | 1 | 10
11 | 90 | CONCLUIDO | 4.8978 | 20.42 | 16.5 | 23.58 | 0.37 | 42 | 180.82 | 52.44 | 3.75 | 40 | 34.63 | 22535.19 | 212.22 | 467.09 | 87.78 | 39.61 | 18972.91 | 0.45 | 0.71 | 2.68 | 1.17 | 1 | 10
12 | 90 | CONCLUIDO | 4.9387 | 20.25 | 16.44 | 25.29 | 0.39 | 39 | 181.19 | 52.44 | 4 | 37 | 34.75 | 22581.25 | 210.99 | 467.09 | 86.09 | 39.61 | 18140.25 | 0.46 | 0.71 | 2.67 | 1.11 | 1 | 10
13 | 90 | CONCLUIDO | 4.9704 | 20.12 | 16.38 | 26.57 | 0.42 | 37 | 181.57 | 52.44 | 4.25 | 35 | 34.88 | 22627.36 | 210.22 | 467.1 | 83.76 | 39.61 | 16983.69 | 0.47 | 0.71 | 2.68 | 1.05 | 1 | 10
14 | 90 | CONCLUIDO | 5.007 | 19.97 | 16.31 | 27.95 | 0.44 | 35 | 181.94 | 52.44 | 4.5 | 33 | 35 | 22673.63 | 208.45 | 467.15 | 81.84 | 39.61 | 16036.82 | 0.48 | 0.72 | 2.66 | 0.97 | 1 | 10
15 | 90 | CONCLUIDO | 5.04 | 19.84 | 16.25 | 29.54 | 0.46 | 33 | 182.32 | 52.44 | 4.75 | 31 | 35.12 | 22719.83 | 207.09 | 467.2 | 79.71 | 39.61 | 14980.62 | 0.5 | 0.72 | 2.66 | 0.91 | 1 | 10
16 | 90 | CONCLUIDO | 5.073 | 19.71 | 16.19 | 31.33 | 0.49 | 31 | 182.69 | 52.44 | 5 | 29 | 35.25 | 22766.06 | 206.15 | 467.14 | 77.87 | 39.61 | 14072.52 | 0.51 | 0.72 | 2.66 | 0.86 | 1 | 10
17 | 90 | CONCLUIDO | 5.106 | 19.58 | 16.13 | 33.38 | 0.51 | 29 | 183.07 | 52.44 | 5.25 | 27 | 35.37 | 22812.34 | 204.95 | 467.07 | 75.88 | 39.61 | 13086.83 | 0.52 | 0.72 | 2.66 | 0.8 | 1 | 10
18 | 90 | CONCLUIDO | 5.1242 | 19.52 | 16.1 | 34.5 | 0.53 | 28 | 183.44 | 52.44 | 5.5 | 26 | 35.5 | 22858.66 | 204.08 | 467.07 | 74.91 | 39.61 | 12607.52 | 0.53 | 0.72 | 2.65 | 0.77 | 1 | 10
19 | 90 | CONCLUIDO | 5.1371 | 19.47 | 16.09 | 35.75 | 0.55 | 27 | 183.82 | 52.44 | 5.75 | 25 | 35.63 | 22905.03 | 203.5 | 467.07 | 74.46 | 39.61 | 12385.84 | 0.53 | 0.73 | 2.65 | 0.75 | 1 | 10
20 | 90 | CONCLUIDO | 5.1557 | 19.4 | 16.05 | 37.04 | 0.58 | 26 | 184.19 | 52.44 | 6 | 24 | 35.75 | 22951.43 | 202.85 | 467.08 | 73.44 | 39.61 | 11879.94 | 0.54 | 0.73 | 2.65 | 0.72 | 1 | 10
21 | 90 | CONCLUIDO | 5.1731 | 19.33 | 16.02 | 38.45 | 0.6 | 25 | 184.57 | 52.44 | 6.25 | 23 | 35.88 | 22997.88 | 201.85 | 467.08 | 72.2 | 39.61 | 11264.47 | 0.55 | 0.73 | 2.65 | 0.69 | 1 | 10
22 | 90 | CONCLUIDO | 5.1894 | 19.27 | 16 | 39.99 | 0.62 | 24 | 184.95 | 52.44 | 6.5 | 22 | 36.01 | 23044.38 | 201.02 | 467.1 | 71.61 | 39.61 | 10977.38 | 0.55 | 0.73 | 2.65 | 0.66 | 1 | 10
23 | 90 | CONCLUIDO | 5.208 | 19.2 | 15.96 | 41.64 | 0.65 | 23 | 185.33 | 52.44 | 6.75 | 21 | 36.13 | 23090.91 | 200.17 | 467.07 | 70.53 | 39.61 | 10441.81 | 0.56 | 0.73 | 2.64 | 0.63 | 1 | 10
24 | 90 | CONCLUIDO | 5.2237 | 19.14 | 15.94 | 43.48 | 0.67 | 22 | 185.7 | 52.44 | 7 | 20 | 36.26 | 23137.49 | 199.54 | 467.07 | 69.68 | 39.61 | 10018.94 | 0.57 | 0.73 | 2.65 | 0.61 | 1 | 10
25 | 90 | CONCLUIDO | 5.2419 | 19.08 | 15.91 | 45.46 | 0.69 | 21 | 186.08 | 52.44 | 7.25 | 19 | 36.39 | 23184.11 | 198.8 | 467.09 | 68.54 | 39.61 | 9454.14 | 0.58 | 0.73 | 2.65 | 0.58 | 1 | 10
26 | 90 | CONCLUIDO | 5.2579 | 19.02 | 15.89 | 47.66 | 0.71 | 20 | 186.46 | 52.44 | 7.5 | 18 | 36.52 | 23230.78 | 197.75 | 467.07 | 67.9 | 39.61 | 9139.01 | 0.58 | 0.73 | 2.64 | 0.55 | 1 | 10
27 | 90 | CONCLUIDO | 5.2602 | 19.01 | 15.88 | 47.64 | 0.74 | 20 | 186.84 | 52.44 | 7.75 | 18 | 36.65 | 23277.49 | 197.69 | 467.11 | 67.54 | 39.61 | 8963.09 | 0.59 | 0.73 | 2.64 | 0.55 | 1 | 10
28 | 90 | CONCLUIDO | 5.2744 | 18.96 | 15.86 | 50.09 | 0.76 | 19 | 187.22 | 52.44 | 8 | 17 | 36.78 | 23324.24 | 197.34 | 467.08 | 67.38 | 39.61 | 8885.8 | 0.59 | 0.74 | 2.64 | 0.53 | 1 | 10
29 | 90 | CONCLUIDO | 5.276 | 18.95 | 15.86 | 50.08 | 0.78 | 19 | 187.6 | 52.44 | 8.25 | 17 | 36.9 | 23371.04 | 196.76 | 467.07 | 67.06 | 39.61 | 8728.05 | 0.59 | 0.74 | 2.64 | 0.52 | 1 | 10
30 | 90 | CONCLUIDO | 5.3019 | 18.86 | 15.8 | 52.67 | 0.8 | 18 | 187.98 | 52.44 | 8.5 | 16 | 37.03 | 23417.88 | 195.41 | 467.14 | 65.22 | 39.61 | 7812.43 | 0.61 | 0.74 | 2.63 | 0.47 | 1 | 10
31 | 90 | CONCLUIDO | 5.3166 | 18.81 | 15.78 | 55.71 | 0.82 | 17 | 188.36 | 52.44 | 8.75 | 15 | 37.16 | 23464.76 | 194.28 | 467.07 | 64.7 | 39.61 | 7558.19 | 0.61 | 0.74 | 2.63 | 0.45 | 1 | 10
32 | 90 | CONCLUIDO | 5.3153 | 18.81 | 15.79 | 55.72 | 0.85 | 17 | 188.74 | 52.44 | 9 | 15 | 37.3 | 23511.69 | 194.49 | 467.07 | 64.86 | 39.61 | 7638.28 | 0.61 | 0.74 | 2.63 | 0.46 | 1 | 10
33 | 90 | CONCLUIDO | 5.3289 | 18.77 | 15.78 | 59.16 | 0.87 | 16 | 189.12 | 52.44 | 9.25 | 14 | 37.43 | 23558.67 | 193.71 | 467.08 | 64.26 | 39.61 | 7342.11 | 0.62 | 0.74 | 2.64 | 0.44 | 1 | 10
34 | 90 | CONCLUIDO | 5.3345 | 18.75 | 15.76 | 59.09 | 0.89 | 16 | 189.5 | 52.44 | 9.5 | 14 | 37.56 | 23605.68 | 193.46 | 467.08 | 63.65 | 39.61 | 7035.35 | 0.62 | 0.74 | 2.64 | 0.42 | 1 | 10
35 | 90 | CONCLUIDO | 5.3278 | 18.77 | 15.78 | 59.17 | 0.91 | 16 | 189.88 | 52.44 | 9.75 | 14 | 37.69 | 23652.75 | 193.05 | 467.07 | 64.46 | 39.61 | 7440.12 | 0.61 | 0.74 | 2.64 | 0.45 | 1 | 10
36 | 90 | CONCLUIDO | 5.3522 | 18.68 | 15.73 | 62.92 | 0.93 | 15 | 190.26 | 52.44 | 10 | 13 | 37.82 | 23699.85 | 191.84 | 467.07 | 62.88 | 39.61 | 6657.85 | 0.63 | 0.74 | 2.63 | 0.4 | 1 | 10
37 | 90 | CONCLUIDO | 5.352 | 18.68 | 15.73 | 62.92 | 0.95 | 15 | 190.65 | 52.44 | 10.25 | 13 | 37.95 | 23747 | 191.46 | 467.07 | 62.89 | 39.61 | 6659.85 | 0.63 | 0.74 | 2.63 | 0.4 | 1 | 10
38 | 90 | CONCLUIDO | 5.3686 | 18.63 | 15.71 | 67.32 | 0.98 | 14 | 191.03 | 52.44 | 10.5 | 12 | 38.09 | 23794.2 | 190.75 | 467.07 | 62.04 | 39.61 | 6243.25 | 0.64 | 0.74 | 2.63 | 0.37 | 1 | 10
39 | 90 | CONCLUIDO | 5.3705 | 18.62 | 15.7 | 67.29 | 1 | 14 | 191.41 | 52.44 | 10.75 | 12 | 38.22 | 23841.44 | 190.52 | 467.1 | 61.96 | 39.61 | 6203.32 | 0.64 | 0.74 | 2.63 | 0.37 | 1 | 10
40 | 90 | CONCLUIDO | 5.3715 | 18.62 | 15.7 | 67.28 | 1.02 | 14 | 191.79 | 52.44 | 11 | 12 | 38.35 | 23888.73 | 189.83 | 467.19 | 61.91 | 39.61 | 6175.71 | 0.64 | 0.74 | 2.63 | 0.36 | 1 | 10
41 | 90 | CONCLUIDO | 5.3866 | 18.56 | 15.68 | 72.38 | 1.04 | 13 | 192.18 | 52.44 | 11.25 | 11 | 38.49 | 23936.06 | 188.61 | 467.07 | 61.35 | 39.61 | 5900.1 | 0.65 | 0.74 | 2.63 | 0.35 | 1 | 10
42 | 90 | CONCLUIDO | 5.3857 | 18.57 | 15.69 | 72.39 | 1.06 | 13 | 192.56 | 52.44 | 11.5 | 11 | 38.62 | 23983.44 | 189.27 | 467.07 | 61.52 | 39.61 | 5984.8 | 0.64 | 0.74 | 2.63 | 0.35 | 1 | 10
43 | 90 | CONCLUIDO | 5.3855 | 18.57 | 15.69 | 72.39 | 1.08 | 13 | 192.95 | 52.44 | 11.75 | 11 | 38.75 | 24030.86 | 189.22 | 467.12 | 61.49 | 39.61 | 5968.46 | 0.64 | 0.74 | 2.63 | 0.35 | 1 | 10
44 | 90 | CONCLUIDO | 5.3833 | 18.58 | 15.69 | 72.43 | 1.1 | 13 | 193.33 | 52.44 | 12 | 11 | 38.89 | 24078.33 | 188.65 | 467.07 | 61.65 | 39.61 | 6052.64 | 0.64 | 0.74 | 2.63 | 0.36 | 1 | 10
45 | 90 | CONCLUIDO | 5.4101 | 18.48 | 15.64 | 78.18 | 1.12 | 12 | 193.72 | 52.44 | 12.25 | 10 | 39.02 | 24125.85 | 186.68 | 467.08 | 59.8 | 39.61 | 5132.67 | 0.66 | 0.75 | 2.63 | 0.3 | 1 | 10
46 | 90 | CONCLUIDO | 5.4072 | 18.49 | 15.65 | 78.23 | 1.14 | 12 | 194.1 | 52.44 | 12.5 | 10 | 39.16 | 24173.41 | 186.89 | 467.08 | 60.22 | 39.61 | 5341.13 | 0.66 | 0.75 | 2.63 | 0.31 | 1 | 10
47 | 90 | CONCLUIDO | 5.4099 | 18.48 | 15.64 | 78.19 | 1.16 | 12 | 194.49 | 52.44 | 12.75 | 10 | 39.3 | 24221.02 | 186.27 | 467.07 | 59.86 | 39.61 | 5161.04 | 0.66 | 0.75 | 2.63 | 0.3 | 1 | 10
48 | 90 | CONCLUIDO | 5.4064 | 18.5 | 15.65 | 78.25 | 1.18 | 12 | 194.88 | 52.44 | 13 | 10 | 39.43 | 24268.67 | 186.07 | 467.08 | 60.28 | 39.61 | 5371.82 | 0.66 | 0.75 | 2.63 | 0.32 | 1 | 10
49 | 90 | CONCLUIDO | 5.4254 | 18.43 | 15.62 | 85.2 | 1.2 | 11 | 195.26 | 52.44 | 13.25 | 9 | 39.57 | 24316.37 | 184.72 | 467.07 | 59.39 | 39.61 | 4933.37 | 0.67 | 0.75 | 2.62 | 0.29 | 1 | 10
50 | 90 | CONCLUIDO | 5.4293 | 18.42 | 15.61 | 85.13 | 1.22 | 11 | 195.65 | 52.44 | 13.5 | 9 | 39.71 | 24364.12 | 184.43 | 467.07 | 58.85 | 39.61 | 4663.02 | 0.67 | 0.75 | 2.63 | 0.27 | 1 | 10
51 | 90 | CONCLUIDO | 5.4255 | 18.43 | 15.62 | 85.2 | 1.25 | 11 | 196.04 | 52.44 | 13.75 | 9 | 39.84 | 24411.91 | 184.23 | 467.16 | 59.3 | 39.61 | 4885.9 | 0.67 | 0.75 | 2.62 | 0.29 | 1 | 10
52 | 90 | CONCLUIDO | 5.4272 | 18.43 | 15.61 | 85.17 | 1.27 | 11 | 196.42 | 52.44 | 14 | 9 | 39.98 | 24459.75 | 184.2 | 467.07 | 59.28 | 39.61 | 4874.46 | 0.67 | 0.75 | 2.62 | 0.28 | 1 | 10
53 | 90 | CONCLUIDO | 5.4294 | 18.42 | 15.61 | 85.13 | 1.29 | 11 | 196.81 | 52.44 | 14.25 | 9 | 40.12 | 24507.64 | 182.91 | 467.07 | 58.87 | 39.61 | 4669.29 | 0.67 | 0.75 | 2.63 | 0.27 | 1 | 10
54 | 90 | CONCLUIDO | 5.4447 | 18.37 | 15.59 | 93.54 | 1.31 | 10 | 197.2 | 52.44 | 14.5 | 8 | 40.26 | 24555.57 | 182.02 | 467.07 | 58.3 | 39.61 | 4390.7 | 0.68 | 0.75 | 2.62 | 0.26 | 1 | 10
55 | 90 | CONCLUIDO | 5.4451 | 18.36 | 15.59 | 93.53 | 1.33 | 10 | 197.59 | 52.44 | 14.75 | 8 | 40.4 | 24603.55 | 181.99 | 467.08 | 58.3 | 39.61 | 4388.57 | 0.68 | 0.75 | 2.62 | 0.26 | 1 | 10
56 | 90 | CONCLUIDO | 5.4434 | 18.37 | 15.59 | 93.57 | 1.35 | 10 | 197.98 | 52.44 | 15 | 8 | 40.54 | 24651.58 | 181.77 | 467.07 | 58.52 | 39.61 | 4498.71 | 0.68 | 0.75 | 2.62 | 0.26 | 1 | 10
57 | 90 | CONCLUIDO | 5.4442 | 18.37 | 15.59 | 93.55 | 1.36 | 10 | 198.37 | 52.44 | 15.25 | 8 | 40.68 | 24699.65 | 181.34 | 467.07 | 58.37 | 39.61 | 4426.17 | 0.68 | 0.75 | 2.63 | 0.26 | 1 | 10
58 | 90 | CONCLUIDO | 5.4444 | 18.37 | 15.59 | 93.55 | 1.38 | 10 | 198.76 | 52.44 | 15.5 | 8 | 40.82 | 24747.78 | 180.5 | 467.07 | 58.28 | 39.61 | 4379.73 | 0.68 | 0.75 | 2.63 | 0.26 | 1 | 10
59 | 90 | CONCLUIDO | 5.4476 | 18.36 | 15.58 | 93.48 | 1.4 | 10 | 199.15 | 52.44 | 15.75 | 8 | 40.96 | 24795.95 | 178.89 | 467.07 | 58.05 | 39.61 | 4265.06 | 0.68 | 0.75 | 2.62 | 0.25 | 1 | 10
60 | 90 | CONCLUIDO | 5.466 | 18.3 | 15.55 | 103.7 | 1.42 | 9 | 199.54 | 52.44 | 16 | 7 | 41.1 | 24844.17 | 177.99 | 467.14 | 57.2 | 39.61 | 3846.93 | 0.69 | 0.75 | 2.62 | 0.22 | 1 | 10
61 | 90 | CONCLUIDO | 5.4643 | 18.3 | 15.56 | 103.73 | 1.44 | 9 | 199.93 | 52.44 | 16.25 | 7 | 41.24 | 24892.44 | 178.15 | 467.08 | 57.39 | 39.61 | 3940.82 | 0.69 | 0.75 | 2.62 | 0.23 | 1 | 10
62 | 90 | CONCLUIDO | 5.4648 | 18.3 | 15.56 | 103.72 | 1.46 | 9 | 200.32 | 52.44 | 16.5 | 7 | 41.38 | 24940.75 | 178.5 | 467.07 | 57.37 | 39.61 | 3929.83 | 0.69 | 0.75 | 2.62 | 0.23 | 1 | 10
63 | 90 | CONCLUIDO | 5.4651 | 18.3 | 15.56 | 103.72 | 1.48 | 9 | 200.72 | 52.44 | 16.75 | 7 | 41.52 | 24989.11 | 178.58 | 467.07 | 57.26 | 39.61 | 3875.11 | 0.69 | 0.75 | 2.62 | 0.22 | 1 | 10
64 | 90 | CONCLUIDO | 5.4617 | 18.31 | 15.57 | 103.79 | 1.5 | 9 | 201.11 | 52.44 | 17 | 7 | 41.67 | 25037.53 | 178.19 | 467.07 | 57.61 | 39.61 | 4051.93 | 0.69 | 0.75 | 2.62 | 0.24 | 1 | 10
65 | 90 | CONCLUIDO | 5.4641 | 18.3 | 15.56 | 103.74 | 1.52 | 9 | 201.5 | 52.44 | 17.25 | 7 | 41.81 | 25085.99 | 177.34 | 467.07 | 57.45 | 39.61 | 3973.24 | 0.69 | 0.75 | 2.62 | 0.23 | 1 | 10
66 | 90 | CONCLUIDO | 5.4598 | 18.32 | 15.58 | 103.84 | 1.54 | 9 | 201.9 | 52.44 | 17.5 | 7 | 41.95 | 25134.5 | 176.27 | 467.07 | 57.9 | 39.61 | 4198.3 | 0.68 | 0.75 | 2.62 | 0.24 | 1 | 10
67 | 90 | CONCLUIDO | 5.4645 | 18.3 | 15.56 | 103.73 | 1.56 | 9 | 202.29 | 52.44 | 17.75 | 7 | 42.1 | 25183.06 | 175.61 | 467.07 | 57.36 | 39.61 | 3925.15 | 0.69 | 0.75 | 2.62 | 0.23 | 1 | 10
68 | 90 | CONCLUIDO | 5.4865 | 18.23 | 15.52 | 116.41 | 1.58 | 8 | 202.68 | 52.44 | 18 | 6 | 42.24 | 25231.66 | 174.31 | 467.07 | 56.09 | 39.61 | 3294.4 | 0.71 | 0.75 | 2.62 | 0.19 | 1 | 10
69 | 90 | CONCLUIDO | 5.4858 | 18.23 | 15.52 | 116.43 | 1.6 | 8 | 203.08 | 52.44 | 18.25 | 6 | 42.39 | 25280.45 | 174.05 | 467.07 | 56.18 | 39.61 | 3342.3 | 0.7 | 0.75 | 2.62 | 0.19 | 1 | 10
70 | 90 | CONCLUIDO | 5.483 | 18.24 | 15.53 | 116.5 | 1.61 | 8 | 203.47 | 52.44 | 18.5 | 6 | 42.53 | 25329.15 | 174.08 | 467.11 | 56.46 | 39.61 | 3479.27 | 0.7 | 0.75 | 2.62 | 0.2 | 1 | 10
71 | 90 | CONCLUIDO | 5.4855 | 18.23 | 15.52 | 116.44 | 1.63 | 8 | 203.87 | 52.44 | 18.75 | 6 | 42.68 | 25377.91 | 173.97 | 467.1 | 56.03 | 39.61 | 3263.48 | 0.71 | 0.75 | 2.62 | 0.19 | 1 | 10
72 | 90 | CONCLUIDO | 5.4845 | 18.23 | 15.53 | 116.46 | 1.65 | 8 | 204.26 | 52.44 | 19 | 6 | 42.82 | 25426.72 | 173.93 | 467.07 | 56.34 | 39.61 | 3419.32 | 0.7 | 0.75 | 2.62 | 0.2 | 1 | 10
73 | 90 | CONCLUIDO | 5.4848 | 18.23 | 15.53 | 116.45 | 1.67 | 8 | 204.66 | 52.44 | 19.25 | 6 | 42.97 | 25475.58 | 172.68 | 467.07 | 56.32 | 39.61 | 3410.68 | 0.7 | 0.75 | 2.62 | 0.19 | 1 | 10
74 | 90 | CONCLUIDO | 5.4821 | 18.24 | 15.54 | 116.52 | 1.69 | 8 | 205.06 | 52.44 | 19.5 | 6 | 43.11 | 25524.49 | 171.85 | 467.07 | 56.66 | 39.61 | 3581.39 | 0.7 | 0.75 | 2.62 | 0.2 | 1 | 10
75 | 90 | CONCLUIDO | 5.4825 | 18.24 | 15.54 | 116.51 | 1.71 | 8 | 205.45 | 52.44 | 19.75 | 6 | 43.26 | 25573.44 | 171.67 | 467.14 | 56.47 | 39.61 | 3486.45 | 0.7 | 0.75 | 2.62 | 0.2 | 1 | 10
76 | 90 | CONCLUIDO | 5.4788 | 18.25 | 15.55 | 116.6 | 1.73 | 8 | 205.85 | 52.44 | 20 | 6 | 43.41 | 25622.45 | 169.78 | 467.11 | 57 | 39.61 | 3751.44 | 0.69 | 0.75 | 2.62 | 0.21 | 1 | 10
77 | 90 | CONCLUIDO | 5.4988 | 18.19 | 15.52 | 133 | 1.74 | 7 | 206.25 | 52.44 | 20.25 | 5 | 43.56 | 25671.51 | 168.97 | 467.07 | 55.88 | 39.61 | 3197.78 | 0.71 | 0.75 | 2.62 | 0.18 | 1 | 10
78 | 90 | CONCLUIDO | 5.499 | 18.19 | 15.52 | 132.99 | 1.76 | 7 | 206.65 | 52.44 | 20.5 | 5 | 43.71 | 25720.62 | 169.5 | 467.07 | 56.03 | 39.61 | 3270.05 | 0.71 | 0.75 | 2.62 | 0.18 | 1 | 10
79 | 90 | CONCLUIDO | 5.499 | 18.18 | 15.52 | 132.99 | 1.78 | 7 | 207.05 | 52.44 | 20.75 | 4 | 43.85 | 25769.78 | 170.12 | 467.07 | 55.93 | 39.61 | 3219.12 | 0.71 | 0.75 | 2.62 | 0.18 | 1 | 10
80 | 90 | CONCLUIDO | 5.5007 | 18.18 | 15.51 | 132.94 | 1.8 | 7 | 207.45 | 52.44 | 21 | 4 | 44 | 25818.99 | 169.81 | 467.11 | 55.7 | 39.61 | 3104.74 | 0.71 | 0.75 | 2.62 | 0.18 | 1 | 10
81 | 90 | CONCLUIDO | 5.498 | 18.19 | 15.52 | 133.02 | 1.82 | 7 | 207.84 | 52.44 | 21.25 | 4 | 44.15 | 25868.26 | 170.45 | 467.08 | 56.06 | 39.61 | 3284.61 | 0.71 | 0.75 | 2.62 | 0.19 | 1 | 10
82 | 90 | CONCLUIDO | 5.502 | 18.18 | 15.51 | 132.91 | 1.83 | 7 | 208.24 | 52.44 | 21.5 | 4 | 44.3 | 25917.57 | 170.17 | 467.07 | 55.58 | 39.61 | 3043.63 | 0.71 | 0.75 | 2.62 | 0.17 | 1 | 10
83 | 90 | CONCLUIDO | 5.4998 | 18.18 | 15.51 | 132.97 | 1.85 | 7 | 208.64 | 52.44 | 21.75 | 4 | 44.45 | 25966.93 | 170.52 | 467.08 | 55.77 | 39.61 | 3140.29 | 0.71 | 0.75 | 2.62 | 0.18 | 1 | 10
84 | 90 | CONCLUIDO | 5.4988 | 18.19 | 15.52 | 133 | 1.87 | 7 | 209.05 | 52.44 | 22 | 3 | 44.6 | 26016.35 | 170.05 | 467.07 | 55.86 | 39.61 | 3186.04 | 0.71 | 0.75 | 2.62 | 0.18 | 1 | 10
85 | 90 | CONCLUIDO | 5.4992 | 18.18 | 15.52 | 132.99 | 1.89 | 7 | 209.45 | 52.44 | 22.25 | 2 | 44.75 | 26065.82 | 169.87 | 467.07 | 55.83 | 39.61 | 3170.1 | 0.71 | 0.75 | 2.62 | 0.18 | 1 | 10
86 | 90 | CONCLUIDO | 5.4998 | 18.18 | 15.51 | 132.97 | 1.9 | 7 | 209.85 | 52.44 | 22.5 | 2 | 44.91 | 26115.34 | 169.2 | 467.07 | 55.58 | 39.61 | 3043.89 | 0.71 | 0.75 | 2.63 | 0.18 | 1 | 10
87 | 90 | CONCLUIDO | 5.5008 | 18.18 | 15.51 | 132.94 | 1.92 | 7 | 210.25 | 52.44 | 22.75 | 2 | 45.06 | 26164.91 | 168.94 | 467.07 | 55.56 | 39.61 | 3036.29 | 0.71 | 0.75 | 2.62 | 0.18 | 1 | 10
88 | 90 | CONCLUIDO | 5.4985 | 18.19 | 15.52 | 133 | 1.94 | 7 | 210.65 | 52.44 | 23 | 2 | 45.21 | 26214.54 | 168.82 | 467.07 | 55.84 | 39.61 | 3177.03 | 0.71 | 0.75 | 2.62 | 0.18 | 1 | 10
89 | 90 | CONCLUIDO | 5.5011 | 18.18 | 15.51 | 132.93 | 1.96 | 7 | 211.05 | 52.44 | 23.25 | 2 | 45.36 | 26264.21 | 168.61 | 467.1 | 55.62 | 39.61 | 3065.99 | 0.71 | 0.75 | 2.62 | 0.18 | 1 | 10
90 | 90 | CONCLUIDO | 5.4996 | 18.18 | 15.51 | 132.97 | 1.97 | 7 | 211.46 | 52.44 | 23.5 | 1 | 45.52 | 26313.94 | 168.73 | 467.07 | 55.64 | 39.61 | 3078.36 | 0.71 | 0.75 | 2.63 | 0.18 | 1 | 10
91 | 90 | CONCLUIDO | 5.5009 | 18.18 | 15.51 | 132.94 | 1.99 | 7 | 211.86 | 52.44 | 23.75 | 1 | 45.67 | 26363.73 | 168.68 | 467.16 | 55.61 | 39.61 | 3060.12 | 0.71 | 0.75 | 2.62 | 0.18 | 1 | 10
92 | 90 | CONCLUIDO | 5.4995 | 18.18 | 15.51 | 132.98 | 2.01 | 7 | 212.27 | 52.44 | 24 | 1 | 45.82 | 26413.56 | 168.89 | 467.08 | 55.76 | 39.61 | 3138.31 | 0.71 | 0.75 | 2.62 | 0.18 | 1 | 10
93 | 90 | CONCLUIDO | 5.4997 | 18.18 | 15.51 | 132.97 | 2.03 | 7 | 212.67 | 52.44 | 24.25 | 0 | 45.98 | 26463.45 | 169.03 | 467.07 | 55.71 | 39.61 | 3109.79 | 0.71 | 0.75 | 2.62 | 0.18 | 1 | 10
0 | 110 | CONCLUIDO | 2.813 | 35.55 | 22.63 | 5.57 | 0.08 | 244 | 213.37 | 56.13 | 1 | 242 | 46.25 | 26550.29 | 335.43 | 467.47 | 288.84 | 39.61 | 118491.39 | 0.14 | 0.52 | 3 | 7.29 | 1 | 10
1 | 110 | CONCLUIDO | 3.2606 | 30.67 | 20.58 | 6.98 | 0.1 | 177 | 213.78 | 56.13 | 1.25 | 175 | 46.4 | 26600.32 | 304.74 | 467.19 | 221.14 | 39.61 | 84974.41 | 0.18 | 0.57 | 2.9 | 5.24 | 1 | 10
2 | 110 | CONCLUIDO | 3.5862 | 27.88 | 19.4 | 8.38 | 0.12 | 139 | 214.19 | 56.13 | 1.5 | 137 | 46.56 | 26650.41 | 286.89 | 467.26 | 182.77 | 39.61 | 65979.4 | 0.22 | 0.6 | 2.84 | 4.07 | 1 | 10
3 | 110 | CONCLUIDO | 3.8206 | 26.17 | 18.71 | 9.76 | 0.14 | 115 | 214.59 | 56.13 | 1.75 | 113 | 46.72 | 26700.55 | 276.27 | 467.25 | 159.2 | 39.61 | 54315.22 | 0.25 | 0.62 | 2.82 | 3.37 | 1 | 10
4 | 110 | CONCLUIDO | 4.0111 | 24.93 | 18.18 | 11.13 | 0.17 | 98 | 215 | 56.13 | 2 | 96 | 46.87 | 26750.75 | 268.15 | 467.21 | 142.6 | 39.61 | 46098.97 | 0.28 | 0.64 | 2.77 | 2.84 | 1 | 10
5 | 110 | CONCLUIDO | 4.17 | 23.98 | 17.78 | 12.55 | 0.19 | 85 | 215.41 | 56.13 | 2.25 | 83 | 47.03 | 26801 | 261.97 | 467.24 | 129.7 | 39.61 | 39716.13 | 0.31 | 0.66 | 2.74 | 2.44 | 1 | 10
6 | 110 | CONCLUIDO | 4.3037 | 23.24 | 17.46 | 13.96 | 0.21 | 75 | 215.82 | 56.13 | 2.5 | 73 | 47.19 | 26851.31 | 256.88 | 467.16 | 118.85 | 39.61 | 34340.08 | 0.33 | 0.67 | 2.73 | 2.12 | 1 | 10
7 | 110 | CONCLUIDO | 4.3919 | 22.77 | 17.29 | 15.25 | 0.23 | 68 | 216.22 | 56.13 | 2.75 | 66 | 47.35 | 26901.66 | 254 | 467.24 | 113.53 | 39.61 | 31716.93 | 0.35 | 0.67 | 2.72 | 1.95 | 1 | 10
8 | 110 | CONCLUIDO | 4.4933 | 22.26 | 17.07 | 16.79 | 0.25 | 61 | 216.63 | 56.13 | 3 | 59 | 47.51 | 26952.08 | 250.53 | 467.09 | 106.19 | 39.61 | 28080.96 | 0.37 | 0.68 | 2.71 | 1.73 | 1 | 10
9 | 110 | CONCLUIDO | 4.5668 | 21.9 | 16.92 | 18.13 | 0.27 | 56 | 217.04 | 56.13 | 3.25 | 54 | 47.66 | 27002.55 | 248.12 | 467.11 | 101.72 | 39.61 | 25868.78 | 0.39 | 0.69 | 2.7 | 1.59 | 1 | 10
10 | 110 | CONCLUIDO | 4.6239 | 21.63 | 16.82 | 19.41 | 0.29 | 52 | 217.45 | 56.13 | 3.5 | 50 | 47.82 | 27053.07 | 246.27 | 467.11 | 98.03 | 39.61 | 24047.51 | 0.4 | 0.69 | 2.7 | 1.48 | 1 | 10
11 | 110 | CONCLUIDO | 4.6863 | 21.34 | 16.7 | 20.87 | 0.31 | 48 | 217.86 | 56.13 | 3.75 | 46 | 47.98 | 27103.65 | 244.19 | 467.07 | 94.79 | 39.61 | 22447.14 | 0.42 | 0.7 | 2.68 | 1.36 | 1 | 10
12 | 110 | CONCLUIDO | 4.7336 | 21.13 | 16.61 | 22.15 | 0.33 | 45 | 218.27 | 56.13 | 4 | 43 | 48.15 | 27154.29 | 242.68 | 467.08 | 91.52 | 39.61 | 20827.19 | 0.43 | 0.7 | 2.69 | 1.28 | 1 | 10
13 | 110 | CONCLUIDO | 4.7865 | 20.89 | 16.51 | 23.58 | 0.35 | 42 | 218.68 | 56.13 | 4.25 | 40 | 48.31 | 27204.98 | 240.74 | 467.11 | 88.03 | 39.61 | 19094.37 | 0.45 | 0.71 | 2.68 | 1.17 | 1 | 10
14 | 110 | CONCLUIDO | 4.8181 | 20.76 | 16.45 | 24.68 | 0.36 | 40 | 219.09 | 56.13 | 4.5 | 38 | 48.47 | 27255.72 | 239.56 | 467.18 | 86.4 | 39.61 | 18292.6 | 0.46 | 0.71 | 2.67 | 1.12 | 1 | 10
15 | 110 | CONCLUIDO | 4.8653 | 20.55 | 16.38 | 26.56 | 0.38 | 37 | 219.51 | 56.13 | 4.75 | 35 | 48.63 | 27306.53 | 238.17 | 467.11 | 84.26 | 39.61 | 17236.98 | 0.47 | 0.71 | 2.66 | 1.04 | 1 | 10
16 | 110 | CONCLUIDO | 4.8791 | 20.5 | 16.36 | 27.27 | 0.4 | 36 | 219.92 | 56.13 | 5 | 34 | 48.79 | 27357.39 | 237.84 | 467.09 | 83.6 | 39.61 | 16912.69 | 0.47 | 0.71 | 2.67 | 1.03 | 1 | 10
17 | 110 | CONCLUIDO | 4.9184 | 20.33 | 16.28 | 28.74 | 0.42 | 34 | 220.33 | 56.13 | 5.25 | 32 | 48.95 | 27408.3 | 236.41 | 467.1 | 81.02 | 39.61 | 15632.15 | 0.49 | 0.72 | 2.66 | 0.95 | 1 | 10
18 | 110 | CONCLUIDO | 4.9571 | 20.17 | 16.21 | 30.39 | 0.44 | 32 | 220.74 | 56.13 | 5.5 | 30 | 49.12 | 27459.27 | 234.99 | 467.07 | 78.53 | 39.61 | 14397.56 | 0.5 | 0.72 | 2.66 | 0.88 | 1 | 10
19 | 110 | CONCLUIDO | 4.9764 | 20.1 | 16.17 | 31.3 | 0.46 | 31 | 221.16 | 56.13 | 5.75 | 29 | 49.28 | 27510.3 | 234.18 | 467.07 | 77.59 | 39.61 | 13932.04 | 0.51 | 0.72 | 2.65 | 0.84 | 1 | 10
20 | 110 | CONCLUIDO | 5.0078 | 19.97 | 16.13 | 33.38 | 0.48 | 29 | 221.57 | 56.13 | 6 | 27 | 49.45 | 27561.39 | 233.13 | 467.08 | 76.2 | 39.61 | 13246.93 | 0.52 | 0.72 | 2.65 | 0.8 | 1 | 10
21 | 110 | CONCLUIDO | 5.0247 | 19.9 | 16.11 | 34.51 | 0.5 | 28 | 221.99 | 56.13 | 6.25 | 26 | 49.61 | 27612.53 | 232.48 | 467.13 | 75.02 | 39.61 | 12660.46 | 0.53 | 0.72 | 2.66 | 0.77 | 1 | 10
22 | 110 | CONCLUIDO | 5.0408 | 19.84 | 16.09 | 35.75 | 0.52 | 27 | 222.4 | 56.13 | 6.5 | 25 | 49.78 | 27663.85 | 232.07 | 467.07 | 74.55 | 39.61 | 12433.17 | 0.53 | 0.73 | 2.65 | 0.75 | 1 | 10
23 | 110 | CONCLUIDO | 5.0601 | 19.76 | 16.05 | 37.04 | 0.54 | 26 | 222.82 | 56.13 | 6.75 | 24 | 49.94 | 27715.11 | 231.27 | 467.07 | 73.13 | 39.61 | 11723.63 | 0.54 | 0.73 | 2.66 | 0.72 | 1 | 10
24 | 110 | CONCLUIDO | 5.0755 | 19.7 | 16.03 | 38.48 | 0.56 | 25 | 223.23 | 56.13 | 7 | 23 | 50.11 | 27766.43 | 230.49 | 467.1 | 72.8 | 39.61 | 11563.58 | 0.54 | 0.73 | 2.65 | 0.7 | 1 | 10
25 | 110 | CONCLUIDO | 5.0978 | 19.62 | 15.99 | 39.98 | 0.58 | 24 | 223.65 | 56.13 | 7.25 | 22 | 50.27 | 27817.81 | 229.87 | 467.11 | 71.44 | 39.61 | 10892.23 | 0.55 | 0.73 | 2.64 | 0.66 | 1 | 10
26 | 110 | CONCLUIDO | 5.116 | 19.55 | 15.96 | 41.64 | 0.59 | 23 | 224.07 | 56.13 | 7.5 | 21 | 50.44 | 27869.24 | 228.96 | 467.07 | 70.42 | 39.61 | 10387.07 | 0.56 | 0.73 | 2.65 | 0.63 | 1 | 10
27 | 110 | CONCLUIDO | 5.117 | 19.54 | 15.96 | 41.63 | 0.61 | 23 | 224.49 | 56.13 | 7.75 | 21 | 50.61 | 27920.73 | 228.56 | 467.07 | 70.41 | 39.61 | 10381.99 | 0.56 | 0.73 | 2.64 | 0.63 | 1 | 10
28 | 110 | CONCLUIDO | 5.1328 | 19.48 | 15.94 | 43.48 | 0.63 | 22 | 224.9 | 56.13 | 8 | 20 | 50.78 | 27972.28 | 227.98 | 467.11 | 69.63 | 39.61 | 9995.94 | 0.57 | 0.73 | 2.65 | 0.61 | 1 | 10
29 | 110 | CONCLUIDO | 5.1543 | 19.4 | 15.9 | 45.43 | 0.65 | 21 | 225.32 | 56.13 | 8.25 | 19 | 50.95 | 28023.89 | 227.13 | 467.07 | 68.54 | 39.61 | 9453.64 | 0.58 | 0.73 | 2.64 | 0.57 | 1 | 10
30 | 110 | CONCLUIDO | 5.1532 | 19.41 | 15.91 | 45.45 | 0.67 | 21 | 225.74 | 56.13 | 8.5 | 19 | 51.11 | 28075.56 | 226.48 | 467.09 | 68.49 | 39.61 | 9429.39 | 0.58 | 0.73 | 2.64 | 0.57 | 1 | 10
31 | 110 | CONCLUIDO | 5.1724 | 19.33 | 15.88 | 47.63 | 0.69 | 20 | 226.16 | 56.13 | 8.75 | 18 | 51.28 | 28127.29 | 226.57 | 467.08 | 67.78 | 39.61 | 9080.19 | 0.58 | 0.73 | 2.64 | 0.54 | 1 | 10
32 | 110 | CONCLUIDO | 5.1891 | 19.27 | 15.86 | 50.07 | 0.71 | 19 | 226.58 | 56.13 | 9 | 17 | 51.45 | 28179.08 | 225.51 | 467.07 | 66.95 | 39.61 | 8670.79 | 0.59 | 0.74 | 2.64 | 0.52 | 1 | 10
33 | 110 | CONCLUIDO | 5.1911 | 19.26 | 15.85 | 50.05 | 0.72 | 19 | 227 | 56.13 | 9.25 | 17 | 51.62 | 28230.92 | 225.47 | 467.1 | 66.64 | 39.61 | 8515.37 | 0.59 | 0.74 | 2.64 | 0.52 | 1 | 10
34 | 110 | CONCLUIDO | 5.2113 | 19.19 | 15.82 | 52.72 | 0.74 | 18 | 227.42 | 56.13 | 9.5 | 16 | 51.8 | 28282.83 | 224.75 | 467.07 | 65.74 | 39.61 | 8070.89 | 0.6 | 0.74 | 2.63 | 0.48 | 1 | 10
35 | 110 | CONCLUIDO | 5.2166 | 19.17 | 15.8 | 52.66 | 0.76 | 18 | 227.84 | 56.13 | 9.75 | 16 | 51.97 | 28334.8 | 223.98 | 467.08 | 65.19 | 39.61 | 7795.07 | 0.61 | 0.74 | 2.63 | 0.46 | 1 | 10
36 | 110 | CONCLUIDO | 5.2286 | 19.13 | 15.79 | 55.75 | 0.78 | 17 | 228.27 | 56.13 | 10 | 15 | 52.14 | 28386.82 | 223.24 | 467.1 | 64.92 | 39.61 | 7666.01 | 0.61 | 0.74 | 2.64 | 0.46 | 1 | 10
37 | 110 | CONCLUIDO | 5.23 | 19.12 | 15.79 | 55.73 | 0.8 | 17 | 228.69 | 56.13 | 10.25 | 15 | 52.31 | 28438.91 | 223.06 | 467.09 | 64.84 | 39.61 | 7624.24 | 0.61 | 0.74 | 2.64 | 0.46 | 1 | 10
38 | 110 | CONCLUIDO | 5.2311 | 19.12 | 15.79 | 55.71 | 0.81 | 17 | 229.11 | 56.13 | 10.5 | 15 | 52.48 | 28491.06 | 223.05 | 467.09 | 64.65 | 39.61 | 7529.01 | 0.61 | 0.74 | 2.64 | 0.45 | 1 | 10
39 | 110 | CONCLUIDO | 5.2486 | 19.05 | 15.76 | 59.12 | 0.83 | 16 | 229.53 | 56.13 | 10.75 | 14 | 52.66 | 28543.27 | 222.45 | 467.07 | 64.1 | 39.61 | 7260.62 | 0.62 | 0.74 | 2.63 | 0.43 | 1 | 10
40 | 110 | CONCLUIDO | 5.2451 | 19.07 | 15.78 | 59.16 | 0.85 | 16 | 229.96 | 56.13 | 11 | 14 | 52.83 | 28595.54 | 222.51 | 467.1 | 64.48 | 39.61 | 7450.44 | 0.61 | 0.74 | 2.63 | 0.44 | 1 | 10
41 | 110 | CONCLUIDO | 5.2456 | 19.06 | 15.78 | 59.16 | 0.87 | 16 | 230.38 | 56.13 | 11.25 | 14 | 53 | 28647.87 | 221.99 | 467.07 | 64.33 | 39.61 | 7376.57 | 0.62 | 0.74 | 2.64 | 0.44 | 1 | 10
42 | 110 | CONCLUIDO | 5.2708 | 18.97 | 15.73 | 62.91 | 0.89 | 15 | 230.81 | 56.13 | 11.5 | 13 | 53.18 | 28700.26 | 220.72 | 467.1 | 62.77 | 39.61 | 6599.93 | 0.63 | 0.74 | 2.63 | 0.39 | 1 | 10
43 | 110 | CONCLUIDO | 5.271 | 18.97 | 15.73 | 62.9 | 0.9 | 15 | 231.23 | 56.13 | 11.75 | 13 | 53.36 | 28752.71 | 220.65 | 467.08 | 62.61 | 39.61 | 6520.38 | 0.63 | 0.74 | 2.64 | 0.39 | 1 | 10
44 | 110 | CONCLUIDO | 5.2709 | 18.97 | 15.73 | 62.9 | 0.92 | 15 | 231.66 | 56.13 | 12 | 13 | 53.53 | 28805.23 | 220.48 | 467.07 | 62.72 | 39.61 | 6577.06 | 0.63 | 0.74 | 2.63 | 0.39 | 1 | 10
45 | 110 | CONCLUIDO | 5.2888 | 18.91 | 15.7 | 67.3 | 0.94 | 14 | 232.08 | 56.13 | 12.25 | 12 | 53.71 | 28857.81 | 219.99 | 467.07 | 62.14 | 39.61 | 6292.19 | 0.64 | 0.74 | 2.63 | 0.37 | 1 | 10
46 | 110 | CONCLUIDO | 5.2864 | 18.92 | 15.71 | 67.34 | 0.96 | 14 | 232.51 | 56.13 | 12.5 | 12 | 53.88 | 28910.45 | 219.71 | 467.07 | 62.39 | 39.61 | 6416.49 | 0.63 | 0.74 | 2.63 | 0.38 | 1 | 10
47 | 110 | CONCLUIDO | 5.2891 | 18.91 | 15.7 | 67.3 | 0.97 | 14 | 232.94 | 56.13 | 12.75 | 12 | 54.06 | 28963.15 | 219.03 | 467.07 | 62.02 | 39.61 | 6231.62 | 0.64 | 0.74 | 2.63 | 0.37 | 1 | 10
48 | 110 | CONCLUIDO | 5.3073 | 18.84 | 15.68 | 72.37 | 0.99 | 13 | 233.37 | 56.13 | 13 | 11 | 54.24 | 29015.91 | 217.94 | 467.08 | 61.37 | 39.61 | 5909.95 | 0.65 | 0.74 | 2.63 | 0.35 | 1 | 10
49 | 110 | CONCLUIDO | 5.3057 | 18.85 | 15.69 | 72.4 | 1.01 | 13 | 233.79 | 56.13 | 13.25 | 11 | 54.42 | 29068.74 | 218.37 | 467.07 | 61.36 | 39.61 | 5904.15 | 0.65 | 0.74 | 2.63 | 0.35 | 1 | 10
50 | 110 | CONCLUIDO | 5.31 | 18.83 | 15.67 | 72.33 | 1.02 | 13 | 234.22 | 56.13 | 13.5 | 11 | 54.6 | 29121.64 | 218.53 | 467.08 | 61.02 | 39.61 | 5737.26 | 0.65 | 0.74 | 2.63 | 0.34 | 1 | 10
51 | 110 | CONCLUIDO | 5.3074 | 18.84 | 15.68 | 72.37 | 1.04 | 13 | 234.65 | 56.13 | 13.75 | 11 | 54.78 | 29174.59 | 218.31 | 467.08 | 61.37 | 39.61 | 5913.13 | 0.65 | 0.74 | 2.63 | 0.35 | 1 | 10
52 | 110 | CONCLUIDO | 5.304 | 18.85 | 15.69 | 72.42 | 1.06 | 13 | 235.08 | 56.13 | 14 | 11 | 54.96 | 29227.61 | 217.56 | 467.07 | 61.67 | 39.61 | 6059.27 | 0.64 | 0.74 | 2.63 | 0.36 | 1 | 10
53 | 110 | CONCLUIDO | 5.3283 | 18.77 | 15.65 | 78.24 | 1.08 | 12 | 235.51 | 56.13 | 14.25 | 10 | 55.14 | 29280.69 | 216.37 | 467.07 | 60.13 | 39.61 | 5293.92 | 0.66 | 0.75 | 2.63 | 0.32 | 1 | 10
54 | 110 | CONCLUIDO | 5.3291 | 18.76 | 15.65 | 78.23 | 1.09 | 12 | 235.94 | 56.13 | 14.5 | 10 | 55.32 | 29333.84 | 216.55 | 467.07 | 60.23 | 39.61 | 5346.36 | 0.66 | 0.75 | 2.62 | 0.31 | 1 | 10
55 | 110 | CONCLUIDO | 5.331 | 18.76 | 15.64 | 78.19 | 1.11 | 12 | 236.37 | 56.13 | 14.75 | 10 | 55.5 | 29387.05 | 216.28 | 467.07 | 59.94 | 39.61 | 5201.8 | 0.66 | 0.75 | 2.63 | 0.31 | 1 | 10
56 | 110 | CONCLUIDO | 5.3266 | 18.77 | 15.65 | 78.27 | 1.13 | 12 | 236.81 | 56.13 | 15 | 10 | 55.68 | 29440.33 | 216.15 | 467.07 | 60.41 | 39.61 | 5435.68 | 0.66 | 0.75 | 2.63 | 0.32 | 1 | 10
57 | 110 | CONCLUIDO | 5.3291 | 18.76 | 15.65 | 78.23 | 1.14 | 12 | 237.24 | 56.13 | 15.25 | 10 | 55.86 | 29493.67 | 215.17 | 467.1 | 60.16 | 39.61 | 5312.88 | 0.66 | 0.75 | 2.63 | 0.31 | 1 | 10
58 | 110 | CONCLUIDO | 5.3518 | 18.69 | 15.61 | 85.13 | 1.16 | 11 | 237.67 | 56.13 | 15.5 | 9 | 56.05 | 29547.07 | 214.46 | 467.07 | 58.89 | 39.61 | 4682.7 | 0.67 | 0.75 | 2.62 | 0.27 | 1 | 10
59 | 110 | CONCLUIDO | 5.3532 | 18.68 | 15.6 | 85.11 | 1.18 | 11 | 238.11 | 56.13 | 15.75 | 9 | 56.23 | 29600.54 | 214.18 | 467.07 | 58.72 | 39.61 | 4594.25 | 0.67 | 0.75 | 2.62 | 0.27 | 1 | 10
60 | 110 | CONCLUIDO | 5.347 | 18.7 | 15.62 | 85.23 | 1.19 | 11 | 238.54 | 56.13 | 16 | 9 | 56.41 | 29654.08 | 214.3 | 467.07 | 59.4 | 39.61 | 4935.24 | 0.67 | 0.75 | 2.63 | 0.29 | 1 | 10
61 | 110 | CONCLUIDO | 5.3466 | 18.7 | 15.63 | 85.23 | 1.21 | 11 | 238.97 | 56.13 | 16.25 | 9 | 56.6 | 29707.68 | 214.41 | 467.08 | 59.48 | 39.61 | 4974.65 | 0.67 | 0.75 | 2.63 | 0.29 | 1 | 10
62 | 110 | CONCLUIDO | 5.3479 | 18.7 | 15.62 | 85.21 | 1.23 | 11 | 239.41 | 56.13 | 16.5 | 9 | 56.78 | 29761.35 | 213.92 | 467.07 | 59.24 | 39.61 | 4854.96 | 0.67 | 0.75 | 2.63 | 0.29 | 1 | 10
63 | 110 | CONCLUIDO | 5.3465 | 18.7 | 15.63 | 85.24 | 1.24 | 11 | 239.85 | 56.13 | 16.75 | 9 | 56.97 | 29815.09 | 213.23 | 467.07 | 59.55 | 39.61 | 5011.69 | 0.67 | 0.75 | 2.63 | 0.29 | 1 | 10
64 | 110 | CONCLUIDO | 5.3696 | 18.62 | 15.59 | 93.53 | 1.26 | 10 | 240.28 | 56.13 | 17 | 8 | 57.16 | 29869.01 | 212.27 | 467.07 | 58.35 | 39.61 | 4414.53 | 0.68 | 0.75 | 2.62 | 0.26 | 1 | 10
65 | 110 | CONCLUIDO | 5.3686 | 18.63 | 15.59 | 93.55 | 1.27 | 10 | 240.72 | 56.13 | 17.25 | 8 | 57.34 | 29922.88 | 212.48 | 467.08 | 58.34 | 39.61 | 4408.76 | 0.68 | 0.75 | 2.63 | 0.26 | 1 | 10
66 | 110 | CONCLUIDO | 5.3695 | 18.62 | 15.59 | 93.53 | 1.29 | 10 | 241.16 | 56.13 | 17.5 | 8 | 57.53 | 29976.82 | 212.15 | 467.07 | 58.32 | 39.61 | 4402.94 | 0.68 | 0.75 | 2.62 | 0.26 | 1 | 10
67 | 110 | CONCLUIDO | 5.3665 | 18.63 | 15.6 | 93.59 | 1.31 | 10 | 241.59 | 56.13 | 17.75 | 8 | 57.72 | 30030.83 | 212.43 | 467.07 | 58.62 | 39.61 | 4550.59 | 0.68 | 0.75 | 2.62 | 0.27 | 1 | 10
68 | 110 | CONCLUIDO | 5.3663 | 18.63 | 15.6 | 93.6 | 1.32 | 10 | 242.03 | 56.13 | 18 | 8 | 57.91 | 30084.9 | 211.69 | 467.07 | 58.72 | 39.61 | 4601.97 | 0.67 | 0.75 | 2.62 | 0.27 | 1 | 10
69 | 110 | CONCLUIDO | 5.37 | 18.62 | 15.59 | 93.52 | 1.34 | 10 | 242.47 | 56.13 | 18.25 | 8 | 58.1 | 30139.04 | 210.96 | 467.07 | 58.26 | 39.61 | 4371.15 | 0.68 | 0.75 | 2.62 | 0.25 | 1 | 10
70 | 110 | CONCLUIDO | 5.3706 | 18.62 | 15.59 | 93.51 | 1.35 | 10 | 242.91 | 56.13 | 18.5 | 8 | 58.28 | 30193.25 | 209.75 | 467.07 | 58.08 | 39.61 | 4282.44 | 0.68 | 0.75 | 2.63 | 0.25 | 1 | 10
71 | 110 | CONCLUIDO | 5.3893 | 18.56 | 15.56 | 103.75 | 1.37 | 9 | 243.35 | 56.13 | 18.75 | 7 | 58.47 | 30247.53 | 209.01 | 467.08 | 57.39 | 39.61 | 3940.78 | 0.69 | 0.75 | 2.62 | 0.23 | 1 | 10
72 | 110 | CONCLUIDO | 5.3899 | 18.55 | 15.56 | 103.74 | 1.39 | 9 | 243.79 | 56.13 | 19 | 7 | 58.67 | 30301.87 | 208.88 | 467.07 | 57.33 | 39.61 | 3912.77 | 0.69 | 0.75 | 2.62 | 0.23 | 1 | 10
73 | 110 | CONCLUIDO | 5.3911 | 18.55 | 15.56 | 103.71 | 1.4 | 9 | 244.23 | 56.13 | 19.25 | 7 | 58.86 | 30356.29 | 209.3 | 467.07 | 57.23 | 39.61 | 3861.22 | 0.69 | 0.75 | 2.62 | 0.22 | 1 | 10
74 | 110 | CONCLUIDO | 5.3918 | 18.55 | 15.55 | 103.69 | 1.42 | 9 | 244.68 | 56.13 | 19.5 | 7 | 59.05 | 30410.77 | 209.43 | 467.07 | 57.09 | 39.61 | 3793.23 | 0.69 | 0.75 | 2.62 | 0.22 | 1 | 10
75 | 110 | CONCLUIDO | 5.3887 | 18.56 | 15.56 | 103.76 | 1.43 | 9 | 245.12 | 56.13 | 19.75 | 7 | 59.24 | 30465.32 | 209.69 | 467.07 | 57.4 | 39.61 | 3947.76 | 0.69 | 0.75 | 2.63 | 0.23 | 1 | 10
76 | 110 | CONCLUIDO | 5.3887 | 18.56 | 15.56 | 103.76 | 1.45 | 9 | 245.56 | 56.13 | 20 | 7 | 59.43 | 30519.94 | 209.38 | 467.07 | 57.62 | 39.61 | 4058.07 | 0.69 | 0.75 | 2.62 | 0.23 | 1 | 10
77 | 110 | CONCLUIDO | 5.3904 | 18.55 | 15.56 | 103.72 | 1.46 | 9 | 246 | 56.13 | 20.25 | 7 | 59.63 | 30574.64 | 208.64 | 467.07 | 57.37 | 39.61 | 3931.83 | 0.69 | 0.75 | 2.62 | 0.23 | 1 | 10
78 | 110 | CONCLUIDO | 5.3854 | 18.57 | 15.58 | 103.84 | 1.48 | 9 | 246.45 | 56.13 | 20.5 | 7 | 59.82 | 30629.4 | 208.17 | 467.07 | 57.85 | 39.61 | 4171.16 | 0.68 | 0.75 | 2.62 | 0.24 | 1 | 10
79 | 110 | CONCLUIDO | 5.3861 | 18.57 | 15.57 | 103.82 | 1.49 | 9 | 246.89 | 56.13 | 20.75 | 7 | 60.02 | 30684.23 | 207.66 | 467.08 | 57.75 | 39.61 | 4121.7 | 0.69 | 0.75 | 2.63 | 0.24 | 1 | 10
80 | 110 | CONCLUIDO | 5.3882 | 18.56 | 15.57 | 103.78 | 1.51 | 9 | 247.34 | 56.13 | 21 | 7 | 60.21 | 30739.14 | 207 | 467.07 | 57.39 | 39.61 | 3940.1 | 0.69 | 0.75 | 2.63 | 0.23 | 1 | 10
81 | 110 | CONCLUIDO | 5.413 | 18.47 | 15.52 | 116.42 | 1.53 | 8 | 247.78 | 56.13 | 21.25 | 6 | 60.41 | 30794.11 | 205.78 | 467.07 | 56.03 | 39.61 | 3266.63 | 0.71 | 0.75 | 2.62 | 0.19 | 1 | 10
82 | 110 | CONCLUIDO | 5.4104 | 18.48 | 15.53 | 116.49 | 1.54 | 8 | 248.23 | 56.13 | 21.5 | 6 | 60.6 | 30849.16 | 206.1 | 467.07 | 56.44 | 39.61 | 3469.75 | 0.7 | 0.75 | 2.62 | 0.2 | 1 | 10
83 | 110 | CONCLUIDO | 5.4112 | 18.48 | 15.53 | 116.47 | 1.56 | 8 | 248.68 | 56.13 | 21.75 | 6 | 60.8 | 30904.28 | 206.08 | 467.08 | 56.23 | 39.61 | 3368.26 | 0.7 | 0.75 | 2.62 | 0.2 | 1 | 10
84 | 110 | CONCLUIDO | 5.4108 | 18.48 | 15.53 | 116.48 | 1.57 | 8 | 249.12 | 56.13 | 22 | 6 | 61 | 30959.46 | 205.93 | 467.07 | 56.4 | 39.61 | 3452.59 | 0.7 | 0.75 | 2.62 | 0.2 | 1 | 10
85 | 110 | CONCLUIDO | 5.4138 | 18.47 | 15.52 | 116.41 | 1.59 | 8 | 249.57 | 56.13 | 22.25 | 6 | 61.2 | 31014.73 | 205.75 | 467.07 | 56.04 | 39.61 | 3268.69 | 0.71 | 0.75 | 2.62 | 0.19 | 1 | 10
86 | 110 | CONCLUIDO | 5.4125 | 18.48 | 15.53 | 116.44 | 1.6 | 8 | 250.02 | 56.13 | 22.5 | 6 | 61.39 | 31070.06 | 205.78 | 467.07 | 56.26 | 39.61 | 3378.8 | 0.7 | 0.75 | 2.62 | 0.19 | 1 | 10
87 | 110 | CONCLUIDO | 5.4097 | 18.49 | 15.53 | 116.51 | 1.62 | 8 | 250.47 | 56.13 | 22.75 | 6 | 61.59 | 31125.47 | 205.37 | 467.07 | 56.54 | 39.61 | 3520.58 | 0.7 | 0.75 | 2.62 | 0.2 | 1 | 10
88 | 110 | CONCLUIDO | 5.4106 | 18.48 | 15.53 | 116.49 | 1.63 | 8 | 250.92 | 56.13 | 23 | 6 | 61.79 | 31180.95 | 204.45 | 467.07 | 56.52 | 39.61 | 3510.57 | 0.7 | 0.75 | 2.62 | 0.2 | 1 | 10
89 | 110 | CONCLUIDO | 5.4102 | 18.48 | 15.53 | 116.5 | 1.65 | 8 | 251.37 | 56.13 | 23.25 | 6 | 61.99 | 31236.5 | 203.91 | 467.09 | 56.56 | 39.61 | 3531.05 | 0.7 | 0.75 | 2.62 | 0.2 | 1 | 10
90 | 110 | CONCLUIDO | 5.4107 | 18.48 | 15.53 | 116.49 | 1.66 | 8 | 251.82 | 56.13 | 23.5 | 6 | 62.19 | 31292.13 | 203.87 | 467.07 | 56.43 | 39.61 | 3466.68 | 0.7 | 0.75 | 2.62 | 0.2 | 1 | 10
91 | 110 | CONCLUIDO | 5.4107 | 18.48 | 15.53 | 116.49 | 1.67 | 8 | 252.27 | 56.13 | 23.75 | 6 | 62.4 | 31347.83 | 203.2 | 467.08 | 56.44 | 39.61 | 3470.7 | 0.7 | 0.75 | 2.62 | 0.2 | 1 | 10
92 | 110 | CONCLUIDO | 5.4068 | 18.5 | 15.54 | 116.59 | 1.69 | 8 | 252.73 | 56.13 | 24 | 6 | 62.6 | 31403.6 | 201.94 | 467.07 | 56.95 | 39.61 | 3728.19 | 0.7 | 0.75 | 2.62 | 0.21 | 1 | 10
93 | 110 | CONCLUIDO | 5.4285 | 18.42 | 15.51 | 132.97 | 1.7 | 7 | 253.18 | 56.13 | 24.25 | 5 | 62.8 | 31459.45 | 201.71 | 467.07 | 55.86 | 39.61 | 3183.54 | 0.71 | 0.75 | 2.62 | 0.18 | 1 | 10
94 | 110 | CONCLUIDO | 5.4281 | 18.42 | 15.51 | 132.98 | 1.72 | 7 | 253.63 | 56.13 | 24.5 | 5 | 63 | 31515.37 | 202.21 | 467.07 | 55.98 | 39.61 | 3243.75 | 0.71 | 0.75 | 2.62 | 0.18 | 1 | 10
95 | 110 | CONCLUIDO | 5.4278 | 18.42 | 15.52 | 132.99 | 1.73 | 7 | 254.09 | 56.13 | 24.75 | 5 | 63.21 | 31571.37 | 202.72 | 467.07 | 55.86 | 39.61 | 3186.11 | 0.71 | 0.75 | 2.62 | 0.18 | 1 | 10
96 | 110 | CONCLUIDO | 5.4291 | 18.42 | 15.51 | 132.95 | 1.75 | 7 | 254.54 | 56.13 | 25 | 5 | 63.41 | 31627.44 | 202.41 | 467.07 | 55.8 | 39.61 | 3155.85 | 0.71 | 0.75 | 2.62 | 0.18 | 1 | 10
97 | 110 | CONCLUIDO | 5.4271 | 18.43 | 15.52 | 133.01 | 1.76 | 7 | 255 | 56.13 | 25.25 | 5 | 63.62 | 31683.59 | 203.25 | 467.07 | 55.96 | 39.61 | 3236.99 | 0.71 | 0.75 | 2.62 | 0.18 | 1 | 10
98 | 110 | CONCLUIDO | 5.4304 | 18.41 | 15.51 | 132.91 | 1.78 | 7 | 255.45 | 56.13 | 25.5 | 5 | 63.82 | 31739.82 | 202.88 | 467.08 | 55.56 | 39.61 | 3037.81 | 0.71 | 0.75 | 2.62 | 0.17 | 1 | 10
99 | 110 | CONCLUIDO | 5.4282 | 18.42 | 15.51 | 132.98 | 1.79 | 7 | 255.91 | 56.13 | 25.75 | 5 | 64.03 | 31796.12 | 202.48 | 467.07 | 55.8 | 39.61 | 3153.93 | 0.71 | 0.75 | 2.62 | 0.18 | 1 | 10
100 | 110 | CONCLUIDO | 5.4344 | 18.4 | 15.49 | 132.8 | 1.8 | 7 | 256.36 | 56.13 | 26 | 5 | 64.24 | 31852.5 | 201.55 | 467.07 | 55.19 | 39.61 | 2851.47 | 0.72 | 0.75 | 2.62 | 0.16 | 1 | 10
101 | 110 | CONCLUIDO | 5.4339 | 18.4 | 15.49 | 132.81 | 1.82 | 7 | 256.82 | 56.13 | 26.25 | 5 | 64.45 | 31909.08 | 201.13 | 467.07 | 55.27 | 39.61 | 2889.62 | 0.72 | 0.75 | 2.62 | 0.16 | 1 | 10
102 | 110 | CONCLUIDO | 5.4319 | 18.41 | 15.5 | 132.87 | 1.83 | 7 | 257.28 | 56.13 | 26.5 | 5 | 64.66 | 31965.61 | 201.27 | 467.07 | 55.39 | 39.61 | 2948.81 | 0.72 | 0.75 | 2.62 | 0.17 | 1 | 10
103 | 110 | CONCLUIDO | 5.4331 | 18.41 | 15.5 | 132.83 | 1.85 | 7 | 257.74 | 56.13 | 26.75 | 5 | 64.86 | 32022.22 | 200.58 | 467.07 | 55.25 | 39.61 | 2879.9 | 0.72 | 0.75 | 2.62 | 0.16 | 1 | 10
104 | 110 | CONCLUIDO | 5.4346 | 18.4 | 15.49 | 132.79 | 1.86 | 7 | 258.2 | 56.13 | 27 | 5 | 65.07 | 32078.91 | 199.66 | 467.08 | 55.13 | 39.61 | 2818.89 | 0.72 | 0.75 | 2.62 | 0.16 | 1 | 10
105 | 110 | CONCLUIDO | 5.4322 | 18.41 | 15.5 | 132.86 | 1.87 | 7 | 258.66 | 56.13 | 27.25 | 5 | 65.28 | 32135.68 | 199.77 | 467.07 | 55.33 | 39.61 | 2918.75 | 0.72 | 0.75 | 2.62 | 0.17 | 1 | 10
106 | 110 | CONCLUIDO | 5.4307 | 18.41 | 15.51 | 132.9 | 1.89 | 7 | 259.12 | 56.13 | 27.5 | 5 | 65.49 | 32192.53 | 199.44 | 467.07 | 55.58 | 39.61 | 3047.96 | 0.71 | 0.75 | 2.62 | 0.17 | 1 | 10
107 | 110 | CONCLUIDO | 5.4285 | 18.42 | 15.51 | 132.97 | 1.9 | 7 | 259.58 | 56.13 | 27.75 | 5 | 65.71 | 32249.46 | 199.29 | 467.07 | 55.64 | 39.61 | 3076.47 | 0.71 | 0.75 | 2.63 | 0.18 | 1 | 10
108 | 110 | CONCLUIDO | 5.4325 | 18.41 | 15.5 | 132.85 | 1.92 | 7 | 260.05 | 56.13 | 28 | 5 | 65.92 | 32306.46 | 198.05 | 467.07 | 55.46 | 39.61 | 2985.95 | 0.71 | 0.75 | 2.62 | 0.17 | 1 | 10
109 | 110 | CONCLUIDO | 5.4544 | 18.33 | 15.47 | 154.68 | 1.93 | 6 | 260.51 | 56.13 | 28.25 | 4 | 66.13 | 32363.54 | 196.57 | 467.07 | 54.34 | 39.61 | 2430.18 | 0.73 | 0.75 | 2.62 | 0.13 | 1 | 10
110 | 110 | CONCLUIDO | 5.4535 | 18.34 | 15.47 | 154.71 | 1.94 | 6 | 260.97 | 56.13 | 28.5 | 4 | 66.35 | 32420.71 | 196.56 | 467.07 | 54.43 | 39.61 | 2477.51 | 0.73 | 0.75 | 2.62 | 0.14 | 1 | 10
111 | 110 | CONCLUIDO | 5.4523 | 18.34 | 15.47 | 154.75 | 1.96 | 6 | 261.44 | 56.13 | 28.75 | 4 | 66.56 | 32477.95 | 196.91 | 467.07 | 54.53 | 39.61 | 2528.22 | 0.73 | 0.75 | 2.62 | 0.14 | 1 | 10
112 | 110 | CONCLUIDO | 5.4501 | 18.35 | 15.48 | 154.82 | 1.97 | 6 | 261.9 | 56.13 | 29 | 4 | 66.77 | 32535.28 | 196.81 | 467.07 | 54.87 | 39.61 | 2694.63 | 0.72 | 0.75 | 2.62 | 0.15 | 1 | 10
113 | 110 | CONCLUIDO | 5.4527 | 18.34 | 15.47 | 154.73 | 1.98 | 6 | 262.37 | 56.13 | 29.25 | 4 | 66.99 | 32592.68 | 196.35 | 467.08 | 54.6 | 39.61 | 2560.98 | 0.73 | 0.75 | 2.62 | 0.14 | 1 | 10
114 | 110 | CONCLUIDO | 5.4555 | 18.33 | 15.46 | 154.64 | 2 | 6 | 262.83 | 56.13 | 29.5 | 4 | 67.21 | 32650.17 | 196.31 | 467.08 | 54.24 | 39.61 | 2383.24 | 0.73 | 0.75 | 2.62 | 0.13 | 1 | 10
115 | 110 | CONCLUIDO | 5.4561 | 18.33 | 15.46 | 154.62 | 2.01 | 6 | 263.3 | 56.13 | 29.75 | 4 | 67.42 | 32707.74 | 196.4 | 467.07 | 54.08 | 39.61 | 2302.85 | 0.73 | 0.75 | 2.62 | 0.13 | 1 | 10
116 | 110 | CONCLUIDO | 5.4553 | 18.33 | 15.46 | 154.65 | 2.02 | 6 | 263.77 | 56.13 | 30 | 4 | 67.64 | 32765.39 | 195.67 | 467.07 | 54.3 | 39.61 | 2412.4 | 0.73 | 0.75 | 2.62 | 0.13 | 1 | 10
117 | 110 | CONCLUIDO | 5.4531 | 18.34 | 15.47 | 154.72 | 2.04 | 6 | 264.23 | 56.13 | 30.25 | 3 | 67.86 | 32823.12 | 195.62 | 467.07 | 54.56 | 39.61 | 2541.68 | 0.73 | 0.75 | 2.62 | 0.14 | 1 | 10
118 | 110 | CONCLUIDO | 5.4538 | 18.34 | 15.47 | 154.7 | 2.05 | 6 | 264.7 | 56.13 | 30.5 | 3 | 68.08 | 32880.94 | 195.36 | 467.07 | 54.4 | 39.61 | 2458.77 | 0.73 | 0.75 | 2.62 | 0.14 | 1 | 10
119 | 110 | CONCLUIDO | 5.4545 | 18.33 | 15.47 | 154.67 | 2.06 | 6 | 265.17 | 56.13 | 30.75 | 3 | 68.3 | 32938.83 | 195.04 | 467.07 | 54.32 | 39.61 | 2421.35 | 0.73 | 0.75 | 2.62 | 0.13 | 1 | 10
120 | 110 | CONCLUIDO | 5.4526 | 18.34 | 15.47 | 154.74 | 2.08 | 6 | 265.64 | 56.13 | 31 | 3 | 68.52 | 32996.81 | 194.61 | 467.07 | 54.44 | 39.61 | 2482.71 | 0.73 | 0.75 | 2.62 | 0.14 | 1 | 10
121 | 110 | CONCLUIDO | 5.4521 | 18.34 | 15.48 | 154.76 | 2.09 | 6 | 266.11 | 56.13 | 31.25 | 2 | 68.74 | 33054.88 | 194.44 | 467.07 | 54.54 | 39.61 | 2532.56 | 0.73 | 0.75 | 2.62 | 0.14 | 1 | 10
122 | 110 | CONCLUIDO | 5.4532 | 18.34 | 15.47 | 154.72 | 2.1 | 6 | 266.59 | 56.13 | 31.5 | 3 | 68.96 | 33113.03 | 194.35 | 467.07 | 54.4 | 39.61 | 2459.88 | 0.73 | 0.75 | 2.62 | 0.14 | 1 | 10
123 | 110 | CONCLUIDO | 5.4518 | 18.34 | 15.48 | 154.76 | 2.12 | 6 | 267.06 | 56.13 | 31.75 | 2 | 69.18 | 33171.26 | 194.3 | 467.07 | 54.48 | 39.61 | 2500.36 | 0.73 | 0.75 | 2.62 | 0.14 | 1 | 10
124 | 110 | CONCLUIDO | 5.455 | 18.33 | 15.47 | 154.66 | 2.13 | 6 | 267.53 | 56.13 | 32 | 2 | 69.4 | 33229.58 | 193.85 | 467.07 | 54.24 | 39.61 | 2378.99 | 0.73 | 0.75 | 2.62 | 0.13 | 1 | 10
125 | 110 | CONCLUIDO | 5.4525 | 18.34 | 15.47 | 154.74 | 2.14 | 6 | 268 | 56.13 | 32.25 | 1 | 69.63 | 33287.98 | 193.98 | 467.07 | 54.37 | 39.61 | 2443.78 | 0.73 | 0.75 | 2.62 | 0.14 | 1 | 10
126 | 110 | CONCLUIDO | 5.4531 | 18.34 | 15.47 | 154.72 | 2.15 | 6 | 268.48 | 56.13 | 32.5 | 1 | 69.85 | 33346.47 | 193.88 | 467.08 | 54.39 | 39.61 | 2456.62 | 0.73 | 0.75 | 2.62 | 0.14 | 1 | 10
127 | 110 | CONCLUIDO | 5.4517 | 18.34 | 15.48 | 154.77 | 2.17 | 6 | 268.95 | 56.13 | 32.75 | 1 | 70.08 | 33405.04 | 193.91 | 467.07 | 54.45 | 39.61 | 2485.01 | 0.73 | 0.75 | 2.62 | 0.14 | 1 | 10
128 | 110 | CONCLUIDO | 5.4517 | 18.34 | 15.48 | 154.77 | 2.18 | 6 | 269.43 | 56.13 | 33 | 0 | 70.3 | 33463.7 | 194.22 | 467.07 | 54.45 | 39.61 | 2487.86 | 0.73 | 0.75 | 2.62 | 0.14 | 1 | 10
0 | 150 | CONCLUIDO | 2.0836 | 47.99 | 25.89 | 4.51 | 0.06 | 344 | 296.65 | 61.82 | 1 | 342 | 83.83 | 36821.52 | 472.16 | 467.41 | 395.12 | 39.61 | 171131 | 0.1 | 0.45 | 3.18 | 10.54 | 1 | 10
1 | 150 | CONCLUIDO | 2.585 | 38.69 | 22.47 | 5.66 | 0.07 | 238 | 297.17 | 61.82 | 1.25 | 236 | 84.1 | 36885.7 | 409.64 | 467.38 | 282.58 | 39.61 | 115392.64 | 0.14 | 0.52 | 3.01 | 7.13 | 1 | 10
2 | 150 | CONCLUIDO | 2.9466 | 33.94 | 20.77 | 6.81 | 0.09 | 183 | 297.7 | 61.82 | 1.5 | 181 | 84.37 | 36949.99 | 378.64 | 467.25 | 226.95 | 39.61 | 87849.37 | 0.17 | 0.56 | 2.93 | 5.44 | 1 | 10
3 | 150 | CONCLUIDO | 3.2262 | 31 | 19.72 | 7.94 | 0.1 | 149 | 298.22 | 61.82 | 1.75 | 147 | 84.65 | 37014.39 | 359.32 | 467.17 | 193.01 | 39.61 | 71050.55 | 0.21 | 0.59 | 2.86 | 4.38 | 1 | 10
4 | 150 | CONCLUIDO | 3.4494 | 28.99 | 18.99 | 9.04 | 0.12 | 126 | 298.74 | 61.82 | 2 | 124 | 84.92 | 37078.91 | 345.91 | 467.19 | 169.39 | 39.61 | 59355.11 | 0.23 | 0.61 | 2.81 | 3.66 | 1 | 10
5 | 150 | CONCLUIDO | 3.6293 | 27.55 | 18.5 | 10.18 | 0.13 | 109 | 299.26 | 61.82 | 2.25 | 107 | 85.19 | 37143.54 | 336.85 | 467.23 | 153.16 | 39.61 | 51325.92 | 0.26 | 0.63 | 2.79 | 3.16 | 1 | 10
6 | 150 | CONCLUIDO | 3.7823 | 26.44 | 18.11 | 11.32 | 0.15 | 96 | 299.79 | 61.82 | 2.5 | 94 | 85.47 | 37208.42 | 329.54 | 467.08 | 139.92 | 39.61 | 44772.94 | 0.28 | 0.64 | 2.78 | 2.77 | 1 | 10
7 | 150 | CONCLUIDO | 3.9053 | 25.61 | 17.83 | 12.44 | 0.16 | 86 | 300.32 | 61.82 | 2.75 | 84 | 85.74 | 37273.29 | 324.44 | 467.12 | 130.97 | 39.61 | 40348.12 | 0.3 | 0.65 | 2.76 | 2.5 | 1 | 10
8 | 150 | CONCLUIDO | 4.0123 | 24.92 | 17.59 | 13.53 | 0.18 | 78 | 300.84 | 61.82 | 3 | 76 | 86.02 | 37338.27 | 319.97 | 467.16 | 123.41 | 39.61 | 36608.09 | 0.32 | 0.66 | 2.74 | 2.26 | 1 | 10
9 | 150 | CONCLUIDO | 4.1137 | 24.31 | 17.37 | 14.68 | 0.19 | 71 | 301.37 | 61.82 | 3.25 | 69 | 86.3 | 37403.38 | 315.76 | 467.11 | 115.9 | 39.61 | 32885.86 | 0.34 | 0.67 | 2.73 | 2.03 | 1 | 10
10 | 150 | CONCLUIDO | 4.1805 | 23.92 | 17.26 | 15.69 | 0.21 | 66 | 301.9 | 61.82 | 3.5 | 64 | 86.58 | 37468.6 | 313.53 | 467.15 | 112.23 | 39.61 | 31075.77 | 0.35 | 0.68 | 2.73 | 1.92 | 1 | 10
11 | 150 | CONCLUIDO | 4.2604 | 23.47 | 17.09 | 16.81 | 0.22 | 61 | 302.43 | 61.82 | 3.75 | 59 | 86.86 | 37533.94 | 310.33 | 467.13 | 107.14 | 39.61 | 28556.69 | 0.37 | 0.68 | 2.71 | 1.75 | 1 | 10
12 | 150 | CONCLUIDO | 4.3256 | 23.12 | 16.95 | 17.85 | 0.24 | 57 | 302.96 | 61.82 | 4 | 55 | 87.14 | 37599.4 | 307.75 | 467.1 | 102.83 | 39.61 | 26419.01 | 0.39 | 0.69 | 2.7 | 1.62 | 1 | 10
13 | 150 | CONCLUIDO | 4.3893 | 22.78 | 16.84 | 19.07 | 0.25 | 53 | 303.49 | 61.82 | 4.25 | 51 | 87.42 | 37664.98 | 305.66 | 467.18 | 99.28 | 39.61 | 24665.08 | 0.4 | 0.69 | 2.69 | 1.51 | 1 | 10
14 | 150 | CONCLUIDO | 4.4389 | 22.53 | 16.75 | 20.1 | 0.26 | 50 | 304.03 | 61.82 | 4.5 | 48 | 87.7 | 37730.68 | 304 | 467.11 | 96.23 | 39.61 | 23155.27 | 0.41 | 0.7 | 2.69 | 1.42 | 1 | 10
15 | 150 | CONCLUIDO | 4.4902 | 22.27 | 16.66 | 21.27 | 0.28 | 47 | 304.56 | 61.82 | 4.75 | 45 | 87.99 | 37796.51 | 302.17 | 467.2 | 93.51 | 39.61 | 21813.06 | 0.42 | 0.7 | 2.68 | 1.33 | 1 | 10
16 | 150 | CONCLUIDO | 4.5249 | 22.1 | 16.6 | 22.14 | 0.29 | 45 | 305.09 | 61.82 | 5 | 43 | 88.27 | 37862.45 | 300.98 | 467.18 | 91.12 | 39.61 | 20626.7 | 0.43 | 0.7 | 2.69 | 1.27 | 1 | 10
17 | 150 | CONCLUIDO | 4.5763 | 21.85 | 16.52 | 23.6 | 0.31 | 42 | 305.63 | 61.82 | 5.25 | 40 | 88.56 | 37928.52 | 299.44 | 467.07 | 88.27 | 39.61 | 19217 | 0.45 | 0.71 | 2.69 | 1.19 | 1 | 10
18 | 150 | CONCLUIDO | 4.6086 | 21.7 | 16.48 | 24.72 | 0.32 | 40 | 306.17 | 61.82 | 5.5 | 38 | 88.84 | 37994.72 | 298.48 | 467.12 | 87.2 | 39.61 | 18690.58 | 0.45 | 0.71 | 2.68 | 1.14 | 1 | 10
19 | 150 | CONCLUIDO | 4.6498 | 21.51 | 16.4 | 25.89 | 0.33 | 38 | 306.7 | 61.82 | 5.75 | 36 | 89.13 | 38061.04 | 296.71 | 467.14 | 84.58 | 39.61 | 17391.19 | 0.47 | 0.71 | 2.67 | 1.06 | 1 | 10
20 | 150 | CONCLUIDO | 4.6666 | 21.43 | 16.38 | 26.56 | 0.35 | 37 | 307.24 | 61.82 | 6 | 35 | 89.42 | 38127.48 | 296.69 | 467.09 | 83.7 | 39.61 | 16956.25 | 0.47 | 0.71 | 2.67 | 1.04 | 1 | 10
21 | 150 | CONCLUIDO | 4.7018 | 21.27 | 16.33 | 27.99 | 0.36 | 35 | 307.78 | 61.82 | 6.25 | 33 | 89.71 | 38194.05 | 295.38 | 467.07 | 82.28 | 39.61 | 16256.48 | 0.48 | 0.71 | 2.67 | 0.99 | 1 | 10
22 | 150 | CONCLUIDO | 4.7258 | 21.16 | 16.27 | 28.72 | 0.38 | 34 | 308.32 | 61.82 | 6.5 | 32 | 90 | 38260.74 | 294.42 | 467.11 | 80.58 | 39.61 | 15411.5 | 0.49 | 0.72 | 2.66 | 0.94 | 1 | 10
23 | 150 | CONCLUIDO | 4.7421 | 21.09 | 16.26 | 29.56 | 0.39 | 33 | 308.86 | 61.82 | 6.75 | 31 | 90.29 | 38327.57 | 293.75 | 467.1 | 79.89 | 39.61 | 15072.66 | 0.5 | 0.72 | 2.67 | 0.92 | 1 | 10
24 | 150 | CONCLUIDO | 4.7773 | 20.93 | 16.21 | 31.38 | 0.4 | 31 | 309.41 | 61.82 | 7 | 29 | 90.59 | 38394.52 | 293.09 | 467.09 | 78.36 | 39.61 | 14314.72 | 0.51 | 0.72 | 2.67 | 0.88 | 1 | 10
25 | 150 | CONCLUIDO | 4.7996 | 20.84 | 16.17 | 32.34 | 0.42 | 30 | 309.95 | 61.82 | 7.25 | 28 | 90.88 | 38461.6 | 292.14 | 467.08 | 77.39 | 39.61 | 13835.66 | 0.51 | 0.72 | 2.65 | 0.84 | 1 | 10
26 | 150 | CONCLUIDO | 4.8202 | 20.75 | 16.14 | 33.39 | 0.43 | 29 | 310.5 | 61.82 | 7.5 | 27 | 91.18 | 38528.81 | 291.38 | 467.1 | 76.2 | 39.61 | 13247.23 | 0.52 | 0.72 | 2.65 | 0.8 | 1 | 10
27 | 150 | CONCLUIDO | 4.8418 | 20.65 | 16.1 | 34.5 | 0.44 | 28 | 311.04 | 61.82 | 7.75 | 26 | 91.47 | 38596.15 | 290.7 | 467.09 | 74.57 | 39.61 | 12434.67 | 0.53 | 0.72 | 2.66 | 0.77 | 1 | 10
28 | 150 | CONCLUIDO | 4.8604 | 20.57 | 16.08 | 35.73 | 0.46 | 27 | 311.59 | 61.82 | 8 | 25 | 91.77 | 38663.62 | 290.05 | 467.07 | 74.29 | 39.61 | 12301.54 | 0.53 | 0.73 | 2.65 | 0.74 | 1 | 10
29 | 150 | CONCLUIDO | 4.8582 | 20.58 | 16.09 | 35.75 | 0.47 | 27 | 312.14 | 61.82 | 8.25 | 25 | 92.07 | 38731.35 | 290.2 | 467.11 | 74.43 | 39.61 | 12371.97 | 0.53 | 0.73 | 2.65 | 0.75 | 1 | 10
30 | 150 | CONCLUIDO | 4.8804 | 20.49 | 16.05 | 37.04 | 0.48 | 26 | 312.69 | 61.82 | 8.5 | 24 | 92.37 | 38799.09 | 289.56 | 467.11 | 73.03 | 39.61 | 11675.05 | 0.54 | 0.73 | 2.66 | 0.71 | 1 | 10
31 | 150 | CONCLUIDO | 4.8987 | 20.41 | 16.03 | 38.47 | 0.5 | 25 | 313.24 | 61.82 | 8.75 | 23 | 92.67 | 38866.96 | 288.79 | 467.09 | 72.36 | 39.61 | 11344 | 0.55 | 0.73 | 2.65 | 0.69 | 1 | 10
32 | 150 | CONCLUIDO | 4.9232 | 20.31 | 15.98 | 39.95 | 0.51 | 24 | 313.79 | 61.82 | 9 | 22 | 92.97 | 38934.97 | 287.99 | 467.1 | 71.09 | 39.61 | 10717.88 | 0.56 | 0.73 | 2.64 | 0.65 | 1 | 10
33 | 150 | CONCLUIDO | 4.9215 | 20.32 | 15.99 | 39.97 | 0.52 | 24 | 314.34 | 61.82 | 9.25 | 22 | 93.27 | 39003.11 | 287.9 | 467.07 | 71.32 | 39.61 | 10833.23 | 0.56 | 0.73 | 2.65 | 0.66 | 1 | 10
34 | 150 | CONCLUIDO | 4.9387 | 20.25 | 15.97 | 41.67 | 0.54 | 23 | 314.9 | 61.82 | 9.5 | 21 | 93.57 | 39071.38 | 287.76 | 467.11 | 70.71 | 39.61 | 10531.24 | 0.56 | 0.73 | 2.65 | 0.64 | 1 | 10
35 | 150 | CONCLUIDO | 4.94 | 20.24 | 15.97 | 41.66 | 0.55 | 23 | 315.45 | 61.82 | 9.75 | 21 | 93.88 | 39139.8 | 287.43 | 467.15 | 70.47 | 39.61 | 10409.94 | 0.56 | 0.73 | 2.65 | 0.63 | 1 | 10
36 | 150 | CONCLUIDO | 4.9593 | 20.16 | 15.94 | 43.49 | 0.56 | 22 | 316.01 | 61.82 | 10 | 20 | 94.18 | 39208.35 | 287.07 | 467.09 | 69.74 | 39.61 | 10053.09 | 0.57 | 0.73 | 2.65 | 0.61 | 1 | 10
37 | 150 | CONCLUIDO | 4.9826 | 20.07 | 15.91 | 45.45 | 0.58 | 21 | 316.56 | 61.82 | 10.25 | 19 | 94.49 | 39277.04 | 285.97 | 467.09 | 68.66 | 39.61 | 9516.92 | 0.58 | 0.73 | 2.64 | 0.57 | 1 | 10
38 | 150 | CONCLUIDO | 4.9834 | 20.07 | 15.9 | 45.44 | 0.59 | 21 | 317.12 | 61.82 | 10.5 | 19 | 94.8 | 39345.87 | 285.83 | 467.07 | 68.44 | 39.61 | 9408.23 | 0.58 | 0.73 | 2.64 | 0.57 | 1 | 10
39 | 150 | CONCLUIDO | 5.0038 | 19.98 | 15.88 | 47.63 | 0.6 | 20 | 317.68 | 61.82 | 10.75 | 18 | 95.11 | 39414.84 | 284.97 | 467.07 | 67.52 | 39.61 | 8951.61 | 0.59 | 0.73 | 2.64 | 0.54 | 1 | 10
40 | 150 | CONCLUIDO | 5.0044 | 19.98 | 15.87 | 47.62 | 0.62 | 20 | 318.24 | 61.82 | 11 | 18 | 95.42 | 39483.95 | 285.51 | 467.09 | 67.48 | 39.61 | 8932.95 | 0.59 | 0.73 | 2.64 | 0.54 | 1 | 10
41 | 150 | CONCLUIDO | 5.0016 | 19.99 | 15.89 | 47.66 | 0.63 | 20 | 318.8 | 61.82 | 11.25 | 18 | 95.73 | 39553.2 | 285.35 | 467.09 | 68.11 | 39.61 | 9246.98 | 0.58 | 0.73 | 2.64 | 0.55 | 1 | 10
42 | 150 | CONCLUIDO | 5.0206 | 19.92 | 15.87 | 50.1 | 0.64 | 19 | 319.36 | 61.82 | 11.5 | 17 | 96.04 | 39622.59 | 285.15 | 467.08 | 67.3 | 39.61 | 8847.32 | 0.59 | 0.74 | 2.64 | 0.53 | 1 | 10
43 | 150 | CONCLUIDO | 5.0264 | 19.9 | 15.84 | 50.03 | 0.65 | 19 | 319.93 | 61.82 | 11.75 | 17 | 96.36 | 39692.13 | 284.54 | 467.08 | 66.58 | 39.61 | 8487.98 | 0.59 | 0.74 | 2.64 | 0.51 | 1 | 10
44 | 150 | CONCLUIDO | 5.0468 | 19.81 | 15.82 | 52.72 | 0.67 | 18 | 320.49 | 61.82 | 12 | 16 | 96.67 | 39761.81 | 284.08 | 467.1 | 65.72 | 39.61 | 8063.32 | 0.6 | 0.74 | 2.64 | 0.48 | 1 | 10
45 | 150 | CONCLUIDO | 5.0461 | 19.82 | 15.82 | 52.73 | 0.68 | 18 | 321.06 | 61.82 | 12.25 | 16 | 96.99 | 39831.64 | 284.11 | 467.07 | 65.92 | 39.61 | 8163.03 | 0.6 | 0.74 | 2.63 | 0.49 | 1 | 10
46 | 150 | CONCLUIDO | 5.0502 | 19.8 | 15.8 | 52.68 | 0.69 | 18 | 321.63 | 61.82 | 12.5 | 16 | 97.31 | 39901.61 | 283.31 | 467.07 | 65.31 | 39.61 | 7857.17 | 0.61 | 0.74 | 2.64 | 0.47 | 1 | 10
47 | 150 | CONCLUIDO | 5.0712 | 19.72 | 15.78 | 55.69 | 0.71 | 17 | 322.2 | 61.82 | 12.75 | 15 | 97.62 | 39971.73 | 282.62 | 467.07 | 64.61 | 39.61 | 7509.66 | 0.61 | 0.74 | 2.63 | 0.44 | 1 | 10
48 | 150 | CONCLUIDO | 5.0669 | 19.74 | 15.79 | 55.75 | 0.72 | 17 | 322.77 | 61.82 | 13 | 15 | 97.94 | 40042 | 283.02 | 467.07 | 64.94 | 39.61 | 7673.89 | 0.61 | 0.74 | 2.64 | 0.46 | 1 | 10
49 | 150 | CONCLUIDO | 5.0691 | 19.73 | 15.79 | 55.71 | 0.73 | 17 | 323.34 | 61.82 | 13.25 | 15 | 98.27 | 40112.54 | 283 | 467.08 | 64.51 | 39.61 | 7461.23 | 0.61 | 0.74 | 2.64 | 0.45 | 1 | 10
50 | 150 | CONCLUIDO | 5.0878 | 19.66 | 15.77 | 59.13 | 0.74 | 16 | 323.91 | 61.82 | 13.5 | 14 | 98.59 | 40183.11 | 282.43 | 467.07 | 64.3 | 39.61 | 7361.55 | 0.62 | 0.74 | 2.63 | 0.44 | 1 | 10
51 | 150 | CONCLUIDO | 5.0892 | 19.65 | 15.76 | 59.11 | 0.76 | 16 | 324.48 | 61.82 | 13.75 | 14 | 98.91 | 40253.84 | 282.4 | 467.11 | 64.02 | 39.61 | 7221.46 | 0.62 | 0.74 | 2.63 | 0.43 | 1 | 10
52 | 150 | CONCLUIDO | 5.0851 | 19.67 | 15.78 | 59.17 | 0.77 | 16 | 325.06 | 61.82 | 14 | 14 | 99.24 | 40324.71 | 282.9 | 467.07 | 64.55 | 39.61 | 7487.08 | 0.61 | 0.74 | 2.63 | 0.45 | 1 | 10
53 | 150 | CONCLUIDO | 5.0857 | 19.66 | 15.78 | 59.16 | 0.78 | 16 | 325.63 | 61.82 | 14.25 | 14 | 99.56 | 40395.74 | 282.44 | 467.15 | 64.29 | 39.61 | 7357.26 | 0.62 | 0.74 | 2.64 | 0.44 | 1 | 10
54 | 150 | CONCLUIDO | 5.1161 | 19.55 | 15.72 | 62.86 | 0.79 | 15 | 326.21 | 61.82 | 14.5 | 13 | 99.89 | 40466.92 | 281.07 | 467.07 | 62.19 | 39.61 | 6309.9 | 0.64 | 0.74 | 2.64 | 0.38 | 1 | 10
55 | 150 | CONCLUIDO | 5.112 | 19.56 | 15.73 | 62.93 | 0.8 | 15 | 326.79 | 61.82 | 14.75 | 13 | 100.22 | 40538.25 | 281.44 | 467.12 | 63.05 | 39.61 | 6739.04 | 0.63 | 0.74 | 2.63 | 0.4 | 1 | 10
56 | 150 | CONCLUIDO | 5.1148 | 19.55 | 15.72 | 62.88 | 0.82 | 15 | 327.37 | 61.82 | 15 | 13 | 100.55 | 40609.74 | 281.29 | 467.08 | 62.65 | 39.61 | 6539.77 | 0.63 | 0.74 | 2.63 | 0.39 | 1 | 10
57 | 150 | CONCLUIDO | 5.1141 | 19.55 | 15.72 | 62.89 | 0.83 | 15 | 327.95 | 61.82 | 15.25 | 13 | 100.88 | 40681.39 | 281.17 | 467.07 | 62.62 | 39.61 | 6523.43 | 0.63 | 0.74 | 2.63 | 0.39 | 1 | 10
58 | 150 | CONCLUIDO | 5.1333 | 19.48 | 15.71 | 67.31 | 0.84 | 14 | 328.53 | 61.82 | 15.5 | 12 | 101.21 | 40753.2 | 280.77 | 467.07 | 62.08 | 39.61 | 6259.95 | 0.64 | 0.74 | 2.63 | 0.37 | 1 | 10
59 | 150 | CONCLUIDO | 5.1335 | 19.48 | 15.71 | 67.31 | 0.85 | 14 | 329.12 | 61.82 | 15.75 | 12 | 101.54 | 40825.16 | 280.99 | 467.14 | 61.98 | 39.61 | 6211.53 | 0.64 | 0.74 | 2.63 | 0.37 | 1 | 10
60 | 150 | CONCLUIDO | 5.1313 | 19.49 | 15.71 | 67.34 | 0.86 | 14 | 329.7 | 61.82 | 16 | 12 | 101.88 | 40897.29 | 280.98 | 467.1 | 62.41 | 39.61 | 6423.88 | 0.63 | 0.74 | 2.63 | 0.38 | 1 | 10
61 | 150 | CONCLUIDO | 5.1359 | 19.47 | 15.7 | 67.27 | 0.88 | 14 | 330.29 | 61.82 | 16.25 | 12 | 102.21 | 40969.57 | 280.34 | 467.08 | 61.85 | 39.61 | 6146.19 | 0.64 | 0.74 | 2.63 | 0.36 | 1 | 10
62 | 150 | CONCLUIDO | 5.1356 | 19.47 | 15.7 | 67.27 | 0.89 | 14 | 330.87 | 61.82 | 16.5 | 12 | 102.55 | 41042.02 | 279.96 | 467.07 | 61.82 | 39.61 | 6129.93 | 0.64 | 0.74 | 2.63 | 0.36 | 1 | 10
63 | 150 | CONCLUIDO | 5.1529 | 19.41 | 15.69 | 72.4 | 0.9 | 13 | 331.46 | 61.82 | 16.75 | 11 | 102.89 | 41114.63 | 279.82 | 467.08 | 61.54 | 39.61 | 5997.28 | 0.64 | 0.74 | 2.63 | 0.35 | 1 | 10
64 | 150 | CONCLUIDO | 5.1532 | 19.41 | 15.69 | 72.4 | 0.91 | 13 | 332.05 | 61.82 | 17 | 11 | 103.23 | 41187.41 | 280.14 | 467.07 | 61.4 | 39.61 | 5927.49 | 0.65 | 0.74 | 2.63 | 0.35 | 1 | 10
65 | 150 | CONCLUIDO | 5.158 | 19.39 | 15.67 | 72.31 | 0.92 | 13 | 332.64 | 61.82 | 17.25 | 11 | 103.57 | 41260.35 | 280.15 | 467.07 | 60.86 | 39.61 | 5656.53 | 0.65 | 0.74 | 2.63 | 0.33 | 1 | 10
66 | 150 | CONCLUIDO | 5.1535 | 19.4 | 15.68 | 72.39 | 0.94 | 13 | 333.24 | 61.82 | 17.5 | 11 | 103.92 | 41333.46 | 280.53 | 467.07 | 61.42 | 39.61 | 5935.3 | 0.64 | 0.74 | 2.63 | 0.35 | 1 | 10
67 | 150 | CONCLUIDO | 5.1543 | 19.4 | 15.68 | 72.38 | 0.95 | 13 | 333.83 | 61.82 | 17.75 | 11 | 104.26 | 41406.86 | 280.26 | 467.07 | 61.21 | 39.61 | 5829.91 | 0.65 | 0.74 | 2.63 | 0.35 | 1 | 10
68 | 150 | CONCLUIDO | 5.1522 | 19.41 | 15.69 | 72.41 | 0.96 | 13 | 334.43 | 61.82 | 18 | 11 | 104.61 | 41480.31 | 280.05 | 467.07 | 61.67 | 39.61 | 6059.55 | 0.64 | 0.74 | 2.63 | 0.36 | 1 | 10
69 | 150 | CONCLUIDO | 5.181 | 19.3 | 15.64 | 78.19 | 0.97 | 12 | 335.02 | 61.82 | 18.25 | 10 | 104.95 | 41553.93 | 278.63 | 467.07 | 59.79 | 39.61 | 5124.24 | 0.66 | 0.75 | 2.63 | 0.3 | 1 | 10
70 | 150 | CONCLUIDO | 5.1801 | 19.3 | 15.64 | 78.2 | 0.98 | 12 | 335.62 | 61.82 | 18.5 | 10 | 105.3 | 41627.72 | 279.01 | 467.08 | 60 | 39.61 | 5229 | 0.66 | 0.75 | 2.63 | 0.31 | 1 | 10
71 | 150 | CONCLUIDO | 5.1796 | 19.31 | 15.64 | 78.21 | 0.99 | 12 | 336.22 | 61.82 | 18.75 | 10 | 105.65 | 41701.68 | 279.23 | 467.07 | 60.09 | 39.61 | 5274.84 | 0.66 | 0.75 | 2.63 | 0.31 | 1 | 10
72 | 150 | CONCLUIDO | 5.1801 | 19.3 | 15.64 | 78.2 | 1.01 | 12 | 336.82 | 61.82 | 19 | 10 | 106 | 41775.82 | 279.18 | 467.12 | 59.97 | 39.61 | 5217.76 | 0.66 | 0.75 | 2.63 | 0.31 | 1 | 10
73 | 150 | CONCLUIDO | 5.1787 | 19.31 | 15.65 | 78.23 | 1.02 | 12 | 337.43 | 61.82 | 19.25 | 10 | 106.35 | 41850.13 | 278.95 | 467.1 | 60.18 | 39.61 | 5321.84 | 0.66 | 0.75 | 2.63 | 0.31 | 1 | 10
74 | 150 | CONCLUIDO | 5.1768 | 19.32 | 15.65 | 78.27 | 1.03 | 12 | 338.03 | 61.82 | 19.5 | 10 | 106.71 | 41924.62 | 279.22 | 467.09 | 60.54 | 39.61 | 5499.36 | 0.65 | 0.75 | 2.62 | 0.32 | 1 | 10
75 | 150 | CONCLUIDO | 5.179 | 19.31 | 15.64 | 78.22 | 1.04 | 12 | 338.63 | 61.82 | 19.75 | 10 | 107.06 | 41999.28 | 278.54 | 467.07 | 60.11 | 39.61 | 5287.19 | 0.66 | 0.75 | 2.63 | 0.31 | 1 | 10
76 | 150 | CONCLUIDO | 5.201 | 19.23 | 15.62 | 85.19 | 1.05 | 11 | 339.24 | 61.82 | 20 | 9 | 107.42 | 42074.12 | 278.01 | 467.07 | 59.27 | 39.61 | 4869.34 | 0.67 | 0.75 | 2.63 | 0.29 | 1 | 10
77 | 150 | CONCLUIDO | 5.2049 | 19.21 | 15.6 | 85.12 | 1.06 | 11 | 339.85 | 61.82 | 20.25 | 9 | 107.78 | 42149.15 | 277.81 | 467.07 | 58.79 | 39.61 | 4633.01 | 0.67 | 0.75 | 2.62 | 0.27 | 1 | 10
78 | 150 | CONCLUIDO | 5.2042 | 19.22 | 15.61 | 85.13 | 1.07 | 11 | 340.46 | 61.82 | 20.5 | 9 | 108.14 | 42224.35 | 277.82 | 467.07 | 58.8 | 39.61 | 4633.5 | 0.67 | 0.75 | 2.63 | 0.27 | 1 | 10
79 | 150 | CONCLUIDO | 5.1995 | 19.23 | 15.62 | 85.22 | 1.08 | 11 | 341.07 | 61.82 | 20.75 | 9 | 108.5 | 42299.74 | 278.18 | 467.07 | 59.36 | 39.61 | 4915.25 | 0.67 | 0.75 | 2.63 | 0.29 | 1 | 10
80 | 150 | CONCLUIDO | 5.2007 | 19.23 | 15.62 | 85.2 | 1.1 | 11 | 341.68 | 61.82 | 21 | 9 | 108.86 | 42375.31 | 278.27 | 467.08 | 59.17 | 39.61 | 4821.92 | 0.67 | 0.75 | 2.63 | 0.29 | 1 | 10
81 | 150 | CONCLUIDO | 5.2006 | 19.23 | 15.62 | 85.2 | 1.11 | 11 | 342.3 | 61.82 | 21.25 | 9 | 109.23 | 42451.07 | 278.54 | 467.07 | 59.33 | 39.61 | 4901.58 | 0.67 | 0.75 | 2.63 | 0.29 | 1 | 10
82 | 150 | CONCLUIDO | 5.2004 | 19.23 | 15.62 | 85.2 | 1.12 | 11 | 342.91 | 61.82 | 21.5 | 9 | 109.59 | 42527.02 | 278.25 | 467.07 | 59.2 | 39.61 | 4834.96 | 0.67 | 0.75 | 2.63 | 0.29 | 1 | 10
83 | 150 | CONCLUIDO | 5.2036 | 19.22 | 15.61 | 85.14 | 1.13 | 11 | 343.53 | 61.82 | 21.75 | 9 | 109.96 | 42603.15 | 277.8 | 467.07 | 58.93 | 39.61 | 4700.28 | 0.67 | 0.75 | 2.63 | 0.28 | 1 | 10
84 | 150 | CONCLUIDO | 5.2245 | 19.14 | 15.59 | 93.53 | 1.14 | 10 | 344.15 | 61.82 | 22 | 8 | 110.33 | 42679.6 | 276.64 | 467.09 | 58.24 | 39.61 | 4362.79 | 0.68 | 0.75 | 2.62 | 0.25 | 1 | 10
85 | 150 | CONCLUIDO | 5.2233 | 19.14 | 15.59 | 93.55 | 1.15 | 10 | 344.77 | 61.82 | 22.25 | 8 | 110.7 | 42756.12 | 277.21 | 467.09 | 58.43 | 39.61 | 4454.49 | 0.68 | 0.75 | 2.62 | 0.26 | 1 | 10
86 | 150 | CONCLUIDO | 5.2227 | 19.15 | 15.59 | 93.57 | 1.16 | 10 | 345.39 | 61.82 | 22.5 | 8 | 111.07 | 42832.82 | 277.39 | 467.07 | 58.33 | 39.61 | 4406.2 | 0.68 | 0.75 | 2.63 | 0.26 | 1 | 10
87 | 150 | CONCLUIDO | 5.2231 | 19.15 | 15.59 | 93.56 | 1.17 | 10 | 346.02 | 61.82 | 22.75 | 8 | 111.45 | 42909.73 | 277.68 | 467.08 | 58.32 | 39.61 | 4401.5 | 0.68 | 0.75 | 2.63 | 0.26 | 1 | 10
88 | 150 | CONCLUIDO | 5.223 | 19.15 | 15.59 | 93.56 | 1.18 | 10 | 346.64 | 61.82 | 23 | 8 | 111.82 | 42986.83 | 277.63 | 467.09 | 58.62 | 39.61 | 4548.51 | 0.68 | 0.75 | 2.62 | 0.26 | 1 | 10
89 | 150 | CONCLUIDO | 5.2223 | 19.15 | 15.6 | 93.58 | 1.19 | 10 | 347.27 | 61.82 | 23.25 | 8 | 112.2 | 43064.12 | 277.82 | 467.07 | 58.61 | 39.61 | 4547.72 | 0.68 | 0.75 | 2.62 | 0.26 | 1 | 10
90 | 150 | CONCLUIDO | 5.224 | 19.14 | 15.59 | 93.54 | 1.2 | 10 | 347.9 | 61.82 | 23.5 | 8 | 112.58 | 43141.62 | 277.4 | 467.07 | 58.42 | 39.61 | 4448.52 | 0.68 | 0.75 | 2.62 | 0.26 | 1 | 10
91 | 150 | CONCLUIDO | 5.2222 | 19.15 | 15.6 | 93.58 | 1.21 | 10 | 348.53 | 61.82 | 23.75 | 8 | 112.96 | 43219.31 | 277.33 | 467.08 | 58.53 | 39.61 | 4507.96 | 0.68 | 0.75 | 2.62 | 0.26 | 1 | 10
92 | 150 | CONCLUIDO | 5.2243 | 19.14 | 15.59 | 93.53 | 1.23 | 10 | 349.16 | 61.82 | 24 | 8 | 113.34 | 43297.21 | 276.93 | 467.07 | 58.31 | 39.61 | 4396 | 0.68 | 0.75 | 2.62 | 0.26 | 1 | 10
93 | 150 | CONCLUIDO | 5.2259 | 19.14 | 15.58 | 93.5 | 1.24 | 10 | 349.79 | 61.82 | 24.25 | 8 | 113.72 | 43375.3 | 276.18 | 467.07 | 58.06 | 39.61 | 4270.16 | 0.68 | 0.75 | 2.63 | 0.25 | 1 | 10
94 | 150 | CONCLUIDO | 5.2234 | 19.14 | 15.59 | 93.55 | 1.25 | 10 | 350.43 | 61.82 | 24.5 | 8 | 114.11 | 43453.61 | 275.79 | 467.11 | 58.34 | 39.61 | 4409.3 | 0.68 | 0.75 | 2.63 | 0.26 | 1 | 10
95 | 150 | CONCLUIDO | 5.2463 | 19.06 | 15.56 | 103.76 | 1.26 | 9 | 351.06 | 61.82 | 24.75 | 7 | 114.49 | 43532.12 | 275.54 | 467.07 | 57.45 | 39.61 | 3971.68 | 0.69 | 0.75 | 2.62 | 0.23 | 1 | 10
96 | 150 | CONCLUIDO | 5.2498 | 19.05 | 15.55 | 103.67 | 1.27 | 9 | 351.7 | 61.82 | 25 | 7 | 114.88 | 43610.83 | 275.47 | 467.07 | 57.01 | 39.61 | 3751.83 | 0.69 | 0.75 | 2.62 | 0.22 | 1 | 10
97 | 150 | CONCLUIDO | 5.2474 | 19.06 | 15.56 | 103.73 | 1.28 | 9 | 352.34 | 61.82 | 25.25 | 7 | 115.27 | 43689.76 | 275.95 | 467.07 | 57.27 | 39.61 | 3879.71 | 0.69 | 0.75 | 2.63 | 0.23 | 1 | 10
98 | 150 | CONCLUIDO | 5.2477 | 19.06 | 15.56 | 103.73 | 1.29 | 9 | 352.98 | 61.82 | 25.5 | 7 | 115.66 | 43769.02 | 276.25 | 467.09 | 57.26 | 39.61 | 3878.13 | 0.69 | 0.75 | 2.62 | 0.23 | 1 | 10
99 | 150 | CONCLUIDO | 5.2478 | 19.06 | 15.56 | 103.72 | 1.3 | 9 | 353.63 | 61.82 | 25.75 | 7 | 116.06 | 43848.38 | 276.58 | 467.11 | 57.15 | 39.61 | 3821.5 | 0.69 | 0.75 | 2.63 | 0.22 | 1 | 10
100 | 150 | CONCLUIDO | 5.2488 | 19.05 | 15.55 | 103.7 | 1.31 | 9 | 354.27 | 61.82 | 26 | 7 | 116.45 | 43927.95 | 276.85 | 467.11 | 57.28 | 39.61 | 3884.53 | 0.69 | 0.75 | 2.62 | 0.22 | 1 | 10
101 | 150 | CONCLUIDO | 5.2467 | 19.06 | 15.56 | 103.75 | 1.32 | 9 | 354.92 | 61.82 | 26.25 | 7 | 116.85 | 44007.74 | 276.92 | 467.07 | 57.46 | 39.61 | 3977.44 | 0.69 | 0.75 | 2.62 | 0.23 | 1 | 10
102 | 150 | CONCLUIDO | 5.2462 | 19.06 | 15.56 | 103.76 | 1.33 | 9 | 355.57 | 61.82 | 26.5 | 7 | 117.25 | 44087.74 | 276.86 | 467.07 | 57.6 | 39.61 | 4045.33 | 0.69 | 0.75 | 2.62 | 0.23 | 1 | 10
103 | 150 | CONCLUIDO | 5.2457 | 19.06 | 15.57 | 103.77 | 1.34 | 9 | 356.22 | 61.82 | 26.75 | 7 | 117.65 | 44167.96 | 276.69 | 467.07 | 57.57 | 39.61 | 4030.67 | 0.69 | 0.75 | 2.62 | 0.23 | 1 | 10
104 | 150 | CONCLUIDO | 5.2468 | 19.06 | 15.56 | 103.75 | 1.35 | 9 | 356.87 | 61.82 | 27 | 7 | 118.05 | 44248.41 | 276.61 | 467.07 | 57.4 | 39.61 | 3947.42 | 0.69 | 0.75 | 2.62 | 0.23 | 1 | 10
105 | 150 | CONCLUIDO | 5.2453 | 19.06 | 15.57 | 103.78 | 1.36 | 9 | 357.52 | 61.82 | 27.25 | 7 | 118.45 | 44329.08 | 276.31 | 467.07 | 57.71 | 39.61 | 4100.61 | 0.69 | 0.75 | 2.62 | 0.23 | 1 | 10
106 | 150 | CONCLUIDO | 5.2416 | 19.08 | 15.58 | 103.87 | 1.37 | 9 | 358.18 | 61.82 | 27.5 | 7 | 118.86 | 44409.98 | 276.4 | 467.13 | 58.06 | 39.61 | 4277.43 | 0.68 | 0.75 | 2.62 | 0.25 | 1 | 10
107 | 150 | CONCLUIDO | 5.2448 | 19.07 | 15.57 | 103.8 | 1.38 | 9 | 358.84 | 61.82 | 27.75 | 7 | 119.27 | 44491.1 | 275.96 | 467.07 | 57.61 | 39.61 | 4049.84 | 0.69 | 0.75 | 2.62 | 0.24 | 1 | 10
108 | 150 | CONCLUIDO | 5.247 | 19.06 | 15.56 | 103.74 | 1.39 | 9 | 359.5 | 61.82 | 28 | 7 | 119.68 | 44572.45 | 275.57 | 467.09 | 57.4 | 39.61 | 3945.48 | 0.69 | 0.75 | 2.62 | 0.23 | 1 | 10
109 | 150 | CONCLUIDO | 5.2732 | 18.96 | 15.52 | 116.42 | 1.4 | 8 | 360.16 | 61.82 | 28.25 | 6 | 120.09 | 44654.04 | 274.66 | 467.07 | 56.1 | 39.61 | 3299.04 | 0.71 | 0.75 | 2.62 | 0.19 | 1 | 10
110 | 150 | CONCLUIDO | 5.2713 | 18.97 | 15.53 | 116.47 | 1.41 | 8 | 360.82 | 61.82 | 28.5 | 6 | 120.5 | 44735.86 | 274.87 | 467.07 | 56.28 | 39.61 | 3392.73 | 0.7 | 0.75 | 2.62 | 0.2 | 1 | 10
111 | 150 | CONCLUIDO | 5.2716 | 18.97 | 15.53 | 116.46 | 1.42 | 8 | 361.49 | 61.82 | 28.75 | 6 | 120.92 | 44817.91 | 275.35 | 467.07 | 56.39 | 39.61 | 3444.37 | 0.7 | 0.75 | 2.62 | 0.19 | 1 | 10
112 | 150 | CONCLUIDO | 5.2723 | 18.97 | 15.53 | 116.44 | 1.43 | 8 | 362.16 | 61.82 | 29 | 6 | 121.34 | 44900.33 | 275.29 | 467.1 | 56.14 | 39.61 | 3320.17 | 0.71 | 0.75 | 2.62 | 0.19 | 1 | 10
113 | 150 | CONCLUIDO | 5.2709 | 18.97 | 15.53 | 116.48 | 1.44 | 8 | 362.83 | 61.82 | 29.25 | 6 | 121.75 | 44982.86 | 275.76 | 467.07 | 56.35 | 39.61 | 3426.84 | 0.7 | 0.75 | 2.62 | 0.2 | 1 | 10
114 | 150 | CONCLUIDO | 5.2698 | 18.98 | 15.53 | 116.51 | 1.45 | 8 | 363.5 | 61.82 | 29.5 | 6 | 122.18 | 45065.64 | 275.84 | 467.07 | 56.56 | 39.61 | 3529.67 | 0.7 | 0.75 | 2.62 | 0.2 | 1 | 10
115 | 150 | CONCLUIDO | 5.2715 | 18.97 | 15.53 | 116.46 | 1.46 | 8 | 364.17 | 61.82 | 29.75 | 6 | 122.6 | 45148.66 | 275.98 | 467.07 | 56.23 | 39.61 | 3366.12 | 0.7 | 0.75 | 2.62 | 0.2 | 1 | 10
116 | 150 | CONCLUIDO | 5.2727 | 18.97 | 15.52 | 116.43 | 1.47 | 8 | 364.85 | 61.82 | 30 | 6 | 123.02 | 45231.92 | 276.01 | 467.07 | 56.01 | 39.61 | 3255.81 | 0.71 | 0.75 | 2.62 | 0.19 | 1 | 10
117 | 150 | CONCLUIDO | 5.2716 | 18.97 | 15.53 | 116.46 | 1.48 | 8 | 365.52 | 61.82 | 30.25 | 6 | 123.45 | 45315.43 | 276.26 | 467.08 | 56.23 | 39.61 | 3368.19 | 0.7 | 0.75 | 2.62 | 0.19 | 1 | 10
118 | 150 | CONCLUIDO | 5.2705 | 18.97 | 15.53 | 116.49 | 1.49 | 8 | 366.2 | 61.82 | 30.5 | 6 | 123.88 | 45399.2 | 276.19 | 467.07 | 56.48 | 39.61 | 3490.86 | 0.7 | 0.75 | 2.62 | 0.2 | 1 | 10
119 | 150 | CONCLUIDO | 5.2697 | 18.98 | 15.53 | 116.51 | 1.49 | 8 | 366.88 | 61.82 | 30.75 | 6 | 124.31 | 45483.22 | 276.07 | 467.07 | 56.46 | 39.61 | 3480.26 | 0.7 | 0.75 | 2.62 | 0.2 | 1 | 10
120 | 150 | CONCLUIDO | 5.2719 | 18.97 | 15.53 | 116.45 | 1.5 | 8 | 367.57 | 61.82 | 31 | 6 | 124.74 | 45567.49 | 275.7 | 467.07 | 56.32 | 39.61 | 3411.53 | 0.7 | 0.75 | 2.62 | 0.19 | 1 | 10
121 | 150 | CONCLUIDO | 5.2698 | 18.98 | 15.53 | 116.51 | 1.51 | 8 | 368.25 | 61.82 | 31.25 | 6 | 125.18 | 45652.02 | 275.45 | 467.07 | 56.69 | 39.61 | 3594.64 | 0.7 | 0.75 | 2.62 | 0.2 | 1 | 10
122 | 150 | CONCLUIDO | 5.2692 | 18.98 | 15.54 | 116.52 | 1.52 | 8 | 368.94 | 61.82 | 31.5 | 6 | 125.62 | 45736.8 | 275.48 | 467.07 | 56.64 | 39.61 | 3570.88 | 0.7 | 0.75 | 2.62 | 0.2 | 1 | 10
123 | 150 | CONCLUIDO | 5.2704 | 18.97 | 15.53 | 116.49 | 1.53 | 8 | 369.63 | 61.82 | 31.75 | 6 | 126.06 | 45821.85 | 275.32 | 467.07 | 56.43 | 39.61 | 3466.76 | 0.7 | 0.75 | 2.62 | 0.2 | 1 | 10
124 | 150 | CONCLUIDO | 5.2702 | 18.97 | 15.53 | 116.5 | 1.54 | 8 | 370.32 | 61.82 | 32 | 6 | 126.5 | 45907.3 | 275.43 | 467.1 | 56.41 | 39.61 | 3457.68 | 0.7 | 0.75 | 2.62 | 0.2 | 1 | 10
125 | 150 | CONCLUIDO | 5.2702 | 18.97 | 15.53 | 116.5 | 1.55 | 8 | 371.02 | 61.82 | 32.25 | 6 | 126.94 | 45992.88 | 275.05 | 467.08 | 56.46 | 39.61 | 3480.98 | 0.7 | 0.75 | 2.62 | 0.2 | 1 | 10
126 | 150 | CONCLUIDO | 5.2649 | 18.99 | 15.55 | 116.64 | 1.56 | 8 | 371.71 | 61.82 | 32.5 | 6 | 127.39 | 46078.74 | 274.8 | 467.07 | 57.11 | 39.61 | 3808.29 | 0.69 | 0.75 | 2.62 | 0.22 | 1 | 10
127 | 150 | CONCLUIDO | 5.2925 | 18.89 | 15.51 | 132.93 | 1.57 | 7 | 372.41 | 61.82 | 32.75 | 5 | 127.84 | 46164.87 | 273.67 | 467.07 | 55.74 | 39.61 | 3127.83 | 0.71 | 0.75 | 2.62 | 0.18 | 1 | 10
128 | 150 | CONCLUIDO | 5.2905 | 18.9 | 15.52 | 132.99 | 1.58 | 7 | 373.11 | 61.82 | 33 | 5 | 128.29 | 46251.27 | 274.55 | 467.07 | 55.93 | 39.61 | 3223.03 | 0.71 | 0.75 | 2.62 | 0.18 | 1 | 10
129 | 150 | CONCLUIDO | 5.2908 | 18.9 | 15.51 | 132.98 | 1.59 | 7 | 373.81 | 61.82 | 33.25 | 5 | 128.74 | 46337.95 | 274.88 | 467.08 | 55.88 | 39.61 | 3197.36 | 0.71 | 0.75 | 2.62 | 0.18 | 1 | 10
130 | 150 | CONCLUIDO | 5.2899 | 18.9 | 15.52 | 133.01 | 1.6 | 7 | 374.52 | 61.82 | 33.5 | 5 | 129.2 | 46424.91 | 275.41 | 467.07 | 56.06 | 39.61 | 3287.44 | 0.71 | 0.75 | 2.62 | 0.18 | 1 | 10
131 | 150 | CONCLUIDO | 5.2923 | 18.9 | 15.51 | 132.94 | 1.6 | 7 | 375.23 | 61.82 | 33.75 | 5 | 129.65 | 46512.15 | 275.9 | 467.08 | 55.78 | 39.61 | 3147.72 | 0.71 | 0.75 | 2.62 | 0.18 | 1 | 10
132 | 150 | CONCLUIDO | 5.2947 | 18.89 | 15.5 | 132.86 | 1.61 | 7 | 375.93 | 61.82 | 34 | 5 | 130.11 | 46599.68 | 275.71 | 467.07 | 55.48 | 39.61 | 2998.14 | 0.71 | 0.75 | 2.62 | 0.17 | 1 | 10
133 | 150 | CONCLUIDO | 5.2915 | 18.9 | 15.51 | 132.96 | 1.62 | 7 | 376.65 | 61.82 | 34.25 | 5 | 130.58 | 46687.5 | 276.28 | 467.08 | 55.87 | 39.61 | 3191.88 | 0.71 | 0.75 | 2.62 | 0.18 | 1 | 10
134 | 150 | CONCLUIDO | 5.292 | 18.9 | 15.51 | 132.95 | 1.63 | 7 | 377.36 | 61.82 | 34.5 | 5 | 131.04 | 46775.73 | 276.77 | 467.08 | 55.83 | 39.61 | 3173.1 | 0.71 | 0.75 | 2.62 | 0.18 | 1 | 10
135 | 150 | CONCLUIDO | 5.2914 | 18.9 | 15.51 | 132.96 | 1.64 | 7 | 378.08 | 61.82 | 34.75 | 5 | 131.51 | 46864.14 | 277.14 | 467.07 | 55.77 | 39.61 | 3143.11 | 0.71 | 0.75 | 2.62 | 0.18 | 1 | 10
136 | 150 | CONCLUIDO | 5.2929 | 18.89 | 15.51 | 132.92 | 1.65 | 7 | 378.8 | 61.82 | 35 | 5 | 131.98 | 46952.84 | 277.09 | 467.07 | 55.66 | 39.61 | 3084.36 | 0.71 | 0.75 | 2.62 | 0.17 | 1 | 10
137 | 150 | CONCLUIDO | 5.2937 | 18.89 | 15.5 | 132.89 | 1.66 | 7 | 379.52 | 61.82 | 35.25 | 5 | 132.45 | 47041.84 | 277.24 | 467.07 | 55.57 | 39.61 | 3041.45 | 0.71 | 0.75 | 2.62 | 0.17 | 1 | 10
138 | 150 | CONCLUIDO | 5.2922 | 18.9 | 15.51 | 132.94 | 1.67 | 7 | 380.24 | 61.82 | 35.5 | 5 | 132.92 | 47131.15 | 277.09 | 467.07 | 55.83 | 39.61 | 3172.52 | 0.71 | 0.75 | 2.62 | 0.18 | 1 | 10
139 | 150 | CONCLUIDO | 5.2934 | 18.89 | 15.51 | 132.9 | 1.67 | 7 | 380.97 | 61.82 | 35.75 | 5 | 133.4 | 47220.77 | 276.85 | 467.07 | 55.53 | 39.61 | 3022.58 | 0.71 | 0.75 | 2.62 | 0.17 | 1 | 10
140 | 150 | CONCLUIDO | 5.2949 | 18.89 | 15.5 | 132.86 | 1.68 | 7 | 381.7 | 61.82 | 36 | 5 | 133.88 | 47310.69 | 276.75 | 467.09 | 55.42 | 39.61 | 2967.45 | 0.71 | 0.75 | 2.62 | 0.17 | 1 | 10
141 | 150 | CONCLUIDO | 5.2963 | 18.88 | 15.49 | 132.81 | 1.69 | 7 | 382.43 | 61.82 | 36.25 | 5 | 134.36 | 47400.92 | 276.53 | 467.07 | 55.28 | 39.61 | 2895.46 | 0.72 | 0.75 | 2.62 | 0.16 | 1 | 10
142 | 150 | CONCLUIDO | 5.2958 | 18.88 | 15.5 | 132.83 | 1.7 | 7 | 383.17 | 61.82 | 36.5 | 5 | 134.84 | 47491.48 | 277.01 | 467.07 | 55.24 | 39.61 | 2875.85 | 0.72 | 0.75 | 2.62 | 0.16 | 1 | 10
143 | 150 | CONCLUIDO | 5.2948 | 18.89 | 15.5 | 132.86 | 1.71 | 7 | 383.9 | 61.82 | 36.75 | 5 | 135.33 | 47582.35 | 276.97 | 467.07 | 55.38 | 39.61 | 2945.7 | 0.72 | 0.75 | 2.62 | 0.17 | 1 | 10
144 | 150 | CONCLUIDO | 5.2947 | 18.89 | 15.5 | 132.86 | 1.72 | 7 | 384.64 | 61.82 | 37 | 5 | 135.82 | 47673.67 | 276.76 | 467.07 | 55.36 | 39.61 | 2934.03 | 0.72 | 0.75 | 2.62 | 0.17 | 1 | 10
145 | 150 | CONCLUIDO | 5.2966 | 18.88 | 15.49 | 132.8 | 1.72 | 7 | 385.38 | 61.82 | 37.25 | 5 | 136.31 | 47765.19 | 276.59 | 467.07 | 55.2 | 39.61 | 2853.72 | 0.72 | 0.75 | 2.62 | 0.16 | 1 | 10
146 | 150 | CONCLUIDO | 5.2971 | 18.88 | 15.49 | 132.79 | 1.73 | 7 | 386.13 | 61.82 | 37.5 | 5 | 136.81 | 47857.05 | 276.51 | 467.07 | 55.19 | 39.61 | 2851.95 | 0.72 | 0.75 | 2.62 | 0.16 | 1 | 10
147 | 150 | CONCLUIDO | 5.2967 | 18.88 | 15.49 | 132.8 | 1.74 | 7 | 386.88 | 61.82 | 37.75 | 5 | 137.31 | 47949.23 | 276.59 | 467.07 | 55.16 | 39.61 | 2834.65 | 0.72 | 0.75 | 2.62 | 0.16 | 1 | 10
148 | 150 | CONCLUIDO | 5.2953 | 18.88 | 15.5 | 132.85 | 1.75 | 7 | 387.63 | 61.82 | 38 | 5 | 137.81 | 48041.76 | 276.62 | 467.07 | 55.37 | 39.61 | 2938.99 | 0.72 | 0.75 | 2.62 | 0.17 | 1 | 10
149 | 150 | CONCLUIDO | 5.2937 | 18.89 | 15.5 | 132.89 | 1.76 | 7 | 388.38 | 61.82 | 38.25 | 5 | 138.31 | 48134.63 | 276.59 | 467.07 | 55.49 | 39.61 | 2999.89 | 0.71 | 0.75 | 2.62 | 0.17 | 1 | 10
150 | 150 | CONCLUIDO | 5.2937 | 18.89 | 15.5 | 132.89 | 1.76 | 7 | 389.14 | 61.82 | 38.5 | 5 | 138.81 | 48227.84 | 276.59 | 467.07 | 55.57 | 39.61 | 3039.47 | 0.71 | 0.75 | 2.62 | 0.17 | 1 | 10
151 | 150 | CONCLUIDO | 5.2957 | 18.88 | 15.5 | 132.83 | 1.77 | 7 | 389.89 | 61.82 | 38.75 | 5 | 139.32 | 48321.4 | 276.41 | 467.1 | 55.26 | 39.61 | 2883.76 | 0.72 | 0.75 | 2.62 | 0.16 | 1 | 10
152 | 150 | CONCLUIDO | 5.2946 | 18.89 | 15.5 | 132.87 | 1.78 | 7 | 390.66 | 61.82 | 39 | 5 | 139.83 | 48415.31 | 276.55 | 467.08 | 55.35 | 39.61 | 2931.93 | 0.72 | 0.75 | 2.62 | 0.17 | 1 | 10
153 | 150 | CONCLUIDO | 5.2933 | 18.89 | 15.51 | 132.9 | 1.79 | 7 | 391.42 | 61.82 | 39.25 | 5 | 140.35 | 48509.7 | 276.14 | 467.07 | 55.58 | 39.61 | 3045.03 | 0.71 | 0.75 | 2.62 | 0.17 | 1 | 10
154 | 150 | CONCLUIDO | 5.3176 | 18.81 | 15.47 | 154.75 | 1.8 | 6 | 392.19 | 61.82 | 39.5 | 4 | 140.87 | 48604.33 | 275.28 | 467.07 | 54.56 | 39.61 | 2540.6 | 0.73 | 0.75 | 2.62 | 0.14 | 1 | 10
155 | 150 | CONCLUIDO | 5.3214 | 18.79 | 15.46 | 154.61 | 1.8 | 6 | 392.96 | 61.82 | 39.75 | 4 | 141.39 | 48699.33 | 275.34 | 467.07 | 54.12 | 39.61 | 2323.33 | 0.73 | 0.75 | 2.62 | 0.13 | 1 | 10
156 | 150 | CONCLUIDO | 5.3198 | 18.8 | 15.47 | 154.67 | 1.81 | 6 | 393.73 | 61.82 | 40 | 4 | 141.91 | 48794.7 | 275.7 | 467.07 | 54.37 | 39.61 | 2445.89 | 0.73 | 0.75 | 2.62 | 0.13 | 1 | 10
0 | 10 | CONCLUIDO | 5.2835 | 18.93 | 16.75 | 20.93 | 0.64 | 48 | 26.11 | 12.1 | 1 | 0 | 3.01 | 3454.41 | 48.07 | 467.23 | 93.7 | 39.61 | 21901.61 | 0.42 | 0.7 | 2.76 | 1.41 | 1 | 10
0 | 45 | CONCLUIDO | 4.2785 | 23.37 | 18.88 | 9.28 | 0.18 | 122 | 98.71 | 39.72 | 1 | 120 | 12.99 | 12407.75 | 167.58 | 467.16 | 165.35 | 39.61 | 57357.21 | 0.24 | 0.62 | 2.81 | 3.54 | 1 | 10
1 | 45 | CONCLUIDO | 4.5571 | 21.94 | 18.04 | 11.64 | 0.22 | 93 | 99.02 | 39.72 | 1.25 | 91 | 13.05 | 12446.14 | 159.31 | 467.19 | 138.09 | 39.61 | 43869.11 | 0.29 | 0.65 | 2.77 | 2.71 | 1 | 10
2 | 45 | CONCLUIDO | 4.7558 | 21.03 | 17.5 | 14 | 0.27 | 75 | 99.33 | 39.72 | 1.5 | 73 | 13.11 | 12484.55 | 153.52 | 467.16 | 120.28 | 39.61 | 35055.51 | 0.33 | 0.67 | 2.74 | 2.16 | 1 | 10
3 | 45 | CONCLUIDO | 4.8997 | 20.41 | 17.13 | 16.31 | 0.31 | 63 | 99.64 | 39.72 | 1.75 | 61 | 13.18 | 12522.99 | 149.33 | 467.28 | 108.2 | 39.61 | 29074.35 | 0.37 | 0.68 | 2.71 | 1.79 | 1 | 10
4 | 45 | CONCLUIDO | 5.0074 | 19.97 | 16.87 | 18.75 | 0.35 | 54 | 99.95 | 39.72 | 2 | 52 | 13.24 | 12561.45 | 146.24 | 467.08 | 100.31 | 39.61 | 25177.13 | 0.39 | 0.69 | 2.69 | 1.54 | 1 | 10
5 | 45 | CONCLUIDO | 5.0966 | 19.62 | 16.67 | 21.28 | 0.39 | 47 | 100.27 | 39.72 | 2.25 | 45 | 13.3 | 12599.94 | 143.7 | 467.07 | 93.46 | 39.61 | 21785.64 | 0.42 | 0.7 | 2.68 | 1.33 | 1 | 10
6 | 45 | CONCLUIDO | 5.1688 | 19.35 | 16.5 | 23.57 | 0.44 | 42 | 100.58 | 39.72 | 2.5 | 40 | 13.36 | 12638.45 | 141.26 | 467.17 | 87.82 | 39.61 | 18991.32 | 0.45 | 0.71 | 2.68 | 1.16 | 1 | 10
7 | 45 | CONCLUIDO | 5.2107 | 19.19 | 16.42 | 25.93 | 0.48 | 38 | 100.89 | 39.72 | 2.75 | 36 | 13.42 | 12676.98 | 139.58 | 467.07 | 85.56 | 39.61 | 17879.98 | 0.46 | 0.71 | 2.67 | 1.09 | 1 | 10
8 | 45 | CONCLUIDO | 5.2763 | 18.95 | 16.27 | 28.7 | 0.52 | 34 | 101.2 | 39.72 | 3 | 32 | 13.49 | 12715.54 | 137.39 | 467.1 | 80.09 | 39.61 | 15166.06 | 0.49 | 0.72 | 2.67 | 0.93 | 1 | 10
9 | 45 | CONCLUIDO | 5.3103 | 18.83 | 16.21 | 31.37 | 0.56 | 31 | 101.52 | 39.72 | 3.25 | 29 | 13.55 | 12754.13 | 136.13 | 467.09 | 78.34 | 39.61 | 14305.85 | 0.51 | 0.72 | 2.66 | 0.87 | 1 | 10
10 | 45 | CONCLUIDO | 5.3388 | 18.73 | 16.15 | 33.41 | 0.6 | 29 | 101.83 | 39.72 | 3.5 | 27 | 13.61 | 12792.74 | 134.41 | 467.09 | 76.51 | 39.61 | 13399.08 | 0.52 | 0.72 | 2.65 | 0.81 | 1 | 10
11 | 45 | CONCLUIDO | 5.3693 | 18.62 | 16.08 | 35.74 | 0.65 | 27 | 102.14 | 39.72 | 3.75 | 25 | 13.68 | 12831.37 | 133.12 | 467.1 | 74.33 | 39.61 | 12318.69 | 0.53 | 0.73 | 2.65 | 0.75 | 1 | 10
12 | 45 | CONCLUIDO | 5.3925 | 18.54 | 16.04 | 38.5 | 0.69 | 25 | 102.45 | 39.72 | 4 | 23 | 13.74 | 12870.03 | 131.8 | 467.08 | 72.98 | 39.61 | 11654.21 | 0.54 | 0.73 | 2.65 | 0.71 | 1 | 10
13 | 45 | CONCLUIDO | 5.4288 | 18.42 | 15.96 | 41.63 | 0.73 | 23 | 102.77 | 39.72 | 4.25 | 21 | 13.8 | 12908.71 | 130.06 | 467.08 | 70.41 | 39.61 | 10379.88 | 0.56 | 0.73 | 2.64 | 0.63 | 1 | 10
14 | 45 | CONCLUIDO | 5.4395 | 18.38 | 15.94 | 43.48 | 0.77 | 22 | 103.08 | 39.72 | 4.5 | 20 | 13.87 | 12947.42 | 128.99 | 467.09 | 69.89 | 39.61 | 10125.34 | 0.57 | 0.73 | 2.64 | 0.61 | 1 | 10
15 | 45 | CONCLUIDO | 5.4545 | 18.33 | 15.91 | 45.47 | 0.81 | 21 | 103.4 | 39.72 | 4.75 | 19 | 13.93 | 12986.15 | 126.95 | 467.07 | 68.81 | 39.61 | 9592.82 | 0.58 | 0.73 | 2.65 | 0.58 | 1 | 10
16 | 45 | CONCLUIDO | 5.471 | 18.28 | 15.88 | 47.64 | 0.85 | 20 | 103.71 | 39.72 | 5 | 18 | 14 | 13024.91 | 126.1 | 467.07 | 67.76 | 39.61 | 9070.96 | 0.58 | 0.73 | 2.64 | 0.55 | 1 | 10
17 | 45 | CONCLUIDO | 5.4831 | 18.24 | 15.86 | 50.08 | 0.89 | 19 | 104.03 | 39.72 | 5.25 | 17 | 14.06 | 13063.69 | 125.78 | 467.1 | 67.14 | 39.61 | 8767.88 | 0.59 | 0.74 | 2.64 | 0.53 | 1 | 10
18 | 45 | CONCLUIDO | 5.5 | 18.18 | 15.82 | 52.75 | 0.93 | 18 | 104.34 | 39.72 | 5.5 | 16 | 14.12 | 13102.5 | 123.55 | 467.09 | 65.95 | 39.61 | 8174.97 | 0.6 | 0.74 | 2.64 | 0.49 | 1 | 10
19 | 45 | CONCLUIDO | 5.5187 | 18.12 | 15.78 | 55.7 | 0.97 | 17 | 104.65 | 39.72 | 5.75 | 15 | 14.19 | 13141.33 | 122.96 | 467.08 | 64.49 | 39.61 | 7453.03 | 0.61 | 0.74 | 2.64 | 0.45 | 1 | 10
20 | 45 | CONCLUIDO | 5.5288 | 18.09 | 15.77 | 59.14 | 1.01 | 16 | 104.97 | 39.72 | 6 | 14 | 14.25 | 13180.19 | 121.76 | 467.08 | 64.37 | 39.61 | 7396.1 | 0.62 | 0.74 | 2.63 | 0.44 | 1 | 10
21 | 45 | CONCLUIDO | 5.5484 | 18.02 | 15.73 | 62.91 | 1.05 | 15 | 105.28 | 39.72 | 6.25 | 13 | 14.32 | 13219.07 | 119.61 | 467.08 | 63.02 | 39.61 | 6726.59 | 0.63 | 0.74 | 2.63 | 0.39 | 1 | 10
22 | 45 | CONCLUIDO | 5.5437 | 18.04 | 15.74 | 62.97 | 1.08 | 15 | 105.6 | 39.72 | 6.5 | 13 | 14.39 | 13257.98 | 119.19 | 467.07 | 63.21 | 39.61 | 6818.85 | 0.63 | 0.74 | 2.64 | 0.41 | 1 | 10
23 | 45 | CONCLUIDO | 5.564 | 17.97 | 15.7 | 67.27 | 1.12 | 14 | 105.92 | 39.72 | 6.75 | 12 | 14.45 | 13296.91 | 117.45 | 467.07 | 61.76 | 39.61 | 6098.79 | 0.64 | 0.74 | 2.63 | 0.36 | 1 | 10
24 | 45 | CONCLUIDO | 5.5747 | 17.94 | 15.68 | 72.38 | 1.16 | 13 | 106.23 | 39.72 | 7 | 11 | 14.52 | 13335.87 | 116.42 | 467.07 | 61.3 | 39.61 | 5878.24 | 0.65 | 0.74 | 2.63 | 0.35 | 1 | 10
25 | 45 | CONCLUIDO | 5.5742 | 17.94 | 15.68 | 72.39 | 1.2 | 13 | 106.55 | 39.72 | 7.25 | 9 | 14.58 | 13374.86 | 116.24 | 467.12 | 61.31 | 39.61 | 5882.48 | 0.65 | 0.74 | 2.63 | 0.35 | 1 | 10
26 | 45 | CONCLUIDO | 5.5733 | 17.94 | 15.69 | 72.4 | 1.24 | 13 | 106.86 | 39.72 | 7.5 | 7 | 14.65 | 13413.87 | 115.37 | 467.11 | 61.31 | 39.61 | 5882.14 | 0.65 | 0.74 | 2.63 | 0.35 | 1 | 10
27 | 45 | CONCLUIDO | 5.5893 | 17.89 | 15.66 | 78.28 | 1.27 | 12 | 107.18 | 39.72 | 7.75 | 3 | 14.72 | 13452.9 | 113.92 | 467.12 | 60.15 | 39.61 | 5307.25 | 0.66 | 0.74 | 2.64 | 0.32 | 1 | 10
28 | 45 | CONCLUIDO | 5.587 | 17.9 | 15.66 | 78.32 | 1.31 | 12 | 107.5 | 39.72 | 8 | 3 | 14.78 | 13491.96 | 114.09 | 467.07 | 60.38 | 39.61 | 5423.09 | 0.66 | 0.74 | 2.64 | 0.33 | 1 | 10
29 | 45 | CONCLUIDO | 5.5841 | 17.91 | 15.67 | 78.37 | 1.35 | 12 | 107.81 | 39.72 | 8.25 | 2 | 14.85 | 13531.05 | 114.52 | 467.09 | 60.54 | 39.61 | 5502.93 | 0.65 | 0.74 | 2.64 | 0.34 | 1 | 10
30 | 45 | CONCLUIDO | 5.5862 | 17.9 | 15.67 | 78.33 | 1.38 | 12 | 108.13 | 39.72 | 8.5 | 1 | 14.92 | 13570.16 | 114.73 | 467.07 | 60.45 | 39.61 | 5458.03 | 0.66 | 0.74 | 2.64 | 0.33 | 1 | 10
31 | 45 | CONCLUIDO | 5.5876 | 17.9 | 15.66 | 78.31 | 1.42 | 12 | 108.45 | 39.72 | 8.75 | 0 | 14.98 | 13609.42 | 114.93 | 467.07 | 60.29 | 39.61 | 5376.41 | 0.66 | 0.74 | 2.64 | 0.33 | 1 | 10
0 | 105 | CONCLUIDO | 2.9065 | 34.41 | 22.35 | 5.73 | 0.09 | 234 | 204 | 55.27 | 1 | 232 | 42.72 | 25393.6 | 321.9 | 467.32 | 278.9 | 39.61 | 113571.18 | 0.14 | 0.52 | 3 | 7.01 | 1 | 10
1 | 105 | CONCLUIDO | 3.3559 | 29.8 | 20.34 | 7.18 | 0.11 | 170 | 204.39 | 55.27 | 1.25 | 168 | 42.87 | 25442.42 | 292.54 | 467.22 | 213.59 | 39.61 | 81236.95 | 0.19 | 0.57 | 2.88 | 5 | 1 | 10
2 | 105 | CONCLUIDO | 3.6678 | 27.26 | 19.27 | 8.63 | 0.13 | 134 | 204.79 | 55.27 | 1.5 | 132 | 43.02 | 25491.3 | 276.7 | 467.24 | 177.75 | 39.61 | 63494.23 | 0.22 | 0.61 | 2.84 | 3.93 | 1 | 10
3 | 105 | CONCLUIDO | 3.903 | 25.62 | 18.55 | 10.03 | 0.15 | 111 | 205.18 | 55.27 | 1.75 | 109 | 43.16 | 25540.22 | 266.18 | 467.19 | 154.88 | 39.61 | 52174.55 | 0.26 | 0.63 | 2.79 | 3.22 | 1 | 10
4 | 105 | CONCLUIDO | 4.0957 | 24.42 | 18.04 | 11.51 | 0.17 | 94 | 205.58 | 55.27 | 2 | 92 | 43.31 | 25589.2 | 258.43 | 467.2 | 138.03 | 39.61 | 43834.52 | 0.29 | 0.65 | 2.76 | 2.7 | 1 | 10
5 | 105 | CONCLUIDO | 4.2375 | 23.6 | 17.71 | 12.96 | 0.19 | 82 | 205.98 | 55.27 | 2.25 | 80 | 43.46 | 25638.22 | 253.32 | 467.13 | 126.94 | 39.61 | 38350.93 | 0.31 | 0.66 | 2.75 | 2.37 | 1 | 10
6 | 105 | CONCLUIDO | 4.3563 | 22.96 | 17.43 | 14.33 | 0.22 | 73 | 206.38 | 55.27 | 2.5 | 71 | 43.6 | 25687.3 | 249.04 | 467.14 | 118.47 | 39.61 | 34160.66 | 0.33 | 0.67 | 2.72 | 2.09 | 1 | 10
7 | 105 | CONCLUIDO | 4.4482 | 22.48 | 17.24 | 15.67 | 0.24 | 66 | 206.78 | 55.27 | 2.75 | 64 | 43.75 | 25736.42 | 245.95 | 467.17 | 111.96 | 39.61 | 30941.19 | 0.35 | 0.68 | 2.72 | 1.9 | 1 | 10
8 | 105 | CONCLUIDO | 4.5487 | 21.98 | 17.03 | 17.32 | 0.26 | 59 | 207.17 | 55.27 | 3 | 57 | 43.9 | 25785.6 | 242.47 | 467.17 | 104.99 | 39.61 | 27492.63 | 0.38 | 0.69 | 2.71 | 1.69 | 1 | 10
9 | 105 | CONCLUIDO | 4.6262 | 21.62 | 16.86 | 18.73 | 0.28 | 54 | 207.57 | 55.27 | 3.25 | 52 | 44.05 | 25834.83 | 239.82 | 467.12 | 99.88 | 39.61 | 24959.8 | 0.4 | 0.69 | 2.69 | 1.53 | 1 | 10
10 | 105 | CONCLUIDO | 4.6902 | 21.32 | 16.73 | 20.07 | 0.3 | 50 | 207.97 | 55.27 | 3.5 | 48 | 44.2 | 25884.1 | 237.71 | 467.12 | 95.4 | 39.61 | 22739.53 | 0.42 | 0.7 | 2.69 | 1.39 | 1 | 10
11 | 105 | CONCLUIDO | 4.7308 | 21.14 | 16.67 | 21.28 | 0.32 | 47 | 208.37 | 55.27 | 3.75 | 45 | 44.35 | 25933.43 | 236.37 | 467.14 | 93.09 | 39.61 | 21599.04 | 0.43 | 0.7 | 2.69 | 1.33 | 1 | 10
12 | 105 | CONCLUIDO | 4.7983 | 20.84 | 16.53 | 23.07 | 0.34 | 43 | 208.77 | 55.27 | 4 | 41 | 44.5 | 25982.82 | 234.12 | 467.12 | 89.05 | 39.61 | 19601.36 | 0.44 | 0.71 | 2.68 | 1.2 | 1 | 10
13 | 105 | CONCLUIDO | 4.8259 | 20.72 | 16.49 | 24.14 | 0.36 | 41 | 209.17 | 55.27 | 4.25 | 39 | 44.65 | 26032.25 | 233.31 | 467.08 | 87.95 | 39.61 | 19061.44 | 0.45 | 0.71 | 2.67 | 1.16 | 1 | 10
14 | 105 | CONCLUIDO | 4.8796 | 20.49 | 16.39 | 25.88 | 0.38 | 38 | 209.58 | 55.27 | 4.5 | 36 | 44.8 | 26081.73 | 231.34 | 467.14 | 84.14 | 39.61 | 17169.22 | 0.47 | 0.71 | 2.67 | 1.05 | 1 | 10
15 | 105 | CONCLUIDO | 4.9079 | 20.38 | 16.35 | 27.25 | 0.4 | 36 | 209.98 | 55.27 | 4.75 | 34 | 44.95 | 26131.27 | 230.54 | 467.08 | 83.15 | 39.61 | 16687.32 | 0.48 | 0.71 | 2.67 | 1.02 | 1 | 10
16 | 105 | CONCLUIDO | 4.9477 | 20.21 | 16.27 | 28.71 | 0.42 | 34 | 210.38 | 55.27 | 5 | 32 | 45.11 | 26180.86 | 229.11 | 467.08 | 80.19 | 39.61 | 15216.31 | 0.49 | 0.72 | 2.67 | 0.93 | 1 | 10
17 | 105 | CONCLUIDO | 4.9597 | 20.16 | 16.26 | 29.56 | 0.44 | 33 | 210.78 | 55.27 | 5.25 | 31 | 45.26 | 26230.5 | 228.5 | 467.15 | 79.89 | 39.61 | 15072.46 | 0.5 | 0.72 | 2.67 | 0.93 | 1 | 10
18 | 105 | CONCLUIDO | 4.9911 | 20.04 | 16.21 | 31.38 | 0.46 | 31 | 211.18 | 55.27 | 5.5 | 29 | 45.41 | 26280.2 | 227.85 | 467.09 | 78.56 | 39.61 | 14413.47 | 0.5 | 0.72 | 2.66 | 0.88 | 1 | 10
19 | 105 | CONCLUIDO | 5.0083 | 19.97 | 16.19 | 32.37 | 0.48 | 30 | 211.59 | 55.27 | 5.75 | 28 | 45.57 | 26329.94 | 227.02 | 467.09 | 77.61 | 39.61 | 13947.13 | 0.51 | 0.72 | 2.66 | 0.85 | 1 | 10
20 | 105 | CONCLUIDO | 5.0494 | 19.8 | 16.1 | 34.51 | 0.5 | 28 | 211.99 | 55.27 | 6 | 26 | 45.72 | 26379.74 | 225.58 | 467.11 | 74.86 | 39.61 | 12580.35 | 0.53 | 0.72 | 2.66 | 0.77 | 1 | 10
21 | 105 | CONCLUIDO | 5.0614 | 19.76 | 16.1 | 35.77 | 0.52 | 27 | 212.4 | 55.27 | 6.25 | 25 | 45.87 | 26429.59 | 225.25 | 467.09 | 74.82 | 39.61 | 12565.43 | 0.53 | 0.72 | 2.65 | 0.76 | 1 | 10
22 | 105 | CONCLUIDO | 5.0873 | 19.66 | 16.04 | 37.01 | 0.54 | 26 | 212.8 | 55.27 | 6.5 | 24 | 46.03 | 26479.5 | 224.2 | 467.12 | 73.06 | 39.61 | 11693.01 | 0.54 | 0.73 | 2.64 | 0.7 | 1 | 10
23 | 105 | CONCLUIDO | 5.1011 | 19.6 | 16.02 | 38.46 | 0.56 | 25 | 213.21 | 55.27 | 6.75 | 23 | 46.18 | 26529.46 | 223.31 | 467.11 | 72.29 | 39.61 | 11310.09 | 0.55 | 0.73 | 2.65 | 0.69 | 1 | 10
24 | 105 | CONCLUIDO | 5.1179 | 19.54 | 16 | 40 | 0.58 | 24 | 213.61 | 55.27 | 7 | 22 | 46.34 | 26579.47 | 223.02 | 467.09 | 71.73 | 39.61 | 11037.53 | 0.55 | 0.73 | 2.65 | 0.67 | 1 | 10
25 | 105 | CONCLUIDO | 5.1393 | 19.46 | 15.96 | 41.64 | 0.6 | 23 | 214.02 | 55.27 | 7.25 | 21 | 46.49 | 26629.54 | 221.86 | 467.08 | 70.34 | 39.61 | 10344.42 | 0.56 | 0.73 | 2.65 | 0.63 | 1 | 10
26 | 105 | CONCLUIDO | 5.1361 | 19.47 | 15.97 | 41.67 | 0.62 | 23 | 214.42 | 55.27 | 7.5 | 21 | 46.65 | 26679.66 | 221.58 | 467.09 | 70.56 | 39.61 | 10457.99 | 0.56 | 0.73 | 2.65 | 0.64 | 1 | 10
27 | 105 | CONCLUIDO | 5.1557 | 19.4 | 15.94 | 43.47 | 0.64 | 22 | 214.83 | 55.27 | 7.75 | 20 | 46.81 | 26729.83 | 220.87 | 467.12 | 69.62 | 39.61 | 9990.92 | 0.57 | 0.73 | 2.65 | 0.6 | 1 | 10
28 | 105 | CONCLUIDO | 5.1759 | 19.32 | 15.9 | 45.44 | 0.66 | 21 | 215.24 | 55.27 | 8 | 19 | 46.97 | 26780.06 | 220.04 | 467.08 | 68.51 | 39.61 | 9438.49 | 0.58 | 0.73 | 2.64 | 0.57 | 1 | 10
29 | 105 | CONCLUIDO | 5.1935 | 19.26 | 15.88 | 47.64 | 0.68 | 20 | 215.65 | 55.27 | 8.25 | 18 | 47.12 | 26830.34 | 218.96 | 467.07 | 67.48 | 39.61 | 8932.49 | 0.59 | 0.73 | 2.65 | 0.55 | 1 | 10
30 | 105 | CONCLUIDO | 5.1935 | 19.25 | 15.88 | 47.64 | 0.7 | 20 | 216.05 | 55.27 | 8.5 | 18 | 47.28 | 26880.68 | 219.39 | 467.07 | 67.68 | 39.61 | 9030.6 | 0.59 | 0.73 | 2.64 | 0.55 | 1 | 10
31 | 105 | CONCLUIDO | 5.211 | 19.19 | 15.86 | 50.07 | 0.72 | 19 | 216.46 | 55.27 | 8.75 | 17 | 47.44 | 26931.07 | 218.55 | 467.08 | 67.17 | 39.61 | 8778.43 | 0.59 | 0.74 | 2.63 | 0.52 | 1 | 10
32 | 105 | CONCLUIDO | 5.2125 | 19.18 | 15.85 | 50.05 | 0.74 | 19 | 216.87 | 55.27 | 9 | 17 | 47.6 | 26981.51 | 218.19 | 467.07 | 66.63 | 39.61 | 8511.8 | 0.59 | 0.74 | 2.64 | 0.52 | 1 | 10
33 | 105 | CONCLUIDO | 5.2305 | 19.12 | 15.82 | 52.75 | 0.76 | 18 | 217.28 | 55.27 | 9.25 | 16 | 47.76 | 27032.02 | 217.71 | 467.07 | 65.94 | 39.61 | 8169.62 | 0.6 | 0.74 | 2.64 | 0.49 | 1 | 10
34 | 105 | CONCLUIDO | 5.2337 | 19.11 | 15.81 | 52.71 | 0.78 | 18 | 217.69 | 55.27 | 9.5 | 16 | 47.92 | 27082.57 | 216.77 | 467.12 | 65.41 | 39.61 | 7905.65 | 0.61 | 0.74 | 2.64 | 0.48 | 1 | 10
35 | 105 | CONCLUIDO | 5.2517 | 19.04 | 15.79 | 55.72 | 0.79 | 17 | 218.1 | 55.27 | 9.75 | 15 | 48.08 | 27133.18 | 216 | 467.13 | 64.62 | 39.61 | 7515.04 | 0.61 | 0.74 | 2.64 | 0.45 | 1 | 10
36 | 105 | CONCLUIDO | 5.2496 | 19.05 | 15.79 | 55.75 | 0.81 | 17 | 218.51 | 55.27 | 10 | 15 | 48.24 | 27183.85 | 216.22 | 467.07 | 64.77 | 39.61 | 7590.19 | 0.61 | 0.74 | 2.64 | 0.46 | 1 | 10
37 | 105 | CONCLUIDO | 5.2471 | 19.06 | 15.8 | 55.78 | 0.83 | 17 | 218.92 | 55.27 | 10.25 | 15 | 48.4 | 27234.57 | 215.76 | 467.07 | 65.16 | 39.61 | 7784.8 | 0.61 | 0.74 | 2.64 | 0.47 | 1 | 10
38 | 105 | CONCLUIDO | 5.2697 | 18.98 | 15.76 | 59.11 | 0.85 | 16 | 219.33 | 55.27 | 10.5 | 14 | 48.56 | 27285.35 | 215.12 | 467.15 | 63.98 | 39.61 | 7199.78 | 0.62 | 0.74 | 2.63 | 0.43 | 1 | 10
39 | 105 | CONCLUIDO | 5.2655 | 18.99 | 15.78 | 59.17 | 0.87 | 16 | 219.75 | 55.27 | 10.75 | 14 | 48.72 | 27336.19 | 215.3 | 467.07 | 64.51 | 39.61 | 7463.84 | 0.61 | 0.74 | 2.63 | 0.44 | 1 | 10
40 | 105 | CONCLUIDO | 5.296 | 18.88 | 15.71 | 62.84 | 0.89 | 15 | 220.16 | 55.27 | 11 | 13 | 48.89 | 27387.08 | 213.27 | 467.07 | 62.18 | 39.61 | 6304.33 | 0.64 | 0.74 | 2.63 | 0.38 | 1 | 10
41 | 105 | CONCLUIDO | 5.2925 | 18.89 | 15.72 | 62.89 | 0.91 | 15 | 220.57 | 55.27 | 11.25 | 13 | 49.05 | 27438.03 | 213.34 | 467.07 | 62.62 | 39.61 | 6525.28 | 0.63 | 0.74 | 2.63 | 0.39 | 1 | 10
42 | 105 | CONCLUIDO | 5.2919 | 18.9 | 15.72 | 62.89 | 0.92 | 15 | 220.99 | 55.27 | 11.5 | 13 | 49.21 | 27489.03 | 213.11 | 467.08 | 62.58 | 39.61 | 6503.94 | 0.63 | 0.74 | 2.63 | 0.39 | 1 | 10
43 | 105 | CONCLUIDO | 5.3072 | 18.84 | 15.71 | 67.33 | 0.94 | 14 | 221.4 | 55.27 | 11.75 | 12 | 49.38 | 27540.09 | 212.66 | 467.09 | 62.25 | 39.61 | 6345.59 | 0.64 | 0.74 | 2.63 | 0.38 | 1 | 10
44 | 105 | CONCLUIDO | 5.3066 | 18.84 | 15.71 | 67.34 | 0.96 | 14 | 221.81 | 55.27 | 12 | 12 | 49.54 | 27591.21 | 212.57 | 467.07 | 61.97 | 39.61 | 6206.23 | 0.64 | 0.74 | 2.64 | 0.38 | 1 | 10
45 | 105 | CONCLUIDO | 5.3108 | 18.83 | 15.7 | 67.27 | 0.98 | 14 | 222.23 | 55.27 | 12.25 | 12 | 49.71 | 27642.51 | 211.71 | 467.07 | 61.84 | 39.61 | 6140.04 | 0.64 | 0.74 | 2.63 | 0.36 | 1 | 10
46 | 105 | CONCLUIDO | 5.3034 | 18.86 | 15.72 | 67.39 | 1 | 14 | 222.65 | 55.27 | 12.5 | 12 | 49.87 | 27693.75 | 211.27 | 467.08 | 62.58 | 39.61 | 6509.37 | 0.63 | 0.74 | 2.63 | 0.39 | 1 | 10
47 | 105 | CONCLUIDO | 5.3278 | 18.77 | 15.68 | 72.36 | 1.02 | 13 | 223.06 | 55.27 | 12.75 | 11 | 50.04 | 27745.04 | 211.01 | 467.09 | 61.16 | 39.61 | 5808.06 | 0.65 | 0.74 | 2.63 | 0.34 | 1 | 10
48 | 105 | CONCLUIDO | 5.3284 | 18.77 | 15.68 | 72.35 | 1.03 | 13 | 223.48 | 55.27 | 13 | 11 | 50.21 | 27796.39 | 211.14 | 467.07 | 60.99 | 39.61 | 5719.32 | 0.65 | 0.74 | 2.63 | 0.34 | 1 | 10
49 | 105 | CONCLUIDO | 5.3254 | 18.78 | 15.69 | 72.4 | 1.05 | 13 | 223.89 | 55.27 | 13.25 | 11 | 50.37 | 27847.8 | 211.28 | 467.07 | 61.43 | 39.61 | 5939.5 | 0.64 | 0.74 | 2.63 | 0.35 | 1 | 10
50 | 105 | CONCLUIDO | 5.3236 | 18.78 | 15.69 | 72.43 | 1.07 | 13 | 224.31 | 55.27 | 13.5 | 11 | 50.54 | 27899.27 | 210.31 | 467.09 | 61.65 | 39.61 | 6049.79 | 0.64 | 0.74 | 2.63 | 0.36 | 1 | 10
51 | 105 | CONCLUIDO | 5.3478 | 18.7 | 15.65 | 78.24 | 1.09 | 12 | 224.73 | 55.27 | 13.75 | 10 | 50.71 | 27950.8 | 208.95 | 467.07 | 60.13 | 39.61 | 5296.59 | 0.66 | 0.75 | 2.63 | 0.31 | 1 | 10
52 | 105 | CONCLUIDO | 5.3485 | 18.7 | 15.65 | 78.23 | 1.11 | 12 | 225.15 | 55.27 | 14 | 10 | 50.88 | 28002.38 | 209.14 | 467.07 | 60.22 | 39.61 | 5343.24 | 0.66 | 0.75 | 2.63 | 0.31 | 1 | 10
53 | 105 | CONCLUIDO | 5.3503 | 18.69 | 15.64 | 78.2 | 1.12 | 12 | 225.57 | 55.27 | 14.25 | 10 | 51.04 | 28054.03 | 208.89 | 467.09 | 59.94 | 39.61 | 5201.79 | 0.66 | 0.75 | 2.63 | 0.31 | 1 | 10
54 | 105 | CONCLUIDO | 5.3447 | 18.71 | 15.66 | 78.29 | 1.14 | 12 | 225.99 | 55.27 | 14.5 | 10 | 51.21 | 28105.73 | 208.86 | 467.07 | 60.47 | 39.61 | 5463.95 | 0.66 | 0.74 | 2.63 | 0.33 | 1 | 10
55 | 105 | CONCLUIDO | 5.3468 | 18.7 | 15.65 | 78.26 | 1.16 | 12 | 226.41 | 55.27 | 14.75 | 10 | 51.38 | 28157.49 | 207.78 | 467.07 | 60.28 | 39.61 | 5373.27 | 0.66 | 0.75 | 2.63 | 0.32 | 1 | 10
56 | 105 | CONCLUIDO | 5.3714 | 18.62 | 15.61 | 85.13 | 1.18 | 11 | 226.83 | 55.27 | 15 | 9 | 51.55 | 28209.31 | 206.83 | 467.07 | 58.8 | 39.61 | 4636.36 | 0.67 | 0.75 | 2.63 | 0.27 | 1 | 10
57 | 105 | CONCLUIDO | 5.3707 | 18.62 | 15.61 | 85.14 | 1.19 | 11 | 227.25 | 55.27 | 15.25 | 9 | 51.72 | 28261.2 | 206.6 | 467.07 | 58.95 | 39.61 | 4713.12 | 0.67 | 0.75 | 2.62 | 0.28 | 1 | 10
58 | 105 | CONCLUIDO | 5.368 | 18.63 | 15.62 | 85.19 | 1.21 | 11 | 227.67 | 55.27 | 15.5 | 9 | 51.9 | 28313.14 | 206.66 | 467.07 | 59.24 | 39.61 | 4853.69 | 0.67 | 0.75 | 2.63 | 0.28 | 1 | 10
59 | 105 | CONCLUIDO | 5.3682 | 18.63 | 15.62 | 85.19 | 1.23 | 11 | 228.09 | 55.27 | 15.75 | 9 | 52.07 | 28365.14 | 206.73 | 467.09 | 59.22 | 39.61 | 4844.1 | 0.67 | 0.75 | 2.63 | 0.28 | 1 | 10
60 | 105 | CONCLUIDO | 5.3698 | 18.62 | 15.61 | 85.16 | 1.24 | 11 | 228.51 | 55.27 | 16 | 9 | 52.24 | 28417.2 | 205.79 | 467.07 | 59.03 | 39.61 | 4748.8 | 0.67 | 0.75 | 2.63 | 0.28 | 1 | 10
61 | 105 | CONCLUIDO | 5.3678 | 18.63 | 15.62 | 85.19 | 1.26 | 11 | 228.93 | 55.27 | 16.25 | 9 | 52.41 | 28469.32 | 205.19 | 467.07 | 59.25 | 39.61 | 4861.62 | 0.67 | 0.75 | 2.63 | 0.29 | 1 | 10
62 | 105 | CONCLUIDO | 5.3888 | 18.56 | 15.59 | 93.52 | 1.28 | 10 | 229.36 | 55.27 | 16.5 | 8 | 52.58 | 28521.51 | 204.85 | 467.07 | 58.37 | 39.61 | 4428.38 | 0.68 | 0.75 | 2.62 | 0.25 | 1 | 10
63 | 105 | CONCLUIDO | 5.3877 | 18.56 | 15.59 | 93.54 | 1.3 | 10 | 229.78 | 55.27 | 16.75 | 8 | 52.76 | 28573.75 | 205.14 | 467.08 | 58.39 | 39.61 | 4436.29 | 0.68 | 0.75 | 2.62 | 0.26 | 1 | 10
64 | 105 | CONCLUIDO | 5.3845 | 18.57 | 15.6 | 93.61 | 1.31 | 10 | 230.2 | 55.27 | 17 | 8 | 52.93 | 28626.06 | 204.78 | 467.08 | 58.68 | 39.61 | 4583.19 | 0.67 | 0.75 | 2.63 | 0.27 | 1 | 10
65 | 105 | CONCLUIDO | 5.3857 | 18.57 | 15.6 | 93.59 | 1.33 | 10 | 230.63 | 55.27 | 17.25 | 8 | 53.11 | 28678.42 | 204.21 | 467.07 | 58.49 | 39.61 | 4486.76 | 0.68 | 0.75 | 2.63 | 0.26 | 1 | 10
66 | 105 | CONCLUIDO | 5.3887 | 18.56 | 15.59 | 93.52 | 1.35 | 10 | 231.05 | 55.27 | 17.5 | 8 | 53.28 | 28730.85 | 203.38 | 467.07 | 58.24 | 39.61 | 4360.51 | 0.68 | 0.75 | 2.63 | 0.25 | 1 | 10
67 | 105 | CONCLUIDO | 5.3889 | 18.56 | 15.59 | 93.52 | 1.36 | 10 | 231.48 | 55.27 | 17.75 | 8 | 53.46 | 28783.34 | 202.29 | 467.07 | 58.14 | 39.61 | 4308.75 | 0.68 | 0.75 | 2.63 | 0.25 | 1 | 10
68 | 105 | CONCLUIDO | 5.4088 | 18.49 | 15.56 | 103.72 | 1.38 | 9 | 231.91 | 55.27 | 18 | 7 | 53.63 | 28835.89 | 201.07 | 467.07 | 57.3 | 39.61 | 3893.48 | 0.69 | 0.75 | 2.62 | 0.23 | 1 | 10
69 | 105 | CONCLUIDO | 5.4096 | 18.49 | 15.56 | 103.71 | 1.4 | 9 | 232.33 | 55.27 | 18.25 | 7 | 53.81 | 28888.51 | 201.07 | 467.11 | 57.31 | 39.61 | 3900.43 | 0.69 | 0.75 | 2.62 | 0.22 | 1 | 10
70 | 105 | CONCLUIDO | 5.4087 | 18.49 | 15.56 | 103.73 | 1.41 | 9 | 232.76 | 55.27 | 18.5 | 7 | 53.99 | 28941.18 | 201.44 | 467.07 | 57.3 | 39.61 | 3894.51 | 0.69 | 0.75 | 2.62 | 0.23 | 1 | 10
71 | 105 | CONCLUIDO | 5.411 | 18.48 | 15.55 | 103.67 | 1.43 | 9 | 233.19 | 55.27 | 18.75 | 7 | 54.17 | 28993.92 | 201.68 | 467.07 | 57.08 | 39.61 | 3787.23 | 0.69 | 0.75 | 2.62 | 0.22 | 1 | 10
72 | 105 | CONCLUIDO | 5.409 | 18.49 | 15.56 | 103.72 | 1.45 | 9 | 233.62 | 55.27 | 19 | 7 | 54.34 | 29046.73 | 201.81 | 467.07 | 57.36 | 39.61 | 3927.65 | 0.69 | 0.75 | 2.62 | 0.23 | 1 | 10
73 | 105 | CONCLUIDO | 5.4072 | 18.49 | 15.56 | 103.76 | 1.46 | 9 | 234.04 | 55.27 | 19.25 | 7 | 54.52 | 29099.59 | 201.47 | 467.07 | 57.57 | 39.61 | 4031.03 | 0.69 | 0.75 | 2.62 | 0.23 | 1 | 10
74 | 105 | CONCLUIDO | 5.4082 | 18.49 | 15.56 | 103.74 | 1.48 | 9 | 234.47 | 55.27 | 19.5 | 7 | 54.7 | 29152.52 | 200.92 | 467.12 | 57.37 | 39.61 | 3931.5 | 0.69 | 0.75 | 2.62 | 0.23 | 1 | 10
75 | 105 | CONCLUIDO | 5.4049 | 18.5 | 15.57 | 103.81 | 1.49 | 9 | 234.9 | 55.27 | 19.75 | 7 | 54.88 | 29205.51 | 200.23 | 467.12 | 57.88 | 39.61 | 4186.39 | 0.68 | 0.75 | 2.62 | 0.24 | 1 | 10
76 | 105 | CONCLUIDO | 5.405 | 18.5 | 15.57 | 103.81 | 1.51 | 9 | 235.33 | 55.27 | 20 | 7 | 55.06 | 29258.57 | 199.75 | 467.07 | 57.72 | 39.61 | 4106.48 | 0.69 | 0.75 | 2.62 | 0.24 | 1 | 10
77 | 105 | CONCLUIDO | 5.4327 | 18.41 | 15.52 | 116.38 | 1.53 | 8 | 235.76 | 55.27 | 20.25 | 6 | 55.24 | 29311.69 | 197.87 | 467.07 | 55.94 | 39.61 | 3221.41 | 0.71 | 0.75 | 2.62 | 0.18 | 1 | 10
78 | 105 | CONCLUIDO | 5.4297 | 18.42 | 15.53 | 116.46 | 1.54 | 8 | 236.2 | 55.27 | 20.5 | 6 | 55.42 | 29364.87 | 198.01 | 467.13 | 56.28 | 39.61 | 3391.97 | 0.7 | 0.75 | 2.62 | 0.19 | 1 | 10
79 | 105 | CONCLUIDO | 5.4301 | 18.42 | 15.53 | 116.45 | 1.56 | 8 | 236.63 | 55.27 | 20.75 | 6 | 55.6 | 29418.12 | 197.85 | 467.07 | 56.23 | 39.61 | 3366.58 | 0.7 | 0.75 | 2.62 | 0.19 | 1 | 10
80 | 105 | CONCLUIDO | 5.428 | 18.42 | 15.53 | 116.5 | 1.58 | 8 | 237.06 | 55.27 | 21 | 6 | 55.79 | 29471.44 | 198.09 | 467.09 | 56.45 | 39.61 | 3475.83 | 0.7 | 0.75 | 2.62 | 0.2 | 1 | 10
81 | 105 | CONCLUIDO | 5.431 | 18.41 | 15.52 | 116.43 | 1.59 | 8 | 237.49 | 55.27 | 21.25 | 6 | 55.97 | 29524.81 | 198.01 | 467.07 | 56.07 | 39.61 | 3286.92 | 0.71 | 0.75 | 2.62 | 0.19 | 1 | 10
82 | 105 | CONCLUIDO | 5.4299 | 18.42 | 15.53 | 116.46 | 1.61 | 8 | 237.93 | 55.27 | 21.5 | 6 | 56.15 | 29578.26 | 198.1 | 467.08 | 56.23 | 39.61 | 3364.58 | 0.7 | 0.75 | 2.62 | 0.19 | 1 | 10
83 | 105 | CONCLUIDO | 5.4277 | 18.42 | 15.54 | 116.51 | 1.62 | 8 | 238.36 | 55.27 | 21.75 | 6 | 56.34 | 29631.77 | 197.49 | 467.07 | 56.53 | 39.61 | 3516.53 | 0.7 | 0.75 | 2.62 | 0.2 | 1 | 10
84 | 105 | CONCLUIDO | 5.4293 | 18.42 | 15.53 | 116.47 | 1.64 | 8 | 238.79 | 55.27 | 22 | 6 | 56.52 | 29685.34 | 196.61 | 467.07 | 56.37 | 39.61 | 3437.99 | 0.7 | 0.75 | 2.62 | 0.2 | 1 | 10
85 | 105 | CONCLUIDO | 5.4256 | 18.43 | 15.54 | 116.56 | 1.65 | 8 | 239.23 | 55.27 | 22.25 | 6 | 56.71 | 29738.98 | 195.97 | 467.07 | 56.69 | 39.61 | 3596.71 | 0.7 | 0.75 | 2.62 | 0.21 | 1 | 10
86 | 105 | CONCLUIDO | 5.43 | 18.42 | 15.53 | 116.45 | 1.67 | 8 | 239.66 | 55.27 | 22.5 | 6 | 56.89 | 29792.69 | 195.79 | 467.07 | 56.41 | 39.61 | 3456.92 | 0.7 | 0.75 | 2.62 | 0.19 | 1 | 10
87 | 105 | CONCLUIDO | 5.4295 | 18.42 | 15.53 | 116.46 | 1.69 | 8 | 240.1 | 55.27 | 22.75 | 6 | 57.08 | 29846.46 | 195.06 | 467.07 | 56.39 | 39.61 | 3446.92 | 0.7 | 0.75 | 2.62 | 0.2 | 1 | 10
88 | 105 | CONCLUIDO | 5.4217 | 18.44 | 15.56 | 116.66 | 1.7 | 8 | 240.54 | 55.27 | 23 | 6 | 57.26 | 29900.43 | 194.09 | 467.07 | 57.12 | 39.61 | 3812.29 | 0.69 | 0.75 | 2.63 | 0.22 | 1 | 10
89 | 105 | CONCLUIDO | 5.4455 | 18.36 | 15.52 | 132.99 | 1.72 | 7 | 240.97 | 55.27 | 23.25 | 5 | 57.45 | 29954.34 | 193.59 | 467.08 | 55.91 | 39.61 | 3210.23 | 0.71 | 0.75 | 2.62 | 0.18 | 1 | 10
90 | 105 | CONCLUIDO | 5.4458 | 18.36 | 15.51 | 132.98 | 1.73 | 7 | 241.41 | 55.27 | 23.5 | 5 | 57.64 | 30008.32 | 193.99 | 467.07 | 55.97 | 39.61 | 3240.79 | 0.71 | 0.75 | 2.62 | 0.18 | 1 | 10
91 | 105 | CONCLUIDO | 5.4453 | 18.36 | 15.52 | 132.99 | 1.75 | 7 | 241.85 | 55.27 | 23.75 | 5 | 57.83 | 30062.36 | 194.47 | 467.08 | 55.9 | 39.61 | 3207.43 | 0.71 | 0.75 | 2.62 | 0.18 | 1 | 10
92 | 105 | CONCLUIDO | 5.4462 | 18.36 | 15.51 | 132.97 | 1.76 | 7 | 242.29 | 55.27 | 24 | 5 | 58.02 | 30116.47 | 194.21 | 467.07 | 55.79 | 39.61 | 3149.32 | 0.71 | 0.75 | 2.62 | 0.18 | 1 | 10
93 | 105 | CONCLUIDO | 5.4463 | 18.36 | 15.51 | 132.96 | 1.78 | 7 | 242.73 | 55.27 | 24.25 | 5 | 58.21 | 30170.65 | 194.92 | 467.07 | 55.87 | 39.61 | 3190.27 | 0.71 | 0.75 | 2.62 | 0.18 | 1 | 10
94 | 105 | CONCLUIDO | 5.4475 | 18.36 | 15.51 | 132.93 | 1.79 | 7 | 243.17 | 55.27 | 24.5 | 5 | 58.4 | 30224.9 | 194.63 | 467.08 | 55.61 | 39.61 | 3061.48 | 0.71 | 0.75 | 2.62 | 0.17 | 1 | 10
95 | 105 | CONCLUIDO | 5.4493 | 18.35 | 15.5 | 132.88 | 1.81 | 7 | 243.61 | 55.27 | 24.75 | 5 | 58.59 | 30279.22 | 193.7 | 467.07 | 55.49 | 39.61 | 3002.91 | 0.71 | 0.75 | 2.62 | 0.17 | 1 | 10
96 | 105 | CONCLUIDO | 5.4519 | 18.34 | 15.49 | 132.8 | 1.82 | 7 | 244.05 | 55.27 | 25 | 5 | 58.78 | 30333.61 | 193.12 | 467.07 | 55.19 | 39.61 | 2853.21 | 0.72 | 0.75 | 2.62 | 0.16 | 1 | 10
97 | 105 | CONCLUIDO | 5.4497 | 18.35 | 15.5 | 132.87 | 1.84 | 7 | 244.49 | 55.27 | 25.25 | 5 | 58.97 | 30388.06 | 192.92 | 467.07 | 55.34 | 39.61 | 2924.91 | 0.72 | 0.75 | 2.62 | 0.17 | 1 | 10
98 | 105 | CONCLUIDO | 5.4493 | 18.35 | 15.5 | 132.88 | 1.85 | 7 | 244.93 | 55.27 | 25.5 | 5 | 59.16 | 30442.58 | 192.24 | 467.07 | 55.38 | 39.61 | 2947.7 | 0.72 | 0.75 | 2.62 | 0.17 | 1 | 10
99 | 105 | CONCLUIDO | 5.4525 | 18.34 | 15.49 | 132.79 | 1.87 | 7 | 245.38 | 55.27 | 25.75 | 5 | 59.35 | 30497.18 | 191.54 | 467.07 | 55.08 | 39.61 | 2793.42 | 0.72 | 0.75 | 2.62 | 0.16 | 1 | 10
100 | 105 | CONCLUIDO | 5.4513 | 18.34 | 15.5 | 132.82 | 1.88 | 7 | 245.82 | 55.27 | 26 | 5 | 59.55 | 30551.84 | 191.21 | 467.07 | 55.3 | 39.61 | 2905.3 | 0.72 | 0.75 | 2.62 | 0.16 | 1 | 10
101 | 105 | CONCLUIDO | 5.4486 | 18.35 | 15.5 | 132.9 | 1.9 | 7 | 246.26 | 55.27 | 26.25 | 5 | 59.74 | 30606.57 | 191.14 | 467.07 | 55.5 | 39.61 | 3004.67 | 0.71 | 0.75 | 2.62 | 0.17 | 1 | 10
102 | 105 | CONCLUIDO | 5.4466 | 18.36 | 15.51 | 132.95 | 1.91 | 7 | 246.71 | 55.27 | 26.5 | 5 | 59.93 | 30661.38 | 190.74 | 467.07 | 55.68 | 39.61 | 3098 | 0.71 | 0.75 | 2.62 | 0.18 | 1 | 10
103 | 105 | CONCLUIDO | 5.4501 | 18.35 | 15.5 | 132.85 | 1.93 | 7 | 247.15 | 55.27 | 26.75 | 5 | 60.13 | 30716.25 | 189.64 | 467.07 | 55.44 | 39.61 | 2976.79 | 0.71 | 0.75 | 2.62 | 0.17 | 1 | 10
104 | 105 | CONCLUIDO | 5.4726 | 18.27 | 15.46 | 154.65 | 1.94 | 6 | 247.6 | 55.27 | 27 | 4 | 60.33 | 30771.2 | 187.96 | 467.07 | 54.31 | 39.61 | 2413.51 | 0.73 | 0.75 | 2.62 | 0.13 | 1 | 10
105 | 105 | CONCLUIDO | 5.4705 | 18.28 | 15.47 | 154.72 | 1.95 | 6 | 248.04 | 55.27 | 27.25 | 4 | 60.52 | 30826.21 | 187.96 | 467.07 | 54.5 | 39.61 | 2510.43 | 0.73 | 0.75 | 2.62 | 0.14 | 1 | 10
106 | 105 | CONCLUIDO | 5.4708 | 18.28 | 15.47 | 154.71 | 1.97 | 6 | 248.49 | 55.27 | 27.5 | 3 | 60.72 | 30881.3 | 188.33 | 467.07 | 54.46 | 39.61 | 2492.19 | 0.73 | 0.75 | 2.62 | 0.14 | 1 | 10
107 | 105 | CONCLUIDO | 5.4675 | 18.29 | 15.48 | 154.82 | 1.98 | 6 | 248.94 | 55.27 | 27.75 | 3 | 60.92 | 30936.46 | 188.37 | 467.07 | 54.8 | 39.61 | 2660.12 | 0.72 | 0.75 | 2.62 | 0.15 | 1 | 10
108 | 105 | CONCLUIDO | 5.4663 | 18.29 | 15.49 | 154.86 | 2 | 6 | 249.39 | 55.27 | 28 | 3 | 61.11 | 30991.69 | 188.5 | 467.07 | 54.92 | 39.61 | 2721.54 | 0.72 | 0.75 | 2.62 | 0.15 | 1 | 10
109 | 105 | CONCLUIDO | 5.4679 | 18.29 | 15.48 | 154.81 | 2.01 | 6 | 249.83 | 55.27 | 28.25 | 3 | 61.31 | 31047 | 188.67 | 467.07 | 54.74 | 39.61 | 2632.2 | 0.72 | 0.75 | 2.62 | 0.15 | 1 | 10
110 | 105 | CONCLUIDO | 5.4685 | 18.29 | 15.48 | 154.78 | 2.03 | 6 | 250.28 | 55.27 | 28.5 | 3 | 61.51 | 31102.37 | 188.59 | 467.07 | 54.63 | 39.61 | 2577.91 | 0.72 | 0.75 | 2.62 | 0.15 | 1 | 10
111 | 105 | CONCLUIDO | 5.4686 | 18.29 | 15.48 | 154.78 | 2.04 | 6 | 250.73 | 55.27 | 28.75 | 3 | 61.71 | 31157.82 | 188.38 | 467.08 | 54.58 | 39.61 | 2549.11 | 0.73 | 0.75 | 2.62 | 0.14 | 1 | 10
112 | 105 | CONCLUIDO | 5.4695 | 18.28 | 15.47 | 154.75 | 2.05 | 6 | 251.18 | 55.27 | 29 | 3 | 61.91 | 31213.35 | 188.21 | 467.07 | 54.51 | 39.61 | 2513.46 | 0.73 | 0.75 | 2.62 | 0.14 | 1 | 10
113 | 105 | CONCLUIDO | 5.4694 | 18.28 | 15.48 | 154.76 | 2.07 | 6 | 251.63 | 55.27 | 29.25 | 3 | 62.11 | 31268.94 | 188.33 | 467.08 | 54.51 | 39.61 | 2513.84 | 0.73 | 0.75 | 2.62 | 0.14 | 1 | 10
114 | 105 | CONCLUIDO | 5.47 | 18.28 | 15.47 | 154.73 | 2.08 | 6 | 252.08 | 55.27 | 29.5 | 2 | 62.31 | 31324.61 | 187.98 | 467.08 | 54.44 | 39.61 | 2483.35 | 0.73 | 0.75 | 2.62 | 0.14 | 1 | 10
115 | 105 | CONCLUIDO | 5.4704 | 18.28 | 15.47 | 154.72 | 2.1 | 6 | 252.54 | 55.27 | 29.75 | 2 | 62.51 | 31380.35 | 187.87 | 467.07 | 54.34 | 39.61 | 2430.48 | 0.73 | 0.75 | 2.62 | 0.14 | 1 | 10
116 | 105 | CONCLUIDO | 5.4676 | 18.29 | 15.48 | 154.81 | 2.11 | 6 | 252.99 | 55.27 | 30 | 1 | 62.72 | 31436.17 | 187.92 | 467.09 | 54.71 | 39.61 | 2617.82 | 0.72 | 0.75 | 2.62 | 0.15 | 1 | 10
117 | 105 | CONCLUIDO | 5.4685 | 18.29 | 15.48 | 154.79 | 2.12 | 6 | 253.44 | 55.27 | 30.25 | 1 | 62.92 | 31492.06 | 188 | 467.13 | 54.62 | 39.61 | 2572.63 | 0.73 | 0.75 | 2.62 | 0.15 | 1 | 10
118 | 105 | CONCLUIDO | 5.468 | 18.29 | 15.48 | 154.8 | 2.14 | 6 | 253.9 | 55.27 | 30.5 | 0 | 63.12 | 31548.03 | 188.15 | 467.07 | 54.54 | 39.61 | 2531.51 | 0.73 | 0.75 | 2.62 | 0.15 | 1 | 10
0 | 60 | CONCLUIDO | 3.89 | 25.71 | 19.74 | 7.9 | 0.14 | 150 | 124.63 | 45 | 1 | 148 | 18.64 | 15605.44 | 205.81 | 467.19 | 193.93 | 39.61 | 71504.53 | 0.2 | 0.59 | 2.85 | 4.4 | 1 | 10
1 | 60 | CONCLUIDO | 4.2241 | 23.67 | 18.65 | 9.9 | 0.18 | 113 | 124.96 | 45 | 1.25 | 111 | 18.71 | 15645.96 | 193.77 | 467.23 | 158.16 | 39.61 | 53805.45 | 0.25 | 0.63 | 2.79 | 3.32 | 1 | 10
2 | 60 | CONCLUIDO | 4.4719 | 22.36 | 17.93 | 11.95 | 0.21 | 90 | 125.29 | 45 | 1.5 | 88 | 18.79 | 15686.51 | 185.58 | 467.16 | 134.59 | 39.61 | 42135.06 | 0.29 | 0.65 | 2.75 | 2.59 | 1 | 10
3 | 60 | CONCLUIDO | 4.6506 | 21.5 | 17.45 | 13.96 | 0.25 | 75 | 125.62 | 45 | 1.75 | 73 | 18.87 | 15727.09 | 179.98 | 467.11 | 118.98 | 39.61 | 34408.13 | 0.33 | 0.67 | 2.73 | 2.12 | 1 | 10
4 | 60 | CONCLUIDO | 4.7693 | 20.97 | 17.17 | 15.85 | 0.28 | 65 | 125.95 | 45 | 2 | 63 | 18.95 | 15767.7 | 176.32 | 467.18 | 109.92 | 39.61 | 29928.02 | 0.36 | 0.68 | 2.71 | 1.84 | 1 | 10
5 | 60 | CONCLUIDO | 4.8667 | 20.55 | 16.96 | 17.85 | 0.31 | 57 | 126.28 | 45 | 2.25 | 55 | 19.03 | 15808.34 | 173.42 | 467.15 | 102.95 | 39.61 | 26482.32 | 0.38 | 0.69 | 2.7 | 1.62 | 1 | 10
6 | 60 | CONCLUIDO | 4.96 | 20.16 | 16.75 | 20.1 | 0.35 | 50 | 126.61 | 45 | 2.5 | 48 | 19.11 | 15849 | 170.76 | 467.1 | 96.33 | 39.61 | 23206.69 | 0.41 | 0.7 | 2.69 | 1.42 | 1 | 10
7 | 60 | CONCLUIDO | 5.0285 | 19.89 | 16.6 | 22.14 | 0.38 | 45 | 126.94 | 45 | 2.75 | 43 | 19.19 | 15889.69 | 168.65 | 467.09 | 91.34 | 39.61 | 20735.63 | 0.43 | 0.7 | 2.68 | 1.27 | 1 | 10
8 | 60 | CONCLUIDO | 5.086 | 19.66 | 16.48 | 24.12 | 0.42 | 41 | 127.27 | 45 | 3 | 39 | 19.27 | 15930.42 | 166.52 | 467.09 | 87.09 | 39.61 | 18632.46 | 0.45 | 0.71 | 2.68 | 1.15 | 1 | 10
9 | 60 | CONCLUIDO | 5.1224 | 19.52 | 16.42 | 25.92 | 0.45 | 38 | 127.6 | 45 | 3.25 | 36 | 19.35 | 15971.17 | 165.25 | 467.09 | 85.24 | 39.61 | 17720 | 0.46 | 0.71 | 2.67 | 1.08 | 1 | 10
10 | 60 | CONCLUIDO | 5.166 | 19.36 | 16.33 | 28 | 0.48 | 35 | 127.93 | 45 | 3.5 | 33 | 19.43 | 16011.95 | 163.66 | 467.17 | 82.66 | 39.61 | 16445.5 | 0.48 | 0.71 | 2.66 | 1 | 1 | 10
11 | 60 | CONCLUIDO | 5.2145 | 19.18 | 16.23 | 30.43 | 0.52 | 32 | 128.26 | 45 | 3.75 | 30 | 19.51 | 16052.76 | 161.91 | 467.11 | 79.17 | 39.61 | 14717.65 | 0.5 | 0.72 | 2.66 | 0.89 | 1 | 10
12 | 60 | CONCLUIDO | 5.2401 | 19.08 | 16.18 | 32.37 | 0.55 | 30 | 128.59 | 45 | 4 | 28 | 19.59 | 16093.6 | 160.84 | 467.16 | 77.83 | 39.61 | 14057.26 | 0.51 | 0.72 | 2.65 | 0.85 | 1 | 10
13 | 60 | CONCLUIDO | 5.2806 | 18.94 | 16.09 | 34.48 | 0.58 | 28 | 128.92 | 45 | 4.25 | 26 | 19.68 | 16134.46 | 159.29 | 467.08 | 74.62 | 39.61 | 12463 | 0.53 | 0.72 | 2.65 | 0.76 | 1 | 10
14 | 60 | CONCLUIDO | 5.2894 | 18.91 | 16.08 | 35.74 | 0.62 | 27 | 129.25 | 45 | 4.5 | 25 | 19.76 | 16175.36 | 158.42 | 467.08 | 74.36 | 39.61 | 12337.25 | 0.53 | 0.73 | 2.65 | 0.75 | 1 | 10
15 | 60 | CONCLUIDO | 5.3224 | 18.79 | 16.02 | 38.44 | 0.65 | 25 | 129.59 | 45 | 4.75 | 23 | 19.84 | 16216.29 | 156.87 | 467.08 | 72.34 | 39.61 | 11335.77 | 0.55 | 0.73 | 2.65 | 0.68 | 1 | 10
16 | 60 | CONCLUIDO | 5.3343 | 18.75 | 16 | 40 | 0.68 | 24 | 129.92 | 45 | 5 | 22 | 19.92 | 16257.24 | 156.09 | 467.08 | 71.46 | 39.61 | 10898.74 | 0.55 | 0.73 | 2.65 | 0.67 | 1 | 10
17 | 60 | CONCLUIDO | 5.3562 | 18.67 | 15.95 | 41.61 | 0.71 | 23 | 130.25 | 45 | 5.25 | 21 | 20 | 16298.23 | 154.88 | 467.07 | 70.33 | 39.61 | 10343.26 | 0.56 | 0.73 | 2.64 | 0.62 | 1 | 10
18 | 60 | CONCLUIDO | 5.385 | 18.57 | 15.9 | 45.43 | 0.74 | 21 | 130.58 | 45 | 5.5 | 19 | 20.09 | 16339.24 | 153.51 | 467.09 | 68.52 | 39.61 | 9446.8 | 0.58 | 0.73 | 2.64 | 0.57 | 1 | 10
19 | 60 | CONCLUIDO | 5.4002 | 18.52 | 15.87 | 47.62 | 0.78 | 20 | 130.92 | 45 | 5.75 | 18 | 20.17 | 16380.29 | 152.34 | 467.13 | 67.76 | 39.61 | 9069.94 | 0.58 | 0.73 | 2.64 | 0.54 | 1 | 10
20 | 60 | CONCLUIDO | 5.3936 | 18.54 | 15.9 | 47.69 | 0.81 | 20 | 131.25 | 45 | 6 | 18 | 20.25 | 16421.36 | 152.32 | 467.14 | 68.24 | 39.61 | 9312.51 | 0.58 | 0.73 | 2.64 | 0.56 | 1 | 10
21 | 60 | CONCLUIDO | 5.4137 | 18.47 | 15.85 | 50.06 | 0.84 | 19 | 131.58 | 45 | 6.25 | 17 | 20.34 | 16462.46 | 151.32 | 467.07 | 66.85 | 39.61 | 8622.14 | 0.59 | 0.74 | 2.64 | 0.52 | 1 | 10
22 | 60 | CONCLUIDO | 5.4349 | 18.4 | 15.81 | 52.69 | 0.87 | 18 | 131.92 | 45 | 6.5 | 16 | 20.42 | 16503.6 | 150.23 | 467.07 | 65.29 | 39.61 | 7845.34 | 0.61 | 0.74 | 2.64 | 0.47 | 1 | 10
23 | 60 | CONCLUIDO | 5.4484 | 18.35 | 15.79 | 55.72 | 0.9 | 17 | 132.25 | 45 | 6.75 | 15 | 20.5 | 16544.76 | 148.8 | 467.08 | 64.73 | 39.61 | 7571.63 | 0.61 | 0.74 | 2.64 | 0.45 | 1 | 10
24 | 60 | CONCLUIDO | 5.4486 | 18.35 | 15.79 | 55.72 | 0.93 | 17 | 132.58 | 45 | 7 | 15 | 20.59 | 16585.95 | 148.51 | 467.07 | 64.8 | 39.61 | 7607.01 | 0.61 | 0.74 | 2.63 | 0.45 | 1 | 10
25 | 60 | CONCLUIDO | 5.4655 | 18.3 | 15.76 | 59.08 | 0.96 | 16 | 132.92 | 45 | 7.25 | 14 | 20.67 | 16627.17 | 147.72 | 467.08 | 63.84 | 39.61 | 7130.77 | 0.62 | 0.74 | 2.63 | 0.42 | 1 | 10
26 | 60 | CONCLUIDO | 5.4835 | 18.24 | 15.72 | 62.88 | 0.99 | 15 | 133.25 | 45 | 7.5 | 13 | 20.76 | 16668.43 | 145.95 | 467.09 | 62.33 | 39.61 | 6383.25 | 0.64 | 0.74 | 2.64 | 0.39 | 1 | 10
27 | 60 | CONCLUIDO | 5.481 | 18.24 | 15.73 | 62.92 | 1.03 | 15 | 133.59 | 45 | 7.75 | 13 | 20.84 | 16709.71 | 145.54 | 467.1 | 62.9 | 39.61 | 6665.96 | 0.63 | 0.74 | 2.63 | 0.4 | 1 | 10
28 | 60 | CONCLUIDO | 5.495 | 18.2 | 15.71 | 67.32 | 1.06 | 14 | 133.92 | 45 | 8 | 12 | 20.93 | 16751.02 | 144.76 | 467.07 | 62.18 | 39.61 | 6310.07 | 0.64 | 0.74 | 2.63 | 0.38 | 1 | 10
29 | 60 | CONCLUIDO | 5.4993 | 18.18 | 15.69 | 67.26 | 1.09 | 14 | 134.26 | 45 | 8.25 | 12 | 21.01 | 16792.37 | 143.53 | 467.09 | 61.73 | 39.61 | 6083.81 | 0.64 | 0.74 | 2.63 | 0.36 | 1 | 10
30 | 60 | CONCLUIDO | 5.511 | 18.15 | 15.68 | 72.37 | 1.12 | 13 | 134.59 | 45 | 8.5 | 11 | 21.1 | 16833.86 | 142.29 | 467.08 | 61.41 | 39.61 | 5929.88 | 0.65 | 0.74 | 2.63 | 0.35 | 1 | 10
31 | 60 | CONCLUIDO | 5.515 | 18.13 | 15.67 | 72.31 | 1.15 | 13 | 134.93 | 45 | 8.75 | 11 | 21.18 | 16875.27 | 142.54 | 467.08 | 60.98 | 39.61 | 5713.8 | 0.65 | 0.74 | 2.63 | 0.33 | 1 | 10
32 | 60 | CONCLUIDO | 5.5076 | 18.16 | 15.69 | 72.43 | 1.18 | 13 | 135.27 | 45 | 9 | 11 | 21.27 | 16916.71 | 141.97 | 467.08 | 61.64 | 39.61 | 6043.51 | 0.64 | 0.74 | 2.63 | 0.36 | 1 | 10
33 | 60 | CONCLUIDO | 5.5321 | 18.08 | 15.64 | 78.19 | 1.21 | 12 | 135.6 | 45 | 9.25 | 10 | 21.35 | 16958.17 | 140.09 | 467.07 | 59.93 | 39.61 | 5195.03 | 0.66 | 0.75 | 2.63 | 0.3 | 1 | 10
34 | 60 | CONCLUIDO | 5.5314 | 18.08 | 15.64 | 78.2 | 1.24 | 12 | 135.94 | 45 | 9.5 | 10 | 21.44 | 16999.67 | 139.56 | 467.07 | 59.95 | 39.61 | 5204.91 | 0.66 | 0.75 | 2.63 | 0.31 | 1 | 10
35 | 60 | CONCLUIDO | 5.5311 | 18.08 | 15.64 | 78.2 | 1.26 | 12 | 136.27 | 45 | 9.75 | 10 | 21.53 | 17041.2 | 138.29 | 467.07 | 60.06 | 39.61 | 5259 | 0.66 | 0.75 | 2.62 | 0.31 | 1 | 10
36 | 60 | CONCLUIDO | 5.5477 | 18.03 | 15.61 | 85.16 | 1.29 | 11 | 136.61 | 45 | 10 | 9 | 21.61 | 17082.76 | 137.49 | 467.07 | 58.96 | 39.61 | 4715.65 | 0.67 | 0.75 | 2.63 | 0.28 | 1 | 10
37 | 60 | CONCLUIDO | 5.5461 | 18.03 | 15.62 | 85.19 | 1.32 | 11 | 136.95 | 45 | 10.25 | 9 | 21.7 | 17124.35 | 136.65 | 467.07 | 59.25 | 39.61 | 4862.87 | 0.67 | 0.75 | 2.62 | 0.28 | 1 | 10
38 | 60 | CONCLUIDO | 5.5466 | 18.03 | 15.62 | 85.18 | 1.35 | 11 | 137.29 | 45 | 10.5 | 9 | 21.79 | 17165.97 | 135.65 | 467.07 | 59.15 | 39.61 | 4811.08 | 0.67 | 0.75 | 2.63 | 0.28 | 1 | 10
39 | 60 | CONCLUIDO | 5.5609 | 17.98 | 15.6 | 93.57 | 1.38 | 10 | 137.62 | 45 | 10.75 | 8 | 21.88 | 17207.62 | 134.61 | 467.1 | 58.47 | 39.61 | 4477.79 | 0.68 | 0.75 | 2.62 | 0.26 | 1 | 10
40 | 60 | CONCLUIDO | 5.5616 | 17.98 | 15.59 | 93.56 | 1.41 | 10 | 137.96 | 45 | 11 | 7 | 21.96 | 17249.3 | 133.82 | 467.1 | 58.32 | 39.61 | 4398.61 | 0.68 | 0.75 | 2.63 | 0.26 | 1 | 10
41 | 60 | CONCLUIDO | 5.5605 | 17.98 | 15.6 | 93.58 | 1.44 | 10 | 138.3 | 45 | 11.25 | 7 | 22.05 | 17291.02 | 133.5 | 467.08 | 58.5 | 39.61 | 4492.69 | 0.68 | 0.75 | 2.63 | 0.26 | 1 | 10
42 | 60 | CONCLUIDO | 5.5598 | 17.99 | 15.6 | 93.59 | 1.47 | 10 | 138.64 | 45 | 11.5 | 6 | 22.14 | 17332.76 | 132.33 | 467.07 | 58.42 | 39.61 | 4448.94 | 0.68 | 0.75 | 2.63 | 0.27 | 1 | 10
43 | 60 | CONCLUIDO | 5.561 | 17.98 | 15.59 | 93.57 | 1.5 | 10 | 138.98 | 45 | 11.75 | 4 | 22.23 | 17374.54 | 130.88 | 467.12 | 58.29 | 39.61 | 4387.3 | 0.68 | 0.75 | 2.63 | 0.26 | 1 | 10
44 | 60 | CONCLUIDO | 5.5765 | 17.93 | 15.57 | 103.8 | 1.52 | 9 | 139.32 | 45 | 12 | 3 | 22.32 | 17416.34 | 130.22 | 467.1 | 57.49 | 39.61 | 3989.06 | 0.69 | 0.75 | 2.63 | 0.24 | 1 | 10
45 | 60 | CONCLUIDO | 5.58 | 17.92 | 15.56 | 103.73 | 1.55 | 9 | 139.66 | 45 | 12.25 | 0 | 22.41 | 17458.18 | 130.24 | 467.07 | 56.93 | 39.61 | 3709.6 | 0.7 | 0.75 | 2.63 | 0.23 | 1 | 10
0 | 135 | CONCLUIDO | 2.3463 | 42.62 | 24.5 | 4.87 | 0.07 | 302 | 263.32 | 59.89 | 1 | 300 | 67.43 | 32710.1 | 414.75 | 467.38 | 349.7 | 39.61 | 148629.42 | 0.11 | 0.48 | 3.11 | 9.16 | 1 | 10
1 | 135 | CONCLUIDO | 2.8334 | 35.29 | 21.67 | 6.1 | 0.08 | 213 | 263.79 | 59.89 | 1.25 | 211 | 67.65 | 32767.75 | 366.63 | 467.26 | 257.46 | 39.61 | 102954.11 | 0.15 | 0.54 | 2.94 | 6.33 | 1 | 10
2 | 135 | CONCLUIDO | 3.1763 | 31.48 | 20.24 | 7.31 | 0.1 | 166 | 264.25 | 59.89 | 1.5 | 164 | 67.87 | 32825.49 | 342.17 | 467.27 | 209.58 | 39.61 | 79253.25 | 0.19 | 0.58 | 2.89 | 4.9 | 1 | 10
3 | 135 | CONCLUIDO | 3.4542 | 28.95 | 19.27 | 8.57 | 0.12 | 135 | 264.72 | 59.89 | 1.75 | 133 | 68.09 | 32883.31 | 325.64 | 467.28 | 178.33 | 39.61 | 63780.31 | 0.22 | 0.61 | 2.83 | 3.93 | 1 | 10
4 | 135 | CONCLUIDO | 3.6549 | 27.36 | 18.69 | 9.75 | 0.13 | 115 | 265.19 | 59.89 | 2 | 113 | 68.31 | 32941.21 | 315.67 | 467.13 | 159.01 | 39.61 | 54222.63 | 0.25 | 0.62 | 2.81 | 3.36 | 1 | 10
5 | 135 | CONCLUIDO | 3.8227 | 26.16 | 18.25 | 10.95 | 0.15 | 100 | 265.66 | 59.89 | 2.25 | 98 | 68.53 | 32999.19 | 307.99 | 467.1 | 144.94 | 39.61 | 47258.78 | 0.27 | 0.64 | 2.78 | 2.92 | 1 | 10
6 | 135 | CONCLUIDO | 3.97 | 25.19 | 17.89 | 12.2 | 0.17 | 88 | 266.13 | 59.89 | 2.5 | 86 | 68.75 | 33057.26 | 301.63 | 467.21 | 132.97 | 39.61 | 41334.29 | 0.3 | 0.65 | 2.76 | 2.55 | 1 | 10
7 | 135 | CONCLUIDO | 4.0932 | 24.43 | 17.58 | 13.35 | 0.18 | 79 | 266.6 | 59.89 | 2.75 | 77 | 68.97 | 33115.41 | 296.31 | 467.1 | 123.4 | 39.61 | 36597.18 | 0.32 | 0.66 | 2.73 | 2.25 | 1 | 10
8 | 135 | CONCLUIDO | 4.2013 | 23.8 | 17.36 | 14.67 | 0.2 | 71 | 267.08 | 59.89 | 3 | 69 | 69.19 | 33173.65 | 292.31 | 467.19 | 115.7 | 39.61 | 32787.64 | 0.34 | 0.67 | 2.73 | 2.02 | 1 | 10
9 | 135 | CONCLUIDO | 4.2837 | 23.34 | 17.2 | 15.88 | 0.22 | 65 | 267.55 | 59.89 | 3.25 | 63 | 69.41 | 33231.97 | 289.55 | 467.1 | 110.77 | 39.61 | 30348.55 | 0.36 | 0.68 | 2.72 | 1.87 | 1 | 10
10 | 135 | CONCLUIDO | 4.3615 | 22.93 | 17.04 | 17.04 | 0.23 | 60 | 268.02 | 59.89 | 3.5 | 58 | 69.64 | 33290.38 | 286.66 | 467.18 | 105.29 | 39.61 | 27634.02 | 0.38 | 0.68 | 2.71 | 1.71 | 1 | 10
11 | 135 | CONCLUIDO | 4.4203 | 22.62 | 16.94 | 18.15 | 0.25 | 56 | 268.5 | 59.89 | 3.75 | 54 | 69.86 | 33348.87 | 284.76 | 467.19 | 101.99 | 39.61 | 26007.12 | 0.39 | 0.69 | 2.71 | 1.6 | 1 | 10
12 | 135 | CONCLUIDO | 4.4872 | 22.29 | 16.8 | 19.39 | 0.26 | 52 | 268.97 | 59.89 | 4 | 50 | 70.09 | 33407.45 | 282.17 | 467.09 | 97.88 | 39.61 | 23971.17 | 0.4 | 0.69 | 2.69 | 1.47 | 1 | 10
13 | 135 | CONCLUIDO | 4.5339 | 22.06 | 16.73 | 20.48 | 0.28 | 49 | 269.45 | 59.89 | 4.25 | 47 | 70.31 | 33466.11 | 280.67 | 467.23 | 95.44 | 39.61 | 22766.15 | 0.42 | 0.7 | 2.68 | 1.39 | 1 | 10
14 | 135 | CONCLUIDO | 4.5854 | 21.81 | 16.63 | 21.69 | 0.3 | 46 | 269.92 | 59.89 | 4.5 | 44 | 70.54 | 33524.86 | 278.89 | 467.08 | 92.06 | 39.61 | 21091.88 | 0.43 | 0.7 | 2.69 | 1.3 | 1 | 10
15 | 135 | CONCLUIDO | 4.638 | 21.56 | 16.53 | 23.07 | 0.31 | 43 | 270.4 | 59.89 | 4.75 | 41 | 70.76 | 33583.7 | 277.16 | 467.09 | 89.02 | 39.61 | 19584.13 | 0.44 | 0.71 | 2.68 | 1.2 | 1 | 10
16 | 135 | CONCLUIDO | 4.6666 | 21.43 | 16.5 | 24.15 | 0.33 | 41 | 270.88 | 59.89 | 5 | 39 | 70.99 | 33642.62 | 276.36 | 467.09 | 87.77 | 39.61 | 18973.13 | 0.45 | 0.71 | 2.69 | 1.17 | 1 | 10
17 | 135 | CONCLUIDO | 4.7037 | 21.26 | 16.43 | 25.28 | 0.34 | 39 | 271.36 | 59.89 | 5.25 | 37 | 71.22 | 33701.64 | 275.18 | 467.09 | 86.03 | 39.61 | 18112.03 | 0.46 | 0.71 | 2.67 | 1.1 | 1 | 10
18 | 135 | CONCLUIDO | 4.7411 | 21.09 | 16.37 | 26.54 | 0.36 | 37 | 271.84 | 59.89 | 5.5 | 35 | 71.45 | 33760.74 | 273.93 | 467.09 | 83.69 | 39.61 | 16949.79 | 0.47 | 0.71 | 2.67 | 1.03 | 1 | 10
19 | 135 | CONCLUIDO | 4.7531 | 21.04 | 16.37 | 27.28 | 0.38 | 36 | 272.32 | 59.89 | 5.75 | 34 | 71.68 | 33820.05 | 273.66 | 467.1 | 83.53 | 39.61 | 16876.78 | 0.47 | 0.71 | 2.67 | 1.03 | 1 | 10
20 | 135 | CONCLUIDO | 4.7969 | 20.85 | 16.27 | 28.72 | 0.39 | 34 | 272.8 | 59.89 | 6 | 32 | 71.91 | 33879.33 | 271.99 | 467.1 | 80.6 | 39.61 | 15418.74 | 0.49 | 0.72 | 2.66 | 0.94 | 1 | 10
21 | 135 | CONCLUIDO | 4.8144 | 20.77 | 16.25 | 29.54 | 0.41 | 33 | 273.28 | 59.89 | 6.25 | 31 | 72.14 | 33938.7 | 271.14 | 467.09 | 79.83 | 39.61 | 15041.36 | 0.5 | 0.72 | 2.66 | 0.92 | 1 | 10
22 | 135 | CONCLUIDO | 4.8454 | 20.64 | 16.22 | 31.39 | 0.42 | 31 | 273.76 | 59.89 | 6.5 | 29 | 72.37 | 33998.16 | 270.8 | 467.09 | 78.6 | 39.61 | 14435.16 | 0.5 | 0.72 | 2.66 | 0.88 | 1 | 10
23 | 135 | CONCLUIDO | 4.8645 | 20.56 | 16.19 | 32.37 | 0.44 | 30 | 274.24 | 59.89 | 6.75 | 28 | 72.61 | 34057.71 | 269.94 | 467.08 | 77.75 | 39.61 | 14016.45 | 0.51 | 0.72 | 2.66 | 0.85 | 1 | 10
24 | 135 | CONCLUIDO | 4.8866 | 20.46 | 16.14 | 33.4 | 0.45 | 29 | 274.73 | 59.89 | 7 | 27 | 72.84 | 34117.35 | 268.91 | 467.13 | 76.41 | 39.61 | 13349.7 | 0.52 | 0.72 | 2.66 | 0.81 | 1 | 10
25 | 135 | CONCLUIDO | 4.9117 | 20.36 | 16.09 | 34.48 | 0.47 | 28 | 275.21 | 59.89 | 7.25 | 26 | 73.08 | 34177.09 | 267.93 | 467.09 | 74.44 | 39.61 | 12369.71 | 0.53 | 0.72 | 2.66 | 0.76 | 1 | 10
26 | 135 | CONCLUIDO | 4.9254 | 20.3 | 16.09 | 35.74 | 0.48 | 27 | 275.7 | 59.89 | 7.5 | 25 | 73.31 | 34236.91 | 267.77 | 467.07 | 74.49 | 39.61 | 12402.96 | 0.53 | 0.73 | 2.65 | 0.75 | 1 | 10
27 | 135 | CONCLUIDO | 4.9478 | 20.21 | 16.04 | 37.02 | 0.5 | 26 | 276.18 | 59.89 | 7.75 | 24 | 73.55 | 34296.82 | 267.02 | 467.1 | 73.22 | 39.61 | 11769.36 | 0.54 | 0.73 | 2.65 | 0.71 | 1 | 10
28 | 135 | CONCLUIDO | 4.965 | 20.14 | 16.02 | 38.46 | 0.51 | 25 | 276.67 | 59.89 | 8 | 23 | 73.78 | 34356.83 | 266.31 | 467.09 | 72.43 | 39.61 | 11378.56 | 0.55 | 0.73 | 2.65 | 0.69 | 1 | 10
29 | 135 | CONCLUIDO | 4.9668 | 20.13 | 16.02 | 38.44 | 0.53 | 25 | 277.16 | 59.89 | 8.25 | 23 | 74.02 | 34416.93 | 265.92 | 467.08 | 72.11 | 39.61 | 11221.3 | 0.55 | 0.73 | 2.65 | 0.68 | 1 | 10
30 | 135 | CONCLUIDO | 4.9845 | 20.06 | 16 | 39.99 | 0.55 | 24 | 277.65 | 59.89 | 8.5 | 22 | 74.26 | 34477.13 | 265.4 | 467.07 | 71.6 | 39.61 | 10971.19 | 0.55 | 0.73 | 2.65 | 0.66 | 1 | 10
31 | 135 | CONCLUIDO | 5.0045 | 19.98 | 15.97 | 41.65 | 0.56 | 23 | 278.13 | 59.89 | 8.75 | 21 | 74.5 | 34537.41 | 264.91 | 467.11 | 70.68 | 39.61 | 10517.36 | 0.56 | 0.73 | 2.64 | 0.63 | 1 | 10
32 | 135 | CONCLUIDO | 5.031 | 19.88 | 15.91 | 43.4 | 0.58 | 22 | 278.62 | 59.89 | 9 | 20 | 74.74 | 34597.8 | 263.63 | 467.1 | 68.88 | 39.61 | 9621.26 | 0.58 | 0.73 | 2.64 | 0.58 | 1 | 10
33 | 135 | CONCLUIDO | 5.0238 | 19.91 | 15.94 | 43.47 | 0.59 | 22 | 279.11 | 59.89 | 9.25 | 20 | 74.98 | 34658.27 | 263.95 | 467.08 | 69.66 | 39.61 | 10008.97 | 0.57 | 0.73 | 2.65 | 0.61 | 1 | 10
34 | 135 | CONCLUIDO | 5.0489 | 19.81 | 15.89 | 45.4 | 0.6 | 21 | 279.61 | 59.89 | 9.5 | 19 | 75.22 | 34718.84 | 263.05 | 467.14 | 68.09 | 39.61 | 9233.15 | 0.58 | 0.73 | 2.64 | 0.56 | 1 | 10
35 | 135 | CONCLUIDO | 5.0434 | 19.83 | 15.91 | 45.47 | 0.62 | 21 | 280.1 | 59.89 | 9.75 | 19 | 75.46 | 34779.51 | 263.08 | 467.07 | 68.94 | 39.61 | 9656.84 | 0.57 | 0.73 | 2.64 | 0.58 | 1 | 10
36 | 135 | CONCLUIDO | 5.0601 | 19.76 | 15.9 | 47.7 | 0.63 | 20 | 280.59 | 59.89 | 10 | 18 | 75.7 | 34840.27 | 262.67 | 467.11 | 68.28 | 39.61 | 9330.66 | 0.58 | 0.73 | 2.65 | 0.56 | 1 | 10
37 | 135 | CONCLUIDO | 5.0698 | 19.72 | 15.86 | 47.58 | 0.65 | 20 | 281.08 | 59.89 | 10.25 | 18 | 75.95 | 34901.13 | 262.16 | 467.09 | 67.02 | 39.61 | 8701.44 | 0.59 | 0.74 | 2.64 | 0.53 | 1 | 10
38 | 135 | CONCLUIDO | 5.0822 | 19.68 | 15.86 | 50.09 | 0.66 | 19 | 281.58 | 59.89 | 10.5 | 17 | 76.19 | 34962.08 | 262.02 | 467.08 | 67.25 | 39.61 | 8818.79 | 0.59 | 0.74 | 2.64 | 0.53 | 1 | 10
39 | 135 | CONCLUIDO | 5.0844 | 19.67 | 15.85 | 50.07 | 0.68 | 19 | 282.07 | 59.89 | 10.75 | 17 | 76.44 | 35023.13 | 261.78 | 467.08 | 66.84 | 39.61 | 8617.77 | 0.59 | 0.74 | 2.64 | 0.52 | 1 | 10
40 | 135 | CONCLUIDO | 5.1059 | 19.58 | 15.82 | 52.74 | 0.69 | 18 | 282.57 | 59.89 | 11 | 16 | 76.68 | 35084.28 | 261.04 | 467.08 | 65.84 | 39.61 | 8118.67 | 0.6 | 0.74 | 2.64 | 0.49 | 1 | 10
41 | 135 | CONCLUIDO | 5.1062 | 19.58 | 15.82 | 52.74 | 0.71 | 18 | 283.06 | 59.89 | 11.25 | 16 | 76.93 | 35145.53 | 260.96 | 467.09 | 65.91 | 39.61 | 8157.22 | 0.6 | 0.74 | 2.63 | 0.49 | 1 | 10
42 | 135 | CONCLUIDO | 5.1088 | 19.57 | 15.81 | 52.7 | 0.72 | 18 | 283.56 | 59.89 | 11.5 | 16 | 77.18 | 35206.88 | 260.12 | 467.08 | 65.39 | 39.61 | 7896.24 | 0.61 | 0.74 | 2.64 | 0.48 | 1 | 10
43 | 135 | CONCLUIDO | 5.13 | 19.49 | 15.78 | 55.7 | 0.74 | 17 | 284.06 | 59.89 | 11.75 | 15 | 77.42 | 35268.32 | 259.56 | 467.08 | 64.34 | 39.61 | 7375.69 | 0.62 | 0.74 | 2.64 | 0.45 | 1 | 10
44 | 135 | CONCLUIDO | 5.1285 | 19.5 | 15.79 | 55.72 | 0.75 | 17 | 284.56 | 59.89 | 12 | 15 | 77.67 | 35329.87 | 259.79 | 467.09 | 64.65 | 39.61 | 7530.31 | 0.61 | 0.74 | 2.64 | 0.45 | 1 | 10
45 | 135 | CONCLUIDO | 5.1293 | 19.5 | 15.78 | 55.71 | 0.77 | 17 | 285.06 | 59.89 | 12.25 | 15 | 77.92 | 35391.51 | 259.51 | 467.07 | 64.67 | 39.61 | 7539.87 | 0.61 | 0.74 | 2.63 | 0.45 | 1 | 10
46 | 135 | CONCLUIDO | 5.1474 | 19.43 | 15.77 | 59.12 | 0.78 | 16 | 285.56 | 59.89 | 12.5 | 14 | 78.17 | 35453.26 | 259.08 | 467.07 | 64.16 | 39.61 | 7293.33 | 0.62 | 0.74 | 2.63 | 0.43 | 1 | 10
47 | 135 | CONCLUIDO | 5.1494 | 19.42 | 15.76 | 59.09 | 0.79 | 16 | 286.06 | 59.89 | 12.75 | 14 | 78.42 | 35515.1 | 258.98 | 467.09 | 63.73 | 39.61 | 7078.25 | 0.62 | 0.74 | 2.63 | 0.42 | 1 | 10
48 | 135 | CONCLUIDO | 5.149 | 19.42 | 15.76 | 59.1 | 0.81 | 16 | 286.56 | 59.89 | 13 | 14 | 78.68 | 35577.18 | 258.77 | 467.07 | 64.14 | 39.61 | 7279.85 | 0.62 | 0.74 | 2.63 | 0.43 | 1 | 10
49 | 135 | CONCLUIDO | 5.172 | 19.33 | 15.72 | 62.89 | 0.82 | 15 | 287.07 | 59.89 | 13.25 | 13 | 78.93 | 35639.23 | 257.57 | 467.08 | 62.49 | 39.61 | 6463.01 | 0.63 | 0.74 | 2.64 | 0.39 | 1 | 10
50 | 135 | CONCLUIDO | 5.169 | 19.35 | 15.73 | 62.94 | 0.84 | 15 | 287.57 | 59.89 | 13.5 | 13 | 79.18 | 35701.38 | 257.82 | 467.07 | 63.06 | 39.61 | 6744.02 | 0.63 | 0.74 | 2.63 | 0.4 | 1 | 10
51 | 135 | CONCLUIDO | 5.1698 | 19.34 | 15.73 | 62.93 | 0.85 | 15 | 288.08 | 59.89 | 13.75 | 13 | 79.44 | 35763.64 | 257.74 | 467.08 | 62.81 | 39.61 | 6619.2 | 0.63 | 0.74 | 2.64 | 0.4 | 1 | 10
52 | 135 | CONCLUIDO | 5.1701 | 19.34 | 15.73 | 62.92 | 0.86 | 15 | 288.58 | 59.89 | 14 | 13 | 79.69 | 35826 | 257.54 | 467.08 | 62.73 | 39.61 | 6581.53 | 0.63 | 0.74 | 2.64 | 0.4 | 1 | 10
53 | 135 | CONCLUIDO | 5.188 | 19.28 | 15.71 | 67.35 | 0.88 | 14 | 289.09 | 59.89 | 14.25 | 12 | 79.95 | 35888.47 | 257.36 | 467.07 | 62.42 | 39.61 | 6429.1 | 0.63 | 0.74 | 2.63 | 0.38 | 1 | 10
54 | 135 | CONCLUIDO | 5.1932 | 19.26 | 15.7 | 67.27 | 0.89 | 14 | 289.6 | 59.89 | 14.5 | 12 | 80.21 | 35951.04 | 256.75 | 467.07 | 61.87 | 39.61 | 6156.76 | 0.64 | 0.74 | 2.63 | 0.36 | 1 | 10
55 | 135 | CONCLUIDO | 5.192 | 19.26 | 15.7 | 67.28 | 0.91 | 14 | 290.1 | 59.89 | 14.75 | 12 | 80.47 | 36013.72 | 256.46 | 467.07 | 61.98 | 39.61 | 6208.63 | 0.64 | 0.74 | 2.63 | 0.37 | 1 | 10
56 | 135 | CONCLUIDO | 5.1932 | 19.26 | 15.7 | 67.27 | 0.92 | 14 | 290.61 | 59.89 | 15 | 12 | 80.73 | 36076.5 | 256.1 | 467.07 | 61.73 | 39.61 | 6085.4 | 0.64 | 0.74 | 2.63 | 0.36 | 1 | 10
57 | 135 | CONCLUIDO | 5.2102 | 19.19 | 15.68 | 72.38 | 0.93 | 13 | 291.12 | 59.89 | 15.25 | 11 | 80.99 | 36139.39 | 255.42 | 467.07 | 61.34 | 39.61 | 5897.97 | 0.65 | 0.74 | 2.63 | 0.35 | 1 | 10
58 | 135 | CONCLUIDO | 5.2106 | 19.19 | 15.68 | 72.38 | 0.95 | 13 | 291.63 | 59.89 | 15.5 | 11 | 81.25 | 36202.38 | 255.85 | 467.08 | 61.22 | 39.61 | 5837.67 | 0.65 | 0.74 | 2.63 | 0.35 | 1 | 10
59 | 135 | CONCLUIDO | 5.2142 | 19.18 | 15.67 | 72.31 | 0.96 | 13 | 292.15 | 59.89 | 15.75 | 11 | 81.51 | 36265.48 | 255.87 | 467.07 | 60.88 | 39.61 | 5663.99 | 0.65 | 0.74 | 2.63 | 0.34 | 1 | 10
60 | 135 | CONCLUIDO | 5.2097 | 19.2 | 15.68 | 72.39 | 0.97 | 13 | 292.66 | 59.89 | 16 | 11 | 81.77 | 36328.69 | 256.18 | 467.07 | 61.37 | 39.61 | 5909.07 | 0.65 | 0.74 | 2.63 | 0.35 | 1 | 10
61 | 135 | CONCLUIDO | 5.2083 | 19.2 | 15.69 | 72.42 | 0.99 | 13 | 293.17 | 59.89 | 16.25 | 11 | 82.03 | 36392.01 | 255.83 | 467.09 | 61.56 | 39.61 | 6007.89 | 0.64 | 0.74 | 2.63 | 0.36 | 1 | 10
62 | 135 | CONCLUIDO | 5.2118 | 19.19 | 15.68 | 72.36 | 1 | 13 | 293.69 | 59.89 | 16.5 | 11 | 82.3 | 36455.44 | 254.93 | 467.09 | 61.24 | 39.61 | 5845.28 | 0.65 | 0.74 | 2.63 | 0.34 | 1 | 10
63 | 135 | CONCLUIDO | 5.2329 | 19.11 | 15.65 | 78.25 | 1.01 | 12 | 294.2 | 59.89 | 16.75 | 10 | 82.56 | 36518.97 | 254.3 | 467.1 | 60.16 | 39.61 | 5308.73 | 0.66 | 0.75 | 2.63 | 0.32 | 1 | 10
64 | 135 | CONCLUIDO | 5.2346 | 19.1 | 15.64 | 78.22 | 1.03 | 12 | 294.72 | 59.89 | 17 | 10 | 82.83 | 36582.62 | 254.54 | 467.11 | 60.23 | 39.61 | 5344.32 | 0.66 | 0.75 | 2.62 | 0.31 | 1 | 10
65 | 135 | CONCLUIDO | 5.233 | 19.11 | 15.65 | 78.25 | 1.04 | 12 | 295.23 | 59.89 | 17.25 | 10 | 83.1 | 36646.38 | 254.63 | 467.09 | 60.12 | 39.61 | 5293.02 | 0.66 | 0.75 | 2.63 | 0.32 | 1 | 10
66 | 135 | CONCLUIDO | 5.2351 | 19.1 | 15.64 | 78.21 | 1.05 | 12 | 295.75 | 59.89 | 17.5 | 10 | 83.36 | 36710.24 | 254.16 | 467.07 | 60.01 | 39.61 | 5236.06 | 0.66 | 0.75 | 2.63 | 0.31 | 1 | 10
67 | 135 | CONCLUIDO | 5.2321 | 19.11 | 15.65 | 78.27 | 1.07 | 12 | 296.27 | 59.89 | 17.75 | 10 | 83.63 | 36774.22 | 254.34 | 467.07 | 60.53 | 39.61 | 5495.54 | 0.65 | 0.75 | 2.62 | 0.32 | 1 | 10
68 | 135 | CONCLUIDO | 5.2345 | 19.1 | 15.64 | 78.22 | 1.08 | 12 | 296.79 | 59.89 | 18 | 10 | 83.9 | 36838.32 | 253.52 | 467.1 | 60.2 | 39.61 | 5332.24 | 0.66 | 0.75 | 2.62 | 0.31 | 1 | 10
69 | 135 | CONCLUIDO | 5.2599 | 19.01 | 15.6 | 85.11 | 1.09 | 11 | 297.31 | 59.89 | 18.25 | 9 | 84.17 | 36902.52 | 252.77 | 467.07 | 58.88 | 39.61 | 4677.04 | 0.67 | 0.75 | 2.62 | 0.27 | 1 | 10
70 | 135 | CONCLUIDO | 5.258 | 19.02 | 15.61 | 85.14 | 1.11 | 11 | 297.83 | 59.89 | 18.5 | 9 | 84.45 | 36966.84 | 252.99 | 467.07 | 58.93 | 39.61 | 4701.28 | 0.67 | 0.75 | 2.63 | 0.28 | 1 | 10
71 | 135 | CONCLUIDO | 5.2542 | 19.03 | 15.62 | 85.22 | 1.12 | 11 | 298.35 | 59.89 | 18.75 | 9 | 84.72 | 37031.27 | 253.14 | 467.07 | 59.26 | 39.61 | 4864.47 | 0.67 | 0.75 | 2.63 | 0.29 | 1 | 10
72 | 135 | CONCLUIDO | 5.2562 | 19.03 | 15.62 | 85.18 | 1.13 | 11 | 298.88 | 59.89 | 19 | 9 | 84.99 | 37095.82 | 252.81 | 467.11 | 59.2 | 39.61 | 4834.57 | 0.67 | 0.75 | 2.63 | 0.28 | 1 | 10
73 | 135 | CONCLUIDO | 5.2542 | 19.03 | 15.62 | 85.22 | 1.15 | 11 | 299.4 | 59.89 | 19.25 | 9 | 85.27 | 37160.49 | 253.23 | 467.07 | 59.42 | 39.61 | 4945.88 | 0.67 | 0.75 | 2.63 | 0.29 | 1 | 10
74 | 135 | CONCLUIDO | 5.256 | 19.03 | 15.62 | 85.18 | 1.16 | 11 | 299.93 | 59.89 | 19.5 | 9 | 85.54 | 37225.39 | 252.67 | 467.07 | 59.16 | 39.61 | 4813.83 | 0.67 | 0.75 | 2.63 | 0.28 | 1 | 10
75 | 135 | CONCLUIDO | 5.2572 | 19.02 | 15.61 | 85.16 | 1.17 | 11 | 300.45 | 59.89 | 19.75 | 9 | 85.82 | 37290.29 | 252.39 | 467.07 | 58.95 | 39.61 | 4712.52 | 0.67 | 0.75 | 2.63 | 0.28 | 1 | 10
76 | 135 | CONCLUIDO | 5.2791 | 18.94 | 15.58 | 93.5 | 1.18 | 10 | 300.98 | 59.89 | 20 | 8 | 86.09 | 37355.31 | 251.16 | 467.07 | 58.24 | 39.61 | 4362.35 | 0.68 | 0.75 | 2.62 | 0.25 | 1 | 10
77 | 135 | CONCLUIDO | 5.2777 | 18.95 | 15.59 | 93.53 | 1.2 | 10 | 301.51 | 59.89 | 20.25 | 8 | 86.37 | 37420.44 | 251.57 | 467.08 | 58.34 | 39.61 | 4409.23 | 0.68 | 0.75 | 2.62 | 0.26 | 1 | 10
78 | 135 | CONCLUIDO | 5.2771 | 18.95 | 15.59 | 93.55 | 1.21 | 10 | 302.04 | 59.89 | 20.5 | 8 | 86.65 | 37485.7 | 251.78 | 467.07 | 58.3 | 39.61 | 4390.63 | 0.68 | 0.75 | 2.63 | 0.26 | 1 | 10
79 | 135 | CONCLUIDO | 5.2779 | 18.95 | 15.59 | 93.53 | 1.22 | 10 | 302.57 | 59.89 | 20.75 | 8 | 86.93 | 37551.07 | 251.48 | 467.07 | 58.25 | 39.61 | 4365.36 | 0.68 | 0.75 | 2.62 | 0.25 | 1 | 10
80 | 135 | CONCLUIDO | 5.2748 | 18.96 | 15.6 | 93.6 | 1.23 | 10 | 303.1 | 59.89 | 21 | 8 | 87.21 | 37616.56 | 251.92 | 467.07 | 58.65 | 39.61 | 4564.23 | 0.68 | 0.75 | 2.63 | 0.27 | 1 | 10
81 | 135 | CONCLUIDO | 5.2779 | 18.95 | 15.59 | 93.53 | 1.25 | 10 | 303.63 | 59.89 | 21.25 | 8 | 87.49 | 37682.17 | 251.22 | 467.07 | 58.47 | 39.61 | 4476.82 | 0.68 | 0.75 | 2.62 | 0.26 | 1 | 10
82 | 135 | CONCLUIDO | 5.2761 | 18.95 | 15.59 | 93.57 | 1.26 | 10 | 304.16 | 59.89 | 21.5 | 8 | 87.78 | 37747.91 | 251.12 | 467.07 | 58.45 | 39.61 | 4467.14 | 0.68 | 0.75 | 2.63 | 0.26 | 1 | 10
83 | 135 | CONCLUIDO | 5.2798 | 18.94 | 15.58 | 93.49 | 1.27 | 10 | 304.7 | 59.89 | 21.75 | 8 | 88.06 | 37813.76 | 250.44 | 467.07 | 58.18 | 39.61 | 4331.98 | 0.68 | 0.75 | 2.62 | 0.25 | 1 | 10
84 | 135 | CONCLUIDO | 5.2801 | 18.94 | 15.58 | 93.48 | 1.28 | 10 | 305.23 | 59.89 | 22 | 8 | 88.35 | 37879.74 | 249.63 | 467.07 | 57.99 | 39.61 | 4236.95 | 0.68 | 0.75 | 2.62 | 0.25 | 1 | 10
85 | 135 | CONCLUIDO | 5.3004 | 18.87 | 15.56 | 103.72 | 1.3 | 9 | 305.77 | 59.89 | 22.25 | 7 | 88.63 | 37945.85 | 248.68 | 467.07 | 57.32 | 39.61 | 3904.48 | 0.69 | 0.75 | 2.62 | 0.23 | 1 | 10
86 | 135 | CONCLUIDO | 5.304 | 18.85 | 15.55 | 103.64 | 1.31 | 9 | 306.31 | 59.89 | 22.5 | 7 | 88.92 | 38012.07 | 248.7 | 467.07 | 56.82 | 39.61 | 3658.12 | 0.7 | 0.75 | 2.62 | 0.21 | 1 | 10
87 | 135 | CONCLUIDO | 5.3014 | 18.86 | 15.55 | 103.7 | 1.32 | 9 | 306.84 | 59.89 | 22.75 | 7 | 89.21 | 38078.42 | 249.18 | 467.07 | 57.24 | 39.61 | 3864.59 | 0.69 | 0.75 | 2.62 | 0.22 | 1 | 10
88 | 135 | CONCLUIDO | 5.3007 | 18.87 | 15.56 | 103.72 | 1.33 | 9 | 307.38 | 59.89 | 23 | 7 | 89.5 | 38144.9 | 249.51 | 467.07 | 57.23 | 39.61 | 3858.54 | 0.69 | 0.75 | 2.62 | 0.22 | 1 | 10
89 | 135 | CONCLUIDO | 5.3024 | 18.86 | 15.55 | 103.68 | 1.35 | 9 | 307.92 | 59.89 | 23.25 | 7 | 89.79 | 38211.5 | 249.7 | 467.07 | 57.1 | 39.61 | 3798.11 | 0.69 | 0.75 | 2.62 | 0.22 | 1 | 10
90 | 135 | CONCLUIDO | 5.3014 | 18.86 | 15.55 | 103.7 | 1.36 | 9 | 308.46 | 59.89 | 23.5 | 7 | 90.08 | 38278.23 | 249.84 | 467.07 | 57.25 | 39.61 | 3869.79 | 0.69 | 0.75 | 2.62 | 0.22 | 1 | 10
91 | 135 | CONCLUIDO | 5.2975 | 18.88 | 15.57 | 103.79 | 1.37 | 9 | 309.01 | 59.89 | 23.75 | 7 | 90.37 | 38345.09 | 250.2 | 467.07 | 57.64 | 39.61 | 4063.76 | 0.69 | 0.75 | 2.62 | 0.24 | 1 | 10
92 | 135 | CONCLUIDO | 5.2997 | 18.87 | 15.56 | 103.74 | 1.38 | 9 | 309.55 | 59.89 | 24 | 7 | 90.66 | 38412.07 | 249.51 | 467.07 | 57.4 | 39.61 | 3947.74 | 0.69 | 0.75 | 2.62 | 0.23 | 1 | 10
93 | 135 | CONCLUIDO | 5.2995 | 18.87 | 15.56 | 103.74 | 1.39 | 9 | 310.09 | 59.89 | 24.25 | 7 | 90.96 | 38479.19 | 249.36 | 467.07 | 57.39 | 39.61 | 3938.9 | 0.69 | 0.75 | 2.62 | 0.23 | 1 | 10
94 | 135 | CONCLUIDO | 5.2982 | 18.87 | 15.57 | 103.78 | 1.41 | 9 | 310.64 | 59.89 | 24.5 | 7 | 91.25 | 38546.43 | 248.96 | 467.07 | 57.61 | 39.61 | 4049.61 | 0.69 | 0.75 | 2.62 | 0.23 | 1 | 10
95 | 135 | CONCLUIDO | 5.2941 | 18.89 | 15.58 | 103.87 | 1.42 | 9 | 311.19 | 59.89 | 24.75 | 7 | 91.55 | 38613.8 | 248.89 | 467.08 | 58.03 | 39.61 | 4261.09 | 0.68 | 0.75 | 2.62 | 0.25 | 1 | 10
96 | 135 | CONCLUIDO | 5.2985 | 18.87 | 15.57 | 103.77 | 1.43 | 9 | 311.73 | 59.89 | 25 | 7 | 91.85 | 38681.31 | 248.21 | 467.15 | 57.54 | 39.61 | 4013.71 | 0.69 | 0.75 | 2.62 | 0.23 | 1 | 10
97 | 135 | CONCLUIDO | 5.3243 | 18.78 | 15.52 | 116.43 | 1.44 | 8 | 312.28 | 59.89 | 25.25 | 6 | 92.15 | 38749.07 | 247.07 | 467.07 | 56.2 | 39.61 | 3348.44 | 0.7 | 0.75 | 2.62 | 0.19 | 1 | 10
98 | 135 | CONCLUIDO | 5.3262 | 18.77 | 15.52 | 116.38 | 1.45 | 8 | 312.83 | 59.89 | 25.5 | 6 | 92.44 | 38816.85 | 246.92 | 467.07 | 55.89 | 39.61 | 3196.86 | 0.71 | 0.75 | 2.62 | 0.18 | 1 | 10
99 | 135 | CONCLUIDO | 5.3221 | 18.79 | 15.53 | 116.49 | 1.46 | 8 | 313.38 | 59.89 | 25.75 | 6 | 92.75 | 38884.75 | 247.47 | 467.07 | 56.42 | 39.61 | 3462.49 | 0.7 | 0.75 | 2.62 | 0.2 | 1 | 10
100 | 135 | CONCLUIDO | 5.3251 | 18.78 | 15.52 | 116.41 | 1.48 | 8 | 313.93 | 59.89 | 26 | 6 | 93.05 | 38952.8 | 247.11 | 467.07 | 56.11 | 39.61 | 3303.66 | 0.71 | 0.75 | 2.62 | 0.19 | 1 | 10
101 | 135 | CONCLUIDO | 5.3227 | 18.79 | 15.53 | 116.47 | 1.49 | 8 | 314.49 | 59.89 | 26.25 | 6 | 93.35 | 39020.97 | 247.8 | 467.07 | 56.35 | 39.61 | 3425.47 | 0.7 | 0.75 | 2.62 | 0.2 | 1 | 10
102 | 135 | CONCLUIDO | 5.3224 | 18.79 | 15.53 | 116.48 | 1.5 | 8 | 315.04 | 59.89 | 26.5 | 6 | 93.65 | 39089.29 | 247.61 | 467.08 | 56.45 | 39.61 | 3475.99 | 0.7 | 0.75 | 2.62 | 0.2 | 1 | 10
103 | 135 | CONCLUIDO | 5.3272 | 18.77 | 15.51 | 116.36 | 1.51 | 8 | 315.6 | 59.89 | 26.75 | 6 | 93.96 | 39157.74 | 247.4 | 467.07 | 55.97 | 39.61 | 3235.18 | 0.71 | 0.75 | 2.62 | 0.18 | 1 | 10
104 | 135 | CONCLUIDO | 5.3228 | 18.79 | 15.53 | 116.47 | 1.52 | 8 | 316.15 | 59.89 | 27 | 6 | 94.26 | 39226.32 | 247.99 | 467.1 | 56.27 | 39.61 | 3385.09 | 0.7 | 0.75 | 2.62 | 0.2 | 1 | 10
105 | 135 | CONCLUIDO | 5.3216 | 18.79 | 15.53 | 116.5 | 1.53 | 8 | 316.71 | 59.89 | 27.25 | 6 | 94.57 | 39295.05 | 247.72 | 467.07 | 56.44 | 39.61 | 3469.69 | 0.7 | 0.75 | 2.62 | 0.2 | 1 | 10
106 | 135 | CONCLUIDO | 5.3222 | 18.79 | 15.53 | 116.49 | 1.54 | 8 | 317.27 | 59.89 | 27.5 | 6 | 94.88 | 39363.91 | 247.36 | 467.07 | 56.51 | 39.61 | 3506.82 | 0.7 | 0.75 | 2.62 | 0.2 | 1 | 10
107 | 135 | CONCLUIDO | 5.3228 | 18.79 | 15.53 | 116.47 | 1.56 | 8 | 317.83 | 59.89 | 27.75 | 6 | 95.19 | 39432.92 | 246.78 | 467.07 | 56.38 | 39.61 | 3442.84 | 0.7 | 0.75 | 2.62 | 0.2 | 1 | 10
108 | 135 | CONCLUIDO | 5.3204 | 18.8 | 15.54 | 116.54 | 1.57 | 8 | 318.39 | 59.89 | 28 | 6 | 95.5 | 39502.07 | 246.55 | 467.07 | 56.74 | 39.61 | 3618.53 | 0.7 | 0.75 | 2.62 | 0.2 | 1 | 10
109 | 135 | CONCLUIDO | 5.3221 | 18.79 | 15.53 | 116.49 | 1.58 | 8 | 318.95 | 59.89 | 28.25 | 6 | 95.81 | 39571.36 | 246.21 | 467.07 | 56.49 | 39.61 | 3493.57 | 0.7 | 0.75 | 2.62 | 0.2 | 1 | 10
110 | 135 | CONCLUIDO | 5.3228 | 18.79 | 15.53 | 116.47 | 1.59 | 8 | 319.51 | 59.89 | 28.5 | 6 | 96.13 | 39640.79 | 246.45 | 467.07 | 56.41 | 39.61 | 3453.84 | 0.7 | 0.75 | 2.62 | 0.2 | 1 | 10
111 | 135 | CONCLUIDO | 5.3225 | 18.79 | 15.53 | 116.48 | 1.6 | 8 | 320.08 | 59.89 | 28.75 | 6 | 96.44 | 39710.36 | 245.79 | 467.14 | 56.37 | 39.61 | 3437.65 | 0.7 | 0.75 | 2.62 | 0.2 | 1 | 10
112 | 135 | CONCLUIDO | 5.3166 | 18.81 | 15.55 | 116.64 | 1.61 | 8 | 320.64 | 59.89 | 29 | 6 | 96.75 | 39780.08 | 245.18 | 467.12 | 57.14 | 39.61 | 3818.5 | 0.69 | 0.75 | 2.62 | 0.22 | 1 | 10
113 | 135 | CONCLUIDO | 5.3428 | 18.72 | 15.51 | 132.94 | 1.62 | 7 | 321.21 | 59.89 | 29.25 | 5 | 97.07 | 39849.95 | 244.23 | 467.07 | 55.74 | 39.61 | 3127.86 | 0.71 | 0.75 | 2.62 | 0.18 | 1 | 10
114 | 135 | CONCLUIDO | 5.3405 | 18.73 | 15.52 | 133.01 | 1.63 | 7 | 321.78 | 59.89 | 29.5 | 5 | 97.39 | 39919.96 | 244.89 | 467.07 | 55.95 | 39.61 | 3231.08 | 0.71 | 0.75 | 2.62 | 0.18 | 1 | 10
115 | 135 | CONCLUIDO | 5.3405 | 18.72 | 15.52 | 133.01 | 1.64 | 7 | 322.34 | 59.89 | 29.75 | 5 | 97.71 | 39990.12 | 245.34 | 467.07 | 56.03 | 39.61 | 3271.85 | 0.71 | 0.75 | 2.62 | 0.18 | 1 | 10
116 | 135 | CONCLUIDO | 5.3416 | 18.72 | 15.51 | 132.98 | 1.66 | 7 | 322.91 | 59.89 | 30 | 5 | 98.03 | 40060.43 | 245.85 | 467.07 | 55.93 | 39.61 | 3223.13 | 0.71 | 0.75 | 2.62 | 0.18 | 1 | 10
117 | 135 | CONCLUIDO | 5.3444 | 18.71 | 15.5 | 132.89 | 1.67 | 7 | 323.49 | 59.89 | 30.25 | 5 | 98.35 | 40131.01 | 245.59 | 467.11 | 55.51 | 39.61 | 3009.72 | 0.71 | 0.75 | 2.62 | 0.17 | 1 | 10
118 | 135 | CONCLUIDO | 5.3414 | 18.72 | 15.51 | 132.98 | 1.68 | 7 | 324.06 | 59.89 | 30.5 | 5 | 98.67 | 40201.62 | 246.21 | 467.07 | 55.9 | 39.61 | 3206.98 | 0.71 | 0.75 | 2.62 | 0.18 | 1 | 10
119 | 135 | CONCLUIDO | 5.3424 | 18.72 | 15.51 | 132.95 | 1.69 | 7 | 324.63 | 59.89 | 30.75 | 5 | 99 | 40272.38 | 246.68 | 467.07 | 55.83 | 39.61 | 3170.9 | 0.71 | 0.75 | 2.62 | 0.18 | 1 | 10
120 | 135 | CONCLUIDO | 5.3443 | 18.71 | 15.5 | 132.9 | 1.7 | 7 | 325.21 | 59.89 | 31 | 5 | 99.32 | 40343.29 | 246.52 | 467.07 | 55.57 | 39.61 | 3039.12 | 0.71 | 0.75 | 2.62 | 0.17 | 1 | 10
121 | 135 | CONCLUIDO | 5.3438 | 18.71 | 15.51 | 132.91 | 1.71 | 7 | 325.78 | 59.89 | 31.25 | 5 | 99.65 | 40414.36 | 246.61 | 467.07 | 55.62 | 39.61 | 3064.24 | 0.71 | 0.75 | 2.62 | 0.17 | 1 | 10
122 | 135 | CONCLUIDO | 5.3418 | 18.72 | 15.51 | 132.97 | 1.72 | 7 | 326.36 | 59.89 | 31.5 | 5 | 99.97 | 40485.58 | 246.34 | 467.07 | 55.84 | 39.61 | 3174.52 | 0.71 | 0.75 | 2.62 | 0.18 | 1 | 10
123 | 135 | CONCLUIDO | 5.3451 | 18.71 | 15.5 | 132.87 | 1.73 | 7 | 326.94 | 59.89 | 31.75 | 5 | 100.3 | 40556.96 | 245.75 | 467.07 | 55.44 | 39.61 | 2977.73 | 0.71 | 0.75 | 2.62 | 0.17 | 1 | 10
124 | 135 | CONCLUIDO | 5.3458 | 18.71 | 15.5 | 132.85 | 1.74 | 7 | 327.52 | 59.89 | 32 | 5 | 100.63 | 40628.49 | 245.52 | 467.07 | 55.35 | 39.61 | 2932.58 | 0.72 | 0.75 | 2.62 | 0.17 | 1 | 10
125 | 135 | CONCLUIDO | 5.3468 | 18.7 | 15.5 | 132.82 | 1.75 | 7 | 328.1 | 59.89 | 32.25 | 5 | 100.96 | 40700.18 | 245.59 | 467.07 | 55.3 | 39.61 | 2906.56 | 0.72 | 0.75 | 2.62 | 0.16 | 1 | 10
126 | 135 | CONCLUIDO | 5.3452 | 18.71 | 15.5 | 132.87 | 1.76 | 7 | 328.68 | 59.89 | 32.5 | 5 | 101.3 | 40772.03 | 245.56 | 467.07 | 55.41 | 39.61 | 2959.37 | 0.71 | 0.75 | 2.62 | 0.17 | 1 | 10
127 | 135 | CONCLUIDO | 5.3455 | 18.71 | 15.5 | 132.86 | 1.77 | 7 | 329.27 | 59.89 | 32.75 | 5 | 101.63 | 40844.03 | 245.18 | 467.07 | 55.34 | 39.61 | 2926.77 | 0.72 | 0.75 | 2.62 | 0.17 | 1 | 10
128 | 135 | CONCLUIDO | 5.3467 | 18.7 | 15.5 | 132.82 | 1.78 | 7 | 329.85 | 59.89 | 33 | 5 | 101.97 | 40916.2 | 244.99 | 467.11 | 55.18 | 39.61 | 2843.69 | 0.72 | 0.75 | 2.62 | 0.16 | 1 | 10
129 | 135 | CONCLUIDO | 5.347 | 18.7 | 15.49 | 132.81 | 1.79 | 7 | 330.44 | 59.89 | 33.25 | 5 | 102.3 | 40988.53 | 244.8 | 467.07 | 55.16 | 39.61 | 2836.76 | 0.72 | 0.75 | 2.62 | 0.16 | 1 | 10
130 | 135 | CONCLUIDO | 5.3447 | 18.71 | 15.5 | 132.88 | 1.8 | 7 | 331.03 | 59.89 | 33.5 | 5 | 102.64 | 41061.02 | 244.63 | 467.07 | 55.34 | 39.61 | 2924.91 | 0.72 | 0.75 | 2.62 | 0.17 | 1 | 10
131 | 135 | CONCLUIDO | 5.3447 | 18.71 | 15.5 | 132.88 | 1.81 | 7 | 331.62 | 59.89 | 33.75 | 5 | 102.98 | 41133.67 | 244.43 | 467.07 | 55.47 | 39.61 | 2988.76 | 0.71 | 0.75 | 2.62 | 0.17 | 1 | 10
132 | 135 | CONCLUIDO | 5.3431 | 18.72 | 15.51 | 132.93 | 1.82 | 7 | 332.21 | 59.89 | 34 | 5 | 103.32 | 41206.49 | 244.35 | 467.07 | 55.63 | 39.61 | 3070.57 | 0.71 | 0.75 | 2.62 | 0.18 | 1 | 10
133 | 135 | CONCLUIDO | 5.3455 | 18.71 | 15.5 | 132.86 | 1.83 | 7 | 332.8 | 59.89 | 34.25 | 5 | 103.66 | 41279.48 | 244.02 | 467.07 | 55.38 | 39.61 | 2947.02 | 0.72 | 0.75 | 2.62 | 0.17 | 1 | 10
134 | 135 | CONCLUIDO | 5.3449 | 18.71 | 15.5 | 132.88 | 1.84 | 7 | 333.39 | 59.89 | 34.5 | 5 | 104.01 | 41352.63 | 243.57 | 467.07 | 55.49 | 39.61 | 3000.21 | 0.71 | 0.75 | 2.62 | 0.17 | 1 | 10
135 | 135 | CONCLUIDO | 5.3675 | 18.63 | 15.47 | 154.74 | 1.85 | 6 | 333.99 | 59.89 | 34.75 | 4 | 104.35 | 41426.07 | 242.34 | 467.07 | 54.46 | 39.61 | 2492.54 | 0.73 | 0.75 | 2.62 | 0.14 | 1 | 10
136 | 135 | CONCLUIDO | 5.3698 | 18.62 | 15.47 | 154.66 | 1.86 | 6 | 334.58 | 59.89 | 35 | 4 | 104.7 | 41499.57 | 242.42 | 467.07 | 54.24 | 39.61 | 2381.31 | 0.73 | 0.75 | 2.62 | 0.13 | 1 | 10
137 | 135 | CONCLUIDO | 5.3692 | 18.62 | 15.47 | 154.68 | 1.87 | 6 | 335.18 | 59.89 | 35.25 | 4 | 105.04 | 41573.23 | 242.49 | 467.07 | 54.35 | 39.61 | 2438.07 | 0.73 | 0.75 | 2.62 | 0.14 | 1 | 10
138 | 135 | CONCLUIDO | 5.3686 | 18.63 | 15.47 | 154.7 | 1.88 | 6 | 335.78 | 59.89 | 35.5 | 4 | 105.39 | 41647.07 | 243.03 | 467.08 | 54.36 | 39.61 | 2441.71 | 0.73 | 0.75 | 2.62 | 0.14 | 1 | 10
139 | 135 | CONCLUIDO | 5.3663 | 18.63 | 15.48 | 154.78 | 1.89 | 6 | 336.38 | 59.89 | 35.75 | 4 | 105.74 | 41721.08 | 243.1 | 467.07 | 54.68 | 39.61 | 2601.26 | 0.72 | 0.75 | 2.62 | 0.15 | 1 | 10
140 | 135 | CONCLUIDO | 5.3647 | 18.64 | 15.48 | 154.84 | 1.9 | 6 | 336.98 | 59.89 | 36 | 4 | 106.09 | 41795.26 | 243.37 | 467.07 | 54.78 | 39.61 | 2652.02 | 0.72 | 0.75 | 2.62 | 0.15 | 1 | 10
141 | 135 | CONCLUIDO | 5.3653 | 18.64 | 15.48 | 154.82 | 1.91 | 6 | 337.58 | 59.89 | 36.25 | 4 | 106.45 | 41869.62 | 243.34 | 467.08 | 54.73 | 39.61 | 2626.11 | 0.72 | 0.75 | 2.62 | 0.15 | 1 | 10
142 | 135 | CONCLUIDO | 5.3662 | 18.64 | 15.48 | 154.79 | 1.92 | 6 | 338.19 | 59.89 | 36.5 | 4 | 106.8 | 41944.15 | 243.17 | 467.07 | 54.74 | 39.61 | 2631.17 | 0.72 | 0.75 | 2.62 | 0.15 | 1 | 10
143 | 135 | CONCLUIDO | 5.3695 | 18.62 | 15.47 | 154.67 | 1.93 | 6 | 338.79 | 59.89 | 36.75 | 4 | 107.16 | 42018.86 | 243.24 | 467.07 | 54.38 | 39.61 | 2449.06 | 0.73 | 0.75 | 2.62 | 0.13 | 1 | 10
144 | 135 | CONCLUIDO | 5.3706 | 18.62 | 15.46 | 154.63 | 1.94 | 6 | 339.4 | 59.89 | 37 | 4 | 107.51 | 42093.75 | 243.23 | 467.07 | 54.13 | 39.61 | 2327.06 | 0.73 | 0.75 | 2.62 | 0.13 | 1 | 10
145 | 135 | CONCLUIDO | 5.3712 | 18.62 | 15.46 | 154.61 | 1.95 | 6 | 340.01 | 59.89 | 37.25 | 4 | 107.87 | 42168.82 | 243.24 | 467.1 | 54.12 | 39.61 | 2322.8 | 0.73 | 0.75 | 2.62 | 0.13 | 1 | 10
146 | 135 | CONCLUIDO | 5.3686 | 18.63 | 15.47 | 154.7 | 1.96 | 6 | 340.62 | 59.89 | 37.5 | 4 | 108.23 | 42244.08 | 243.24 | 467.07 | 54.4 | 39.61 | 2463.4 | 0.73 | 0.75 | 2.62 | 0.14 | 1 | 10
147 | 135 | CONCLUIDO | 5.3666 | 18.63 | 15.48 | 154.77 | 1.97 | 6 | 341.23 | 59.89 | 37.75 | 4 | 108.59 | 42319.51 | 243.13 | 467.07 | 54.66 | 39.61 | 2591.78 | 0.72 | 0.75 | 2.62 | 0.14 | 1 | 10
148 | 135 | CONCLUIDO | 5.3684 | 18.63 | 15.47 | 154.71 | 1.98 | 6 | 341.84 | 59.89 | 38 | 4 | 108.96 | 42395.13 | 242.99 | 467.08 | 54.41 | 39.61 | 2466.28 | 0.73 | 0.75 | 2.62 | 0.14 | 1 | 10
149 | 135 | CONCLUIDO | 5.3688 | 18.63 | 15.47 | 154.7 | 1.99 | 6 | 342.46 | 59.89 | 38.25 | 4 | 109.32 | 42470.94 | 242.62 | 467.07 | 54.46 | 39.61 | 2492.23 | 0.73 | 0.75 | 2.62 | 0.14 | 1 | 10
150 | 135 | CONCLUIDO | 5.3678 | 18.63 | 15.47 | 154.73 | 2 | 6 | 343.08 | 59.89 | 38.5 | 4 | 109.69 | 42546.93 | 242.31 | 467.07 | 54.59 | 39.61 | 2556.01 | 0.73 | 0.75 | 2.62 | 0.14 | 1 | 10
151 | 135 | CONCLUIDO | 5.3677 | 18.63 | 15.47 | 154.74 | 2.01 | 6 | 343.69 | 59.89 | 38.75 | 4 | 110.06 | 42623.24 | 242.15 | 467.07 | 54.58 | 39.61 | 2549.49 | 0.73 | 0.75 | 2.62 | 0.14 | 1 | 10
152 | 135 | CONCLUIDO | 5.3668 | 18.63 | 15.48 | 154.77 | 2.02 | 6 | 344.31 | 59.89 | 39 | 4 | 110.43 | 42699.62 | 242.65 | 467.07 | 54.64 | 39.61 | 2580.77 | 0.72 | 0.75 | 2.62 | 0.14 | 1 | 10
153 | 135 | CONCLUIDO | 5.3664 | 18.63 | 15.48 | 154.78 | 2.03 | 6 | 344.93 | 59.89 | 39.25 | 4 | 110.8 | 42776.18 | 242.41 | 467.07 | 54.63 | 39.61 | 2576.54 | 0.73 | 0.75 | 2.62 | 0.14 | 1 | 10
154 | 135 | CONCLUIDO | 5.3678 | 18.63 | 15.47 | 154.73 | 2.04 | 6 | 345.56 | 59.89 | 39.5 | 4 | 111.17 | 42852.94 | 241.55 | 467.07 | 54.6 | 39.61 | 2561.49 | 0.73 | 0.75 | 2.62 | 0.14 | 1 | 10
155 | 135 | CONCLUIDO | 5.3656 | 18.64 | 15.48 | 154.81 | 2.05 | 6 | 346.18 | 59.89 | 39.75 | 4 | 111.54 | 42929.9 | 241.85 | 467.07 | 54.7 | 39.61 | 2611.72 | 0.72 | 0.75 | 2.62 | 0.15 | 1 | 10
156 | 135 | CONCLUIDO | 5.3646 | 18.64 | 15.48 | 154.84 | 2.06 | 6 | 346.81 | 59.89 | 40 | 4 | 111.92 | 43007.05 | 241.87 | 467.12 | 54.88 | 39.61 | 2700.55 | 0.72 | 0.75 | 2.62 | 0.15 | 1 | 10
0 | 80 | CONCLUIDO | 3.4268 | 29.18 | 20.86 | 6.73 | 0.11 | 186 | 159.12 | 50.28 | 1 | 184 | 27.84 | 19859.16 | 255.9 | 467.23 | 229.97 | 39.61 | 89344.48 | 0.17 | 0.56 | 2.93 | 5.53 | 1 | 10
1 | 80 | CONCLUIDO | 3.8254 | 26.14 | 19.37 | 8.42 | 0.14 | 138 | 159.48 | 50.28 | 1.25 | 136 | 27.95 | 19902.91 | 237.06 | 467.17 | 181.58 | 39.61 | 65393.19 | 0.22 | 0.6 | 2.84 | 4.03 | 1 | 10
2 | 80 | CONCLUIDO | 4.1007 | 24.39 | 18.52 | 10.1 | 0.17 | 110 | 159.83 | 50.28 | 1.5 | 108 | 28.05 | 19946.71 | 226.03 | 467.08 | 154.18 | 39.61 | 51828.7 | 0.26 | 0.63 | 2.77 | 3.18 | 1 | 10
3 | 80 | CONCLUIDO | 4.3053 | 23.23 | 17.97 | 11.85 | 0.19 | 91 | 160.19 | 50.28 | 1.75 | 89 | 28.16 | 19990.53 | 218.82 | 467.21 | 135.69 | 39.61 | 42682.07 | 0.29 | 0.65 | 2.76 | 2.63 | 1 | 10
4 | 80 | CONCLUIDO | 4.4619 | 22.41 | 17.57 | 13.52 | 0.22 | 78 | 160.54 | 50.28 | 2 | 76 | 28.26 | 20034.4 | 213.61 | 467.16 | 123.04 | 39.61 | 36422.95 | 0.32 | 0.66 | 2.73 | 2.24 | 1 | 10
5 | 80 | CONCLUIDO | 4.5911 | 21.78 | 17.27 | 15.23 | 0.25 | 68 | 160.9 | 50.28 | 2.25 | 66 | 28.37 | 20078.3 | 209.29 | 467.2 | 112.72 | 39.61 | 31308.97 | 0.35 | 0.68 | 2.72 | 1.93 | 1 | 10
6 | 80 | CONCLUIDO | 4.6836 | 21.35 | 17.06 | 16.78 | 0.27 | 61 | 161.26 | 50.28 | 2.5 | 59 | 28.48 | 20122.23 | 206.31 | 467.09 | 106.25 | 39.61 | 28110.79 | 0.37 | 0.68 | 2.71 | 1.73 | 1 | 10
7 | 80 | CONCLUIDO | 4.7631 | 20.99 | 16.9 | 18.43 | 0.3 | 55 | 161.61 | 50.28 | 2.75 | 53 | 28.58 | 20166.2 | 203.86 | 467.09 | 101.06 | 39.61 | 25544.73 | 0.39 | 0.69 | 2.69 | 1.56 | 1 | 10
8 | 80 | CONCLUIDO | 4.8325 | 20.69 | 16.76 | 20.11 | 0.33 | 50 | 161.97 | 50.28 | 3 | 48 | 28.69 | 20210.21 | 201.63 | 467.1 | 96.48 | 39.61 | 23280.32 | 0.41 | 0.7 | 2.69 | 1.42 | 1 | 10
9 | 80 | CONCLUIDO | 4.9084 | 20.37 | 16.6 | 22.13 | 0.35 | 45 | 162.33 | 50.28 | 3.25 | 43 | 28.8 | 20254.26 | 199.35 | 467.15 | 91.26 | 39.61 | 20696.18 | 0.43 | 0.7 | 2.68 | 1.26 | 1 | 10
10 | 80 | CONCLUIDO | 4.9574 | 20.17 | 16.49 | 23.56 | 0.38 | 42 | 162.68 | 50.28 | 3.5 | 40 | 28.9 | 20298.34 | 197.59 | 467.1 | 87.82 | 39.61 | 18990.53 | 0.45 | 0.71 | 2.67 | 1.16 | 1 | 10
11 | 80 | CONCLUIDO | 4.9909 | 20.04 | 16.46 | 25.32 | 0.41 | 39 | 163.04 | 50.28 | 3.75 | 37 | 29.01 | 20342.46 | 196.62 | 467.07 | 86.2 | 39.61 | 18194.27 | 0.46 | 0.71 | 2.68 | 1.12 | 1 | 10
12 | 80 | CONCLUIDO | 5.0415 | 19.84 | 16.35 | 27.25 | 0.43 | 36 | 163.4 | 50.28 | 4 | 34 | 29.12 | 20386.62 | 194.7 | 467.1 | 82.66 | 39.61 | 16442.72 | 0.48 | 0.71 | 2.68 | 1.02 | 1 | 10
13 | 80 | CONCLUIDO | 5.0763 | 19.7 | 16.28 | 28.73 | 0.46 | 34 | 163.76 | 50.28 | 4.25 | 32 | 29.23 | 20430.81 | 193.46 | 467.07 | 80.72 | 39.61 | 15483.22 | 0.49 | 0.72 | 2.66 | 0.95 | 1 | 10
14 | 80 | CONCLUIDO | 5.108 | 19.58 | 16.22 | 30.42 | 0.49 | 32 | 164.12 | 50.28 | 4.5 | 30 | 29.34 | 20475.04 | 192.4 | 467.1 | 78.62 | 39.61 | 14442.62 | 0.5 | 0.72 | 2.67 | 0.89 | 1 | 10
15 | 80 | CONCLUIDO | 5.1365 | 19.47 | 16.18 | 32.35 | 0.51 | 30 | 164.48 | 50.28 | 4.75 | 28 | 29.45 | 20519.3 | 191.29 | 467.08 | 77.47 | 39.61 | 13876.71 | 0.51 | 0.72 | 2.66 | 0.84 | 1 | 10
16 | 80 | CONCLUIDO | 5.1529 | 19.41 | 16.15 | 33.41 | 0.54 | 29 | 164.83 | 50.28 | 5 | 27 | 29.55 | 20563.61 | 190.46 | 467.1 | 76.47 | 39.61 | 13381.99 | 0.52 | 0.72 | 2.66 | 0.81 | 1 | 10
17 | 80 | CONCLUIDO | 5.1834 | 19.29 | 16.1 | 35.77 | 0.56 | 27 | 165.19 | 50.28 | 5.25 | 25 | 29.66 | 20607.95 | 189.49 | 467.11 | 74.73 | 39.61 | 12520.29 | 0.53 | 0.72 | 2.66 | 0.76 | 1 | 10
18 | 80 | CONCLUIDO | 5.2042 | 19.22 | 16.05 | 37.05 | 0.59 | 26 | 165.55 | 50.28 | 5.5 | 24 | 29.77 | 20652.33 | 188.49 | 467.08 | 73.15 | 39.61 | 11738.04 | 0.54 | 0.73 | 2.66 | 0.72 | 1 | 10
19 | 80 | CONCLUIDO | 5.2205 | 19.16 | 16.03 | 38.46 | 0.61 | 25 | 165.91 | 50.28 | 5.75 | 23 | 29.88 | 20696.74 | 187.48 | 467.07 | 72.57 | 39.61 | 11453.02 | 0.55 | 0.73 | 2.65 | 0.69 | 1 | 10
20 | 80 | CONCLUIDO | 5.2388 | 19.09 | 15.99 | 39.98 | 0.64 | 24 | 166.27 | 50.28 | 6 | 22 | 29.99 | 20741.2 | 186.52 | 467.12 | 71.47 | 39.61 | 10905.07 | 0.55 | 0.73 | 2.64 | 0.66 | 1 | 10
21 | 80 | CONCLUIDO | 5.254 | 19.03 | 15.97 | 41.65 | 0.66 | 23 | 166.64 | 50.28 | 6.25 | 21 | 30.11 | 20785.69 | 185.69 | 467.07 | 70.61 | 39.61 | 10479.68 | 0.56 | 0.73 | 2.65 | 0.63 | 1 | 10
22 | 80 | CONCLUIDO | 5.2696 | 18.98 | 15.94 | 43.48 | 0.69 | 22 | 167 | 50.28 | 6.5 | 20 | 30.22 | 20830.22 | 184.95 | 467.07 | 69.73 | 39.61 | 10047.3 | 0.57 | 0.73 | 2.65 | 0.61 | 1 | 10
23 | 80 | CONCLUIDO | 5.2891 | 18.91 | 15.91 | 45.45 | 0.71 | 21 | 167.36 | 50.28 | 6.75 | 19 | 30.33 | 20874.78 | 183.96 | 467.15 | 68.5 | 39.61 | 9434.58 | 0.58 | 0.73 | 2.64 | 0.57 | 1 | 10
24 | 80 | CONCLUIDO | 5.3027 | 18.86 | 15.89 | 47.67 | 0.74 | 20 | 167.72 | 50.28 | 7 | 18 | 30.44 | 20919.39 | 183.54 | 467.07 | 68.06 | 39.61 | 9220.22 | 0.58 | 0.73 | 2.64 | 0.56 | 1 | 10
25 | 80 | CONCLUIDO | 5.325 | 18.78 | 15.84 | 50.03 | 0.76 | 19 | 168.08 | 50.28 | 7.25 | 17 | 30.55 | 20964.03 | 182.15 | 467.08 | 66.62 | 39.61 | 8506.22 | 0.59 | 0.74 | 2.64 | 0.51 | 1 | 10
26 | 80 | CONCLUIDO | 5.3222 | 18.79 | 15.85 | 50.06 | 0.79 | 19 | 168.44 | 50.28 | 7.5 | 17 | 30.66 | 21008.71 | 182.18 | 467.08 | 66.81 | 39.61 | 8599.07 | 0.59 | 0.74 | 2.64 | 0.52 | 1 | 10
27 | 80 | CONCLUIDO | 5.3388 | 18.73 | 15.83 | 52.75 | 0.81 | 18 | 168.81 | 50.28 | 7.75 | 16 | 30.78 | 21053.43 | 181.55 | 467.07 | 65.96 | 39.61 | 8181.64 | 0.6 | 0.74 | 2.64 | 0.49 | 1 | 10
28 | 80 | CONCLUIDO | 5.3405 | 18.72 | 15.82 | 52.73 | 0.84 | 18 | 169.17 | 50.28 | 8 | 16 | 30.89 | 21098.19 | 180.38 | 467.1 | 65.64 | 39.61 | 8021.91 | 0.6 | 0.74 | 2.64 | 0.49 | 1 | 10
29 | 80 | CONCLUIDO | 5.3579 | 18.66 | 15.79 | 55.74 | 0.86 | 17 | 169.53 | 50.28 | 8.25 | 15 | 31 | 21142.98 | 179.7 | 467.13 | 64.75 | 39.61 | 7582.13 | 0.61 | 0.74 | 2.64 | 0.46 | 1 | 10
30 | 80 | CONCLUIDO | 5.3544 | 18.68 | 15.8 | 55.78 | 0.89 | 17 | 169.9 | 50.28 | 8.5 | 15 | 31.12 | 21187.82 | 179.51 | 467.07 | 65.11 | 39.61 | 7761.69 | 0.61 | 0.74 | 2.64 | 0.47 | 1 | 10
31 | 80 | CONCLUIDO | 5.3779 | 18.59 | 15.75 | 59.08 | 0.91 | 16 | 170.26 | 50.28 | 8.75 | 14 | 31.23 | 21232.69 | 178.77 | 467.08 | 63.78 | 39.61 | 7102.89 | 0.62 | 0.74 | 2.63 | 0.42 | 1 | 10
32 | 80 | CONCLUIDO | 5.3697 | 18.62 | 15.78 | 59.19 | 0.94 | 16 | 170.62 | 50.28 | 9 | 14 | 31.34 | 21277.6 | 178.32 | 467.11 | 64.46 | 39.61 | 7439.64 | 0.61 | 0.74 | 2.64 | 0.45 | 1 | 10
33 | 80 | CONCLUIDO | 5.3924 | 18.54 | 15.74 | 62.95 | 0.96 | 15 | 170.99 | 50.28 | 9.25 | 13 | 31.46 | 21322.55 | 177.13 | 467.08 | 63.07 | 39.61 | 6751.86 | 0.63 | 0.74 | 2.63 | 0.4 | 1 | 10
34 | 80 | CONCLUIDO | 5.3947 | 18.54 | 15.73 | 62.92 | 0.98 | 15 | 171.35 | 50.28 | 9.5 | 13 | 31.57 | 21367.54 | 176.52 | 467.07 | 62.8 | 39.61 | 6614.48 | 0.63 | 0.74 | 2.63 | 0.4 | 1 | 10
35 | 80 | CONCLUIDO | 5.4091 | 18.49 | 15.71 | 67.34 | 1.01 | 14 | 171.72 | 50.28 | 9.75 | 12 | 31.69 | 21412.57 | 176.12 | 467.07 | 62.27 | 39.61 | 6353.74 | 0.64 | 0.74 | 2.63 | 0.38 | 1 | 10
36 | 80 | CONCLUIDO | 5.4059 | 18.5 | 15.72 | 67.38 | 1.03 | 14 | 172.08 | 50.28 | 10 | 12 | 31.8 | 21457.64 | 175.57 | 467.11 | 62.55 | 39.61 | 6495.89 | 0.63 | 0.74 | 2.64 | 0.39 | 1 | 10
37 | 80 | CONCLUIDO | 5.4124 | 18.48 | 15.7 | 67.29 | 1.05 | 14 | 172.45 | 50.28 | 10.25 | 12 | 31.92 | 21502.75 | 174.29 | 467.07 | 61.89 | 39.61 | 6168.23 | 0.64 | 0.74 | 2.63 | 0.37 | 1 | 10
38 | 80 | CONCLUIDO | 5.4269 | 18.43 | 15.68 | 72.38 | 1.08 | 13 | 172.82 | 50.28 | 10.5 | 11 | 32.04 | 21547.89 | 174.04 | 467.17 | 61.21 | 39.61 | 5829.14 | 0.65 | 0.74 | 2.63 | 0.35 | 1 | 10
39 | 80 | CONCLUIDO | 5.4306 | 18.41 | 15.67 | 72.33 | 1.1 | 13 | 173.18 | 50.28 | 10.75 | 11 | 32.15 | 21593.08 | 174.2 | 467.07 | 61.02 | 39.61 | 5737.97 | 0.65 | 0.74 | 2.63 | 0.34 | 1 | 10
40 | 80 | CONCLUIDO | 5.4252 | 18.43 | 15.69 | 72.41 | 1.12 | 13 | 173.55 | 50.28 | 11 | 11 | 32.27 | 21638.31 | 173.5 | 467.07 | 61.53 | 39.61 | 5989.32 | 0.64 | 0.74 | 2.63 | 0.36 | 1 | 10
41 | 80 | CONCLUIDO | 5.4516 | 18.34 | 15.63 | 78.16 | 1.15 | 12 | 173.92 | 50.28 | 11.25 | 10 | 32.39 | 21683.57 | 171.57 | 467.08 | 59.8 | 39.61 | 5131.26 | 0.66 | 0.75 | 2.62 | 0.3 | 1 | 10
42 | 80 | CONCLUIDO | 5.4489 | 18.35 | 15.64 | 78.21 | 1.17 | 12 | 174.28 | 50.28 | 11.5 | 10 | 32.5 | 21728.87 | 171.74 | 467.1 | 60.13 | 39.61 | 5295.34 | 0.66 | 0.75 | 2.62 | 0.31 | 1 | 10
43 | 80 | CONCLUIDO | 5.448 | 18.36 | 15.64 | 78.22 | 1.19 | 12 | 174.65 | 50.28 | 11.75 | 10 | 32.62 | 21774.22 | 171.13 | 467.07 | 59.97 | 39.61 | 5217.09 | 0.66 | 0.75 | 2.63 | 0.31 | 1 | 10
44 | 80 | CONCLUIDO | 5.4503 | 18.35 | 15.64 | 78.18 | 1.22 | 12 | 175.02 | 50.28 | 12 | 10 | 32.74 | 21819.6 | 170.23 | 467.08 | 59.82 | 39.61 | 5139.05 | 0.66 | 0.75 | 2.63 | 0.3 | 1 | 10
45 | 80 | CONCLUIDO | 5.4684 | 18.29 | 15.61 | 85.13 | 1.24 | 11 | 175.39 | 50.28 | 12.25 | 9 | 32.86 | 21865.03 | 169.23 | 467.07 | 58.84 | 39.61 | 4657.13 | 0.67 | 0.75 | 2.63 | 0.28 | 1 | 10
46 | 80 | CONCLUIDO | 5.4641 | 18.3 | 15.62 | 85.21 | 1.26 | 11 | 175.76 | 50.28 | 12.5 | 9 | 32.98 | 21910.49 | 169.21 | 467.07 | 59.28 | 39.61 | 4877.06 | 0.67 | 0.75 | 2.63 | 0.29 | 1 | 10
47 | 80 | CONCLUIDO | 5.4635 | 18.3 | 15.62 | 85.22 | 1.28 | 11 | 176.12 | 50.28 | 12.75 | 9 | 33.09 | 21956 | 168.98 | 467.07 | 59.44 | 39.61 | 4958.04 | 0.67 | 0.75 | 2.63 | 0.29 | 1 | 10
48 | 80 | CONCLUIDO | 5.4647 | 18.3 | 15.62 | 85.2 | 1.31 | 11 | 176.49 | 50.28 | 13 | 9 | 33.21 | 22001.54 | 168.23 | 467.08 | 59.29 | 39.61 | 4880.68 | 0.67 | 0.75 | 2.63 | 0.29 | 1 | 10
49 | 80 | CONCLUIDO | 5.4844 | 18.23 | 15.59 | 93.52 | 1.33 | 10 | 176.86 | 50.28 | 13.25 | 8 | 33.33 | 22047.13 | 166.67 | 467.08 | 58.19 | 39.61 | 4338.08 | 0.68 | 0.75 | 2.63 | 0.25 | 1 | 10
50 | 80 | CONCLUIDO | 5.4841 | 18.23 | 15.59 | 93.53 | 1.35 | 10 | 177.23 | 50.28 | 13.5 | 8 | 33.45 | 22092.76 | 166.58 | 467.07 | 58.29 | 39.61 | 4387.07 | 0.68 | 0.75 | 2.62 | 0.25 | 1 | 10
51 | 80 | CONCLUIDO | 5.481 | 18.24 | 15.6 | 93.59 | 1.37 | 10 | 177.6 | 50.28 | 13.75 | 8 | 33.57 | 22138.42 | 166.44 | 467.07 | 58.59 | 39.61 | 4537.05 | 0.68 | 0.75 | 2.62 | 0.26 | 1 | 10
52 | 80 | CONCLUIDO | 5.4815 | 18.24 | 15.6 | 93.58 | 1.4 | 10 | 177.97 | 50.28 | 14 | 8 | 33.69 | 22184.13 | 165.79 | 467.07 | 58.46 | 39.61 | 4471.63 | 0.68 | 0.75 | 2.63 | 0.26 | 1 | 10
53 | 80 | CONCLUIDO | 5.4852 | 18.23 | 15.58 | 93.51 | 1.42 | 10 | 178.34 | 50.28 | 14.25 | 8 | 33.82 | 22229.88 | 164.14 | 467.07 | 58.23 | 39.61 | 4356.79 | 0.68 | 0.75 | 2.62 | 0.25 | 1 | 10
54 | 80 | CONCLUIDO | 5.4844 | 18.23 | 15.59 | 93.52 | 1.44 | 10 | 178.72 | 50.28 | 14.5 | 8 | 33.94 | 22275.67 | 162.67 | 467.07 | 58.31 | 39.61 | 4394.02 | 0.68 | 0.75 | 2.62 | 0.25 | 1 | 10
55 | 80 | CONCLUIDO | 5.5028 | 18.17 | 15.56 | 103.72 | 1.46 | 9 | 179.09 | 50.28 | 14.75 | 7 | 34.06 | 22321.5 | 162.43 | 467.07 | 57.3 | 39.61 | 3895.63 | 0.69 | 0.75 | 2.62 | 0.22 | 1 | 10
56 | 80 | CONCLUIDO | 5.502 | 18.18 | 15.56 | 103.74 | 1.48 | 9 | 179.46 | 50.28 | 15 | 7 | 34.18 | 22367.38 | 162.88 | 467.1 | 57.29 | 39.61 | 3890.97 | 0.69 | 0.75 | 2.62 | 0.23 | 1 | 10
57 | 80 | CONCLUIDO | 5.5022 | 18.17 | 15.56 | 103.73 | 1.5 | 9 | 179.83 | 50.28 | 15.25 | 7 | 34.3 | 22413.29 | 162.86 | 467.07 | 57.32 | 39.61 | 3904.53 | 0.69 | 0.75 | 2.62 | 0.23 | 1 | 10
58 | 80 | CONCLUIDO | 5.4995 | 18.18 | 15.57 | 103.79 | 1.53 | 9 | 180.2 | 50.28 | 15.5 | 7 | 34.43 | 22459.24 | 161.91 | 467.07 | 57.54 | 39.61 | 4015.84 | 0.69 | 0.75 | 2.63 | 0.24 | 1 | 10
59 | 80 | CONCLUIDO | 5.5004 | 18.18 | 15.57 | 103.77 | 1.55 | 9 | 180.58 | 50.28 | 15.75 | 7 | 34.55 | 22505.24 | 161.33 | 467.07 | 57.65 | 39.61 | 4070.85 | 0.69 | 0.75 | 2.62 | 0.23 | 1 | 10
60 | 80 | CONCLUIDO | 5.5005 | 18.18 | 15.57 | 103.77 | 1.57 | 9 | 180.95 | 50.28 | 16 | 7 | 34.67 | 22551.28 | 160.23 | 467.07 | 57.57 | 39.61 | 4030.69 | 0.69 | 0.75 | 2.62 | 0.23 | 1 | 10
61 | 80 | CONCLUIDO | 5.5234 | 18.1 | 15.52 | 116.42 | 1.59 | 8 | 181.32 | 50.28 | 16.25 | 6 | 34.79 | 22597.36 | 158.57 | 467.07 | 56.02 | 39.61 | 3259.1 | 0.71 | 0.75 | 2.62 | 0.19 | 1 | 10
62 | 80 | CONCLUIDO | 5.5219 | 18.11 | 15.53 | 116.46 | 1.61 | 8 | 181.7 | 50.28 | 16.5 | 6 | 34.92 | 22643.61 | 158.25 | 467.07 | 56.35 | 39.61 | 3424.86 | 0.7 | 0.75 | 2.62 | 0.19 | 1 | 10
63 | 80 | CONCLUIDO | 5.5207 | 18.11 | 15.53 | 116.49 | 1.63 | 8 | 182.07 | 50.28 | 16.75 | 6 | 35.04 | 22689.77 | 158.04 | 467.07 | 56.39 | 39.61 | 3444.23 | 0.7 | 0.75 | 2.62 | 0.2 | 1 | 10
64 | 80 | CONCLUIDO | 5.5244 | 18.1 | 15.52 | 116.39 | 1.65 | 8 | 182.45 | 50.28 | 17 | 6 | 35.17 | 22735.98 | 157.73 | 467.07 | 56.04 | 39.61 | 3269.28 | 0.71 | 0.75 | 2.62 | 0.19 | 1 | 10
65 | 80 | CONCLUIDO | 5.52 | 18.12 | 15.53 | 116.5 | 1.67 | 8 | 182.82 | 50.28 | 17.25 | 6 | 35.29 | 22782.23 | 157.47 | 467.07 | 56.51 | 39.61 | 3503.64 | 0.7 | 0.75 | 2.62 | 0.2 | 1 | 10
66 | 80 | CONCLUIDO | 5.5208 | 18.11 | 15.53 | 116.48 | 1.69 | 8 | 183.2 | 50.28 | 17.5 | 5 | 35.42 | 22828.53 | 156.29 | 467.09 | 56.36 | 39.61 | 3433.23 | 0.7 | 0.75 | 2.62 | 0.2 | 1 | 10
67 | 80 | CONCLUIDO | 5.5179 | 18.12 | 15.54 | 116.55 | 1.72 | 8 | 183.57 | 50.28 | 17.75 | 5 | 35.54 | 22874.86 | 155.4 | 467.09 | 56.63 | 39.61 | 3564.64 | 0.7 | 0.75 | 2.63 | 0.21 | 1 | 10
68 | 80 | CONCLUIDO | 5.5193 | 18.12 | 15.54 | 116.52 | 1.74 | 8 | 183.95 | 50.28 | 18 | 5 | 35.67 | 22921.24 | 154.72 | 467.09 | 56.48 | 39.61 | 3493.28 | 0.7 | 0.75 | 2.62 | 0.2 | 1 | 10
69 | 80 | CONCLUIDO | 5.5179 | 18.12 | 15.54 | 116.55 | 1.76 | 8 | 184.33 | 50.28 | 18.25 | 5 | 35.8 | 22967.66 | 152.83 | 467.11 | 56.72 | 39.61 | 3609.15 | 0.7 | 0.75 | 2.62 | 0.21 | 1 | 10
70 | 80 | CONCLUIDO | 5.5344 | 18.07 | 15.52 | 133.02 | 1.78 | 7 | 184.7 | 50.28 | 18.5 | 3 | 35.92 | 23014.13 | 152.67 | 467.09 | 55.93 | 39.61 | 3222.52 | 0.71 | 0.75 | 2.62 | 0.19 | 1 | 10
71 | 80 | CONCLUIDO | 5.5349 | 18.07 | 15.52 | 133 | 1.8 | 7 | 185.08 | 50.28 | 18.75 | 2 | 36.05 | 23060.64 | 152.73 | 467.09 | 55.77 | 39.61 | 3143.12 | 0.71 | 0.75 | 2.63 | 0.18 | 1 | 10
72 | 80 | CONCLUIDO | 5.5356 | 18.07 | 15.52 | 132.99 | 1.82 | 7 | 185.46 | 50.28 | 19 | 2 | 36.18 | 23107.19 | 152.66 | 467.09 | 55.71 | 39.61 | 3111.53 | 0.71 | 0.75 | 2.63 | 0.18 | 1 | 10
73 | 80 | CONCLUIDO | 5.5333 | 18.07 | 15.52 | 133.05 | 1.84 | 7 | 185.84 | 50.28 | 19.25 | 0 | 36.31 | 23153.78 | 153.17 | 467.09 | 55.8 | 39.61 | 3157.96 | 0.71 | 0.75 | 2.63 | 0.19 | 1 | 10
0 | 115 | CONCLUIDO | 2.7138 | 36.85 | 23 | 5.41 | 0.08 | 255 | 222.93 | 56.94 | 1 | 253 | 49.99 | 27728.69 | 350.45 | 467.26 | 300.28 | 39.61 | 124153.52 | 0.13 | 0.51 | 3.03 | 7.66 | 1 | 10
1 | 115 | CONCLUIDO | 3.1745 | 31.5 | 20.77 | 6.77 | 0.1 | 184 | 223.35 | 56.94 | 1.25 | 182 | 50.15 | 27780.03 | 316.09 | 467.25 | 227.82 | 39.61 | 88282.7 | 0.17 | 0.56 | 2.89 | 5.43 | 1 | 10
2 | 115 | CONCLUIDO | 3.505 | 28.53 | 19.55 | 8.15 | 0.12 | 144 | 223.76 | 56.94 | 1.5 | 142 | 50.32 | 27831.42 | 297.3 | 467.2 | 187.62 | 39.61 | 68381.1 | 0.21 | 0.6 | 2.84 | 4.21 | 1 | 10
3 | 115 | CONCLUIDO | 3.7479 | 26.68 | 18.8 | 9.48 | 0.14 | 119 | 224.18 | 56.94 | 1.75 | 117 | 50.49 | 27882.87 | 285.56 | 467.14 | 162.66 | 39.61 | 56026.17 | 0.24 | 0.62 | 2.81 | 3.46 | 1 | 10
4 | 115 | CONCLUIDO | 3.9478 | 25.33 | 18.24 | 10.83 | 0.16 | 101 | 224.6 | 56.94 | 2 | 99 | 50.65 | 27934.37 | 276.74 | 467.17 | 144.79 | 39.61 | 47180.37 | 0.27 | 0.64 | 2.77 | 2.9 | 1 | 10
5 | 115 | CONCLUIDO | 4.0975 | 24.41 | 17.88 | 12.19 | 0.18 | 88 | 225.01 | 56.94 | 2.25 | 86 | 50.82 | 27985.94 | 271.06 | 467.22 | 132.91 | 39.61 | 41304.22 | 0.3 | 0.65 | 2.76 | 2.55 | 1 | 10
6 | 115 | CONCLUIDO | 4.2252 | 23.67 | 17.58 | 13.53 | 0.2 | 78 | 225.43 | 56.94 | 2.5 | 76 | 50.99 | 28037.57 | 266.26 | 467.12 | 123.36 | 39.61 | 36578.85 | 0.32 | 0.66 | 2.73 | 2.25 | 1 | 10
7 | 115 | CONCLUIDO | 4.3355 | 23.07 | 17.33 | 14.86 | 0.22 | 70 | 225.85 | 56.94 | 2.75 | 68 | 51.16 | 28089.25 | 262.21 | 467.14 | 115.09 | 39.61 | 32487.43 | 0.34 | 0.67 | 2.72 | 2 | 1 | 10
8 | 115 | CONCLUIDO | 4.4323 | 22.56 | 17.14 | 16.32 | 0.24 | 63 | 226.27 | 56.94 | 3 | 61 | 51.33 | 28140.99 | 258.9 | 467.25 | 108.76 | 39.61 | 29355.18 | 0.36 | 0.68 | 2.71 | 1.8 | 1 | 10
9 | 115 | CONCLUIDO | 4.5076 | 22.18 | 16.98 | 17.56 | 0.25 | 58 | 226.69 | 56.94 | 3.25 | 56 | 51.5 | 28192.8 | 256.25 | 467.19 | 103.95 | 39.61 | 26977.49 | 0.38 | 0.69 | 2.69 | 1.64 | 1 | 10
10 | 115 | CONCLUIDO | 4.5813 | 21.83 | 16.84 | 19.07 | 0.27 | 53 | 227.11 | 56.94 | 3.5 | 51 | 51.67 | 28244.66 | 253.76 | 467.11 | 99.37 | 39.61 | 24712.6 | 0.4 | 0.69 | 2.69 | 1.51 | 1 | 10
11 | 115 | CONCLUIDO | 4.6261 | 21.62 | 16.76 | 20.11 | 0.29 | 50 | 227.53 | 56.94 | 3.75 | 48 | 51.84 | 28296.58 | 252.37 | 467.08 | 96.55 | 39.61 | 23315.43 | 0.41 | 0.7 | 2.69 | 1.43 | 1 | 10
12 | 115 | CONCLUIDO | 4.6956 | 21.3 | 16.62 | 21.67 | 0.31 | 46 | 227.95 | 56.94 | 4 | 44 | 52.01 | 28348.56 | 249.82 | 467.08 | 91.98 | 39.61 | 21050.27 | 0.43 | 0.7 | 2.68 | 1.28 | 1 | 10
13 | 115 | CONCLUIDO | 4.7458 | 21.07 | 16.52 | 23.06 | 0.33 | 43 | 228.38 | 56.94 | 4.25 | 41 | 52.18 | 28400.61 | 248.2 | 467.13 | 88.83 | 39.61 | 19488.95 | 0.45 | 0.71 | 2.67 | 1.19 | 1 | 10
14 | 115 | CONCLUIDO | 4.7724 | 20.95 | 16.49 | 24.14 | 0.35 | 41 | 228.8 | 56.94 | 4.5 | 39 | 52.36 | 28452.71 | 247.55 | 467.11 | 87.69 | 39.61 | 18930.96 | 0.45 | 0.71 | 2.68 | 1.16 | 1 | 10
15 | 115 | CONCLUIDO | 4.8035 | 20.82 | 16.45 | 25.3 | 0.37 | 39 | 229.22 | 56.94 | 4.75 | 37 | 52.53 | 28504.87 | 246.37 | 467.16 | 86.13 | 39.61 | 18158.5 | 0.46 | 0.71 | 2.67 | 1.11 | 1 | 10
16 | 115 | CONCLUIDO | 4.8411 | 20.66 | 16.37 | 26.55 | 0.39 | 37 | 229.65 | 56.94 | 5 | 35 | 52.7 | 28557.1 | 245.06 | 467.07 | 83.71 | 39.61 | 16961.32 | 0.47 | 0.71 | 2.67 | 1.04 | 1 | 10
17 | 115 | CONCLUIDO | 4.869 | 20.54 | 16.34 | 28.01 | 0.41 | 35 | 230.07 | 56.94 | 5.25 | 33 | 52.88 | 28609.38 | 244.48 | 467.23 | 82.76 | 39.61 | 16496.59 | 0.48 | 0.71 | 2.67 | 1.01 | 1 | 10
18 | 115 | CONCLUIDO | 4.9069 | 20.38 | 16.27 | 29.58 | 0.42 | 33 | 230.49 | 56.94 | 5.5 | 31 | 53.05 | 28661.73 | 243.08 | 467.11 | 80.07 | 39.61 | 15159.61 | 0.49 | 0.72 | 2.67 | 0.94 | 1 | 10
19 | 115 | CONCLUIDO | 4.9258 | 20.3 | 16.24 | 30.44 | 0.44 | 32 | 230.92 | 56.94 | 5.75 | 30 | 53.23 | 28714.14 | 242.42 | 467.08 | 79.4 | 39.61 | 14833.28 | 0.5 | 0.72 | 2.66 | 0.9 | 1 | 10
20 | 115 | CONCLUIDO | 4.9588 | 20.17 | 16.19 | 32.38 | 0.46 | 30 | 231.34 | 56.94 | 6 | 28 | 53.4 | 28766.61 | 241.3 | 467.11 | 77.86 | 39.61 | 14070.35 | 0.51 | 0.72 | 2.66 | 0.85 | 1 | 10
21 | 115 | CONCLUIDO | 4.9801 | 20.08 | 16.15 | 33.41 | 0.48 | 29 | 231.77 | 56.94 | 6.25 | 27 | 53.58 | 28819.14 | 240.27 | 467.08 | 76.4 | 39.61 | 13344.9 | 0.52 | 0.72 | 2.66 | 0.81 | 1 | 10
22 | 115 | CONCLUIDO | 5.0019 | 19.99 | 16.1 | 34.51 | 0.5 | 28 | 232.2 | 56.94 | 6.5 | 26 | 53.75 | 28871.74 | 239.46 | 467.1 | 74.89 | 39.61 | 12594.78 | 0.53 | 0.72 | 2.66 | 0.77 | 1 | 10
23 | 115 | CONCLUIDO | 5.0162 | 19.94 | 16.09 | 35.75 | 0.52 | 27 | 232.62 | 56.94 | 6.75 | 25 | 53.93 | 28924.39 | 238.96 | 467.08 | 74.42 | 39.61 | 12368.37 | 0.53 | 0.72 | 2.66 | 0.76 | 1 | 10
24 | 115 | CONCLUIDO | 5.0376 | 19.85 | 16.05 | 37.04 | 0.53 | 26 | 233.05 | 56.94 | 7 | 24 | 54.11 | 28977.11 | 238.29 | 467.12 | 73.11 | 39.61 | 11717.73 | 0.54 | 0.73 | 2.66 | 0.71 | 1 | 10
25 | 115 | CONCLUIDO | 5.0499 | 19.8 | 16.04 | 38.51 | 0.55 | 25 | 233.48 | 56.94 | 7.25 | 23 | 54.29 | 29029.89 | 237.87 | 467.07 | 72.97 | 39.61 | 11650.49 | 0.54 | 0.73 | 2.65 | 0.71 | 1 | 10
26 | 115 | CONCLUIDO | 5.0741 | 19.71 | 15.99 | 39.98 | 0.57 | 24 | 233.91 | 56.94 | 7.5 | 22 | 54.46 | 29082.74 | 236.79 | 467.07 | 71.35 | 39.61 | 10847.27 | 0.56 | 0.73 | 2.65 | 0.66 | 1 | 10
27 | 115 | CONCLUIDO | 5.0931 | 19.63 | 15.96 | 41.65 | 0.59 | 23 | 234.34 | 56.94 | 7.75 | 21 | 54.64 | 29135.65 | 235.98 | 467.07 | 70.58 | 39.61 | 10466.71 | 0.56 | 0.73 | 2.64 | 0.63 | 1 | 10
28 | 115 | CONCLUIDO | 5.0953 | 19.63 | 15.96 | 41.62 | 0.61 | 23 | 234.77 | 56.94 | 8 | 21 | 54.82 | 29188.62 | 235.53 | 467.1 | 70.36 | 39.61 | 10353.91 | 0.56 | 0.73 | 2.64 | 0.62 | 1 | 10
29 | 115 | CONCLUIDO | 5.1119 | 19.56 | 15.94 | 43.46 | 0.62 | 22 | 235.2 | 56.94 | 8.25 | 20 | 55 | 29241.66 | 234.98 | 467.12 | 69.6 | 39.61 | 9981.85 | 0.57 | 0.73 | 2.64 | 0.6 | 1 | 10
30 | 115 | CONCLUIDO | 5.1328 | 19.48 | 15.9 | 45.43 | 0.64 | 21 | 235.63 | 56.94 | 8.5 | 19 | 55.18 | 29294.76 | 234.16 | 467.07 | 68.6 | 39.61 | 9486.43 | 0.58 | 0.73 | 2.64 | 0.57 | 1 | 10
31 | 115 | CONCLUIDO | 5.1301 | 19.49 | 15.91 | 45.46 | 0.66 | 21 | 236.06 | 56.94 | 8.75 | 19 | 55.36 | 29347.92 | 233.6 | 467.08 | 68.63 | 39.61 | 9500.41 | 0.58 | 0.73 | 2.65 | 0.58 | 1 | 10
32 | 115 | CONCLUIDO | 5.1538 | 19.4 | 15.86 | 47.59 | 0.68 | 20 | 236.49 | 56.94 | 9 | 18 | 55.55 | 29401.15 | 233.46 | 467.07 | 67.44 | 39.61 | 8908.51 | 0.59 | 0.74 | 2.64 | 0.53 | 1 | 10
33 | 115 | CONCLUIDO | 5.1706 | 19.34 | 15.85 | 50.04 | 0.69 | 19 | 236.92 | 56.94 | 9.25 | 17 | 55.73 | 29454.44 | 232.43 | 467.07 | 66.63 | 39.61 | 8510.52 | 0.59 | 0.74 | 2.64 | 0.51 | 1 | 10
34 | 115 | CONCLUIDO | 5.1675 | 19.35 | 15.86 | 50.07 | 0.71 | 19 | 237.35 | 56.94 | 9.5 | 17 | 55.91 | 29507.8 | 232.99 | 467.07 | 67.08 | 39.61 | 8737.89 | 0.59 | 0.74 | 2.64 | 0.52 | 1 | 10
35 | 115 | CONCLUIDO | 5.1671 | 19.35 | 15.86 | 50.08 | 0.73 | 19 | 237.79 | 56.94 | 9.75 | 17 | 56.09 | 29561.22 | 232.6 | 467.07 | 67.2 | 39.61 | 8793.92 | 0.59 | 0.74 | 2.64 | 0.52 | 1 | 10
36 | 115 | CONCLUIDO | 5.1884 | 19.27 | 15.82 | 52.74 | 0.75 | 18 | 238.22 | 56.94 | 10 | 16 | 56.28 | 29614.71 | 231.74 | 467.07 | 65.81 | 39.61 | 8104.19 | 0.6 | 0.74 | 2.64 | 0.49 | 1 | 10
37 | 115 | CONCLUIDO | 5.1883 | 19.27 | 15.82 | 52.74 | 0.76 | 18 | 238.66 | 56.94 | 10.25 | 16 | 56.46 | 29668.27 | 230.99 | 467.12 | 65.68 | 39.61 | 8040.81 | 0.6 | 0.74 | 2.64 | 0.49 | 1 | 10
38 | 115 | CONCLUIDO | 5.2093 | 19.2 | 15.79 | 55.73 | 0.78 | 17 | 239.09 | 56.94 | 10.5 | 15 | 56.65 | 29721.89 | 230.36 | 467.14 | 64.93 | 39.61 | 7671.44 | 0.61 | 0.74 | 2.63 | 0.46 | 1 | 10
39 | 115 | CONCLUIDO | 5.209 | 19.2 | 15.79 | 55.73 | 0.8 | 17 | 239.53 | 56.94 | 10.75 | 15 | 56.83 | 29775.57 | 230.35 | 467.07 | 64.75 | 39.61 | 7582.29 | 0.61 | 0.74 | 2.64 | 0.46 | 1 | 10
40 | 115 | CONCLUIDO | 5.2259 | 19.14 | 15.77 | 59.15 | 0.82 | 16 | 239.96 | 56.94 | 11 | 14 | 57.02 | 29829.32 | 229.72 | 467.1 | 64.32 | 39.61 | 7368.62 | 0.62 | 0.74 | 2.63 | 0.44 | 1 | 10
41 | 115 | CONCLUIDO | 5.2313 | 19.12 | 15.75 | 59.07 | 0.83 | 16 | 240.4 | 56.94 | 11.25 | 14 | 57.21 | 29883.27 | 229.49 | 467.07 | 63.82 | 39.61 | 7123.13 | 0.62 | 0.74 | 2.63 | 0.42 | 1 | 10
42 | 115 | CONCLUIDO | 5.2269 | 19.13 | 15.77 | 59.13 | 0.85 | 16 | 240.84 | 56.94 | 11.5 | 14 | 57.39 | 29937.16 | 229.37 | 467.07 | 64.22 | 39.61 | 7320.52 | 0.62 | 0.74 | 2.63 | 0.44 | 1 | 10
43 | 115 | CONCLUIDO | 5.2536 | 19.03 | 15.72 | 62.86 | 0.87 | 15 | 241.27 | 56.94 | 11.75 | 13 | 57.58 | 29991.11 | 227.8 | 467.1 | 62.2 | 39.61 | 6313.83 | 0.64 | 0.74 | 2.64 | 0.38 | 1 | 10
44 | 115 | CONCLUIDO | 5.2498 | 19.05 | 15.73 | 62.92 | 0.88 | 15 | 241.71 | 56.94 | 12 | 13 | 57.77 | 30045.13 | 227.92 | 467.07 | 62.76 | 39.61 | 6596.31 | 0.63 | 0.74 | 2.64 | 0.4 | 1 | 10
45 | 115 | CONCLUIDO | 5.2473 | 19.06 | 15.74 | 62.95 | 0.9 | 15 | 242.15 | 56.94 | 12.25 | 13 | 57.96 | 30099.23 | 227.89 | 467.1 | 63.09 | 39.61 | 6762.51 | 0.63 | 0.74 | 2.63 | 0.4 | 1 | 10
46 | 115 | CONCLUIDO | 5.2487 | 19.05 | 15.73 | 62.93 | 0.92 | 15 | 242.59 | 56.94 | 12.5 | 13 | 58.15 | 30153.38 | 227.65 | 467.07 | 63.05 | 39.61 | 6740.08 | 0.63 | 0.74 | 2.63 | 0.4 | 1 | 10
47 | 115 | CONCLUIDO | 5.2685 | 18.98 | 15.71 | 67.31 | 0.93 | 14 | 243.03 | 56.94 | 12.75 | 12 | 58.34 | 30207.61 | 227.21 | 467.07 | 61.96 | 39.61 | 6199.27 | 0.64 | 0.74 | 2.63 | 0.37 | 1 | 10
48 | 115 | CONCLUIDO | 5.2688 | 18.98 | 15.7 | 67.3 | 0.95 | 14 | 243.47 | 56.94 | 13 | 12 | 58.53 | 30261.91 | 226.7 | 467.07 | 62.1 | 39.61 | 6269.09 | 0.64 | 0.74 | 2.63 | 0.37 | 1 | 10
49 | 115 | CONCLUIDO | 5.2711 | 18.97 | 15.7 | 67.27 | 0.97 | 14 | 243.91 | 56.94 | 13.25 | 12 | 58.72 | 30316.27 | 226.02 | 467.17 | 61.75 | 39.61 | 6094.74 | 0.64 | 0.74 | 2.63 | 0.36 | 1 | 10
50 | 115 | CONCLUIDO | 5.2848 | 18.92 | 15.69 | 72.42 | 0.98 | 13 | 244.35 | 56.94 | 13.5 | 11 | 58.91 | 30370.7 | 225.55 | 467.08 | 61.59 | 39.61 | 6019.18 | 0.64 | 0.74 | 2.63 | 0.36 | 1 | 10
51 | 115 | CONCLUIDO | 5.2874 | 18.91 | 15.68 | 72.38 | 1 | 13 | 244.79 | 56.94 | 13.75 | 11 | 59.1 | 30425.2 | 225.96 | 467.07 | 61.47 | 39.61 | 5960.74 | 0.64 | 0.74 | 2.63 | 0.35 | 1 | 10
52 | 115 | CONCLUIDO | 5.2877 | 18.91 | 15.68 | 72.37 | 1.02 | 13 | 245.23 | 56.94 | 14 | 11 | 59.29 | 30479.78 | 225.87 | 467.07 | 61.24 | 39.61 | 5843.77 | 0.65 | 0.74 | 2.63 | 0.35 | 1 | 10
53 | 115 | CONCLUIDO | 5.2873 | 18.91 | 15.68 | 72.38 | 1.03 | 13 | 245.68 | 56.94 | 14.25 | 11 | 59.48 | 30534.42 | 225.58 | 467.07 | 61.22 | 39.61 | 5835.08 | 0.65 | 0.74 | 2.63 | 0.35 | 1 | 10
54 | 115 | CONCLUIDO | 5.2863 | 18.92 | 15.69 | 72.39 | 1.05 | 13 | 246.12 | 56.94 | 14.5 | 11 | 59.68 | 30589.13 | 224.74 | 467.19 | 61.39 | 39.61 | 5919.38 | 0.65 | 0.74 | 2.63 | 0.35 | 1 | 10
55 | 115 | CONCLUIDO | 5.3093 | 18.84 | 15.65 | 78.24 | 1.06 | 12 | 246.57 | 56.94 | 14.75 | 10 | 59.87 | 30643.91 | 223.8 | 467.07 | 60.14 | 39.61 | 5302.09 | 0.66 | 0.75 | 2.63 | 0.31 | 1 | 10
56 | 115 | CONCLUIDO | 5.3099 | 18.83 | 15.65 | 78.23 | 1.08 | 12 | 247.01 | 56.94 | 15 | 10 | 60.07 | 30698.76 | 223.98 | 467.07 | 60.24 | 39.61 | 5353.15 | 0.66 | 0.75 | 2.62 | 0.31 | 1 | 10
57 | 115 | CONCLUIDO | 5.3122 | 18.82 | 15.64 | 78.18 | 1.1 | 12 | 247.46 | 56.94 | 15.25 | 10 | 60.26 | 30753.68 | 223.66 | 467.07 | 59.89 | 39.61 | 5176.74 | 0.66 | 0.75 | 2.63 | 0.3 | 1 | 10
58 | 115 | CONCLUIDO | 5.3078 | 18.84 | 15.65 | 78.26 | 1.11 | 12 | 247.9 | 56.94 | 15.5 | 10 | 60.46 | 30808.68 | 223.44 | 467.08 | 60.25 | 39.61 | 5357.37 | 0.66 | 0.75 | 2.63 | 0.32 | 1 | 10
59 | 115 | CONCLUIDO | 5.3109 | 18.83 | 15.64 | 78.21 | 1.13 | 12 | 248.35 | 56.94 | 15.75 | 10 | 60.66 | 30863.74 | 222.73 | 467.08 | 60.05 | 39.61 | 5254.87 | 0.66 | 0.75 | 2.63 | 0.31 | 1 | 10
60 | 115 | CONCLUIDO | 5.332 | 18.75 | 15.61 | 85.15 | 1.14 | 11 | 248.79 | 56.94 | 16 | 9 | 60.85 | 30918.88 | 222.01 | 467.08 | 59.06 | 39.61 | 4764.25 | 0.67 | 0.75 | 2.62 | 0.28 | 1 | 10
61 | 115 | CONCLUIDO | 5.3329 | 18.75 | 15.61 | 85.13 | 1.16 | 11 | 249.24 | 56.94 | 16.25 | 9 | 61.05 | 30974.09 | 221.96 | 467.09 | 58.83 | 39.61 | 4648.87 | 0.67 | 0.75 | 2.63 | 0.27 | 1 | 10
62 | 115 | CONCLUIDO | 5.3287 | 18.77 | 15.62 | 85.22 | 1.18 | 11 | 249.69 | 56.94 | 16.5 | 9 | 61.25 | 31029.37 | 221.87 | 467.07 | 59.3 | 39.61 | 4886.9 | 0.67 | 0.75 | 2.63 | 0.29 | 1 | 10
63 | 115 | CONCLUIDO | 5.3291 | 18.76 | 15.62 | 85.21 | 1.19 | 11 | 250.14 | 56.94 | 16.75 | 9 | 61.45 | 31084.72 | 221.72 | 467.07 | 59.36 | 39.61 | 4913.93 | 0.67 | 0.75 | 2.63 | 0.29 | 1 | 10
64 | 115 | CONCLUIDO | 5.3321 | 18.75 | 15.61 | 85.15 | 1.21 | 11 | 250.59 | 56.94 | 17 | 9 | 61.65 | 31140.15 | 221.78 | 467.13 | 59 | 39.61 | 4738.03 | 0.67 | 0.75 | 2.63 | 0.28 | 1 | 10
65 | 115 | CONCLUIDO | 5.3309 | 18.76 | 15.62 | 85.17 | 1.22 | 11 | 251.04 | 56.94 | 17.25 | 9 | 61.85 | 31195.65 | 221.06 | 467.07 | 58.84 | 39.61 | 4658.13 | 0.67 | 0.75 | 2.63 | 0.28 | 1 | 10
66 | 115 | CONCLUIDO | 5.352 | 18.68 | 15.58 | 93.51 | 1.24 | 10 | 251.49 | 56.94 | 17.5 | 8 | 62.05 | 31251.22 | 219.81 | 467.07 | 58.23 | 39.61 | 4357.27 | 0.68 | 0.75 | 2.62 | 0.25 | 1 | 10
67 | 115 | CONCLUIDO | 5.3498 | 18.69 | 15.59 | 93.56 | 1.25 | 10 | 251.94 | 56.94 | 17.75 | 8 | 62.25 | 31306.86 | 220.07 | 467.1 | 58.41 | 39.61 | 4446.06 | 0.68 | 0.75 | 2.62 | 0.26 | 1 | 10
68 | 115 | CONCLUIDO | 5.3506 | 18.69 | 15.59 | 93.54 | 1.27 | 10 | 252.39 | 56.94 | 18 | 8 | 62.45 | 31362.58 | 220.38 | 467.07 | 58.37 | 39.61 | 4425.13 | 0.68 | 0.75 | 2.62 | 0.26 | 1 | 10
69 | 115 | CONCLUIDO | 5.3478 | 18.7 | 15.6 | 93.6 | 1.28 | 10 | 252.84 | 56.94 | 18.25 | 8 | 62.65 | 31418.38 | 220.07 | 467.08 | 58.63 | 39.61 | 4555.57 | 0.68 | 0.75 | 2.63 | 0.27 | 1 | 10
70 | 115 | CONCLUIDO | 5.3499 | 18.69 | 15.59 | 93.55 | 1.3 | 10 | 253.3 | 56.94 | 18.5 | 8 | 62.86 | 31474.25 | 219.66 | 467.07 | 58.43 | 39.61 | 4456.71 | 0.68 | 0.75 | 2.62 | 0.26 | 1 | 10
71 | 115 | CONCLUIDO | 5.3512 | 18.69 | 15.59 | 93.53 | 1.31 | 10 | 253.75 | 56.94 | 18.75 | 8 | 63.06 | 31530.19 | 219.02 | 467.07 | 58.31 | 39.61 | 4398.37 | 0.68 | 0.75 | 2.62 | 0.25 | 1 | 10
72 | 115 | CONCLUIDO | 5.3513 | 18.69 | 15.59 | 93.53 | 1.33 | 10 | 254.21 | 56.94 | 19 | 8 | 63.26 | 31586.21 | 218.2 | 467.09 | 58.22 | 39.61 | 4350.73 | 0.68 | 0.75 | 2.62 | 0.25 | 1 | 10
73 | 115 | CONCLUIDO | 5.35 | 18.69 | 15.59 | 93.55 | 1.34 | 10 | 254.66 | 56.94 | 19.25 | 8 | 63.47 | 31642.3 | 217.26 | 467.07 | 58.3 | 39.61 | 4389.1 | 0.68 | 0.75 | 2.63 | 0.26 | 1 | 10
74 | 115 | CONCLUIDO | 5.3732 | 18.61 | 15.55 | 103.7 | 1.36 | 9 | 255.12 | 56.94 | 19.5 | 7 | 63.67 | 31698.47 | 216.68 | 467.07 | 57.24 | 39.61 | 3866.3 | 0.69 | 0.75 | 2.62 | 0.22 | 1 | 10
75 | 115 | CONCLUIDO | 5.3715 | 18.62 | 15.56 | 103.74 | 1.37 | 9 | 255.57 | 56.94 | 19.75 | 7 | 63.88 | 31754.72 | 216.95 | 467.07 | 57.32 | 39.61 | 3904.84 | 0.69 | 0.75 | 2.62 | 0.23 | 1 | 10
76 | 115 | CONCLUIDO | 5.3725 | 18.61 | 15.56 | 103.72 | 1.39 | 9 | 256.03 | 56.94 | 20 | 7 | 64.09 | 31811.04 | 217.24 | 467.07 | 57.22 | 39.61 | 3858.16 | 0.69 | 0.75 | 2.62 | 0.22 | 1 | 10
77 | 115 | CONCLUIDO | 5.3731 | 18.61 | 15.56 | 103.7 | 1.4 | 9 | 256.49 | 56.94 | 20.25 | 7 | 64.29 | 31867.44 | 217.26 | 467.07 | 57.13 | 39.61 | 3809 | 0.69 | 0.75 | 2.62 | 0.22 | 1 | 10
78 | 115 | CONCLUIDO | 5.3715 | 18.62 | 15.56 | 103.74 | 1.42 | 9 | 256.94 | 56.94 | 20.5 | 7 | 64.5 | 31924.04 | 217.51 | 467.07 | 57.39 | 39.61 | 3938.84 | 0.69 | 0.75 | 2.62 | 0.23 | 1 | 10
79 | 115 | CONCLUIDO | 5.3696 | 18.62 | 15.57 | 103.78 | 1.43 | 9 | 257.4 | 56.94 | 20.75 | 7 | 64.71 | 31980.59 | 217.29 | 467.08 | 57.62 | 39.61 | 4057.26 | 0.69 | 0.75 | 2.62 | 0.23 | 1 | 10
80 | 115 | CONCLUIDO | 5.3715 | 18.62 | 15.56 | 103.74 | 1.45 | 9 | 257.86 | 56.94 | 21 | 7 | 64.92 | 32037.22 | 216.44 | 467.07 | 57.41 | 39.61 | 3949.12 | 0.69 | 0.75 | 2.62 | 0.23 | 1 | 10
81 | 115 | CONCLUIDO | 5.3694 | 18.62 | 15.57 | 103.79 | 1.46 | 9 | 258.32 | 56.94 | 21.25 | 7 | 65.13 | 32093.94 | 216.04 | 467.07 | 57.67 | 39.61 | 4078.8 | 0.69 | 0.75 | 2.62 | 0.24 | 1 | 10
82 | 115 | CONCLUIDO | 5.3663 | 18.63 | 15.58 | 103.86 | 1.48 | 9 | 258.78 | 56.94 | 21.5 | 7 | 65.34 | 32150.72 | 216.01 | 467.07 | 57.88 | 39.61 | 4185.88 | 0.68 | 0.75 | 2.63 | 0.25 | 1 | 10
83 | 115 | CONCLUIDO | 5.3699 | 18.62 | 15.57 | 103.78 | 1.49 | 9 | 259.24 | 56.94 | 21.75 | 7 | 65.55 | 32207.59 | 215.2 | 467.07 | 57.6 | 39.61 | 4046.04 | 0.69 | 0.75 | 2.62 | 0.23 | 1 | 10
84 | 115 | CONCLUIDO | 5.3952 | 18.54 | 15.52 | 116.42 | 1.51 | 8 | 259.71 | 56.94 | 22 | 6 | 65.76 | 32264.54 | 213.85 | 467.07 | 56.01 | 39.61 | 3257.77 | 0.71 | 0.75 | 2.62 | 0.19 | 1 | 10
85 | 115 | CONCLUIDO | 5.3929 | 18.54 | 15.53 | 116.48 | 1.52 | 8 | 260.17 | 56.94 | 22.25 | 6 | 65.98 | 32321.56 | 214.1 | 467.07 | 56.35 | 39.61 | 3427.69 | 0.7 | 0.75 | 2.62 | 0.2 | 1 | 10
86 | 115 | CONCLUIDO | 5.395 | 18.54 | 15.52 | 116.43 | 1.54 | 8 | 260.63 | 56.94 | 22.5 | 6 | 66.19 | 32378.67 | 213.75 | 467.07 | 56.11 | 39.61 | 3306.87 | 0.71 | 0.75 | 2.62 | 0.19 | 1 | 10
87 | 115 | CONCLUIDO | 5.392 | 18.55 | 15.53 | 116.51 | 1.55 | 8 | 261.09 | 56.94 | 22.75 | 6 | 66.4 | 32435.86 | 214.13 | 467.07 | 56.49 | 39.61 | 3498.11 | 0.7 | 0.75 | 2.62 | 0.2 | 1 | 10
88 | 115 | CONCLUIDO | 5.3954 | 18.53 | 15.52 | 116.42 | 1.56 | 8 | 261.56 | 56.94 | 23 | 6 | 66.62 | 32493.12 | 213.98 | 467.09 | 56.11 | 39.61 | 3306.05 | 0.71 | 0.75 | 2.62 | 0.19 | 1 | 10
89 | 115 | CONCLUIDO | 5.3942 | 18.54 | 15.53 | 116.45 | 1.58 | 8 | 262.02 | 56.94 | 23.25 | 6 | 66.83 | 32550.47 | 214.17 | 467.07 | 56.2 | 39.61 | 3349.75 | 0.7 | 0.75 | 2.62 | 0.19 | 1 | 10
90 | 115 | CONCLUIDO | 5.3934 | 18.54 | 15.53 | 116.47 | 1.59 | 8 | 262.49 | 56.94 | 23.5 | 6 | 67.05 | 32607.89 | 213.79 | 467.07 | 56.38 | 39.61 | 3442.11 | 0.7 | 0.75 | 2.62 | 0.2 | 1 | 10
91 | 115 | CONCLUIDO | 5.393 | 18.54 | 15.53 | 116.48 | 1.61 | 8 | 262.96 | 56.94 | 23.75 | 6 | 67.26 | 32665.4 | 213.24 | 467.07 | 56.47 | 39.61 | 3486.75 | 0.7 | 0.75 | 2.62 | 0.2 | 1 | 10
92 | 115 | CONCLUIDO | 5.3916 | 18.55 | 15.54 | 116.51 | 1.62 | 8 | 263.42 | 56.94 | 24 | 6 | 67.48 | 32722.99 | 212.38 | 467.07 | 56.63 | 39.61 | 3567.56 | 0.7 | 0.75 | 2.62 | 0.2 | 1 | 10
93 | 115 | CONCLUIDO | 5.392 | 18.55 | 15.53 | 116.51 | 1.64 | 8 | 263.89 | 56.94 | 24.25 | 6 | 67.7 | 32780.66 | 211.96 | 467.07 | 56.55 | 39.61 | 3525.35 | 0.7 | 0.75 | 2.62 | 0.2 | 1 | 10
94 | 115 | CONCLUIDO | 5.3929 | 18.54 | 15.53 | 116.48 | 1.65 | 8 | 264.36 | 56.94 | 24.5 | 6 | 67.92 | 32838.42 | 212.04 | 467.07 | 56.37 | 39.61 | 3434.97 | 0.7 | 0.75 | 2.62 | 0.2 | 1 | 10
95 | 115 | CONCLUIDO | 5.3917 | 18.55 | 15.54 | 116.51 | 1.66 | 8 | 264.83 | 56.94 | 24.75 | 6 | 68.13 | 32896.26 | 211.19 | 467.07 | 56.55 | 39.61 | 3524.66 | 0.7 | 0.75 | 2.62 | 0.2 | 1 | 10
96 | 115 | CONCLUIDO | 5.4104 | 18.48 | 15.52 | 132.99 | 1.68 | 7 | 265.3 | 56.94 | 25 | 5 | 68.35 | 32954.18 | 209.64 | 467.07 | 55.84 | 39.61 | 3173.78 | 0.71 | 0.75 | 2.62 | 0.18 | 1 | 10
97 | 115 | CONCLUIDO | 5.4098 | 18.48 | 15.52 | 133 | 1.69 | 7 | 265.77 | 56.94 | 25.25 | 5 | 68.57 | 33012.18 | 210.08 | 467.07 | 55.92 | 39.61 | 3215.08 | 0.71 | 0.75 | 2.62 | 0.18 | 1 | 10
98 | 115 | CONCLUIDO | 5.4101 | 18.48 | 15.52 | 132.99 | 1.7 | 7 | 266.24 | 56.94 | 25.5 | 5 | 68.8 | 33070.26 | 210.51 | 467.07 | 56.03 | 39.61 | 3270.69 | 0.71 | 0.75 | 2.62 | 0.18 | 1 | 10
99 | 115 | CONCLUIDO | 5.4121 | 18.48 | 15.51 | 132.94 | 1.72 | 7 | 266.71 | 56.94 | 25.75 | 5 | 69.02 | 33128.44 | 210.96 | 467.09 | 55.82 | 39.61 | 3167.27 | 0.71 | 0.75 | 2.62 | 0.18 | 1 | 10
100 | 115 | CONCLUIDO | 5.4123 | 18.48 | 15.51 | 132.93 | 1.73 | 7 | 267.18 | 56.94 | 26 | 5 | 69.24 | 33186.69 | 210.76 | 467.07 | 55.68 | 39.61 | 3097.09 | 0.71 | 0.75 | 2.62 | 0.18 | 1 | 10
101 | 115 | CONCLUIDO | 5.412 | 18.48 | 15.51 | 132.94 | 1.75 | 7 | 267.66 | 56.94 | 26.25 | 5 | 69.46 | 33245.03 | 211.31 | 467.07 | 55.8 | 39.61 | 3154.13 | 0.71 | 0.75 | 2.62 | 0.18 | 1 | 10
102 | 115 | CONCLUIDO | 5.4129 | 18.47 | 15.51 | 132.91 | 1.76 | 7 | 268.13 | 56.94 | 26.5 | 5 | 69.69 | 33303.46 | 211.19 | 467.07 | 55.52 | 39.61 | 3018.35 | 0.71 | 0.75 | 2.62 | 0.17 | 1 | 10
103 | 115 | CONCLUIDO | 5.4135 | 18.47 | 15.5 | 132.9 | 1.77 | 7 | 268.6 | 56.94 | 26.75 | 5 | 69.91 | 33361.97 | 211.08 | 467.07 | 55.57 | 39.61 | 3042.32 | 0.71 | 0.75 | 2.62 | 0.17 | 1 | 10
104 | 115 | CONCLUIDO | 5.4148 | 18.47 | 15.5 | 132.85 | 1.79 | 7 | 269.08 | 56.94 | 27 | 5 | 70.14 | 33420.56 | 210.26 | 467.07 | 55.48 | 39.61 | 2995.23 | 0.71 | 0.75 | 2.62 | 0.17 | 1 | 10
105 | 115 | CONCLUIDO | 5.4159 | 18.46 | 15.5 | 132.82 | 1.8 | 7 | 269.55 | 56.94 | 27.25 | 5 | 70.36 | 33479.25 | 209.94 | 467.07 | 55.29 | 39.61 | 2902.04 | 0.72 | 0.75 | 2.62 | 0.16 | 1 | 10
106 | 115 | CONCLUIDO | 5.4152 | 18.47 | 15.5 | 132.85 | 1.81 | 7 | 270.03 | 56.94 | 27.5 | 5 | 70.59 | 33538.02 | 209.72 | 467.07 | 55.32 | 39.61 | 2915.77 | 0.72 | 0.75 | 2.62 | 0.17 | 1 | 10
107 | 115 | CONCLUIDO | 5.4147 | 18.47 | 15.5 | 132.86 | 1.83 | 7 | 270.51 | 56.94 | 27.75 | 5 | 70.82 | 33596.87 | 209.3 | 467.07 | 55.45 | 39.61 | 2980.21 | 0.71 | 0.75 | 2.62 | 0.17 | 1 | 10
108 | 115 | CONCLUIDO | 5.4175 | 18.46 | 15.49 | 132.78 | 1.84 | 7 | 270.99 | 56.94 | 28 | 5 | 71.04 | 33655.82 | 208.76 | 467.1 | 55.13 | 39.61 | 2820.42 | 0.72 | 0.75 | 2.62 | 0.16 | 1 | 10
109 | 115 | CONCLUIDO | 5.417 | 18.46 | 15.49 | 132.79 | 1.85 | 7 | 271.46 | 56.94 | 28.25 | 5 | 71.27 | 33714.85 | 208.43 | 467.07 | 55.08 | 39.61 | 2798.06 | 0.72 | 0.75 | 2.62 | 0.16 | 1 | 10
110 | 115 | CONCLUIDO | 5.4148 | 18.47 | 15.5 | 132.85 | 1.87 | 7 | 271.94 | 56.94 | 28.5 | 5 | 71.5 | 33773.97 | 208.33 | 467.07 | 55.38 | 39.61 | 2944.48 | 0.72 | 0.75 | 2.62 | 0.17 | 1 | 10
111 | 115 | CONCLUIDO | 5.4133 | 18.47 | 15.51 | 132.9 | 1.88 | 7 | 272.43 | 56.94 | 28.75 | 5 | 71.73 | 33833.3 | 208.03 | 467.07 | 55.63 | 39.61 | 3073.35 | 0.71 | 0.75 | 2.62 | 0.17 | 1 | 10
112 | 115 | CONCLUIDO | 5.4139 | 18.47 | 15.5 | 132.88 | 1.89 | 7 | 272.91 | 56.94 | 29 | 5 | 71.96 | 33892.61 | 207.73 | 467.07 | 55.47 | 39.61 | 2989.74 | 0.71 | 0.75 | 2.62 | 0.17 | 1 | 10
113 | 115 | CONCLUIDO | 5.4148 | 18.47 | 15.5 | 132.86 | 1.9 | 7 | 273.39 | 56.94 | 29.25 | 5 | 72.19 | 33952 | 206.6 | 467.07 | 55.46 | 39.61 | 2984.48 | 0.71 | 0.75 | 2.62 | 0.17 | 1 | 10
114 | 115 | CONCLUIDO | 5.4363 | 18.39 | 15.47 | 154.71 | 1.92 | 6 | 273.87 | 56.94 | 29.5 | 4 | 72.43 | 34011.48 | 205.32 | 467.07 | 54.42 | 39.61 | 2470.29 | 0.73 | 0.75 | 2.62 | 0.14 | 1 | 10
115 | 115 | CONCLUIDO | 5.4362 | 18.4 | 15.47 | 154.71 | 1.93 | 6 | 274.35 | 56.94 | 29.75 | 4 | 72.66 | 34071.05 | 205.26 | 467.07 | 54.39 | 39.61 | 2457.76 | 0.73 | 0.75 | 2.62 | 0.14 | 1 | 10
116 | 115 | CONCLUIDO | 5.4368 | 18.39 | 15.47 | 154.69 | 1.94 | 6 | 274.84 | 56.94 | 30 | 4 | 72.89 | 34130.71 | 205.6 | 467.07 | 54.44 | 39.61 | 2482.07 | 0.73 | 0.75 | 2.62 | 0.14 | 1 | 10
117 | 115 | CONCLUIDO | 5.4334 | 18.4 | 15.48 | 154.81 | 1.96 | 6 | 275.32 | 56.94 | 30.25 | 4 | 73.13 | 34190.46 | 205.69 | 467.07 | 54.86 | 39.61 | 2689.29 | 0.72 | 0.75 | 2.62 | 0.15 | 1 | 10
118 | 115 | CONCLUIDO | 5.4322 | 18.41 | 15.48 | 154.84 | 1.97 | 6 | 275.81 | 56.94 | 30.5 | 4 | 73.36 | 34250.31 | 205.68 | 467.12 | 54.87 | 39.61 | 2693.44 | 0.72 | 0.75 | 2.62 | 0.15 | 1 | 10
119 | 115 | CONCLUIDO | 5.4355 | 18.4 | 15.47 | 154.73 | 1.98 | 6 | 276.29 | 56.94 | 30.75 | 4 | 73.6 | 34310.24 | 205.19 | 467.07 | 54.58 | 39.61 | 2550.87 | 0.73 | 0.75 | 2.62 | 0.14 | 1 | 10
120 | 115 | CONCLUIDO | 5.4386 | 18.39 | 15.46 | 154.63 | 1.99 | 6 | 276.78 | 56.94 | 31 | 4 | 73.84 | 34370.27 | 205.12 | 467.07 | 54.15 | 39.61 | 2337.87 | 0.73 | 0.75 | 2.62 | 0.13 | 1 | 10
121 | 115 | CONCLUIDO | 5.437 | 18.39 | 15.47 | 154.68 | 2.01 | 6 | 277.27 | 56.94 | 31.25 | 4 | 74.07 | 34430.39 | 205.18 | 467.07 | 54.18 | 39.61 | 2351.49 | 0.73 | 0.75 | 2.62 | 0.14 | 1 | 10
122 | 115 | CONCLUIDO | 5.4378 | 18.39 | 15.47 | 154.66 | 2.02 | 6 | 277.75 | 56.94 | 31.5 | 4 | 74.31 | 34490.61 | 204.85 | 467.07 | 54.3 | 39.61 | 2409.71 | 0.73 | 0.75 | 2.62 | 0.13 | 1 | 10
123 | 115 | CONCLUIDO | 5.4358 | 18.4 | 15.47 | 154.72 | 2.03 | 6 | 278.24 | 56.94 | 31.75 | 4 | 74.55 | 34550.91 | 204.33 | 467.07 | 54.5 | 39.61 | 2512.23 | 0.73 | 0.75 | 2.62 | 0.14 | 1 | 10
124 | 115 | CONCLUIDO | 5.4365 | 18.39 | 15.47 | 154.7 | 2.04 | 6 | 278.73 | 56.94 | 32 | 4 | 74.79 | 34611.32 | 203.93 | 467.07 | 54.42 | 39.61 | 2470.9 | 0.73 | 0.75 | 2.62 | 0.14 | 1 | 10
125 | 115 | CONCLUIDO | 5.4358 | 18.4 | 15.47 | 154.72 | 2.06 | 6 | 279.22 | 56.94 | 32.25 | 4 | 75.03 | 34671.81 | 203.24 | 467.08 | 54.54 | 39.61 | 2529.71 | 0.73 | 0.75 | 2.62 | 0.14 | 1 | 10
126 | 115 | CONCLUIDO | 5.4341 | 18.4 | 15.48 | 154.78 | 2.07 | 6 | 279.72 | 56.94 | 32.5 | 4 | 75.27 | 34732.41 | 203.15 | 467.07 | 54.7 | 39.61 | 2609.99 | 0.72 | 0.75 | 2.62 | 0.14 | 1 | 10
127 | 115 | CONCLUIDO | 5.4357 | 18.4 | 15.47 | 154.73 | 2.08 | 6 | 280.21 | 56.94 | 32.75 | 3 | 75.51 | 34793.09 | 203.3 | 467.07 | 54.57 | 39.61 | 2545.87 | 0.73 | 0.75 | 2.62 | 0.14 | 1 | 10
128 | 115 | CONCLUIDO | 5.4353 | 18.4 | 15.47 | 154.74 | 2.09 | 6 | 280.7 | 56.94 | 33 | 3 | 75.76 | 34853.88 | 202.42 | 467.07 | 54.48 | 39.61 | 2501.3 | 0.73 | 0.75 | 2.62 | 0.14 | 1 | 10
129 | 115 | CONCLUIDO | 5.4343 | 18.4 | 15.48 | 154.78 | 2.11 | 6 | 281.19 | 56.94 | 33.25 | 3 | 76 | 34914.76 | 202.64 | 467.08 | 54.62 | 39.61 | 2569.48 | 0.73 | 0.75 | 2.62 | 0.14 | 1 | 10
130 | 115 | CONCLUIDO | 5.4334 | 18.4 | 15.48 | 154.81 | 2.12 | 6 | 281.69 | 56.94 | 33.5 | 3 | 76.25 | 34975.73 | 202.48 | 467.08 | 54.75 | 39.61 | 2636.87 | 0.72 | 0.75 | 2.62 | 0.15 | 1 | 10
131 | 115 | CONCLUIDO | 5.4346 | 18.4 | 15.48 | 154.76 | 2.13 | 6 | 282.18 | 56.94 | 33.75 | 3 | 76.49 | 35036.81 | 202.07 | 467.07 | 54.67 | 39.61 | 2595.47 | 0.72 | 0.75 | 2.62 | 0.14 | 1 | 10
132 | 115 | CONCLUIDO | 5.4343 | 18.4 | 15.48 | 154.78 | 2.14 | 6 | 282.68 | 56.94 | 34 | 3 | 76.74 | 35097.98 | 201.62 | 467.07 | 54.62 | 39.61 | 2569.1 | 0.73 | 0.75 | 2.62 | 0.14 | 1 | 10
133 | 115 | CONCLUIDO | 5.4345 | 18.4 | 15.48 | 154.77 | 2.15 | 6 | 283.18 | 56.94 | 34.25 | 3 | 76.98 | 35159.25 | 201.2 | 467.07 | 54.69 | 39.61 | 2603.55 | 0.72 | 0.75 | 2.62 | 0.14 | 1 | 10
134 | 115 | CONCLUIDO | 5.4341 | 18.4 | 15.48 | 154.78 | 2.17 | 6 | 283.67 | 56.94 | 34.5 | 3 | 77.23 | 35220.61 | 200.95 | 467.07 | 54.72 | 39.61 | 2618.7 | 0.72 | 0.75 | 2.62 | 0.14 | 1 | 10
135 | 115 | CONCLUIDO | 5.4327 | 18.41 | 15.48 | 154.83 | 2.18 | 6 | 284.17 | 56.94 | 34.75 | 2 | 77.48 | 35282.08 | 200.5 | 467.07 | 54.78 | 39.61 | 2651.07 | 0.72 | 0.75 | 2.62 | 0.15 | 1 | 10
136 | 115 | CONCLUIDO | 5.4327 | 18.41 | 15.48 | 154.83 | 2.19 | 6 | 284.67 | 56.94 | 35 | 2 | 77.73 | 35343.65 | 200.11 | 467.07 | 54.76 | 39.61 | 2640.3 | 0.72 | 0.75 | 2.62 | 0.15 | 1 | 10
137 | 115 | CONCLUIDO | 5.4331 | 18.41 | 15.48 | 154.81 | 2.2 | 6 | 285.17 | 56.94 | 35.25 | 2 | 77.98 | 35405.32 | 199.95 | 467.09 | 54.7 | 39.61 | 2611.85 | 0.72 | 0.75 | 2.62 | 0.15 | 1 | 10
138 | 115 | CONCLUIDO | 5.4325 | 18.41 | 15.48 | 154.84 | 2.21 | 6 | 285.67 | 56.94 | 35.5 | 2 | 78.23 | 35467.08 | 199.71 | 467.07 | 54.82 | 39.61 | 2670.16 | 0.72 | 0.75 | 2.62 | 0.15 | 1 | 10
139 | 115 | CONCLUIDO | 5.4332 | 18.41 | 15.48 | 154.81 | 2.22 | 6 | 286.17 | 56.94 | 35.75 | 1 | 78.48 | 35528.95 | 199.63 | 467.07 | 54.7 | 39.61 | 2610.45 | 0.72 | 0.75 | 2.62 | 0.15 | 1 | 10
140 | 115 | CONCLUIDO | 5.4331 | 18.41 | 15.48 | 154.81 | 2.24 | 6 | 286.68 | 56.94 | 36 | 0 | 78.73 | 35591.05 | 199.85 | 467.09 | 54.67 | 39.61 | 2598.03 | 0.72 | 0.75 | 2.62 | 0.15 | 1 | 10
0 | 35 | CONCLUIDO | 4.546 | 22 | 18.33 | 10.68 | 0.22 | 103 | 80.84 | 35.1 | 1 | 101 | 9.74 | 10204.21 | 141.03 | 467.11 | 147.37 | 39.61 | 48462.65 | 0.27 | 0.64 | 2.79 | 3 | 1 | 10
1 | 35 | CONCLUIDO | 4.7922 | 20.87 | 17.61 | 13.38 | 0.27 | 79 | 81.14 | 35.1 | 1.25 | 77 | 9.79 | 10241.25 | 134.33 | 467.11 | 124.1 | 39.61 | 36947.49 | 0.32 | 0.66 | 2.74 | 2.28 | 1 | 10
2 | 35 | CONCLUIDO | 4.9728 | 20.11 | 17.13 | 16.32 | 0.32 | 63 | 81.44 | 35.1 | 1.5 | 61 | 9.84 | 10278.32 | 129.59 | 467.12 | 108.76 | 39.61 | 29354.88 | 0.36 | 0.68 | 2.71 | 1.8 | 1 | 10
3 | 35 | CONCLUIDO | 5.0888 | 19.65 | 16.85 | 19.07 | 0.38 | 53 | 81.74 | 35.1 | 1.75 | 51 | 9.89 | 10315.41 | 126.26 | 467.18 | 99.17 | 39.61 | 24613.11 | 0.4 | 0.69 | 2.7 | 1.51 | 1 | 10
4 | 35 | CONCLUIDO | 5.1759 | 19.32 | 16.64 | 21.7 | 0.43 | 46 | 82.04 | 35.1 | 2 | 44 | 9.94 | 10352.53 | 123.71 | 467.11 | 92.36 | 39.61 | 21240.19 | 0.43 | 0.7 | 2.68 | 1.3 | 1 | 10
5 | 35 | CONCLUIDO | 5.25 | 19.05 | 16.47 | 24.7 | 0.48 | 40 | 82.34 | 35.1 | 2.25 | 38 | 9.99 | 10389.66 | 121 | 467.07 | 86.69 | 39.61 | 18434.32 | 0.46 | 0.71 | 2.68 | 1.13 | 1 | 10
6 | 35 | CONCLUIDO | 5.2986 | 18.87 | 16.36 | 27.27 | 0.53 | 36 | 82.65 | 35.1 | 2.5 | 34 | 10.04 | 10426.82 | 119.24 | 467.13 | 83.67 | 39.61 | 16944.74 | 0.47 | 0.71 | 2.66 | 1.03 | 1 | 10
7 | 35 | CONCLUIDO | 5.3574 | 18.67 | 16.22 | 30.42 | 0.58 | 32 | 82.95 | 35.1 | 2.75 | 30 | 10.1 | 10463.99 | 117.16 | 467.1 | 78.75 | 39.61 | 14505 | 0.5 | 0.72 | 2.66 | 0.89 | 1 | 10
8 | 35 | CONCLUIDO | 5.3947 | 18.54 | 16.15 | 33.4 | 0.63 | 29 | 83.25 | 35.1 | 3 | 27 | 10.15 | 10501.19 | 114.89 | 467.14 | 76.35 | 39.61 | 13319.18 | 0.52 | 0.72 | 2.66 | 0.81 | 1 | 10
9 | 35 | CONCLUIDO | 5.4357 | 18.4 | 16.06 | 37.06 | 0.68 | 26 | 83.55 | 35.1 | 3.25 | 24 | 10.2 | 10538.42 | 113.43 | 467.09 | 73.43 | 39.61 | 11873.91 | 0.54 | 0.73 | 2.65 | 0.72 | 1 | 10
10 | 35 | CONCLUIDO | 5.4648 | 18.3 | 15.99 | 39.98 | 0.73 | 24 | 83.85 | 35.1 | 3.5 | 22 | 10.25 | 10575.66 | 111.73 | 467.12 | 71.53 | 39.61 | 10937.23 | 0.55 | 0.73 | 2.65 | 0.66 | 1 | 10
11 | 35 | CONCLUIDO | 5.498 | 18.19 | 15.92 | 43.41 | 0.78 | 22 | 84.15 | 35.1 | 3.75 | 20 | 10.3 | 10612.93 | 109.71 | 467.08 | 69.04 | 39.61 | 9701.16 | 0.57 | 0.73 | 2.64 | 0.58 | 1 | 10
12 | 35 | CONCLUIDO | 5.5066 | 18.16 | 15.91 | 45.45 | 0.83 | 21 | 84.46 | 35.1 | 4 | 19 | 10.36 | 10650.22 | 107.48 | 467.07 | 68.69 | 39.61 | 9530.37 | 0.58 | 0.73 | 2.64 | 0.57 | 1 | 10
13 | 35 | CONCLUIDO | 5.5325 | 18.08 | 15.86 | 50.07 | 0.88 | 19 | 84.76 | 35.1 | 4.25 | 17 | 10.41 | 10687.53 | 106.45 | 467.11 | 66.94 | 39.61 | 8666.24 | 0.59 | 0.74 | 2.64 | 0.52 | 1 | 10
14 | 35 | CONCLUIDO | 5.5506 | 18.02 | 15.81 | 52.71 | 0.93 | 18 | 85.06 | 35.1 | 4.5 | 16 | 10.46 | 10724.86 | 105.13 | 467.1 | 65.87 | 39.61 | 8133.43 | 0.6 | 0.74 | 2.63 | 0.48 | 1 | 10
15 | 35 | CONCLUIDO | 5.5634 | 17.97 | 15.79 | 55.73 | 0.98 | 17 | 85.36 | 35.1 | 4.75 | 15 | 10.51 | 10762.22 | 103.55 | 467.13 | 64.95 | 39.61 | 7682.82 | 0.61 | 0.74 | 2.63 | 0.46 | 1 | 10
16 | 35 | CONCLUIDO | 5.5771 | 17.93 | 15.76 | 59.11 | 1.02 | 16 | 85.67 | 35.1 | 5 | 9 | 10.57 | 10799.59 | 102.14 | 467.15 | 63.76 | 39.61 | 7092.75 | 0.62 | 0.74 | 2.64 | 0.43 | 1 | 10
17 | 35 | CONCLUIDO | 5.574 | 17.94 | 15.77 | 59.15 | 1.07 | 16 | 85.97 | 35.1 | 5.25 | 9 | 10.62 | 10836.99 | 101.36 | 467.09 | 64.18 | 39.61 | 7301.53 | 0.62 | 0.74 | 2.64 | 0.44 | 1 | 10
18 | 35 | CONCLUIDO | 5.5854 | 17.9 | 15.75 | 63.01 | 1.12 | 15 | 86.27 | 35.1 | 5.5 | 5 | 10.67 | 10874.42 | 100.67 | 467.17 | 63.29 | 39.61 | 6860.36 | 0.63 | 0.74 | 2.64 | 0.42 | 1 | 10
19 | 35 | CONCLUIDO | 5.5837 | 17.91 | 15.76 | 63.04 | 1.16 | 15 | 86.58 | 35.1 | 5.75 | 1 | 10.73 | 10911.86 | 100.59 | 467.11 | 63.45 | 39.61 | 6940.21 | 0.62 | 0.74 | 2.65 | 0.42 | 1 | 10
20 | 35 | CONCLUIDO | 5.5856 | 17.9 | 15.75 | 63.01 | 1.21 | 15 | 86.88 | 35.1 | 6 | 0 | 10.78 | 10949.33 | 100.67 | 467.1 | 63.18 | 39.61 | 6806.96 | 0.63 | 0.74 | 2.65 | 0.42 | 1 | 10
0 | 50 | CONCLUIDO | 4.1491 | 24.1 | 19.15 | 8.77 | 0.16 | 131 | 107.41 | 41.65 | 1 | 129 | 14.77 | 13481.73 | 180.43 | 467.2 | 174.86 | 39.61 | 62065.42 | 0.23 | 0.61 | 2.81 | 3.82 | 1 | 10
1 | 50 | CONCLUIDO | 4.4393 | 22.53 | 18.27 | 10.96 | 0.2 | 100 | 107.73 | 41.65 | 1.25 | 98 | 14.83 | 13520.81 | 171.26 | 467.22 | 144.82 | 39.61 | 47199.19 | 0.27 | 0.64 | 2.79 | 2.93 | 1 | 10
2 | 50 | CONCLUIDO | 4.6642 | 21.44 | 17.63 | 13.22 | 0.24 | 80 | 108.05 | 41.65 | 1.5 | 78 | 14.9 | 13559.91 | 164.38 | 467.14 | 124.54 | 39.61 | 37159.83 | 0.32 | 0.66 | 2.74 | 2.29 | 1 | 10
3 | 50 | CONCLUIDO | 4.8143 | 20.77 | 17.25 | 15.44 | 0.28 | 67 | 108.37 | 41.65 | 1.75 | 65 | 14.97 | 13599.17 | 159.97 | 467.21 | 112.54 | 39.61 | 31228.37 | 0.35 | 0.68 | 2.71 | 1.91 | 1 | 10
4 | 50 | CONCLUIDO | 4.918 | 20.33 | 17.01 | 17.6 | 0.32 | 58 | 108.68 | 41.65 | 2 | 56 | 15.03 | 13638.32 | 157.12 | 467.16 | 104.2 | 39.61 | 27102.44 | 0.38 | 0.69 | 2.71 | 1.67 | 1 | 10
5 | 50 | CONCLUIDO | 5.009 | 19.96 | 16.79 | 19.76 | 0.36 | 51 | 109 | 41.65 | 2.25 | 49 | 15.1 | 13677.51 | 154.27 | 467.09 | 97.4 | 39.61 | 23736.1 | 0.41 | 0.69 | 2.7 | 1.46 | 1 | 10
6 | 50 | CONCLUIDO | 5.0906 | 19.64 | 16.61 | 22.14 | 0.4 | 45 | 109.32 | 41.65 | 2.5 | 43 | 15.17 | 13716.72 | 151.73 | 467.11 | 91.49 | 39.61 | 20810.72 | 0.43 | 0.7 | 2.68 | 1.27 | 1 | 10
7 | 50 | CONCLUIDO | 5.1554 | 19.4 | 16.47 | 24.71 | 0.44 | 40 | 109.64 | 41.65 | 2.75 | 38 | 15.24 | 13755.95 | 149.57 | 467.09 | 87.05 | 39.61 | 18613.83 | 0.46 | 0.71 | 2.68 | 1.14 | 1 | 10
8 | 50 | CONCLUIDO | 5.2001 | 19.23 | 16.37 | 26.55 | 0.48 | 37 | 109.96 | 41.65 | 3 | 35 | 15.31 | 13795.21 | 148.28 | 467.08 | 83.88 | 39.61 | 17048.18 | 0.47 | 0.71 | 2.67 | 1.04 | 1 | 10
9 | 50 | CONCLUIDO | 5.239 | 19.09 | 16.3 | 28.76 | 0.52 | 34 | 110.27 | 41.65 | 3.25 | 32 | 15.37 | 13834.5 | 146.53 | 467.1 | 81.19 | 39.61 | 15715.95 | 0.49 | 0.72 | 2.67 | 0.96 | 1 | 10
10 | 50 | CONCLUIDO | 5.2781 | 18.95 | 16.22 | 31.4 | 0.56 | 31 | 110.59 | 41.65 | 3.5 | 29 | 15.44 | 13873.81 | 144.99 | 467.1 | 78.67 | 39.61 | 14469.63 | 0.5 | 0.72 | 2.67 | 0.89 | 1 | 10
11 | 50 | CONCLUIDO | 5.3106 | 18.83 | 16.15 | 33.41 | 0.6 | 29 | 110.91 | 41.65 | 3.75 | 27 | 15.51 | 13913.15 | 143.25 | 467.11 | 76.41 | 39.61 | 13350.25 | 0.52 | 0.72 | 2.66 | 0.81 | 1 | 10
12 | 50 | CONCLUIDO | 5.3421 | 18.72 | 16.08 | 35.74 | 0.63 | 27 | 111.23 | 41.65 | 4 | 25 | 15.58 | 13952.52 | 142 | 467.12 | 74.28 | 39.61 | 12293.54 | 0.53 | 0.73 | 2.65 | 0.75 | 1 | 10
13 | 50 | CONCLUIDO | 5.3727 | 18.61 | 16.02 | 38.45 | 0.67 | 25 | 111.55 | 41.65 | 4.25 | 23 | 15.65 | 13991.91 | 140.2 | 467.11 | 72.53 | 39.61 | 11429.53 | 0.55 | 0.73 | 2.65 | 0.69 | 1 | 10
14 | 50 | CONCLUIDO | 5.3854 | 18.57 | 16 | 40 | 0.71 | 24 | 111.87 | 41.65 | 4.5 | 22 | 15.72 | 14031.33 | 139.33 | 467.07 | 71.52 | 39.61 | 10930.6 | 0.55 | 0.73 | 2.65 | 0.67 | 1 | 10
15 | 50 | CONCLUIDO | 5.4216 | 18.44 | 15.92 | 43.42 | 0.75 | 22 | 112.19 | 41.65 | 4.75 | 20 | 15.79 | 14070.77 | 137.92 | 467.07 | 69.06 | 39.61 | 9712.08 | 0.57 | 0.73 | 2.64 | 0.59 | 1 | 10
16 | 50 | CONCLUIDO | 5.4307 | 18.41 | 15.91 | 45.46 | 0.78 | 21 | 112.51 | 41.65 | 5 | 19 | 15.86 | 14110.24 | 136.74 | 467.13 | 68.55 | 39.61 | 9458.77 | 0.58 | 0.73 | 2.65 | 0.58 | 1 | 10
17 | 50 | CONCLUIDO | 5.4454 | 18.36 | 15.88 | 47.65 | 0.82 | 20 | 112.83 | 41.65 | 5.25 | 18 | 15.93 | 14149.74 | 136.25 | 467.11 | 67.81 | 39.61 | 9097.66 | 0.58 | 0.73 | 2.64 | 0.55 | 1 | 10
18 | 50 | CONCLUIDO | 5.4569 | 18.33 | 15.87 | 50.11 | 0.86 | 19 | 113.15 | 41.65 | 5.5 | 17 | 16 | 14189.26 | 135.35 | 467.07 | 67.22 | 39.61 | 8808.18 | 0.59 | 0.74 | 2.64 | 0.53 | 1 | 10
19 | 50 | CONCLUIDO | 5.481 | 18.24 | 15.81 | 52.7 | 0.89 | 18 | 113.47 | 41.65 | 5.75 | 16 | 16.07 | 14228.81 | 133.48 | 467.07 | 65.35 | 39.61 | 7875.57 | 0.61 | 0.74 | 2.64 | 0.48 | 1 | 10
20 | 50 | CONCLUIDO | 5.4932 | 18.2 | 15.79 | 55.73 | 0.93 | 17 | 113.79 | 41.65 | 6 | 15 | 16.14 | 14268.39 | 131.99 | 467.07 | 64.85 | 39.61 | 7630.14 | 0.61 | 0.74 | 2.64 | 0.46 | 1 | 10
21 | 50 | CONCLUIDO | 5.4886 | 18.22 | 15.81 | 55.79 | 0.97 | 17 | 114.11 | 41.65 | 6.25 | 15 | 16.21 | 14307.99 | 131.61 | 467.07 | 65.26 | 39.61 | 7835.7 | 0.61 | 0.74 | 2.64 | 0.47 | 1 | 10
22 | 50 | CONCLUIDO | 5.5054 | 18.16 | 15.77 | 59.15 | 1 | 16 | 114.44 | 41.65 | 6.5 | 14 | 16.29 | 14347.62 | 130.62 | 467.07 | 64.4 | 39.61 | 7408.98 | 0.62 | 0.74 | 2.63 | 0.44 | 1 | 10
23 | 50 | CONCLUIDO | 5.5269 | 18.09 | 15.72 | 62.9 | 1.04 | 15 | 114.76 | 41.65 | 6.75 | 13 | 16.36 | 14387.27 | 128.51 | 467.07 | 62.61 | 39.61 | 6521.97 | 0.63 | 0.74 | 2.63 | 0.39 | 1 | 10
24 | 50 | CONCLUIDO | 5.5226 | 18.11 | 15.74 | 62.95 | 1.07 | 15 | 115.08 | 41.65 | 7 | 13 | 16.43 | 14426.96 | 128.28 | 467.09 | 63.17 | 39.61 | 6800.32 | 0.63 | 0.74 | 2.63 | 0.4 | 1 | 10
25 | 50 | CONCLUIDO | 5.5425 | 18.04 | 15.7 | 67.27 | 1.11 | 14 | 115.4 | 41.65 | 7.25 | 12 | 16.5 | 14466.67 | 126.52 | 467.09 | 61.8 | 39.61 | 6122.25 | 0.64 | 0.74 | 2.63 | 0.36 | 1 | 10
26 | 50 | CONCLUIDO | 5.5503 | 18.02 | 15.69 | 72.42 | 1.14 | 13 | 115.72 | 41.65 | 7.5 | 11 | 16.57 | 14506.4 | 125.3 | 467.12 | 61.59 | 39.61 | 6021.1 | 0.64 | 0.74 | 2.63 | 0.36 | 1 | 10
27 | 50 | CONCLUIDO | 5.5533 | 18.01 | 15.68 | 72.38 | 1.18 | 13 | 116.05 | 41.65 | 7.75 | 11 | 16.65 | 14546.17 | 125.38 | 467.08 | 61.36 | 39.61 | 5907.62 | 0.65 | 0.74 | 2.63 | 0.35 | 1 | 10
28 | 50 | CONCLUIDO | 5.572 | 17.95 | 15.64 | 78.22 | 1.21 | 12 | 116.37 | 41.65 | 8 | 10 | 16.72 | 14585.96 | 122.97 | 467.07 | 59.96 | 39.61 | 5213 | 0.66 | 0.75 | 2.63 | 0.31 | 1 | 10
29 | 50 | CONCLUIDO | 5.5713 | 17.95 | 15.65 | 78.23 | 1.25 | 12 | 116.69 | 41.65 | 8.25 | 9 | 16.79 | 14625.77 | 122.72 | 467.07 | 60.16 | 39.61 | 5312.08 | 0.66 | 0.75 | 2.63 | 0.31 | 1 | 10
30 | 50 | CONCLUIDO | 5.5681 | 17.96 | 15.66 | 78.28 | 1.28 | 12 | 117.01 | 41.65 | 8.5 | 9 | 16.86 | 14665.62 | 121.99 | 467.09 | 60.52 | 39.61 | 5489.8 | 0.65 | 0.74 | 2.63 | 0.32 | 1 | 10
31 | 50 | CONCLUIDO | 5.5853 | 17.9 | 15.62 | 85.22 | 1.32 | 11 | 117.34 | 41.65 | 8.75 | 5 | 16.94 | 14705.49 | 120.5 | 467.07 | 59.32 | 39.61 | 4896.73 | 0.67 | 0.75 | 2.63 | 0.29 | 1 | 10
32 | 50 | CONCLUIDO | 5.5893 | 17.89 | 15.61 | 85.15 | 1.35 | 11 | 117.66 | 41.65 | 9 | 4 | 17.01 | 14745.39 | 120.45 | 467.08 | 58.74 | 39.61 | 4605.5 | 0.67 | 0.75 | 2.63 | 0.28 | 1 | 10
33 | 50 | CONCLUIDO | 5.5882 | 17.89 | 15.61 | 85.17 | 1.38 | 11 | 117.98 | 41.65 | 9.25 | 2 | 17.08 | 14785.31 | 119.72 | 467.07 | 58.72 | 39.61 | 4597.17 | 0.67 | 0.75 | 2.64 | 0.28 | 1 | 10
34 | 50 | CONCLUIDO | 5.5865 | 17.9 | 15.62 | 85.2 | 1.42 | 11 | 118.31 | 41.65 | 9.5 | 2 | 17.16 | 14825.26 | 119.98 | 467.09 | 59.03 | 39.61 | 4752.24 | 0.67 | 0.75 | 2.63 | 0.29 | 1 | 10
35 | 50 | CONCLUIDO | 5.5843 | 17.91 | 15.63 | 85.24 | 1.45 | 11 | 118.63 | 41.65 | 9.75 | 0 | 17.23 | 14865.24 | 120.09 | 467.1 | 59 | 39.61 | 4734.2 | 0.67 | 0.75 | 2.64 | 0.29 | 1 | 10
0 | 25 | CONCLUIDO | 4.8595 | 20.58 | 17.66 | 13.08 | 0.28 | 81 | 61.76 | 28.92 | 1 | 79 | 6.84 | 7851.41 | 110.64 | 467.17 | 125.49 | 39.61 | 37632.29 | 0.32 | 0.66 | 2.74 | 2.32 | 1 | 10
1 | 25 | CONCLUIDO | 5.0579 | 19.77 | 17.11 | 16.56 | 0.35 | 62 | 62.05 | 28.92 | 1.25 | 60 | 6.88 | 7887.12 | 105.79 | 467.15 | 107.71 | 39.61 | 28835.65 | 0.37 | 0.68 | 2.72 | 1.78 | 1 | 10
2 | 25 | CONCLUIDO | 5.2013 | 19.23 | 16.74 | 20.08 | 0.42 | 50 | 62.34 | 28.92 | 1.5 | 48 | 6.92 | 7922.85 | 101.93 | 467.08 | 95.58 | 39.61 | 22830.24 | 0.41 | 0.7 | 2.69 | 1.4 | 1 | 10
3 | 25 | CONCLUIDO | 5.2986 | 18.87 | 16.49 | 23.56 | 0.49 | 42 | 62.63 | 28.92 | 1.75 | 40 | 6.96 | 7958.6 | 98.8 | 467.17 | 87.7 | 39.61 | 18928.59 | 0.45 | 0.71 | 2.68 | 1.16 | 1 | 10
4 | 25 | CONCLUIDO | 5.3611 | 18.65 | 16.36 | 27.26 | 0.55 | 36 | 62.92 | 28.92 | 2 | 34 | 7 | 7994.37 | 96.22 | 467.08 | 83.19 | 39.61 | 16706.77 | 0.48 | 0.71 | 2.67 | 1.02 | 1 | 10
5 | 25 | CONCLUIDO | 5.423 | 18.44 | 16.21 | 31.38 | 0.62 | 31 | 63.21 | 28.92 | 2.25 | 29 | 7.04 | 8030.17 | 93.95 | 467.07 | 78.67 | 39.61 | 14472.84 | 0.5 | 0.72 | 2.66 | 0.88 | 1 | 10
6 | 25 | CONCLUIDO | 5.46 | 18.32 | 16.13 | 34.56 | 0.69 | 28 | 63.5 | 28.92 | 2.5 | 26 | 7.08 | 8065.98 | 91.31 | 467.07 | 75.78 | 39.61 | 13043.09 | 0.52 | 0.72 | 2.66 | 0.8 | 1 | 10
7 | 25 | CONCLUIDO | 5.5085 | 18.15 | 16.01 | 38.43 | 0.75 | 25 | 63.79 | 28.92 | 2.75 | 22 | 7.12 | 8101.81 | 88.96 | 467.07 | 72.02 | 39.61 | 11173.84 | 0.55 | 0.73 | 2.65 | 0.68 | 1 | 10
8 | 25 | CONCLUIDO | 5.5453 | 18.03 | 15.93 | 43.45 | 0.81 | 22 | 64.08 | 28.92 | 3 | 15 | 7.16 | 8137.65 | 86.91 | 467.16 | 69.08 | 39.61 | 9720.58 | 0.57 | 0.73 | 2.65 | 0.6 | 1 | 10
9 | 25 | CONCLUIDO | 5.557 | 18 | 15.91 | 45.45 | 0.88 | 21 | 64.38 | 28.92 | 3.25 | 10 | 7.2 | 8173.52 | 85.61 | 467.07 | 68.17 | 39.61 | 9271.08 | 0.58 | 0.73 | 2.66 | 0.57 | 1 | 10
10 | 25 | CONCLUIDO | 5.5666 | 17.96 | 15.89 | 47.67 | 0.94 | 20 | 64.67 | 28.92 | 3.5 | 3 | 7.24 | 8209.41 | 84.78 | 467.12 | 67.44 | 39.61 | 8912.24 | 0.59 | 0.73 | 2.66 | 0.56 | 1 | 10
11 | 25 | CONCLUIDO | 5.5637 | 17.97 | 15.9 | 47.7 | 1.01 | 20 | 64.96 | 28.92 | 3.75 | 0 | 7.28 | 8245.32 | 85.13 | 467.1 | 67.68 | 39.61 | 9030.63 | 0.59 | 0.73 | 2.66 | 0.57 | 1 | 10
0 | 85 | CONCLUIDO | 3.3225 | 30.1 | 21.12 | 6.5 | 0.11 | 195 | 167.88 | 51.39 | 1 | 193 | 30.49 | 20939.59 | 268.2 | 467.43 | 239 | 39.61 | 93814.54 | 0.17 | 0.55 | 2.92 | 5.78 | 1 | 10
1 | 85 | CONCLUIDO | 3.7309 | 26.8 | 19.55 | 8.15 | 0.13 | 144 | 168.25 | 51.39 | 1.25 | 142 | 30.6 | 20984.25 | 247.79 | 467.15 | 187.56 | 39.61 | 68349.03 | 0.21 | 0.6 | 2.84 | 4.21 | 1 | 10
2 | 85 | CONCLUIDO | 4.0074 | 24.95 | 18.68 | 9.75 | 0.16 | 115 | 168.61 | 51.39 | 1.5 | 113 | 30.71 | 21028.94 | 236.34 | 467.23 | 159.09 | 39.61 | 54258.42 | 0.25 | 0.62 | 2.8 | 3.35 | 1 | 10
3 | 85 | CONCLUIDO | 4.2271 | 23.66 | 18.07 | 11.41 | 0.18 | 95 | 168.97 | 51.39 | 1.75 | 93 | 30.83 | 21073.68 | 228.09 | 467.15 | 139.09 | 39.61 | 44359.6 | 0.28 | 0.65 | 2.76 | 2.73 | 1 | 10
4 | 85 | CONCLUIDO | 4.3901 | 22.78 | 17.66 | 13.08 | 0.21 | 81 | 169.33 | 51.39 | 2 | 79 | 30.94 | 21118.46 | 222.45 | 467.11 | 125.81 | 39.61 | 37789.28 | 0.31 | 0.66 | 2.74 | 2.33 | 1 | 10
5 | 85 | CONCLUIDO | 4.5147 | 22.15 | 17.37 | 14.68 | 0.24 | 71 | 169.7 | 51.39 | 2.25 | 69 | 31.05 | 21163.27 | 218.46 | 467.08 | 116.25 | 39.61 | 33062.7 | 0.34 | 0.67 | 2.73 | 2.04 | 1 | 10
6 | 85 | CONCLUIDO | 4.618 | 21.65 | 17.15 | 16.33 | 0.26 | 63 | 170.06 | 51.39 | 2.5 | 61 | 31.17 | 21208.12 | 215.08 | 467.29 | 108.66 | 39.61 | 29307.38 | 0.36 | 0.68 | 2.72 | 1.81 | 1 | 10
7 | 85 | CONCLUIDO | 4.7013 | 21.27 | 16.97 | 17.86 | 0.29 | 57 | 170.42 | 51.39 | 2.75 | 55 | 31.28 | 21253.01 | 212.33 | 467.17 | 103.01 | 39.61 | 26510.82 | 0.38 | 0.69 | 2.71 | 1.63 | 1 | 10
8 | 85 | CONCLUIDO | 4.7704 | 20.96 | 16.83 | 19.42 | 0.31 | 52 | 170.79 | 51.39 | 3 | 50 | 31.4 | 21297.94 | 210.25 | 467.14 | 98.56 | 39.61 | 24312.43 | 0.4 | 0.69 | 2.7 | 1.49 | 1 | 10
9 | 85 | CONCLUIDO | 4.847 | 20.63 | 16.67 | 21.28 | 0.34 | 47 | 171.15 | 51.39 | 3.25 | 45 | 31.51 | 21342.91 | 207.73 | 467.11 | 93.11 | 39.61 | 21612.81 | 0.43 | 0.7 | 2.69 | 1.33 | 1 | 10
10 | 85 | CONCLUIDO | 4.8958 | 20.43 | 16.56 | 22.58 | 0.36 | 44 | 171.52 | 51.39 | 3.5 | 42 | 31.63 | 21387.92 | 205.88 | 467.08 | 89.73 | 39.61 | 19934.18 | 0.44 | 0.7 | 2.69 | 1.23 | 1 | 10
11 | 85 | CONCLUIDO | 4.9361 | 20.26 | 16.5 | 24.14 | 0.39 | 41 | 171.88 | 51.39 | 3.75 | 39 | 31.74 | 21432.96 | 204.65 | 467.15 | 87.65 | 39.61 | 18909.59 | 0.45 | 0.71 | 2.68 | 1.16 | 1 | 10
12 | 85 | CONCLUIDO | 4.9804 | 20.08 | 16.42 | 25.92 | 0.41 | 38 | 172.25 | 51.39 | 4 | 36 | 31.86 | 21478.05 | 203.22 | 467.09 | 85.3 | 39.61 | 17750.19 | 0.46 | 0.71 | 2.67 | 1.08 | 1 | 10
13 | 85 | CONCLUIDO | 5.0106 | 19.96 | 16.37 | 27.28 | 0.44 | 36 | 172.61 | 51.39 | 4.25 | 34 | 31.97 | 21523.17 | 202.28 | 467.12 | 83.6 | 39.61 | 16909.24 | 0.47 | 0.71 | 2.67 | 1.03 | 1 | 10
14 | 85 | CONCLUIDO | 5.0599 | 19.76 | 16.27 | 29.59 | 0.46 | 33 | 172.98 | 51.39 | 4.5 | 31 | 32.09 | 21568.34 | 200.51 | 467.09 | 80.4 | 39.61 | 15327.11 | 0.49 | 0.72 | 2.67 | 0.94 | 1 | 10
15 | 85 | CONCLUIDO | 5.0778 | 19.69 | 16.24 | 30.44 | 0.49 | 32 | 173.35 | 51.39 | 4.75 | 30 | 32.2 | 21613.54 | 199.79 | 467.07 | 79.43 | 39.61 | 14844.37 | 0.5 | 0.72 | 2.66 | 0.9 | 1 | 10
16 | 85 | CONCLUIDO | 5.1096 | 19.57 | 16.18 | 32.36 | 0.51 | 30 | 173.71 | 51.39 | 5 | 28 | 32.32 | 21658.78 | 198.5 | 467.07 | 77.53 | 39.61 | 13908.2 | 0.51 | 0.72 | 2.66 | 0.85 | 1 | 10
17 | 85 | CONCLUIDO | 5.1504 | 19.42 | 16.09 | 34.49 | 0.53 | 28 | 174.08 | 51.39 | 5.25 | 26 | 32.44 | 21704.07 | 197.05 | 467.07 | 74.68 | 39.61 | 12490.05 | 0.53 | 0.72 | 2.65 | 0.76 | 1 | 10
18 | 85 | CONCLUIDO | 5.1628 | 19.37 | 16.08 | 35.74 | 0.56 | 27 | 174.45 | 51.39 | 5.5 | 25 | 32.56 | 21749.39 | 196.55 | 467.1 | 74.44 | 39.61 | 12373.93 | 0.53 | 0.73 | 2.65 | 0.75 | 1 | 10
19 | 85 | CONCLUIDO | 5.181 | 19.3 | 16.05 | 37.03 | 0.58 | 26 | 174.82 | 51.39 | 5.75 | 24 | 32.67 | 21794.75 | 195.68 | 467.11 | 73.04 | 39.61 | 11681.11 | 0.54 | 0.73 | 2.65 | 0.71 | 1 | 10
20 | 85 | CONCLUIDO | 5.1973 | 19.24 | 16.02 | 38.45 | 0.61 | 25 | 175.18 | 51.39 | 6 | 23 | 32.79 | 21840.16 | 194.76 | 467.1 | 72.25 | 39.61 | 11289.13 | 0.55 | 0.73 | 2.65 | 0.69 | 1 | 10
21 | 85 | CONCLUIDO | 5.2129 | 19.18 | 16 | 39.99 | 0.63 | 24 | 175.55 | 51.39 | 6.25 | 22 | 32.91 | 21885.6 | 193.88 | 467.1 | 71.76 | 39.61 | 11048.93 | 0.55 | 0.73 | 2.64 | 0.66 | 1 | 10
22 | 85 | CONCLUIDO | 5.2308 | 19.12 | 15.97 | 41.65 | 0.66 | 23 | 175.92 | 51.39 | 6.5 | 21 | 33.03 | 21931.08 | 192.92 | 467.12 | 70.59 | 39.61 | 10471.5 | 0.56 | 0.73 | 2.64 | 0.63 | 1 | 10
23 | 85 | CONCLUIDO | 5.2465 | 19.06 | 15.94 | 43.48 | 0.68 | 22 | 176.29 | 51.39 | 6.75 | 20 | 33.15 | 21976.61 | 192.26 | 467.1 | 69.71 | 39.61 | 10036.39 | 0.57 | 0.73 | 2.65 | 0.61 | 1 | 10
24 | 85 | CONCLUIDO | 5.2659 | 18.99 | 15.91 | 45.45 | 0.7 | 21 | 176.66 | 51.39 | 7 | 19 | 33.27 | 22022.17 | 191.36 | 467.09 | 68.55 | 39.61 | 9461.78 | 0.58 | 0.73 | 2.64 | 0.57 | 1 | 10
25 | 85 | CONCLUIDO | 5.2794 | 18.94 | 15.89 | 47.67 | 0.73 | 20 | 177.03 | 51.39 | 7.25 | 18 | 33.39 | 22067.77 | 190.69 | 467.07 | 68.2 | 39.61 | 9288.62 | 0.58 | 0.73 | 2.64 | 0.56 | 1 | 10
26 | 85 | CONCLUIDO | 5.2786 | 18.94 | 15.89 | 47.68 | 0.75 | 20 | 177.4 | 51.39 | 7.5 | 18 | 33.51 | 22113.42 | 190.44 | 467.15 | 68.12 | 39.61 | 9253.06 | 0.58 | 0.73 | 2.64 | 0.56 | 1 | 10
27 | 85 | CONCLUIDO | 5.2989 | 18.87 | 15.86 | 50.07 | 0.77 | 19 | 177.77 | 51.39 | 7.75 | 17 | 33.63 | 22159.1 | 190 | 467.07 | 67.06 | 39.61 | 8725.4 | 0.59 | 0.74 | 2.64 | 0.52 | 1 | 10
28 | 85 | CONCLUIDO | 5.3178 | 18.8 | 15.82 | 52.74 | 0.8 | 18 | 178.14 | 51.39 | 8 | 16 | 33.75 | 22204.83 | 188.91 | 467.07 | 65.77 | 39.61 | 8087.4 | 0.6 | 0.74 | 2.64 | 0.49 | 1 | 10
29 | 85 | CONCLUIDO | 5.3217 | 18.79 | 15.81 | 52.69 | 0.82 | 18 | 178.51 | 51.39 | 8.25 | 16 | 33.87 | 22250.6 | 187.9 | 467.11 | 65.44 | 39.61 | 7922.42 | 0.61 | 0.74 | 2.64 | 0.47 | 1 | 10
30 | 85 | CONCLUIDO | 5.3389 | 18.73 | 15.78 | 55.7 | 0.84 | 17 | 178.88 | 51.39 | 8.5 | 15 | 33.99 | 22296.41 | 186.98 | 467.09 | 64.8 | 39.61 | 7604.31 | 0.61 | 0.74 | 2.63 | 0.45 | 1 | 10
31 | 85 | CONCLUIDO | 5.3394 | 18.73 | 15.78 | 55.69 | 0.87 | 17 | 179.26 | 51.39 | 8.75 | 15 | 34.11 | 22342.26 | 187.02 | 467.09 | 64.35 | 39.61 | 7381.79 | 0.62 | 0.74 | 2.64 | 0.45 | 1 | 10
32 | 85 | CONCLUIDO | 5.353 | 18.68 | 15.77 | 59.12 | 0.89 | 16 | 179.63 | 51.39 | 9 | 14 | 34.24 | 22388.15 | 186.32 | 467.07 | 64.07 | 39.61 | 7244.3 | 0.62 | 0.74 | 2.63 | 0.43 | 1 | 10
33 | 85 | CONCLUIDO | 5.35 | 18.69 | 15.78 | 59.16 | 0.91 | 16 | 180 | 51.39 | 9.25 | 14 | 34.36 | 22434.08 | 186.27 | 467.07 | 64.49 | 39.61 | 7455.52 | 0.61 | 0.74 | 2.63 | 0.44 | 1 | 10
34 | 85 | CONCLUIDO | 5.3783 | 18.59 | 15.71 | 62.85 | 0.93 | 15 | 180.37 | 51.39 | 9.5 | 13 | 34.48 | 22480.05 | 184.31 | 467.07 | 62.16 | 39.61 | 6296.29 | 0.64 | 0.74 | 2.64 | 0.38 | 1 | 10
35 | 85 | CONCLUIDO | 5.3762 | 18.6 | 15.72 | 62.88 | 0.96 | 15 | 180.75 | 51.39 | 9.75 | 13 | 34.6 | 22526.07 | 184.18 | 467.11 | 62.5 | 39.61 | 6466.2 | 0.63 | 0.74 | 2.63 | 0.39 | 1 | 10
36 | 85 | CONCLUIDO | 5.3739 | 18.61 | 15.73 | 62.91 | 0.98 | 15 | 181.12 | 51.39 | 10 | 13 | 34.73 | 22572.13 | 183.96 | 467.08 | 62.77 | 39.61 | 6602.73 | 0.63 | 0.74 | 2.63 | 0.39 | 1 | 10
37 | 85 | CONCLUIDO | 5.3893 | 18.56 | 15.71 | 67.32 | 1 | 14 | 181.49 | 51.39 | 10.25 | 12 | 34.85 | 22618.23 | 183.43 | 467.08 | 62.11 | 39.61 | 6276.54 | 0.64 | 0.74 | 2.63 | 0.38 | 1 | 10
38 | 85 | CONCLUIDO | 5.3916 | 18.55 | 15.7 | 67.29 | 1.02 | 14 | 181.87 | 51.39 | 10.5 | 12 | 34.98 | 22664.49 | 182.43 | 467.07 | 61.78 | 39.61 | 6109.94 | 0.64 | 0.74 | 2.63 | 0.37 | 1 | 10
39 | 85 | CONCLUIDO | 5.3853 | 18.57 | 15.72 | 67.38 | 1.05 | 14 | 182.24 | 51.39 | 10.75 | 12 | 35.1 | 22710.68 | 181.76 | 467.08 | 62.62 | 39.61 | 6529.77 | 0.63 | 0.74 | 2.63 | 0.39 | 1 | 10
40 | 85 | CONCLUIDO | 5.4056 | 18.5 | 15.69 | 72.4 | 1.07 | 13 | 182.62 | 51.39 | 11 | 11 | 35.22 | 22756.91 | 181.53 | 467.07 | 61.39 | 39.61 | 5919.2 | 0.65 | 0.74 | 2.63 | 0.35 | 1 | 10
41 | 85 | CONCLUIDO | 5.4075 | 18.49 | 15.68 | 72.37 | 1.09 | 13 | 182.99 | 51.39 | 11.25 | 11 | 35.35 | 22803.18 | 181.58 | 467.07 | 61.29 | 39.61 | 5871.96 | 0.65 | 0.74 | 2.63 | 0.35 | 1 | 10
42 | 85 | CONCLUIDO | 5.4048 | 18.5 | 15.69 | 72.41 | 1.11 | 13 | 183.37 | 51.39 | 11.5 | 11 | 35.48 | 22849.49 | 181.02 | 467.08 | 61.65 | 39.61 | 6050.13 | 0.64 | 0.74 | 2.63 | 0.36 | 1 | 10
43 | 85 | CONCLUIDO | 5.4304 | 18.41 | 15.64 | 78.18 | 1.13 | 12 | 183.74 | 51.39 | 11.75 | 10 | 35.6 | 22895.85 | 179.15 | 467.07 | 59.8 | 39.61 | 5131 | 0.66 | 0.75 | 2.63 | 0.3 | 1 | 10
44 | 85 | CONCLUIDO | 5.4273 | 18.43 | 15.65 | 78.23 | 1.16 | 12 | 184.12 | 51.39 | 12 | 10 | 35.73 | 22942.24 | 179.4 | 467.07 | 60.22 | 39.61 | 5340.29 | 0.66 | 0.75 | 2.63 | 0.31 | 1 | 10
45 | 85 | CONCLUIDO | 5.4291 | 18.42 | 15.64 | 78.2 | 1.18 | 12 | 184.5 | 51.39 | 12.25 | 10 | 35.85 | 22988.69 | 178.75 | 467.08 | 59.93 | 39.61 | 5193.68 | 0.66 | 0.75 | 2.63 | 0.31 | 1 | 10
46 | 85 | CONCLUIDO | 5.4296 | 18.42 | 15.64 | 78.19 | 1.2 | 12 | 184.87 | 51.39 | 12.5 | 10 | 35.98 | 23035.17 | 178.12 | 467.07 | 59.78 | 39.61 | 5119.65 | 0.66 | 0.75 | 2.63 | 0.3 | 1 | 10
47 | 85 | CONCLUIDO | 5.4482 | 18.35 | 15.61 | 85.14 | 1.22 | 11 | 185.25 | 51.39 | 12.75 | 9 | 36.11 | 23081.7 | 177.11 | 467.07 | 58.98 | 39.61 | 4723.47 | 0.67 | 0.75 | 2.62 | 0.28 | 1 | 10
48 | 85 | CONCLUIDO | 5.4472 | 18.36 | 15.61 | 85.16 | 1.24 | 11 | 185.63 | 51.39 | 13 | 9 | 36.24 | 23128.27 | 176.63 | 467.07 | 58.88 | 39.61 | 4676.75 | 0.67 | 0.75 | 2.63 | 0.28 | 1 | 10
49 | 85 | CONCLUIDO | 5.4453 | 18.36 | 15.62 | 85.2 | 1.26 | 11 | 186.01 | 51.39 | 13.25 | 9 | 36.36 | 23174.88 | 176.44 | 467.08 | 59.28 | 39.61 | 4876.78 | 0.67 | 0.75 | 2.63 | 0.28 | 1 | 10
50 | 85 | CONCLUIDO | 5.447 | 18.36 | 15.61 | 85.17 | 1.29 | 11 | 186.38 | 51.39 | 13.5 | 9 | 36.49 | 23221.54 | 176.38 | 467.08 | 59.1 | 39.61 | 4785.48 | 0.67 | 0.75 | 2.63 | 0.28 | 1 | 10
51 | 85 | CONCLUIDO | 5.4434 | 18.37 | 15.63 | 85.23 | 1.31 | 11 | 186.76 | 51.39 | 13.75 | 9 | 36.62 | 23268.24 | 175.17 | 467.07 | 59.49 | 39.61 | 4983.25 | 0.67 | 0.75 | 2.63 | 0.29 | 1 | 10
52 | 85 | CONCLUIDO | 5.4625 | 18.31 | 15.6 | 93.57 | 1.33 | 10 | 187.14 | 51.39 | 14 | 8 | 36.75 | 23314.98 | 174.61 | 467.08 | 58.45 | 39.61 | 4464.95 | 0.68 | 0.75 | 2.63 | 0.26 | 1 | 10
53 | 85 | CONCLUIDO | 5.4633 | 18.3 | 15.59 | 93.56 | 1.35 | 10 | 187.52 | 51.39 | 14.25 | 8 | 36.88 | 23361.77 | 174.62 | 467.07 | 58.43 | 39.61 | 4457.27 | 0.68 | 0.75 | 2.62 | 0.26 | 1 | 10
54 | 85 | CONCLUIDO | 5.4622 | 18.31 | 15.6 | 93.58 | 1.37 | 10 | 187.9 | 51.39 | 14.5 | 8 | 37.01 | 23408.6 | 174.2 | 467.08 | 58.6 | 39.61 | 4538.54 | 0.68 | 0.75 | 2.62 | 0.26 | 1 | 10
55 | 85 | CONCLUIDO | 5.4622 | 18.31 | 15.6 | 93.58 | 1.39 | 10 | 188.28 | 51.39 | 14.75 | 8 | 37.14 | 23455.48 | 173.18 | 467.07 | 58.47 | 39.61 | 4477.33 | 0.68 | 0.75 | 2.63 | 0.26 | 1 | 10
56 | 85 | CONCLUIDO | 5.4667 | 18.29 | 15.58 | 93.49 | 1.41 | 10 | 188.66 | 51.39 | 15 | 8 | 37.27 | 23502.4 | 171.36 | 467.08 | 57.96 | 39.61 | 4218.65 | 0.68 | 0.75 | 2.63 | 0.25 | 1 | 10
57 | 85 | CONCLUIDO | 5.4835 | 18.24 | 15.56 | 103.73 | 1.43 | 9 | 189.04 | 51.39 | 15.25 | 7 | 37.4 | 23549.36 | 170.24 | 467.11 | 57.31 | 39.61 | 3899.79 | 0.69 | 0.75 | 2.62 | 0.23 | 1 | 10
58 | 85 | CONCLUIDO | 5.483 | 18.24 | 15.56 | 103.74 | 1.45 | 9 | 189.42 | 51.39 | 15.5 | 7 | 37.53 | 23596.37 | 170.33 | 467.09 | 57.31 | 39.61 | 3899.15 | 0.69 | 0.75 | 2.62 | 0.23 | 1 | 10
59 | 85 | CONCLUIDO | 5.4829 | 18.24 | 15.56 | 103.74 | 1.47 | 9 | 189.81 | 51.39 | 15.75 | 7 | 37.66 | 23643.43 | 170.76 | 467.07 | 57.32 | 39.61 | 3903.56 | 0.69 | 0.75 | 2.62 | 0.23 | 1 | 10
60 | 85 | CONCLUIDO | 5.4841 | 18.23 | 15.56 | 103.71 | 1.49 | 9 | 190.19 | 51.39 | 16 | 7 | 37.79 | 23690.52 | 170.75 | 467.07 | 57.27 | 39.61 | 3880.3 | 0.69 | 0.75 | 2.62 | 0.22 | 1 | 10
61 | 85 | CONCLUIDO | 5.4818 | 18.24 | 15.56 | 103.76 | 1.51 | 9 | 190.57 | 51.39 | 16.25 | 7 | 37.93 | 23737.67 | 170.15 | 467.07 | 57.48 | 39.61 | 3985.56 | 0.69 | 0.75 | 2.62 | 0.23 | 1 | 10
62 | 85 | CONCLUIDO | 5.4819 | 18.24 | 15.56 | 103.76 | 1.53 | 9 | 190.95 | 51.39 | 16.5 | 7 | 38.06 | 23784.85 | 169.6 | 467.07 | 57.56 | 39.61 | 4023.98 | 0.69 | 0.75 | 2.62 | 0.23 | 1 | 10
63 | 85 | CONCLUIDO | 5.4786 | 18.25 | 15.58 | 103.84 | 1.55 | 9 | 191.34 | 51.39 | 16.75 | 7 | 38.19 | 23832.09 | 168.5 | 467.07 | 57.97 | 39.61 | 4232.23 | 0.68 | 0.75 | 2.62 | 0.24 | 1 | 10
64 | 85 | CONCLUIDO | 5.4859 | 18.23 | 15.55 | 103.67 | 1.57 | 9 | 191.72 | 51.39 | 17 | 7 | 38.33 | 23879.37 | 167.04 | 467.09 | 57.07 | 39.61 | 3782.03 | 0.69 | 0.75 | 2.62 | 0.22 | 1 | 10
65 | 85 | CONCLUIDO | 5.5023 | 18.17 | 15.53 | 116.48 | 1.59 | 8 | 192.1 | 51.39 | 17.25 | 6 | 38.46 | 23926.69 | 166.4 | 467.07 | 56.33 | 39.61 | 3413.76 | 0.7 | 0.75 | 2.62 | 0.2 | 1 | 10
66 | 85 | CONCLUIDO | 5.5016 | 18.18 | 15.53 | 116.5 | 1.61 | 8 | 192.49 | 51.39 | 17.5 | 6 | 38.59 | 23974.06 | 166.36 | 467.07 | 56.39 | 39.61 | 3447.33 | 0.7 | 0.75 | 2.62 | 0.2 | 1 | 10
67 | 85 | CONCLUIDO | 5.5025 | 18.17 | 15.53 | 116.47 | 1.63 | 8 | 192.87 | 51.39 | 17.75 | 6 | 38.73 | 24021.47 | 166.26 | 467.07 | 56.24 | 39.61 | 3373.37 | 0.7 | 0.75 | 2.62 | 0.2 | 1 | 10
68 | 85 | CONCLUIDO | 5.5036 | 18.17 | 15.53 | 116.45 | 1.65 | 8 | 193.26 | 51.39 | 18 | 6 | 38.86 | 24068.93 | 166.11 | 467.07 | 56.31 | 39.61 | 3408.2 | 0.7 | 0.75 | 2.62 | 0.19 | 1 | 10
69 | 85 | CONCLUIDO | 5.4999 | 18.18 | 15.54 | 116.54 | 1.67 | 8 | 193.64 | 51.39 | 18.25 | 6 | 39 | 24116.44 | 165.51 | 467.07 | 56.63 | 39.61 | 3567.46 | 0.7 | 0.75 | 2.62 | 0.21 | 1 | 10
70 | 85 | CONCLUIDO | 5.5004 | 18.18 | 15.54 | 116.53 | 1.69 | 8 | 194.03 | 51.39 | 18.5 | 6 | 39.13 | 24163.99 | 163.65 | 467.07 | 56.55 | 39.61 | 3526.93 | 0.7 | 0.75 | 2.62 | 0.2 | 1 | 10
71 | 85 | CONCLUIDO | 5.502 | 18.18 | 15.53 | 116.49 | 1.71 | 8 | 194.41 | 51.39 | 18.75 | 6 | 39.27 | 24211.59 | 163.51 | 467.07 | 56.46 | 39.61 | 3479.02 | 0.7 | 0.75 | 2.62 | 0.2 | 1 | 10
72 | 85 | CONCLUIDO | 5.5024 | 18.17 | 15.53 | 116.48 | 1.73 | 8 | 194.8 | 51.39 | 19 | 5 | 39.41 | 24259.23 | 162.77 | 467.07 | 56.24 | 39.61 | 3371.67 | 0.7 | 0.75 | 2.62 | 0.2 | 1 | 10
73 | 85 | CONCLUIDO | 5.5158 | 18.13 | 15.52 | 133.03 | 1.75 | 7 | 195.19 | 51.39 | 19.25 | 4 | 39.54 | 24306.92 | 160.78 | 467.07 | 56 | 39.61 | 3255.04 | 0.71 | 0.75 | 2.62 | 0.19 | 1 | 10
74 | 85 | CONCLUIDO | 5.5181 | 18.12 | 15.51 | 132.96 | 1.77 | 7 | 195.57 | 51.39 | 19.5 | 4 | 39.68 | 24354.66 | 161.05 | 467.07 | 55.71 | 39.61 | 3111.29 | 0.71 | 0.75 | 2.62 | 0.18 | 1 | 10
75 | 85 | CONCLUIDO | 5.518 | 18.12 | 15.51 | 132.97 | 1.79 | 7 | 195.96 | 51.39 | 19.75 | 3 | 39.82 | 24402.44 | 161.1 | 467.07 | 55.72 | 39.61 | 3114.41 | 0.71 | 0.75 | 2.62 | 0.18 | 1 | 10
76 | 85 | CONCLUIDO | 5.5184 | 18.12 | 15.51 | 132.95 | 1.81 | 7 | 196.35 | 51.39 | 20 | 4 | 39.96 | 24450.27 | 161.56 | 467.07 | 55.86 | 39.61 | 3187.2 | 0.71 | 0.75 | 2.62 | 0.18 | 1 | 10
77 | 85 | CONCLUIDO | 5.519 | 18.12 | 15.51 | 132.94 | 1.83 | 7 | 196.74 | 51.39 | 20.25 | 4 | 40.09 | 24498.15 | 161.64 | 467.07 | 55.67 | 39.61 | 3091.04 | 0.71 | 0.75 | 2.62 | 0.18 | 1 | 10
78 | 85 | CONCLUIDO | 5.5201 | 18.12 | 15.51 | 132.91 | 1.85 | 7 | 197.12 | 51.39 | 20.5 | 3 | 40.23 | 24546.08 | 161.9 | 467.07 | 55.57 | 39.61 | 3040.29 | 0.71 | 0.75 | 2.62 | 0.17 | 1 | 10
79 | 85 | CONCLUIDO | 5.5199 | 18.12 | 15.51 | 132.91 | 1.87 | 7 | 197.51 | 51.39 | 20.75 | 2 | 40.37 | 24594.05 | 162.26 | 467.07 | 55.38 | 39.61 | 2943.9 | 0.72 | 0.75 | 2.63 | 0.17 | 1 | 10
80 | 85 | CONCLUIDO | 5.5197 | 18.12 | 15.51 | 132.92 | 1.88 | 7 | 197.9 | 51.39 | 21 | 2 | 40.51 | 24642.07 | 162.59 | 467.11 | 55.52 | 39.61 | 3015.04 | 0.71 | 0.75 | 2.62 | 0.17 | 1 | 10
81 | 85 | CONCLUIDO | 5.5198 | 18.12 | 15.51 | 132.92 | 1.9 | 7 | 198.29 | 51.39 | 21.25 | 2 | 40.65 | 24690.13 | 162.69 | 467.07 | 55.47 | 39.61 | 2993.07 | 0.71 | 0.75 | 2.62 | 0.17 | 1 | 10
82 | 85 | CONCLUIDO | 5.5208 | 18.11 | 15.5 | 132.89 | 1.92 | 7 | 198.68 | 51.39 | 21.5 | 1 | 40.79 | 24738.25 | 162.92 | 467.09 | 55.35 | 39.61 | 2933.15 | 0.72 | 0.75 | 2.62 | 0.17 | 1 | 10
83 | 85 | CONCLUIDO | 5.5192 | 18.12 | 15.51 | 132.93 | 1.94 | 7 | 199.07 | 51.39 | 21.75 | 1 | 40.93 | 24786.41 | 163.18 | 467.07 | 55.5 | 39.61 | 3006.26 | 0.71 | 0.75 | 2.63 | 0.18 | 1 | 10
84 | 85 | CONCLUIDO | 5.5189 | 18.12 | 15.51 | 132.94 | 1.96 | 7 | 199.46 | 51.39 | 22 | 1 | 41.07 | 24834.62 | 163.2 | 467.07 | 55.62 | 39.61 | 3063.6 | 0.71 | 0.75 | 2.62 | 0.18 | 1 | 10
85 | 85 | CONCLUIDO | 5.5183 | 18.12 | 15.51 | 132.96 | 1.98 | 7 | 199.86 | 51.39 | 22.25 | 1 | 41.21 | 24882.88 | 163.37 | 467.07 | 55.59 | 39.61 | 3052.96 | 0.71 | 0.75 | 2.63 | 0.18 | 1 | 10
86 | 85 | CONCLUIDO | 5.5173 | 18.12 | 15.52 | 132.99 | 2 | 7 | 200.25 | 51.39 | 22.5 | 0 | 41.35 | 24931.18 | 163.63 | 467.07 | 55.63 | 39.61 | 3072.51 | 0.71 | 0.75 | 2.63 | 0.18 | 1 | 10
0 | 20 | CONCLUIDO | 5.0393 | 19.84 | 17.27 | 15.23 | 0.34 | 68 | 51.33 | 24.83 | 1 | 66 | 5.51 | 6564.78 | 92.93 | 467.13 | 112.6 | 39.61 | 31248.76 | 0.35 | 0.68 | 2.73 | 1.93 | 1 | 10
1 | 20 | CONCLUIDO | 5.2126 | 19.18 | 16.8 | 19.39 | 0.42 | 52 | 51.62 | 24.83 | 1.25 | 50 | 5.54 | 6599.8 | 88.28 | 467.18 | 97.69 | 39.61 | 23875.03 | 0.41 | 0.69 | 2.69 | 1.47 | 1 | 10
2 | 20 | CONCLUIDO | 5.3312 | 18.76 | 16.5 | 23.57 | 0.5 | 42 | 51.9 | 24.83 | 1.5 | 40 | 5.57 | 6634.84 | 84.8 | 467.07 | 87.65 | 39.61 | 18905.38 | 0.45 | 0.71 | 2.68 | 1.16 | 1 | 10
3 | 20 | CONCLUIDO | 5.4033 | 18.51 | 16.33 | 28 | 0.58 | 35 | 52.19 | 24.83 | 1.75 | 33 | 5.61 | 6670.02 | 81.91 | 467.07 | 82.76 | 39.61 | 16493.9 | 0.48 | 0.71 | 2.66 | 1 | 1 | 10
4 | 20 | CONCLUIDO | 5.4656 | 18.3 | 16.18 | 32.36 | 0.66 | 30 | 52.47 | 24.83 | 2 | 25 | 5.64 | 6705.1 | 78.89 | 467.11 | 77.22 | 39.61 | 13749.36 | 0.51 | 0.72 | 2.67 | 0.85 | 1 | 10
5 | 20 | CONCLUIDO | 5.5166 | 18.13 | 16.06 | 37.06 | 0.74 | 26 | 52.75 | 24.83 | 2.25 | 14 | 5.68 | 6740.19 | 76.58 | 467.1 | 73.04 | 39.61 | 11678.65 | 0.54 | 0.73 | 2.67 | 0.73 | 1 | 10
6 | 20 | CONCLUIDO | 5.5249 | 18.1 | 16.05 | 38.51 | 0.82 | 25 | 53.04 | 24.83 | 2.5 | 3 | 5.71 | 6775.31 | 76.07 | 467.12 | 72.12 | 39.61 | 11225.18 | 0.55 | 0.73 | 2.68 | 0.71 | 1 | 10
7 | 20 | CONCLUIDO | 5.5244 | 18.1 | 16.05 | 38.52 | 0.89 | 25 | 53.32 | 24.83 | 2.75 | 0 | 5.75 | 6810.44 | 75.93 | 467.22 | 72.1 | 39.61 | 11216.33 | 0.55 | 0.73 | 2.68 | 0.71 | 1 | 10
0 | 120 | CONCLUIDO | 2.6178 | 38.2 | 23.37 | 5.27 | 0.08 | 266 | 232.68 | 57.72 | 1 | 264 | 53.95 | 28931.02 | 366.01 | 467.41 | 312.36 | 39.61 | 130140.32 | 0.13 | 0.5 | 3.06 | 8.03 | 1 | 10
1 | 120 | CONCLUIDO | 3.0882 | 32.38 | 20.97 | 6.59 | 0.1 | 191 | 233.1 | 57.72 | 1.25 | 189 | 54.13 | 28983.75 | 328.07 | 467.31 | 234.06 | 39.61 | 91364.49 | 0.17 | 0.56 | 2.92 | 5.63 | 1 | 10
2 | 120 | CONCLUIDO | 3.4232 | 29.21 | 19.72 | 7.94 | 0.11 | 149 | 233.53 | 57.72 | 1.5 | 147 | 54.31 | 29036.54 | 308.14 | 467.3 | 192.97 | 39.61 | 71031.26 | 0.21 | 0.59 | 2.85 | 4.38 | 1 | 10
3 | 120 | CONCLUIDO | 3.6692 | 27.25 | 18.94 | 9.24 | 0.13 | 123 | 233.96 | 57.72 | 1.75 | 121 | 54.49 | 29089.39 | 295.76 | 467.23 | 167.47 | 39.61 | 58409.11 | 0.24 | 0.62 | 2.81 | 3.6 | 1 | 10
4 | 120 | CONCLUIDO | 3.8781 | 25.79 | 18.34 | 10.58 | 0.15 | 104 | 234.39 | 57.72 | 2 | 102 | 54.67 | 29142.31 | 286.09 | 467.19 | 147.86 | 39.61 | 48700.05 | 0.27 | 0.64 | 2.78 | 3 | 1 | 10
5 | 120 | CONCLUIDO | 4.0273 | 24.83 | 17.98 | 11.85 | 0.17 | 91 | 234.82 | 57.72 | 2.25 | 89 | 54.85 | 29195.29 | 280.15 | 467.11 | 135.54 | 39.61 | 42608.08 | 0.29 | 0.65 | 2.77 | 2.64 | 1 | 10
6 | 120 | CONCLUIDO | 4.1716 | 23.97 | 17.62 | 13.21 | 0.19 | 80 | 235.25 | 57.72 | 2.5 | 78 | 55.03 | 29248.33 | 274.34 | 467.1 | 124.21 | 39.61 | 36998.31 | 0.32 | 0.66 | 2.74 | 2.28 | 1 | 10
7 | 120 | CONCLUIDO | 4.2775 | 23.38 | 17.39 | 14.49 | 0.21 | 72 | 235.68 | 57.72 | 2.75 | 70 | 55.21 | 29301.44 | 270.47 | 467.29 | 116.73 | 39.61 | 33295.9 | 0.34 | 0.67 | 2.73 | 2.05 | 1 | 10
8 | 120 | CONCLUIDO | 4.3732 | 22.87 | 17.2 | 15.87 | 0.23 | 65 | 236.11 | 57.72 | 3 | 63 | 55.39 | 29354.61 | 267.2 | 467.18 | 110.79 | 39.61 | 30360.97 | 0.36 | 0.68 | 2.71 | 1.86 | 1 | 10
9 | 120 | CONCLUIDO | 4.4466 | 22.49 | 17.05 | 17.05 | 0.24 | 60 | 236.54 | 57.72 | 3.25 | 58 | 55.57 | 29407.85 | 264.55 | 467.16 | 105.89 | 39.61 | 27935.45 | 0.37 | 0.68 | 2.7 | 1.71 | 1 | 10
10 | 120 | CONCLUIDO | 4.524 | 22.1 | 16.89 | 18.43 | 0.26 | 55 | 236.98 | 57.72 | 3.5 | 53 | 55.75 | 29461.15 | 261.99 | 467.07 | 100.59 | 39.61 | 25308.83 | 0.39 | 0.69 | 2.7 | 1.56 | 1 | 10
11 | 120 | CONCLUIDO | 4.5905 | 21.78 | 16.75 | 19.71 | 0.28 | 51 | 237.41 | 57.72 | 3.75 | 49 | 55.93 | 29514.51 | 259.4 | 467.12 | 96.16 | 39.61 | 23114.18 | 0.41 | 0.7 | 2.69 | 1.42 | 1 | 10
12 | 120 | CONCLUIDO | 4.6343 | 21.58 | 16.68 | 20.85 | 0.3 | 48 | 237.84 | 57.72 | 4 | 46 | 56.12 | 29567.95 | 258.17 | 467.12 | 93.72 | 39.61 | 21912.17 | 0.42 | 0.7 | 2.69 | 1.35 | 1 | 10
13 | 120 | CONCLUIDO | 4.6806 | 21.36 | 16.61 | 22.14 | 0.32 | 45 | 238.28 | 57.72 | 4.25 | 43 | 56.3 | 29621.44 | 256.76 | 467.15 | 91.49 | 39.61 | 20810.28 | 0.43 | 0.7 | 2.68 | 1.27 | 1 | 10
14 | 120 | CONCLUIDO | 4.7337 | 21.13 | 16.5 | 23.58 | 0.34 | 42 | 238.71 | 57.72 | 4.5 | 40 | 56.49 | 29675.01 | 254.89 | 467.19 | 88.03 | 39.61 | 19093.95 | 0.45 | 0.71 | 2.68 | 1.17 | 1 | 10
15 | 120 | CONCLUIDO | 4.7639 | 20.99 | 16.46 | 24.69 | 0.35 | 40 | 239.14 | 57.72 | 4.75 | 38 | 56.67 | 29728.63 | 253.93 | 467.09 | 86.44 | 39.61 | 18310.41 | 0.46 | 0.71 | 2.68 | 1.13 | 1 | 10
16 | 120 | CONCLUIDO | 4.7919 | 20.87 | 16.43 | 25.94 | 0.37 | 38 | 239.58 | 57.72 | 5 | 36 | 56.86 | 29782.33 | 253.18 | 467.13 | 85.67 | 39.61 | 17934.56 | 0.46 | 0.71 | 2.67 | 1.09 | 1 | 10
17 | 120 | CONCLUIDO | 4.8318 | 20.7 | 16.35 | 27.25 | 0.39 | 36 | 240.02 | 57.72 | 5.25 | 34 | 57.04 | 29836.09 | 251.82 | 467.09 | 83.1 | 39.61 | 16659.99 | 0.48 | 0.71 | 2.66 | 1.01 | 1 | 10
18 | 120 | CONCLUIDO | 4.8672 | 20.55 | 16.29 | 28.74 | 0.41 | 34 | 240.45 | 57.72 | 5.5 | 32 | 57.23 | 29890.04 | 250.59 | 467.1 | 80.85 | 39.61 | 15544.87 | 0.49 | 0.72 | 2.67 | 0.95 | 1 | 10
19 | 120 | CONCLUIDO | 4.8868 | 20.46 | 16.25 | 29.55 | 0.42 | 33 | 240.89 | 57.72 | 5.75 | 31 | 57.42 | 29943.94 | 249.6 | 467.14 | 79.83 | 39.61 | 15039.22 | 0.5 | 0.72 | 2.66 | 0.92 | 1 | 10
20 | 120 | CONCLUIDO | 4.9184 | 20.33 | 16.21 | 31.38 | 0.44 | 31 | 241.33 | 57.72 | 6 | 29 | 57.6 | 29997.9 | 249 | 467.15 | 78.54 | 39.61 | 14406.42 | 0.5 | 0.72 | 2.66 | 0.88 | 1 | 10
21 | 120 | CONCLUIDO | 4.9379 | 20.25 | 16.18 | 32.35 | 0.46 | 30 | 241.77 | 57.72 | 6.25 | 28 | 57.79 | 30051.93 | 248.11 | 467.08 | 77.47 | 39.61 | 13874.79 | 0.51 | 0.72 | 2.66 | 0.84 | 1 | 10
22 | 120 | CONCLUIDO | 4.9533 | 20.19 | 16.16 | 33.43 | 0.48 | 29 | 242.2 | 57.72 | 6.5 | 27 | 57.98 | 30106.03 | 247.54 | 467.09 | 76.57 | 39.61 | 13429.08 | 0.52 | 0.72 | 2.67 | 0.82 | 1 | 10
23 | 120 | CONCLUIDO | 4.9751 | 20.1 | 16.12 | 34.53 | 0.49 | 28 | 242.64 | 57.72 | 6.75 | 26 | 58.17 | 30160.2 | 246.73 | 467.09 | 75.49 | 39.61 | 12898.17 | 0.52 | 0.72 | 2.65 | 0.78 | 1 | 10
24 | 120 | CONCLUIDO | 4.9923 | 20.03 | 16.09 | 35.76 | 0.51 | 27 | 243.08 | 57.72 | 7 | 25 | 58.36 | 30214.44 | 246 | 467.08 | 74.73 | 39.61 | 12520.51 | 0.53 | 0.72 | 2.65 | 0.76 | 1 | 10
25 | 120 | CONCLUIDO | 5.0145 | 19.94 | 16.05 | 37.04 | 0.53 | 26 | 243.52 | 57.72 | 7.25 | 24 | 58.55 | 30268.74 | 245.26 | 467.11 | 73.25 | 39.61 | 11787.88 | 0.54 | 0.73 | 2.65 | 0.71 | 1 | 10
26 | 120 | CONCLUIDO | 5.0336 | 19.87 | 16.02 | 38.45 | 0.55 | 25 | 243.96 | 57.72 | 7.5 | 23 | 58.74 | 30323.11 | 244.39 | 467.09 | 72.52 | 39.61 | 11426.39 | 0.55 | 0.73 | 2.64 | 0.69 | 1 | 10
27 | 120 | CONCLUIDO | 5.0497 | 19.8 | 16 | 40 | 0.56 | 24 | 244.41 | 57.72 | 7.75 | 22 | 58.93 | 30377.55 | 244.02 | 467.12 | 71.56 | 39.61 | 10950.45 | 0.55 | 0.73 | 2.65 | 0.67 | 1 | 10
28 | 120 | CONCLUIDO | 5.0686 | 19.73 | 15.97 | 41.67 | 0.58 | 23 | 244.85 | 57.72 | 8 | 21 | 59.12 | 30432.06 | 243.27 | 467.08 | 70.73 | 39.61 | 10538.75 | 0.56 | 0.73 | 2.65 | 0.64 | 1 | 10
29 | 120 | CONCLUIDO | 5.0746 | 19.71 | 15.95 | 41.61 | 0.6 | 23 | 245.29 | 57.72 | 8.25 | 21 | 59.32 | 30486.64 | 242.58 | 467.11 | 70.11 | 39.61 | 10229.45 | 0.56 | 0.73 | 2.64 | 0.62 | 1 | 10
30 | 120 | CONCLUIDO | 5.0905 | 19.64 | 15.93 | 43.45 | 0.62 | 22 | 245.73 | 57.72 | 8.5 | 20 | 59.51 | 30541.29 | 242.05 | 467.09 | 69.56 | 39.61 | 9960.8 | 0.57 | 0.73 | 2.64 | 0.6 | 1 | 10
31 | 120 | CONCLUIDO | 5.1099 | 19.57 | 15.9 | 45.44 | 0.63 | 21 | 246.18 | 57.72 | 8.75 | 19 | 59.7 | 30596.01 | 241.4 | 467.07 | 68.5 | 39.61 | 9434.69 | 0.58 | 0.73 | 2.64 | 0.57 | 1 | 10
32 | 120 | CONCLUIDO | 5.1073 | 19.58 | 15.91 | 45.47 | 0.65 | 21 | 246.62 | 57.72 | 9 | 19 | 59.9 | 30650.8 | 240.85 | 467.08 | 68.74 | 39.61 | 9554.41 | 0.58 | 0.73 | 2.65 | 0.58 | 1 | 10
33 | 120 | CONCLUIDO | 5.1273 | 19.5 | 15.88 | 47.65 | 0.67 | 20 | 247.07 | 57.72 | 9.25 | 18 | 60.09 | 30705.66 | 240.91 | 467.11 | 67.86 | 39.61 | 9121.92 | 0.58 | 0.73 | 2.64 | 0.55 | 1 | 10
34 | 120 | CONCLUIDO | 5.1232 | 19.52 | 15.9 | 47.7 | 0.68 | 20 | 247.51 | 57.72 | 9.5 | 18 | 60.29 | 30760.6 | 240.55 | 467.11 | 68.21 | 39.61 | 9296.4 | 0.58 | 0.73 | 2.65 | 0.56 | 1 | 10
35 | 120 | CONCLUIDO | 5.1435 | 19.44 | 15.87 | 50.11 | 0.7 | 19 | 247.96 | 57.72 | 9.75 | 17 | 60.48 | 30815.6 | 240.25 | 467.1 | 67.43 | 39.61 | 8909.61 | 0.59 | 0.74 | 2.64 | 0.53 | 1 | 10
36 | 120 | CONCLUIDO | 5.1437 | 19.44 | 15.87 | 50.11 | 0.72 | 19 | 248.4 | 57.72 | 10 | 17 | 60.68 | 30870.67 | 239.8 | 467.08 | 67.37 | 39.61 | 8880.29 | 0.59 | 0.74 | 2.64 | 0.53 | 1 | 10
37 | 120 | CONCLUIDO | 5.1643 | 19.36 | 15.83 | 52.78 | 0.73 | 18 | 248.85 | 57.72 | 10.25 | 16 | 60.88 | 30925.82 | 239.19 | 467.08 | 66.41 | 39.61 | 8406.88 | 0.6 | 0.74 | 2.64 | 0.5 | 1 | 10
38 | 120 | CONCLUIDO | 5.1732 | 19.33 | 15.8 | 52.67 | 0.75 | 18 | 249.3 | 57.72 | 10.5 | 16 | 61.07 | 30981.04 | 238.02 | 467.12 | 65.31 | 39.61 | 7853.58 | 0.61 | 0.74 | 2.63 | 0.47 | 1 | 10
39 | 120 | CONCLUIDO | 5.1944 | 19.25 | 15.77 | 55.65 | 0.77 | 17 | 249.75 | 57.72 | 10.75 | 15 | 61.27 | 31036.33 | 237.26 | 467.07 | 64.2 | 39.61 | 7306.91 | 0.62 | 0.74 | 2.63 | 0.43 | 1 | 10
40 | 120 | CONCLUIDO | 5.1884 | 19.27 | 15.79 | 55.73 | 0.78 | 17 | 250.2 | 57.72 | 11 | 15 | 61.47 | 31091.69 | 237.76 | 467.07 | 64.71 | 39.61 | 7562.48 | 0.61 | 0.74 | 2.64 | 0.46 | 1 | 10
41 | 120 | CONCLUIDO | 5.1881 | 19.27 | 15.79 | 55.74 | 0.8 | 17 | 250.65 | 57.72 | 11.25 | 15 | 61.67 | 31147.12 | 237.33 | 467.08 | 64.97 | 39.61 | 7689.54 | 0.61 | 0.74 | 2.63 | 0.46 | 1 | 10
42 | 120 | CONCLUIDO | 5.2071 | 19.2 | 15.77 | 59.12 | 0.81 | 16 | 251.1 | 57.72 | 11.5 | 14 | 61.87 | 31202.63 | 236.79 | 467.08 | 64.18 | 39.61 | 7300.52 | 0.62 | 0.74 | 2.63 | 0.43 | 1 | 10
43 | 120 | CONCLUIDO | 5.204 | 19.22 | 15.78 | 59.17 | 0.83 | 16 | 251.55 | 57.72 | 11.75 | 14 | 62.07 | 31258.21 | 237 | 467.07 | 64.45 | 39.61 | 7438.33 | 0.61 | 0.74 | 2.64 | 0.45 | 1 | 10
44 | 120 | CONCLUIDO | 5.2049 | 19.21 | 15.78 | 59.16 | 0.85 | 16 | 252 | 57.72 | 12 | 14 | 62.27 | 31313.87 | 236.48 | 467.07 | 64.32 | 39.61 | 7372.19 | 0.62 | 0.74 | 2.64 | 0.44 | 1 | 10
45 | 120 | CONCLUIDO | 5.2302 | 19.12 | 15.73 | 62.91 | 0.86 | 15 | 252.45 | 57.72 | 12.25 | 13 | 62.48 | 31369.6 | 235.28 | 467.09 | 62.82 | 39.61 | 6626.6 | 0.63 | 0.74 | 2.63 | 0.39 | 1 | 10
46 | 120 | CONCLUIDO | 5.231 | 19.12 | 15.72 | 62.9 | 0.88 | 15 | 252.9 | 57.72 | 12.5 | 13 | 62.68 | 31425.4 | 235.18 | 467.11 | 62.53 | 39.61 | 6481.52 | 0.63 | 0.74 | 2.64 | 0.39 | 1 | 10
47 | 120 | CONCLUIDO | 5.2309 | 19.12 | 15.72 | 62.9 | 0.9 | 15 | 253.35 | 57.72 | 12.75 | 13 | 62.88 | 31481.28 | 234.98 | 467.11 | 62.66 | 39.61 | 6543.58 | 0.63 | 0.74 | 2.63 | 0.39 | 1 | 10
48 | 120 | CONCLUIDO | 5.2467 | 19.06 | 15.71 | 67.34 | 0.91 | 14 | 253.81 | 57.72 | 13 | 12 | 63.08 | 31537.23 | 234.82 | 467.07 | 62.41 | 39.61 | 6428.11 | 0.63 | 0.74 | 2.63 | 0.38 | 1 | 10
49 | 120 | CONCLUIDO | 5.2481 | 19.05 | 15.71 | 67.32 | 0.93 | 14 | 254.26 | 57.72 | 13.25 | 12 | 63.29 | 31593.26 | 234.45 | 467.11 | 61.95 | 39.61 | 6195.17 | 0.64 | 0.74 | 2.64 | 0.37 | 1 | 10
50 | 120 | CONCLUIDO | 5.2524 | 19.04 | 15.69 | 67.25 | 0.94 | 14 | 254.72 | 57.72 | 13.5 | 12 | 63.49 | 31649.36 | 233.6 | 467.07 | 61.74 | 39.61 | 6091.23 | 0.64 | 0.74 | 2.63 | 0.36 | 1 | 10
51 | 120 | CONCLUIDO | 5.2498 | 19.05 | 15.7 | 67.29 | 0.96 | 14 | 255.17 | 57.72 | 13.75 | 12 | 63.7 | 31705.54 | 233.19 | 467.13 | 62 | 39.61 | 6223.33 | 0.64 | 0.74 | 2.63 | 0.37 | 1 | 10
52 | 120 | CONCLUIDO | 5.2673 | 18.98 | 15.68 | 72.39 | 0.97 | 13 | 255.63 | 57.72 | 14 | 11 | 63.91 | 31761.8 | 233.05 | 467.07 | 61.33 | 39.61 | 5891.15 | 0.65 | 0.74 | 2.63 | 0.35 | 1 | 10
53 | 120 | CONCLUIDO | 5.2659 | 18.99 | 15.69 | 72.41 | 0.99 | 13 | 256.09 | 57.72 | 14.25 | 11 | 64.11 | 31818.13 | 233.74 | 467.07 | 61.63 | 39.61 | 6040.76 | 0.64 | 0.74 | 2.63 | 0.36 | 1 | 10
54 | 120 | CONCLUIDO | 5.2682 | 18.98 | 15.68 | 72.37 | 1.01 | 13 | 256.54 | 57.72 | 14.5 | 11 | 64.32 | 31874.54 | 233.36 | 467.07 | 61.38 | 39.61 | 5915.41 | 0.65 | 0.74 | 2.63 | 0.35 | 1 | 10
55 | 120 | CONCLUIDO | 5.2672 | 18.99 | 15.68 | 72.39 | 1.02 | 13 | 257 | 57.72 | 14.75 | 11 | 64.53 | 31931.15 | 232.94 | 467.11 | 61.26 | 39.61 | 5854.11 | 0.65 | 0.74 | 2.63 | 0.35 | 1 | 10
56 | 120 | CONCLUIDO | 5.2692 | 18.98 | 15.68 | 72.36 | 1.04 | 13 | 257.46 | 57.72 | 15 | 11 | 64.74 | 31987.71 | 231.96 | 467.1 | 61.24 | 39.61 | 5844.96 | 0.65 | 0.74 | 2.63 | 0.34 | 1 | 10
57 | 120 | CONCLUIDO | 5.2912 | 18.9 | 15.64 | 78.22 | 1.05 | 12 | 257.92 | 57.72 | 15.25 | 10 | 64.95 | 32044.35 | 231.25 | 467.07 | 60.15 | 39.61 | 5303.74 | 0.66 | 0.75 | 2.63 | 0.31 | 1 | 10
58 | 120 | CONCLUIDO | 5.2905 | 18.9 | 15.65 | 78.23 | 1.07 | 12 | 258.38 | 57.72 | 15.5 | 10 | 65.16 | 32101.07 | 231.5 | 467.07 | 60.22 | 39.61 | 5340.89 | 0.66 | 0.75 | 2.63 | 0.31 | 1 | 10
59 | 120 | CONCLUIDO | 5.2923 | 18.9 | 15.64 | 78.2 | 1.08 | 12 | 258.84 | 57.72 | 15.75 | 10 | 65.37 | 32157.87 | 231.15 | 467.07 | 59.89 | 39.61 | 5176.25 | 0.66 | 0.75 | 2.63 | 0.31 | 1 | 10
60 | 120 | CONCLUIDO | 5.2892 | 18.91 | 15.65 | 78.25 | 1.1 | 12 | 259.3 | 57.72 | 16 | 10 | 65.58 | 32214.75 | 230.96 | 467.07 | 60.39 | 39.61 | 5423.8 | 0.66 | 0.75 | 2.63 | 0.32 | 1 | 10
61 | 120 | CONCLUIDO | 5.2936 | 18.89 | 15.64 | 78.18 | 1.11 | 12 | 259.76 | 57.72 | 16.25 | 10 | 65.79 | 32271.71 | 230.24 | 467.07 | 59.87 | 39.61 | 5164.37 | 0.66 | 0.75 | 2.63 | 0.3 | 1 | 10
62 | 120 | CONCLUIDO | 5.3111 | 18.83 | 15.62 | 85.19 | 1.13 | 11 | 260.23 | 57.72 | 16.5 | 9 | 66 | 32328.74 | 229.66 | 467.07 | 59.31 | 39.61 | 4891.33 | 0.67 | 0.75 | 2.62 | 0.29 | 1 | 10
63 | 120 | CONCLUIDO | 5.3138 | 18.82 | 15.61 | 85.14 | 1.14 | 11 | 260.69 | 57.72 | 16.75 | 9 | 66.21 | 32385.86 | 229.58 | 467.09 | 58.96 | 39.61 | 4715.47 | 0.67 | 0.75 | 2.62 | 0.28 | 1 | 10
64 | 120 | CONCLUIDO | 5.3101 | 18.83 | 15.62 | 85.21 | 1.16 | 11 | 261.15 | 57.72 | 17 | 9 | 66.43 | 32443.05 | 229.63 | 467.07 | 59.29 | 39.61 | 4881.68 | 0.67 | 0.75 | 2.63 | 0.29 | 1 | 10
65 | 120 | CONCLUIDO | 5.3114 | 18.83 | 15.62 | 85.19 | 1.17 | 11 | 261.62 | 57.72 | 17.25 | 9 | 66.64 | 32500.33 | 229.45 | 467.07 | 59.28 | 39.61 | 4874.9 | 0.67 | 0.75 | 2.62 | 0.28 | 1 | 10
66 | 120 | CONCLUIDO | 5.31 | 18.83 | 15.62 | 85.21 | 1.19 | 11 | 262.08 | 57.72 | 17.5 | 9 | 66.86 | 32557.69 | 229.61 | 467.07 | 59.36 | 39.61 | 4915.15 | 0.67 | 0.75 | 2.63 | 0.29 | 1 | 10
67 | 120 | CONCLUIDO | 5.3114 | 18.83 | 15.62 | 85.19 | 1.2 | 11 | 262.55 | 57.72 | 17.75 | 9 | 67.07 | 32615.12 | 228.92 | 467.08 | 59.2 | 39.61 | 4836.05 | 0.67 | 0.75 | 2.63 | 0.28 | 1 | 10
68 | 120 | CONCLUIDO | 5.3096 | 18.83 | 15.62 | 85.22 | 1.22 | 11 | 263.01 | 57.72 | 18 | 9 | 67.29 | 32672.64 | 228.34 | 467.08 | 59.56 | 39.61 | 5017.85 | 0.66 | 0.75 | 2.62 | 0.29 | 1 | 10
69 | 120 | CONCLUIDO | 5.3314 | 18.76 | 15.59 | 93.56 | 1.23 | 10 | 263.48 | 57.72 | 18.25 | 8 | 67.51 | 32730.24 | 227.77 | 467.07 | 58.41 | 39.61 | 4444.76 | 0.68 | 0.75 | 2.62 | 0.26 | 1 | 10
70 | 120 | CONCLUIDO | 5.3317 | 18.76 | 15.59 | 93.55 | 1.25 | 10 | 263.95 | 57.72 | 18.5 | 8 | 67.72 | 32787.92 | 227.81 | 467.07 | 58.33 | 39.61 | 4404.7 | 0.68 | 0.75 | 2.63 | 0.26 | 1 | 10
71 | 120 | CONCLUIDO | 5.3314 | 18.76 | 15.59 | 93.55 | 1.26 | 10 | 264.42 | 57.72 | 18.75 | 8 | 67.94 | 32845.69 | 227.68 | 467.1 | 58.32 | 39.61 | 4402.87 | 0.68 | 0.75 | 2.63 | 0.26 | 1 | 10
72 | 120 | CONCLUIDO | 5.3306 | 18.76 | 15.6 | 93.57 | 1.28 | 10 | 264.89 | 57.72 | 19 | 8 | 68.16 | 32903.54 | 227.84 | 467.07 | 58.55 | 39.61 | 4513.9 | 0.68 | 0.75 | 2.62 | 0.26 | 1 | 10
73 | 120 | CONCLUIDO | 5.3313 | 18.76 | 15.59 | 93.56 | 1.29 | 10 | 265.36 | 57.72 | 19.25 | 8 | 68.38 | 32961.47 | 227.29 | 467.07 | 58.4 | 39.61 | 4439.54 | 0.68 | 0.75 | 2.63 | 0.26 | 1 | 10
74 | 120 | CONCLUIDO | 5.3335 | 18.75 | 15.59 | 93.51 | 1.31 | 10 | 265.83 | 57.72 | 19.5 | 8 | 68.6 | 33019.48 | 226.52 | 467.07 | 58.22 | 39.61 | 4349.81 | 0.68 | 0.75 | 2.62 | 0.25 | 1 | 10
75 | 120 | CONCLUIDO | 5.3347 | 18.75 | 15.58 | 93.48 | 1.32 | 10 | 266.3 | 57.72 | 19.75 | 8 | 68.82 | 33077.58 | 225.59 | 467.07 | 58.04 | 39.61 | 4263.04 | 0.68 | 0.75 | 2.62 | 0.25 | 1 | 10
76 | 120 | CONCLUIDO | 5.3323 | 18.75 | 15.59 | 93.54 | 1.33 | 10 | 266.77 | 57.72 | 20 | 8 | 69.05 | 33135.76 | 224.99 | 467.08 | 58.37 | 39.61 | 4426.11 | 0.68 | 0.75 | 2.62 | 0.26 | 1 | 10
77 | 120 | CONCLUIDO | 5.3557 | 18.67 | 15.55 | 103.69 | 1.35 | 9 | 267.24 | 57.72 | 20.25 | 7 | 69.27 | 33194.02 | 224.59 | 467.07 | 57.06 | 39.61 | 3777.68 | 0.69 | 0.75 | 2.62 | 0.22 | 1 | 10
78 | 120 | CONCLUIDO | 5.3544 | 18.68 | 15.56 | 103.71 | 1.36 | 9 | 267.71 | 57.72 | 20.5 | 7 | 69.49 | 33252.37 | 224.78 | 467.07 | 57.24 | 39.61 | 3864.14 | 0.69 | 0.75 | 2.62 | 0.22 | 1 | 10
79 | 120 | CONCLUIDO | 5.3543 | 18.68 | 15.56 | 103.72 | 1.38 | 9 | 268.19 | 57.72 | 20.75 | 7 | 69.71 | 33310.81 | 225.14 | 467.07 | 57.22 | 39.61 | 3856.58 | 0.69 | 0.75 | 2.62 | 0.22 | 1 | 10
80 | 120 | CONCLUIDO | 5.3548 | 18.67 | 15.56 | 103.71 | 1.39 | 9 | 268.66 | 57.72 | 21 | 7 | 69.94 | 33369.33 | 225.19 | 467.07 | 57.1 | 39.61 | 3798.02 | 0.69 | 0.75 | 2.63 | 0.22 | 1 | 10
81 | 120 | CONCLUIDO | 5.3544 | 18.68 | 15.56 | 103.72 | 1.41 | 9 | 269.14 | 57.72 | 21.25 | 7 | 70.16 | 33427.94 | 225.38 | 467.07 | 57.35 | 39.61 | 3923.15 | 0.69 | 0.75 | 2.62 | 0.22 | 1 | 10
82 | 120 | CONCLUIDO | 5.3516 | 18.69 | 15.57 | 103.78 | 1.42 | 9 | 269.61 | 57.72 | 21.5 | 7 | 70.39 | 33486.63 | 225.21 | 467.07 | 57.62 | 39.61 | 4057.68 | 0.69 | 0.75 | 2.62 | 0.23 | 1 | 10
83 | 120 | CONCLUIDO | 5.3536 | 18.68 | 15.56 | 103.74 | 1.43 | 9 | 270.09 | 57.72 | 21.75 | 7 | 70.62 | 33545.41 | 224.38 | 467.07 | 57.47 | 39.61 | 3978.6 | 0.69 | 0.75 | 2.62 | 0.23 | 1 | 10
84 | 120 | CONCLUIDO | 5.3523 | 18.68 | 15.56 | 103.76 | 1.45 | 9 | 270.57 | 57.72 | 22 | 7 | 70.84 | 33604.28 | 224.18 | 467.07 | 57.58 | 39.61 | 4034.44 | 0.69 | 0.75 | 2.62 | 0.23 | 1 | 10
85 | 120 | CONCLUIDO | 5.3488 | 18.7 | 15.58 | 103.85 | 1.46 | 9 | 271.05 | 57.72 | 22.25 | 7 | 71.07 | 33663.24 | 223.78 | 467.07 | 58 | 39.61 | 4246.99 | 0.68 | 0.75 | 2.62 | 0.24 | 1 | 10
86 | 120 | CONCLUIDO | 5.3533 | 18.68 | 15.56 | 103.74 | 1.47 | 9 | 271.52 | 57.72 | 22.5 | 7 | 71.3 | 33722.28 | 222.95 | 467.07 | 57.51 | 39.61 | 3998.71 | 0.69 | 0.75 | 2.62 | 0.23 | 1 | 10
87 | 120 | CONCLUIDO | 5.3792 | 18.59 | 15.52 | 116.38 | 1.49 | 8 | 272 | 57.72 | 22.75 | 6 | 71.53 | 33781.41 | 221.88 | 467.07 | 55.92 | 39.61 | 3212.71 | 0.71 | 0.75 | 2.62 | 0.18 | 1 | 10
88 | 120 | CONCLUIDO | 5.3767 | 18.6 | 15.53 | 116.44 | 1.5 | 8 | 272.49 | 57.72 | 23 | 6 | 71.76 | 33840.76 | 221.92 | 467.08 | 56.3 | 39.61 | 3402.73 | 0.7 | 0.75 | 2.62 | 0.19 | 1 | 10
89 | 120 | CONCLUIDO | 5.3743 | 18.61 | 15.53 | 116.5 | 1.52 | 8 | 272.97 | 57.72 | 23.25 | 6 | 71.99 | 33900.07 | 222.15 | 467.07 | 56.45 | 39.61 | 3476.25 | 0.7 | 0.75 | 2.62 | 0.2 | 1 | 10
90 | 120 | CONCLUIDO | 5.3761 | 18.6 | 15.53 | 116.46 | 1.53 | 8 | 273.45 | 57.72 | 23.5 | 6 | 72.22 | 33959.47 | 222.38 | 467.07 | 56.3 | 39.61 | 3399.34 | 0.7 | 0.75 | 2.62 | 0.19 | 1 | 10
91 | 120 | CONCLUIDO | 5.3755 | 18.6 | 15.53 | 116.47 | 1.54 | 8 | 273.93 | 57.72 | 23.75 | 6 | 72.46 | 34018.96 | 222.15 | 467.07 | 56.38 | 39.61 | 3442.46 | 0.7 | 0.75 | 2.62 | 0.2 | 1 | 10
92 | 120 | CONCLUIDO | 5.3775 | 18.6 | 15.52 | 116.42 | 1.56 | 8 | 274.41 | 57.72 | 24 | 6 | 72.69 | 34078.55 | 222.13 | 467.07 | 56.02 | 39.61 | 3259.43 | 0.71 | 0.75 | 2.62 | 0.19 | 1 | 10
93 | 120 | CONCLUIDO | 5.3764 | 18.6 | 15.53 | 116.45 | 1.57 | 8 | 274.9 | 57.72 | 24.25 | 6 | 72.92 | 34138.22 | 222.2 | 467.07 | 56.21 | 39.61 | 3356.33 | 0.7 | 0.75 | 2.62 | 0.19 | 1 | 10
94 | 120 | CONCLUIDO | 5.3747 | 18.61 | 15.53 | 116.49 | 1.58 | 8 | 275.38 | 57.72 | 24.5 | 6 | 73.16 | 34197.98 | 221.84 | 467.07 | 56.57 | 39.61 | 3533.42 | 0.7 | 0.75 | 2.62 | 0.2 | 1 | 10
95 | 120 | CONCLUIDO | 5.3763 | 18.6 | 15.53 | 116.45 | 1.6 | 8 | 275.87 | 57.72 | 24.75 | 6 | 73.39 | 34257.84 | 221.2 | 467.07 | 56.27 | 39.61 | 3387.11 | 0.7 | 0.75 | 2.62 | 0.19 | 1 | 10
96 | 120 | CONCLUIDO | 5.3733 | 18.61 | 15.54 | 116.53 | 1.61 | 8 | 276.35 | 57.72 | 25 | 6 | 73.63 | 34317.79 | 220.64 | 467.07 | 56.7 | 39.61 | 3602.51 | 0.7 | 0.75 | 2.62 | 0.2 | 1 | 10
97 | 120 | CONCLUIDO | 5.3748 | 18.61 | 15.53 | 116.49 | 1.62 | 8 | 276.84 | 57.72 | 25.25 | 6 | 73.87 | 34377.83 | 220.25 | 467.07 | 56.49 | 39.61 | 3495.43 | 0.7 | 0.75 | 2.62 | 0.2 | 1 | 10
98 | 120 | CONCLUIDO | 5.376 | 18.6 | 15.53 | 116.46 | 1.64 | 8 | 277.33 | 57.72 | 25.5 | 6 | 74.1 | 34437.96 | 220.21 | 467.07 | 56.42 | 39.61 | 3462.3 | 0.7 | 0.75 | 2.62 | 0.19 | 1 | 10
99 | 120 | CONCLUIDO | 5.3739 | 18.61 | 15.54 | 116.51 | 1.65 | 8 | 277.82 | 57.72 | 25.75 | 6 | 74.34 | 34498.19 | 219.48 | 467.07 | 56.54 | 39.61 | 3520.88 | 0.7 | 0.75 | 2.62 | 0.2 | 1 | 10
100 | 120 | CONCLUIDO | 5.3945 | 18.54 | 15.51 | 132.94 | 1.66 | 7 | 278.31 | 57.72 | 26 | 5 | 74.58 | 34558.51 | 217.93 | 467.07 | 55.77 | 39.61 | 3142.92 | 0.71 | 0.75 | 2.62 | 0.18 | 1 | 10
101 | 120 | CONCLUIDO | 5.3925 | 18.54 | 15.52 | 133 | 1.68 | 7 | 278.79 | 57.72 | 26.25 | 5 | 74.82 | 34618.92 | 218.51 | 467.09 | 55.94 | 39.61 | 3226.49 | 0.71 | 0.75 | 2.62 | 0.18 | 1 | 10
102 | 120 | CONCLUIDO | 5.392 | 18.55 | 15.52 | 133.01 | 1.69 | 7 | 279.29 | 57.72 | 26.5 | 5 | 75.06 | 34679.43 | 218.89 | 467.12 | 55.98 | 39.61 | 3248.02 | 0.71 | 0.75 | 2.62 | 0.18 | 1 | 10
103 | 120 | CONCLUIDO | 5.3934 | 18.54 | 15.51 | 132.97 | 1.7 | 7 | 279.78 | 57.72 | 26.75 | 5 | 75.3 | 34740.03 | 219.42 | 467.07 | 55.97 | 39.61 | 3238.45 | 0.71 | 0.75 | 2.62 | 0.18 | 1 | 10
104 | 120 | CONCLUIDO | 5.3961 | 18.53 | 15.5 | 132.89 | 1.72 | 7 | 280.27 | 57.72 | 27 | 5 | 75.54 | 34800.73 | 219.15 | 467.07 | 55.59 | 39.61 | 3051.47 | 0.71 | 0.75 | 2.62 | 0.17 | 1 | 10
105 | 120 | CONCLUIDO | 5.3925 | 18.54 | 15.52 | 133 | 1.73 | 7 | 280.76 | 57.72 | 27.25 | 5 | 75.79 | 34861.53 | 219.62 | 467.07 | 55.96 | 39.61 | 3235.33 | 0.71 | 0.75 | 2.62 | 0.18 | 1 | 10
106 | 120 | CONCLUIDO | 5.3942 | 18.54 | 15.51 | 132.95 | 1.74 | 7 | 281.26 | 57.72 | 27.5 | 5 | 76.03 | 34922.42 | 219.81 | 467.07 | 55.84 | 39.61 | 3175.98 | 0.71 | 0.75 | 2.62 | 0.18 | 1 | 10
107 | 120 | CONCLUIDO | 5.3955 | 18.53 | 15.51 | 132.91 | 1.75 | 7 | 281.75 | 57.72 | 27.75 | 5 | 76.28 | 34983.41 | 219.75 | 467.11 | 55.66 | 39.61 | 3085.46 | 0.71 | 0.75 | 2.62 | 0.17 | 1 | 10
108 | 120 | CONCLUIDO | 5.3941 | 18.54 | 15.51 | 132.95 | 1.77 | 7 | 282.25 | 57.72 | 28 | 5 | 76.52 | 35044.49 | 219.31 | 467.08 | 55.82 | 39.61 | 3166.98 | 0.71 | 0.75 | 2.62 | 0.18 | 1 | 10
109 | 120 | CONCLUIDO | 5.3992 | 18.52 | 15.49 | 132.8 | 1.78 | 7 | 282.74 | 57.72 | 28.25 | 5 | 76.77 | 35105.68 | 218.59 | 467.07 | 55.23 | 39.61 | 2872.63 | 0.72 | 0.75 | 2.62 | 0.16 | 1 | 10
110 | 120 | CONCLUIDO | 5.3982 | 18.52 | 15.5 | 132.83 | 1.79 | 7 | 283.24 | 57.72 | 28.5 | 5 | 77.01 | 35166.96 | 218.29 | 467.11 | 55.3 | 39.61 | 2903.78 | 0.72 | 0.75 | 2.62 | 0.16 | 1 | 10
111 | 120 | CONCLUIDO | 5.3967 | 18.53 | 15.5 | 132.88 | 1.8 | 7 | 283.74 | 57.72 | 28.75 | 5 | 77.26 | 35228.34 | 218.4 | 467.07 | 55.38 | 39.61 | 2945.15 | 0.72 | 0.75 | 2.62 | 0.17 | 1 | 10
112 | 120 | CONCLUIDO | 5.3961 | 18.53 | 15.5 | 132.89 | 1.82 | 7 | 284.23 | 57.72 | 29 | 5 | 77.51 | 35289.82 | 217.73 | 467.07 | 55.43 | 39.61 | 2968.43 | 0.71 | 0.75 | 2.62 | 0.17 | 1 | 10
113 | 120 | CONCLUIDO | 5.3988 | 18.52 | 15.49 | 132.81 | 1.83 | 7 | 284.73 | 57.72 | 29.25 | 5 | 77.76 | 35351.4 | 217.45 | 467.1 | 55.18 | 39.61 | 2844.03 | 0.72 | 0.75 | 2.62 | 0.16 | 1 | 10
114 | 120 | CONCLUIDO | 5.3994 | 18.52 | 15.49 | 132.8 | 1.84 | 7 | 285.23 | 57.72 | 29.5 | 5 | 78.01 | 35413.08 | 217.04 | 467.07 | 55.11 | 39.61 | 2813.26 | 0.72 | 0.75 | 2.62 | 0.16 | 1 | 10
115 | 120 | CONCLUIDO | 5.3967 | 18.53 | 15.5 | 132.87 | 1.85 | 7 | 285.73 | 57.72 | 29.75 | 5 | 78.26 | 35474.86 | 217.08 | 467.12 | 55.44 | 39.61 | 2976.05 | 0.71 | 0.75 | 2.62 | 0.17 | 1 | 10
116 | 120 | CONCLUIDO | 5.3956 | 18.53 | 15.51 | 132.91 | 1.87 | 7 | 286.24 | 57.72 | 30 | 5 | 78.51 | 35536.74 | 216.76 | 467.07 | 55.66 | 39.61 | 3086.74 | 0.71 | 0.75 | 2.62 | 0.17 | 1 | 10
117 | 120 | CONCLUIDO | 5.3976 | 18.53 | 15.5 | 132.85 | 1.88 | 7 | 286.74 | 57.72 | 30.25 | 5 | 78.77 | 35598.85 | 216.33 | 467.07 | 55.39 | 39.61 | 2948.8 | 0.72 | 0.75 | 2.62 | 0.17 | 1 | 10
118 | 120 | CONCLUIDO | 5.3962 | 18.53 | 15.5 | 132.89 | 1.89 | 7 | 287.24 | 57.72 | 30.5 | 5 | 79.02 | 35660.94 | 215.46 | 467.07 | 55.49 | 39.61 | 3001.7 | 0.71 | 0.75 | 2.62 | 0.17 | 1 | 10
119 | 120 | CONCLUIDO | 5.4189 | 18.45 | 15.47 | 154.72 | 1.9 | 6 | 287.75 | 57.72 | 30.75 | 4 | 79.27 | 35723.13 | 214.24 | 467.08 | 54.42 | 39.61 | 2472.81 | 0.73 | 0.75 | 2.62 | 0.14 | 1 | 10
120 | 120 | CONCLUIDO | 5.4198 | 18.45 | 15.47 | 154.69 | 1.92 | 6 | 288.25 | 57.72 | 31 | 4 | 79.53 | 35785.42 | 214.19 | 467.08 | 54.32 | 39.61 | 2421.01 | 0.73 | 0.75 | 2.62 | 0.14 | 1 | 10
121 | 120 | CONCLUIDO | 5.4183 | 18.46 | 15.47 | 154.74 | 1.93 | 6 | 288.76 | 57.72 | 31.25 | 4 | 79.78 | 35847.82 | 214.53 | 467.07 | 54.43 | 39.61 | 2473.94 | 0.73 | 0.75 | 2.62 | 0.14 | 1 | 10
122 | 120 | CONCLUIDO | 5.4176 | 18.46 | 15.48 | 154.76 | 1.94 | 6 | 289.27 | 57.72 | 31.5 | 4 | 80.04 | 35910.33 | 214.51 | 467.07 | 54.67 | 39.61 | 2594.27 | 0.72 | 0.75 | 2.62 | 0.14 | 1 | 10
123 | 120 | CONCLUIDO | 5.4159 | 18.46 | 15.48 | 154.82 | 1.95 | 6 | 289.77 | 57.72 | 31.75 | 4 | 80.3 | 35972.93 | 214.47 | 467.07 | 54.89 | 39.61 | 2704.8 | 0.72 | 0.75 | 2.62 | 0.15 | 1 | 10
124 | 120 | CONCLUIDO | 5.4176 | 18.46 | 15.48 | 154.76 | 1.96 | 6 | 290.28 | 57.72 | 32 | 4 | 80.56 | 36035.65 | 214.31 | 467.07 | 54.63 | 39.61 | 2577.19 | 0.73 | 0.75 | 2.62 | 0.14 | 1 | 10
125 | 120 | CONCLUIDO | 5.4202 | 18.45 | 15.47 | 154.67 | 1.97 | 6 | 290.79 | 57.72 | 32.25 | 4 | 80.82 | 36098.46 | 214.22 | 467.07 | 54.32 | 39.61 | 2420.19 | 0.73 | 0.75 | 2.62 | 0.13 | 1 | 10
126 | 120 | CONCLUIDO | 5.4225 | 18.44 | 15.46 | 154.59 | 1.99 | 6 | 291.3 | 57.72 | 32.5 | 4 | 81.08 | 36161.39 | 214.28 | 467.08 | 54.09 | 39.61 | 2304.04 | 0.73 | 0.75 | 2.62 | 0.13 | 1 | 10
127 | 120 | CONCLUIDO | 5.4208 | 18.45 | 15.47 | 154.65 | 2 | 6 | 291.81 | 57.72 | 32.75 | 4 | 81.34 | 36224.42 | 213.94 | 467.07 | 54.25 | 39.61 | 2387.08 | 0.73 | 0.75 | 2.62 | 0.13 | 1 | 10
128 | 120 | CONCLUIDO | 5.4191 | 18.45 | 15.47 | 154.71 | 2.01 | 6 | 292.32 | 57.72 | 33 | 4 | 81.6 | 36287.56 | 213.91 | 467.07 | 54.44 | 39.61 | 2480.02 | 0.73 | 0.75 | 2.62 | 0.14 | 1 | 10
129 | 120 | CONCLUIDO | 5.4192 | 18.45 | 15.47 | 154.71 | 2.02 | 6 | 292.84 | 57.72 | 33.25 | 4 | 81.86 | 36350.81 | 213.49 | 467.07 | 54.41 | 39.61 | 2465.48 | 0.73 | 0.75 | 2.62 | 0.14 | 1 | 10
130 | 120 | CONCLUIDO | 5.419 | 18.45 | 15.47 | 154.71 | 2.03 | 6 | 293.35 | 57.72 | 33.5 | 4 | 82.13 | 36414.16 | 213.07 | 467.07 | 54.46 | 39.61 | 2492.62 | 0.73 | 0.75 | 2.62 | 0.14 | 1 | 10
131 | 120 | CONCLUIDO | 5.4182 | 18.46 | 15.47 | 154.74 | 2.05 | 6 | 293.87 | 57.72 | 33.75 | 4 | 82.39 | 36477.63 | 212.6 | 467.07 | 54.56 | 39.61 | 2543.33 | 0.73 | 0.75 | 2.62 | 0.14 | 1 | 10
132 | 120 | CONCLUIDO | 5.4167 | 18.46 | 15.48 | 154.79 | 2.06 | 6 | 294.38 | 57.72 | 34 | 4 | 82.66 | 36541.2 | 212.47 | 467.07 | 54.73 | 39.61 | 2623.73 | 0.72 | 0.75 | 2.62 | 0.15 | 1 | 10
133 | 120 | CONCLUIDO | 5.417 | 18.46 | 15.48 | 154.78 | 2.07 | 6 | 294.9 | 57.72 | 34.25 | 4 | 82.92 | 36604.89 | 212.45 | 467.08 | 54.61 | 39.61 | 2563.55 | 0.73 | 0.75 | 2.62 | 0.14 | 1 | 10
134 | 120 | CONCLUIDO | 5.4179 | 18.46 | 15.48 | 154.75 | 2.08 | 6 | 295.41 | 57.72 | 34.5 | 4 | 83.19 | 36668.68 | 211.47 | 467.12 | 54.6 | 39.61 | 2562.69 | 0.73 | 0.75 | 2.62 | 0.14 | 1 | 10
135 | 120 | CONCLUIDO | 5.4156 | 18.47 | 15.48 | 154.83 | 2.09 | 6 | 295.93 | 57.72 | 34.75 | 4 | 83.46 | 36732.59 | 211.5 | 467.07 | 54.82 | 39.61 | 2669.08 | 0.72 | 0.75 | 2.62 | 0.15 | 1 | 10
136 | 120 | CONCLUIDO | 5.4182 | 18.46 | 15.47 | 154.74 | 2.1 | 6 | 296.45 | 57.72 | 35 | 4 | 83.73 | 36796.61 | 210.85 | 467.07 | 54.61 | 39.61 | 2563.45 | 0.73 | 0.75 | 2.62 | 0.14 | 1 | 10
137 | 120 | CONCLUIDO | 5.4195 | 18.45 | 15.47 | 154.7 | 2.11 | 6 | 296.97 | 57.72 | 35.25 | 4 | 84 | 36860.74 | 209.78 | 467.07 | 54.42 | 39.61 | 2473.4 | 0.73 | 0.75 | 2.62 | 0.14 | 1 | 10
138 | 120 | CONCLUIDO | 5.419 | 18.45 | 15.47 | 154.71 | 2.13 | 6 | 297.49 | 57.72 | 35.5 | 4 | 84.27 | 36924.99 | 208.77 | 467.07 | 54.43 | 39.61 | 2478 | 0.73 | 0.75 | 2.62 | 0.14 | 1 | 10
139 | 120 | CONCLUIDO | 5.4195 | 18.45 | 15.47 | 154.7 | 2.14 | 6 | 298.01 | 57.72 | 35.75 | 4 | 84.54 | 36989.35 | 207.93 | 467.07 | 54.38 | 39.61 | 2451.15 | 0.73 | 0.75 | 2.62 | 0.14 | 1 | 10
140 | 120 | CONCLUIDO | 5.419 | 18.45 | 15.47 | 154.71 | 2.15 | 6 | 298.54 | 57.72 | 36 | 4 | 84.81 | 37053.82 | 206.33 | 467.07 | 54.44 | 39.61 | 2480.93 | 0.73 | 0.75 | 2.62 | 0.14 | 1 | 10
141 | 120 | CONCLUIDO | 5.4184 | 18.46 | 15.47 | 154.73 | 2.16 | 6 | 299.06 | 57.72 | 36.25 | 3 | 85.09 | 37118.41 | 206.13 | 467.07 | 54.52 | 39.61 | 2520.92 | 0.73 | 0.75 | 2.62 | 0.14 | 1 | 10
142 | 120 | CONCLUIDO | 5.4167 | 18.46 | 15.48 | 154.79 | 2.17 | 6 | 299.59 | 57.72 | 36.5 | 3 | 85.36 | 37183.24 | 205.84 | 467.07 | 54.69 | 39.61 | 2604.05 | 0.72 | 0.75 | 2.62 | 0.15 | 1 | 10
143 | 120 | CONCLUIDO | 5.4409 | 18.38 | 15.44 | 185.31 | 2.18 | 5 | 300.11 | 57.72 | 36.75 | 2 | 85.64 | 37248.06 | 204.88 | 467.07 | 53.51 | 39.61 | 2018.8 | 0.74 | 0.76 | 2.62 | 0.11 | 1 | 10
144 | 120 | CONCLUIDO | 5.4401 | 18.38 | 15.45 | 185.34 | 2.19 | 5 | 300.64 | 57.72 | 37 | 2 | 85.91 | 37313 | 205.34 | 467.09 | 53.6 | 39.61 | 2064.63 | 0.74 | 0.76 | 2.62 | 0.11 | 1 | 10
145 | 120 | CONCLUIDO | 5.4398 | 18.38 | 15.45 | 185.36 | 2.2 | 5 | 301.17 | 57.72 | 37.25 | 1 | 86.19 | 37378.06 | 205.72 | 467.07 | 53.56 | 39.61 | 2046.44 | 0.74 | 0.76 | 2.62 | 0.11 | 1 | 10
146 | 120 | CONCLUIDO | 5.4399 | 18.38 | 15.45 | 185.35 | 2.21 | 5 | 301.69 | 57.72 | 37.5 | 1 | 86.47 | 37443.23 | 206.16 | 467.07 | 53.52 | 39.61 | 2025.23 | 0.74 | 0.76 | 2.62 | 0.11 | 1 | 10
147 | 120 | CONCLUIDO | 5.44 | 18.38 | 15.45 | 185.35 | 2.22 | 5 | 302.22 | 57.72 | 37.75 | 1 | 86.75 | 37508.53 | 206.41 | 467.07 | 53.52 | 39.61 | 2024.03 | 0.74 | 0.76 | 2.62 | 0.11 | 1 | 10
148 | 120 | CONCLUIDO | 5.4403 | 18.38 | 15.44 | 185.34 | 2.24 | 5 | 302.75 | 57.72 | 38 | 1 | 87.03 | 37573.94 | 206.84 | 467.07 | 53.48 | 39.61 | 2007.35 | 0.74 | 0.76 | 2.62 | 0.11 | 1 | 10
149 | 120 | CONCLUIDO | 5.4405 | 18.38 | 15.44 | 185.33 | 2.25 | 5 | 303.29 | 57.72 | 38.25 | 1 | 87.31 | 37639.48 | 207.11 | 467.07 | 53.5 | 39.61 | 2016.18 | 0.74 | 0.76 | 2.62 | 0.11 | 1 | 10
150 | 120 | CONCLUIDO | 5.4395 | 18.38 | 15.45 | 185.37 | 2.26 | 5 | 303.82 | 57.72 | 38.5 | 0 | 87.59 | 37705.13 | 207.56 | 467.07 | 53.47 | 39.61 | 2000.06 | 0.74 | 0.76 | 2.62 | 0.11 | 1 | 10
0 | 145 | CONCLUIDO | 2.1756 | 45.96 | 25.34 | 4.64 | 0.06 | 328 | 285.18 | 61.2 | 1 | 326 | 77.98 | 35406.83 | 450.95 | 467.36 | 377.31 | 39.61 | 162306.73 | 0.1 | 0.46 | 3.15 | 9.99 | 1 | 10
1 | 145 | CONCLUIDO | 2.6633 | 37.55 | 22.2 | 5.79 | 0.08 | 230 | 285.68 | 61.2 | 1.25 | 228 | 78.24 | 35468.6 | 394.97 | 467.36 | 274.38 | 39.61 | 111329.49 | 0.14 | 0.53 | 2.98 | 6.86 | 1 | 10
2 | 145 | CONCLUIDO | 3.0246 | 33.06 | 20.57 | 6.97 | 0.09 | 177 | 286.19 | 61.2 | 1.5 | 175 | 78.49 | 35530.47 | 365.83 | 467.26 | 221.2 | 39.61 | 85005.34 | 0.18 | 0.57 | 2.89 | 5.24 | 1 | 10
3 | 145 | CONCLUIDO | 3.3047 | 30.26 | 19.55 | 8.15 | 0.11 | 144 | 286.69 | 61.2 | 1.75 | 142 | 78.74 | 35592.57 | 347.46 | 467.23 | 187.24 | 39.61 | 68192.17 | 0.21 | 0.6 | 2.85 | 4.21 | 1 | 10
4 | 145 | CONCLUIDO | 3.5207 | 28.4 | 18.88 | 9.29 | 0.12 | 122 | 287.19 | 61.2 | 2 | 120 | 78.99 | 35654.65 | 335.35 | 467.2 | 165.39 | 39.61 | 57373.68 | 0.24 | 0.62 | 2.81 | 3.54 | 1 | 10
5 | 145 | CONCLUIDO | 3.6955 | 27.06 | 18.4 | 10.41 | 0.14 | 106 | 287.7 | 61.2 | 2.25 | 104 | 79.25 | 35716.83 | 326.61 | 467.23 | 149.77 | 39.61 | 49647.39 | 0.26 | 0.63 | 2.78 | 3.06 | 1 | 10
6 | 145 | CONCLUIDO | 3.8316 | 26.1 | 18.08 | 11.54 | 0.15 | 94 | 288.2 | 61.2 | 2.5 | 92 | 79.5 | 35779.11 | 320.94 | 467.28 | 139.48 | 39.61 | 44558.49 | 0.28 | 0.65 | 2.77 | 2.75 | 1 | 10
7 | 145 | CONCLUIDO | 3.9648 | 25.22 | 17.75 | 12.68 | 0.17 | 84 | 288.71 | 61.2 | 2.75 | 82 | 79.76 | 35841.5 | 314.77 | 467.18 | 128.78 | 39.61 | 39261.01 | 0.31 | 0.66 | 2.74 | 2.41 | 1 | 10
8 | 145 | CONCLUIDO | 4.0705 | 24.57 | 17.52 | 13.83 | 0.18 | 76 | 289.21 | 61.2 | 3 | 74 | 80.02 | 35903.99 | 310.71 | 467.16 | 120.79 | 39.61 | 35306.17 | 0.33 | 0.67 | 2.74 | 2.19 | 1 | 10
9 | 145 | CONCLUIDO | 4.1667 | 24 | 17.33 | 15.07 | 0.2 | 69 | 289.72 | 61.2 | 3.25 | 67 | 80.27 | 35966.59 | 307.06 | 467.17 | 114.89 | 39.61 | 32388.82 | 0.34 | 0.67 | 2.72 | 2 | 1 | 10
10 | 145 | CONCLUIDO | 4.243 | 23.57 | 17.17 | 16.1 | 0.21 | 64 | 290.23 | 61.2 | 3.5 | 62 | 80.53 | 36029.29 | 304.15 | 467.11 | 109.48 | 39.61 | 29709.79 | 0.36 | 0.68 | 2.72 | 1.84 | 1 | 10
11 | 145 | CONCLUIDO | 4.3176 | 23.16 | 17.03 | 17.32 | 0.23 | 59 | 290.74 | 61.2 | 3.75 | 57 | 80.79 | 36092.1 | 301.48 | 467.15 | 105.08 | 39.61 | 27537.38 | 0.38 | 0.68 | 2.71 | 1.7 | 1 | 10
12 | 145 | CONCLUIDO | 4.3847 | 22.81 | 16.89 | 18.43 | 0.24 | 55 | 291.25 | 61.2 | 4 | 53 | 81.05 | 36155.02 | 298.98 | 467.15 | 100.54 | 39.61 | 25286.92 | 0.39 | 0.69 | 2.7 | 1.56 | 1 | 10
13 | 145 | CONCLUIDO | 4.4295 | 22.58 | 16.82 | 19.41 | 0.26 | 52 | 291.76 | 61.2 | 4.25 | 50 | 81.31 | 36218.04 | 297.63 | 467.16 | 98.57 | 39.61 | 24317.85 | 0.4 | 0.69 | 2.69 | 1.49 | 1 | 10
14 | 145 | CONCLUIDO | 4.4757 | 22.34 | 16.75 | 20.51 | 0.27 | 49 | 292.27 | 61.2 | 4.5 | 47 | 81.57 | 36281.16 | 296.21 | 467.13 | 96.1 | 39.61 | 23093.72 | 0.41 | 0.7 | 2.69 | 1.42 | 1 | 10
15 | 145 | CONCLUIDO | 4.5326 | 22.06 | 16.63 | 21.7 | 0.29 | 46 | 292.79 | 61.2 | 4.75 | 44 | 81.84 | 36344.4 | 293.91 | 467.08 | 92.34 | 39.61 | 21228.94 | 0.43 | 0.7 | 2.68 | 1.3 | 1 | 10
16 | 145 | CONCLUIDO | 4.5874 | 21.8 | 16.53 | 23.07 | 0.3 | 43 | 293.3 | 61.2 | 5 | 41 | 82.1 | 36407.75 | 291.96 | 467.15 | 88.9 | 39.61 | 19526.78 | 0.45 | 0.71 | 2.68 | 1.2 | 1 | 10
17 | 145 | CONCLUIDO | 4.6218 | 21.64 | 16.48 | 24.11 | 0.32 | 41 | 293.81 | 61.2 | 5.25 | 39 | 82.36 | 36471.2 | 290.85 | 467.14 | 87.13 | 39.61 | 18650.25 | 0.45 | 0.71 | 2.68 | 1.14 | 1 | 10
18 | 145 | CONCLUIDO | 4.6521 | 21.5 | 16.45 | 25.3 | 0.33 | 39 | 294.33 | 61.2 | 5.5 | 37 | 82.63 | 36534.76 | 290.16 | 467.12 | 85.91 | 39.61 | 18050.12 | 0.46 | 0.71 | 2.68 | 1.11 | 1 | 10
19 | 145 | CONCLUIDO | 4.6886 | 21.33 | 16.39 | 26.57 | 0.35 | 37 | 294.84 | 61.2 | 5.75 | 35 | 82.9 | 36598.44 | 288.81 | 467.17 | 84.08 | 39.61 | 17147.53 | 0.47 | 0.71 | 2.67 | 1.05 | 1 | 10
20 | 145 | CONCLUIDO | 4.7079 | 21.24 | 16.35 | 27.25 | 0.36 | 36 | 295.36 | 61.2 | 6 | 34 | 83.16 | 36662.22 | 288.29 | 467.07 | 83.1 | 39.61 | 16662.65 | 0.48 | 0.71 | 2.67 | 1.02 | 1 | 10
21 | 145 | CONCLUIDO | 4.7466 | 21.07 | 16.29 | 28.74 | 0.38 | 34 | 295.88 | 61.2 | 6.25 | 32 | 83.43 | 36726.12 | 286.96 | 467.2 | 80.59 | 39.61 | 15415.63 | 0.49 | 0.72 | 2.67 | 0.95 | 1 | 10
22 | 145 | CONCLUIDO | 4.7688 | 20.97 | 16.24 | 29.53 | 0.39 | 33 | 296.4 | 61.2 | 6.5 | 31 | 83.7 | 36790.13 | 286.04 | 467.1 | 79.76 | 39.61 | 15006.58 | 0.5 | 0.72 | 2.66 | 0.91 | 1 | 10
23 | 145 | CONCLUIDO | 4.7856 | 20.9 | 16.22 | 30.42 | 0.4 | 32 | 296.92 | 61.2 | 6.75 | 30 | 83.97 | 36854.25 | 285.76 | 467.08 | 79.03 | 39.61 | 14644.31 | 0.5 | 0.72 | 2.66 | 0.89 | 1 | 10
24 | 145 | CONCLUIDO | 4.8049 | 20.81 | 16.19 | 31.34 | 0.42 | 31 | 297.44 | 61.2 | 7 | 29 | 84.24 | 36918.48 | 284.92 | 467.12 | 77.68 | 39.61 | 13975.48 | 0.51 | 0.72 | 2.66 | 0.86 | 1 | 10
25 | 145 | CONCLUIDO | 4.8216 | 20.74 | 16.17 | 32.35 | 0.43 | 30 | 297.96 | 61.2 | 7.25 | 28 | 84.51 | 36982.83 | 284.47 | 467.09 | 77.12 | 39.61 | 13701.75 | 0.51 | 0.72 | 2.66 | 0.84 | 1 | 10
26 | 145 | CONCLUIDO | 4.8436 | 20.65 | 16.13 | 33.38 | 0.45 | 29 | 298.48 | 61.2 | 7.5 | 27 | 84.79 | 37047.29 | 283.63 | 467.13 | 75.94 | 39.61 | 13118.12 | 0.52 | 0.72 | 2.66 | 0.8 | 1 | 10
27 | 145 | CONCLUIDO | 4.8597 | 20.58 | 16.12 | 34.54 | 0.46 | 28 | 299.01 | 61.2 | 7.75 | 26 | 85.06 | 37111.87 | 283.28 | 467.13 | 75.49 | 39.61 | 12896.68 | 0.52 | 0.72 | 2.66 | 0.79 | 1 | 10
28 | 145 | CONCLUIDO | 4.8815 | 20.49 | 16.08 | 35.74 | 0.48 | 27 | 299.53 | 61.2 | 8 | 25 | 85.33 | 37176.68 | 282.4 | 467.1 | 74.31 | 39.61 | 12310.28 | 0.53 | 0.73 | 2.65 | 0.75 | 1 | 10
29 | 145 | CONCLUIDO | 4.9 | 20.41 | 16.06 | 37.06 | 0.49 | 26 | 300.06 | 61.2 | 8.25 | 24 | 85.61 | 37241.49 | 282.07 | 467.08 | 73.29 | 39.61 | 11804.61 | 0.54 | 0.73 | 2.66 | 0.72 | 1 | 10
30 | 145 | CONCLUIDO | 4.9223 | 20.32 | 16.02 | 38.45 | 0.5 | 25 | 300.59 | 61.2 | 8.5 | 23 | 85.89 | 37306.42 | 280.97 | 467.08 | 72.27 | 39.61 | 11299.54 | 0.55 | 0.73 | 2.65 | 0.69 | 1 | 10
31 | 145 | CONCLUIDO | 4.943 | 20.23 | 15.99 | 39.97 | 0.52 | 24 | 301.11 | 61.2 | 8.75 | 22 | 86.16 | 37371.47 | 280.38 | 467.07 | 71.07 | 39.61 | 10705.75 | 0.56 | 0.73 | 2.65 | 0.65 | 1 | 10
32 | 145 | CONCLUIDO | 4.9433 | 20.23 | 15.99 | 39.97 | 0.53 | 24 | 301.64 | 61.2 | 9 | 22 | 86.44 | 37436.63 | 280.13 | 467.07 | 71.34 | 39.61 | 10842.3 | 0.56 | 0.73 | 2.65 | 0.65 | 1 | 10
33 | 145 | CONCLUIDO | 4.9609 | 20.16 | 15.97 | 41.66 | 0.55 | 23 | 302.17 | 61.2 | 9.25 | 21 | 86.72 | 37501.91 | 279.97 | 467.07 | 70.61 | 39.61 | 10480.11 | 0.56 | 0.73 | 2.65 | 0.64 | 1 | 10
34 | 145 | CONCLUIDO | 4.9651 | 20.14 | 15.95 | 41.61 | 0.56 | 23 | 302.7 | 61.2 | 9.5 | 21 | 87 | 37567.32 | 279.34 | 467.09 | 70.16 | 39.61 | 10256.79 | 0.56 | 0.73 | 2.64 | 0.62 | 1 | 10
35 | 145 | CONCLUIDO | 4.9827 | 20.07 | 15.93 | 43.46 | 0.57 | 22 | 303.23 | 61.2 | 9.75 | 20 | 87.28 | 37632.84 | 279.02 | 467.08 | 69.77 | 39.61 | 10064.27 | 0.57 | 0.73 | 2.64 | 0.6 | 1 | 10
36 | 145 | CONCLUIDO | 5.0045 | 19.98 | 15.9 | 45.43 | 0.59 | 21 | 303.76 | 61.2 | 10 | 19 | 87.57 | 37698.48 | 278.16 | 467.07 | 68.42 | 39.61 | 9398.1 | 0.58 | 0.73 | 2.64 | 0.57 | 1 | 10
37 | 145 | CONCLUIDO | 5.0031 | 19.99 | 15.91 | 45.45 | 0.6 | 21 | 304.3 | 61.2 | 10.25 | 19 | 87.85 | 37764.25 | 278.15 | 467.07 | 68.63 | 39.61 | 9501.99 | 0.58 | 0.73 | 2.64 | 0.57 | 1 | 10
38 | 145 | CONCLUIDO | 5.0237 | 19.91 | 15.88 | 47.64 | 0.61 | 20 | 304.83 | 61.2 | 10.5 | 18 | 88.13 | 37830.13 | 277.37 | 467.08 | 67.68 | 39.61 | 9030.14 | 0.59 | 0.73 | 2.64 | 0.55 | 1 | 10
39 | 145 | CONCLUIDO | 5.0218 | 19.91 | 15.89 | 47.66 | 0.63 | 20 | 305.37 | 61.2 | 10.75 | 18 | 88.42 | 37896.14 | 277.94 | 467.07 | 67.87 | 39.61 | 9127.09 | 0.58 | 0.73 | 2.64 | 0.55 | 1 | 10
40 | 145 | CONCLUIDO | 5.0444 | 19.82 | 15.85 | 50.06 | 0.64 | 19 | 305.9 | 61.2 | 11 | 17 | 88.7 | 37962.28 | 276.66 | 467.07 | 66.72 | 39.61 | 8556.26 | 0.59 | 0.74 | 2.64 | 0.52 | 1 | 10
41 | 145 | CONCLUIDO | 5.041 | 19.84 | 15.86 | 50.1 | 0.65 | 19 | 306.44 | 61.2 | 11.25 | 17 | 88.99 | 38028.53 | 277.35 | 467.09 | 67.44 | 39.61 | 8914.83 | 0.59 | 0.74 | 2.64 | 0.53 | 1 | 10
42 | 145 | CONCLUIDO | 5.0405 | 19.84 | 15.87 | 50.1 | 0.67 | 19 | 306.98 | 61.2 | 11.5 | 17 | 89.28 | 38094.91 | 277.05 | 467.07 | 67.31 | 39.61 | 8850.67 | 0.59 | 0.74 | 2.64 | 0.53 | 1 | 10
43 | 145 | CONCLUIDO | 5.0647 | 19.74 | 15.83 | 52.75 | 0.68 | 18 | 307.52 | 61.2 | 11.75 | 16 | 89.57 | 38161.42 | 276.41 | 467.07 | 65.9 | 39.61 | 8150.74 | 0.6 | 0.74 | 2.64 | 0.49 | 1 | 10
44 | 145 | CONCLUIDO | 5.0696 | 19.73 | 15.81 | 52.69 | 0.69 | 18 | 308.06 | 61.2 | 12 | 16 | 89.86 | 38228.06 | 275.75 | 467.1 | 65.36 | 39.61 | 7879.99 | 0.61 | 0.74 | 2.64 | 0.47 | 1 | 10
45 | 145 | CONCLUIDO | 5.0667 | 19.74 | 15.82 | 52.73 | 0.71 | 18 | 308.6 | 61.2 | 12.25 | 16 | 90.15 | 38294.82 | 275.58 | 467.07 | 65.81 | 39.61 | 8103.85 | 0.6 | 0.74 | 2.63 | 0.48 | 1 | 10
46 | 145 | CONCLUIDO | 5.0888 | 19.65 | 15.79 | 55.71 | 0.72 | 17 | 309.14 | 61.2 | 12.5 | 15 | 90.44 | 38361.7 | 274.96 | 467.12 | 64.76 | 39.61 | 7586.14 | 0.61 | 0.74 | 2.63 | 0.45 | 1 | 10
47 | 145 | CONCLUIDO | 5.0883 | 19.65 | 15.79 | 55.72 | 0.73 | 17 | 309.68 | 61.2 | 12.75 | 15 | 90.74 | 38428.72 | 275.2 | 467.07 | 64.77 | 39.61 | 7592.19 | 0.61 | 0.74 | 2.64 | 0.45 | 1 | 10
48 | 145 | CONCLUIDO | 5.0878 | 19.65 | 15.79 | 55.73 | 0.75 | 17 | 310.23 | 61.2 | 13 | 15 | 91.03 | 38495.87 | 274.98 | 467.07 | 64.76 | 39.61 | 7586.55 | 0.61 | 0.74 | 2.64 | 0.46 | 1 | 10
49 | 145 | CONCLUIDO | 5.1085 | 19.58 | 15.76 | 59.11 | 0.76 | 16 | 310.77 | 61.2 | 13.25 | 14 | 91.33 | 38563.14 | 274.52 | 467.19 | 64.16 | 39.61 | 7292.44 | 0.62 | 0.74 | 2.63 | 0.43 | 1 | 10
50 | 145 | CONCLUIDO | 5.111 | 19.57 | 15.75 | 59.08 | 0.77 | 16 | 311.32 | 61.2 | 13.5 | 14 | 91.62 | 38630.55 | 274.4 | 467.08 | 63.75 | 39.61 | 7087.81 | 0.62 | 0.74 | 2.63 | 0.42 | 1 | 10
51 | 145 | CONCLUIDO | 5.1041 | 19.59 | 15.78 | 59.18 | 0.79 | 16 | 311.87 | 61.2 | 13.75 | 14 | 91.92 | 38698.21 | 274.91 | 467.1 | 64.46 | 39.61 | 7442.23 | 0.61 | 0.74 | 2.64 | 0.45 | 1 | 10
52 | 145 | CONCLUIDO | 5.1326 | 19.48 | 15.73 | 62.9 | 0.8 | 15 | 312.42 | 61.2 | 14 | 13 | 92.22 | 38765.89 | 273.3 | 467.09 | 62.54 | 39.61 | 6485.84 | 0.63 | 0.74 | 2.64 | 0.39 | 1 | 10
53 | 145 | CONCLUIDO | 5.1319 | 19.49 | 15.73 | 62.91 | 0.81 | 15 | 312.97 | 61.2 | 14.25 | 13 | 92.52 | 38833.69 | 273.24 | 467.09 | 62.81 | 39.61 | 6619.55 | 0.63 | 0.74 | 2.63 | 0.4 | 1 | 10
54 | 145 | CONCLUIDO | 5.1351 | 19.47 | 15.72 | 62.87 | 0.82 | 15 | 313.52 | 61.2 | 14.5 | 13 | 92.82 | 38901.63 | 273.08 | 467.07 | 62.48 | 39.61 | 6457.73 | 0.63 | 0.74 | 2.63 | 0.38 | 1 | 10
55 | 145 | CONCLUIDO | 5.1344 | 19.48 | 15.72 | 62.88 | 0.84 | 15 | 314.07 | 61.2 | 14.75 | 13 | 93.12 | 38969.71 | 272.95 | 467.07 | 62.54 | 39.61 | 6484.69 | 0.63 | 0.74 | 2.63 | 0.39 | 1 | 10
56 | 145 | CONCLUIDO | 5.1302 | 19.49 | 15.73 | 62.94 | 0.85 | 15 | 314.62 | 61.2 | 15 | 13 | 93.43 | 39037.92 | 273.25 | 467.07 | 63.05 | 39.61 | 6739.54 | 0.63 | 0.74 | 2.63 | 0.4 | 1 | 10
57 | 145 | CONCLUIDO | 5.154 | 19.4 | 15.7 | 67.28 | 0.86 | 14 | 315.18 | 61.2 | 15.25 | 12 | 93.73 | 39106.27 | 272.66 | 467.07 | 61.92 | 39.61 | 6180.4 | 0.64 | 0.74 | 2.63 | 0.37 | 1 | 10
58 | 145 | CONCLUIDO | 5.1523 | 19.41 | 15.71 | 67.31 | 0.87 | 14 | 315.73 | 61.2 | 15.5 | 12 | 94.03 | 39174.75 | 272.69 | 467.07 | 62.12 | 39.61 | 6279.53 | 0.64 | 0.74 | 2.63 | 0.37 | 1 | 10
59 | 145 | CONCLUIDO | 5.1554 | 19.4 | 15.69 | 67.26 | 0.89 | 14 | 316.29 | 61.2 | 15.75 | 12 | 94.34 | 39243.37 | 272.08 | 467.11 | 61.81 | 39.61 | 6127.62 | 0.64 | 0.74 | 2.63 | 0.36 | 1 | 10
60 | 145 | CONCLUIDO | 5.1549 | 19.4 | 15.7 | 67.27 | 0.9 | 14 | 316.85 | 61.2 | 16 | 12 | 94.65 | 39312.13 | 271.78 | 467.11 | 61.84 | 39.61 | 6138.5 | 0.64 | 0.74 | 2.63 | 0.36 | 1 | 10
61 | 145 | CONCLUIDO | 5.1717 | 19.34 | 15.69 | 72.4 | 0.91 | 13 | 317.41 | 61.2 | 16.25 | 11 | 94.96 | 39381.03 | 271.52 | 467.07 | 61.53 | 39.61 | 5993.04 | 0.64 | 0.74 | 2.63 | 0.35 | 1 | 10
62 | 145 | CONCLUIDO | 5.1713 | 19.34 | 15.69 | 72.41 | 0.92 | 13 | 317.97 | 61.2 | 16.5 | 11 | 95.27 | 39450.07 | 271.84 | 467.07 | 61.41 | 39.61 | 5930.71 | 0.64 | 0.74 | 2.63 | 0.35 | 1 | 10
63 | 145 | CONCLUIDO | 5.1763 | 19.32 | 15.67 | 72.32 | 0.94 | 13 | 318.53 | 61.2 | 16.75 | 11 | 95.58 | 39519.26 | 271.85 | 467.07 | 60.88 | 39.61 | 5667.46 | 0.65 | 0.74 | 2.63 | 0.34 | 1 | 10
64 | 145 | CONCLUIDO | 5.1716 | 19.34 | 15.69 | 72.4 | 0.95 | 13 | 319.09 | 61.2 | 17 | 11 | 95.89 | 39588.58 | 272.21 | 467.08 | 61.39 | 39.61 | 5921.28 | 0.65 | 0.74 | 2.63 | 0.35 | 1 | 10
65 | 145 | CONCLUIDO | 5.1706 | 19.34 | 15.69 | 72.42 | 0.96 | 13 | 319.65 | 61.2 | 17.25 | 11 | 96.2 | 39658.05 | 271.83 | 467.07 | 61.45 | 39.61 | 5953.05 | 0.64 | 0.74 | 2.64 | 0.36 | 1 | 10
66 | 145 | CONCLUIDO | 5.171 | 19.34 | 15.69 | 72.41 | 0.97 | 13 | 320.22 | 61.2 | 17.5 | 11 | 96.52 | 39727.66 | 271.42 | 467.07 | 61.56 | 39.61 | 6005.26 | 0.64 | 0.74 | 2.63 | 0.36 | 1 | 10
67 | 145 | CONCLUIDO | 5.1994 | 19.23 | 15.64 | 78.19 | 0.99 | 12 | 320.78 | 61.2 | 17.75 | 10 | 96.83 | 39797.41 | 270.29 | 467.15 | 59.81 | 39.61 | 5135.67 | 0.66 | 0.75 | 2.63 | 0.3 | 1 | 10
68 | 145 | CONCLUIDO | 5.1952 | 19.25 | 15.65 | 78.26 | 1 | 12 | 321.35 | 61.2 | 18 | 10 | 97.15 | 39867.32 | 270.87 | 467.08 | 60.12 | 39.61 | 5292.82 | 0.66 | 0.75 | 2.63 | 0.32 | 1 | 10
69 | 145 | CONCLUIDO | 5.1974 | 19.24 | 15.64 | 78.22 | 1.01 | 12 | 321.92 | 61.2 | 18.25 | 10 | 97.47 | 39937.36 | 270.59 | 467.1 | 60.22 | 39.61 | 5340.15 | 0.66 | 0.75 | 2.62 | 0.31 | 1 | 10
70 | 145 | CONCLUIDO | 5.1989 | 19.23 | 15.64 | 78.19 | 1.02 | 12 | 322.49 | 61.2 | 18.5 | 10 | 97.79 | 40007.56 | 270.6 | 467.07 | 59.96 | 39.61 | 5213.3 | 0.66 | 0.75 | 2.63 | 0.31 | 1 | 10
71 | 145 | CONCLUIDO | 5.1962 | 19.24 | 15.65 | 78.24 | 1.03 | 12 | 323.06 | 61.2 | 18.75 | 10 | 98.11 | 40077.9 | 270.45 | 467.09 | 60.36 | 39.61 | 5409.07 | 0.66 | 0.75 | 2.63 | 0.32 | 1 | 10
72 | 145 | CONCLUIDO | 5.1989 | 19.23 | 15.64 | 78.19 | 1.05 | 12 | 323.63 | 61.2 | 19 | 10 | 98.43 | 40148.52 | 270.01 | 467.07 | 59.79 | 39.61 | 5125.68 | 0.66 | 0.75 | 2.63 | 0.31 | 1 | 10
73 | 145 | CONCLUIDO | 5.1959 | 19.25 | 15.65 | 78.25 | 1.06 | 12 | 324.2 | 61.2 | 19.25 | 10 | 98.75 | 40219.17 | 270 | 467.18 | 60.32 | 39.61 | 5389.51 | 0.66 | 0.75 | 2.63 | 0.32 | 1 | 10
74 | 145 | CONCLUIDO | 5.2218 | 19.15 | 15.61 | 85.14 | 1.07 | 11 | 324.78 | 61.2 | 19.5 | 9 | 99.08 | 40289.97 | 269.28 | 467.08 | 58.94 | 39.61 | 4703.97 | 0.67 | 0.75 | 2.62 | 0.27 | 1 | 10
75 | 145 | CONCLUIDO | 5.2234 | 19.14 | 15.6 | 85.1 | 1.08 | 11 | 325.35 | 61.2 | 19.75 | 9 | 99.4 | 40360.92 | 269.25 | 467.08 | 58.82 | 39.61 | 4645.69 | 0.67 | 0.75 | 2.62 | 0.27 | 1 | 10
76 | 145 | CONCLUIDO | 5.218 | 19.16 | 15.62 | 85.21 | 1.09 | 11 | 325.93 | 61.2 | 20 | 9 | 99.73 | 40432.03 | 269.68 | 467.07 | 59.27 | 39.61 | 4870.47 | 0.67 | 0.75 | 2.63 | 0.29 | 1 | 10
77 | 145 | CONCLUIDO | 5.2204 | 19.16 | 15.61 | 85.17 | 1.11 | 11 | 326.51 | 61.2 | 20.25 | 9 | 100.06 | 40503.29 | 269.34 | 467.07 | 59.17 | 39.61 | 4822.49 | 0.67 | 0.75 | 2.62 | 0.28 | 1 | 10
78 | 145 | CONCLUIDO | 5.2167 | 19.17 | 15.63 | 85.24 | 1.12 | 11 | 327.08 | 61.2 | 20.5 | 9 | 100.39 | 40574.7 | 269.79 | 467.09 | 59.45 | 39.61 | 4963.33 | 0.67 | 0.75 | 2.63 | 0.29 | 1 | 10
79 | 145 | CONCLUIDO | 5.2197 | 19.16 | 15.62 | 85.18 | 1.13 | 11 | 327.66 | 61.2 | 20.75 | 9 | 100.72 | 40646.27 | 269.57 | 467.07 | 59.01 | 39.61 | 4740.4 | 0.67 | 0.75 | 2.63 | 0.28 | 1 | 10
80 | 145 | CONCLUIDO | 5.2213 | 19.15 | 15.61 | 85.15 | 1.14 | 11 | 328.25 | 61.2 | 21 | 9 | 101.05 | 40718 | 268.97 | 467.07 | 58.84 | 39.61 | 4657.36 | 0.67 | 0.75 | 2.63 | 0.28 | 1 | 10
81 | 145 | CONCLUIDO | 5.2182 | 19.16 | 15.62 | 85.21 | 1.15 | 11 | 328.83 | 61.2 | 21.25 | 9 | 101.38 | 40789.89 | 268.53 | 467.07 | 59.36 | 39.61 | 4916.64 | 0.67 | 0.75 | 2.63 | 0.29 | 1 | 10
82 | 145 | CONCLUIDO | 5.2415 | 19.08 | 15.59 | 93.54 | 1.16 | 10 | 329.41 | 61.2 | 21.5 | 8 | 101.71 | 40861.93 | 268.22 | 467.08 | 58.38 | 39.61 | 4431.8 | 0.68 | 0.75 | 2.62 | 0.26 | 1 | 10
83 | 145 | CONCLUIDO | 5.2424 | 19.08 | 15.59 | 93.52 | 1.17 | 10 | 330 | 61.2 | 21.75 | 8 | 102.05 | 40934.14 | 268.3 | 467.09 | 58.29 | 39.61 | 4384.69 | 0.68 | 0.75 | 2.62 | 0.25 | 1 | 10
84 | 145 | CONCLUIDO | 5.2408 | 19.08 | 15.59 | 93.56 | 1.19 | 10 | 330.59 | 61.2 | 22 | 8 | 102.39 | 41006.51 | 268.79 | 467.11 | 58.31 | 39.61 | 4393.49 | 0.68 | 0.75 | 2.63 | 0.26 | 1 | 10
85 | 145 | CONCLUIDO | 5.2397 | 19.08 | 15.6 | 93.58 | 1.2 | 10 | 331.17 | 61.2 | 22.25 | 8 | 102.72 | 41079.04 | 268.74 | 467.07 | 58.62 | 39.61 | 4548.91 | 0.68 | 0.75 | 2.62 | 0.26 | 1 | 10
86 | 145 | CONCLUIDO | 5.2403 | 19.08 | 15.59 | 93.57 | 1.21 | 10 | 331.76 | 61.2 | 22.5 | 8 | 103.06 | 41151.74 | 268.81 | 467.07 | 58.59 | 39.61 | 4534.44 | 0.68 | 0.75 | 2.62 | 0.26 | 1 | 10
87 | 145 | CONCLUIDO | 5.2411 | 19.08 | 15.59 | 93.55 | 1.22 | 10 | 332.35 | 61.2 | 22.75 | 8 | 103.41 | 41224.6 | 268.39 | 467.07 | 58.36 | 39.61 | 4420.25 | 0.68 | 0.75 | 2.62 | 0.26 | 1 | 10
88 | 145 | CONCLUIDO | 5.2422 | 19.08 | 15.59 | 93.53 | 1.23 | 10 | 332.95 | 61.2 | 23 | 8 | 103.75 | 41297.62 | 268.03 | 467.07 | 58.3 | 39.61 | 4390.53 | 0.68 | 0.75 | 2.62 | 0.25 | 1 | 10
89 | 145 | CONCLUIDO | 5.2426 | 19.07 | 15.59 | 93.52 | 1.24 | 10 | 333.54 | 61.2 | 23.25 | 8 | 104.09 | 41370.82 | 267.7 | 467.07 | 58.21 | 39.61 | 4345.65 | 0.68 | 0.75 | 2.62 | 0.25 | 1 | 10
90 | 145 | CONCLUIDO | 5.2425 | 19.07 | 15.59 | 93.52 | 1.25 | 10 | 334.14 | 61.2 | 23.5 | 8 | 104.44 | 41444.3 | 267.05 | 467.1 | 58.16 | 39.61 | 4318.97 | 0.68 | 0.75 | 2.63 | 0.25 | 1 | 10
91 | 145 | CONCLUIDO | 5.2419 | 19.08 | 15.59 | 93.54 | 1.26 | 10 | 334.73 | 61.2 | 23.75 | 8 | 104.78 | 41517.84 | 266.53 | 467.07 | 58.32 | 39.61 | 4399.59 | 0.68 | 0.75 | 2.62 | 0.26 | 1 | 10
92 | 145 | CONCLUIDO | 5.2663 | 18.99 | 15.55 | 103.7 | 1.28 | 9 | 335.33 | 61.2 | 24 | 7 | 105.13 | 41591.55 | 266.21 | 467.07 | 57.22 | 39.61 | 3856.48 | 0.69 | 0.75 | 2.62 | 0.22 | 1 | 10
93 | 145 | CONCLUIDO | 5.2656 | 18.99 | 15.56 | 103.71 | 1.29 | 9 | 335.93 | 61.2 | 24.25 | 7 | 105.48 | 41665.42 | 266.36 | 467.07 | 57.3 | 39.61 | 3898.25 | 0.69 | 0.75 | 2.62 | 0.22 | 1 | 10
94 | 145 | CONCLUIDO | 5.2653 | 18.99 | 15.56 | 103.72 | 1.3 | 9 | 336.53 | 61.2 | 24.5 | 7 | 105.83 | 41739.48 | 266.72 | 467.07 | 57.37 | 39.61 | 3930.03 | 0.69 | 0.75 | 2.62 | 0.23 | 1 | 10
95 | 145 | CONCLUIDO | 5.2642 | 19 | 15.56 | 103.75 | 1.31 | 9 | 337.13 | 61.2 | 24.75 | 7 | 106.18 | 41813.7 | 267.32 | 467.07 | 57.4 | 39.61 | 3945.12 | 0.69 | 0.75 | 2.62 | 0.23 | 1 | 10
96 | 145 | CONCLUIDO | 5.2674 | 18.98 | 15.55 | 103.67 | 1.32 | 9 | 337.73 | 61.2 | 25 | 7 | 106.53 | 41888.1 | 267.34 | 467.07 | 57.02 | 39.61 | 3755.71 | 0.69 | 0.75 | 2.62 | 0.22 | 1 | 10
97 | 145 | CONCLUIDO | 5.2637 | 19 | 15.56 | 103.76 | 1.33 | 9 | 338.34 | 61.2 | 25.25 | 7 | 106.89 | 41962.68 | 267.55 | 467.07 | 57.39 | 39.61 | 3941.71 | 0.69 | 0.75 | 2.63 | 0.23 | 1 | 10
98 | 145 | CONCLUIDO | 5.2615 | 19.01 | 15.57 | 103.81 | 1.34 | 9 | 338.94 | 61.2 | 25.5 | 7 | 107.25 | 42037.44 | 267.85 | 467.07 | 57.72 | 39.61 | 4107.92 | 0.69 | 0.75 | 2.62 | 0.24 | 1 | 10
99 | 145 | CONCLUIDO | 5.263 | 19 | 15.57 | 103.78 | 1.35 | 9 | 339.55 | 61.2 | 25.75 | 7 | 107.6 | 42112.37 | 267.32 | 467.08 | 57.53 | 39.61 | 4008.55 | 0.69 | 0.75 | 2.62 | 0.23 | 1 | 10
100 | 145 | CONCLUIDO | 5.2642 | 19 | 15.56 | 103.75 | 1.36 | 9 | 340.16 | 61.2 | 26 | 7 | 107.96 | 42187.49 | 267.15 | 467.07 | 57.37 | 39.61 | 3931.17 | 0.69 | 0.75 | 2.62 | 0.23 | 1 | 10
101 | 145 | CONCLUIDO | 5.2627 | 19 | 15.57 | 103.78 | 1.37 | 9 | 340.77 | 61.2 | 26.25 | 7 | 108.32 | 42262.79 | 266.8 | 467.12 | 57.59 | 39.61 | 4040.17 | 0.69 | 0.75 | 2.62 | 0.23 | 1 | 10
102 | 145 | CONCLUIDO | 5.2605 | 19.01 | 15.58 | 103.84 | 1.38 | 9 | 341.38 | 61.2 | 26.5 | 7 | 108.68 | 42338.27 | 266.84 | 467.07 | 57.92 | 39.61 | 4208.16 | 0.68 | 0.75 | 2.62 | 0.24 | 1 | 10
103 | 145 | CONCLUIDO | 5.2622 | 19 | 15.57 | 103.79 | 1.39 | 9 | 342 | 61.2 | 26.75 | 7 | 109.05 | 42413.94 | 266.49 | 467.07 | 57.63 | 39.61 | 4061.97 | 0.69 | 0.75 | 2.62 | 0.24 | 1 | 10
104 | 145 | CONCLUIDO | 5.264 | 19 | 15.56 | 103.75 | 1.4 | 9 | 342.61 | 61.2 | 27 | 7 | 109.41 | 42489.79 | 266.11 | 467.07 | 57.53 | 39.61 | 4008.83 | 0.69 | 0.75 | 2.62 | 0.23 | 1 | 10
105 | 145 | CONCLUIDO | 5.2904 | 18.9 | 15.52 | 116.41 | 1.42 | 8 | 343.23 | 61.2 | 27.25 | 6 | 109.78 | 42565.83 | 265 | 467.09 | 56.08 | 39.61 | 3290.57 | 0.71 | 0.75 | 2.62 | 0.19 | 1 | 10
106 | 145 | CONCLUIDO | 5.2882 | 18.91 | 15.53 | 116.47 | 1.43 | 8 | 343.85 | 61.2 | 27.5 | 6 | 110.15 | 42642.18 | 265.21 | 467.07 | 56.29 | 39.61 | 3396.62 | 0.7 | 0.75 | 2.62 | 0.2 | 1 | 10
107 | 145 | CONCLUIDO | 5.2883 | 18.91 | 15.53 | 116.47 | 1.44 | 8 | 344.47 | 61.2 | 27.75 | 6 | 110.52 | 42718.61 | 265.63 | 467.07 | 56.45 | 39.61 | 3476.13 | 0.7 | 0.75 | 2.62 | 0.2 | 1 | 10
108 | 145 | CONCLUIDO | 5.2897 | 18.9 | 15.52 | 116.43 | 1.45 | 8 | 345.09 | 61.2 | 28 | 6 | 110.89 | 42795.22 | 265.63 | 467.07 | 56.14 | 39.61 | 3321.47 | 0.71 | 0.75 | 2.62 | 0.19 | 1 | 10
109 | 145 | CONCLUIDO | 5.2881 | 18.91 | 15.53 | 116.48 | 1.46 | 8 | 345.71 | 61.2 | 28.25 | 6 | 111.26 | 42872.03 | 265.93 | 467.07 | 56.33 | 39.61 | 3415.4 | 0.7 | 0.75 | 2.62 | 0.2 | 1 | 10
110 | 145 | CONCLUIDO | 5.2874 | 18.91 | 15.53 | 116.5 | 1.47 | 8 | 346.34 | 61.2 | 28.5 | 6 | 111.64 | 42949.03 | 266.1 | 467.09 | 56.45 | 39.61 | 3477.18 | 0.7 | 0.75 | 2.62 | 0.2 | 1 | 10
111 | 145 | CONCLUIDO | 5.2907 | 18.9 | 15.52 | 116.41 | 1.48 | 8 | 346.96 | 61.2 | 28.75 | 6 | 112.01 | 43026.23 | 265.9 | 467.07 | 55.99 | 39.61 | 3246 | 0.71 | 0.75 | 2.62 | 0.19 | 1 | 10
112 | 145 | CONCLUIDO | 5.2888 | 18.91 | 15.53 | 116.46 | 1.49 | 8 | 347.59 | 61.2 | 29 | 6 | 112.39 | 43103.63 | 266.31 | 467.12 | 56.21 | 39.61 | 3356.69 | 0.7 | 0.75 | 2.62 | 0.19 | 1 | 10
113 | 145 | CONCLUIDO | 5.2881 | 18.91 | 15.53 | 116.47 | 1.5 | 8 | 348.22 | 61.2 | 29.25 | 6 | 112.77 | 43181.22 | 266.41 | 467.07 | 56.32 | 39.61 | 3410.85 | 0.7 | 0.75 | 2.62 | 0.2 | 1 | 10
114 | 145 | CONCLUIDO | 5.2872 | 18.91 | 15.53 | 116.5 | 1.51 | 8 | 348.85 | 61.2 | 29.5 | 6 | 113.15 | 43259.02 | 266.11 | 467.08 | 56.49 | 39.61 | 3495.22 | 0.7 | 0.75 | 2.62 | 0.2 | 1 | 10
115 | 145 | CONCLUIDO | 5.2885 | 18.91 | 15.53 | 116.46 | 1.52 | 8 | 349.48 | 61.2 | 29.75 | 6 | 113.53 | 43337.02 | 265.76 | 467.07 | 56.29 | 39.61 | 3396.49 | 0.7 | 0.75 | 2.62 | 0.2 | 1 | 10
116 | 145 | CONCLUIDO | 5.2863 | 18.92 | 15.54 | 116.53 | 1.53 | 8 | 350.12 | 61.2 | 30 | 6 | 113.92 | 43415.22 | 265.47 | 467.08 | 56.59 | 39.61 | 3546.47 | 0.7 | 0.75 | 2.62 | 0.2 | 1 | 10
117 | 145 | CONCLUIDO | 5.2859 | 18.92 | 15.54 | 116.54 | 1.54 | 8 | 350.75 | 61.2 | 30.25 | 6 | 114.3 | 43493.63 | 265.27 | 467.08 | 56.68 | 39.61 | 3590.85 | 0.7 | 0.75 | 2.62 | 0.2 | 1 | 10
118 | 145 | CONCLUIDO | 5.2873 | 18.91 | 15.53 | 116.5 | 1.55 | 8 | 351.39 | 61.2 | 30.5 | 6 | 114.69 | 43572.25 | 265.14 | 467.14 | 56.47 | 39.61 | 3485.59 | 0.7 | 0.75 | 2.62 | 0.2 | 1 | 10
119 | 145 | CONCLUIDO | 5.2883 | 18.91 | 15.53 | 116.47 | 1.56 | 8 | 352.03 | 61.2 | 30.75 | 6 | 115.08 | 43651.07 | 265.29 | 467.07 | 56.43 | 39.61 | 3464.65 | 0.7 | 0.75 | 2.62 | 0.2 | 1 | 10
120 | 145 | CONCLUIDO | 5.2871 | 18.91 | 15.53 | 116.5 | 1.57 | 8 | 352.67 | 61.2 | 31 | 6 | 115.47 | 43730.1 | 264.81 | 467.07 | 56.45 | 39.61 | 3476 | 0.7 | 0.75 | 2.62 | 0.2 | 1 | 10
121 | 145 | CONCLUIDO | 5.2832 | 18.93 | 15.55 | 116.61 | 1.58 | 8 | 353.31 | 61.2 | 31.25 | 6 | 115.86 | 43809.48 | 264.31 | 467.07 | 57.08 | 39.61 | 3789.61 | 0.69 | 0.75 | 2.62 | 0.21 | 1 | 10
122 | 145 | CONCLUIDO | 5.3093 | 18.84 | 15.51 | 132.93 | 1.59 | 7 | 353.96 | 61.2 | 31.5 | 5 | 116.26 | 43888.94 | 263.25 | 467.07 | 55.75 | 39.61 | 3128.42 | 0.71 | 0.75 | 2.62 | 0.18 | 1 | 10
123 | 145 | CONCLUIDO | 5.3069 | 18.84 | 15.52 | 133 | 1.6 | 7 | 354.6 | 61.2 | 31.75 | 5 | 116.65 | 43968.62 | 264.06 | 467.07 | 55.93 | 39.61 | 3220.39 | 0.71 | 0.75 | 2.62 | 0.18 | 1 | 10
124 | 145 | CONCLUIDO | 5.3072 | 18.84 | 15.52 | 133 | 1.61 | 7 | 355.25 | 61.2 | 32 | 5 | 117.05 | 44048.52 | 264.48 | 467.11 | 55.92 | 39.61 | 3213.98 | 0.71 | 0.75 | 2.62 | 0.18 | 1 | 10
125 | 145 | CONCLUIDO | 5.3062 | 18.85 | 15.52 | 133.02 | 1.62 | 7 | 355.9 | 61.2 | 32.25 | 5 | 117.45 | 44128.64 | 264.96 | 467.07 | 56.02 | 39.61 | 3265.31 | 0.71 | 0.75 | 2.62 | 0.19 | 1 | 10
126 | 145 | CONCLUIDO | 5.3079 | 18.84 | 15.51 | 132.97 | 1.63 | 7 | 356.55 | 61.2 | 32.5 | 5 | 117.85 | 44208.97 | 265.34 | 467.07 | 55.84 | 39.61 | 3175.76 | 0.71 | 0.75 | 2.62 | 0.18 | 1 | 10
127 | 145 | CONCLUIDO | 5.3104 | 18.83 | 15.5 | 132.9 | 1.63 | 7 | 357.2 | 61.2 | 32.75 | 5 | 118.26 | 44289.53 | 265.31 | 467.07 | 55.59 | 39.61 | 3051.42 | 0.71 | 0.75 | 2.62 | 0.17 | 1 | 10
128 | 145 | CONCLUIDO | 5.3075 | 18.84 | 15.51 | 132.98 | 1.64 | 7 | 357.86 | 61.2 | 33 | 5 | 118.66 | 44370.32 | 265.87 | 467.07 | 55.94 | 39.61 | 3223.99 | 0.71 | 0.75 | 2.62 | 0.18 | 1 | 10
129 | 145 | CONCLUIDO | 5.3074 | 18.84 | 15.52 | 132.99 | 1.65 | 7 | 358.52 | 61.2 | 33.25 | 5 | 119.07 | 44451.33 | 266.47 | 467.08 | 55.88 | 39.61 | 3197.89 | 0.71 | 0.75 | 2.62 | 0.18 | 1 | 10
130 | 145 | CONCLUIDO | 5.3107 | 18.83 | 15.5 | 132.89 | 1.66 | 7 | 359.17 | 61.2 | 33.5 | 5 | 119.48 | 44532.57 | 266.14 | 467.07 | 55.53 | 39.61 | 3020.91 | 0.71 | 0.75 | 2.62 | 0.17 | 1 | 10
131 | 145 | CONCLUIDO | 5.309 | 18.84 | 15.51 | 132.94 | 1.67 | 7 | 359.84 | 61.2 | 33.75 | 5 | 119.89 | 44614.04 | 266.43 | 467.07 | 55.67 | 39.61 | 3092.27 | 0.71 | 0.75 | 2.62 | 0.18 | 1 | 10
132 | 145 | CONCLUIDO | 5.3075 | 18.84 | 15.51 | 132.98 | 1.68 | 7 | 360.5 | 61.2 | 34 | 5 | 120.3 | 44695.75 | 266.27 | 467.07 | 55.89 | 39.61 | 3199.64 | 0.71 | 0.75 | 2.62 | 0.18 | 1 | 10
133 | 145 | CONCLUIDO | 5.3095 | 18.83 | 15.51 | 132.92 | 1.69 | 7 | 361.16 | 61.2 | 34.25 | 5 | 120.71 | 44777.68 | 265.93 | 467.07 | 55.6 | 39.61 | 3056.98 | 0.71 | 0.75 | 2.62 | 0.17 | 1 | 10
134 | 145 | CONCLUIDO | 5.3128 | 18.82 | 15.5 | 132.82 | 1.7 | 7 | 361.83 | 61.2 | 34.5 | 5 | 121.13 | 44859.98 | 265.59 | 467.08 | 55.33 | 39.61 | 2920.06 | 0.72 | 0.75 | 2.62 | 0.16 | 1 | 10
135 | 145 | CONCLUIDO | 5.3137 | 18.82 | 15.49 | 132.8 | 1.71 | 7 | 362.5 | 61.2 | 34.75 | 5 | 121.55 | 44942.4 | 265.4 | 467.07 | 55.23 | 39.61 | 2873.02 | 0.72 | 0.75 | 2.62 | 0.16 | 1 | 10
136 | 145 | CONCLUIDO | 5.3128 | 18.82 | 15.5 | 132.82 | 1.72 | 7 | 363.17 | 61.2 | 35 | 5 | 121.97 | 45025.06 | 265.89 | 467.11 | 55.19 | 39.61 | 2852.4 | 0.72 | 0.75 | 2.62 | 0.16 | 1 | 10
137 | 145 | CONCLUIDO | 5.3115 | 18.83 | 15.5 | 132.86 | 1.73 | 7 | 363.84 | 61.2 | 35.25 | 5 | 122.39 | 45107.96 | 265.79 | 467.07 | 55.37 | 39.61 | 2942.44 | 0.72 | 0.75 | 2.62 | 0.17 | 1 | 10
138 | 145 | CONCLUIDO | 5.3111 | 18.83 | 15.5 | 132.88 | 1.74 | 7 | 364.51 | 61.2 | 35.5 | 5 | 122.82 | 45191.1 | 265.61 | 467.07 | 55.36 | 39.61 | 2935.68 | 0.72 | 0.75 | 2.62 | 0.17 | 1 | 10
139 | 145 | CONCLUIDO | 5.3142 | 18.82 | 15.49 | 132.78 | 1.75 | 7 | 365.19 | 61.2 | 35.75 | 5 | 123.24 | 45274.49 | 265.26 | 467.07 | 55.11 | 39.61 | 2811.09 | 0.72 | 0.75 | 2.62 | 0.16 | 1 | 10
140 | 145 | CONCLUIDO | 5.3137 | 18.82 | 15.49 | 132.8 | 1.75 | 7 | 365.87 | 61.2 | 36 | 5 | 123.67 | 45358.13 | 265.02 | 467.07 | 55.19 | 39.61 | 2853.36 | 0.72 | 0.75 | 2.62 | 0.16 | 1 | 10
141 | 145 | CONCLUIDO | 5.3126 | 18.82 | 15.5 | 132.83 | 1.76 | 7 | 366.55 | 61.2 | 36.25 | 5 | 124.1 | 45442.03 | 265.04 | 467.07 | 55.23 | 39.61 | 2872.61 | 0.72 | 0.75 | 2.62 | 0.16 | 1 | 10
142 | 145 | CONCLUIDO | 5.3108 | 18.83 | 15.5 | 132.88 | 1.77 | 7 | 367.23 | 61.2 | 36.5 | 5 | 124.53 | 45526.17 | 265.26 | 467.16 | 55.42 | 39.61 | 2963.89 | 0.71 | 0.75 | 2.62 | 0.17 | 1 | 10
143 | 145 | CONCLUIDO | 5.309 | 18.84 | 15.51 | 132.94 | 1.78 | 7 | 367.92 | 61.2 | 36.75 | 5 | 124.97 | 45610.57 | 265.18 | 467.07 | 55.64 | 39.61 | 3075.54 | 0.71 | 0.75 | 2.62 | 0.18 | 1 | 10
144 | 145 | CONCLUIDO | 5.3108 | 18.83 | 15.5 | 132.89 | 1.79 | 7 | 368.6 | 61.2 | 37 | 5 | 125.4 | 45695.24 | 264.97 | 467.08 | 55.42 | 39.61 | 2964.52 | 0.71 | 0.75 | 2.62 | 0.17 | 1 | 10
145 | 145 | CONCLUIDO | 5.3116 | 18.83 | 15.5 | 132.86 | 1.8 | 7 | 369.29 | 61.2 | 37.25 | 5 | 125.84 | 45780.16 | 264.92 | 467.07 | 55.34 | 39.61 | 2927.9 | 0.72 | 0.75 | 2.62 | 0.17 | 1 | 10
146 | 145 | CONCLUIDO | 5.3103 | 18.83 | 15.51 | 132.9 | 1.81 | 7 | 369.98 | 61.2 | 37.5 | 5 | 126.28 | 45865.47 | 264.55 | 467.08 | 55.53 | 39.61 | 3022.39 | 0.71 | 0.75 | 2.62 | 0.17 | 1 | 10
147 | 145 | CONCLUIDO | 5.3347 | 18.75 | 15.47 | 154.73 | 1.82 | 6 | 370.67 | 61.2 | 37.75 | 4 | 126.73 | 45950.92 | 263.37 | 467.07 | 54.5 | 39.61 | 2508.66 | 0.73 | 0.75 | 2.62 | 0.14 | 1 | 10
148 | 145 | CONCLUIDO | 5.3371 | 18.74 | 15.46 | 154.64 | 1.82 | 6 | 371.37 | 61.2 | 38 | 4 | 127.17 | 46036.65 | 263.5 | 467.07 | 54.25 | 39.61 | 2386.85 | 0.73 | 0.75 | 2.62 | 0.13 | 1 | 10
149 | 145 | CONCLUIDO | 5.3355 | 18.74 | 15.47 | 154.7 | 1.83 | 6 | 372.07 | 61.2 | 38.25 | 4 | 127.62 | 46122.64 | 263.8 | 467.07 | 54.38 | 39.61 | 2452.77 | 0.73 | 0.75 | 2.62 | 0.14 | 1 | 10
150 | 145 | CONCLUIDO | 5.3363 | 18.74 | 15.47 | 154.67 | 1.84 | 6 | 372.77 | 61.2 | 38.5 | 4 | 128.07 | 46208.91 | 264.07 | 467.07 | 54.37 | 39.61 | 2444.26 | 0.73 | 0.75 | 2.62 | 0.13 | 1 | 10
151 | 145 | CONCLUIDO | 5.3352 | 18.74 | 15.47 | 154.71 | 1.85 | 6 | 373.47 | 61.2 | 38.75 | 4 | 128.52 | 46295.45 | 264.48 | 467.07 | 54.47 | 39.61 | 2496.73 | 0.73 | 0.75 | 2.62 | 0.14 | 1 | 10
152 | 145 | CONCLUIDO | 5.3322 | 18.75 | 15.48 | 154.81 | 1.86 | 6 | 374.17 | 61.2 | 39 | 4 | 128.97 | 46382.28 | 264.69 | 467.07 | 54.78 | 39.61 | 2648.69 | 0.72 | 0.75 | 2.62 | 0.15 | 1 | 10
153 | 145 | CONCLUIDO | 5.3319 | 18.76 | 15.48 | 154.82 | 1.87 | 6 | 374.88 | 61.2 | 39.25 | 4 | 129.43 | 46469.38 | 265.01 | 467.07 | 54.78 | 39.61 | 2653.4 | 0.72 | 0.75 | 2.62 | 0.15 | 1 | 10
154 | 145 | CONCLUIDO | 5.3329 | 18.75 | 15.48 | 154.79 | 1.88 | 6 | 375.59 | 61.2 | 39.5 | 4 | 129.89 | 46556.77 | 265.13 | 467.07 | 54.77 | 39.61 | 2648.31 | 0.72 | 0.75 | 2.62 | 0.15 | 1 | 10
155 | 145 | CONCLUIDO | 5.3342 | 18.75 | 15.47 | 154.74 | 1.88 | 6 | 376.3 | 61.2 | 39.75 | 4 | 130.35 | 46644.44 | 265 | 467.08 | 54.63 | 39.61 | 2577.13 | 0.73 | 0.75 | 2.62 | 0.14 | 1 | 10
156 | 145 | CONCLUIDO | 5.3337 | 18.75 | 15.48 | 154.76 | 1.89 | 6 | 377.01 | 61.2 | 40 | 4 | 130.81 | 46732.41 | 265.3 | 467.07 | 54.68 | 39.61 | 2599.52 | 0.72 | 0.75 | 2.62 | 0.14 | 1 | 10
0 | 65 | CONCLUIDO | 3.7808 | 26.45 | 19.97 | 7.58 | 0.13 | 158 | 133.21 | 46.47 | 1 | 156 | 20.75 | 16663.42 | 217.71 | 467.25 | 201.18 | 39.61 | 75092.68 | 0.2 | 0.58 | 2.87 | 4.63 | 1 | 10
1 | 65 | CONCLUIDO | 4.1259 | 24.24 | 18.82 | 9.49 | 0.17 | 119 | 133.55 | 46.47 | 1.25 | 117 | 20.83 | 16704.7 | 204.49 | 467.19 | 163.05 | 39.61 | 56220.1 | 0.24 | 0.62 | 2.82 | 3.48 | 1 | 10
2 | 65 | CONCLUIDO | 4.3781 | 22.84 | 18.07 | 11.42 | 0.2 | 95 | 133.88 | 46.47 | 1.5 | 93 | 20.91 | 16746.01 | 195.85 | 467.28 | 138.94 | 39.61 | 44286.57 | 0.29 | 0.65 | 2.77 | 2.74 | 1 | 10
3 | 65 | CONCLUIDO | 4.5414 | 22.02 | 17.66 | 13.25 | 0.23 | 80 | 134.22 | 46.47 | 1.75 | 78 | 21 | 16787.35 | 190.66 | 467.14 | 125.5 | 39.61 | 37641.88 | 0.32 | 0.66 | 2.75 | 2.33 | 1 | 10
4 | 65 | CONCLUIDO | 4.6942 | 21.3 | 17.27 | 15.24 | 0.26 | 68 | 134.55 | 46.47 | 2 | 66 | 21.09 | 16828.84 | 185.83 | 467.11 | 112.84 | 39.61 | 31369.05 | 0.35 | 0.68 | 2.72 | 1.94 | 1 | 10
5 | 65 | CONCLUIDO | 4.7902 | 20.88 | 17.06 | 17.06 | 0.29 | 60 | 134.89 | 46.47 | 2.25 | 58 | 21.17 | 16870.25 | 182.88 | 467.08 | 106.21 | 39.61 | 28097.42 | 0.37 | 0.68 | 2.71 | 1.73 | 1 | 10
6 | 65 | CONCLUIDO | 4.8868 | 20.46 | 16.84 | 19.06 | 0.33 | 53 | 135.22 | 46.47 | 2.5 | 51 | 21.26 | 16911.68 | 180 | 467.14 | 99.32 | 39.61 | 24687.63 | 0.4 | 0.69 | 2.69 | 1.51 | 1 | 10
7 | 65 | CONCLUIDO | 4.9585 | 20.17 | 16.68 | 20.85 | 0.36 | 48 | 135.56 | 46.47 | 2.75 | 46 | 21.34 | 16953.14 | 177.62 | 467.08 | 93.71 | 39.61 | 21908.06 | 0.42 | 0.7 | 2.69 | 1.35 | 1 | 10
8 | 65 | CONCLUIDO | 5.0311 | 19.88 | 16.53 | 23.06 | 0.39 | 43 | 135.9 | 46.47 | 3 | 41 | 21.43 | 16994.64 | 175.31 | 467.14 | 88.83 | 39.61 | 19492.19 | 0.45 | 0.71 | 2.68 | 1.19 | 1 | 10
9 | 65 | CONCLUIDO | 5.0706 | 19.72 | 16.45 | 24.68 | 0.42 | 40 | 136.23 | 46.47 | 3.25 | 38 | 21.52 | 17036.16 | 173.87 | 467.1 | 86.48 | 39.61 | 18331.58 | 0.46 | 0.71 | 2.67 | 1.12 | 1 | 10
10 | 65 | CONCLUIDO | 5.1122 | 19.56 | 16.37 | 26.55 | 0.45 | 37 | 136.57 | 46.47 | 3.5 | 35 | 21.6 | 17077.72 | 172.91 | 467.09 | 83.94 | 39.61 | 17077.11 | 0.47 | 0.71 | 2.67 | 1.04 | 1 | 10
11 | 65 | CONCLUIDO | 5.1597 | 19.38 | 16.28 | 28.72 | 0.48 | 34 | 136.91 | 46.47 | 3.75 | 32 | 21.69 | 17119.3 | 170.77 | 467.07 | 80.68 | 39.61 | 15461.64 | 0.49 | 0.72 | 2.66 | 0.94 | 1 | 10
12 | 65 | CONCLUIDO | 5.1908 | 19.26 | 16.21 | 30.4 | 0.52 | 32 | 137.25 | 46.47 | 4 | 30 | 21.78 | 17160.92 | 169.71 | 467.09 | 78.61 | 39.61 | 14436.78 | 0.5 | 0.72 | 2.66 | 0.88 | 1 | 10
13 | 65 | CONCLUIDO | 5.2141 | 19.18 | 16.18 | 32.36 | 0.55 | 30 | 137.58 | 46.47 | 4.25 | 28 | 21.87 | 17202.57 | 168.6 | 467.09 | 77.53 | 39.61 | 13905.53 | 0.51 | 0.72 | 2.66 | 0.85 | 1 | 10
14 | 65 | CONCLUIDO | 5.2509 | 19.04 | 16.1 | 34.5 | 0.58 | 28 | 137.92 | 46.47 | 4.5 | 26 | 21.95 | 17244.24 | 167.06 | 467.07 | 74.97 | 39.61 | 12634.59 | 0.53 | 0.72 | 2.65 | 0.77 | 1 | 10
15 | 65 | CONCLUIDO | 5.2623 | 19 | 16.09 | 35.75 | 0.61 | 27 | 138.26 | 46.47 | 4.75 | 25 | 22.04 | 17285.95 | 166.36 | 467.17 | 74.58 | 39.61 | 12443.43 | 0.53 | 0.73 | 2.65 | 0.75 | 1 | 10
16 | 65 | CONCLUIDO | 5.2938 | 18.89 | 16.03 | 38.47 | 0.64 | 25 | 138.6 | 46.47 | 5 | 23 | 22.13 | 17327.69 | 164.84 | 467.13 | 72.54 | 39.61 | 11437.98 | 0.55 | 0.73 | 2.65 | 0.69 | 1 | 10
17 | 65 | CONCLUIDO | 5.3086 | 18.84 | 16 | 40.01 | 0.67 | 24 | 138.94 | 46.47 | 5.25 | 22 | 22.22 | 17369.47 | 164.04 | 467.1 | 71.63 | 39.61 | 10986.84 | 0.55 | 0.73 | 2.65 | 0.67 | 1 | 10
18 | 65 | CONCLUIDO | 5.3261 | 18.78 | 15.97 | 41.66 | 0.7 | 23 | 139.28 | 46.47 | 5.5 | 21 | 22.31 | 17411.27 | 163.06 | 467.1 | 70.57 | 39.61 | 10459.49 | 0.56 | 0.73 | 2.65 | 0.64 | 1 | 10
19 | 65 | CONCLUIDO | 5.3462 | 18.7 | 15.93 | 43.43 | 0.73 | 22 | 139.61 | 46.47 | 5.75 | 20 | 22.4 | 17453.1 | 161.78 | 467.07 | 69.31 | 39.61 | 9838.08 | 0.57 | 0.73 | 2.64 | 0.59 | 1 | 10
20 | 65 | CONCLUIDO | 5.359 | 18.66 | 15.91 | 45.45 | 0.76 | 21 | 139.95 | 46.47 | 6 | 19 | 22.49 | 17494.97 | 160.59 | 467.07 | 68.71 | 39.61 | 9542.98 | 0.58 | 0.73 | 2.64 | 0.57 | 1 | 10
21 | 65 | CONCLUIDO | 5.3806 | 18.59 | 15.86 | 47.58 | 0.79 | 20 | 140.29 | 46.47 | 6.25 | 18 | 22.58 | 17536.87 | 160.35 | 467.07 | 66.98 | 39.61 | 8681.38 | 0.59 | 0.74 | 2.64 | 0.53 | 1 | 10
22 | 65 | CONCLUIDO | 5.3886 | 18.56 | 15.86 | 50.09 | 0.82 | 19 | 140.63 | 46.47 | 6.5 | 17 | 22.67 | 17578.8 | 160.03 | 467.07 | 67.15 | 39.61 | 8772.14 | 0.59 | 0.74 | 2.64 | 0.53 | 1 | 10
23 | 65 | CONCLUIDO | 5.4081 | 18.49 | 15.82 | 52.74 | 0.85 | 18 | 140.97 | 46.47 | 6.75 | 16 | 22.76 | 17620.76 | 158.83 | 467.11 | 65.92 | 39.61 | 8162.09 | 0.6 | 0.74 | 2.63 | 0.49 | 1 | 10
24 | 65 | CONCLUIDO | 5.408 | 18.49 | 15.82 | 52.74 | 0.88 | 18 | 141.31 | 46.47 | 7 | 16 | 22.85 | 17662.75 | 157.44 | 467.07 | 65.8 | 39.61 | 8099.79 | 0.6 | 0.74 | 2.64 | 0.49 | 1 | 10
25 | 65 | CONCLUIDO | 5.4236 | 18.44 | 15.79 | 55.75 | 0.91 | 17 | 141.66 | 46.47 | 7.25 | 15 | 22.94 | 17704.77 | 157.04 | 467.12 | 64.92 | 39.61 | 7667.3 | 0.61 | 0.74 | 2.64 | 0.46 | 1 | 10
26 | 65 | CONCLUIDO | 5.4379 | 18.39 | 15.77 | 59.15 | 0.93 | 16 | 142 | 46.47 | 7.5 | 14 | 23.03 | 17746.83 | 156.01 | 467.09 | 64.36 | 39.61 | 7390.38 | 0.62 | 0.74 | 2.63 | 0.44 | 1 | 10
27 | 65 | CONCLUIDO | 5.4364 | 18.39 | 15.78 | 59.17 | 0.96 | 16 | 142.34 | 46.47 | 7.75 | 14 | 23.12 | 17788.92 | 155.79 | 467.07 | 64.5 | 39.61 | 7461.05 | 0.61 | 0.74 | 2.64 | 0.45 | 1 | 10
28 | 65 | CONCLUIDO | 5.4599 | 18.32 | 15.73 | 62.91 | 0.99 | 15 | 142.68 | 46.47 | 8 | 13 | 23.21 | 17831.04 | 153.87 | 467.07 | 62.81 | 39.61 | 6621.53 | 0.63 | 0.74 | 2.63 | 0.39 | 1 | 10
29 | 65 | CONCLUIDO | 5.4583 | 18.32 | 15.73 | 62.93 | 1.02 | 15 | 143.02 | 46.47 | 8.25 | 13 | 23.3 | 17873.19 | 153.36 | 467.07 | 62.8 | 39.61 | 6617.71 | 0.63 | 0.74 | 2.64 | 0.4 | 1 | 10
30 | 65 | CONCLUIDO | 5.476 | 18.26 | 15.7 | 67.29 | 1.05 | 14 | 143.36 | 46.47 | 8.5 | 12 | 23.4 | 17915.37 | 152.83 | 467.08 | 61.99 | 39.61 | 6216.77 | 0.64 | 0.74 | 2.63 | 0.37 | 1 | 10
31 | 65 | CONCLUIDO | 5.4795 | 18.25 | 15.69 | 67.24 | 1.08 | 14 | 143.7 | 46.47 | 8.75 | 12 | 23.49 | 17957.59 | 151.58 | 467.07 | 61.67 | 39.61 | 6056.36 | 0.64 | 0.74 | 2.63 | 0.36 | 1 | 10
32 | 65 | CONCLUIDO | 5.4878 | 18.22 | 15.69 | 72.41 | 1.11 | 13 | 144.05 | 46.47 | 9 | 11 | 23.58 | 17999.83 | 150.55 | 467.07 | 61.48 | 39.61 | 5965.56 | 0.64 | 0.74 | 2.63 | 0.35 | 1 | 10
33 | 65 | CONCLUIDO | 5.4936 | 18.2 | 15.67 | 72.32 | 1.13 | 13 | 144.39 | 46.47 | 9.25 | 11 | 23.67 | 18042.12 | 150.66 | 467.07 | 60.96 | 39.61 | 5705.58 | 0.65 | 0.74 | 2.63 | 0.34 | 1 | 10
34 | 65 | CONCLUIDO | 5.4883 | 18.22 | 15.69 | 72.4 | 1.16 | 13 | 144.73 | 46.47 | 9.5 | 11 | 23.77 | 18084.43 | 150.16 | 467.08 | 61.4 | 39.61 | 5924.8 | 0.65 | 0.74 | 2.63 | 0.35 | 1 | 10
35 | 65 | CONCLUIDO | 5.5077 | 18.16 | 15.65 | 78.25 | 1.19 | 12 | 145.08 | 46.47 | 9.75 | 10 | 23.86 | 18126.77 | 148.23 | 467.09 | 60.15 | 39.61 | 5305.43 | 0.66 | 0.75 | 2.63 | 0.32 | 1 | 10
36 | 65 | CONCLUIDO | 5.5088 | 18.15 | 15.65 | 78.23 | 1.22 | 12 | 145.42 | 46.47 | 10 | 10 | 23.95 | 18169.15 | 148.21 | 467.07 | 60.15 | 39.61 | 5304.83 | 0.66 | 0.75 | 2.63 | 0.31 | 1 | 10
37 | 65 | CONCLUIDO | 5.5048 | 18.17 | 15.66 | 78.29 | 1.24 | 12 | 145.76 | 46.47 | 10.25 | 10 | 24.05 | 18211.56 | 147.7 | 467.07 | 60.48 | 39.61 | 5469.5 | 0.65 | 0.74 | 2.63 | 0.33 | 1 | 10
38 | 65 | CONCLUIDO | 5.5287 | 18.09 | 15.61 | 85.13 | 1.27 | 11 | 146.11 | 46.47 | 10.5 | 9 | 24.14 | 18254.01 | 145.71 | 467.12 | 58.77 | 39.61 | 4619.82 | 0.67 | 0.75 | 2.63 | 0.27 | 1 | 10
39 | 65 | CONCLUIDO | 5.5251 | 18.1 | 15.62 | 85.2 | 1.3 | 11 | 146.45 | 46.47 | 10.75 | 9 | 24.24 | 18296.48 | 145.26 | 467.09 | 59.28 | 39.61 | 4873.71 | 0.67 | 0.75 | 2.63 | 0.29 | 1 | 10
40 | 65 | CONCLUIDO | 5.5266 | 18.09 | 15.61 | 85.17 | 1.33 | 11 | 146.8 | 46.47 | 11 | 9 | 24.33 | 18338.99 | 145.27 | 467.14 | 59.08 | 39.61 | 4778.39 | 0.67 | 0.75 | 2.63 | 0.28 | 1 | 10
41 | 65 | CONCLUIDO | 5.5242 | 18.1 | 15.62 | 85.21 | 1.35 | 11 | 147.14 | 46.47 | 11.25 | 9 | 24.43 | 18381.53 | 143.74 | 467.08 | 59.47 | 39.61 | 4970.34 | 0.67 | 0.75 | 2.62 | 0.29 | 1 | 10
42 | 65 | CONCLUIDO | 5.544 | 18.04 | 15.59 | 93.51 | 1.38 | 10 | 147.49 | 46.47 | 11.5 | 8 | 24.52 | 18424.11 | 142.68 | 467.1 | 58.14 | 39.61 | 4309.54 | 0.68 | 0.75 | 2.62 | 0.25 | 1 | 10
43 | 65 | CONCLUIDO | 5.5403 | 18.05 | 15.6 | 93.58 | 1.41 | 10 | 147.83 | 46.47 | 11.75 | 8 | 24.62 | 18466.71 | 142.24 | 467.07 | 58.6 | 39.61 | 4538.65 | 0.68 | 0.75 | 2.62 | 0.26 | 1 | 10
44 | 65 | CONCLUIDO | 5.5432 | 18.04 | 15.59 | 93.53 | 1.43 | 10 | 148.18 | 46.47 | 12 | 8 | 24.71 | 18509.36 | 140.97 | 467.09 | 58.35 | 39.61 | 4414.9 | 0.68 | 0.75 | 2.62 | 0.25 | 1 | 10
45 | 65 | CONCLUIDO | 5.5435 | 18.04 | 15.59 | 93.52 | 1.46 | 10 | 148.52 | 46.47 | 12.25 | 8 | 24.81 | 18552.03 | 138.96 | 467.07 | 58.29 | 39.61 | 4386.34 | 0.68 | 0.75 | 2.62 | 0.25 | 1 | 10
46 | 65 | CONCLUIDO | 5.5599 | 17.99 | 15.56 | 103.74 | 1.49 | 9 | 148.87 | 46.47 | 12.5 | 7 | 24.9 | 18594.74 | 137.98 | 467.07 | 57.29 | 39.61 | 3890.74 | 0.69 | 0.75 | 2.62 | 0.23 | 1 | 10
47 | 65 | CONCLUIDO | 5.56 | 17.99 | 15.56 | 103.74 | 1.51 | 9 | 149.22 | 46.47 | 12.75 | 6 | 25 | 18637.48 | 138.46 | 467.13 | 57.28 | 39.61 | 3885.91 | 0.69 | 0.75 | 2.62 | 0.23 | 1 | 10
48 | 65 | CONCLUIDO | 5.5607 | 17.98 | 15.56 | 103.72 | 1.54 | 9 | 149.56 | 46.47 | 13 | 5 | 25.1 | 18680.25 | 138.55 | 467.13 | 57.09 | 39.61 | 3791.77 | 0.69 | 0.75 | 2.63 | 0.22 | 1 | 10
49 | 65 | CONCLUIDO | 5.5553 | 18 | 15.58 | 103.84 | 1.56 | 9 | 149.91 | 46.47 | 13.25 | 4 | 25.19 | 18723.06 | 138.45 | 467.11 | 57.72 | 39.61 | 4104.06 | 0.69 | 0.75 | 2.63 | 0.24 | 1 | 10
50 | 65 | CONCLUIDO | 5.5549 | 18 | 15.58 | 103.85 | 1.59 | 9 | 150.26 | 46.47 | 13.5 | 2 | 25.29 | 18765.9 | 138.19 | 467.11 | 57.45 | 39.61 | 3971.22 | 0.69 | 0.75 | 2.64 | 0.24 | 1 | 10
51 | 65 | CONCLUIDO | 5.5558 | 18 | 15.57 | 103.83 | 1.62 | 9 | 150.61 | 46.47 | 13.75 | 1 | 25.39 | 18808.78 | 138.21 | 467.17 | 57.43 | 39.61 | 3961.85 | 0.69 | 0.75 | 2.63 | 0.24 | 1 | 10
52 | 65 | CONCLUIDO | 5.5559 | 18 | 15.57 | 103.82 | 1.64 | 9 | 150.95 | 46.47 | 14 | 1 | 25.49 | 18851.69 | 138.39 | 467.11 | 57.41 | 39.61 | 3953.27 | 0.69 | 0.75 | 2.63 | 0.24 | 1 | 10
53 | 65 | CONCLUIDO | 5.5545 | 18 | 15.58 | 103.85 | 1.67 | 9 | 151.3 | 46.47 | 14.25 | 1 | 25.59 | 18894.63 | 138.55 | 467.11 | 57.59 | 39.61 | 4043.16 | 0.69 | 0.75 | 2.63 | 0.24 | 1 | 10
54 | 65 | CONCLUIDO | 5.5536 | 18.01 | 15.58 | 103.87 | 1.69 | 9 | 151.65 | 46.47 | 14.5 | 1 | 25.68 | 18937.61 | 138.74 | 467.14 | 57.63 | 39.61 | 4059.99 | 0.69 | 0.75 | 2.64 | 0.25 | 1 | 10
55 | 65 | CONCLUIDO | 5.5544 | 18 | 15.58 | 103.86 | 1.72 | 9 | 152 | 46.47 | 14.75 | 1 | 25.78 | 18980.62 | 138.96 | 467.11 | 57.51 | 39.61 | 4001.98 | 0.69 | 0.75 | 2.64 | 0.25 | 1 | 10
56 | 65 | CONCLUIDO | 5.5544 | 18 | 15.58 | 103.86 | 1.74 | 9 | 152.35 | 46.47 | 15 | 1 | 25.88 | 19023.66 | 138.82 | 467.11 | 57.54 | 39.61 | 4015.85 | 0.69 | 0.75 | 2.64 | 0.25 | 1 | 10
57 | 65 | CONCLUIDO | 5.5538 | 18.01 | 15.58 | 103.87 | 1.77 | 9 | 152.7 | 46.47 | 15.25 | 1 | 25.98 | 19066.74 | 138.7 | 467.14 | 57.68 | 39.61 | 4086.13 | 0.69 | 0.75 | 2.63 | 0.25 | 1 | 10
58 | 65 | CONCLUIDO | 5.552 | 18.01 | 15.59 | 103.91 | 1.79 | 9 | 153.05 | 46.47 | 15.5 | 0 | 26.08 | 19109.85 | 138.82 | 467.11 | 57.8 | 39.61 | 4146.86 | 0.69 | 0.75 | 2.64 | 0.25 | 1 | 10
0 | 130 | CONCLUIDO | 2.4322 | 41.12 | 24.13 | 4.99 | 0.07 | 290 | 252.85 | 59.19 | 1 | 288 | 62.65 | 31418.63 | 398.26 | 467.49 | 337.07 | 39.61 | 142375.91 | 0.12 | 0.48 | 3.1 | 8.79 | 1 | 10
1 | 130 | CONCLUIDO | 2.9138 | 34.32 | 21.44 | 6.25 | 0.09 | 206 | 253.3 | 59.19 | 1.25 | 204 | 62.86 | 31474.5 | 353.59 | 467.64 | 249.49 | 39.61 | 99008.08 | 0.16 | 0.54 | 2.94 | 6.1 | 1 | 10
2 | 130 | CONCLUIDO | 3.26 | 30.68 | 20.05 | 7.52 | 0.11 | 160 | 253.75 | 59.19 | 1.5 | 158 | 63.06 | 31530.44 | 330.37 | 467.26 | 203.02 | 39.61 | 75999.6 | 0.2 | 0.58 | 2.89 | 4.71 | 1 | 10
3 | 130 | CONCLUIDO | 3.5236 | 28.38 | 19.17 | 8.78 | 0.12 | 131 | 254.21 | 59.19 | 1.75 | 129 | 63.26 | 31586.46 | 315.7 | 467.18 | 175.02 | 39.61 | 62143.46 | 0.23 | 0.61 | 2.83 | 3.83 | 1 | 10
4 | 130 | CONCLUIDO | 3.7345 | 26.78 | 18.55 | 10.02 | 0.14 | 111 | 254.66 | 59.19 | 2 | 109 | 63.47 | 31642.55 | 305.16 | 467.13 | 154.72 | 39.61 | 52096.93 | 0.26 | 0.63 | 2.79 | 3.21 | 1 | 10
5 | 130 | CONCLUIDO | 3.8943 | 25.68 | 18.13 | 11.22 | 0.16 | 97 | 255.12 | 59.19 | 2.25 | 95 | 63.67 | 31698.72 | 298.11 | 467.25 | 140.98 | 39.61 | 45294.27 | 0.28 | 0.64 | 2.77 | 2.79 | 1 | 10
6 | 130 | CONCLUIDO | 4.0434 | 24.73 | 17.77 | 12.54 | 0.17 | 85 | 255.57 | 59.19 | 2.5 | 83 | 63.88 | 31754.97 | 291.97 | 467.21 | 129.48 | 39.61 | 39607.08 | 0.31 | 0.66 | 2.74 | 2.43 | 1 | 10
7 | 130 | CONCLUIDO | 4.1488 | 24.1 | 17.53 | 13.66 | 0.19 | 77 | 256.03 | 59.19 | 2.75 | 75 | 64.09 | 31811.29 | 287.8 | 467.14 | 121.71 | 39.61 | 35761.55 | 0.33 | 0.67 | 2.73 | 2.2 | 1 | 10
8 | 130 | CONCLUIDO | 4.2586 | 23.48 | 17.3 | 15.05 | 0.21 | 69 | 256.49 | 59.19 | 3 | 67 | 64.29 | 31867.69 | 283.77 | 467.09 | 114.24 | 39.61 | 32065.4 | 0.35 | 0.67 | 2.72 | 1.97 | 1 | 10
9 | 130 | CONCLUIDO | 4.3456 | 23.01 | 17.13 | 16.31 | 0.23 | 63 | 256.95 | 59.19 | 3.25 | 61 | 64.5 | 31924.29 | 280.75 | 467.17 | 108.38 | 39.61 | 29165.17 | 0.37 | 0.68 | 2.71 | 1.79 | 1 | 10
10 | 130 | CONCLUIDO | 4.4196 | 22.63 | 16.99 | 17.57 | 0.24 | 58 | 257.41 | 59.19 | 3.5 | 56 | 64.71 | 31980.84 | 278.04 | 467.1 | 103.53 | 39.61 | 26763.88 | 0.38 | 0.69 | 2.71 | 1.65 | 1 | 10
11 | 130 | CONCLUIDO | 4.4802 | 22.32 | 16.88 | 18.75 | 0.26 | 54 | 257.86 | 59.19 | 3.75 | 52 | 64.92 | 32037.48 | 276.15 | 467.14 | 99.99 | 39.61 | 25017.94 | 0.4 | 0.69 | 2.7 | 1.54 | 1 | 10
12 | 130 | CONCLUIDO | 4.5293 | 22.08 | 16.78 | 19.74 | 0.28 | 51 | 258.32 | 59.19 | 4 | 49 | 65.13 | 32094.19 | 274.4 | 467.09 | 97.25 | 39.61 | 23659.57 | 0.41 | 0.7 | 2.69 | 1.45 | 1 | 10
13 | 130 | CONCLUIDO | 4.5975 | 21.75 | 16.65 | 21.25 | 0.29 | 47 | 258.78 | 59.19 | 4.25 | 45 | 65.34 | 32150.98 | 272.04 | 467.17 | 92.97 | 39.61 | 21542.27 | 0.43 | 0.7 | 2.68 | 1.31 | 1 | 10
14 | 130 | CONCLUIDO | 4.6287 | 21.6 | 16.6 | 22.13 | 0.31 | 45 | 259.25 | 59.19 | 4.5 | 43 | 65.55 | 32207.85 | 271.06 | 467.11 | 91.23 | 39.61 | 20680.89 | 0.43 | 0.7 | 2.68 | 1.27 | 1 | 10
15 | 130 | CONCLUIDO | 4.6814 | 21.36 | 16.5 | 23.58 | 0.33 | 42 | 259.71 | 59.19 | 4.75 | 40 | 65.76 | 32264.79 | 269.28 | 467.12 | 88.02 | 39.61 | 19091.66 | 0.45 | 0.71 | 2.68 | 1.17 | 1 | 10
16 | 130 | CONCLUIDO | 4.7125 | 21.22 | 16.46 | 24.69 | 0.34 | 40 | 260.17 | 59.19 | 5 | 38 | 65.98 | 32321.82 | 268.21 | 467.07 | 86.33 | 39.61 | 18255.69 | 0.46 | 0.71 | 2.68 | 1.12 | 1 | 10
17 | 130 | CONCLUIDO | 4.7465 | 21.07 | 16.41 | 25.9 | 0.36 | 38 | 260.63 | 59.19 | 5.25 | 36 | 66.19 | 32378.93 | 267.19 | 467.12 | 84.85 | 39.61 | 17523.77 | 0.47 | 0.71 | 2.67 | 1.07 | 1 | 10
18 | 130 | CONCLUIDO | 4.7806 | 20.92 | 16.35 | 27.26 | 0.37 | 36 | 261.1 | 59.19 | 5.5 | 34 | 66.4 | 32436.11 | 266.13 | 467.12 | 82.96 | 39.61 | 16592.79 | 0.48 | 0.71 | 2.67 | 1.02 | 1 | 10
19 | 130 | CONCLUIDO | 4.8218 | 20.74 | 16.27 | 28.72 | 0.39 | 34 | 261.56 | 59.19 | 5.75 | 32 | 66.62 | 32493.38 | 264.68 | 467.19 | 80.73 | 39.61 | 15483.55 | 0.49 | 0.72 | 2.66 | 0.94 | 1 | 10
20 | 130 | CONCLUIDO | 4.8388 | 20.67 | 16.25 | 29.54 | 0.41 | 33 | 262.03 | 59.19 | 6 | 31 | 66.83 | 32550.72 | 264.03 | 467.09 | 79.72 | 39.61 | 14987.13 | 0.5 | 0.72 | 2.66 | 0.91 | 1 | 10
21 | 130 | CONCLUIDO | 4.8554 | 20.6 | 16.23 | 30.42 | 0.42 | 32 | 262.49 | 59.19 | 6.25 | 30 | 67.05 | 32608.15 | 263.65 | 467.12 | 79.07 | 39.61 | 14664.62 | 0.5 | 0.72 | 2.66 | 0.89 | 1 | 10
22 | 130 | CONCLUIDO | 4.8916 | 20.44 | 16.17 | 32.34 | 0.44 | 30 | 262.96 | 59.19 | 6.5 | 28 | 67.26 | 32665.66 | 262.46 | 467.09 | 77.25 | 39.61 | 13767.3 | 0.51 | 0.72 | 2.66 | 0.84 | 1 | 10
23 | 130 | CONCLUIDO | 4.9111 | 20.36 | 16.14 | 33.39 | 0.46 | 29 | 263.42 | 59.19 | 6.75 | 27 | 67.48 | 32723.25 | 261.59 | 467.08 | 76.34 | 39.61 | 13318.07 | 0.52 | 0.72 | 2.65 | 0.81 | 1 | 10
24 | 130 | CONCLUIDO | 4.9313 | 20.28 | 16.1 | 34.51 | 0.47 | 28 | 263.89 | 59.19 | 7 | 26 | 67.7 | 32780.92 | 260.96 | 467.12 | 74.91 | 39.61 | 12605.69 | 0.53 | 0.72 | 2.66 | 0.77 | 1 | 10
25 | 130 | CONCLUIDO | 4.9479 | 20.21 | 16.09 | 35.75 | 0.49 | 27 | 264.36 | 59.19 | 7.25 | 25 | 67.92 | 32838.68 | 260.59 | 467.08 | 74.59 | 39.61 | 12448.63 | 0.53 | 0.73 | 2.65 | 0.75 | 1 | 10
26 | 130 | CONCLUIDO | 4.9734 | 20.11 | 16.03 | 36.99 | 0.5 | 26 | 264.83 | 59.19 | 7.5 | 24 | 68.14 | 32896.51 | 259.45 | 467.08 | 72.77 | 39.61 | 11544.49 | 0.54 | 0.73 | 2.65 | 0.7 | 1 | 10
27 | 130 | CONCLUIDO | 4.9875 | 20.05 | 16.02 | 38.46 | 0.52 | 25 | 265.3 | 59.19 | 7.75 | 23 | 68.36 | 32954.43 | 259.01 | 467.07 | 72.54 | 39.61 | 11437.54 | 0.55 | 0.73 | 2.65 | 0.69 | 1 | 10
28 | 130 | CONCLUIDO | 4.9887 | 20.05 | 16.02 | 38.44 | 0.54 | 25 | 265.77 | 59.19 | 8 | 23 | 68.58 | 33012.44 | 258.71 | 467.09 | 72.41 | 39.61 | 11369.14 | 0.55 | 0.73 | 2.64 | 0.68 | 1 | 10
29 | 130 | CONCLUIDO | 5.0058 | 19.98 | 16 | 40 | 0.55 | 24 | 266.24 | 59.19 | 8.25 | 22 | 68.8 | 33070.52 | 258.2 | 467.1 | 71.69 | 39.61 | 11016.44 | 0.55 | 0.73 | 2.65 | 0.66 | 1 | 10
30 | 130 | CONCLUIDO | 5.023 | 19.91 | 15.98 | 41.68 | 0.57 | 23 | 266.71 | 59.19 | 8.5 | 21 | 69.02 | 33128.7 | 257.8 | 467.07 | 70.96 | 39.61 | 10654.6 | 0.56 | 0.73 | 2.65 | 0.65 | 1 | 10
31 | 130 | CONCLUIDO | 5.0526 | 19.79 | 15.91 | 43.39 | 0.58 | 22 | 267.18 | 59.19 | 8.75 | 20 | 69.24 | 33186.95 | 256.32 | 467.1 | 68.88 | 39.61 | 9619.77 | 0.58 | 0.73 | 2.64 | 0.58 | 1 | 10
32 | 130 | CONCLUIDO | 5.0445 | 19.82 | 15.94 | 43.48 | 0.6 | 22 | 267.66 | 59.19 | 9 | 20 | 69.46 | 33245.29 | 256.67 | 467.07 | 69.7 | 39.61 | 10028.56 | 0.57 | 0.73 | 2.65 | 0.61 | 1 | 10
33 | 130 | CONCLUIDO | 5.0705 | 19.72 | 15.89 | 45.4 | 0.61 | 21 | 268.13 | 59.19 | 9.25 | 19 | 69.69 | 33303.72 | 255.65 | 467.09 | 68.01 | 39.61 | 9191.36 | 0.58 | 0.73 | 2.64 | 0.56 | 1 | 10
34 | 130 | CONCLUIDO | 5.0651 | 19.74 | 15.91 | 45.46 | 0.63 | 21 | 268.61 | 59.19 | 9.5 | 19 | 69.91 | 33362.23 | 255.51 | 467.07 | 68.77 | 39.61 | 9568.46 | 0.58 | 0.73 | 2.64 | 0.58 | 1 | 10
35 | 130 | CONCLUIDO | 5.0844 | 19.67 | 15.89 | 47.66 | 0.64 | 20 | 269.08 | 59.19 | 9.75 | 18 | 70.14 | 33420.83 | 255.32 | 467.08 | 68.11 | 39.61 | 9245.92 | 0.58 | 0.73 | 2.64 | 0.55 | 1 | 10
36 | 130 | CONCLUIDO | 5.0881 | 19.65 | 15.87 | 47.61 | 0.66 | 20 | 269.56 | 59.19 | 10 | 18 | 70.36 | 33479.51 | 254.87 | 467.09 | 67.42 | 39.61 | 8899.35 | 0.59 | 0.73 | 2.64 | 0.54 | 1 | 10
37 | 130 | CONCLUIDO | 5.1026 | 19.6 | 15.86 | 50.1 | 0.68 | 19 | 270.03 | 59.19 | 10.25 | 17 | 70.59 | 33538.28 | 254.7 | 467.07 | 67.31 | 39.61 | 8849.18 | 0.59 | 0.74 | 2.64 | 0.53 | 1 | 10
38 | 130 | CONCLUIDO | 5.1069 | 19.58 | 15.85 | 50.04 | 0.69 | 19 | 270.51 | 59.19 | 10.5 | 17 | 70.82 | 33597.14 | 254.13 | 467.07 | 66.77 | 39.61 | 8581.91 | 0.59 | 0.74 | 2.64 | 0.51 | 1 | 10
39 | 130 | CONCLUIDO | 5.1274 | 19.5 | 15.82 | 52.73 | 0.71 | 18 | 270.99 | 59.19 | 10.75 | 16 | 71.04 | 33656.08 | 253.55 | 467.07 | 65.81 | 39.61 | 8104.34 | 0.6 | 0.74 | 2.64 | 0.48 | 1 | 10
40 | 130 | CONCLUIDO | 5.13 | 19.49 | 15.81 | 52.69 | 0.72 | 18 | 271.47 | 59.19 | 11 | 16 | 71.27 | 33715.11 | 253.14 | 467.07 | 65.43 | 39.61 | 7915.91 | 0.61 | 0.74 | 2.64 | 0.47 | 1 | 10
41 | 130 | CONCLUIDO | 5.1275 | 19.5 | 15.82 | 52.73 | 0.74 | 18 | 271.95 | 59.19 | 11.25 | 16 | 71.5 | 33774.23 | 252.75 | 467.09 | 65.79 | 39.61 | 8095.71 | 0.6 | 0.74 | 2.64 | 0.48 | 1 | 10
42 | 130 | CONCLUIDO | 5.1475 | 19.43 | 15.79 | 55.73 | 0.75 | 17 | 272.43 | 59.19 | 11.5 | 15 | 71.73 | 33833.57 | 252.25 | 467.08 | 64.95 | 39.61 | 7679.47 | 0.61 | 0.74 | 2.63 | 0.46 | 1 | 10
43 | 130 | CONCLUIDO | 5.1459 | 19.43 | 15.8 | 55.75 | 0.77 | 17 | 272.91 | 59.19 | 11.75 | 15 | 71.96 | 33892.87 | 252.31 | 467.16 | 64.94 | 39.61 | 7675.31 | 0.61 | 0.74 | 2.64 | 0.46 | 1 | 10
44 | 130 | CONCLUIDO | 5.1451 | 19.44 | 15.8 | 55.76 | 0.78 | 17 | 273.39 | 59.19 | 12 | 15 | 72.2 | 33952.26 | 252.1 | 467.16 | 65.23 | 39.61 | 7823.08 | 0.61 | 0.74 | 2.63 | 0.47 | 1 | 10
45 | 130 | CONCLUIDO | 5.1692 | 19.35 | 15.76 | 59.09 | 0.8 | 16 | 273.87 | 59.19 | 12.25 | 14 | 72.43 | 34011.74 | 251.31 | 467.07 | 63.84 | 39.61 | 7129.57 | 0.62 | 0.74 | 2.63 | 0.42 | 1 | 10
46 | 130 | CONCLUIDO | 5.1646 | 19.36 | 15.78 | 59.16 | 0.81 | 16 | 274.35 | 59.19 | 12.5 | 14 | 72.66 | 34071.31 | 251.7 | 467.08 | 64.38 | 39.61 | 7402.57 | 0.62 | 0.74 | 2.63 | 0.44 | 1 | 10
47 | 130 | CONCLUIDO | 5.1658 | 19.36 | 15.77 | 59.14 | 0.83 | 16 | 274.84 | 59.19 | 12.75 | 14 | 72.89 | 34130.98 | 251.2 | 467.1 | 64.32 | 39.61 | 7369.95 | 0.62 | 0.74 | 2.63 | 0.44 | 1 | 10
48 | 130 | CONCLUIDO | 5.1911 | 19.26 | 15.73 | 62.9 | 0.84 | 15 | 275.32 | 59.19 | 13 | 13 | 73.13 | 34190.73 | 250.04 | 467.11 | 62.66 | 39.61 | 6546.55 | 0.63 | 0.74 | 2.63 | 0.39 | 1 | 10
49 | 130 | CONCLUIDO | 5.1937 | 19.25 | 15.72 | 62.86 | 0.86 | 15 | 275.81 | 59.19 | 13.25 | 13 | 73.36 | 34250.57 | 249.87 | 467.07 | 62.43 | 39.61 | 6432.26 | 0.63 | 0.74 | 2.63 | 0.38 | 1 | 10
50 | 130 | CONCLUIDO | 5.1923 | 19.26 | 15.72 | 62.88 | 0.87 | 15 | 276.29 | 59.19 | 13.5 | 13 | 73.6 | 34310.51 | 249.73 | 467.07 | 62.58 | 39.61 | 6508.21 | 0.63 | 0.74 | 2.63 | 0.39 | 1 | 10
51 | 130 | CONCLUIDO | 5.2104 | 19.19 | 15.7 | 67.3 | 0.88 | 14 | 276.78 | 59.19 | 13.75 | 12 | 73.84 | 34370.54 | 249.26 | 467.08 | 62.01 | 39.61 | 6225.59 | 0.64 | 0.74 | 2.63 | 0.37 | 1 | 10
52 | 130 | CONCLUIDO | 5.211 | 19.19 | 15.7 | 67.29 | 0.9 | 14 | 277.27 | 59.19 | 14 | 12 | 74.07 | 34430.66 | 249.34 | 467.09 | 61.9 | 39.61 | 6173.08 | 0.64 | 0.74 | 2.63 | 0.37 | 1 | 10
53 | 130 | CONCLUIDO | 5.2068 | 19.21 | 15.72 | 67.36 | 0.91 | 14 | 277.76 | 59.19 | 14.25 | 12 | 74.31 | 34490.87 | 249.27 | 467.07 | 62.44 | 39.61 | 6440.4 | 0.63 | 0.74 | 2.63 | 0.38 | 1 | 10
54 | 130 | CONCLUIDO | 5.2095 | 19.2 | 15.71 | 67.31 | 0.93 | 14 | 278.25 | 59.19 | 14.5 | 12 | 74.55 | 34551.18 | 248.77 | 467.07 | 62.08 | 39.61 | 6258.49 | 0.64 | 0.74 | 2.63 | 0.37 | 1 | 10
55 | 130 | CONCLUIDO | 5.2065 | 19.21 | 15.72 | 67.36 | 0.94 | 14 | 278.74 | 59.19 | 14.75 | 12 | 74.79 | 34611.59 | 248.24 | 467.09 | 62.49 | 39.61 | 6467.62 | 0.63 | 0.74 | 2.63 | 0.38 | 1 | 10
56 | 130 | CONCLUIDO | 5.2299 | 19.12 | 15.68 | 72.37 | 0.96 | 13 | 279.23 | 59.19 | 15 | 11 | 75.03 | 34672.08 | 248.16 | 467.11 | 61.2 | 39.61 | 5825.85 | 0.65 | 0.74 | 2.63 | 0.35 | 1 | 10
57 | 130 | CONCLUIDO | 5.2324 | 19.11 | 15.67 | 72.33 | 0.97 | 13 | 279.72 | 59.19 | 15.25 | 11 | 75.27 | 34732.68 | 248.35 | 467.08 | 60.96 | 39.61 | 5704.74 | 0.65 | 0.74 | 2.63 | 0.34 | 1 | 10
58 | 130 | CONCLUIDO | 5.2291 | 19.12 | 15.68 | 72.38 | 0.98 | 13 | 280.21 | 59.19 | 15.5 | 11 | 75.52 | 34793.36 | 248.41 | 467.08 | 61.41 | 39.61 | 5933.41 | 0.64 | 0.74 | 2.63 | 0.35 | 1 | 10
59 | 130 | CONCLUIDO | 5.2269 | 19.13 | 15.69 | 72.42 | 1 | 13 | 280.7 | 59.19 | 15.75 | 11 | 75.76 | 34854.15 | 248.1 | 467.08 | 61.55 | 39.61 | 6001.17 | 0.64 | 0.74 | 2.63 | 0.36 | 1 | 10
60 | 130 | CONCLUIDO | 5.2307 | 19.12 | 15.68 | 72.36 | 1.01 | 13 | 281.2 | 59.19 | 16 | 11 | 76 | 34915.03 | 247.12 | 467.07 | 61.26 | 39.61 | 5857.36 | 0.65 | 0.74 | 2.63 | 0.34 | 1 | 10
61 | 130 | CONCLUIDO | 5.2516 | 19.04 | 15.65 | 78.25 | 1.03 | 12 | 281.69 | 59.19 | 16.25 | 10 | 76.25 | 34976 | 246.54 | 467.08 | 60.16 | 39.61 | 5309.54 | 0.66 | 0.75 | 2.63 | 0.32 | 1 | 10
62 | 130 | CONCLUIDO | 5.2523 | 19.04 | 15.65 | 78.24 | 1.04 | 12 | 282.19 | 59.19 | 16.5 | 10 | 76.49 | 35037.08 | 246.82 | 467.07 | 60.22 | 39.61 | 5343.32 | 0.66 | 0.75 | 2.63 | 0.31 | 1 | 10
63 | 130 | CONCLUIDO | 5.2532 | 19.04 | 15.64 | 78.22 | 1.06 | 12 | 282.68 | 59.19 | 16.75 | 10 | 76.74 | 35098.25 | 246.79 | 467.07 | 60.04 | 39.61 | 5252.97 | 0.66 | 0.75 | 2.63 | 0.31 | 1 | 10
64 | 130 | CONCLUIDO | 5.2533 | 19.04 | 15.64 | 78.22 | 1.07 | 12 | 283.18 | 59.19 | 17 | 10 | 76.98 | 35159.52 | 246.3 | 467.07 | 60.19 | 39.61 | 5328.17 | 0.66 | 0.75 | 2.62 | 0.31 | 1 | 10
65 | 130 | CONCLUIDO | 5.2536 | 19.03 | 15.64 | 78.22 | 1.08 | 12 | 283.68 | 59.19 | 17.25 | 10 | 77.23 | 35220.89 | 246.03 | 467.07 | 60.07 | 39.61 | 5265.56 | 0.66 | 0.75 | 2.63 | 0.31 | 1 | 10
66 | 130 | CONCLUIDO | 5.2518 | 19.04 | 15.65 | 78.25 | 1.1 | 12 | 284.17 | 59.19 | 17.5 | 10 | 77.48 | 35282.36 | 245.71 | 467.1 | 60.29 | 39.61 | 5374.49 | 0.66 | 0.75 | 2.63 | 0.32 | 1 | 10
67 | 130 | CONCLUIDO | 5.2779 | 18.95 | 15.6 | 85.11 | 1.11 | 11 | 284.67 | 59.19 | 17.75 | 9 | 77.73 | 35343.92 | 244.86 | 467.08 | 58.8 | 39.61 | 4637.08 | 0.67 | 0.75 | 2.62 | 0.27 | 1 | 10
68 | 130 | CONCLUIDO | 5.2787 | 18.94 | 15.6 | 85.1 | 1.12 | 11 | 285.17 | 59.19 | 18 | 9 | 77.98 | 35405.59 | 244.72 | 467.1 | 58.71 | 39.61 | 4588.68 | 0.67 | 0.75 | 2.62 | 0.27 | 1 | 10
69 | 130 | CONCLUIDO | 5.2735 | 18.96 | 15.62 | 85.2 | 1.14 | 11 | 285.67 | 59.19 | 18.25 | 9 | 78.23 | 35467.36 | 244.92 | 467.08 | 59.27 | 39.61 | 4870.79 | 0.67 | 0.75 | 2.63 | 0.29 | 1 | 10
70 | 130 | CONCLUIDO | 5.274 | 18.96 | 15.62 | 85.19 | 1.15 | 11 | 286.18 | 59.19 | 18.5 | 9 | 78.48 | 35529.23 | 244.92 | 467.07 | 59.3 | 39.61 | 4884.41 | 0.67 | 0.75 | 2.63 | 0.28 | 1 | 10
71 | 130 | CONCLUIDO | 5.2728 | 18.97 | 15.62 | 85.21 | 1.16 | 11 | 286.68 | 59.19 | 18.75 | 9 | 78.74 | 35591.33 | 245.1 | 467.11 | 59.26 | 39.61 | 4867.83 | 0.67 | 0.75 | 2.63 | 0.29 | 1 | 10
72 | 130 | CONCLUIDO | 5.2767 | 18.95 | 15.61 | 85.14 | 1.18 | 11 | 287.18 | 59.19 | 19 | 9 | 78.99 | 35653.4 | 244.22 | 467.07 | 59.01 | 39.61 | 4739.88 | 0.67 | 0.75 | 2.62 | 0.28 | 1 | 10
73 | 130 | CONCLUIDO | 5.2719 | 18.97 | 15.63 | 85.23 | 1.19 | 11 | 287.69 | 59.19 | 19.25 | 9 | 79.24 | 35715.58 | 243.98 | 467.07 | 59.59 | 39.61 | 5031.24 | 0.66 | 0.75 | 2.62 | 0.29 | 1 | 10
74 | 130 | CONCLUIDO | 5.2946 | 18.89 | 15.59 | 93.56 | 1.2 | 10 | 288.19 | 59.19 | 19.5 | 8 | 79.5 | 35777.86 | 243.4 | 467.08 | 58.38 | 39.61 | 4432.58 | 0.68 | 0.75 | 2.63 | 0.26 | 1 | 10
75 | 130 | CONCLUIDO | 5.2966 | 18.88 | 15.59 | 93.52 | 1.22 | 10 | 288.7 | 59.19 | 19.75 | 8 | 79.75 | 35840.25 | 243.43 | 467.09 | 58.23 | 39.61 | 4357.92 | 0.68 | 0.75 | 2.62 | 0.25 | 1 | 10
76 | 130 | CONCLUIDO | 5.294 | 18.89 | 15.6 | 93.57 | 1.23 | 10 | 289.2 | 59.19 | 20 | 8 | 80.01 | 35902.74 | 243.68 | 467.07 | 58.3 | 39.61 | 4391.93 | 0.68 | 0.75 | 2.63 | 0.26 | 1 | 10
77 | 130 | CONCLUIDO | 5.2924 | 18.9 | 15.6 | 93.61 | 1.24 | 10 | 289.71 | 59.19 | 20.25 | 8 | 80.27 | 35965.33 | 243.66 | 467.07 | 58.69 | 39.61 | 4584.41 | 0.67 | 0.75 | 2.63 | 0.27 | 1 | 10
78 | 130 | CONCLUIDO | 5.294 | 18.89 | 15.6 | 93.57 | 1.26 | 10 | 290.22 | 59.19 | 20.5 | 8 | 80.53 | 36028.03 | 243.43 | 467.07 | 58.44 | 39.61 | 4458.99 | 0.68 | 0.75 | 2.63 | 0.26 | 1 | 10
79 | 130 | CONCLUIDO | 5.2915 | 18.9 | 15.6 | 93.62 | 1.27 | 10 | 290.73 | 59.19 | 20.75 | 8 | 80.79 | 36090.84 | 243.24 | 467.07 | 58.75 | 39.61 | 4616.05 | 0.67 | 0.75 | 2.63 | 0.27 | 1 | 10
80 | 130 | CONCLUIDO | 5.2957 | 18.88 | 15.59 | 93.54 | 1.28 | 10 | 291.24 | 59.19 | 21 | 8 | 81.05 | 36153.75 | 242.45 | 467.08 | 58.25 | 39.61 | 4364.76 | 0.68 | 0.75 | 2.63 | 0.26 | 1 | 10
81 | 130 | CONCLUIDO | 5.2958 | 18.88 | 15.59 | 93.53 | 1.3 | 10 | 291.75 | 59.19 | 21.25 | 8 | 81.31 | 36216.77 | 241.61 | 467.07 | 58.19 | 39.61 | 4333.52 | 0.68 | 0.75 | 2.63 | 0.26 | 1 | 10
82 | 130 | CONCLUIDO | 5.318 | 18.8 | 15.56 | 103.73 | 1.31 | 9 | 292.26 | 59.19 | 21.5 | 7 | 81.57 | 36279.9 | 240.39 | 467.1 | 57.35 | 39.61 | 3921.21 | 0.69 | 0.75 | 2.62 | 0.23 | 1 | 10
83 | 130 | CONCLUIDO | 5.3217 | 18.79 | 15.55 | 103.64 | 1.32 | 9 | 292.77 | 59.19 | 21.75 | 7 | 81.83 | 36343.13 | 240.43 | 467.07 | 56.83 | 39.61 | 3659.84 | 0.7 | 0.75 | 2.62 | 0.21 | 1 | 10
84 | 130 | CONCLUIDO | 5.3191 | 18.8 | 15.55 | 103.7 | 1.34 | 9 | 293.29 | 59.19 | 22 | 7 | 82.09 | 36406.47 | 240.86 | 467.07 | 57.22 | 39.61 | 3854.53 | 0.69 | 0.75 | 2.62 | 0.22 | 1 | 10
85 | 130 | CONCLUIDO | 5.3181 | 18.8 | 15.56 | 103.72 | 1.35 | 9 | 293.8 | 59.19 | 22.25 | 7 | 82.36 | 36469.92 | 241.28 | 467.07 | 57.23 | 39.61 | 3861.66 | 0.69 | 0.75 | 2.62 | 0.23 | 1 | 10
86 | 130 | CONCLUIDO | 5.32 | 18.8 | 15.55 | 103.68 | 1.36 | 9 | 294.32 | 59.19 | 22.5 | 7 | 82.62 | 36533.49 | 241.24 | 467.07 | 57.12 | 39.61 | 3803.94 | 0.69 | 0.75 | 2.62 | 0.22 | 1 | 10
87 | 130 | CONCLUIDO | 5.3179 | 18.8 | 15.56 | 103.73 | 1.37 | 9 | 294.83 | 59.19 | 22.75 | 7 | 82.89 | 36597.16 | 241.55 | 467.07 | 57.29 | 39.61 | 3890.58 | 0.69 | 0.75 | 2.62 | 0.23 | 1 | 10
88 | 130 | CONCLUIDO | 5.3129 | 18.82 | 15.58 | 103.85 | 1.39 | 9 | 295.35 | 59.19 | 23 | 7 | 83.16 | 36660.94 | 241.88 | 467.07 | 57.78 | 39.61 | 4138.14 | 0.69 | 0.75 | 2.63 | 0.24 | 1 | 10
89 | 130 | CONCLUIDO | 5.3156 | 18.81 | 15.57 | 103.78 | 1.4 | 9 | 295.87 | 59.19 | 23.25 | 7 | 83.43 | 36724.83 | 241.18 | 467.07 | 57.61 | 39.61 | 4050.85 | 0.69 | 0.75 | 2.62 | 0.23 | 1 | 10
90 | 130 | CONCLUIDO | 5.3173 | 18.81 | 15.56 | 103.74 | 1.41 | 9 | 296.39 | 59.19 | 23.5 | 7 | 83.69 | 36788.84 | 240.84 | 467.07 | 57.46 | 39.61 | 3975.69 | 0.69 | 0.75 | 2.62 | 0.23 | 1 | 10
91 | 130 | CONCLUIDO | 5.314 | 18.82 | 15.57 | 103.82 | 1.42 | 9 | 296.91 | 59.19 | 23.75 | 7 | 83.96 | 36852.96 | 240.51 | 467.07 | 57.84 | 39.61 | 4166.64 | 0.68 | 0.75 | 2.62 | 0.24 | 1 | 10
92 | 130 | CONCLUIDO | 5.3141 | 18.82 | 15.57 | 103.82 | 1.44 | 9 | 297.43 | 59.19 | 24 | 7 | 84.24 | 36917.19 | 240.29 | 467.07 | 57.76 | 39.61 | 4127.06 | 0.69 | 0.75 | 2.62 | 0.24 | 1 | 10
93 | 130 | CONCLUIDO | 5.3158 | 18.81 | 15.57 | 103.78 | 1.45 | 9 | 297.95 | 59.19 | 24.25 | 7 | 84.51 | 36981.53 | 239.75 | 467.07 | 57.59 | 39.61 | 4040.78 | 0.69 | 0.75 | 2.62 | 0.23 | 1 | 10
94 | 130 | CONCLUIDO | 5.342 | 18.72 | 15.52 | 116.42 | 1.46 | 8 | 298.47 | 59.19 | 24.5 | 6 | 84.78 | 37045.99 | 238.42 | 467.07 | 56.07 | 39.61 | 3284.63 | 0.71 | 0.75 | 2.62 | 0.19 | 1 | 10
95 | 130 | CONCLUIDO | 5.34 | 18.73 | 15.53 | 116.48 | 1.47 | 8 | 299 | 59.19 | 24.75 | 6 | 85.05 | 37110.57 | 238.61 | 467.07 | 56.32 | 39.61 | 3411.16 | 0.7 | 0.75 | 2.62 | 0.2 | 1 | 10
96 | 130 | CONCLUIDO | 5.3393 | 18.73 | 15.53 | 116.5 | 1.49 | 8 | 299.52 | 59.19 | 25 | 6 | 85.33 | 37175.38 | 238.89 | 467.07 | 56.43 | 39.61 | 3467.01 | 0.7 | 0.75 | 2.62 | 0.2 | 1 | 10
97 | 130 | CONCLUIDO | 5.3412 | 18.72 | 15.53 | 116.45 | 1.5 | 8 | 300.05 | 59.19 | 25.25 | 6 | 85.6 | 37240.19 | 238.89 | 467.07 | 56.27 | 39.61 | 3383.97 | 0.7 | 0.75 | 2.62 | 0.19 | 1 | 10
98 | 130 | CONCLUIDO | 5.3388 | 18.73 | 15.53 | 116.51 | 1.51 | 8 | 300.57 | 59.19 | 25.5 | 6 | 85.88 | 37305.12 | 238.98 | 467.07 | 56.55 | 39.61 | 3524.14 | 0.7 | 0.75 | 2.62 | 0.2 | 1 | 10
99 | 130 | CONCLUIDO | 5.3411 | 18.72 | 15.53 | 116.45 | 1.52 | 8 | 301.1 | 59.19 | 25.75 | 6 | 86.16 | 37370.16 | 238.88 | 467.07 | 56.17 | 39.61 | 3335.63 | 0.71 | 0.75 | 2.62 | 0.19 | 1 | 10
100 | 130 | CONCLUIDO | 5.3412 | 18.72 | 15.53 | 116.45 | 1.54 | 8 | 301.63 | 59.19 | 26 | 6 | 86.44 | 37435.32 | 239.11 | 467.07 | 56.2 | 39.61 | 3348.8 | 0.7 | 0.75 | 2.62 | 0.19 | 1 | 10
101 | 130 | CONCLUIDO | 5.3393 | 18.73 | 15.53 | 116.5 | 1.55 | 8 | 302.16 | 59.19 | 26.25 | 6 | 86.72 | 37500.6 | 238.91 | 467.07 | 56.4 | 39.61 | 3453.1 | 0.7 | 0.75 | 2.62 | 0.2 | 1 | 10
102 | 130 | CONCLUIDO | 5.3387 | 18.73 | 15.54 | 116.51 | 1.56 | 8 | 302.69 | 59.19 | 26.5 | 6 | 87 | 37566 | 238.62 | 467.07 | 56.55 | 39.61 | 3524.26 | 0.7 | 0.75 | 2.62 | 0.2 | 1 | 10
103 | 130 | CONCLUIDO | 5.3398 | 18.73 | 15.53 | 116.48 | 1.57 | 8 | 303.22 | 59.19 | 26.75 | 6 | 87.28 | 37631.52 | 237.96 | 467.07 | 56.4 | 39.61 | 3448.91 | 0.7 | 0.75 | 2.62 | 0.2 | 1 | 10
104 | 130 | CONCLUIDO | 5.3364 | 18.74 | 15.54 | 116.57 | 1.58 | 8 | 303.75 | 59.19 | 27 | 6 | 87.56 | 37697.16 | 237.67 | 467.07 | 56.7 | 39.61 | 3599.8 | 0.7 | 0.75 | 2.63 | 0.21 | 1 | 10
105 | 130 | CONCLUIDO | 5.3397 | 18.73 | 15.53 | 116.49 | 1.6 | 8 | 304.29 | 59.19 | 27.25 | 6 | 87.84 | 37762.92 | 237.3 | 467.07 | 56.46 | 39.61 | 3478.46 | 0.7 | 0.75 | 2.62 | 0.2 | 1 | 10
106 | 130 | CONCLUIDO | 5.3409 | 18.72 | 15.53 | 116.45 | 1.61 | 8 | 304.82 | 59.19 | 27.5 | 6 | 88.13 | 37828.81 | 237.36 | 467.07 | 56.41 | 39.61 | 3456.05 | 0.7 | 0.75 | 2.62 | 0.19 | 1 | 10
107 | 130 | CONCLUIDO | 5.3393 | 18.73 | 15.53 | 116.5 | 1.62 | 8 | 305.36 | 59.19 | 27.75 | 6 | 88.41 | 37894.82 | 236.85 | 467.08 | 56.47 | 39.61 | 3486.27 | 0.7 | 0.75 | 2.62 | 0.2 | 1 | 10
108 | 130 | CONCLUIDO | 5.3327 | 18.75 | 15.56 | 116.67 | 1.63 | 8 | 305.89 | 59.19 | 28 | 6 | 88.7 | 37960.95 | 236.24 | 467.07 | 57.18 | 39.61 | 3842.23 | 0.69 | 0.75 | 2.62 | 0.22 | 1 | 10
109 | 130 | CONCLUIDO | 5.3594 | 18.66 | 15.51 | 132.96 | 1.64 | 7 | 306.43 | 59.19 | 28.25 | 5 | 88.99 | 38027.2 | 235.61 | 467.07 | 55.81 | 39.61 | 3160.11 | 0.71 | 0.75 | 2.62 | 0.18 | 1 | 10
110 | 130 | CONCLUIDO | 5.3582 | 18.66 | 15.52 | 132.99 | 1.65 | 7 | 306.97 | 59.19 | 28.5 | 5 | 89.27 | 38093.58 | 236 | 467.07 | 55.89 | 39.61 | 3200.82 | 0.71 | 0.75 | 2.62 | 0.18 | 1 | 10
111 | 130 | CONCLUIDO | 5.3587 | 18.66 | 15.51 | 132.98 | 1.67 | 7 | 307.51 | 59.19 | 28.75 | 5 | 89.56 | 38160.09 | 236.38 | 467.07 | 55.98 | 39.61 | 3245.84 | 0.71 | 0.75 | 2.62 | 0.18 | 1 | 10
112 | 130 | CONCLUIDO | 5.3599 | 18.66 | 15.51 | 132.94 | 1.68 | 7 | 308.05 | 59.19 | 29 | 5 | 89.85 | 38226.72 | 236.73 | 467.07 | 55.8 | 39.61 | 3155.62 | 0.71 | 0.75 | 2.62 | 0.18 | 1 | 10
113 | 130 | CONCLUIDO | 5.3598 | 18.66 | 15.51 | 132.95 | 1.69 | 7 | 308.59 | 59.19 | 29.25 | 5 | 90.14 | 38293.47 | 236.74 | 467.07 | 55.75 | 39.61 | 3132.54 | 0.71 | 0.75 | 2.62 | 0.18 | 1 | 10
114 | 130 | CONCLUIDO | 5.3588 | 18.66 | 15.51 | 132.97 | 1.7 | 7 | 309.13 | 59.19 | 29.5 | 5 | 90.44 | 38360.36 | 237.21 | 467.07 | 55.9 | 39.61 | 3206.3 | 0.71 | 0.75 | 2.62 | 0.18 | 1 | 10
115 | 130 | CONCLUIDO | 5.3594 | 18.66 | 15.51 | 132.96 | 1.71 | 7 | 309.67 | 59.19 | 29.75 | 5 | 90.73 | 38427.37 | 237.41 | 467.07 | 55.79 | 39.61 | 3153.25 | 0.71 | 0.75 | 2.62 | 0.18 | 1 | 10
116 | 130 | CONCLUIDO | 5.3601 | 18.66 | 15.51 | 132.94 | 1.72 | 7 | 310.22 | 59.19 | 30 | 5 | 91.02 | 38494.52 | 237.45 | 467.07 | 55.68 | 39.61 | 3096.82 | 0.71 | 0.75 | 2.62 | 0.18 | 1 | 10
117 | 130 | CONCLUIDO | 5.3583 | 18.66 | 15.52 | 132.99 | 1.73 | 7 | 310.76 | 59.19 | 30.25 | 5 | 91.32 | 38561.79 | 237.16 | 467.07 | 55.9 | 39.61 | 3206.64 | 0.71 | 0.75 | 2.62 | 0.18 | 1 | 10
118 | 130 | CONCLUIDO | 5.3619 | 18.65 | 15.5 | 132.88 | 1.75 | 7 | 311.31 | 59.19 | 30.5 | 5 | 91.62 | 38629.19 | 236.53 | 467.07 | 55.5 | 39.61 | 3005.14 | 0.71 | 0.75 | 2.62 | 0.17 | 1 | 10
119 | 130 | CONCLUIDO | 5.3634 | 18.64 | 15.5 | 132.84 | 1.76 | 7 | 311.86 | 59.19 | 30.75 | 5 | 91.91 | 38696.85 | 236.22 | 467.07 | 55.33 | 39.61 | 2920.4 | 0.72 | 0.75 | 2.62 | 0.16 | 1 | 10
120 | 130 | CONCLUIDO | 5.3636 | 18.64 | 15.5 | 132.83 | 1.77 | 7 | 312.41 | 59.19 | 31 | 5 | 92.21 | 38764.53 | 236.23 | 467.07 | 55.32 | 39.61 | 2913.93 | 0.72 | 0.75 | 2.62 | 0.16 | 1 | 10
121 | 130 | CONCLUIDO | 5.3618 | 18.65 | 15.5 | 132.89 | 1.78 | 7 | 312.96 | 59.19 | 31.25 | 5 | 92.51 | 38832.33 | 236.1 | 467.07 | 55.43 | 39.61 | 2972.53 | 0.71 | 0.75 | 2.62 | 0.17 | 1 | 10
122 | 130 | CONCLUIDO | 5.3632 | 18.65 | 15.5 | 132.84 | 1.79 | 7 | 313.51 | 59.19 | 31.5 | 5 | 92.81 | 38900.27 | 235.76 | 467.07 | 55.33 | 39.61 | 2918.6 | 0.72 | 0.75 | 2.62 | 0.17 | 1 | 10
123 | 130 | CONCLUIDO | 5.3654 | 18.64 | 15.49 | 132.78 | 1.8 | 7 | 314.06 | 59.19 | 31.75 | 5 | 93.12 | 38968.34 | 235.32 | 467.08 | 55.08 | 39.61 | 2796.88 | 0.72 | 0.75 | 2.62 | 0.16 | 1 | 10
124 | 130 | CONCLUIDO | 5.3648 | 18.64 | 15.49 | 132.8 | 1.81 | 7 | 314.61 | 59.19 | 32 | 5 | 93.42 | 39036.55 | 235.16 | 467.09 | 55.12 | 39.61 | 2814.1 | 0.72 | 0.75 | 2.62 | 0.16 | 1 | 10
125 | 130 | CONCLUIDO | 5.3631 | 18.65 | 15.5 | 132.85 | 1.82 | 7 | 315.17 | 59.19 | 32.25 | 5 | 93.72 | 39104.89 | 235.07 | 467.07 | 55.42 | 39.61 | 2966.54 | 0.71 | 0.75 | 2.62 | 0.17 | 1 | 10
126 | 130 | CONCLUIDO | 5.3607 | 18.65 | 15.51 | 132.92 | 1.83 | 7 | 315.72 | 59.19 | 32.5 | 5 | 94.03 | 39173.37 | 234.9 | 467.07 | 55.56 | 39.61 | 3034.12 | 0.71 | 0.75 | 2.62 | 0.17 | 1 | 10
127 | 130 | CONCLUIDO | 5.3616 | 18.65 | 15.5 | 132.89 | 1.84 | 7 | 316.28 | 59.19 | 32.75 | 5 | 94.33 | 39241.99 | 234.62 | 467.07 | 55.45 | 39.61 | 2981.07 | 0.71 | 0.75 | 2.62 | 0.17 | 1 | 10
128 | 130 | CONCLUIDO | 5.3634 | 18.64 | 15.5 | 132.84 | 1.86 | 7 | 316.84 | 59.19 | 33 | 5 | 94.64 | 39310.75 | 234.27 | 467.07 | 55.37 | 39.61 | 2942.51 | 0.72 | 0.75 | 2.62 | 0.16 | 1 | 10
129 | 130 | CONCLUIDO | 5.3862 | 18.57 | 15.47 | 154.68 | 1.87 | 6 | 317.39 | 59.19 | 33.25 | 4 | 94.95 | 39379.65 | 232.46 | 467.07 | 54.35 | 39.61 | 2435 | 0.73 | 0.75 | 2.62 | 0.13 | 1 | 10
130 | 130 | CONCLUIDO | 5.3863 | 18.57 | 15.47 | 154.67 | 1.88 | 6 | 317.95 | 59.19 | 33.5 | 4 | 95.26 | 39448.69 | 232.6 | 467.07 | 54.28 | 39.61 | 2403.31 | 0.73 | 0.75 | 2.62 | 0.13 | 1 | 10
131 | 130 | CONCLUIDO | 5.3861 | 18.57 | 15.47 | 154.68 | 1.89 | 6 | 318.52 | 59.19 | 33.75 | 4 | 95.57 | 39517.87 | 232.64 | 467.07 | 54.34 | 39.61 | 2430.05 | 0.73 | 0.75 | 2.62 | 0.14 | 1 | 10
132 | 130 | CONCLUIDO | 5.3854 | 18.57 | 15.47 | 154.7 | 1.9 | 6 | 319.08 | 59.19 | 34 | 4 | 95.88 | 39587.19 | 233.09 | 467.07 | 54.39 | 39.61 | 2455.99 | 0.73 | 0.75 | 2.62 | 0.14 | 1 | 10
133 | 130 | CONCLUIDO | 5.3837 | 18.57 | 15.48 | 154.76 | 1.91 | 6 | 319.64 | 59.19 | 34.25 | 4 | 96.2 | 39656.65 | 233.28 | 467.07 | 54.61 | 39.61 | 2564.3 | 0.73 | 0.75 | 2.62 | 0.14 | 1 | 10
134 | 130 | CONCLUIDO | 5.382 | 18.58 | 15.48 | 154.82 | 1.92 | 6 | 320.21 | 59.19 | 34.5 | 4 | 96.51 | 39726.26 | 233.44 | 467.07 | 54.82 | 39.61 | 2670.88 | 0.72 | 0.75 | 2.62 | 0.15 | 1 | 10
135 | 130 | CONCLUIDO | 5.3826 | 18.58 | 15.48 | 154.8 | 1.93 | 6 | 320.77 | 59.19 | 34.75 | 4 | 96.83 | 39796.01 | 233.37 | 467.07 | 54.71 | 39.61 | 2615.1 | 0.72 | 0.75 | 2.62 | 0.15 | 1 | 10
136 | 130 | CONCLUIDO | 5.3828 | 18.58 | 15.48 | 154.79 | 1.94 | 6 | 321.34 | 59.19 | 35 | 4 | 97.14 | 39865.91 | 233.24 | 467.07 | 54.71 | 39.61 | 2618.26 | 0.72 | 0.75 | 2.62 | 0.15 | 1 | 10
137 | 130 | CONCLUIDO | 5.387 | 18.56 | 15.46 | 154.65 | 1.95 | 6 | 321.91 | 59.19 | 35.25 | 4 | 97.46 | 39935.96 | 233.09 | 467.07 | 54.29 | 39.61 | 2407.65 | 0.73 | 0.75 | 2.62 | 0.13 | 1 | 10
138 | 130 | CONCLUIDO | 5.3883 | 18.56 | 15.46 | 154.6 | 1.96 | 6 | 322.47 | 59.19 | 35.5 | 4 | 97.78 | 40006.15 | 233.25 | 467.07 | 54.08 | 39.61 | 2299.26 | 0.73 | 0.75 | 2.62 | 0.13 | 1 | 10
139 | 130 | CONCLUIDO | 5.3873 | 18.56 | 15.46 | 154.64 | 1.97 | 6 | 323.04 | 59.19 | 35.75 | 4 | 98.1 | 40076.49 | 232.93 | 467.07 | 54.23 | 39.61 | 2376.65 | 0.73 | 0.75 | 2.62 | 0.13 | 1 | 10
140 | 130 | CONCLUIDO | 5.3866 | 18.56 | 15.47 | 154.66 | 1.98 | 6 | 323.62 | 59.19 | 36 | 4 | 98.42 | 40147.11 | 233.07 | 467.07 | 54.36 | 39.61 | 2441.25 | 0.73 | 0.75 | 2.62 | 0.13 | 1 | 10
141 | 130 | CONCLUIDO | 5.3843 | 18.57 | 15.47 | 154.74 | 1.99 | 6 | 324.19 | 59.19 | 36.25 | 4 | 98.75 | 40217.75 | 232.89 | 467.07 | 54.58 | 39.61 | 2551.98 | 0.73 | 0.75 | 2.62 | 0.14 | 1 | 10
142 | 130 | CONCLUIDO | 5.3852 | 18.57 | 15.47 | 154.71 | 2 | 6 | 324.76 | 59.19 | 36.5 | 4 | 99.07 | 40288.55 | 232.48 | 467.07 | 54.5 | 39.61 | 2509.51 | 0.73 | 0.75 | 2.62 | 0.14 | 1 | 10
143 | 130 | CONCLUIDO | 5.3833 | 18.58 | 15.48 | 154.78 | 2.01 | 6 | 325.34 | 59.19 | 36.75 | 4 | 99.4 | 40359.5 | 232.24 | 467.07 | 54.66 | 39.61 | 2590.42 | 0.72 | 0.75 | 2.62 | 0.14 | 1 | 10
144 | 130 | CONCLUIDO | 5.3847 | 18.57 | 15.47 | 154.73 | 2.02 | 6 | 325.92 | 59.19 | 37 | 4 | 99.72 | 40430.6 | 231.76 | 467.07 | 54.49 | 39.61 | 2505.24 | 0.73 | 0.75 | 2.62 | 0.14 | 1 | 10
145 | 130 | CONCLUIDO | 5.3834 | 18.58 | 15.48 | 154.77 | 2.03 | 6 | 326.49 | 59.19 | 37.25 | 4 | 100.05 | 40501.85 | 232.14 | 467.07 | 54.72 | 39.61 | 2622.43 | 0.72 | 0.75 | 2.62 | 0.14 | 1 | 10
146 | 130 | CONCLUIDO | 5.3833 | 18.58 | 15.48 | 154.78 | 2.04 | 6 | 327.07 | 59.19 | 37.5 | 4 | 100.38 | 40573.27 | 232.01 | 467.07 | 54.61 | 39.61 | 2565.53 | 0.73 | 0.75 | 2.62 | 0.14 | 1 | 10
147 | 130 | CONCLUIDO | 5.3845 | 18.57 | 15.47 | 154.73 | 2.05 | 6 | 327.65 | 59.19 | 37.75 | 4 | 100.71 | 40644.83 | 231.02 | 467.07 | 54.61 | 39.61 | 2564.44 | 0.73 | 0.75 | 2.62 | 0.14 | 1 | 10
148 | 130 | CONCLUIDO | 5.3821 | 18.58 | 15.48 | 154.82 | 2.06 | 6 | 328.23 | 59.19 | 38 | 4 | 101.04 | 40716.56 | 231.35 | 467.07 | 54.73 | 39.61 | 2628.37 | 0.72 | 0.75 | 2.62 | 0.15 | 1 | 10
149 | 130 | CONCLUIDO | 5.3829 | 18.58 | 15.48 | 154.79 | 2.07 | 6 | 328.82 | 59.19 | 38.25 | 4 | 101.37 | 40788.44 | 231.01 | 467.07 | 54.81 | 39.61 | 2668.02 | 0.72 | 0.75 | 2.62 | 0.15 | 1 | 10
150 | 130 | CONCLUIDO | 5.3838 | 18.57 | 15.48 | 154.76 | 2.08 | 6 | 329.4 | 59.19 | 38.5 | 4 | 101.71 | 40860.49 | 230.39 | 467.07 | 54.6 | 39.61 | 2558.86 | 0.73 | 0.75 | 2.62 | 0.14 | 1 | 10
151 | 130 | CONCLUIDO | 5.3847 | 18.57 | 15.47 | 154.73 | 2.09 | 6 | 329.99 | 59.19 | 38.75 | 4 | 102.04 | 40932.69 | 229.54 | 467.08 | 54.55 | 39.61 | 2534.62 | 0.73 | 0.75 | 2.62 | 0.14 | 1 | 10
152 | 130 | CONCLUIDO | 5.3856 | 18.57 | 15.47 | 154.7 | 2.1 | 6 | 330.57 | 59.19 | 39 | 4 | 102.38 | 41005.06 | 228.84 | 467.1 | 54.47 | 39.61 | 2497.08 | 0.73 | 0.75 | 2.62 | 0.14 | 1 | 10
153 | 130 | CONCLUIDO | 5.3856 | 18.57 | 15.47 | 154.7 | 2.11 | 6 | 331.16 | 59.19 | 39.25 | 4 | 102.72 | 41077.58 | 228.09 | 467.07 | 54.39 | 39.61 | 2457.75 | 0.73 | 0.75 | 2.62 | 0.14 | 1 | 10
154 | 130 | CONCLUIDO | 5.3832 | 18.58 | 15.48 | 154.78 | 2.12 | 6 | 331.75 | 59.19 | 39.5 | 4 | 103.06 | 41150.28 | 227.33 | 467.07 | 54.61 | 39.61 | 2564.81 | 0.73 | 0.75 | 2.62 | 0.14 | 1 | 10
155 | 130 | CONCLUIDO | 5.3833 | 18.58 | 15.48 | 154.78 | 2.13 | 6 | 332.34 | 59.19 | 39.75 | 4 | 103.4 | 41223.13 | 226.5 | 467.07 | 54.6 | 39.61 | 2560.62 | 0.73 | 0.75 | 2.62 | 0.14 | 1 | 10
156 | 130 | CONCLUIDO | 5.3833 | 18.58 | 15.48 | 154.78 | 2.14 | 6 | 332.93 | 59.19 | 40 | 4 | 103.74 | 41296.16 | 226.45 | 467.07 | 54.71 | 39.61 | 2616.66 | 0.72 | 0.75 | 2.62 | 0.14 | 1 | 10
0 | 75 | CONCLUIDO | 3.5493 | 28.17 | 20.52 | 7 | 0.12 | 176 | 150.44 | 49.1 | 1 | 174 | 25.34 | 18787.76 | 242.51 | 467.25 | 219.77 | 39.61 | 84295.35 | 0.18 | 0.57 | 2.88 | 5.18 | 1 | 10
1 | 75 | CONCLUIDO | 3.9215 | 25.5 | 19.19 | 8.72 | 0.15 | 132 | 150.78 | 49.1 | 1.25 | 130 | 25.44 | 18830.65 | 226.27 | 467.14 | 175.54 | 39.61 | 62401.49 | 0.23 | 0.61 | 2.83 | 3.85 | 1 | 10
2 | 75 | CONCLUIDO | 4.1881 | 23.88 | 18.39 | 10.51 | 0.18 | 105 | 151.13 | 49.1 | 1.5 | 103 | 25.54 | 18873.58 | 216.3 | 467.26 | 149.44 | 39.61 | 49486.93 | 0.27 | 0.63 | 2.79 | 3.06 | 1 | 10
3 | 75 | CONCLUIDO | 4.3928 | 22.76 | 17.83 | 12.3 | 0.2 | 87 | 151.48 | 49.1 | 1.75 | 85 | 25.64 | 18916.54 | 209.11 | 467.09 | 131.58 | 39.61 | 40646.61 | 0.3 | 0.65 | 2.74 | 2.49 | 1 | 10
4 | 75 | CONCLUIDO | 4.5334 | 22.06 | 17.49 | 13.99 | 0.23 | 75 | 151.83 | 49.1 | 2 | 73 | 25.73 | 18959.54 | 204.56 | 467.24 | 120.17 | 39.61 | 35000.51 | 0.33 | 0.67 | 2.73 | 2.16 | 1 | 10
5 | 75 | CONCLUIDO | 4.6609 | 21.46 | 17.19 | 15.87 | 0.26 | 65 | 152.18 | 49.1 | 2.25 | 63 | 25.83 | 19002.56 | 200.58 | 467.09 | 110.69 | 39.61 | 30313.02 | 0.36 | 0.68 | 2.71 | 1.86 | 1 | 10
6 | 75 | CONCLUIDO | 4.7534 | 21.04 | 16.99 | 17.57 | 0.29 | 58 | 152.53 | 49.1 | 2.5 | 56 | 25.93 | 19045.63 | 197.67 | 467.25 | 103.74 | 39.61 | 26871.85 | 0.38 | 0.69 | 2.71 | 1.65 | 1 | 10
7 | 75 | CONCLUIDO | 4.8425 | 20.65 | 16.79 | 19.37 | 0.32 | 52 | 152.88 | 49.1 | 2.75 | 50 | 26.03 | 19088.72 | 194.72 | 467.16 | 96.95 | 39.61 | 23506.85 | 0.41 | 0.69 | 2.7 | 1.45 | 1 | 10
8 | 75 | CONCLUIDO | 4.8953 | 20.43 | 16.68 | 20.86 | 0.35 | 48 | 153.23 | 49.1 | 3 | 46 | 26.13 | 19131.85 | 193.06 | 467.13 | 93.67 | 39.61 | 21887.22 | 0.42 | 0.7 | 2.69 | 1.35 | 1 | 10
9 | 75 | CONCLUIDO | 4.957 | 20.17 | 16.55 | 22.57 | 0.37 | 44 | 153.58 | 49.1 | 3.25 | 42 | 26.23 | 19175.02 | 191.03 | 467.07 | 89.73 | 39.61 | 19938.15 | 0.44 | 0.7 | 2.68 | 1.22 | 1 | 10
10 | 75 | CONCLUIDO | 5.0051 | 19.98 | 16.48 | 24.72 | 0.4 | 40 | 153.93 | 49.1 | 3.5 | 38 | 26.33 | 19218.22 | 189.68 | 467.07 | 87.24 | 39.61 | 18709.38 | 0.45 | 0.71 | 2.68 | 1.15 | 1 | 10
11 | 75 | CONCLUIDO | 5.0522 | 19.79 | 16.39 | 26.57 | 0.43 | 37 | 154.28 | 49.1 | 3.75 | 35 | 26.43 | 19261.45 | 187.95 | 467.12 | 84.34 | 39.61 | 17274.22 | 0.47 | 0.71 | 2.67 | 1.05 | 1 | 10
12 | 75 | CONCLUIDO | 5.0805 | 19.68 | 16.34 | 28.01 | 0.46 | 35 | 154.63 | 49.1 | 4 | 33 | 26.53 | 19304.72 | 186.96 | 467.09 | 82.74 | 39.61 | 16483.43 | 0.48 | 0.71 | 2.67 | 1 | 1 | 10
13 | 75 | CONCLUIDO | 5.1178 | 19.54 | 16.25 | 29.55 | 0.49 | 33 | 154.98 | 49.1 | 4.25 | 31 | 26.63 | 19348.03 | 185.26 | 467.07 | 79.77 | 39.61 | 15012.7 | 0.5 | 0.72 | 2.67 | 0.92 | 1 | 10
14 | 75 | CONCLUIDO | 5.1505 | 19.42 | 16.19 | 31.34 | 0.51 | 31 | 155.33 | 49.1 | 4.5 | 29 | 26.74 | 19391.36 | 184.43 | 467.08 | 77.61 | 39.61 | 13940.22 | 0.51 | 0.72 | 2.67 | 0.86 | 1 | 10
15 | 75 | CONCLUIDO | 5.1777 | 19.31 | 16.15 | 33.42 | 0.54 | 29 | 155.68 | 49.1 | 4.75 | 27 | 26.84 | 19434.74 | 183.05 | 467.08 | 76.75 | 39.61 | 13520.98 | 0.52 | 0.72 | 2.65 | 0.82 | 1 | 10
16 | 75 | CONCLUIDO | 5.1951 | 19.25 | 16.12 | 34.54 | 0.57 | 28 | 156.03 | 49.1 | 5 | 26 | 26.94 | 19478.15 | 182.27 | 467.07 | 75.56 | 39.61 | 12933.18 | 0.52 | 0.72 | 2.65 | 0.78 | 1 | 10
17 | 75 | CONCLUIDO | 5.2324 | 19.11 | 16.04 | 37.02 | 0.59 | 26 | 156.39 | 49.1 | 5.25 | 24 | 27.04 | 19521.59 | 181.16 | 467.07 | 73.05 | 39.61 | 11683.69 | 0.54 | 0.73 | 2.65 | 0.71 | 1 | 10
18 | 75 | CONCLUIDO | 5.2403 | 19.08 | 16.04 | 38.5 | 0.62 | 25 | 156.74 | 49.1 | 5.5 | 23 | 27.14 | 19565.07 | 180.49 | 467.1 | 72.97 | 39.61 | 11652.63 | 0.54 | 0.73 | 2.65 | 0.71 | 1 | 10
19 | 75 | CONCLUIDO | 5.2619 | 19 | 15.99 | 39.99 | 0.65 | 24 | 157.09 | 49.1 | 5.75 | 22 | 27.25 | 19608.58 | 179.16 | 467.11 | 71.38 | 39.61 | 10862.76 | 0.55 | 0.73 | 2.65 | 0.66 | 1 | 10
20 | 75 | CONCLUIDO | 5.278 | 18.95 | 15.97 | 41.65 | 0.67 | 23 | 157.44 | 49.1 | 6 | 21 | 27.35 | 19652.13 | 178.24 | 467.08 | 70.63 | 39.61 | 10491.37 | 0.56 | 0.73 | 2.65 | 0.63 | 1 | 10
21 | 75 | CONCLUIDO | 5.2965 | 18.88 | 15.93 | 43.45 | 0.7 | 22 | 157.8 | 49.1 | 6.25 | 20 | 27.45 | 19695.71 | 177.38 | 467.11 | 69.5 | 39.61 | 9928.92 | 0.57 | 0.73 | 2.64 | 0.6 | 1 | 10
22 | 75 | CONCLUIDO | 5.3115 | 18.83 | 15.91 | 45.45 | 0.73 | 21 | 158.15 | 49.1 | 6.5 | 19 | 27.56 | 19739.33 | 176.6 | 467.1 | 68.67 | 39.61 | 9519.08 | 0.58 | 0.73 | 2.64 | 0.57 | 1 | 10
23 | 75 | CONCLUIDO | 5.3299 | 18.76 | 15.87 | 47.62 | 0.75 | 20 | 158.51 | 49.1 | 6.75 | 18 | 27.66 | 19782.99 | 176.15 | 467.07 | 67.62 | 39.61 | 9000.29 | 0.59 | 0.73 | 2.64 | 0.54 | 1 | 10
24 | 75 | CONCLUIDO | 5.3431 | 18.72 | 15.86 | 50.08 | 0.78 | 19 | 158.86 | 49.1 | 7 | 17 | 27.77 | 19826.68 | 174.98 | 467.11 | 67.06 | 39.61 | 8726.19 | 0.59 | 0.74 | 2.64 | 0.52 | 1 | 10
25 | 75 | CONCLUIDO | 5.34 | 18.73 | 15.87 | 50.11 | 0.81 | 19 | 159.22 | 49.1 | 7.25 | 17 | 27.87 | 19870.53 | 174.81 | 467.07 | 67.39 | 39.61 | 8892.79 | 0.59 | 0.73 | 2.64 | 0.54 | 1 | 10
26 | 75 | CONCLUIDO | 5.367 | 18.63 | 15.81 | 52.69 | 0.83 | 18 | 159.57 | 49.1 | 7.5 | 16 | 27.98 | 19914.3 | 173.47 | 467.08 | 65.33 | 39.61 | 7867.24 | 0.61 | 0.74 | 2.64 | 0.47 | 1 | 10
27 | 75 | CONCLUIDO | 5.3809 | 18.58 | 15.79 | 55.72 | 0.86 | 17 | 159.92 | 49.1 | 7.75 | 15 | 28.08 | 19958.1 | 172.19 | 467.07 | 64.88 | 39.61 | 7645.96 | 0.61 | 0.74 | 2.63 | 0.45 | 1 | 10
28 | 75 | CONCLUIDO | 5.3797 | 18.59 | 15.79 | 55.74 | 0.88 | 17 | 160.28 | 49.1 | 8 | 15 | 28.19 | 20001.93 | 172.31 | 467.09 | 64.95 | 39.61 | 7683.38 | 0.61 | 0.74 | 2.63 | 0.46 | 1 | 10
29 | 75 | CONCLUIDO | 5.3943 | 18.54 | 15.77 | 59.15 | 0.91 | 16 | 160.64 | 49.1 | 8.25 | 14 | 28.29 | 20045.81 | 171.47 | 467.11 | 64.37 | 39.61 | 7397.56 | 0.62 | 0.74 | 2.63 | 0.44 | 1 | 10
30 | 75 | CONCLUIDO | 5.3939 | 18.54 | 15.77 | 59.15 | 0.94 | 16 | 160.99 | 49.1 | 8.5 | 14 | 28.4 | 20089.72 | 171.25 | 467.11 | 64.39 | 39.61 | 7406.52 | 0.62 | 0.74 | 2.63 | 0.44 | 1 | 10
31 | 75 | CONCLUIDO | 5.4183 | 18.46 | 15.72 | 62.88 | 0.96 | 15 | 161.35 | 49.1 | 8.75 | 13 | 28.5 | 20133.66 | 169.43 | 467.11 | 62.42 | 39.61 | 6424.59 | 0.63 | 0.74 | 2.64 | 0.39 | 1 | 10
32 | 75 | CONCLUIDO | 5.4175 | 18.46 | 15.72 | 62.9 | 0.99 | 15 | 161.71 | 49.1 | 9 | 13 | 28.61 | 20177.64 | 169.18 | 467.07 | 62.65 | 39.61 | 6542.06 | 0.63 | 0.74 | 2.63 | 0.39 | 1 | 10
33 | 75 | CONCLUIDO | 5.4126 | 18.48 | 15.74 | 62.96 | 1.01 | 15 | 162.06 | 49.1 | 9.25 | 13 | 28.72 | 20221.66 | 169.07 | 467.07 | 63.25 | 39.61 | 6842.55 | 0.63 | 0.74 | 2.63 | 0.41 | 1 | 10
34 | 75 | CONCLUIDO | 5.4322 | 18.41 | 15.7 | 67.3 | 1.04 | 14 | 162.42 | 49.1 | 9.5 | 12 | 28.82 | 20265.72 | 168.04 | 467.08 | 61.98 | 39.61 | 6212.69 | 0.64 | 0.74 | 2.63 | 0.37 | 1 | 10
35 | 75 | CONCLUIDO | 5.4345 | 18.4 | 15.7 | 67.27 | 1.06 | 14 | 162.78 | 49.1 | 9.75 | 12 | 28.93 | 20309.81 | 166.86 | 467.09 | 61.87 | 39.61 | 6157.39 | 0.64 | 0.74 | 2.63 | 0.36 | 1 | 10
36 | 75 | CONCLUIDO | 5.4468 | 18.36 | 15.69 | 72.4 | 1.09 | 13 | 163.13 | 49.1 | 10 | 11 | 29.04 | 20353.94 | 166.47 | 467.07 | 61.39 | 39.61 | 5920.09 | 0.65 | 0.74 | 2.63 | 0.35 | 1 | 10
37 | 75 | CONCLUIDO | 5.4505 | 18.35 | 15.67 | 72.34 | 1.11 | 13 | 163.49 | 49.1 | 10.25 | 11 | 29.15 | 20398.1 | 166.6 | 467.07 | 60.99 | 39.61 | 5720.83 | 0.65 | 0.74 | 2.63 | 0.34 | 1 | 10
38 | 75 | CONCLUIDO | 5.4474 | 18.36 | 15.68 | 72.39 | 1.14 | 13 | 163.85 | 49.1 | 10.5 | 11 | 29.26 | 20442.3 | 165.84 | 467.07 | 61.4 | 39.61 | 5923.46 | 0.65 | 0.74 | 2.63 | 0.35 | 1 | 10
39 | 75 | CONCLUIDO | 5.4713 | 18.28 | 15.63 | 78.17 | 1.16 | 12 | 164.21 | 49.1 | 10.75 | 10 | 29.36 | 20486.54 | 163.93 | 467.07 | 59.83 | 39.61 | 5144.86 | 0.66 | 0.75 | 2.63 | 0.3 | 1 | 10
40 | 75 | CONCLUIDO | 5.4678 | 18.29 | 15.65 | 78.23 | 1.18 | 12 | 164.57 | 49.1 | 11 | 10 | 29.47 | 20530.82 | 164.09 | 467.07 | 60.09 | 39.61 | 5276.99 | 0.66 | 0.75 | 2.63 | 0.31 | 1 | 10
41 | 75 | CONCLUIDO | 5.4673 | 18.29 | 15.65 | 78.24 | 1.21 | 12 | 164.93 | 49.1 | 11.25 | 10 | 29.58 | 20575.13 | 163.4 | 467.07 | 60.18 | 39.61 | 5319.74 | 0.66 | 0.75 | 2.63 | 0.31 | 1 | 10
42 | 75 | CONCLUIDO | 5.4666 | 18.29 | 15.65 | 78.25 | 1.23 | 12 | 165.29 | 49.1 | 11.5 | 10 | 29.69 | 20619.48 | 162.29 | 467.08 | 60.23 | 39.61 | 5346.41 | 0.66 | 0.75 | 2.63 | 0.32 | 1 | 10
43 | 75 | CONCLUIDO | 5.4879 | 18.22 | 15.61 | 85.14 | 1.26 | 11 | 165.65 | 49.1 | 11.75 | 9 | 29.8 | 20663.87 | 161.55 | 467.07 | 58.93 | 39.61 | 4698.8 | 0.67 | 0.75 | 2.63 | 0.28 | 1 | 10
44 | 75 | CONCLUIDO | 5.4827 | 18.24 | 15.63 | 85.24 | 1.28 | 11 | 166.01 | 49.1 | 12 | 9 | 29.91 | 20708.3 | 161.14 | 467.07 | 59.38 | 39.61 | 4927.83 | 0.67 | 0.75 | 2.63 | 0.29 | 1 | 10
45 | 75 | CONCLUIDO | 5.4887 | 18.22 | 15.61 | 85.13 | 1.3 | 11 | 166.37 | 49.1 | 12.25 | 9 | 30.02 | 20752.76 | 161 | 467.07 | 58.97 | 39.61 | 4721.64 | 0.67 | 0.75 | 2.62 | 0.27 | 1 | 10
46 | 75 | CONCLUIDO | 5.4847 | 18.23 | 15.62 | 85.2 | 1.33 | 11 | 166.73 | 49.1 | 12.5 | 9 | 30.13 | 20797.26 | 159.68 | 467.07 | 59.43 | 39.61 | 4951.6 | 0.67 | 0.75 | 2.62 | 0.29 | 1 | 10
47 | 75 | CONCLUIDO | 5.503 | 18.17 | 15.59 | 93.54 | 1.35 | 10 | 167.09 | 49.1 | 12.75 | 8 | 30.25 | 20841.8 | 158.91 | 467.07 | 58.33 | 39.61 | 4407.62 | 0.68 | 0.75 | 2.62 | 0.26 | 1 | 10
48 | 75 | CONCLUIDO | 5.5038 | 18.17 | 15.59 | 93.52 | 1.38 | 10 | 167.45 | 49.1 | 13 | 8 | 30.36 | 20886.38 | 158.5 | 467.07 | 58.17 | 39.61 | 4325.78 | 0.68 | 0.75 | 2.63 | 0.25 | 1 | 10
49 | 75 | CONCLUIDO | 5.5017 | 18.18 | 15.59 | 93.56 | 1.4 | 10 | 167.81 | 49.1 | 13.25 | 8 | 30.47 | 20930.99 | 158.34 | 467.08 | 58.34 | 39.61 | 4409.79 | 0.68 | 0.75 | 2.63 | 0.26 | 1 | 10
50 | 75 | CONCLUIDO | 5.5037 | 18.17 | 15.59 | 93.53 | 1.42 | 10 | 168.18 | 49.1 | 13.5 | 8 | 30.58 | 20975.64 | 156.71 | 467.07 | 58.19 | 39.61 | 4333.78 | 0.68 | 0.75 | 2.63 | 0.25 | 1 | 10
51 | 75 | CONCLUIDO | 5.5028 | 18.17 | 15.59 | 93.54 | 1.45 | 10 | 168.54 | 49.1 | 13.75 | 8 | 30.69 | 21020.34 | 154.95 | 467.07 | 58.38 | 39.61 | 4431.62 | 0.68 | 0.75 | 2.62 | 0.26 | 1 | 10
52 | 75 | CONCLUIDO | 5.5214 | 18.11 | 15.56 | 103.73 | 1.47 | 9 | 168.9 | 49.1 | 14 | 7 | 30.81 | 21065.06 | 154.27 | 467.09 | 57.31 | 39.61 | 3901.39 | 0.69 | 0.75 | 2.62 | 0.23 | 1 | 10
53 | 75 | CONCLUIDO | 5.5225 | 18.11 | 15.56 | 103.71 | 1.49 | 9 | 169.26 | 49.1 | 14.25 | 7 | 30.92 | 21109.83 | 154.88 | 467.1 | 57.27 | 39.61 | 3881.88 | 0.69 | 0.75 | 2.62 | 0.22 | 1 | 10
54 | 75 | CONCLUIDO | 5.5224 | 18.11 | 15.56 | 103.71 | 1.52 | 9 | 169.63 | 49.1 | 14.5 | 7 | 31.03 | 21154.64 | 154.91 | 467.07 | 57.34 | 39.61 | 3917.98 | 0.69 | 0.75 | 2.62 | 0.22 | 1 | 10
55 | 75 | CONCLUIDO | 5.5208 | 18.11 | 15.56 | 103.75 | 1.54 | 9 | 169.99 | 49.1 | 14.75 | 7 | 31.15 | 21199.48 | 153.46 | 467.07 | 57.49 | 39.61 | 3992.47 | 0.69 | 0.75 | 2.62 | 0.23 | 1 | 10
56 | 75 | CONCLUIDO | 5.5184 | 18.12 | 15.57 | 103.8 | 1.56 | 9 | 170.35 | 49.1 | 15 | 7 | 31.26 | 21244.37 | 152.68 | 467.07 | 57.72 | 39.61 | 4107.25 | 0.69 | 0.75 | 2.62 | 0.24 | 1 | 10
57 | 75 | CONCLUIDO | 5.5218 | 18.11 | 15.56 | 103.72 | 1.58 | 9 | 170.72 | 49.1 | 15.25 | 7 | 31.37 | 21289.29 | 151.79 | 467.09 | 57.33 | 39.61 | 3909.44 | 0.69 | 0.75 | 2.62 | 0.23 | 1 | 10
58 | 75 | CONCLUIDO | 5.5422 | 18.04 | 15.52 | 116.42 | 1.61 | 8 | 171.08 | 49.1 | 15.5 | 6 | 31.49 | 21334.25 | 150.24 | 467.09 | 56.14 | 39.61 | 3318.92 | 0.71 | 0.75 | 2.62 | 0.19 | 1 | 10
59 | 75 | CONCLUIDO | 5.541 | 18.05 | 15.53 | 116.45 | 1.63 | 8 | 171.45 | 49.1 | 15.75 | 5 | 31.6 | 21379.25 | 149.94 | 467.08 | 56.19 | 39.61 | 3345.3 | 0.7 | 0.75 | 2.62 | 0.19 | 1 | 10
60 | 75 | CONCLUIDO | 5.5392 | 18.05 | 15.53 | 116.49 | 1.65 | 8 | 171.81 | 49.1 | 16 | 5 | 31.72 | 21424.29 | 149.96 | 467.07 | 56.35 | 39.61 | 3424.42 | 0.7 | 0.75 | 2.62 | 0.2 | 1 | 10
61 | 75 | CONCLUIDO | 5.542 | 18.04 | 15.52 | 116.42 | 1.67 | 8 | 172.18 | 49.1 | 16.25 | 5 | 31.83 | 21469.36 | 149.6 | 467.07 | 56.05 | 39.61 | 3277.54 | 0.71 | 0.75 | 2.62 | 0.19 | 1 | 10
62 | 75 | CONCLUIDO | 5.5377 | 18.06 | 15.54 | 116.53 | 1.7 | 8 | 172.54 | 49.1 | 16.5 | 3 | 31.95 | 21514.48 | 149.66 | 467.07 | 56.38 | 39.61 | 3442.83 | 0.7 | 0.75 | 2.63 | 0.2 | 1 | 10
63 | 75 | CONCLUIDO | 5.5377 | 18.06 | 15.54 | 116.53 | 1.72 | 8 | 172.91 | 49.1 | 16.75 | 3 | 32.07 | 21559.64 | 148.81 | 467.07 | 56.46 | 39.61 | 3481.85 | 0.7 | 0.75 | 2.63 | 0.2 | 1 | 10
64 | 75 | CONCLUIDO | 5.538 | 18.06 | 15.54 | 116.52 | 1.74 | 8 | 173.28 | 49.1 | 17 | 2 | 32.18 | 21604.83 | 148.2 | 467.07 | 56.35 | 39.61 | 3424.24 | 0.7 | 0.75 | 2.63 | 0.2 | 1 | 10
65 | 75 | CONCLUIDO | 5.5367 | 18.06 | 15.54 | 116.55 | 1.76 | 8 | 173.64 | 49.1 | 17.25 | 0 | 32.3 | 21650.07 | 148.27 | 467.1 | 56.36 | 39.61 | 3430.65 | 0.7 | 0.75 | 2.63 | 0.21 | 1 | 10
0 | 95 | CONCLUIDO | 3.1106 | 32.15 | 21.71 | 6.09 | 0.1 | 214 | 185.69 | 53.44 | 1 | 212 | 36.26 | 23136.14 | 294.4 | 467.33 | 258.12 | 39.61 | 103279.49 | 0.15 | 0.54 | 2.97 | 6.37 | 1 | 10
1 | 95 | CONCLUIDO | 3.5383 | 28.26 | 19.95 | 7.62 | 0.12 | 157 | 186.07 | 53.44 | 1.25 | 155 | 36.39 | 23182.76 | 270.04 | 467.24 | 200.44 | 39.61 | 74723.88 | 0.2 | 0.58 | 2.87 | 4.61 | 1 | 10
2 | 95 | CONCLUIDO | 3.8411 | 26.03 | 18.95 | 9.17 | 0.14 | 124 | 186.45 | 53.44 | 1.5 | 122 | 36.51 | 23229.42 | 256.04 | 467.18 | 167.33 | 39.61 | 58336.08 | 0.24 | 0.62 | 2.83 | 3.61 | 1 | 10
3 | 95 | CONCLUIDO | 4.0607 | 24.63 | 18.32 | 10.67 | 0.17 | 103 | 186.83 | 53.44 | 1.75 | 101 | 36.64 | 23276.13 | 247.2 | 467.14 | 147.23 | 39.61 | 48390.29 | 0.27 | 0.64 | 2.78 | 2.99 | 1 | 10
4 | 95 | CONCLUIDO | 4.2358 | 23.61 | 17.86 | 12.18 | 0.19 | 88 | 187.21 | 53.44 | 2 | 86 | 36.77 | 23322.88 | 240.57 | 467.19 | 132.85 | 39.61 | 41277.24 | 0.3 | 0.65 | 2.74 | 2.53 | 1 | 10
5 | 95 | CONCLUIDO | 4.3725 | 22.87 | 17.54 | 13.66 | 0.21 | 77 | 187.59 | 53.44 | 2.25 | 75 | 36.9 | 23369.68 | 235.76 | 467.11 | 121.81 | 39.61 | 35810.82 | 0.33 | 0.67 | 2.73 | 2.2 | 1 | 10
6 | 95 | CONCLUIDO | 4.4911 | 22.27 | 17.27 | 15.24 | 0.24 | 68 | 187.97 | 53.44 | 2.5 | 66 | 37.03 | 23416.52 | 231.82 | 467.14 | 112.95 | 39.61 | 31425.74 | 0.35 | 0.68 | 2.72 | 1.93 | 1 | 10
7 | 95 | CONCLUIDO | 4.5815 | 21.83 | 17.09 | 16.81 | 0.26 | 61 | 188.35 | 53.44 | 2.75 | 59 | 37.16 | 23463.4 | 228.96 | 467.14 | 106.79 | 39.61 | 28381.25 | 0.37 | 0.68 | 2.72 | 1.75 | 1 | 10
8 | 95 | CONCLUIDO | 4.6566 | 21.47 | 16.92 | 18.13 | 0.28 | 56 | 188.73 | 53.44 | 3 | 54 | 37.29 | 23510.33 | 226.36 | 467.11 | 101.81 | 39.61 | 25916.44 | 0.39 | 0.69 | 2.7 | 1.59 | 1 | 10
9 | 95 | CONCLUIDO | 4.7293 | 21.14 | 16.78 | 19.74 | 0.3 | 51 | 189.11 | 53.44 | 3.25 | 49 | 37.42 | 23557.3 | 224.02 | 467.07 | 96.54 | 39.61 | 23306.57 | 0.41 | 0.7 | 2.71 | 1.44 | 1 | 10
10 | 95 | CONCLUIDO | 4.7857 | 20.9 | 16.68 | 21.29 | 0.33 | 47 | 189.49 | 53.44 | 3.5 | 45 | 37.55 | 23604.32 | 222.35 | 467.09 | 93.7 | 39.61 | 21905.62 | 0.42 | 0.7 | 2.69 | 1.34 | 1 | 10
11 | 95 | CONCLUIDO | 4.8413 | 20.66 | 16.55 | 22.57 | 0.35 | 44 | 189.87 | 53.44 | 3.75 | 42 | 37.69 | 23651.38 | 220.23 | 467.1 | 89.77 | 39.61 | 19957.41 | 0.44 | 0.7 | 2.67 | 1.21 | 1 | 10
12 | 95 | CONCLUIDO | 4.8774 | 20.5 | 16.51 | 24.16 | 0.37 | 41 | 190.25 | 53.44 | 4 | 39 | 37.82 | 23698.48 | 219.18 | 467.16 | 88.07 | 39.61 | 19122.28 | 0.45 | 0.71 | 2.68 | 1.17 | 1 | 10
13 | 95 | CONCLUIDO | 4.9327 | 20.27 | 16.39 | 25.88 | 0.4 | 38 | 190.63 | 53.44 | 4.25 | 36 | 37.95 | 23745.63 | 217.19 | 467.08 | 84.34 | 39.61 | 17268.46 | 0.47 | 0.71 | 2.67 | 1.06 | 1 | 10
14 | 95 | CONCLUIDO | 4.9598 | 20.16 | 16.35 | 27.26 | 0.42 | 36 | 191.02 | 53.44 | 4.5 | 34 | 38.08 | 23792.83 | 216.47 | 467.1 | 83.19 | 39.61 | 16704.65 | 0.48 | 0.71 | 2.67 | 1.02 | 1 | 10
15 | 95 | CONCLUIDO | 4.9976 | 20.01 | 16.28 | 28.72 | 0.44 | 34 | 191.4 | 53.44 | 4.75 | 32 | 38.22 | 23840.07 | 215.12 | 467.11 | 80.58 | 39.61 | 15413.17 | 0.49 | 0.72 | 2.66 | 0.94 | 1 | 10
16 | 95 | CONCLUIDO | 5.0291 | 19.88 | 16.22 | 30.42 | 0.46 | 32 | 191.78 | 53.44 | 5 | 30 | 38.35 | 23887.36 | 213.96 | 467.23 | 78.74 | 39.61 | 14501.25 | 0.5 | 0.72 | 2.67 | 0.89 | 1 | 10
17 | 95 | CONCLUIDO | 5.0474 | 19.81 | 16.19 | 31.33 | 0.48 | 31 | 192.17 | 53.44 | 5.25 | 29 | 38.48 | 23934.69 | 213.15 | 467.13 | 77.73 | 39.61 | 13998.85 | 0.51 | 0.72 | 2.66 | 0.86 | 1 | 10
18 | 95 | CONCLUIDO | 5.0765 | 19.7 | 16.15 | 33.41 | 0.51 | 29 | 192.55 | 53.44 | 5.5 | 27 | 38.62 | 23982.06 | 212.05 | 467.07 | 76.73 | 39.61 | 13510.12 | 0.52 | 0.72 | 2.65 | 0.82 | 1 | 10
19 | 95 | CONCLUIDO | 5.0943 | 19.63 | 16.12 | 34.54 | 0.53 | 28 | 192.94 | 53.44 | 5.75 | 26 | 38.75 | 24029.48 | 211.45 | 467.07 | 75.3 | 39.61 | 12800.38 | 0.53 | 0.72 | 2.66 | 0.79 | 1 | 10
20 | 95 | CONCLUIDO | 5.1088 | 19.57 | 16.1 | 35.78 | 0.55 | 27 | 193.32 | 53.44 | 6 | 25 | 38.89 | 24076.95 | 210.72 | 467.08 | 74.92 | 39.61 | 12616.98 | 0.53 | 0.72 | 2.65 | 0.77 | 1 | 10
21 | 95 | CONCLUIDO | 5.1476 | 19.43 | 16.03 | 38.47 | 0.57 | 25 | 193.71 | 53.44 | 6.25 | 23 | 39.02 | 24124.47 | 209.39 | 467.1 | 72.62 | 39.61 | 11476.7 | 0.55 | 0.73 | 2.65 | 0.69 | 1 | 10
22 | 95 | CONCLUIDO | 5.1706 | 19.34 | 15.98 | 39.95 | 0.59 | 24 | 194.09 | 53.44 | 6.5 | 22 | 39.16 | 24172.03 | 208.4 | 467.11 | 71.09 | 39.61 | 10713.7 | 0.56 | 0.73 | 2.64 | 0.65 | 1 | 10
23 | 95 | CONCLUIDO | 5.1687 | 19.35 | 15.99 | 39.96 | 0.62 | 24 | 194.48 | 53.44 | 6.75 | 22 | 39.29 | 24219.63 | 208.14 | 467.07 | 71.26 | 39.61 | 10802.83 | 0.56 | 0.73 | 2.64 | 0.65 | 1 | 10
24 | 95 | CONCLUIDO | 5.1847 | 19.29 | 15.96 | 41.64 | 0.64 | 23 | 194.86 | 53.44 | 7 | 21 | 39.43 | 24267.28 | 207.36 | 467.07 | 70.53 | 39.61 | 10443.38 | 0.56 | 0.73 | 2.64 | 0.63 | 1 | 10
25 | 95 | CONCLUIDO | 5.2005 | 19.23 | 15.94 | 43.48 | 0.66 | 22 | 195.25 | 53.44 | 7.25 | 20 | 39.57 | 24314.98 | 206.7 | 467.09 | 69.68 | 39.61 | 10019.59 | 0.57 | 0.73 | 2.65 | 0.61 | 1 | 10
26 | 95 | CONCLUIDO | 5.2209 | 19.15 | 15.9 | 45.44 | 0.68 | 21 | 195.64 | 53.44 | 7.5 | 19 | 39.7 | 24362.73 | 205.87 | 467.08 | 68.47 | 39.61 | 9419.86 | 0.58 | 0.73 | 2.64 | 0.57 | 1 | 10
27 | 95 | CONCLUIDO | 5.2374 | 19.09 | 15.88 | 47.64 | 0.7 | 20 | 196.03 | 53.44 | 7.75 | 18 | 39.84 | 24410.52 | 204.82 | 467.08 | 67.69 | 39.61 | 9033.7 | 0.59 | 0.73 | 2.64 | 0.55 | 1 | 10
28 | 95 | CONCLUIDO | 5.2447 | 19.07 | 15.85 | 47.56 | 0.72 | 20 | 196.41 | 53.44 | 8 | 18 | 39.98 | 24458.36 | 204.66 | 467.07 | 67.01 | 39.61 | 8694.28 | 0.59 | 0.74 | 2.64 | 0.52 | 1 | 10
29 | 95 | CONCLUIDO | 5.2511 | 19.04 | 15.87 | 50.11 | 0.74 | 19 | 196.8 | 53.44 | 8.25 | 17 | 40.12 | 24506.24 | 204.5 | 467.07 | 67.28 | 39.61 | 8836.95 | 0.59 | 0.74 | 2.64 | 0.53 | 1 | 10
30 | 95 | CONCLUIDO | 5.2515 | 19.04 | 15.87 | 50.1 | 0.77 | 19 | 197.19 | 53.44 | 8.5 | 17 | 40.26 | 24554.18 | 204.01 | 467.07 | 67.3 | 39.61 | 8845.04 | 0.59 | 0.74 | 2.64 | 0.53 | 1 | 10
31 | 95 | CONCLUIDO | 5.2715 | 18.97 | 15.83 | 52.77 | 0.79 | 18 | 197.58 | 53.44 | 8.75 | 16 | 40.39 | 24602.15 | 203.3 | 467.08 | 66.09 | 39.61 | 8246.49 | 0.6 | 0.74 | 2.64 | 0.5 | 1 | 10
32 | 95 | CONCLUIDO | 5.2755 | 18.96 | 15.82 | 52.72 | 0.81 | 18 | 197.97 | 53.44 | 9 | 16 | 40.53 | 24650.18 | 202.16 | 467.07 | 65.73 | 39.61 | 8066.2 | 0.6 | 0.74 | 2.64 | 0.48 | 1 | 10
33 | 95 | CONCLUIDO | 5.2926 | 18.89 | 15.79 | 55.74 | 0.83 | 17 | 198.36 | 53.44 | 9.25 | 15 | 40.67 | 24698.26 | 201.55 | 467.09 | 64.89 | 39.61 | 7652.06 | 0.61 | 0.74 | 2.64 | 0.46 | 1 | 10
34 | 95 | CONCLUIDO | 5.2939 | 18.89 | 15.79 | 55.72 | 0.85 | 17 | 198.75 | 53.44 | 9.5 | 15 | 40.81 | 24746.38 | 201.4 | 467.08 | 64.71 | 39.61 | 7562.66 | 0.61 | 0.74 | 2.64 | 0.46 | 1 | 10
35 | 95 | CONCLUIDO | 5.3109 | 18.83 | 15.77 | 59.12 | 0.87 | 16 | 199.14 | 53.44 | 9.75 | 14 | 40.95 | 24794.55 | 200.69 | 467.11 | 64.1 | 39.61 | 7263.2 | 0.62 | 0.74 | 2.63 | 0.43 | 1 | 10
36 | 95 | CONCLUIDO | 5.3059 | 18.85 | 15.78 | 59.19 | 0.89 | 16 | 199.53 | 53.44 | 10 | 14 | 41.1 | 24842.77 | 200.9 | 467.07 | 64.61 | 39.61 | 7513.52 | 0.61 | 0.74 | 2.64 | 0.45 | 1 | 10
37 | 95 | CONCLUIDO | 5.3373 | 18.74 | 15.71 | 62.84 | 0.91 | 15 | 199.92 | 53.44 | 10.25 | 13 | 41.24 | 24891.03 | 198.86 | 467.07 | 62.15 | 39.61 | 6292.09 | 0.64 | 0.74 | 2.63 | 0.38 | 1 | 10
38 | 95 | CONCLUIDO | 5.3333 | 18.75 | 15.72 | 62.89 | 0.93 | 15 | 200.31 | 53.44 | 10.5 | 13 | 41.38 | 24939.35 | 198.96 | 467.07 | 62.61 | 39.61 | 6523.14 | 0.63 | 0.74 | 2.63 | 0.39 | 1 | 10
39 | 95 | CONCLUIDO | 5.3335 | 18.75 | 15.72 | 62.89 | 0.95 | 15 | 200.71 | 53.44 | 10.75 | 13 | 41.52 | 24987.71 | 198.51 | 467.08 | 62.64 | 39.61 | 6538.25 | 0.63 | 0.74 | 2.63 | 0.39 | 1 | 10
40 | 95 | CONCLUIDO | 5.3493 | 18.69 | 15.7 | 67.3 | 0.97 | 14 | 201.1 | 53.44 | 11 | 12 | 41.66 | 25036.12 | 198.23 | 467.11 | 62.16 | 39.61 | 6301.22 | 0.64 | 0.74 | 2.63 | 0.37 | 1 | 10
41 | 95 | CONCLUIDO | 5.3471 | 18.7 | 15.71 | 67.34 | 0.99 | 14 | 201.49 | 53.44 | 11.25 | 12 | 41.81 | 25084.58 | 197.78 | 467.07 | 62.45 | 39.61 | 6445.57 | 0.63 | 0.74 | 2.63 | 0.38 | 1 | 10
42 | 95 | CONCLUIDO | 5.3516 | 18.69 | 15.7 | 67.27 | 1.01 | 14 | 201.88 | 53.44 | 11.5 | 12 | 41.95 | 25133.09 | 196.82 | 467.08 | 61.94 | 39.61 | 6191.11 | 0.64 | 0.74 | 2.63 | 0.36 | 1 | 10
43 | 95 | CONCLUIDO | 5.3638 | 18.64 | 15.69 | 72.42 | 1.03 | 13 | 202.28 | 53.44 | 11.75 | 11 | 42.09 | 25181.64 | 196.19 | 467.07 | 61.57 | 39.61 | 6013.36 | 0.64 | 0.74 | 2.63 | 0.36 | 1 | 10
44 | 95 | CONCLUIDO | 5.3651 | 18.64 | 15.69 | 72.4 | 1.05 | 13 | 202.67 | 53.44 | 12 | 11 | 42.24 | 25230.25 | 196.96 | 467.07 | 61.51 | 39.61 | 5981.65 | 0.64 | 0.74 | 2.63 | 0.35 | 1 | 10
45 | 95 | CONCLUIDO | 5.3666 | 18.63 | 15.68 | 72.38 | 1.07 | 13 | 203.07 | 53.44 | 12.25 | 11 | 42.38 | 25279.03 | 196.41 | 467.1 | 61.32 | 39.61 | 5883.78 | 0.65 | 0.74 | 2.63 | 0.35 | 1 | 10
46 | 95 | CONCLUIDO | 5.3645 | 18.64 | 15.69 | 72.41 | 1.09 | 13 | 203.46 | 53.44 | 12.5 | 11 | 42.53 | 25327.74 | 195.88 | 467.07 | 61.61 | 39.61 | 6031.68 | 0.64 | 0.74 | 2.63 | 0.36 | 1 | 10
47 | 95 | CONCLUIDO | 5.3895 | 18.55 | 15.64 | 78.2 | 1.11 | 12 | 203.86 | 53.44 | 12.75 | 10 | 42.67 | 25376.49 | 194.19 | 467.07 | 59.88 | 39.61 | 5170.47 | 0.66 | 0.75 | 2.63 | 0.31 | 1 | 10
48 | 95 | CONCLUIDO | 5.3877 | 18.56 | 15.65 | 78.23 | 1.13 | 12 | 204.25 | 53.44 | 13 | 10 | 42.82 | 25425.3 | 194.31 | 467.1 | 60.24 | 39.61 | 5353.37 | 0.66 | 0.75 | 2.62 | 0.31 | 1 | 10
49 | 95 | CONCLUIDO | 5.3873 | 18.56 | 15.65 | 78.23 | 1.15 | 12 | 204.65 | 53.44 | 13.25 | 10 | 42.96 | 25474.16 | 194.05 | 467.07 | 59.9 | 39.61 | 5180.58 | 0.66 | 0.75 | 2.64 | 0.31 | 1 | 10
50 | 95 | CONCLUIDO | 5.3835 | 18.58 | 15.66 | 78.3 | 1.17 | 12 | 205.05 | 53.44 | 13.5 | 10 | 43.11 | 25523.06 | 193.87 | 467.07 | 60.55 | 39.61 | 5503.55 | 0.65 | 0.74 | 2.63 | 0.33 | 1 | 10
51 | 95 | CONCLUIDO | 5.4066 | 18.5 | 15.62 | 85.19 | 1.19 | 11 | 205.44 | 53.44 | 13.75 | 9 | 43.26 | 25572.02 | 192.09 | 467.07 | 59.27 | 39.61 | 4870.69 | 0.67 | 0.75 | 2.63 | 0.28 | 1 | 10
52 | 95 | CONCLUIDO | 5.4091 | 18.49 | 15.61 | 85.14 | 1.21 | 11 | 205.84 | 53.44 | 14 | 9 | 43.4 | 25621.03 | 192.07 | 467.07 | 58.98 | 39.61 | 4725.57 | 0.67 | 0.75 | 2.62 | 0.28 | 1 | 10
53 | 95 | CONCLUIDO | 5.4057 | 18.5 | 15.62 | 85.2 | 1.23 | 11 | 206.24 | 53.44 | 14.25 | 9 | 43.55 | 25670.09 | 191.78 | 467.07 | 59.35 | 39.61 | 4910.92 | 0.67 | 0.75 | 2.63 | 0.29 | 1 | 10
54 | 95 | CONCLUIDO | 5.4034 | 18.51 | 15.63 | 85.25 | 1.25 | 11 | 206.64 | 53.44 | 14.5 | 9 | 43.7 | 25719.19 | 191.87 | 467.07 | 59.54 | 39.61 | 5006.92 | 0.67 | 0.75 | 2.63 | 0.3 | 1 | 10
55 | 95 | CONCLUIDO | 5.4053 | 18.5 | 15.62 | 85.21 | 1.27 | 11 | 207.03 | 53.44 | 14.75 | 9 | 43.85 | 25768.35 | 191.35 | 467.07 | 59.27 | 39.61 | 4872.15 | 0.67 | 0.75 | 2.63 | 0.29 | 1 | 10
56 | 95 | CONCLUIDO | 5.4044 | 18.5 | 15.63 | 85.23 | 1.28 | 11 | 207.43 | 53.44 | 15 | 9 | 44 | 25817.56 | 190.32 | 467.07 | 59.54 | 39.61 | 5007.89 | 0.67 | 0.75 | 2.63 | 0.29 | 1 | 10
57 | 95 | CONCLUIDO | 5.4256 | 18.43 | 15.59 | 93.54 | 1.3 | 10 | 207.83 | 53.44 | 15.25 | 8 | 44.15 | 25866.82 | 189.68 | 467.07 | 58.41 | 39.61 | 4448.33 | 0.68 | 0.75 | 2.62 | 0.26 | 1 | 10
58 | 95 | CONCLUIDO | 5.4247 | 18.43 | 15.59 | 93.56 | 1.32 | 10 | 208.23 | 53.44 | 15.5 | 8 | 44.3 | 25916.13 | 190.03 | 467.1 | 58.37 | 39.61 | 4427.24 | 0.68 | 0.75 | 2.63 | 0.26 | 1 | 10
59 | 95 | CONCLUIDO | 5.4232 | 18.44 | 15.6 | 93.59 | 1.34 | 10 | 208.63 | 53.44 | 15.75 | 8 | 44.45 | 25965.5 | 189.52 | 467.07 | 58.65 | 39.61 | 4565.13 | 0.68 | 0.75 | 2.62 | 0.27 | 1 | 10
60 | 95 | CONCLUIDO | 5.4249 | 18.43 | 15.59 | 93.56 | 1.36 | 10 | 209.03 | 53.44 | 16 | 8 | 44.6 | 26014.91 | 188.71 | 467.07 | 58.51 | 39.61 | 4496.14 | 0.68 | 0.75 | 2.62 | 0.26 | 1 | 10
61 | 95 | CONCLUIDO | 5.4272 | 18.43 | 15.59 | 93.51 | 1.38 | 10 | 209.43 | 53.44 | 16.25 | 8 | 44.75 | 26064.38 | 187.95 | 467.07 | 58.21 | 39.61 | 4345.28 | 0.68 | 0.75 | 2.62 | 0.25 | 1 | 10
62 | 95 | CONCLUIDO | 5.4258 | 18.43 | 15.59 | 93.54 | 1.4 | 10 | 209.84 | 53.44 | 16.5 | 8 | 44.9 | 26113.9 | 186.42 | 467.07 | 58.3 | 39.61 | 4388.75 | 0.68 | 0.75 | 2.63 | 0.26 | 1 | 10
63 | 95 | CONCLUIDO | 5.447 | 18.36 | 15.56 | 103.7 | 1.42 | 9 | 210.24 | 53.44 | 16.75 | 7 | 45.05 | 26163.47 | 185.78 | 467.07 | 57.11 | 39.61 | 3800.71 | 0.69 | 0.75 | 2.62 | 0.22 | 1 | 10
64 | 95 | CONCLUIDO | 5.4439 | 18.37 | 15.57 | 103.77 | 1.43 | 9 | 210.64 | 53.44 | 17 | 7 | 45.21 | 26213.09 | 185.98 | 467.08 | 57.41 | 39.61 | 3951.6 | 0.69 | 0.75 | 2.63 | 0.23 | 1 | 10
65 | 95 | CONCLUIDO | 5.4456 | 18.36 | 15.56 | 103.73 | 1.45 | 9 | 211.04 | 53.44 | 17.25 | 7 | 45.36 | 26262.77 | 186.38 | 467.07 | 57.33 | 39.61 | 3911.12 | 0.69 | 0.75 | 2.62 | 0.23 | 1 | 10
66 | 95 | CONCLUIDO | 5.4455 | 18.36 | 15.56 | 103.74 | 1.47 | 9 | 211.45 | 53.44 | 17.5 | 7 | 45.51 | 26312.5 | 186.38 | 467.07 | 57.32 | 39.61 | 3903.88 | 0.69 | 0.75 | 2.62 | 0.23 | 1 | 10
67 | 95 | CONCLUIDO | 5.4428 | 18.37 | 15.57 | 103.8 | 1.49 | 9 | 211.85 | 53.44 | 17.75 | 7 | 45.67 | 26362.28 | 186.01 | 467.07 | 57.61 | 39.61 | 4050.45 | 0.69 | 0.75 | 2.63 | 0.24 | 1 | 10
68 | 95 | CONCLUIDO | 5.4449 | 18.37 | 15.56 | 103.75 | 1.51 | 9 | 212.25 | 53.44 | 18 | 7 | 45.82 | 26412.11 | 185.26 | 467.11 | 57.43 | 39.61 | 3958.48 | 0.69 | 0.75 | 2.62 | 0.23 | 1 | 10
69 | 95 | CONCLUIDO | 5.443 | 18.37 | 15.57 | 103.79 | 1.52 | 9 | 212.66 | 53.44 | 18.25 | 7 | 45.97 | 26462 | 184.09 | 467.07 | 57.79 | 39.61 | 4140.06 | 0.69 | 0.75 | 2.62 | 0.24 | 1 | 10
70 | 95 | CONCLUIDO | 5.4441 | 18.37 | 15.56 | 103.77 | 1.54 | 9 | 213.06 | 53.44 | 18.5 | 7 | 46.13 | 26511.94 | 183.47 | 467.1 | 57.46 | 39.61 | 3974.4 | 0.69 | 0.75 | 2.62 | 0.23 | 1 | 10
71 | 95 | CONCLUIDO | 5.4682 | 18.29 | 15.52 | 116.41 | 1.56 | 8 | 213.47 | 53.44 | 18.75 | 6 | 46.28 | 26561.93 | 182.08 | 467.08 | 55.98 | 39.61 | 3238.97 | 0.71 | 0.75 | 2.62 | 0.19 | 1 | 10
72 | 95 | CONCLUIDO | 5.4634 | 18.3 | 15.54 | 116.53 | 1.58 | 8 | 213.87 | 53.44 | 19 | 6 | 46.44 | 26611.98 | 182.48 | 467.07 | 56.5 | 39.61 | 3503.19 | 0.7 | 0.75 | 2.62 | 0.2 | 1 | 10
73 | 95 | CONCLUIDO | 5.4654 | 18.3 | 15.53 | 116.48 | 1.6 | 8 | 214.28 | 53.44 | 19.25 | 6 | 46.6 | 26662.08 | 182.32 | 467.07 | 56.45 | 39.61 | 3477.39 | 0.7 | 0.75 | 2.62 | 0.2 | 1 | 10
74 | 95 | CONCLUIDO | 5.4685 | 18.29 | 15.52 | 116.4 | 1.61 | 8 | 214.69 | 53.44 | 19.5 | 6 | 46.75 | 26712.23 | 182.01 | 467.07 | 56.13 | 39.61 | 3314 | 0.71 | 0.75 | 2.62 | 0.19 | 1 | 10
75 | 95 | CONCLUIDO | 5.4668 | 18.29 | 15.53 | 116.44 | 1.63 | 8 | 215.09 | 53.44 | 19.75 | 6 | 46.91 | 26762.44 | 182.09 | 467.07 | 56.28 | 39.61 | 3389.19 | 0.7 | 0.75 | 2.62 | 0.19 | 1 | 10
76 | 95 | CONCLUIDO | 5.4645 | 18.3 | 15.53 | 116.5 | 1.65 | 8 | 215.5 | 53.44 | 20 | 6 | 47.07 | 26812.71 | 181.44 | 467.07 | 56.58 | 39.61 | 3542.01 | 0.7 | 0.75 | 2.62 | 0.2 | 1 | 10
77 | 95 | CONCLUIDO | 5.4636 | 18.3 | 15.54 | 116.53 | 1.67 | 8 | 215.91 | 53.44 | 20.25 | 6 | 47.23 | 26863.02 | 180.32 | 467.07 | 56.58 | 39.61 | 3543.29 | 0.7 | 0.75 | 2.62 | 0.2 | 1 | 10
78 | 95 | CONCLUIDO | 5.4629 | 18.31 | 15.54 | 116.54 | 1.68 | 8 | 216.32 | 53.44 | 20.5 | 6 | 47.38 | 26913.4 | 180.03 | 467.14 | 56.52 | 39.61 | 3512.2 | 0.7 | 0.75 | 2.62 | 0.21 | 1 | 10
79 | 95 | CONCLUIDO | 5.4653 | 18.3 | 15.53 | 116.48 | 1.7 | 8 | 216.73 | 53.44 | 20.75 | 6 | 47.54 | 26963.82 | 179.5 | 467.1 | 56.41 | 39.61 | 3453.81 | 0.7 | 0.75 | 2.62 | 0.2 | 1 | 10
80 | 95 | CONCLUIDO | 5.46 | 18.32 | 15.55 | 116.61 | 1.72 | 8 | 217.14 | 53.44 | 21 | 6 | 47.7 | 27014.3 | 177.68 | 467.07 | 57.14 | 39.61 | 3821.99 | 0.69 | 0.75 | 2.62 | 0.22 | 1 | 10
81 | 95 | CONCLUIDO | 5.482 | 18.24 | 15.51 | 132.96 | 1.74 | 7 | 217.55 | 53.44 | 21.25 | 5 | 47.86 | 27064.84 | 177.28 | 467.08 | 55.84 | 39.61 | 3175.92 | 0.71 | 0.75 | 2.62 | 0.18 | 1 | 10
82 | 95 | CONCLUIDO | 5.4807 | 18.25 | 15.52 | 133 | 1.75 | 7 | 217.96 | 53.44 | 21.5 | 5 | 48.02 | 27115.43 | 177.69 | 467.07 | 56.01 | 39.61 | 3259.22 | 0.71 | 0.75 | 2.62 | 0.18 | 1 | 10
83 | 95 | CONCLUIDO | 5.4819 | 18.24 | 15.51 | 132.97 | 1.77 | 7 | 218.37 | 53.44 | 21.75 | 5 | 48.18 | 27166.08 | 178 | 467.07 | 55.89 | 39.61 | 3198.66 | 0.71 | 0.75 | 2.62 | 0.18 | 1 | 10
84 | 95 | CONCLUIDO | 5.4811 | 18.24 | 15.52 | 132.99 | 1.79 | 7 | 218.78 | 53.44 | 22 | 5 | 48.34 | 27216.79 | 178.1 | 467.07 | 55.87 | 39.61 | 3193.11 | 0.71 | 0.75 | 2.62 | 0.18 | 1 | 10
85 | 95 | CONCLUIDO | 5.4826 | 18.24 | 15.51 | 132.95 | 1.8 | 7 | 219.19 | 53.44 | 22.25 | 5 | 48.51 | 27267.55 | 178.1 | 467.07 | 55.74 | 39.61 | 3126 | 0.71 | 0.75 | 2.62 | 0.18 | 1 | 10
86 | 95 | CONCLUIDO | 5.4843 | 18.23 | 15.5 | 132.9 | 1.82 | 7 | 219.6 | 53.44 | 22.5 | 5 | 48.67 | 27318.36 | 177.81 | 467.07 | 55.58 | 39.61 | 3043.76 | 0.71 | 0.75 | 2.62 | 0.17 | 1 | 10
87 | 95 | CONCLUIDO | 5.4882 | 18.22 | 15.49 | 132.79 | 1.84 | 7 | 220.01 | 53.44 | 22.75 | 5 | 48.83 | 27369.23 | 176.7 | 467.07 | 55.17 | 39.61 | 2841.08 | 0.72 | 0.75 | 2.62 | 0.16 | 1 | 10
88 | 95 | CONCLUIDO | 5.4871 | 18.22 | 15.5 | 132.82 | 1.85 | 7 | 220.43 | 53.44 | 23 | 4 | 48.99 | 27420.16 | 176.16 | 467.07 | 55.28 | 39.61 | 2893.68 | 0.72 | 0.75 | 2.62 | 0.16 | 1 | 10
89 | 95 | CONCLUIDO | 5.4853 | 18.23 | 15.5 | 132.87 | 1.87 | 7 | 220.84 | 53.44 | 23.25 | 4 | 49.16 | 27471.15 | 176.36 | 467.07 | 55.38 | 39.61 | 2945.88 | 0.72 | 0.75 | 2.62 | 0.17 | 1 | 10
90 | 95 | CONCLUIDO | 5.4876 | 18.22 | 15.49 | 132.8 | 1.89 | 7 | 221.25 | 53.44 | 23.5 | 4 | 49.32 | 27522.19 | 175.61 | 467.07 | 55.19 | 39.61 | 2850.42 | 0.72 | 0.75 | 2.62 | 0.16 | 1 | 10
91 | 95 | CONCLUIDO | 5.4876 | 18.22 | 15.49 | 132.8 | 1.9 | 7 | 221.67 | 53.44 | 23.75 | 4 | 49.48 | 27573.29 | 175.31 | 467.07 | 55.17 | 39.61 | 2841.38 | 0.72 | 0.75 | 2.62 | 0.16 | 1 | 10
92 | 95 | CONCLUIDO | 5.4881 | 18.22 | 15.49 | 132.79 | 1.92 | 7 | 222.08 | 53.44 | 24 | 4 | 49.65 | 27624.44 | 175.03 | 467.07 | 54.99 | 39.61 | 2748.52 | 0.72 | 0.75 | 2.62 | 0.16 | 1 | 10
93 | 95 | CONCLUIDO | 5.4855 | 18.23 | 15.5 | 132.86 | 1.94 | 7 | 222.5 | 53.44 | 24.25 | 3 | 49.81 | 27675.78 | 174.37 | 467.07 | 55.3 | 39.61 | 2906.68 | 0.72 | 0.75 | 2.62 | 0.17 | 1 | 10
94 | 95 | CONCLUIDO | 5.484 | 18.23 | 15.51 | 132.9 | 1.95 | 7 | 222.92 | 53.44 | 24.5 | 3 | 49.98 | 27727.05 | 173.91 | 467.07 | 55.51 | 39.61 | 3011.83 | 0.71 | 0.75 | 2.62 | 0.17 | 1 | 10
95 | 95 | CONCLUIDO | 5.4846 | 18.23 | 15.5 | 132.89 | 1.97 | 7 | 223.33 | 53.44 | 24.75 | 3 | 50.15 | 27778.39 | 173.38 | 467.07 | 55.37 | 39.61 | 2938.43 | 0.72 | 0.75 | 2.62 | 0.17 | 1 | 10
96 | 95 | CONCLUIDO | 5.4855 | 18.23 | 15.5 | 132.86 | 1.99 | 7 | 223.75 | 53.44 | 25 | 3 | 50.31 | 27829.77 | 172.94 | 467.08 | 55.32 | 39.61 | 2917.99 | 0.72 | 0.75 | 2.62 | 0.17 | 1 | 10
97 | 95 | CONCLUIDO | 5.5064 | 18.16 | 15.47 | 154.69 | 2 | 6 | 224.17 | 53.44 | 25.25 | 2 | 50.48 | 27881.22 | 172.38 | 467.11 | 54.27 | 39.61 | 2393.72 | 0.73 | 0.75 | 2.62 | 0.14 | 1 | 10
98 | 95 | CONCLUIDO | 5.5065 | 18.16 | 15.47 | 154.68 | 2.02 | 6 | 224.58 | 53.44 | 25.5 | 1 | 50.65 | 27932.73 | 172.58 | 467.07 | 54.21 | 39.61 | 2367.68 | 0.73 | 0.75 | 2.62 | 0.14 | 1 | 10
99 | 95 | CONCLUIDO | 5.5043 | 18.17 | 15.48 | 154.76 | 2.03 | 6 | 225 | 53.44 | 25.75 | 1 | 50.82 | 27984.29 | 172.75 | 467.07 | 54.44 | 39.61 | 2481.8 | 0.73 | 0.75 | 2.62 | 0.14 | 1 | 10
100 | 95 | CONCLUIDO | 5.504 | 18.17 | 15.48 | 154.77 | 2.05 | 6 | 225.42 | 53.44 | 26 | 1 | 50.98 | 28035.92 | 173.1 | 467.07 | 54.51 | 39.61 | 2516.85 | 0.73 | 0.75 | 2.62 | 0.14 | 1 | 10
101 | 95 | CONCLUIDO | 5.5043 | 18.17 | 15.48 | 154.76 | 2.07 | 6 | 225.84 | 53.44 | 26.25 | 1 | 51.15 | 28087.6 | 173.39 | 467.08 | 54.48 | 39.61 | 2502.8 | 0.73 | 0.75 | 2.62 | 0.14 | 1 | 10
102 | 95 | CONCLUIDO | 5.5045 | 18.17 | 15.47 | 154.75 | 2.08 | 6 | 226.26 | 53.44 | 26.5 | 0 | 51.32 | 28139.34 | 173.64 | 467.07 | 54.42 | 39.61 | 2472.01 | 0.73 | 0.75 | 2.62 | 0.14 | 1 | 10
0 | 55 | CONCLUIDO | 4.0234 | 24.85 | 19.43 | 8.33 | 0.15 | 140 | 116.05 | 43.4 | 1 | 138 | 16.65 | 14546.17 | 192.93 | 467.13 | 183.48 | 39.61 | 66331.69 | 0.22 | 0.6 | 2.84 | 4.09 | 1 | 10
1 | 55 | CONCLUIDO | 4.3423 | 23.03 | 18.41 | 10.42 | 0.19 | 106 | 116.37 | 43.4 | 1.25 | 104 | 16.72 | 14585.96 | 182.08 | 467.27 | 150.13 | 39.61 | 49827.74 | 0.26 | 0.63 | 2.79 | 3.08 | 1 | 10
2 | 55 | CONCLUIDO | 4.5706 | 21.88 | 17.76 | 12.54 | 0.23 | 85 | 116.69 | 43.4 | 1.5 | 83 | 16.79 | 14625.77 | 175 | 467.12 | 129.18 | 39.61 | 39456.43 | 0.31 | 0.66 | 2.75 | 2.43 | 1 | 10
3 | 55 | CONCLUIDO | 4.7261 | 21.16 | 17.38 | 14.69 | 0.26 | 71 | 117.01 | 43.4 | 1.75 | 69 | 16.86 | 14665.62 | 170.4 | 467.34 | 115.85 | 39.61 | 32861.38 | 0.34 | 0.67 | 2.74 | 2.04 | 1 | 10
4 | 55 | CONCLUIDO | 4.8516 | 20.61 | 17.07 | 16.79 | 0.3 | 61 | 117.34 | 43.4 | 2 | 59 | 16.94 | 14705.49 | 166.63 | 467.09 | 106.56 | 39.61 | 28264.86 | 0.37 | 0.68 | 2.71 | 1.74 | 1 | 10
5 | 55 | CONCLUIDO | 4.9375 | 20.25 | 16.88 | 18.75 | 0.34 | 54 | 117.66 | 43.4 | 2.25 | 52 | 17.01 | 14745.39 | 163.99 | 467.09 | 100.9 | 39.61 | 25470.85 | 0.39 | 0.69 | 2.69 | 1.54 | 1 | 10
6 | 55 | CONCLUIDO | 5.0234 | 19.91 | 16.68 | 20.84 | 0.37 | 48 | 117.98 | 43.4 | 2.5 | 46 | 17.08 | 14785.31 | 161.27 | 467.15 | 93.63 | 39.61 | 21867.66 | 0.42 | 0.7 | 2.69 | 1.34 | 1 | 10
7 | 55 | CONCLUIDO | 5.0874 | 19.66 | 16.55 | 23.09 | 0.41 | 43 | 118.31 | 43.4 | 2.75 | 41 | 17.16 | 14825.26 | 159.37 | 467.13 | 89.28 | 39.61 | 19716.54 | 0.44 | 0.7 | 2.68 | 1.21 | 1 | 10
8 | 55 | CONCLUIDO | 5.1389 | 19.46 | 16.44 | 25.3 | 0.45 | 39 | 118.63 | 43.4 | 3 | 37 | 17.23 | 14865.24 | 157.72 | 467.1 | 85.92 | 39.61 | 18055.79 | 0.46 | 0.71 | 2.68 | 1.11 | 1 | 10
9 | 55 | CONCLUIDO | 5.1858 | 19.28 | 16.34 | 27.23 | 0.48 | 36 | 118.96 | 43.4 | 3.25 | 34 | 17.31 | 14905.25 | 155.9 | 467.13 | 83.12 | 39.61 | 16669.16 | 0.48 | 0.71 | 2.65 | 1 | 1 | 10
10 | 55 | CONCLUIDO | 5.2295 | 19.12 | 16.25 | 29.54 | 0.52 | 33 | 119.28 | 43.4 | 3.5 | 31 | 17.38 | 14945.29 | 154.14 | 467.11 | 79.81 | 39.61 | 15033.27 | 0.5 | 0.72 | 2.66 | 0.92 | 1 | 10
11 | 55 | CONCLUIDO | 5.2605 | 19.01 | 16.18 | 31.33 | 0.55 | 31 | 119.61 | 43.4 | 3.75 | 29 | 17.46 | 14985.35 | 152.91 | 467.09 | 77.64 | 39.61 | 13954.51 | 0.51 | 0.72 | 2.66 | 0.85 | 1 | 10
12 | 55 | CONCLUIDO | 5.2889 | 18.91 | 16.13 | 33.37 | 0.59 | 29 | 119.93 | 43.4 | 4 | 27 | 17.53 | 15025.44 | 151.58 | 467.08 | 76.04 | 39.61 | 13168.18 | 0.52 | 0.72 | 2.65 | 0.8 | 1 | 10
13 | 55 | CONCLUIDO | 5.3162 | 18.81 | 16.08 | 35.74 | 0.62 | 27 | 120.26 | 43.4 | 4.25 | 25 | 17.61 | 15065.56 | 150.34 | 467.08 | 74.43 | 39.61 | 12368.45 | 0.53 | 0.73 | 2.65 | 0.75 | 1 | 10
14 | 55 | CONCLUIDO | 5.3479 | 18.7 | 16.02 | 38.44 | 0.66 | 25 | 120.58 | 43.4 | 4.5 | 23 | 17.68 | 15105.7 | 148.72 | 467.08 | 72.27 | 39.61 | 11302.23 | 0.55 | 0.73 | 2.65 | 0.68 | 1 | 10
15 | 55 | CONCLUIDO | 5.3606 | 18.65 | 16 | 39.99 | 0.69 | 24 | 120.91 | 43.4 | 4.75 | 22 | 17.76 | 15145.88 | 147.89 | 467.08 | 71.53 | 39.61 | 10937.76 | 0.55 | 0.73 | 2.65 | 0.66 | 1 | 10
16 | 55 | CONCLUIDO | 5.3967 | 18.53 | 15.92 | 43.42 | 0.73 | 22 | 121.23 | 43.4 | 5 | 20 | 17.83 | 15186.08 | 146.48 | 467.09 | 68.93 | 39.61 | 9645.65 | 0.57 | 0.73 | 2.65 | 0.59 | 1 | 10
17 | 55 | CONCLUIDO | 5.4109 | 18.48 | 15.9 | 45.42 | 0.76 | 21 | 121.56 | 43.4 | 5.25 | 19 | 17.91 | 15226.31 | 145.43 | 467.09 | 68.14 | 39.61 | 9257.37 | 0.58 | 0.73 | 2.64 | 0.56 | 1 | 10
18 | 55 | CONCLUIDO | 5.4201 | 18.45 | 15.89 | 47.66 | 0.8 | 20 | 121.89 | 43.4 | 5.5 | 18 | 17.99 | 15266.56 | 144.54 | 467.07 | 68.06 | 39.61 | 9221.62 | 0.58 | 0.73 | 2.64 | 0.55 | 1 | 10
19 | 55 | CONCLUIDO | 5.4329 | 18.41 | 15.87 | 50.11 | 0.83 | 19 | 122.21 | 43.4 | 5.75 | 17 | 18.06 | 15306.85 | 143.73 | 467.07 | 67.24 | 39.61 | 8816.59 | 0.59 | 0.74 | 2.64 | 0.54 | 1 | 10
20 | 55 | CONCLUIDO | 5.4349 | 18.4 | 15.86 | 50.09 | 0.86 | 19 | 122.54 | 43.4 | 6 | 17 | 18.14 | 15347.16 | 143.16 | 467.08 | 67.15 | 39.61 | 8772.87 | 0.59 | 0.74 | 2.64 | 0.53 | 1 | 10
21 | 55 | CONCLUIDO | 5.4531 | 18.34 | 15.82 | 52.75 | 0.9 | 18 | 122.87 | 43.4 | 6.25 | 16 | 18.22 | 15387.5 | 141.3 | 467.07 | 65.69 | 39.61 | 8047.9 | 0.6 | 0.74 | 2.65 | 0.49 | 1 | 10
22 | 55 | CONCLUIDO | 5.469 | 18.28 | 15.79 | 55.75 | 0.93 | 17 | 123.19 | 43.4 | 6.5 | 15 | 18.29 | 15427.87 | 140.74 | 467.07 | 64.89 | 39.61 | 7649.27 | 0.61 | 0.74 | 2.64 | 0.46 | 1 | 10
23 | 55 | CONCLUIDO | 5.4827 | 18.24 | 15.77 | 59.15 | 0.96 | 16 | 123.52 | 43.4 | 6.75 | 14 | 18.37 | 15468.27 | 139.59 | 467.07 | 64.33 | 39.61 | 7374.54 | 0.62 | 0.74 | 2.63 | 0.44 | 1 | 10
24 | 55 | CONCLUIDO | 5.4823 | 18.24 | 15.77 | 59.15 | 1 | 16 | 123.85 | 43.4 | 7 | 14 | 18.45 | 15508.69 | 138.82 | 467.07 | 64.27 | 39.61 | 7348.38 | 0.62 | 0.74 | 2.64 | 0.44 | 1 | 10
25 | 55 | CONCLUIDO | 5.5053 | 18.16 | 15.72 | 62.89 | 1.03 | 15 | 124.18 | 43.4 | 7.25 | 13 | 18.53 | 15549.15 | 137.34 | 467.09 | 62.53 | 39.61 | 6482.43 | 0.63 | 0.74 | 2.63 | 0.39 | 1 | 10
26 | 55 | CONCLUIDO | 5.4991 | 18.18 | 15.74 | 62.97 | 1.06 | 15 | 124.51 | 43.4 | 7.5 | 13 | 18.61 | 15589.63 | 136.75 | 467.08 | 63.28 | 39.61 | 6857.45 | 0.63 | 0.74 | 2.63 | 0.41 | 1 | 10
27 | 55 | CONCLUIDO | 5.52 | 18.12 | 15.7 | 67.27 | 1.1 | 14 | 124.83 | 43.4 | 7.75 | 12 | 18.68 | 15630.14 | 135.21 | 467.07 | 61.85 | 39.61 | 6146.12 | 0.64 | 0.74 | 2.63 | 0.36 | 1 | 10
28 | 55 | CONCLUIDO | 5.5311 | 18.08 | 15.69 | 72.39 | 1.13 | 13 | 125.16 | 43.4 | 8 | 11 | 18.76 | 15670.68 | 133.89 | 467.07 | 61.47 | 39.61 | 5962.74 | 0.64 | 0.74 | 2.63 | 0.35 | 1 | 10
29 | 55 | CONCLUIDO | 5.5357 | 18.06 | 15.67 | 72.32 | 1.16 | 13 | 125.49 | 43.4 | 8.25 | 11 | 18.84 | 15711.24 | 134.29 | 467.09 | 61.01 | 39.61 | 5729.94 | 0.65 | 0.74 | 2.63 | 0.34 | 1 | 10
30 | 55 | CONCLUIDO | 5.5333 | 18.07 | 15.68 | 72.36 | 1.19 | 13 | 125.82 | 43.4 | 8.5 | 11 | 18.92 | 15751.84 | 132.97 | 467.07 | 61.38 | 39.61 | 5914.21 | 0.65 | 0.74 | 2.62 | 0.34 | 1 | 10
31 | 55 | CONCLUIDO | 5.5491 | 18.02 | 15.65 | 78.25 | 1.22 | 12 | 126.15 | 43.4 | 8.75 | 10 | 19 | 15792.46 | 131.82 | 467.07 | 60.2 | 39.61 | 5332.39 | 0.66 | 0.75 | 2.63 | 0.32 | 1 | 10
32 | 55 | CONCLUIDO | 5.5493 | 18.02 | 15.65 | 78.25 | 1.26 | 12 | 126.48 | 43.4 | 9 | 10 | 19.08 | 15833.12 | 130.69 | 467.07 | 60.28 | 39.61 | 5370.39 | 0.66 | 0.75 | 2.63 | 0.32 | 1 | 10
33 | 55 | CONCLUIDO | 5.5707 | 17.95 | 15.6 | 85.11 | 1.29 | 11 | 126.81 | 43.4 | 9.25 | 9 | 19.16 | 15873.8 | 128.88 | 467.07 | 58.92 | 39.61 | 4697.89 | 0.67 | 0.75 | 2.62 | 0.27 | 1 | 10
34 | 55 | CONCLUIDO | 5.5638 | 17.97 | 15.63 | 85.23 | 1.32 | 11 | 127.14 | 43.4 | 9.5 | 9 | 19.24 | 15914.51 | 128.24 | 467.07 | 59.44 | 39.61 | 4953.72 | 0.67 | 0.75 | 2.63 | 0.29 | 1 | 10
35 | 55 | CONCLUIDO | 5.5678 | 17.96 | 15.61 | 85.16 | 1.35 | 11 | 127.47 | 43.4 | 9.75 | 8 | 19.32 | 15955.25 | 128.22 | 467.07 | 58.99 | 39.61 | 4731.42 | 0.67 | 0.75 | 2.63 | 0.28 | 1 | 10
36 | 55 | CONCLUIDO | 5.5636 | 17.97 | 15.63 | 85.24 | 1.38 | 11 | 127.8 | 43.4 | 10 | 7 | 19.4 | 15996.02 | 126.23 | 467.07 | 59.45 | 39.61 | 4960.17 | 0.67 | 0.75 | 2.63 | 0.29 | 1 | 10
37 | 55 | CONCLUIDO | 5.5825 | 17.91 | 15.59 | 93.54 | 1.41 | 10 | 128.13 | 43.4 | 10.25 | 4 | 19.48 | 16036.82 | 125.67 | 467.07 | 58.17 | 39.61 | 4324.79 | 0.68 | 0.75 | 2.63 | 0.26 | 1 | 10
38 | 55 | CONCLUIDO | 5.5789 | 17.92 | 15.6 | 93.61 | 1.44 | 10 | 128.46 | 43.4 | 10.5 | 1 | 19.56 | 16077.65 | 125.97 | 467.07 | 58.44 | 39.61 | 4458.9 | 0.68 | 0.75 | 2.63 | 0.27 | 1 | 10
39 | 55 | CONCLUIDO | 5.5786 | 17.93 | 15.6 | 93.61 | 1.47 | 10 | 128.79 | 43.4 | 10.75 | 1 | 19.64 | 16118.5 | 126.09 | 467.09 | 58.33 | 39.61 | 4405.45 | 0.68 | 0.75 | 2.64 | 0.27 | 1 | 10
40 | 55 | CONCLUIDO | 5.581 | 17.92 | 15.6 | 93.57 | 1.5 | 10 | 129.13 | 43.4 | 11 | 1 | 19.73 | 16159.39 | 126.11 | 467.07 | 58.19 | 39.61 | 4333.44 | 0.68 | 0.75 | 2.63 | 0.26 | 1 | 10
41 | 55 | CONCLUIDO | 5.5791 | 17.92 | 15.6 | 93.61 | 1.54 | 10 | 129.46 | 43.4 | 11.25 | 1 | 19.81 | 16200.3 | 126.43 | 467.07 | 58.37 | 39.61 | 4424.9 | 0.68 | 0.75 | 2.63 | 0.27 | 1 | 10
42 | 55 | CONCLUIDO | 5.5806 | 17.92 | 15.6 | 93.58 | 1.57 | 10 | 129.79 | 43.4 | 11.5 | 1 | 19.89 | 16241.25 | 126.47 | 467.07 | 58.34 | 39.61 | 4409.14 | 0.68 | 0.75 | 2.63 | 0.26 | 1 | 10
43 | 55 | CONCLUIDO | 5.5799 | 17.92 | 15.6 | 93.59 | 1.6 | 10 | 130.12 | 43.4 | 11.75 | 0 | 19.97 | 16282.22 | 126.78 | 467.07 | 58.34 | 39.61 | 4408.91 | 0.68 | 0.75 | 2.63 | 0.27 | 1 | 10

## gráficos
Selecione o eixo X:
Selecione o eixo Y:
Selecione o eixo Z:
Eixo X | Eixo Y | Eixo Z

## hidden (hidden)
Unnamed: 0
Volume de calda [L]
STATUS
Capacidade operacional [ha/h]
Tempo de missao [h]
Tempo util [h]
Tempo por voo [min]
Autonomia Projetada [h]
N° Voos
MTOW [kg]
Massa Estrutura [kg]
Combustível [kg]
Abastecimentos
Massa gerador
Potência gerador [W]
Combustível consumido [L]
Calda cons [L]
Distância percorrida [km]
Distância Pulverizando [km]
RTL ACUMULADO[m]
EOC [km/km]
EOC [h/h]
Tempo de manobra [h]
Tempo rtl_rtw [h]
V pulv [m/s]
V desloc [m/s]