## RESULTADOS_18
Unnamed: 0 | Volume de calda [L] | STATUS | Capacidade operacional [ha/h] | Tempo de missao [h] | Tempo util [h] | Tempo por voo [min] | Autonomia Projetada [h] | N° Voos | MTOW [kg] | Massa Estrutura [kg] | Combustível [kg] | Abastecimentos | Massa gerador | Potência gerador [W] | Combustível consumido [L] | Calda cons [L] | Distância percorrida [km] | Distância Pulverizando [km] | RTL ACUMULADO[m] | EOC [km/km] | EOC [h/h] | Tempo de manobra [h] | Tempo rtl_rtw [h] | V pulv [m/s] | V desloc [m/s] | Preço Total por ha Simples [R$/ha] | Preço Total por ha Presumido [R$/ha] | Preço Total por ha Real [R$/ha] | Preço Total Simples [R$] | Preço Total Presumido [R$] | Prod CAPEX [ha/h/R$] | Dias Trabalhados | Preço Total Real [R$]
0 | 100 | CONCLUIDO | 1.9744 | 50.65 | 34.56 | 5.94 | 0.09 | 349 | 194.77 | 54.38 | 1 | 347 | 39.4 | 24256.19 | 481.77 | 1397.96 | 412.06 | 66.97 | 168287.67 | 0.16 | 0.61 | 5.86 | 10.38 | 1 | 10 | 805.6432 | 1102.3165 | 997.113 | 805643.1633 | 1102316.5185 | 1.0369e-06 | 0.70347 | 997112.9771
1 | 100 | CONCLUIDO | 2.2679 | 44.09 | 31.66 | 7.45 | 0.11 | 255 | 195.16 | 54.38 | 1.25 | 253 | 39.53 | 24303.87 | 439.96 | 1397.87 | 317.31 | 66.97 | 121381.86 | 0.21 | 0.67 | 5.7 | 7.49 | 1 | 10 | 641.5553 | 877.8043 | 794.0279 | 641555.3404 | 877804.3202 | 1.1911e-06 | 0.61236 | 794027.9079
2 | 100 | CONCLUIDO | 2.4785 | 40.35 | 30.01 | 8.96 | 0.14 | 201 | 195.55 | 54.38 | 1.5 | 199 | 39.67 | 24351.61 | 415.68 | 1397.67 | 263.69 | 66.97 | 94841.65 | 0.25 | 0.7 | 5.61 | 5.84 | 1 | 10 | 555.445 | 759.9843 | 687.4525 | 555444.9598 | 759984.2984 | 1.3017e-06 | 0.56042 | 687452.4636
3 | 100 | CONCLUIDO | 2.6344 | 37.96 | 28.99 | 10.48 | 0.16 | 166 | 195.93 | 54.38 | 1.75 | 164 | 39.81 | 24399.39 | 400.06 | 1397.51 | 229.15 | 66.97 | 77747.31 | 0.29 | 0.73 | 5.58 | 4.82 | 1 | 10 | 503.6529 | 689.1201 | 623.3515 | 503652.903 | 689120.1215 | 1.3835e-06 | 0.52722 | 623351.4642
4 | 100 | CONCLUIDO | 2.7603 | 36.23 | 28.23 | 12.01 | 0.18 | 141 | 196.32 | 54.38 | 2 | 139 | 39.95 | 24447.22 | 388.23 | 1397.49 | 204.86 | 66.97 | 65729.01 | 0.33 | 0.75 | 5.52 | 4.06 | 1 | 10 | 467.0634 | 639.0568 | 578.0661 | 467063.4193 | 639056.7757 | 1.4497e-06 | 0.50319 | 578066.094
5 | 100 | CONCLUIDO | 2.8556 | 35.02 | 27.72 | 13.52 | 0.2 | 123 | 196.71 | 54.38 | 2.25 | 121 | 40.08 | 24495.09 | 379.87 | 1397.29 | 188.23 | 66.97 | 57503.18 | 0.36 | 0.76 | 5.5 | 3.55 | 1 | 10 | 442.2922 | 605.1637 | 547.4078 | 442292.2255 | 605163.7355 | 1.4997e-06 | 0.48639 | 547407.7579
6 | 100 | CONCLUIDO | 2.9416 | 34 | 27.28 | 15.15 | 0.23 | 108 | 197.1 | 54.38 | 2.5 | 106 | 40.22 | 24543.01 | 372.53 | 1397.36 | 173.62 | 66.97 | 50273.74 | 0.39 | 0.77 | 5.48 | 3.11 | 1 | 10 | 421.5673 | 576.807 | 521.7573 | 421567.285 | 576806.9575 | 1.5449e-06 | 0.47222 | 521757.3111
7 | 100 | CONCLUIDO | 3.0092 | 33.23 | 26.94 | 16.67 | 0.25 | 97 | 197.49 | 54.38 | 2.75 | 95 | 40.36 | 24590.98 | 366.57 | 1397.41 | 162.93 | 66.97 | 44984.09 | 0.41 | 0.78 | 5.46 | 2.77 | 1 | 10 | 405.9781 | 555.4771 | 502.4632 | 405978.1021 | 555477.1498 | 1.5804e-06 | 0.46153 | 502463.1903
8 | 100 | CONCLUIDO | 3.0633 | 32.64 | 26.71 | 18.21 | 0.27 | 88 | 197.88 | 54.38 | 3 | 86 | 40.5 | 24639 | 362.05 | 1397.39 | 154.73 | 66.97 | 40924.62 | 0.43 | 0.79 | 5.45 | 2.54 | 1 | 10 | 394.3611 | 539.5823 | 488.0853 | 394361.107 | 539582.2645 | 1.6088e-06 | 0.45333 | 488085.2905
9 | 100 | CONCLUIDO | 3.1201 | 32.05 | 26.42 | 19.82 | 0.29 | 80 | 198.27 | 54.38 | 3.25 | 78 | 40.64 | 24687.06 | 356.88 | 1397.5 | 145.79 | 66.97 | 36496.07 | 0.46 | 0.8 | 5.43 | 2.25 | 1 | 10 | 382.0813 | 522.7805 | 472.8871 | 382081.336 | 522780.5402 | 1.6386e-06 | 0.44514 | 472887.0992
10 | 100 | CONCLUIDO | 3.1558 | 31.69 | 26.29 | 21.32 | 0.31 | 74 | 198.66 | 54.38 | 3.5 | 72 | 40.78 | 24735.17 | 354.06 | 1397.35 | 141.42 | 66.97 | 34339.47 | 0.47 | 0.8 | 5.43 | 2.13 | 1 | 10 | 375.1187 | 513.254 | 464.2697 | 375118.6999 | 513253.9543 | 1.6574e-06 | 0.44014 | 464269.7173
11 | 100 | CONCLUIDO | 3.1991 | 31.26 | 26.1 | 23.03 | 0.33 | 68 | 199.05 | 54.38 | 3.75 | 66 | 40.92 | 24783.33 | 349.69 | 1397.38 | 135.42 | 66.97 | 31369.94 | 0.49 | 0.81 | 5.41 | 1.93 | 1 | 10 | 366.0421 | 500.835 | 453.036 | 366042.1184 | 500834.975 | 1.6801e-06 | 0.43417 | 453035.9879
12 | 100 | CONCLUIDO | 3.2243 | 31.01 | 26.01 | 24.38 | 0.36 | 64 | 199.44 | 54.38 | 4 | 62 | 41.06 | 24831.54 | 347.38 | 1397.26 | 132.08 | 66.97 | 29719.43 | 0.51 | 0.81 | 5.41 | 1.84 | 1 | 10 | 361.1237 | 494.1054 | 446.9487 | 361123.7484 | 494105.4442 | 1.6934e-06 | 0.43069 | 446948.7141
13 | 100 | CONCLUIDO | 3.2626 | 30.65 | 25.84 | 26.28 | 0.38 | 59 | 199.83 | 54.38 | 4.25 | 57 | 41.2 | 24879.79 | 343.89 | 1397.38 | 127.06 | 66.97 | 27235.58 | 0.53 | 0.81 | 5.38 | 1.67 | 1 | 10 | 353.6871 | 483.9304 | 437.7447 | 353687.1472 | 483930.3583 | 1.7135e-06 | 0.42569 | 437744.7241
14 | 100 | CONCLUIDO | 3.2853 | 30.44 | 25.74 | 27.58 | 0.4 | 56 | 200.22 | 54.38 | 4.5 | 54 | 41.35 | 24928.09 | 341.25 | 1397.2 | 124.02 | 66.97 | 25730.17 | 0.54 | 0.82 | 5.38 | 1.58 | 1 | 10 | 348.9434 | 477.4398 | 431.8736 | 348943.3971 | 477439.7503 | 1.7254e-06 | 0.42278 | 431873.5706
15 | 100 | CONCLUIDO | 3.3161 | 30.16 | 25.62 | 29.56 | 0.42 | 52 | 200.61 | 54.38 | 4.75 | 50 | 41.49 | 24976.45 | 338.06 | 1397.21 | 119.84 | 66.97 | 23660.41 | 0.56 | 0.82 | 5.38 | 1.45 | 1 | 10 | 342.9539 | 469.2446 | 424.4606 | 342953.864 | 469244.6068 | 1.7416e-06 | 0.41889 | 424460.5601
16 | 100 | CONCLUIDO | 3.3292 | 30.04 | 25.58 | 30.69 | 0.44 | 50 | 201.01 | 54.38 | 5 | 48 | 41.63 | 25024.84 | 336.15 | 1397.26 | 118.08 | 66.97 | 22789.98 | 0.57 | 0.82 | 5.39 | 1.41 | 1 | 10 | 340.078 | 465.3097 | 420.9012 | 340077.9923 | 465309.7123 | 1.7484e-06 | 0.41722 | 420901.2064
17 | 100 | CONCLUIDO | 3.3514 | 29.84 | 25.49 | 32.55 | 0.46 | 47 | 201.4 | 54.38 | 5.25 | 45 | 41.77 | 25073.29 | 333.62 | 1397.3 | 115.57 | 66.97 | 21553.37 | 0.58 | 0.83 | 5.38 | 1.33 | 1 | 10 | 335.6858 | 459.3001 | 415.4651 | 335685.7773 | 459300.09 | 1.7601e-06 | 0.41444 | 415465.134
18 | 100 | CONCLUIDO | 3.3662 | 29.71 | 25.44 | 33.92 | 0.48 | 45 | 201.79 | 54.38 | 5.5 | 43 | 41.92 | 25121.79 | 331.57 | 1397.19 | 113.67 | 66.97 | 20610.36 | 0.59 | 0.83 | 5.38 | 1.27 | 1 | 10 | 332.5647 | 455.0297 | 411.6023 | 332564.736 | 455029.7435 | 1.7679e-06 | 0.41264 | 411602.3434
19 | 100 | CONCLUIDO | 3.3921 | 29.48 | 25.33 | 36.19 | 0.51 | 42 | 202.19 | 54.38 | 5.75 | 40 | 42.06 | 25170.34 | 328.75 | 1397.24 | 110.29 | 66.97 | 18937.93 | 0.61 | 0.83 | 5.37 | 1.16 | 1 | 10 | 327.6353 | 448.2851 | 405.5014 | 327635.3162 | 448285.0938 | 1.7815e-06 | 0.40944 | 405501.3937
20 | 100 | CONCLUIDO | 3.4054 | 29.36 | 25.29 | 37.94 | 0.53 | 40 | 202.58 | 54.38 | 6 | 38 | 42.2 | 25218.93 | 326.7 | 1397.28 | 109.16 | 66.97 | 18381.57 | 0.61 | 0.83 | 5.36 | 1.13 | 1 | 10 | 324.764 | 444.3564 | 401.9476 | 324763.976 | 444356.3995 | 1.7885e-06 | 0.40778 | 401947.6484
21 | 100 | CONCLUIDO | 3.4151 | 29.28 | 25.25 | 38.84 | 0.55 | 39 | 202.98 | 54.38 | 6.25 | 37 | 42.35 | 25267.7 | 325.24 | 1397.22 | 107.78 | 66.97 | 17698.01 | 0.62 | 0.83 | 5.36 | 1.08 | 1 | 10 | 322.6708 | 441.4925 | 399.3571 | 322670.8382 | 441492.4761 | 1.7936e-06 | 0.40667 | 399357.0538
22 | 100 | CONCLUIDO | 3.428 | 29.17 | 25.22 | 40.89 | 0.57 | 37 | 203.37 | 54.38 | 6.5 | 35 | 42.49 | 25316.39 | 323.57 | 1397.25 | 106.75 | 66.97 | 17190.66 | 0.63 | 0.83 | 5.36 | 1.05 | 1 | 10 | 320.1787 | 438.0827 | 396.2727 | 320178.7382 | 438082.6749 | 1.8003e-06 | 0.40514 | 396272.6792
23 | 100 | CONCLUIDO | 3.4464 | 29.02 | 25.14 | 43.09 | 0.59 | 35 | 203.77 | 54.38 | 6.75 | 33 | 42.64 | 25365.14 | 320.28 | 1397.18 | 104.52 | 66.97 | 16085.58 | 0.64 | 0.84 | 5.34 | 0.97 | 1 | 10 | 315.889 | 432.2133 | 390.9635 | 315889.0128 | 432213.2833 | 1.81e-06 | 0.40306 | 390963.4542
24 | 100 | CONCLUIDO | 3.4558 | 28.94 | 25.1 | 44.29 | 0.61 | 34 | 204.16 | 54.38 | 7 | 32 | 42.78 | 25413.94 | 318.6 | 1397.3 | 103.02 | 66.97 | 15341.74 | 0.65 | 0.84 | 5.34 | 0.93 | 1 | 10 | 313.7185 | 429.2435 | 388.2771 | 313718.5368 | 429243.5423 | 1.8149e-06 | 0.40194 | 388277.1411
25 | 100 | CONCLUIDO | 3.4619 | 28.89 | 25.09 | 45.61 | 0.63 | 33 | 204.56 | 54.38 | 7.25 | 31 | 42.93 | 25462.78 | 317.4 | 1397.24 | 102.43 | 66.97 | 15052.34 | 0.65 | 0.84 | 5.35 | 0.92 | 1 | 10 | 312.2954 | 427.2963 | 386.5158 | 312295.4037 | 427296.3489 | 1.8181e-06 | 0.40125 | 386515.7851
26 | 100 | CONCLUIDO | 3.4703 | 28.82 | 25.05 | 46.98 | 0.65 | 32 | 204.95 | 54.38 | 7.5 | 30 | 43.08 | 25511.67 | 315.03 | 1397.2 | 101.88 | 66.97 | 14783.07 | 0.66 | 0.84 | 5.34 | 0.89 | 1 | 10 | 309.7524 | 423.8169 | 383.3684 | 309752.3975 | 423816.8956 | 1.8225e-06 | 0.40028 | 383368.4059
27 | 100 | CONCLUIDO | 3.4858 | 28.69 | 25 | 50.01 | 0.67 | 30 | 205.35 | 54.38 | 7.75 | 28 | 43.22 | 25560.62 | 313.53 | 1397.42 | 100.04 | 66.97 | 13872.94 | 0.67 | 0.84 | 5.34 | 0.84 | 1 | 10 | 307.1682 | 420.281 | 380.17 | 307168.1543 | 420281.0201 | 1.8307e-06 | 0.39847 | 380169.9894
28 | 100 | CONCLUIDO | 3.4942 | 28.62 | 24.97 | 51.67 | 0.69 | 29 | 205.75 | 54.38 | 8 | 27 | 43.37 | 25609.61 | 311.26 | 1397.28 | 98.74 | 66.97 | 13224.63 | 0.68 | 0.84 | 5.35 | 0.81 | 1 | 10 | 304.7586 | 416.9842 | 377.1878 | 304758.6148 | 416984.1817 | 1.8351e-06 | 0.3975 | 377187.7966
29 | 100 | CONCLUIDO | 3.502 | 28.56 | 24.95 | 53.46 | 0.71 | 28 | 206.15 | 54.38 | 8.25 | 26 | 43.52 | 25658.66 | 309.73 | 1397.19 | 98.09 | 66.97 | 12908.35 | 0.68 | 0.84 | 5.34 | 0.78 | 1 | 10 | 302.958 | 414.5204 | 374.9592 | 302957.9561 | 414520.4411 | 1.8392e-06 | 0.39667 | 374959.192
30 | 100 | CONCLUIDO | 3.5109 | 28.48 | 24.92 | 55.37 | 0.73 | 27 | 206.54 | 54.38 | 8.5 | 25 | 43.67 | 25707.76 | 308.01 | 1397.24 | 96.79 | 66.97 | 12260.64 | 0.69 | 0.84 | 5.34 | 0.75 | 1 | 10 | 300.9056 | 411.7123 | 372.4191 | 300905.6221 | 411712.3472 | 1.8439e-06 | 0.39556 | 372419.0986
31 | 100 | CONCLUIDO | 3.5187 | 28.42 | 24.89 | 57.44 | 0.75 | 26 | 206.94 | 54.38 | 8.75 | 24 | 43.81 | 25756.9 | 304.82 | 1397.21 | 96.27 | 66.97 | 12004.24 | 0.7 | 0.85 | 5.33 | 0.73 | 1 | 10 | 297.9467 | 407.6638 | 368.7569 | 297946.6563 | 407663.7596 | 1.848e-06 | 0.39472 | 368756.9025
32 | 100 | CONCLUIDO | 3.5201 | 28.41 | 24.88 | 57.42 | 0.77 | 26 | 207.34 | 54.38 | 9 | 24 | 43.96 | 25806.1 | 304.08 | 1397.21 | 95.88 | 66.97 | 11811.55 | 0.7 | 0.85 | 5.33 | 0.71 | 1 | 10 | 297.2861 | 406.76 | 367.9394 | 297286.0987 | 406759.9556 | 1.8487e-06 | 0.39458 | 367939.3564
33 | 100 | CONCLUIDO | 3.5265 | 28.36 | 24.87 | 59.68 | 0.79 | 25 | 207.74 | 54.38 | 9.25 | 23 | 44.11 | 25855.35 | 302.6 | 1397.27 | 95.37 | 66.97 | 11560.95 | 0.7 | 0.85 | 5.34 | 0.7 | 1 | 10 | 295.7003 | 404.5902 | 365.9767 | 295700.2978 | 404590.1928 | 1.8521e-06 | 0.39389 | 365976.6727
34 | 100 | CONCLUIDO | 3.5381 | 28.26 | 24.81 | 62.03 | 0.81 | 24 | 208.14 | 54.38 | 9.5 | 22 | 44.26 | 25904.65 | 300.44 | 1397.23 | 93.75 | 66.97 | 10758.49 | 0.71 | 0.85 | 5.33 | 0.65 | 1 | 10 | 293.0544 | 400.97 | 362.7019 | 293054.3969 | 400969.9544 | 1.8582e-06 | 0.3925 | 362701.9447
35 | 100 | CONCLUIDO | 3.5431 | 28.22 | 24.81 | 64.73 | 0.83 | 23 | 208.54 | 54.38 | 9.75 | 21 | 44.41 | 25954 | 298.72 | 1397.22 | 93.47 | 66.97 | 10619.85 | 0.72 | 0.85 | 5.34 | 0.65 | 1 | 10 | 291.469 | 398.8008 | 360.7398 | 291469.0047 | 398800.751 | 1.8608e-06 | 0.39194 | 360739.767
36 | 100 | CONCLUIDO | 3.544 | 28.22 | 24.81 | 64.71 | 0.85 | 23 | 208.94 | 54.38 | 10 | 21 | 44.56 | 26003.41 | 297.26 | 1397.19 | 93.46 | 66.97 | 10619.05 | 0.72 | 0.85 | 5.33 | 0.64 | 1 | 10 | 290.3993 | 397.3372 | 359.4159 | 290399.342 | 397337.1913 | 1.8613e-06 | 0.39194 | 359415.8874
37 | 100 | CONCLUIDO | 3.5522 | 28.15 | 24.78 | 67.58 | 0.87 | 22 | 209.34 | 54.38 | 10.25 | 20 | 44.71 | 26052.86 | 296.45 | 1397.22 | 92.42 | 66.97 | 10103.32 | 0.72 | 0.85 | 5.33 | 0.61 | 1 | 10 | 289.079 | 395.5306 | 357.7817 | 289078.9723 | 395530.6031 | 1.8656e-06 | 0.39097 | 357781.7175
38 | 100 | CONCLUIDO | 3.5649 | 28.05 | 24.72 | 70.62 | 0.89 | 21 | 209.74 | 54.38 | 10.5 | 19 | 44.87 | 26102.37 | 292.06 | 1397.18 | 90.69 | 66.97 | 9242.9 | 0.74 | 0.85 | 5.32 | 0.55 | 1 | 10 | 284.8732 | 389.7761 | 352.5764 | 284873.1838 | 389776.0577 | 1.8722e-06 | 0.38958 | 352576.3779
39 | 100 | CONCLUIDO | 3.5597 | 28.09 | 24.76 | 70.74 | 0.91 | 21 | 210.14 | 54.38 | 10.75 | 19 | 45.02 | 26151.93 | 291.61 | 1397.21 | 91.76 | 66.97 | 9777.68 | 0.73 | 0.85 | 5.33 | 0.59 | 1 | 10 | 285.1169 | 390.1095 | 352.878 | 285116.8885 | 390109.5053 | 1.8695e-06 | 0.39014 | 352878.0016
40 | 100 | CONCLUIDO | 3.572 | 28 | 24.7 | 74.1 | 0.93 | 20 | 210.55 | 54.38 | 11 | 18 | 45.17 | 26201.54 | 289.65 | 1397.18 | 89.92 | 66.97 | 8862.75 | 0.74 | 0.85 | 5.33 | 0.54 | 1 | 10 | 282.611 | 386.6808 | 349.7765 | 282610.9798 | 386680.8105 | 1.876e-06 | 0.38889 | 349776.5366
41 | 100 | CONCLUIDO | 3.5727 | 27.99 | 24.7 | 74.09 | 0.95 | 20 | 210.95 | 54.38 | 11.25 | 18 | 45.32 | 26251.2 | 287.01 | 1397.27 | 89.74 | 66.97 | 8771.64 | 0.75 | 0.85 | 5.33 | 0.53 | 1 | 10 | 280.7685 | 384.1598 | 347.4962 | 280768.4868 | 384159.8303 | 1.8763e-06 | 0.38875 | 347496.1553
42 | 100 | CONCLUIDO | 3.5796 | 27.94 | 24.68 | 77.94 | 0.97 | 19 | 211.35 | 54.38 | 11.5 | 17 | 45.48 | 26300.92 | 286.11 | 1397.24 | 89.43 | 66.97 | 8621.66 | 0.75 | 0.85 | 5.32 | 0.51 | 1 | 10 | 279.555 | 382.4995 | 345.9943 | 279555.0092 | 382499.4967 | 1.8799e-06 | 0.38806 | 345994.2816
43 | 100 | CONCLUIDO | 3.5785 | 27.94 | 24.69 | 77.97 | 0.99 | 19 | 211.76 | 54.38 | 11.75 | 17 | 45.63 | 26350.68 | 284.17 | 1397.23 | 89.56 | 66.97 | 8685.55 | 0.75 | 0.85 | 5.33 | 0.52 | 1 | 10 | 278.3626 | 380.868 | 344.5185 | 278362.5813 | 380867.9642 | 1.8794e-06 | 0.38806 | 344518.4603
44 | 100 | CONCLUIDO | 3.5864 | 27.88 | 24.67 | 82.22 | 1 | 18 | 212.16 | 54.38 | 12 | 16 | 45.78 | 26400.51 | 282.03 | 1397.28 | 88.9 | 66.97 | 8363.73 | 0.75 | 0.85 | 5.32 | 0.5 | 1 | 10 | 276.2425 | 377.9672 | 341.8945 | 276242.5104 | 377967.1897 | 1.8835e-06 | 0.38722 | 341894.5316
45 | 100 | CONCLUIDO | 3.5887 | 27.86 | 24.65 | 82.16 | 1.02 | 18 | 212.56 | 54.38 | 12.25 | 16 | 45.94 | 26450.38 | 280.38 | 1397.24 | 88.29 | 66.97 | 8059.09 | 0.76 | 0.85 | 5.32 | 0.48 | 1 | 10 | 274.887 | 376.1126 | 340.2169 | 274887.0496 | 376112.5885 | 1.8847e-06 | 0.38694 | 340216.9309
46 | 100 | CONCLUIDO | 3.5992 | 27.78 | 24.61 | 86.85 | 1.04 | 17 | 212.97 | 54.38 | 12.5 | 15 | 46.09 | 26500.31 | 276.39 | 1397.2 | 86.86 | 66.97 | 7346.67 | 0.77 | 0.86 | 5.32 | 0.44 | 1 | 10 | 271.2744 | 371.1696 | 335.7457 | 271274.4189 | 371169.6277 | 1.8902e-06 | 0.38583 | 335745.7193
47 | 100 | CONCLUIDO | 3.5973 | 27.8 | 24.62 | 86.9 | 1.06 | 17 | 213.37 | 54.38 | 12.75 | 13 | 46.25 | 26550.29 | 276.26 | 1397.3 | 87.28 | 66.97 | 7556.25 | 0.77 | 0.85 | 5.33 | 0.46 | 1 | 10 | 271.3633 | 371.2912 | 335.8557 | 271363.2636 | 371291.189 | 1.8892e-06 | 0.38611 | 335855.679
48 | 100 | CONCLUIDO | 3.5959 | 27.81 | 24.63 | 86.94 | 1.08 | 17 | 213.78 | 54.38 | 13 | 11 | 46.4 | 26600.32 | 274.58 | 1397.17 | 87.78 | 66.97 | 7804.99 | 0.76 | 0.85 | 5.32 | 0.47 | 1 | 10 | 270.3718 | 369.9347 | 334.6286 | 270371.8455 | 369934.6869 | 1.8885e-06 | 0.38625 | 334628.6396
49 | 100 | CONCLUIDO | 3.6048 | 27.74 | 24.6 | 92.26 | 1.1 | 16 | 214.19 | 54.38 | 13.25 | 10 | 46.56 | 26650.41 | 273.98 | 1397.29 | 86.62 | 66.97 | 7229.22 | 0.77 | 0.86 | 5.32 | 0.44 | 1 | 10 | 269.2052 | 368.3384 | 333.1847 | 269205.1763 | 368338.3987 | 1.8932e-06 | 0.38528 | 333184.6989
50 | 100 | CONCLUIDO | 3.6041 | 27.75 | 24.61 | 92.28 | 1.12 | 16 | 214.59 | 54.38 | 13.5 | 8 | 46.72 | 26700.55 | 271.84 | 1397.17 | 86.77 | 66.97 | 7305.53 | 0.77 | 0.86 | 5.33 | 0.44 | 1 | 10 | 267.8548 | 366.4907 | 331.5133 | 267854.7644 | 366490.7056 | 1.8928e-06 | 0.38542 | 331513.347
51 | 100 | CONCLUIDO | 3.6036 | 27.75 | 24.61 | 92.29 | 1.14 | 16 | 215 | 54.38 | 13.75 | 9 | 46.87 | 26750.75 | 271.84 | 1397.25 | 86.91 | 66.97 | 7376.24 | 0.77 | 0.86 | 5.33 | 0.45 | 1 | 10 | 267.8915 | 366.541 | 331.5588 | 267891.5217 | 366540.9985 | 1.8926e-06 | 0.38542 | 331558.84
52 | 100 | CONCLUIDO | 3.6034 | 27.75 | 24.61 | 92.3 | 1.15 | 16 | 215.41 | 54.38 | 14 | 5 | 47.03 | 26801 | 270.76 | 1397.22 | 86.71 | 66.97 | 7274.24 | 0.77 | 0.86 | 5.33 | 0.45 | 1 | 10 | 267.1813 | 365.5693 | 330.6798 | 267181.3176 | 365569.2659 | 1.8924e-06 | 0.38542 | 330679.8482
53 | 100 | CONCLUIDO | 3.6041 | 27.75 | 24.61 | 92.28 | 1.17 | 16 | 215.82 | 54.38 | 14.25 | 3 | 47.19 | 26851.31 | 270.93 | 1397.25 | 86.52 | 66.97 | 7183.81 | 0.77 | 0.86 | 5.33 | 0.44 | 1 | 10 | 267.2441 | 365.6551 | 330.7575 | 267244.0794 | 365655.1394 | 1.8928e-06 | 0.38542 | 330757.5261
54 | 100 | CONCLUIDO | 3.6134 | 27.68 | 24.57 | 98.3 | 1.19 | 15 | 216.22 | 54.38 | 14.5 | 1 | 47.35 | 26901.66 | 270.21 | 1397.2 | 85.43 | 66.97 | 6640.41 | 0.78 | 0.86 | 5.33 | 0.41 | 1 | 10 | 265.9449 | 363.8775 | 329.1495 | 265944.8624 | 363877.4934 | 1.8977e-06 | 0.38444 | 329149.5361
55 | 100 | CONCLUIDO | 3.6134 | 27.68 | 24.57 | 98.3 | 1.21 | 15 | 216.63 | 54.38 | 14.75 | 1 | 47.51 | 26952.08 | 270.64 | 1397.2 | 85.35 | 66.97 | 6600.21 | 0.78 | 0.86 | 5.33 | 0.41 | 1 | 10 | 266.2327 | 364.2713 | 329.5058 | 266232.6851 | 364271.3052 | 1.8977e-06 | 0.38444 | 329505.763
56 | 100 | CONCLUIDO | 3.6133 | 27.68 | 24.58 | 98.3 | 1.23 | 15 | 217.04 | 54.38 | 15 | 0 | 47.66 | 27002.55 | 271.13 | 1397.2 | 85.34 | 66.97 | 6597.49 | 0.78 | 0.86 | 5.34 | 0.41 | 1 | 10 | 266.6014 | 364.7758 | 329.9621 | 266601.3987 | 364775.7953 | 1.8976e-06 | 0.38444 | 329962.1054

## RESULTADOS_26
Unnamed: 0 | Volume de calda [L] | STATUS | Capacidade operacional [ha/h] | Tempo de missao [h] | Tempo util [h] | Tempo por voo [min] | Autonomia Projetada [h] | N° Voos | MTOW [kg] | Massa Estrutura [kg] | Combustível [kg] | Abastecimentos | Massa gerador | Potência gerador [W] | Combustível consumido [L] | Calda cons [L] | Distância percorrida [km] | Distância Pulverizando [km] | RTL ACUMULADO[m] | EOC [km/km] | EOC [h/h] | Tempo de manobra [h] | Tempo rtl_rtw [h] | V pulv [m/s] | V desloc [m/s] | Preço Total por ha Simples [R$/ha] | Preço Total por ha Presumido [R$/ha] | Preço Total por ha Real [R$/ha] | Preço Total Simples [R$] | Preço Total Presumido [R$] | Prod CAPEX [ha/h/R$] | Dias Trabalhados | Preço Total Real [R$]
0 | 140 | CONCLUIDO | 1.4729 | 67.89 | 39.2 | 4.76 | 0.06 | 494 | 274.09 | 60.56 | 1 | 492 | 72.53 | 34038.11 | 679.83 | 1398.21 | 563.79 | 66.97 | 243428.14 | 0.12 | 0.54 | 6.12 | 15.01 | 1 | 10 | 1489.5952 | 2038.1299 | 1843.6136 | 1489595.2122 | 2038129.8856 | 7.3232e-07 | 0.94292 | 1843613.6298
1 | 140 | CONCLUIDO | 1.8 | 55.56 | 34.53 | 5.97 | 0.08 | 347 | 274.57 | 60.56 | 1.25 | 345 | 72.76 | 34097.72 | 598.15 | 1398.4 | 410.19 | 66.97 | 167359.58 | 0.16 | 0.61 | 5.88 | 10.35 | 1 | 10 | 1073.5486 | 1468.8765 | 1328.689 | 1073548.594 | 1468876.5479 | 8.9495e-07 | 0.77167 | 1328689.0318
2 | 140 | CONCLUIDO | 2.0428 | 48.95 | 32.06 | 7.18 | 0.1 | 268 | 275.05 | 60.56 | 1.5 | 266 | 73 | 34157.42 | 554.4 | 1397.86 | 329.95 | 66.97 | 127636.23 | 0.2 | 0.66 | 5.73 | 7.88 | 1 | 10 | 877.6146 | 1200.791 | 1086.1892 | 877614.5709 | 1200790.9736 | 1.0157e-06 | 0.67986 | 1086189.1684
3 | 140 | CONCLUIDO | 2.2309 | 44.82 | 30.54 | 8.41 | 0.11 | 218 | 275.54 | 60.56 | 1.75 | 216 | 73.23 | 34217.22 | 527.26 | 1397.65 | 280.81 | 66.97 | 103315.78 | 0.24 | 0.69 | 5.64 | 6.37 | 1 | 10 | 764.9039 | 1046.5753 | 946.6916 | 764903.9174 | 1046575.285 | 1.1092e-06 | 0.6225 | 946691.6086
4 | 140 | CONCLUIDO | 2.374 | 42.12 | 29.56 | 9.59 | 0.13 | 185 | 276.02 | 60.56 | 2 | 183 | 73.47 | 34277.1 | 509.58 | 1397.41 | 248.42 | 66.97 | 87288.18 | 0.27 | 0.71 | 5.6 | 5.39 | 1 | 10 | 695.1712 | 951.1639 | 860.3862 | 695171.2066 | 951163.9136 | 1.1803e-06 | 0.585 | 860386.1647
5 | 140 | CONCLUIDO | 2.4955 | 40.07 | 28.82 | 10.81 | 0.14 | 160 | 276.51 | 60.56 | 2.25 | 158 | 73.71 | 34337.08 | 495.87 | 1397.79 | 223.09 | 66.97 | 74744.82 | 0.3 | 0.73 | 5.58 | 4.64 | 1 | 10 | 644.0137 | 881.168 | 797.0705 | 644013.6963 | 881167.9512 | 1.2407e-06 | 0.55653 | 797070.5186
6 | 140 | CONCLUIDO | 2.5979 | 38.49 | 28.23 | 12.01 | 0.16 | 141 | 277 | 60.56 | 2.5 | 139 | 73.94 | 34397.15 | 484.99 | 1397.47 | 204.89 | 66.97 | 65740.97 | 0.33 | 0.75 | 5.52 | 4.06 | 1 | 10 | 605.4216 | 828.3646 | 749.3066 | 605421.6194 | 828364.569 | 1.2917e-06 | 0.53458 | 749306.6172
7 | 140 | CONCLUIDO | 2.6827 | 37.28 | 27.79 | 13.24 | 0.18 | 126 | 277.48 | 60.56 | 2.75 | 124 | 74.18 | 34457.31 | 476.91 | 1397.45 | 190.58 | 66.97 | 58663.79 | 0.35 | 0.76 | 5.51 | 3.62 | 1 | 10 | 576.7821 | 789.1787 | 713.8606 | 576782.1218 | 789178.7449 | 1.3338e-06 | 0.51778 | 713860.6331
8 | 140 | CONCLUIDO | 2.7556 | 36.29 | 27.43 | 14.44 | 0.19 | 114 | 277.97 | 60.56 | 3 | 112 | 74.42 | 34517.57 | 469.67 | 1397.42 | 179.11 | 66.97 | 52985.01 | 0.37 | 0.77 | 5.48 | 3.27 | 1 | 10 | 553.4039 | 757.1916 | 684.9263 | 553403.8807 | 757191.604 | 1.3701e-06 | 0.50403 | 684926.3
9 | 140 | CONCLUIDO | 2.8195 | 35.47 | 27.14 | 15.66 | 0.21 | 104 | 278.46 | 60.56 | 3.25 | 102 | 74.66 | 34577.92 | 463.79 | 1397.47 | 168.98 | 66.97 | 47973.21 | 0.4 | 0.78 | 5.47 | 2.97 | 1 | 10 | 534.4317 | 731.233 | 661.4452 | 534431.6909 | 731233.017 | 1.4018e-06 | 0.49264 | 661445.1641
10 | 140 | CONCLUIDO | 2.8792 | 34.73 | 26.87 | 16.97 | 0.22 | 95 | 278.95 | 60.56 | 3.5 | 93 | 74.9 | 34638.36 | 458.45 | 1397.31 | 160.82 | 66.97 | 43935.29 | 0.42 | 0.78 | 5.44 | 2.7 | 1 | 10 | 517.6006 | 708.2039 | 640.6139 | 517600.5573 | 708203.9175 | 1.4315e-06 | 0.48236 | 640613.9296
11 | 140 | CONCLUIDO | 2.9238 | 34.2 | 26.71 | 18.21 | 0.24 | 88 | 279.44 | 60.56 | 3.75 | 86 | 75.14 | 34698.9 | 454.84 | 1397.31 | 155.3 | 66.97 | 41212.38 | 0.43 | 0.79 | 5.44 | 2.54 | 1 | 10 | 505.9864 | 692.313 | 626.2396 | 505986.436 | 692312.9643 | 1.4537e-06 | 0.475 | 626239.5866
12 | 140 | CONCLUIDO | 2.9693 | 33.68 | 26.49 | 19.39 | 0.25 | 82 | 279.94 | 60.56 | 4 | 80 | 75.38 | 34759.54 | 450.56 | 1397.39 | 148.04 | 66.97 | 37613.81 | 0.45 | 0.79 | 5.44 | 2.33 | 1 | 10 | 493.7467 | 675.5661 | 611.091 | 493746.7312 | 675566.0602 | 1.4763e-06 | 0.46778 | 611090.9836
13 | 140 | CONCLUIDO | 3.0036 | 33.29 | 26.37 | 20.55 | 0.27 | 77 | 280.43 | 60.56 | 4.25 | 75 | 75.62 | 34820.27 | 447.63 | 1397.41 | 144.13 | 66.97 | 35681.71 | 0.46 | 0.8 | 5.43 | 2.2 | 1 | 10 | 485.2145 | 663.8919 | 600.531 | 485214.5235 | 663891.9172 | 1.4934e-06 | 0.46236 | 600531.0044
14 | 140 | CONCLUIDO | 3.0413 | 32.88 | 26.22 | 21.85 | 0.29 | 72 | 280.92 | 60.56 | 4.5 | 70 | 75.87 | 34881.09 | 444.3 | 1397.41 | 139.55 | 66.97 | 33418.04 | 0.48 | 0.8 | 5.41 | 2.05 | 1 | 10 | 475.8895 | 651.133 | 588.9898 | 475889.4928 | 651132.9988 | 1.5121e-06 | 0.45667 | 588989.7793
15 | 140 | CONCLUIDO | 3.0724 | 32.55 | 26.1 | 23.03 | 0.3 | 68 | 281.41 | 60.56 | 4.75 | 66 | 76.11 | 34942.02 | 441.44 | 1397.33 | 135.29 | 66.97 | 31308.32 | 0.5 | 0.81 | 5.41 | 1.93 | 1 | 10 | 468.2972 | 640.7448 | 579.593 | 468297.162 | 640744.8369 | 1.5276e-06 | 0.45208 | 579593.049
16 | 140 | CONCLUIDO | 3.1024 | 32.23 | 25.99 | 24.37 | 0.32 | 64 | 281.91 | 60.56 | 5 | 62 | 76.35 | 35003.04 | 438.81 | 1397.35 | 131.88 | 66.97 | 29620.19 | 0.51 | 0.81 | 5.4 | 1.82 | 1 | 10 | 461.2433 | 631.0935 | 570.8628 | 461243.3307 | 631093.4737 | 1.5425e-06 | 0.44764 | 570862.7984
17 | 140 | CONCLUIDO | 3.127 | 31.98 | 25.89 | 25.47 | 0.33 | 61 | 282.4 | 60.56 | 5.25 | 59 | 76.6 | 35064.15 | 436.66 | 1397.34 | 128.83 | 66.97 | 28109.47 | 0.52 | 0.81 | 5.4 | 1.73 | 1 | 10 | 455.5223 | 623.2657 | 563.7821 | 455522.3136 | 623265.7257 | 1.5547e-06 | 0.44417 | 563782.1196
18 | 140 | CONCLUIDO | 3.1524 | 31.72 | 25.79 | 26.68 | 0.35 | 58 | 282.9 | 60.56 | 5.5 | 56 | 76.85 | 35125.37 | 434.02 | 1397.33 | 125.51 | 66.97 | 26466.49 | 0.53 | 0.82 | 5.39 | 1.62 | 1 | 10 | 449.4006 | 614.8897 | 556.2055 | 449400.6137 | 614889.7458 | 1.5674e-06 | 0.44056 | 556205.5315
19 | 140 | CONCLUIDO | 3.175 | 31.5 | 25.72 | 28.06 | 0.36 | 55 | 283.4 | 60.56 | 5.75 | 53 | 77.09 | 35186.68 | 432.2 | 1397.24 | 123.17 | 66.97 | 25312.82 | 0.54 | 0.82 | 5.39 | 1.56 | 1 | 10 | 444.5221 | 608.2148 | 550.1676 | 444522.1436 | 608214.8078 | 1.5786e-06 | 0.4375 | 550167.6402
20 | 140 | CONCLUIDO | 3.1928 | 31.32 | 25.65 | 29.04 | 0.38 | 53 | 283.9 | 60.56 | 6 | 51 | 77.34 | 35248.1 | 430.06 | 1397.23 | 121.13 | 66.97 | 24300.77 | 0.55 | 0.82 | 5.37 | 1.48 | 1 | 10 | 440.1283 | 602.203 | 544.7296 | 440128.3223 | 602202.9877 | 1.5874e-06 | 0.435 | 544729.5798
21 | 140 | CONCLUIDO | 3.2079 | 31.17 | 25.61 | 30.13 | 0.39 | 51 | 284.4 | 60.56 | 6.25 | 49 | 77.59 | 35309.61 | 428.36 | 1397.26 | 119.54 | 66.97 | 23516.62 | 0.56 | 0.82 | 5.38 | 1.44 | 1 | 10 | 436.6099 | 597.3889 | 540.3749 | 436609.8658 | 597388.8802 | 1.5949e-06 | 0.43292 | 540374.924
22 | 140 | CONCLUIDO | 3.2353 | 30.91 | 25.5 | 31.88 | 0.41 | 48 | 284.89 | 60.56 | 6.5 | 46 | 77.84 | 35371.22 | 425.85 | 1397.19 | 116.06 | 66.97 | 21791.5 | 0.58 | 0.83 | 5.37 | 1.33 | 1 | 10 | 430.5793 | 589.1376 | 532.9112 | 430579.3386 | 589137.6469 | 1.6086e-06 | 0.42931 | 532911.1768
23 | 140 | CONCLUIDO | 3.2508 | 30.76 | 25.46 | 33.21 | 0.42 | 46 | 285.39 | 60.56 | 6.75 | 44 | 78.09 | 35432.93 | 424.03 | 1397.24 | 114.63 | 66.97 | 21086.75 | 0.58 | 0.83 | 5.37 | 1.29 | 1 | 10 | 427.0096 | 584.2534 | 528.4931 | 427009.603 | 584253.3772 | 1.6163e-06 | 0.42722 | 528493.0549
24 | 140 | CONCLUIDO | 3.2608 | 30.67 | 25.42 | 33.89 | 0.44 | 45 | 285.9 | 60.56 | 7 | 43 | 78.34 | 35494.74 | 423.2 | 1397.19 | 113.35 | 66.97 | 20452.81 | 0.59 | 0.83 | 5.37 | 1.25 | 1 | 10 | 424.9199 | 581.3942 | 525.9067 | 424919.929 | 581394.193 | 1.6212e-06 | 0.42597 | 525906.7472
25 | 140 | CONCLUIDO | 3.2751 | 30.53 | 25.39 | 35.42 | 0.45 | 43 | 286.4 | 60.56 | 7.25 | 41 | 78.59 | 35556.78 | 421.97 | 1397.26 | 112.18 | 66.97 | 19878.88 | 0.6 | 0.83 | 5.37 | 1.22 | 1 | 10 | 422.0363 | 577.4487 | 522.3378 | 422036.3441 | 577448.745 | 1.6284e-06 | 0.42403 | 522337.8472
26 | 140 | CONCLUIDO | 3.2879 | 30.41 | 25.32 | 36.17 | 0.47 | 42 | 286.9 | 60.56 | 7.5 | 40 | 78.85 | 35618.8 | 419.72 | 1397.24 | 110.1 | 66.97 | 18842.77 | 0.61 | 0.83 | 5.36 | 1.15 | 1 | 10 | 418.4499 | 572.5416 | 517.899 | 418449.8995 | 572541.6132 | 1.6347e-06 | 0.42236 | 517899.0452
27 | 140 | CONCLUIDO | 3.3022 | 30.28 | 25.29 | 37.94 | 0.48 | 40 | 287.41 | 60.56 | 7.75 | 38 | 79.1 | 35680.92 | 418.8 | 1397.26 | 109.09 | 66.97 | 18347.75 | 0.61 | 0.83 | 5.36 | 1.13 | 1 | 10 | 415.8454 | 568.9781 | 514.6756 | 415845.4352 | 568978.0703 | 1.6418e-06 | 0.42056 | 514675.6018
28 | 140 | CONCLUIDO | 3.3097 | 30.21 | 25.28 | 38.89 | 0.49 | 39 | 287.91 | 60.56 | 8 | 37 | 79.36 | 35743.15 | 417.58 | 1397.25 | 108.68 | 66.97 | 18145.01 | 0.62 | 0.83 | 5.36 | 1.11 | 1 | 10 | 413.9734 | 566.4166 | 512.3586 | 413973.3808 | 566416.6429 | 1.6456e-06 | 0.41958 | 512358.6335
29 | 140 | CONCLUIDO | 3.3206 | 30.11 | 25.23 | 39.84 | 0.51 | 38 | 288.42 | 60.56 | 8.25 | 36 | 79.61 | 35805.48 | 415.61 | 1397.21 | 107.13 | 66.97 | 17374.29 | 0.63 | 0.83 | 5.36 | 1.06 | 1 | 10 | 410.9766 | 562.3163 | 508.6496 | 410976.5682 | 562316.2717 | 1.651e-06 | 0.41819 | 508649.5959
30 | 140 | CONCLUIDO | 3.3387 | 29.95 | 25.17 | 41.95 | 0.52 | 36 | 288.92 | 60.56 | 8.5 | 34 | 79.87 | 35867.91 | 414.17 | 1397.34 | 105.29 | 66.97 | 16466.95 | 0.64 | 0.84 | 5.35 | 1 | 1 | 10 | 407.4657 | 557.5126 | 504.3044 | 407465.7301 | 557512.588 | 1.66e-06 | 0.41597 | 504304.3691
31 | 140 | CONCLUIDO | 3.3478 | 29.87 | 25.14 | 43.1 | 0.54 | 35 | 289.43 | 60.56 | 8.75 | 33 | 80.12 | 35930.44 | 412.59 | 1397.32 | 104.42 | 66.97 | 16037.05 | 0.64 | 0.84 | 5.35 | 0.97 | 1 | 10 | 405.0972 | 554.2718 | 501.3729 | 405097.1873 | 554271.8433 | 1.6645e-06 | 0.41486 | 501372.9165
32 | 140 | CONCLUIDO | 3.3586 | 29.77 | 25.1 | 44.29 | 0.55 | 34 | 289.94 | 60.56 | 9 | 32 | 80.38 | 35993.08 | 411.37 | 1397.3 | 102.88 | 66.97 | 15270.26 | 0.65 | 0.84 | 5.35 | 0.93 | 1 | 10 | 402.7562 | 551.0689 | 498.4756 | 402756.2456 | 551068.8635 | 1.6699e-06 | 0.41347 | 498475.6246
33 | 140 | CONCLUIDO | 3.3679 | 29.69 | 25.07 | 45.58 | 0.57 | 33 | 290.45 | 60.56 | 9.25 | 31 | 80.64 | 36055.83 | 410.64 | 1397.18 | 101.93 | 66.97 | 14803.41 | 0.66 | 0.84 | 5.35 | 0.9 | 1 | 10 | 401.0012 | 548.6675 | 496.3035 | 401001.2081 | 548667.5439 | 1.6745e-06 | 0.41236 | 496303.4836
34 | 140 | CONCLUIDO | 3.375 | 29.63 | 25.06 | 46.98 | 0.58 | 32 | 290.96 | 60.56 | 9.5 | 30 | 80.9 | 36118.68 | 409.67 | 1397.18 | 101.58 | 66.97 | 14631.69 | 0.66 | 0.84 | 5.35 | 0.89 | 1 | 10 | 399.425 | 546.511 | 494.3527 | 399425.0425 | 546510.9646 | 1.678e-06 | 0.41153 | 494352.7251
35 | 140 | CONCLUIDO | 3.3837 | 29.55 | 25.03 | 48.45 | 0.6 | 31 | 291.47 | 60.56 | 9.75 | 29 | 81.16 | 36181.64 | 408.11 | 1397.22 | 100.9 | 66.97 | 14294.73 | 0.66 | 0.84 | 5.34 | 0.87 | 1 | 10 | 397.1643 | 543.4177 | 491.5547 | 397164.3157 | 543417.7384 | 1.6824e-06 | 0.41042 | 491554.7121
36 | 140 | CONCLUIDO | 3.3835 | 29.56 | 25.04 | 48.46 | 0.61 | 31 | 291.98 | 60.56 | 10 | 29 | 81.42 | 36244.71 | 407.45 | 1397.2 | 100.81 | 66.97 | 14252.34 | 0.66 | 0.84 | 5.35 | 0.87 | 1 | 10 | 396.7572 | 542.8607 | 491.0508 | 396757.2072 | 542860.7146 | 1.6823e-06 | 0.41056 | 491050.8499
37 | 140 | CONCLUIDO | 3.3932 | 29.47 | 25 | 50.01 | 0.62 | 30 | 292.49 | 60.56 | 10.25 | 28 | 81.68 | 36307.88 | 406.19 | 1397.2 | 99.81 | 66.97 | 13754.94 | 0.67 | 0.84 | 5.34 | 0.84 | 1 | 10 | 394.5662 | 539.8629 | 488.3391 | 394566.1806 | 539862.8553 | 1.6871e-06 | 0.40931 | 488339.1021
38 | 140 | CONCLUIDO | 3.403 | 29.39 | 24.97 | 51.66 | 0.64 | 29 | 293 | 60.56 | 10.5 | 27 | 81.95 | 36371.17 | 405.13 | 1397.28 | 98.71 | 66.97 | 13212.24 | 0.68 | 0.84 | 5.34 | 0.8 | 1 | 10 | 392.5595 | 537.1172 | 485.8555 | 392559.4833 | 537117.2036 | 1.6919e-06 | 0.40819 | 485855.4915
39 | 140 | CONCLUIDO | 3.4126 | 29.3 | 24.94 | 53.44 | 0.65 | 28 | 293.52 | 60.56 | 10.75 | 26 | 82.21 | 36434.56 | 403.48 | 1397.18 | 97.8 | 66.97 | 12763.42 | 0.68 | 0.84 | 5.34 | 0.77 | 1 | 10 | 390.1683 | 533.8455 | 482.8961 | 390168.3441 | 533845.5414 | 1.6967e-06 | 0.40694 | 482896.0722
40 | 140 | CONCLUIDO | 3.4134 | 29.3 | 24.93 | 53.43 | 0.67 | 28 | 294.03 | 60.56 | 11 | 26 | 82.48 | 36498.06 | 402.78 | 1397.24 | 97.24 | 66.97 | 12483.88 | 0.69 | 0.84 | 5.35 | 0.77 | 1 | 10 | 389.5411 | 532.9873 | 482.1197 | 389541.0849 | 532987.2978 | 1.6971e-06 | 0.40694 | 482119.7381
41 | 140 | CONCLUIDO | 3.4237 | 29.21 | 24.9 | 55.33 | 0.68 | 27 | 294.55 | 60.56 | 11.25 | 25 | 82.74 | 36561.67 | 401.38 | 1397.34 | 96.23 | 66.97 | 11983.54 | 0.7 | 0.85 | 5.34 | 0.73 | 1 | 10 | 387.2637 | 529.8713 | 479.3011 | 387263.7316 | 529871.3224 | 1.7022e-06 | 0.40569 | 479301.1471
42 | 140 | CONCLUIDO | 3.4306 | 29.15 | 24.89 | 57.44 | 0.69 | 26 | 295.06 | 60.56 | 11.5 | 24 | 83.01 | 36625.39 | 399.62 | 1397.24 | 96.07 | 66.97 | 11907.85 | 0.7 | 0.85 | 5.34 | 0.72 | 1 | 10 | 385.2069 | 527.057 | 476.7555 | 385206.8749 | 527057.0403 | 1.7057e-06 | 0.40486 | 476755.4561
43 | 140 | CONCLUIDO | 3.4332 | 29.13 | 24.87 | 57.39 | 0.71 | 26 | 295.58 | 60.56 | 11.75 | 24 | 83.28 | 36689.22 | 399.05 | 1397.18 | 95.51 | 66.97 | 11627.58 | 0.7 | 0.85 | 5.33 | 0.7 | 1 | 10 | 384.4343 | 526 | 475.7993 | 384434.3301 | 526000.0105 | 1.707e-06 | 0.40458 | 475799.3078
44 | 140 | CONCLUIDO | 3.4406 | 29.06 | 24.86 | 59.66 | 0.72 | 25 | 296.1 | 60.56 | 12 | 23 | 83.54 | 36753.16 | 398.82 | 1397.21 | 95.18 | 66.97 | 11464.63 | 0.7 | 0.85 | 5.33 | 0.69 | 1 | 10 | 383.4087 | 524.5968 | 474.53 | 383408.7418 | 524596.7553 | 1.7106e-06 | 0.40361 | 474529.9773
45 | 140 | CONCLUIDO | 3.4399 | 29.07 | 24.86 | 59.67 | 0.74 | 25 | 296.62 | 60.56 | 12.25 | 23 | 83.81 | 36817.22 | 397.74 | 1397.24 | 95.29 | 66.97 | 11519.3 | 0.7 | 0.85 | 5.34 | 0.7 | 1 | 10 | 382.7273 | 523.6643 | 473.6865 | 382727.2684 | 523664.3334 | 1.7103e-06 | 0.40375 | 473686.5444
46 | 140 | CONCLUIDO | 3.4502 | 28.98 | 24.83 | 62.07 | 0.75 | 24 | 297.14 | 60.56 | 12.5 | 22 | 84.08 | 36881.39 | 396.56 | 1397.19 | 94.27 | 66.97 | 11015.81 | 0.71 | 0.85 | 5.33 | 0.66 | 1 | 10 | 380.6419 | 520.811 | 471.1056 | 380641.9037 | 520811.0454 | 1.7154e-06 | 0.4025 | 471105.5702
47 | 140 | CONCLUIDO | 3.45 | 28.99 | 24.83 | 62.08 | 0.76 | 24 | 297.66 | 60.56 | 12.75 | 22 | 84.36 | 36945.67 | 395.81 | 1397.24 | 94.12 | 66.97 | 10939.7 | 0.71 | 0.85 | 5.34 | 0.66 | 1 | 10 | 380.1385 | 520.1223 | 470.4825 | 380138.4945 | 520122.2587 | 1.7153e-06 | 0.40264 | 470482.5203
48 | 140 | CONCLUIDO | 3.4605 | 28.9 | 24.8 | 64.68 | 0.78 | 23 | 298.18 | 60.56 | 13 | 21 | 84.63 | 37010.06 | 394.34 | 1397.25 | 93.11 | 66.97 | 10441.79 | 0.72 | 0.85 | 5.33 | 0.63 | 1 | 10 | 377.8425 | 516.9808 | 467.6409 | 377842.5345 | 516980.8249 | 1.7205e-06 | 0.40139 | 467640.9006
49 | 140 | CONCLUIDO | 3.4588 | 28.91 | 24.81 | 64.72 | 0.79 | 23 | 298.71 | 60.56 | 13.25 | 21 | 84.9 | 37074.57 | 393.57 | 1397.27 | 93.43 | 66.97 | 10599.25 | 0.72 | 0.85 | 5.33 | 0.64 | 1 | 10 | 377.5288 | 516.5516 | 467.2526 | 377528.7963 | 516551.5546 | 1.7197e-06 | 0.40153 | 467252.5992
50 | 140 | CONCLUIDO | 3.4704 | 28.82 | 24.77 | 67.54 | 0.8 | 22 | 299.23 | 60.56 | 13.5 | 20 | 85.18 | 37139.2 | 392.52 | 1397.25 | 92.14 | 66.97 | 9963.48 | 0.73 | 0.85 | 5.33 | 0.6 | 1 | 10 | 375.3814 | 513.6134 | 464.5949 | 375381.408 | 513613.403 | 1.7255e-06 | 0.40028 | 464594.8607
51 | 140 | CONCLUIDO | 3.4698 | 28.82 | 24.77 | 67.55 | 0.82 | 22 | 299.76 | 60.56 | 13.75 | 20 | 85.45 | 37204.07 | 391.73 | 1397.26 | 92.12 | 66.97 | 9951.43 | 0.73 | 0.85 | 5.33 | 0.6 | 1 | 10 | 374.8951 | 512.948 | 463.993 | 374895.1148 | 512948.0353 | 1.7252e-06 | 0.40028 | 463992.9947
52 | 140 | CONCLUIDO | 3.4821 | 28.72 | 24.72 | 70.63 | 0.83 | 21 | 300.28 | 60.56 | 14 | 19 | 85.73 | 37268.93 | 389.12 | 1397.26 | 90.67 | 66.97 | 9233 | 0.74 | 0.85 | 5.32 | 0.56 | 1 | 10 | 371.5651 | 508.3918 | 459.8716 | 371565.1368 | 508391.8124 | 1.7313e-06 | 0.39889 | 459871.6114
53 | 140 | CONCLUIDO | 3.4779 | 28.75 | 24.76 | 70.73 | 0.84 | 21 | 300.81 | 60.56 | 14.25 | 19 | 86 | 37333.9 | 389.77 | 1397.2 | 91.44 | 66.97 | 9616.67 | 0.73 | 0.85 | 5.34 | 0.59 | 1 | 10 | 372.6228 | 509.839 | 461.1807 | 372622.8133 | 509838.9722 | 1.7292e-06 | 0.39931 | 461180.6562
54 | 140 | CONCLUIDO | 3.4812 | 28.73 | 24.73 | 70.65 | 0.86 | 21 | 301.34 | 60.56 | 14.5 | 19 | 86.28 | 37399 | 388.38 | 1397.19 | 90.81 | 66.97 | 9301.54 | 0.74 | 0.85 | 5.33 | 0.56 | 1 | 10 | 371.1865 | 507.8738 | 459.403 | 371186.5172 | 507873.7684 | 1.7308e-06 | 0.39903 | 459403.0088
55 | 140 | CONCLUIDO | 3.4901 | 28.65 | 24.71 | 74.12 | 0.87 | 20 | 301.86 | 60.56 | 14.75 | 18 | 86.56 | 37464.21 | 387.4 | 1397.19 | 89.98 | 66.97 | 8894.14 | 0.74 | 0.85 | 5.33 | 0.54 | 1 | 10 | 369.4854 | 505.5462 | 457.2976 | 369485.3624 | 505546.1734 | 1.7353e-06 | 0.39792 | 457297.5562
56 | 140 | CONCLUIDO | 3.4901 | 28.65 | 24.71 | 74.12 | 0.88 | 20 | 302.39 | 60.56 | 15 | 18 | 86.84 | 37529.55 | 387 | 1397.29 | 90.12 | 66.97 | 8960.39 | 0.74 | 0.85 | 5.33 | 0.54 | 1 | 10 | 369.2082 | 505.1669 | 456.9545 | 369208.1614 | 505166.8947 | 1.7353e-06 | 0.39792 | 456954.4753
57 | 140 | CONCLUIDO | 3.4999 | 28.57 | 24.68 | 77.93 | 0.9 | 19 | 302.92 | 60.56 | 15.25 | 17 | 87.12 | 37595 | 383.6 | 1397.19 | 89.22 | 66.97 | 8517.11 | 0.75 | 0.85 | 5.33 | 0.51 | 1 | 10 | 365.7107 | 500.3815 | 452.6258 | 365710.7182 | 500381.5386 | 1.7401e-06 | 0.39681 | 452625.8269
58 | 140 | CONCLUIDO | 3.4985 | 28.58 | 24.69 | 77.97 | 0.91 | 19 | 303.46 | 60.56 | 15.5 | 17 | 87.4 | 37660.57 | 384.88 | 1397.2 | 89.48 | 66.97 | 8647.41 | 0.75 | 0.85 | 5.33 | 0.52 | 1 | 10 | 366.7808 | 501.8457 | 453.9502 | 366780.8043 | 501845.6777 | 1.7394e-06 | 0.39694 | 453950.2305
59 | 140 | CONCLUIDO | 3.4976 | 28.59 | 24.7 | 77.99 | 0.92 | 19 | 303.99 | 60.56 | 15.75 | 17 | 87.68 | 37726.27 | 384.24 | 1397.21 | 89.76 | 66.97 | 8787.95 | 0.75 | 0.85 | 5.33 | 0.53 | 1 | 10 | 366.4719 | 501.423 | 453.5679 | 366471.8847 | 501423.0002 | 1.739e-06 | 0.39708 | 453567.8928
60 | 140 | CONCLUIDO | 3.4985 | 28.58 | 24.69 | 77.97 | 0.94 | 19 | 304.52 | 60.56 | 16 | 17 | 87.97 | 37792.08 | 381.65 | 1397.26 | 89.66 | 66.97 | 8734.52 | 0.75 | 0.85 | 5.32 | 0.52 | 1 | 10 | 364.5478 | 498.7904 | 451.1865 | 364547.7805 | 498790.3559 | 1.7394e-06 | 0.39694 | 451186.5044
61 | 140 | CONCLUIDO | 3.5094 | 28.5 | 24.65 | 82.18 | 0.95 | 18 | 305.06 | 60.56 | 16.25 | 16 | 88.25 | 37858.02 | 381.31 | 1397.24 | 88.71 | 66.97 | 8265.55 | 0.75 | 0.85 | 5.32 | 0.49 | 1 | 10 | 363.029 | 496.7123 | 449.3068 | 363028.9875 | 496712.2764 | 1.7449e-06 | 0.39583 | 449306.7539
62 | 140 | CONCLUIDO | 3.5068 | 28.52 | 24.68 | 82.25 | 0.96 | 18 | 305.59 | 60.56 | 16.5 | 16 | 88.54 | 37924.08 | 381.94 | 1397.18 | 89.1 | 66.97 | 8463.23 | 0.75 | 0.85 | 5.33 | 0.51 | 1 | 10 | 363.8498 | 497.8353 | 450.3226 | 363849.7585 | 497835.2915 | 1.7436e-06 | 0.39611 | 450322.59
63 | 140 | CONCLUIDO | 3.5096 | 28.49 | 24.65 | 82.17 | 0.97 | 18 | 306.13 | 60.56 | 16.75 | 16 | 88.83 | 37990.27 | 379.3 | 1397.18 | 88.3 | 66.97 | 8064.12 | 0.76 | 0.85 | 5.33 | 0.49 | 1 | 10 | 361.6228 | 494.7882 | 447.5663 | 361622.7819 | 494788.2439 | 1.7449e-06 | 0.39569 | 447566.3483
64 | 140 | CONCLUIDO | 3.5222 | 28.39 | 24.6 | 86.83 | 0.99 | 17 | 306.67 | 60.56 | 17 | 15 | 89.11 | 38056.58 | 377.17 | 1397.19 | 86.98 | 66.97 | 7407.45 | 0.77 | 0.86 | 5.32 | 0.44 | 1 | 10 | 358.676 | 490.7564 | 443.9193 | 358676.0188 | 490756.3526 | 1.7512e-06 | 0.39431 | 443919.2551
65 | 140 | CONCLUIDO | 3.5207 | 28.4 | 24.61 | 86.87 | 1 | 17 | 307.21 | 60.56 | 17.25 | 15 | 89.4 | 38123.01 | 377.32 | 1397.17 | 87.03 | 66.97 | 7431.99 | 0.77 | 0.86 | 5.33 | 0.45 | 1 | 10 | 358.9704 | 491.1591 | 444.2836 | 358970.3814 | 491159.1125 | 1.7505e-06 | 0.39444 | 444283.5761
66 | 140 | CONCLUIDO | 3.5196 | 28.41 | 24.62 | 86.9 | 1.01 | 17 | 307.75 | 60.56 | 17.5 | 15 | 89.69 | 38189.58 | 376.81 | 1397.23 | 87.36 | 66.97 | 7597.49 | 0.77 | 0.85 | 5.32 | 0.46 | 1 | 10 | 358.771 | 490.8863 | 444.0368 | 358770.9617 | 490886.2577 | 1.7499e-06 | 0.39458 | 444036.7622
67 | 140 | CONCLUIDO | 3.5188 | 28.42 | 24.63 | 86.93 | 1.03 | 17 | 308.29 | 60.56 | 17.75 | 15 | 89.98 | 38256.26 | 375.2 | 1397.2 | 87.6 | 66.97 | 7716.21 | 0.76 | 0.85 | 5.32 | 0.46 | 1 | 10 | 357.785 | 489.5372 | 442.8165 | 357785.0206 | 489537.2495 | 1.7495e-06 | 0.39472 | 442816.5015
68 | 140 | CONCLUIDO | 3.5301 | 28.33 | 24.59 | 92.22 | 1.04 | 16 | 308.83 | 60.56 | 18 | 14 | 90.27 | 38323.08 | 374.46 | 1397.21 | 86.56 | 66.97 | 7201.73 | 0.77 | 0.86 | 5.32 | 0.43 | 1 | 10 | 355.9812 | 487.0692 | 440.584 | 355981.2154 | 487069.2036 | 1.7551e-06 | 0.39347 | 440584.0025
69 | 140 | CONCLUIDO | 3.5297 | 28.33 | 24.59 | 92.23 | 1.05 | 16 | 309.37 | 60.56 | 18.25 | 14 | 90.57 | 38390.02 | 374.21 | 1397.2 | 86.56 | 66.97 | 7202.9 | 0.77 | 0.86 | 5.32 | 0.43 | 1 | 10 | 355.8499 | 486.8895 | 440.4215 | 355849.9055 | 486889.5397 | 1.7549e-06 | 0.39347 | 440421.4854
70 | 140 | CONCLUIDO | 3.529 | 28.34 | 24.6 | 92.25 | 1.06 | 16 | 309.91 | 60.56 | 18.5 | 14 | 90.86 | 38457.09 | 373.76 | 1397.19 | 86.82 | 66.97 | 7333.3 | 0.77 | 0.86 | 5.32 | 0.43 | 1 | 10 | 355.6512 | 486.6176 | 440.1755 | 355651.1785 | 486617.6326 | 1.7546e-06 | 0.39361 | 440175.5288
71 | 140 | CONCLUIDO | 3.5286 | 28.34 | 24.6 | 92.26 | 1.08 | 16 | 310.46 | 60.56 | 18.75 | 14 | 91.16 | 38524.29 | 372.73 | 1397.18 | 86.7 | 66.97 | 7273.35 | 0.77 | 0.86 | 5.32 | 0.44 | 1 | 10 | 354.9851 | 485.7063 | 439.3512 | 354985.146 | 485706.3376 | 1.7544e-06 | 0.39361 | 439351.2065
72 | 140 | CONCLUIDO | 3.5407 | 28.24 | 24.56 | 98.23 | 1.09 | 15 | 311.01 | 60.56 | 19 | 13 | 91.45 | 38591.62 | 371.13 | 1397.17 | 85.24 | 66.97 | 6545.46 | 0.79 | 0.86 | 5.32 | 0.39 | 1 | 10 | 352.5282 | 482.3446 | 436.3103 | 352528.1695 | 482344.5939 | 1.7604e-06 | 0.39222 | 436310.3029
73 | 140 | CONCLUIDO | 3.5408 | 28.24 | 24.56 | 98.23 | 1.1 | 15 | 311.55 | 60.56 | 19.25 | 13 | 91.75 | 38659.08 | 370.63 | 1397.2 | 85.25 | 66.97 | 6554.09 | 0.79 | 0.86 | 5.32 | 0.39 | 1 | 10 | 352.1768 | 481.8638 | 435.8754 | 352176.7592 | 481863.7788 | 1.7605e-06 | 0.39222 | 435875.3761
74 | 140 | CONCLUIDO | 3.54 | 28.25 | 24.56 | 98.26 | 1.11 | 15 | 312.1 | 60.56 | 19.5 | 13 | 92.05 | 38726.8 | 369.9 | 1397.19 | 85.67 | 66.97 | 6762.66 | 0.78 | 0.86 | 5.31 | 0.4 | 1 | 10 | 351.7574 | 481.29 | 435.3563 | 351757.3966 | 481289.9885 | 1.7601e-06 | 0.39236 | 435356.3475
75 | 140 | CONCLUIDO | 3.5392 | 28.25 | 24.57 | 98.28 | 1.13 | 15 | 312.65 | 60.56 | 19.75 | 13 | 92.35 | 38794.53 | 368.97 | 1397.2 | 85.75 | 66.97 | 6800.94 | 0.78 | 0.86 | 5.32 | 0.41 | 1 | 10 | 351.2398 | 480.5817 | 434.7157 | 351239.7663 | 480581.7438 | 1.7597e-06 | 0.39236 | 434715.6967
76 | 140 | CONCLUIDO | 3.5398 | 28.25 | 24.57 | 98.26 | 1.14 | 15 | 313.2 | 60.56 | 20 | 13 | 92.65 | 38862.4 | 366.49 | 1397.3 | 85.52 | 66.97 | 6688.72 | 0.78 | 0.86 | 5.32 | 0.4 | 1 | 10 | 349.4862 | 478.1825 | 432.5454 | 349486.2288 | 478182.4766 | 1.76e-06 | 0.39236 | 432545.4121
77 | 140 | CONCLUIDO | 3.5506 | 28.16 | 24.53 | 105.14 | 1.15 | 14 | 313.75 | 60.56 | 20.25 | 12 | 92.95 | 38930.39 | 365.25 | 1397.34 | 84.44 | 66.97 | 6150.64 | 0.79 | 0.86 | 5.32 | 0.37 | 1 | 10 | 347.4274 | 475.3655 | 429.9973 | 347427.3879 | 475365.4796 | 1.7653e-06 | 0.39111 | 429997.2654
78 | 140 | CONCLUIDO | 3.5517 | 28.16 | 24.52 | 105.1 | 1.16 | 14 | 314.3 | 60.56 | 20.5 | 12 | 93.25 | 38998.53 | 365.53 | 1397.18 | 84.21 | 66.97 | 6036.88 | 0.8 | 0.86 | 5.32 | 0.36 | 1 | 10 | 347.4724 | 475.4271 | 430.053 | 347472.4415 | 475427.1239 | 1.7659e-06 | 0.39111 | 430053.0265
79 | 140 | CONCLUIDO | 3.5504 | 28.17 | 24.53 | 105.14 | 1.17 | 14 | 314.86 | 60.56 | 20.75 | 12 | 93.55 | 39066.8 | 363.49 | 1397.19 | 84.61 | 66.97 | 6234.74 | 0.79 | 0.86 | 5.31 | 0.37 | 1 | 10 | 346.2483 | 473.7522 | 428.538 | 346248.3147 | 473752.2196 | 1.7652e-06 | 0.39125 | 428537.9727
80 | 140 | CONCLUIDO | 3.5511 | 28.16 | 24.53 | 105.12 | 1.19 | 14 | 315.41 | 60.56 | 21 | 12 | 93.86 | 39135.2 | 362.52 | 1397.17 | 84.29 | 66.97 | 6078.27 | 0.79 | 0.86 | 5.32 | 0.36 | 1 | 10 | 345.5195 | 472.755 | 427.6359 | 345519.4976 | 472755.0199 | 1.7656e-06 | 0.39111 | 427635.9443
81 | 140 | CONCLUIDO | 3.549 | 28.18 | 24.54 | 105.19 | 1.2 | 14 | 315.97 | 60.56 | 21.25 | 12 | 94.16 | 39203.74 | 359.69 | 1397.22 | 84.9 | 66.97 | 6383.01 | 0.79 | 0.86 | 5.32 | 0.38 | 1 | 10 | 343.8335 | 470.4481 | 425.5492 | 343833.4848 | 470448.1427 | 1.7645e-06 | 0.39139 | 425549.2323
82 | 140 | CONCLUIDO | 3.5603 | 28.09 | 24.51 | 113.11 | 1.21 | 13 | 316.53 | 60.56 | 21.5 | 11 | 94.47 | 39272.42 | 359.36 | 1397.17 | 83.83 | 66.97 | 5850.76 | 0.8 | 0.86 | 5.31 | 0.34 | 1 | 10 | 342.4066 | 468.4958 | 423.7832 | 342406.5775 | 468495.7853 | 1.7702e-06 | 0.39014 | 423783.2051
83 | 140 | CONCLUIDO | 3.5597 | 28.09 | 24.51 | 113.13 | 1.22 | 13 | 317.08 | 60.56 | 21.75 | 11 | 94.78 | 39341.24 | 360.52 | 1397.17 | 83.99 | 66.97 | 5932.99 | 0.8 | 0.86 | 5.31 | 0.35 | 1 | 10 | 343.2519 | 469.6525 | 424.8295 | 343251.9468 | 469652.4568 | 1.7699e-06 | 0.39014 | 424829.4855
84 | 140 | CONCLUIDO | 3.5585 | 28.1 | 24.52 | 113.18 | 1.23 | 13 | 317.64 | 60.56 | 22 | 11 | 95.09 | 39410.2 | 360.13 | 1397.17 | 84.23 | 66.97 | 6052.08 | 0.8 | 0.86 | 5.32 | 0.36 | 1 | 10 | 343.141 | 469.5006 | 424.6921 | 343140.9812 | 469500.6288 | 1.7693e-06 | 0.39028 | 424692.1477
85 | 140 | CONCLUIDO | 3.5588 | 28.1 | 24.52 | 113.17 | 1.25 | 13 | 318.2 | 60.56 | 22.25 | 11 | 95.4 | 39479.3 | 360.27 | 1397.2 | 84.1 | 66.97 | 5987.3 | 0.8 | 0.86 | 5.32 | 0.35 | 1 | 10 | 343.2075 | 469.5916 | 424.7744 | 343207.4576 | 469591.5847 | 1.7694e-06 | 0.39028 | 424774.4229
86 | 140 | CONCLUIDO | 3.5604 | 28.09 | 24.51 | 113.11 | 1.26 | 13 | 318.76 | 60.56 | 22.5 | 11 | 95.71 | 39548.54 | 357.54 | 1397.18 | 83.65 | 66.97 | 5760.3 | 0.8 | 0.86 | 5.32 | 0.34 | 1 | 10 | 341.1607 | 466.7911 | 422.2412 | 341160.6844 | 466791.0993 | 1.7702e-06 | 0.39014 | 422241.2119
87 | 140 | CONCLUIDO | 3.5597 | 28.09 | 24.51 | 113.13 | 1.27 | 13 | 319.33 | 60.56 | 22.75 | 11 | 96.02 | 39617.93 | 356.47 | 1397.24 | 83.87 | 66.97 | 5869.7 | 0.8 | 0.86 | 5.31 | 0.35 | 1 | 10 | 340.5002 | 465.8873 | 421.4237 | 340500.1628 | 465887.3446 | 1.7699e-06 | 0.39014 | 421423.7103
88 | 140 | CONCLUIDO | 3.5706 | 28.01 | 24.48 | 122.39 | 1.28 | 12 | 319.89 | 60.56 | 23 | 10 | 96.34 | 39687.46 | 353.39 | 1397.21 | 82.82 | 66.97 | 5351.65 | 0.81 | 0.86 | 5.31 | 0.31 | 1 | 10 | 337.2634 | 461.4587 | 417.4177 | 337263.4041 | 461458.6685 | 1.7753e-06 | 0.38903 | 417417.7008
89 | 140 | CONCLUIDO | 3.5706 | 28.01 | 24.48 | 122.39 | 1.29 | 12 | 320.46 | 60.56 | 23.25 | 10 | 96.65 | 39757.13 | 353.33 | 1397.2 | 82.65 | 66.97 | 5267.5 | 0.81 | 0.86 | 5.32 | 0.31 | 1 | 10 | 337.2228 | 461.4031 | 417.3674 | 337222.7614 | 461403.0593 | 1.7753e-06 | 0.38903 | 417367.3989
90 | 140 | CONCLUIDO | 3.57 | 28.01 | 24.48 | 122.42 | 1.3 | 12 | 321.02 | 60.56 | 23.5 | 10 | 96.97 | 39826.95 | 353.42 | 1397.17 | 82.94 | 66.97 | 5409.34 | 0.81 | 0.86 | 5.31 | 0.32 | 1 | 10 | 337.3399 | 461.5633 | 417.5124 | 337339.904 | 461563.3391 | 1.775e-06 | 0.38903 | 417512.3818
91 | 140 | CONCLUIDO | 3.5722 | 27.99 | 24.47 | 122.33 | 1.32 | 12 | 321.59 | 60.56 | 23.75 | 9 | 97.28 | 39896.91 | 353.11 | 1397.17 | 82.45 | 66.97 | 5165.98 | 0.81 | 0.86 | 5.31 | 0.3 | 1 | 10 | 336.8844 | 460.9401 | 416.9486 | 336884.3895 | 460940.0839 | 1.7761e-06 | 0.38875 | 416948.6093
92 | 140 | CONCLUIDO | 3.571 | 28 | 24.48 | 122.38 | 1.33 | 12 | 322.16 | 60.56 | 24 | 7 | 97.6 | 39967.02 | 353.11 | 1397.24 | 82.43 | 66.97 | 5154.36 | 0.81 | 0.86 | 5.32 | 0.31 | 1 | 10 | 337.0358 | 461.1473 | 417.136 | 337035.824 | 461147.2834 | 1.7755e-06 | 0.38889 | 417136.0339
93 | 140 | CONCLUIDO | 3.5704 | 28.01 | 24.48 | 122.4 | 1.34 | 12 | 322.73 | 60.56 | 24.25 | 7 | 97.92 | 40037.28 | 353.55 | 1397.17 | 82.72 | 66.97 | 5304.2 | 0.81 | 0.86 | 5.32 | 0.31 | 1 | 10 | 337.3905 | 461.6326 | 417.575 | 337390.5137 | 461632.5855 | 1.7752e-06 | 0.38903 | 417575.0194
94 | 140 | CONCLUIDO | 3.5696 | 28.01 | 24.49 | 122.43 | 1.35 | 12 | 323.3 | 60.56 | 24.5 | 7 | 98.24 | 40107.81 | 353.64 | 1397.17 | 82.86 | 66.97 | 5370.58 | 0.81 | 0.86 | 5.32 | 0.32 | 1 | 10 | 337.5652 | 461.8716 | 417.7912 | 337565.1943 | 461871.5911 | 1.7748e-06 | 0.38903 | 417791.2147
95 | 140 | CONCLUIDO | 3.5697 | 28.01 | 24.49 | 122.43 | 1.36 | 12 | 323.87 | 60.56 | 24.75 | 7 | 98.57 | 40178.37 | 351.86 | 1397.18 | 82.86 | 66.97 | 5373.28 | 0.81 | 0.86 | 5.32 | 0.32 | 1 | 10 | 336.3498 | 460.2086 | 416.2869 | 336349.7845 | 460208.6139 | 1.7748e-06 | 0.38903 | 416286.9497
96 | 140 | CONCLUIDO | 3.5701 | 28.01 | 24.48 | 122.41 | 1.37 | 12 | 324.44 | 60.56 | 25 | 4 | 98.89 | 40249.08 | 349.41 | 1397.23 | 82.76 | 66.97 | 5323.44 | 0.81 | 0.86 | 5.32 | 0.32 | 1 | 10 | 334.6139 | 457.8335 | 414.1385 | 334613.8708 | 457833.4601 | 1.775e-06 | 0.38903 | 414138.4773
97 | 140 | CONCLUIDO | 3.5688 | 28.02 | 24.49 | 122.46 | 1.38 | 12 | 325.02 | 60.56 | 25.25 | 3 | 99.21 | 40319.95 | 348.75 | 1397.17 | 82.78 | 66.97 | 5333.87 | 0.81 | 0.86 | 5.33 | 0.33 | 1 | 10 | 334.3266 | 457.4404 | 413.783 | 334326.6307 | 457440.4455 | 1.7744e-06 | 0.38917 | 413782.9714
98 | 140 | CONCLUIDO | 3.5692 | 28.02 | 24.49 | 122.45 | 1.4 | 12 | 325.59 | 60.56 | 25.5 | 2 | 99.54 | 40390.96 | 348.42 | 1397.17 | 82.91 | 66.97 | 5397.36 | 0.81 | 0.86 | 5.32 | 0.32 | 1 | 10 | 334.0659 | 457.0837 | 413.4602 | 334065.8787 | 457083.6732 | 1.7746e-06 | 0.38917 | 413460.2489
99 | 140 | CONCLUIDO | 3.5687 | 28.02 | 24.49 | 122.47 | 1.41 | 12 | 326.17 | 60.56 | 25.75 | 2 | 99.87 | 40462.13 | 348.49 | 1397.2 | 82.88 | 66.97 | 5380.03 | 0.81 | 0.86 | 5.33 | 0.33 | 1 | 10 | 334.1597 | 457.212 | 413.5764 | 334159.7021 | 457212.0465 | 1.7743e-06 | 0.38917 | 413576.3704
100 | 140 | CONCLUIDO | 3.5803 | 27.93 | 24.45 | 133.39 | 1.42 | 11 | 326.75 | 60.56 | 26 | 0 | 100.2 | 40533.46 | 348.46 | 1397.17 | 81.69 | 66.97 | 4791.71 | 0.82 | 0.86 | 5.32 | 0.29 | 1 | 10 | 332.9075 | 455.4988 | 412.0266 | 332907.5177 | 455498.7525 | 1.7801e-06 | 0.38792 | 412026.5909

## RESULTADOS_6
Unnamed: 0 | Volume de calda [L] | STATUS | Capacidade operacional [ha/h] | Tempo de missao [h] | Tempo util [h] | Tempo por voo [min] | Autonomia Projetada [h] | N° Voos | MTOW [kg] | Massa Estrutura [kg] | Combustível [kg] | Abastecimentos | Massa gerador | Potência gerador [W] | Combustível consumido [L] | Calda cons [L] | Distância percorrida [km] | Distância Pulverizando [km] | RTL ACUMULADO[m] | EOC [km/km] | EOC [h/h] | Tempo de manobra [h] | Tempo rtl_rtw [h] | V pulv [m/s] | V desloc [m/s] | Preço Total por ha Simples [R$/ha] | Preço Total por ha Presumido [R$/ha] | Preço Total por ha Real [R$/ha] | Preço Total Simples [R$] | Preço Total Presumido [R$] | Prod CAPEX [ha/h/R$] | Dias Trabalhados | Preço Total Real [R$]
0 | 40 | CONCLUIDO | 2.9083 | 34.38 | 29.2 | 10.18 | 0.2 | 172 | 89.87 | 37.55 | 1 | 170 | 11.32 | 11317.98 | 237.82 | 1397.57 | 235.89 | 66.97 | 81088.57 | 0.28 | 0.72 | 5.59 | 5.02 | 1 | 10 | 284.6577 | 389.4812 | 352.3097 | 284657.7069 | 389481.2327 | 1.735e-06 | 0.4775 | 352309.6905
1 | 40 | CONCLUIDO | 3.0932 | 32.33 | 27.93 | 12.89 | 0.24 | 130 | 90.18 | 37.55 | 1.25 | 128 | 11.37 | 11355.7 | 224.14 | 1397.46 | 195.18 | 66.97 | 60943.14 | 0.34 | 0.75 | 5.51 | 3.76 | 1 | 10 | 253.6156 | 347.0081 | 313.8901 | 253615.6169 | 347008.0758 | 1.8453e-06 | 0.44903 | 313890.1121
2 | 40 | CONCLUIDO | 3.2207 | 31.05 | 27.14 | 15.66 | 0.29 | 104 | 90.48 | 37.55 | 1.5 | 102 | 11.43 | 11393.43 | 214.16 | 1397.65 | 169.34 | 66.97 | 48152.8 | 0.4 | 0.78 | 5.47 | 2.97 | 1 | 10 | 234.0979 | 320.3031 | 289.7338 | 234097.9172 | 320303.098 | 1.9214e-06 | 0.43125 | 289733.8199
3 | 40 | CONCLUIDO | 3.3131 | 30.18 | 26.62 | 18.57 | 0.34 | 86 | 90.79 | 37.55 | 1.75 | 84 | 11.49 | 11431.19 | 206.69 | 1397.43 | 152.36 | 66.97 | 39751.82 | 0.44 | 0.79 | 5.43 | 2.45 | 1 | 10 | 220.851 | 302.178 | 273.3386 | 220850.969 | 302178.0391 | 1.9765e-06 | 0.41917 | 273338.5911
4 | 40 | CONCLUIDO | 3.3835 | 29.56 | 26.24 | 21.56 | 0.39 | 73 | 91.1 | 37.55 | 2 | 71 | 11.54 | 11468.97 | 200.24 | 1397.35 | 139.89 | 66.97 | 33581.71 | 0.48 | 0.8 | 5.41 | 2.07 | 1 | 10 | 210.7418 | 288.3463 | 260.8269 | 210741.8325 | 288346.2726 | 2.0185e-06 | 0.41056 | 260826.909
5 | 40 | CONCLUIDO | 3.4387 | 29.08 | 25.95 | 24.72 | 0.43 | 63 | 91.4 | 37.55 | 2.25 | 61 | 11.6 | 11506.78 | 194.15 | 1397.23 | 130.64 | 66.97 | 29008.12 | 0.51 | 0.81 | 5.4 | 1.78 | 1 | 10 | 202.3974 | 276.929 | 250.4993 | 202397.3947 | 276929.0446 | 2.0514e-06 | 0.40389 | 250499.3253
6 | 40 | CONCLUIDO | 3.4772 | 28.76 | 25.76 | 27.6 | 0.48 | 56 | 91.71 | 37.55 | 2.5 | 54 | 11.66 | 11544.61 | 189.13 | 1397.32 | 124.31 | 66.97 | 25876.19 | 0.54 | 0.82 | 5.39 | 1.59 | 1 | 10 | 196.2267 | 268.486 | 242.8621 | 196226.6722 | 268485.9898 | 2.0744e-06 | 0.39944 | 242862.0638
7 | 40 | CONCLUIDO | 3.5202 | 28.41 | 25.54 | 31.28 | 0.52 | 49 | 92.02 | 37.55 | 2.75 | 47 | 11.71 | 11582.46 | 183.86 | 1397.32 | 117.37 | 66.97 | 22442.85 | 0.57 | 0.82 | 5.37 | 1.38 | 1 | 10 | 189.7071 | 259.5657 | 234.7931 | 189707.1208 | 259565.652 | 2.1001e-06 | 0.39458 | 234793.0705
8 | 40 | CONCLUIDO | 3.5502 | 28.17 | 25.4 | 34.63 | 0.57 | 44 | 92.32 | 37.55 | 3 | 41 | 11.77 | 11620.34 | 178.51 | 1397.29 | 112.93 | 66.97 | 20244.71 | 0.59 | 0.83 | 5.36 | 1.23 | 1 | 10 | 184.1439 | 251.9538 | 227.9076 | 184143.8648 | 251953.7597 | 2.118e-06 | 0.39125 | 227907.6465
9 | 40 | CONCLUIDO | 3.5739 | 27.98 | 25.29 | 37.93 | 0.62 | 40 | 92.63 | 37.55 | 3.25 | 33 | 11.83 | 11658.24 | 173.95 | 1397.22 | 108.81 | 66.97 | 18205.49 | 0.62 | 0.83 | 5.37 | 1.12 | 1 | 10 | 179.5905 | 245.7236 | 222.2721 | 179590.4986 | 245723.6431 | 2.1321e-06 | 0.38861 | 222272.1235
10 | 40 | CONCLUIDO | 3.5911 | 27.85 | 25.21 | 40.88 | 0.66 | 37 | 92.94 | 37.55 | 3.5 | 14 | 11.88 | 11696.16 | 169.65 | 1397.54 | 105.57 | 66.97 | 16600.59 | 0.63 | 0.83 | 5.38 | 1.04 | 1 | 10 | 175.6563 | 240.3406 | 217.4029 | 175656.2502 | 240340.631 | 2.1424e-06 | 0.38681 | 217402.8585
11 | 40 | CONCLUIDO | 3.5877 | 27.87 | 25.23 | 40.92 | 0.71 | 37 | 93.24 | 37.55 | 3.75 | 3 | 11.94 | 11734.1 | 170.56 | 1397.32 | 105.83 | 66.97 | 16733.87 | 0.63 | 0.83 | 5.4 | 1.07 | 1 | 10 | 176.4809 | 241.469 | 218.4235 | 176480.9149 | 241468.9735 | 2.1403e-06 | 0.38708 | 218423.5136
12 | 40 | CONCLUIDO | 3.5954 | 27.81 | 25.19 | 41.99 | 0.75 | 36 | 93.55 | 37.55 | 4 | 1 | 12 | 11772.07 | 170.17 | 1397.27 | 104.68 | 66.97 | 16162.41 | 0.64 | 0.84 | 5.39 | 1.03 | 1 | 10 | 175.7512 | 240.4706 | 217.5204 | 175751.2158 | 240470.5671 | 2.1449e-06 | 0.38625 | 217520.3937
13 | 40 | CONCLUIDO | 3.596 | 27.81 | 25.19 | 41.98 | 0.8 | 36 | 93.86 | 37.55 | 4.25 | 0 | 12.06 | 11810.06 | 170.55 | 1397.26 | 104.43 | 66.97 | 16037.12 | 0.64 | 0.84 | 5.4 | 1.02 | 1 | 10 | 175.9779 | 240.7808 | 217.801 | 175977.9428 | 240780.7849 | 2.1453e-06 | 0.38625 | 217801.0047

## RESULTADOS_23
Unnamed: 0 | Volume de calda [L] | STATUS | Capacidade operacional [ha/h] | Tempo de missao [h] | Tempo util [h] | Tempo por voo [min] | Autonomia Projetada [h] | N° Voos | MTOW [kg] | Massa Estrutura [kg] | Combustível [kg] | Abastecimentos | Massa gerador | Potência gerador [W] | Combustível consumido [L] | Calda cons [L] | Distância percorrida [km] | Distância Pulverizando [km] | RTL ACUMULADO[m] | EOC [km/km] | EOC [h/h] | Tempo de manobra [h] | Tempo rtl_rtw [h] | V pulv [m/s] | V desloc [m/s] | Preço Total por ha Simples [R$/ha] | Preço Total por ha Presumido [R$/ha] | Preço Total por ha Real [R$/ha] | Preço Total Simples [R$] | Preço Total Presumido [R$] | Prod CAPEX [ha/h/R$] | Dias Trabalhados | Preço Total Real [R$]
0 | 125 | CONCLUIDO | 1.6499 | 60.61 | 37.31 | 5.15 | 0.07 | 435 | 242.64 | 58.47 | 1 | 433 | 58.17 | 30160.1 | 599.09 | 1398.14 | 501.66 | 66.97 | 212654.92 | 0.13 | 0.56 | 6.03 | 13.13 | 1 | 10 | 1181.7227 | 1616.8851 | 1462.5719 | 1181722.68 | 1616885.1046 | 8.3601e-07 | 0.84181 | 1462571.8596
1 | 125 | CONCLUIDO | 1.9695 | 50.77 | 33.38 | 6.46 | 0.09 | 310 | 243.08 | 58.47 | 1.25 | 308 | 58.36 | 30214.33 | 534.93 | 1397.97 | 372.63 | 66.97 | 148768.12 | 0.18 | 0.63 | 5.81 | 9.2 | 1 | 10 | 885.0557 | 1210.9723 | 1095.3988 | 885055.7128 | 1210972.2722 | 9.9795e-07 | 0.70514 | 1095398.7781
2 | 125 | CONCLUIDO | 2.2026 | 45.4 | 31.26 | 7.78 | 0.11 | 241 | 243.52 | 58.47 | 1.5 | 239 | 58.55 | 30268.64 | 499.92 | 1397.94 | 303.5 | 66.97 | 114544.47 | 0.22 | 0.67 | 5.7 | 7.09 | 1 | 10 | 740.397 | 1013.0439 | 916.3604 | 740397.0112 | 1013043.8548 | 1.1161e-06 | 0.63056 | 916360.3711
3 | 125 | CONCLUIDO | 2.3795 | 42.03 | 29.92 | 9.07 | 0.13 | 198 | 243.96 | 58.47 | 1.75 | 196 | 58.74 | 30323.01 | 477.5 | 1397.5 | 260.69 | 66.97 | 93354.2 | 0.26 | 0.7 | 5.6 | 5.75 | 1 | 10 | 655.2424 | 896.5315 | 810.9678 | 655242.3917 | 896531.5476 | 1.2057e-06 | 0.58375 | 810967.835
4 | 125 | CONCLUIDO | 2.5155 | 39.75 | 29.06 | 10.38 | 0.15 | 168 | 244.41 | 58.47 | 2 | 166 | 58.93 | 30377.45 | 462.69 | 1397.68 | 232.01 | 66.97 | 79164.29 | 0.29 | 0.72 | 5.57 | 4.89 | 1 | 10 | 601.1459 | 822.5143 | 744.0147 | 601145.8826 | 822514.3172 | 1.2746e-06 | 0.55208 | 744014.7052
5 | 125 | CONCLUIDO | 2.6339 | 37.97 | 28.36 | 11.74 | 0.16 | 145 | 244.85 | 58.47 | 2.25 | 143 | 59.12 | 30431.96 | 450.64 | 1397.37 | 208.91 | 66.97 | 67729.25 | 0.32 | 0.74 | 5.54 | 4.19 | 1 | 10 | 559.6185 | 765.6947 | 692.6179 | 559618.4905 | 765694.7073 | 1.3346e-06 | 0.52736 | 692617.8791
6 | 125 | CONCLUIDO | 2.7262 | 36.68 | 27.88 | 13.07 | 0.18 | 128 | 245.29 | 58.47 | 2.5 | 126 | 59.32 | 30486.54 | 442.02 | 1397.72 | 192.77 | 66.97 | 59745.65 | 0.35 | 0.76 | 5.52 | 3.71 | 1 | 10 | 530.7519 | 726.1981 | 656.8908 | 530751.8601 | 726198.1101 | 1.3814e-06 | 0.50944 | 656890.7817
7 | 125 | CONCLUIDO | 2.8031 | 35.68 | 27.49 | 14.34 | 0.2 | 115 | 245.73 | 58.47 | 2.75 | 113 | 59.51 | 30541.19 | 434.92 | 1397.4 | 180.39 | 66.97 | 53620.98 | 0.37 | 0.77 | 5.49 | 3.32 | 1 | 10 | 508.2711 | 695.4389 | 629.0672 | 508271.0557 | 695438.8818 | 1.4203e-06 | 0.49556 | 629067.171
8 | 125 | CONCLUIDO | 2.8736 | 34.8 | 27.13 | 15.65 | 0.22 | 104 | 246.18 | 58.47 | 3 | 102 | 59.7 | 30595.91 | 428.08 | 1397.34 | 168.99 | 66.97 | 47978.21 | 0.4 | 0.78 | 5.47 | 2.96 | 1 | 10 | 488.4281 | 668.2888 | 604.5083 | 488428.0744 | 668288.8394 | 1.4561e-06 | 0.48333 | 604508.2905
9 | 125 | CONCLUIDO | 2.9296 | 34.13 | 26.89 | 16.98 | 0.23 | 95 | 246.62 | 58.47 | 3.25 | 93 | 59.9 | 30650.7 | 423.43 | 1397.59 | 160.98 | 66.97 | 44018.13 | 0.42 | 0.78 | 5.46 | 2.72 | 1 | 10 | 474.2008 | 648.8224 | 586.8997 | 474200.7646 | 648822.4064 | 1.4844e-06 | 0.47403 | 586899.7066
10 | 125 | CONCLUIDO | 2.9842 | 33.51 | 26.64 | 18.38 | 0.25 | 87 | 247.07 | 58.47 | 3.5 | 85 | 60.09 | 30705.56 | 418.51 | 1397.3 | 153.42 | 66.97 | 40278.52 | 0.44 | 0.79 | 5.43 | 2.48 | 1 | 10 | 460.4598 | 630.0214 | 569.893 | 460459.7652 | 630021.3648 | 1.5121e-06 | 0.46542 | 569893.01
11 | 125 | CONCLUIDO | 3.0248 | 33.06 | 26.48 | 19.61 | 0.27 | 81 | 247.51 | 58.47 | 3.75 | 79 | 60.29 | 30760.49 | 415.11 | 1397.35 | 147.97 | 66.97 | 37581.81 | 0.45 | 0.79 | 5.42 | 2.31 | 1 | 10 | 450.8834 | 616.9185 | 558.0407 | 450883.3502 | 616918.4914 | 1.5327e-06 | 0.45917 | 558040.6564
12 | 125 | CONCLUIDO | 3.0673 | 32.6 | 26.3 | 21.04 | 0.29 | 75 | 247.96 | 58.47 | 4 | 73 | 60.48 | 30815.5 | 411.11 | 1397.34 | 142.17 | 66.97 | 34711.98 | 0.47 | 0.8 | 5.42 | 2.14 | 1 | 10 | 440.7287 | 603.0245 | 545.4727 | 440728.7111 | 603024.4662 | 1.5542e-06 | 0.45278 | 545472.6575
13 | 125 | CONCLUIDO | 3.104 | 32.22 | 26.15 | 22.42 | 0.3 | 70 | 248.4 | 58.47 | 4.25 | 68 | 60.68 | 30870.57 | 407.96 | 1397.35 | 137.47 | 66.97 | 32384.64 | 0.49 | 0.8 | 5.4 | 1.99 | 1 | 10 | 432.4441 | 591.6891 | 535.2191 | 432444.083 | 591689.0725 | 1.5728e-06 | 0.4475 | 535219.0978
14 | 125 | CONCLUIDO | 3.1338 | 31.91 | 26.04 | 23.67 | 0.32 | 66 | 248.85 | 58.47 | 4.5 | 64 | 60.88 | 30925.72 | 405.24 | 1397.21 | 133.64 | 66.97 | 30491.38 | 0.5 | 0.81 | 5.4 | 1.87 | 1 | 10 | 425.784 | 582.5764 | 526.9761 | 425783.9693 | 582576.411 | 1.5879e-06 | 0.44319 | 526976.136
15 | 125 | CONCLUIDO | 3.1628 | 31.62 | 25.93 | 25.1 | 0.34 | 62 | 249.3 | 58.47 | 4.75 | 60 | 61.07 | 30980.93 | 402.66 | 1397.63 | 129.93 | 66.97 | 28657.61 | 0.52 | 0.81 | 5.4 | 1.76 | 1 | 10 | 419.4623 | 573.9269 | 519.1521 | 419462.32 | 573926.8516 | 1.6026e-06 | 0.43917 | 519152.0784
16 | 125 | CONCLUIDO | 3.1858 | 31.39 | 25.85 | 26.28 | 0.36 | 59 | 249.75 | 58.47 | 5 | 57 | 61.27 | 31036.22 | 400.14 | 1397.31 | 127.21 | 66.97 | 27312.15 | 0.53 | 0.81 | 5.39 | 1.68 | 1 | 10 | 414.2006 | 566.7275 | 512.6398 | 414200.595 | 566727.5273 | 1.6142e-06 | 0.43597 | 512639.8475
17 | 125 | CONCLUIDO | 3.209 | 31.16 | 25.76 | 27.6 | 0.37 | 56 | 250.2 | 58.47 | 5.25 | 54 | 61.47 | 31091.59 | 398.17 | 1397.27 | 124.12 | 66.97 | 25781.89 | 0.54 | 0.82 | 5.4 | 1.59 | 1 | 10 | 409.3622 | 560.1074 | 506.6515 | 409362.1918 | 560107.4106 | 1.626e-06 | 0.43278 | 506651.5455
18 | 125 | CONCLUIDO | 3.2355 | 30.91 | 25.65 | 29.03 | 0.39 | 53 | 250.64 | 58.47 | 5.5 | 51 | 61.67 | 31147.02 | 395.19 | 1397.35 | 120.67 | 66.97 | 24071.91 | 0.56 | 0.82 | 5.38 | 1.48 | 1 | 10 | 403.3459 | 551.8757 | 499.2055 | 403345.9366 | 551875.7048 | 1.6394e-06 | 0.42931 | 499205.4621
19 | 125 | CONCLUIDO | 3.2567 | 30.71 | 25.59 | 30.71 | 0.41 | 50 | 251.09 | 58.47 | 5.75 | 48 | 61.87 | 31202.53 | 393.16 | 1397.35 | 118.76 | 66.97 | 23132.01 | 0.56 | 0.82 | 5.38 | 1.42 | 1 | 10 | 398.9798 | 545.9018 | 493.8017 | 398979.8358 | 545901.8131 | 1.6502e-06 | 0.42653 | 493801.7102
20 | 125 | CONCLUIDO | 3.2747 | 30.54 | 25.51 | 31.89 | 0.42 | 48 | 251.55 | 58.47 | 6 | 46 | 62.07 | 31258.11 | 391.55 | 1397.31 | 116.5 | 66.97 | 22012.82 | 0.57 | 0.82 | 5.37 | 1.35 | 1 | 10 | 395.2836 | 540.8445 | 489.2271 | 395283.642 | 540844.5177 | 1.6593e-06 | 0.42417 | 489227.076
21 | 125 | CONCLUIDO | 3.2897 | 30.4 | 25.47 | 33.22 | 0.44 | 46 | 252 | 58.47 | 6.25 | 44 | 62.27 | 31313.77 | 389.59 | 1397.33 | 114.77 | 66.97 | 21158.52 | 0.58 | 0.83 | 5.37 | 1.3 | 1 | 10 | 391.8869 | 536.197 | 485.0231 | 391886.9295 | 536196.9858 | 1.6669e-06 | 0.42222 | 485023.098
22 | 125 | CONCLUIDO | 3.3046 | 30.26 | 25.43 | 34.67 | 0.46 | 44 | 252.45 | 58.47 | 6.5 | 42 | 62.47 | 31369.49 | 387.93 | 1397.25 | 113.25 | 66.97 | 20409.09 | 0.59 | 0.83 | 5.38 | 1.26 | 1 | 10 | 388.7522 | 531.9079 | 481.1434 | 388752.2245 | 531907.944 | 1.6744e-06 | 0.42028 | 481143.3964
23 | 125 | CONCLUIDO | 3.3248 | 30.08 | 25.34 | 36.2 | 0.47 | 42 | 252.9 | 58.47 | 6.75 | 40 | 62.68 | 31425.3 | 385.69 | 1397.3 | 110.35 | 66.97 | 18967.52 | 0.61 | 0.83 | 5.37 | 1.17 | 1 | 10 | 384.4131 | 525.971 | 475.7731 | 384413.1334 | 525971.0083 | 1.6847e-06 | 0.41778 | 475773.0734
24 | 125 | CONCLUIDO | 3.3304 | 30.03 | 25.33 | 37.07 | 0.49 | 41 | 253.35 | 58.47 | 7 | 39 | 62.88 | 31481.17 | 384.64 | 1397.32 | 110.06 | 66.97 | 18826.23 | 0.61 | 0.83 | 5.38 | 1.17 | 1 | 10 | 382.9673 | 523.9927 | 473.9836 | 382967.2892 | 523992.7404 | 1.6875e-06 | 0.41708 | 473983.6086
25 | 125 | CONCLUIDO | 3.3475 | 29.87 | 25.27 | 38.88 | 0.51 | 39 | 253.81 | 58.47 | 7.25 | 37 | 63.08 | 31537.13 | 382.79 | 1397.23 | 108.47 | 66.97 | 18041.47 | 0.62 | 0.83 | 5.36 | 1.11 | 1 | 10 | 379.4454 | 519.1739 | 469.6247 | 379445.4094 | 519173.9491 | 1.6962e-06 | 0.41486 | 469624.7161
26 | 125 | CONCLUIDO | 3.3572 | 29.79 | 25.24 | 39.85 | 0.52 | 38 | 254.26 | 58.47 | 7.5 | 36 | 63.29 | 31593.16 | 380.4 | 1397.4 | 107.16 | 66.97 | 17390.15 | 0.63 | 0.83 | 5.36 | 1.07 | 1 | 10 | 376.5141 | 515.1633 | 465.9968 | 376514.1361 | 515163.2516 | 1.7011e-06 | 0.41375 | 465996.7939
27 | 125 | CONCLUIDO | 3.3754 | 29.63 | 25.17 | 41.95 | 0.54 | 36 | 254.72 | 58.47 | 7.75 | 34 | 63.49 | 31649.26 | 378.86 | 1397.31 | 105.15 | 66.97 | 16398.16 | 0.64 | 0.84 | 5.35 | 1 | 1 | 10 | 373.1152 | 510.5127 | 461.7901 | 373115.2093 | 510512.6901 | 1.7103e-06 | 0.41153 | 461790.0754
28 | 125 | CONCLUIDO | 3.3842 | 29.55 | 25.14 | 43.1 | 0.56 | 35 | 255.17 | 58.47 | 8 | 33 | 63.7 | 31705.44 | 377.24 | 1397.25 | 104.34 | 66.97 | 15994.47 | 0.64 | 0.84 | 5.35 | 0.97 | 1 | 10 | 370.8741 | 507.4463 | 459.0164 | 370874.121 | 507446.3342 | 1.7148e-06 | 0.41042 | 459016.3683
29 | 125 | CONCLUIDO | 3.3944 | 29.46 | 25.1 | 44.29 | 0.57 | 34 | 255.63 | 58.47 | 8.25 | 32 | 63.91 | 31761.69 | 375.98 | 1397.25 | 102.8 | 66.97 | 15231.44 | 0.65 | 0.84 | 5.35 | 0.93 | 1 | 10 | 368.7109 | 504.4866 | 456.3391 | 368710.9436 | 504486.5794 | 1.7199e-06 | 0.40917 | 456339.0883
30 | 125 | CONCLUIDO | 3.4045 | 29.37 | 25.06 | 45.56 | 0.59 | 33 | 256.09 | 58.47 | 8.5 | 31 | 64.11 | 31818.02 | 374.74 | 1397.22 | 101.52 | 66.97 | 14595.28 | 0.66 | 0.84 | 5.35 | 0.89 | 1 | 10 | 366.5856 | 501.5786 | 453.7086 | 366585.587 | 501578.5727 | 1.7251e-06 | 0.40792 | 453708.6177
31 | 125 | CONCLUIDO | 3.4109 | 29.32 | 25.05 | 46.97 | 0.61 | 32 | 256.54 | 58.47 | 8.75 | 30 | 64.32 | 31874.43 | 372.94 | 1397.21 | 101.48 | 66.97 | 14581.24 | 0.66 | 0.84 | 5.34 | 0.88 | 1 | 10 | 364.5859 | 498.8426 | 451.2337 | 364585.9389 | 498842.566 | 1.7283e-06 | 0.40722 | 451233.7316
32 | 125 | CONCLUIDO | 3.4172 | 29.26 | 25.04 | 48.47 | 0.62 | 31 | 257 | 58.47 | 9 | 29 | 64.53 | 31931.04 | 373.18 | 1397.18 | 101.18 | 66.97 | 14437.4 | 0.66 | 0.84 | 5.34 | 0.88 | 1 | 10 | 364.0477 | 498.1061 | 450.5676 | 364047.6909 | 498106.1113 | 1.7315e-06 | 0.40639 | 450567.5632
33 | 125 | CONCLUIDO | 3.4266 | 29.18 | 25.01 | 50.02 | 0.64 | 30 | 257.46 | 58.47 | 9.25 | 28 | 64.74 | 31987.61 | 371.31 | 1397.21 | 99.88 | 66.97 | 13793.82 | 0.67 | 0.84 | 5.35 | 0.84 | 1 | 10 | 361.6179 | 494.7815 | 447.5603 | 361617.8547 | 494781.5022 | 1.7363e-06 | 0.40528 | 447560.2501
34 | 125 | CONCLUIDO | 3.4381 | 29.09 | 24.96 | 51.64 | 0.66 | 29 | 257.92 | 58.47 | 9.5 | 27 | 64.95 | 32044.25 | 368.97 | 1397.33 | 98.49 | 66.97 | 13101.52 | 0.68 | 0.84 | 5.34 | 0.79 | 1 | 10 | 358.5757 | 490.6191 | 443.7951 | 358575.736 | 490619.1412 | 1.7421e-06 | 0.40403 | 443795.139
35 | 125 | CONCLUIDO | 3.445 | 29.03 | 24.95 | 53.46 | 0.67 | 28 | 258.38 | 58.47 | 9.75 | 26 | 65.16 | 32100.97 | 367.64 | 1397.21 | 98.04 | 66.97 | 12879.73 | 0.68 | 0.84 | 5.34 | 0.78 | 1 | 10 | 356.8886 | 488.3107 | 441.707 | 356888.6003 | 488310.7277 | 1.7456e-06 | 0.40319 | 441707.0372
36 | 125 | CONCLUIDO | 3.449 | 28.99 | 24.91 | 53.39 | 0.69 | 28 | 258.84 | 58.47 | 10 | 26 | 65.37 | 32157.77 | 366.46 | 1397.28 | 97.09 | 66.97 | 12407.45 | 0.69 | 0.84 | 5.33 | 0.75 | 1 | 10 | 355.4955 | 486.4046 | 439.9828 | 355495.494 | 486404.6183 | 1.7476e-06 | 0.40264 | 439982.8442
37 | 125 | CONCLUIDO | 3.4572 | 28.92 | 24.89 | 55.32 | 0.7 | 27 | 259.3 | 58.47 | 10.25 | 25 | 65.58 | 32214.64 | 365.33 | 1397.18 | 96.18 | 66.97 | 11955.19 | 0.7 | 0.85 | 5.34 | 0.73 | 1 | 10 | 353.7891 | 484.0699 | 437.8709 | 353789.107 | 484069.8642 | 1.7518e-06 | 0.40167 | 437870.9158
38 | 125 | CONCLUIDO | 3.4647 | 28.86 | 24.88 | 57.41 | 0.72 | 26 | 259.76 | 58.47 | 10.5 | 24 | 65.79 | 32271.6 | 363.38 | 1397.23 | 95.71 | 66.97 | 11724.87 | 0.7 | 0.85 | 5.34 | 0.71 | 1 | 10 | 351.6275 | 481.1123 | 435.1956 | 351627.5113 | 481112.2737 | 1.7556e-06 | 0.40083 | 435195.5935
39 | 125 | CONCLUIDO | 3.4637 | 28.87 | 24.89 | 57.43 | 0.74 | 26 | 260.23 | 58.47 | 10.75 | 24 | 66 | 32328.64 | 362.85 | 1397.21 | 96.01 | 66.97 | 11875.11 | 0.7 | 0.85 | 5.34 | 0.72 | 1 | 10 | 351.3967 | 480.7965 | 434.9099 | 351396.7105 | 480796.4819 | 1.7551e-06 | 0.40097 | 434909.9405
40 | 125 | CONCLUIDO | 3.4732 | 28.79 | 24.85 | 59.65 | 0.75 | 25 | 260.69 | 58.47 | 11 | 23 | 66.21 | 32385.75 | 361.71 | 1397.2 | 94.88 | 66.97 | 11317.71 | 0.71 | 0.85 | 5.34 | 0.69 | 1 | 10 | 349.4939 | 478.1929 | 432.5549 | 349493.8765 | 478192.9404 | 1.7599e-06 | 0.39986 | 432554.8773
41 | 125 | CONCLUIDO | 3.4823 | 28.72 | 24.83 | 62.07 | 0.77 | 24 | 261.15 | 58.47 | 11.25 | 22 | 66.43 | 32442.95 | 359.66 | 1397.24 | 94.09 | 66.97 | 10925.65 | 0.71 | 0.85 | 5.33 | 0.66 | 1 | 10 | 347.0853 | 474.8975 | 429.5739 | 347085.3408 | 474897.4756 | 1.7645e-06 | 0.39889 | 429573.9271
42 | 125 | CONCLUIDO | 3.4824 | 28.72 | 24.83 | 62.06 | 0.78 | 24 | 261.62 | 58.47 | 11.5 | 22 | 66.64 | 32500.22 | 359.36 | 1397.19 | 94.03 | 66.97 | 10895.17 | 0.71 | 0.85 | 5.33 | 0.66 | 1 | 10 | 346.8671 | 474.5989 | 429.3038 | 346867.1006 | 474598.8697 | 1.7645e-06 | 0.39889 | 429303.8197
43 | 125 | CONCLUIDO | 3.4929 | 28.63 | 24.79 | 64.66 | 0.8 | 23 | 262.08 | 58.47 | 11.75 | 21 | 66.86 | 32557.58 | 357.53 | 1397.23 | 92.85 | 66.97 | 10312.93 | 0.72 | 0.85 | 5.33 | 0.62 | 1 | 10 | 344.4106 | 471.2377 | 426.2635 | 344410.5625 | 471237.7259 | 1.7699e-06 | 0.39764 | 426263.4587
44 | 125 | CONCLUIDO | 3.4905 | 28.65 | 24.81 | 64.71 | 0.81 | 23 | 262.55 | 58.47 | 12 | 21 | 67.07 | 32615.02 | 356.59 | 1397.17 | 93.46 | 66.97 | 10617.19 | 0.72 | 0.85 | 5.33 | 0.64 | 1 | 10 | 344.0707 | 470.7727 | 425.8428 | 344070.6561 | 470772.6511 | 1.7686e-06 | 0.39792 | 425842.77
45 | 125 | CONCLUIDO | 3.5013 | 28.56 | 24.77 | 67.54 | 0.83 | 22 | 263.01 | 58.47 | 12.25 | 20 | 67.29 | 32672.53 | 355.56 | 1397.22 | 92.25 | 66.97 | 10019.01 | 0.73 | 0.85 | 5.32 | 0.6 | 1 | 10 | 342.1518 | 468.1472 | 423.4679 | 342151.7842 | 468147.1659 | 1.7741e-06 | 0.39667 | 423467.8574
46 | 125 | CONCLUIDO | 3.4995 | 28.58 | 24.78 | 67.58 | 0.84 | 22 | 263.48 | 58.47 | 12.5 | 20 | 67.51 | 32730.13 | 354.13 | 1397.21 | 92.44 | 66.97 | 10113.78 | 0.72 | 0.85 | 5.33 | 0.61 | 1 | 10 | 341.3766 | 467.0866 | 422.5085 | 341376.632 | 467086.5684 | 1.7732e-06 | 0.39694 | 422508.4818
47 | 125 | CONCLUIDO | 3.5105 | 28.49 | 24.74 | 70.68 | 0.86 | 21 | 263.95 | 58.47 | 12.75 | 19 | 67.72 | 32787.82 | 352.33 | 1397.21 | 91.05 | 66.97 | 9422.43 | 0.74 | 0.85 | 5.33 | 0.57 | 1 | 10 | 338.9213 | 463.727 | 419.4696 | 338921.2674 | 463727.0302 | 1.7788e-06 | 0.39569 | 419469.5732
48 | 125 | CONCLUIDO | 3.5095 | 28.49 | 24.75 | 70.7 | 0.87 | 21 | 264.42 | 58.47 | 13 | 19 | 67.94 | 32845.58 | 351.35 | 1397.17 | 91.57 | 66.97 | 9681.42 | 0.73 | 0.85 | 5.33 | 0.58 | 1 | 10 | 338.3793 | 462.9854 | 418.7987 | 338379.2556 | 462985.4257 | 1.7783e-06 | 0.39569 | 418798.7465
49 | 125 | CONCLUIDO | 3.5197 | 28.41 | 24.71 | 74.13 | 0.89 | 20 | 264.89 | 58.47 | 13.25 | 18 | 68.16 | 32903.43 | 349.9 | 1397.18 | 90.15 | 66.97 | 8978.58 | 0.74 | 0.85 | 5.33 | 0.54 | 1 | 10 | 336.2569 | 460.0815 | 416.172 | 336256.8738 | 460081.4894 | 1.7834e-06 | 0.39458 | 416171.9578
50 | 125 | CONCLUIDO | 3.5211 | 28.4 | 24.7 | 74.1 | 0.91 | 20 | 265.36 | 58.47 | 13.5 | 18 | 68.38 | 32961.36 | 349.24 | 1397.3 | 89.95 | 66.97 | 8874.87 | 0.74 | 0.85 | 5.33 | 0.53 | 1 | 10 | 335.633 | 459.2279 | 415.3998 | 335632.9942 | 459227.8698 | 1.7841e-06 | 0.39444 | 415399.8064
51 | 125 | CONCLUIDO | 3.5301 | 28.33 | 24.67 | 77.92 | 0.92 | 19 | 265.83 | 58.47 | 13.75 | 17 | 68.6 | 33019.37 | 345.68 | 1397.24 | 89.21 | 66.97 | 8513.95 | 0.75 | 0.85 | 5.32 | 0.51 | 1 | 10 | 332.2301 | 454.5719 | 411.1882 | 332230.1089 | 454571.892 | 1.7887e-06 | 0.39347 | 411188.1886
52 | 125 | CONCLUIDO | 3.5288 | 28.34 | 24.68 | 77.95 | 0.94 | 19 | 266.3 | 58.47 | 14 | 17 | 68.82 | 33077.47 | 347.07 | 1397.18 | 89.62 | 66.97 | 8718.01 | 0.75 | 0.85 | 5.32 | 0.52 | 1 | 10 | 333.342 | 456.0933 | 412.5644 | 333342.0466 | 456093.2941 | 1.788e-06 | 0.39361 | 412564.3903
53 | 125 | CONCLUIDO | 3.5294 | 28.33 | 24.68 | 77.93 | 0.95 | 19 | 266.77 | 58.47 | 14.25 | 17 | 69.04 | 33135.65 | 345.54 | 1397.2 | 89.42 | 66.97 | 8616.38 | 0.75 | 0.85 | 5.32 | 0.51 | 1 | 10 | 332.2369 | 454.5812 | 411.1966 | 332236.9161 | 454581.2058 | 1.7884e-06 | 0.39347 | 411196.6136
54 | 125 | CONCLUIDO | 3.5394 | 28.25 | 24.65 | 82.15 | 0.97 | 18 | 267.24 | 58.47 | 14.5 | 16 | 69.27 | 33193.92 | 342.56 | 1397.23 | 88.24 | 66.97 | 8032.8 | 0.76 | 0.85 | 5.32 | 0.48 | 1 | 10 | 329.1544 | 450.3636 | 407.3815 | 329154.4289 | 450363.611 | 1.7934e-06 | 0.39236 | 407381.54
55 | 125 | CONCLUIDO | 3.5361 | 28.28 | 24.67 | 82.24 | 0.98 | 18 | 267.71 | 58.47 | 14.75 | 16 | 69.49 | 33252.27 | 343.7 | 1397.17 | 89.22 | 66.97 | 8519.38 | 0.75 | 0.85 | 5.32 | 0.51 | 1 | 10 | 330.3148 | 451.9512 | 408.8176 | 330314.7673 | 451951.2371 | 1.7917e-06 | 0.39278 | 408817.6453
56 | 125 | CONCLUIDO | 3.5382 | 28.26 | 24.66 | 82.19 | 1 | 18 | 268.19 | 58.47 | 15 | 16 | 69.71 | 33310.7 | 341.3 | 1397.22 | 88.44 | 66.97 | 8131.84 | 0.76 | 0.85 | 5.33 | 0.49 | 1 | 10 | 328.4416 | 449.3883 | 406.4993 | 328441.5762 | 449388.2544 | 1.7928e-06 | 0.3925 | 406499.2701
57 | 125 | CONCLUIDO | 3.55 | 28.17 | 24.61 | 86.86 | 1.01 | 17 | 268.66 | 58.47 | 15.25 | 15 | 69.94 | 33369.22 | 338.69 | 1397.23 | 87.04 | 66.97 | 7438.11 | 0.77 | 0.86 | 5.32 | 0.44 | 1 | 10 | 325.3911 | 445.2144 | 402.7238 | 325391.0829 | 445214.4349 | 1.7988e-06 | 0.39125 | 402723.7941
58 | 125 | CONCLUIDO | 3.5487 | 28.18 | 24.62 | 86.89 | 1.03 | 17 | 269.14 | 58.47 | 15.5 | 15 | 70.16 | 33427.83 | 338.69 | 1397.18 | 87.18 | 66.97 | 7506.84 | 0.77 | 0.85 | 5.33 | 0.45 | 1 | 10 | 325.5469 | 445.4277 | 402.9167 | 325546.9185 | 445427.656 | 1.7981e-06 | 0.39139 | 402916.6657
59 | 125 | CONCLUIDO | 3.5489 | 28.18 | 24.62 | 86.89 | 1.04 | 17 | 269.61 | 58.47 | 15.75 | 15 | 70.39 | 33486.53 | 336.72 | 1397.23 | 87.39 | 66.97 | 7609.65 | 0.77 | 0.85 | 5.32 | 0.45 | 1 | 10 | 324.1861 | 443.5658 | 401.2325 | 324186.146 | 443565.787 | 1.7982e-06 | 0.39139 | 401232.4908
60 | 125 | CONCLUIDO | 3.5572 | 28.11 | 24.6 | 92.25 | 1.05 | 16 | 270.09 | 58.47 | 16 | 14 | 70.62 | 33545.31 | 334.89 | 1397.24 | 86.58 | 66.97 | 7213.61 | 0.77 | 0.86 | 5.32 | 0.43 | 1 | 10 | 322.1147 | 440.7316 | 398.6688 | 322114.7357 | 440731.5921 | 1.8024e-06 | 0.39042 | 398668.7875
61 | 125 | CONCLUIDO | 3.5576 | 28.11 | 24.6 | 92.24 | 1.07 | 16 | 270.57 | 58.47 | 16.25 | 14 | 70.84 | 33604.17 | 335.55 | 1397.17 | 86.73 | 66.97 | 7285.19 | 0.77 | 0.86 | 5.32 | 0.43 | 1 | 10 | 322.5276 | 441.2964 | 399.1797 | 322527.5596 | 441296.436 | 1.8026e-06 | 0.39042 | 399179.7235
62 | 125 | CONCLUIDO | 3.5566 | 28.12 | 24.6 | 92.26 | 1.08 | 16 | 271.05 | 58.47 | 16.5 | 14 | 71.07 | 33663.13 | 334.66 | 1397.23 | 86.86 | 66.97 | 7352.2 | 0.77 | 0.86 | 5.32 | 0.44 | 1 | 10 | 322.0126 | 440.5919 | 398.5424 | 322012.6467 | 440591.9094 | 1.8021e-06 | 0.39056 | 398542.4359
63 | 125 | CONCLUIDO | 3.5569 | 28.11 | 24.6 | 92.26 | 1.1 | 16 | 271.52 | 58.47 | 16.75 | 14 | 71.3 | 33722.17 | 332.99 | 1397.21 | 86.71 | 66.97 | 7276.82 | 0.77 | 0.86 | 5.32 | 0.44 | 1 | 10 | 320.8497 | 439.0007 | 397.1031 | 320849.6741 | 439000.679 | 1.8023e-06 | 0.39042 | 397103.0704
64 | 125 | CONCLUIDO | 3.5673 | 28.03 | 24.57 | 98.27 | 1.11 | 15 | 272 | 58.47 | 17 | 13 | 71.53 | 33781.3 | 331.82 | 1397.21 | 85.47 | 66.97 | 6660.69 | 0.78 | 0.86 | 5.32 | 0.4 | 1 | 10 | 319.0147 | 436.49 | 394.832 | 319014.7053 | 436489.9937 | 1.8076e-06 | 0.38931 | 394832.0013
65 | 125 | CONCLUIDO | 3.5677 | 28.03 | 24.56 | 98.26 | 1.13 | 15 | 272.48 | 58.47 | 17.25 | 13 | 71.76 | 33840.65 | 330.59 | 1397.2 | 85.35 | 66.97 | 6602.35 | 0.78 | 0.86 | 5.32 | 0.4 | 1 | 10 | 318.1084 | 435.2499 | 393.7103 | 318108.3713 | 435249.9076 | 1.8078e-06 | 0.38931 | 393710.2673
66 | 125 | CONCLUIDO | 3.5662 | 28.04 | 24.58 | 98.3 | 1.14 | 15 | 272.97 | 58.47 | 17.5 | 13 | 71.99 | 33899.96 | 329.31 | 1397.26 | 85.99 | 66.97 | 6920.16 | 0.78 | 0.86 | 5.32 | 0.41 | 1 | 10 | 317.4474 | 434.3456 | 392.8922 | 317447.4155 | 434345.5586 | 1.807e-06 | 0.38944 | 392892.2281
67 | 125 | CONCLUIDO | 3.5687 | 28.02 | 24.56 | 98.22 | 1.16 | 15 | 273.45 | 58.47 | 17.75 | 13 | 72.22 | 33959.36 | 326.31 | 1397.24 | 85.37 | 66.97 | 6613.64 | 0.78 | 0.86 | 5.31 | 0.39 | 1 | 10 | 315.1189 | 431.1595 | 390.0103 | 315118.8618 | 431159.5288 | 1.8083e-06 | 0.38917 | 390010.2685
68 | 125 | CONCLUIDO | 3.5768 | 27.96 | 24.54 | 105.17 | 1.17 | 14 | 273.93 | 58.47 | 18 | 12 | 72.46 | 34018.85 | 324.96 | 1397.17 | 84.49 | 66.97 | 6174.98 | 0.79 | 0.86 | 5.32 | 0.37 | 1 | 10 | 313.4223 | 428.8383 | 387.9105 | 313422.3238 | 428838.2506 | 1.8124e-06 | 0.38833 | 387910.5299
69 | 125 | CONCLUIDO | 3.5786 | 27.94 | 24.53 | 105.11 | 1.18 | 14 | 274.41 | 58.47 | 18.25 | 12 | 72.69 | 34078.44 | 324.48 | 1397.2 | 84.27 | 66.97 | 6065.15 | 0.79 | 0.86 | 5.32 | 0.36 | 1 | 10 | 312.9039 | 428.1289 | 387.2688 | 312903.8559 | 428128.8599 | 1.8133e-06 | 0.38806 | 387268.8424
70 | 125 | CONCLUIDO | 3.5785 | 27.94 | 24.53 | 105.11 | 1.2 | 14 | 274.9 | 58.47 | 18.5 | 12 | 72.92 | 34138.11 | 322.93 | 1397.17 | 84.37 | 66.97 | 6116.27 | 0.79 | 0.86 | 5.32 | 0.36 | 1 | 10 | 311.8649 | 426.7073 | 385.983 | 311864.8972 | 426707.3108 | 1.8132e-06 | 0.38806 | 385982.964
71 | 125 | CONCLUIDO | 3.578 | 27.95 | 24.53 | 105.13 | 1.21 | 14 | 275.38 | 58.47 | 18.75 | 12 | 73.16 | 34197.87 | 318.94 | 1397.2 | 84.53 | 66.97 | 6199.13 | 0.79 | 0.86 | 5.31 | 0.36 | 1 | 10 | 309.2114 | 423.0767 | 382.6988 | 309211.3955 | 423076.6728 | 1.813e-06 | 0.38819 | 382698.8289
72 | 125 | CONCLUIDO | 3.5868 | 27.88 | 24.51 | 113.12 | 1.23 | 13 | 275.87 | 58.47 | 19 | 10 | 73.39 | 34257.73 | 317.84 | 1397.2 | 83.64 | 66.97 | 5758.46 | 0.8 | 0.86 | 5.32 | 0.34 | 1 | 10 | 307.6412 | 420.9283 | 380.7555 | 307641.2439 | 420928.322 | 1.8174e-06 | 0.38722 | 380755.5138
73 | 125 | CONCLUIDO | 3.5857 | 27.89 | 24.52 | 113.16 | 1.24 | 13 | 276.35 | 58.47 | 19.25 | 8 | 73.63 | 34317.68 | 318.97 | 1397.18 | 83.96 | 66.97 | 5916.42 | 0.8 | 0.86 | 5.32 | 0.35 | 1 | 10 | 308.5343 | 422.1502 | 381.8608 | 308534.2682 | 422150.1974 | 1.8169e-06 | 0.38736 | 381860.775
74 | 125 | CONCLUIDO | 3.5868 | 27.88 | 24.51 | 113.12 | 1.25 | 13 | 276.84 | 58.47 | 19.5 | 8 | 73.87 | 34377.72 | 318.84 | 1397.18 | 83.9 | 66.97 | 5886.73 | 0.8 | 0.86 | 5.31 | 0.34 | 1 | 10 | 308.3156 | 421.851 | 381.5901 | 308315.5631 | 421850.9554 | 1.8174e-06 | 0.38722 | 381590.0923
75 | 125 | CONCLUIDO | 3.5838 | 27.9 | 24.53 | 113.23 | 1.27 | 13 | 277.33 | 58.47 | 19.75 | 7 | 74.1 | 34437.85 | 319.47 | 1397.23 | 84.37 | 66.97 | 6120.29 | 0.79 | 0.86 | 5.32 | 0.37 | 1 | 10 | 309.0711 | 422.8847 | 382.5252 | 309071.0686 | 422884.6713 | 1.8159e-06 | 0.3875 | 382525.1518
76 | 125 | CONCLUIDO | 3.5857 | 27.89 | 24.52 | 113.16 | 1.28 | 13 | 277.82 | 58.47 | 20 | 6 | 74.34 | 34498.07 | 319.68 | 1397.18 | 83.77 | 66.97 | 5819.52 | 0.8 | 0.86 | 5.32 | 0.35 | 1 | 10 | 309.0132 | 422.8055 | 382.4535 | 309013.1818 | 422805.468 | 1.8169e-06 | 0.38736 | 382453.5075
77 | 125 | CONCLUIDO | 3.5858 | 27.89 | 24.52 | 113.16 | 1.3 | 13 | 278.3 | 58.47 | 20.25 | 5 | 74.58 | 34558.39 | 318.75 | 1397.2 | 83.94 | 66.97 | 5905.83 | 0.8 | 0.86 | 5.32 | 0.35 | 1 | 10 | 308.3774 | 421.9355 | 381.6666 | 308377.3557 | 421935.5027 | 1.8169e-06 | 0.38736 | 381666.5705
78 | 125 | CONCLUIDO | 3.5852 | 27.89 | 24.52 | 113.18 | 1.31 | 13 | 278.79 | 58.47 | 20.5 | 4 | 74.82 | 34618.81 | 316.98 | 1397.28 | 83.8 | 66.97 | 5834.31 | 0.8 | 0.86 | 5.33 | 0.36 | 1 | 10 | 307.2344 | 420.3716 | 380.252 | 307234.3859 | 420371.6411 | 1.8166e-06 | 0.38736 | 380251.9616
79 | 125 | CONCLUIDO | 3.5852 | 27.89 | 24.52 | 113.18 | 1.32 | 13 | 279.28 | 58.47 | 20.75 | 3 | 75.06 | 34679.32 | 317.14 | 1397.22 | 83.89 | 66.97 | 5883.84 | 0.8 | 0.86 | 5.32 | 0.36 | 1 | 10 | 307.3423 | 420.5193 | 380.3856 | 307342.3252 | 420519.3283 | 1.8166e-06 | 0.38736 | 380385.5538
80 | 125 | CONCLUIDO | 3.5854 | 27.89 | 24.52 | 113.17 | 1.34 | 13 | 279.78 | 58.47 | 21 | 1 | 75.3 | 34739.92 | 317.08 | 1397.22 | 83.81 | 66.97 | 5840.36 | 0.8 | 0.86 | 5.32 | 0.35 | 1 | 10 | 307.2849 | 420.4407 | 380.3144 | 307284.8729 | 420440.7196 | 1.8167e-06 | 0.38736 | 380314.4474
81 | 125 | CONCLUIDO | 3.5852 | 27.89 | 24.52 | 113.18 | 1.35 | 13 | 280.27 | 58.47 | 21.25 | 1 | 75.54 | 34800.62 | 317.35 | 1397.22 | 83.83 | 66.97 | 5853.18 | 0.8 | 0.86 | 5.33 | 0.36 | 1 | 10 | 307.484 | 420.7132 | 380.5609 | 307483.9954 | 420713.1678 | 1.8166e-06 | 0.38736 | 380560.8935
82 | 125 | CONCLUIDO | 3.5852 | 27.89 | 24.52 | 113.18 | 1.36 | 13 | 280.76 | 58.47 | 21.5 | 0 | 75.79 | 34861.41 | 317.85 | 1397.22 | 83.82 | 66.97 | 5848.42 | 0.8 | 0.86 | 5.33 | 0.36 | 1 | 10 | 307.8213 | 421.1747 | 380.9784 | 307821.3055 | 421174.6903 | 1.8166e-06 | 0.38736 | 380978.369

## RESULTADOS_4
Unnamed: 0 | Volume de calda [L] | STATUS | Capacidade operacional [ha/h] | Tempo de missao [h] | Tempo util [h] | Tempo por voo [min] | Autonomia Projetada [h] | N° Voos | MTOW [kg] | Massa Estrutura [kg] | Combustível [kg] | Abastecimentos | Massa gerador | Potência gerador [W] | Combustível consumido [L] | Calda cons [L] | Distância percorrida [km] | Distância Pulverizando [km] | RTL ACUMULADO[m] | EOC [km/km] | EOC [h/h] | Tempo de manobra [h] | Tempo rtl_rtw [h] | V pulv [m/s] | V desloc [m/s] | Preço Total por ha Simples [R$/ha] | Preço Total por ha Presumido [R$/ha] | Preço Total por ha Real [R$/ha] | Preço Total Simples [R$] | Preço Total Presumido [R$] | Prod CAPEX [ha/h/R$] | Dias Trabalhados | Preço Total Real [R$]
0 | 30 | CONCLUIDO | 3.1069 | 32.19 | 28.18 | 12.16 | 0.24 | 139 | 71.52 | 32.27 | 1 | 137 | 8.25 | 9054.6 | 191.2 | 1397.48 | 203.57 | 66.97 | 65089.92 | 0.33 | 0.75 | 5.52 | 4.01 | 1 | 10 | 219.1953 | 299.9127 | 271.2895 | 219195.3322 | 299912.7238 | 1.9174e-06 | 0.44708 | 271289.4743
1 | 30 | CONCLUIDO | 3.2584 | 30.69 | 27.21 | 15.55 | 0.3 | 105 | 71.81 | 32.27 | 1.25 | 103 | 8.29 | 9090.98 | 180.07 | 1397.54 | 171.54 | 66.97 | 49248.86 | 0.39 | 0.77 | 5.47 | 3.04 | 1 | 10 | 198.6052 | 271.7404 | 245.8059 | 198605.205 | 271740.4033 | 2.0109e-06 | 0.42625 | 245805.8806
2 | 30 | CONCLUIDO | 3.3709 | 29.67 | 26.53 | 19.18 | 0.36 | 83 | 72.11 | 32.27 | 1.5 | 81 | 8.34 | 9127.38 | 170.78 | 1397.31 | 149.78 | 66.97 | 38475.65 | 0.45 | 0.79 | 5.42 | 2.36 | 1 | 10 | 183.8665 | 251.5743 | 227.5644 | 183866.5289 | 251574.2965 | 2.0803e-06 | 0.41208 | 227564.3987
3 | 30 | CONCLUIDO | 3.4468 | 29.01 | 26.11 | 23.04 | 0.42 | 68 | 72.4 | 32.27 | 1.75 | 66 | 8.38 | 9163.8 | 163.13 | 1397.26 | 135.35 | 66.97 | 31336.34 | 0.49 | 0.81 | 5.42 | 1.94 | 1 | 10 | 173.5796 | 237.4992 | 214.8326 | 173579.5825 | 237499.2425 | 2.1271e-06 | 0.40292 | 214832.6482
4 | 30 | CONCLUIDO | 3.5065 | 28.52 | 25.79 | 27.15 | 0.48 | 57 | 72.7 | 32.27 | 2 | 52 | 8.43 | 9200.25 | 155.74 | 1397.32 | 125.31 | 66.97 | 26369.22 | 0.53 | 0.82 | 5.39 | 1.62 | 1 | 10 | 164.8766 | 225.5914 | 204.0613 | 164876.577 | 225591.4066 | 2.164e-06 | 0.39611 | 204061.2793
5 | 30 | CONCLUIDO | 3.5371 | 28.27 | 25.63 | 30.16 | 0.54 | 51 | 73 | 32.27 | 2.25 | 31 | 8.48 | 9236.71 | 151.96 | 1397.25 | 119.48 | 66.97 | 23489.17 | 0.56 | 0.82 | 5.41 | 1.47 | 1 | 10 | 160.5432 | 219.6623 | 198.6981 | 160543.2191 | 219662.3151 | 2.1828e-06 | 0.39264 | 198698.052
6 | 30 | CONCLUIDO | 3.5525 | 28.15 | 25.56 | 31.95 | 0.6 | 48 | 73.29 | 32.27 | 2.5 | 4 | 8.52 | 9273.2 | 150.05 | 1397.32 | 115.89 | 66.97 | 21705.92 | 0.58 | 0.82 | 5.43 | 1.39 | 1 | 10 | 158.4076 | 216.7403 | 196.0549 | 158407.5981 | 216740.2641 | 2.1924e-06 | 0.39097 | 196054.8775
7 | 30 | CONCLUIDO | 3.5523 | 28.15 | 25.56 | 31.95 | 0.65 | 48 | 73.59 | 32.27 | 2.75 | 1 | 8.57 | 9309.7 | 150.37 | 1397.37 | 115.78 | 66.97 | 21651.46 | 0.58 | 0.82 | 5.44 | 1.39 | 1 | 10 | 158.6342 | 217.0504 | 196.3354 | 158634.2387 | 217050.3638 | 2.1922e-06 | 0.39097 | 196335.3817
8 | 30 | CONCLUIDO | 3.5523 | 28.15 | 25.56 | 31.95 | 0.71 | 48 | 73.88 | 32.27 | 3 | 0 | 8.61 | 9346.23 | 150.93 | 1397.37 | 115.82 | 66.97 | 21669.53 | 0.58 | 0.82 | 5.44 | 1.39 | 1 | 10 | 159.0155 | 217.5721 | 196.8073 | 159015.5249 | 217572.0564 | 2.1922e-06 | 0.39097 | 196807.2847

## RESULTADOS_1
Unnamed: 0 | Volume de calda [L] | STATUS | Capacidade operacional [ha/h] | Tempo de missao [h] | Tempo util [h] | Tempo por voo [min] | Autonomia Projetada [h] | N° Voos | MTOW [kg] | Massa Estrutura [kg] | Combustível [kg] | Abastecimentos | Massa gerador | Potência gerador [W] | Combustível consumido [L] | Calda cons [L] | Distância percorrida [km] | Distância Pulverizando [km] | RTL ACUMULADO[m] | EOC [km/km] | EOC [h/h] | Tempo de manobra [h] | Tempo rtl_rtw [h] | V pulv [m/s] | V desloc [m/s] | Preço Total por ha Simples [R$/ha] | Preço Total por ha Presumido [R$/ha] | Preço Total por ha Real [R$/ha] | Preço Total Simples [R$] | Preço Total Presumido [R$] | Prod CAPEX [ha/h/R$] | Dias Trabalhados | Preço Total Real [R$]
0 | 15 | CONCLUIDO | 3.3624 | 29.74 | 26.99 | 17.04 | 0.43 | 95 | 39.78 | 19.54 | 1 | 3 | 4.24 | 5140 | 106.42 | 1397.78 | 159.82 | 66.97 | 43436.49 | 0.42 | 0.78 | 5.58 | 2.82 | 1 | 10 | 124.4175 | 170.2336 | 153.9867 | 124417.5372 | 170233.5633 | 2.2271e-06 | 0.41306 | 153986.7109
1 | 15 | CONCLUIDO | 3.3625 | 29.74 | 26.99 | 17.04 | 0.53 | 95 | 40.06 | 19.54 | 1.25 | 0 | 4.26 | 5174.29 | 106.96 | 1397.92 | 159.61 | 66.97 | 43333.74 | 0.42 | 0.78 | 5.59 | 2.82 | 1 | 10 | 124.8023 | 170.7601 | 154.463 | 124802.3413 | 170760.0692 | 2.2272e-06 | 0.41306 | 154462.9679

## RESULTADOS_12
Unnamed: 0 | Volume de calda [L] | STATUS | Capacidade operacional [ha/h] | Tempo de missao [h] | Tempo util [h] | Tempo por voo [min] | Autonomia Projetada [h] | N° Voos | MTOW [kg] | Massa Estrutura [kg] | Combustível [kg] | Abastecimentos | Massa gerador | Potência gerador [W] | Combustível consumido [L] | Calda cons [L] | Distância percorrida [km] | Distância Pulverizando [km] | RTL ACUMULADO[m] | EOC [km/km] | EOC [h/h] | Tempo de manobra [h] | Tempo rtl_rtw [h] | V pulv [m/s] | V desloc [m/s] | Preço Total por ha Simples [R$/ha] | Preço Total por ha Presumido [R$/ha] | Preço Total por ha Real [R$/ha] | Preço Total Simples [R$] | Preço Total Presumido [R$] | Prod CAPEX [ha/h/R$] | Dias Trabalhados | Preço Total Real [R$]
0 | 70 | CONCLUIDO | 2.4057 | 41.57 | 31.83 | 7.35 | 0.12 | 260 | 141.81 | 47.83 | 1 | 258 | 22.98 | 17723.39 | 359.41 | 1397.83 | 321.99 | 66.97 | 123695.41 | 0.21 | 0.66 | 5.73 | 7.65 | 1 | 10 | 503.2551 | 688.5758 | 622.8591 | 503255.0697 | 688575.7883 | 1.3326e-06 | 0.57736 | 622859.0815
1 | 70 | CONCLUIDO | 2.655 | 37.66 | 29.83 | 9.23 | 0.16 | 194 | 142.15 | 47.83 | 1.25 | 192 | 23.07 | 17765.46 | 334.73 | 1397.39 | 257.11 | 66.97 | 91585.34 | 0.26 | 0.71 | 5.62 | 5.66 | 1 | 10 | 425.7896 | 582.5841 | 526.9831 | 425789.572 | 582584.0769 | 1.4707e-06 | 0.52306 | 526983.0703
2 | 70 | CONCLUIDO | 2.8261 | 35.38 | 28.68 | 11.1 | 0.19 | 155 | 142.49 | 47.83 | 1.5 | 153 | 23.16 | 17807.56 | 319.94 | 1397.55 | 219.26 | 66.97 | 72856.53 | 0.31 | 0.73 | 5.56 | 4.51 | 1 | 10 | 383.1952 | 524.3046 | 474.2657 | 383195.1833 | 524304.5552 | 1.5655e-06 | 0.49139 | 474265.6643
3 | 70 | CONCLUIDO | 2.9586 | 33.8 | 27.87 | 13.07 | 0.22 | 128 | 142.83 | 47.83 | 1.75 | 126 | 23.25 | 17849.7 | 308.8 | 1397.53 | 193.44 | 66.97 | 60080.74 | 0.35 | 0.76 | 5.5 | 3.7 | 1 | 10 | 354.1361 | 484.5447 | 438.3004 | 354136.1162 | 484544.6575 | 1.6389e-06 | 0.46944 | 438300.3955
4 | 70 | CONCLUIDO | 3.0615 | 32.66 | 27.29 | 15.02 | 0.25 | 109 | 143.17 | 47.83 | 2 | 107 | 23.34 | 17891.86 | 300.41 | 1397.31 | 173.84 | 66.97 | 50379.09 | 0.39 | 0.77 | 5.48 | 3.12 | 1 | 10 | 333.6777 | 456.5526 | 412.9798 | 333677.7177 | 456552.5742 | 1.6959e-06 | 0.45361 | 412979.8373
5 | 70 | CONCLUIDO | 3.1405 | 31.84 | 26.87 | 16.97 | 0.28 | 95 | 143.51 | 47.83 | 2.25 | 93 | 23.44 | 17934.06 | 293.71 | 1397.4 | 161 | 66.97 | 44029.16 | 0.42 | 0.78 | 5.43 | 2.7 | 1 | 10 | 318.766 | 436.1497 | 394.5242 | 318766.0181 | 436149.7289 | 1.7396e-06 | 0.44222 | 394524.2109
6 | 70 | CONCLUIDO | 3.2032 | 31.22 | 26.56 | 18.97 | 0.31 | 84 | 143.86 | 47.83 | 2.5 | 82 | 23.53 | 17976.29 | 288.47 | 1397.4 | 150.26 | 66.97 | 38711.13 | 0.45 | 0.79 | 5.44 | 2.4 | 1 | 10 | 307.5895 | 420.8575 | 380.6915 | 307589.4952 | 420857.5173 | 1.7744e-06 | 0.43361 | 380691.4665
7 | 70 | CONCLUIDO | 3.2562 | 30.71 | 26.32 | 21.05 | 0.34 | 75 | 144.2 | 47.83 | 2.75 | 73 | 23.62 | 18018.55 | 283.44 | 1397.36 | 142.55 | 66.97 | 34901.21 | 0.47 | 0.8 | 5.41 | 2.15 | 1 | 10 | 298.1022 | 407.8766 | 368.9494 | 298102.183 | 407876.5582 | 1.8037e-06 | 0.42653 | 368949.3919
8 | 70 | CONCLUIDO | 3.3015 | 30.29 | 26.1 | 23.03 | 0.37 | 68 | 144.54 | 47.83 | 3 | 66 | 23.71 | 18060.85 | 279.19 | 1397.41 | 135.11 | 66.97 | 31217.2 | 0.5 | 0.81 | 5.41 | 1.93 | 1 | 10 | 290.2237 | 397.0969 | 359.1985 | 290223.7359 | 397096.9192 | 1.8288e-06 | 0.42069 | 359198.5465
9 | 70 | CONCLUIDO | 3.3381 | 29.96 | 25.94 | 25.1 | 0.4 | 62 | 144.89 | 47.83 | 3.25 | 60 | 23.81 | 18103.18 | 275.62 | 1397.34 | 130.1 | 66.97 | 28741.61 | 0.51 | 0.81 | 5.4 | 1.77 | 1 | 10 | 283.9715 | 388.5423 | 351.4604 | 283971.5078 | 388542.3449 | 1.8491e-06 | 0.41611 | 351460.4088
10 | 70 | CONCLUIDO | 3.3745 | 29.63 | 25.76 | 27.11 | 0.43 | 57 | 145.23 | 47.83 | 3.5 | 55 | 23.9 | 18145.54 | 271.24 | 1397.28 | 124.2 | 66.97 | 25815.56 | 0.54 | 0.82 | 5.39 | 1.59 | 1 | 10 | 277.2283 | 379.316 | 343.1146 | 277228.3022 | 379315.9935 | 1.8692e-06 | 0.41153 | 343114.6074
11 | 70 | CONCLUIDO | 3.3981 | 29.43 | 25.67 | 29.06 | 0.46 | 53 | 145.57 | 47.83 | 3.75 | 51 | 23.99 | 18187.93 | 268.47 | 1397.28 | 121.55 | 66.97 | 24512.88 | 0.55 | 0.82 | 5.38 | 1.5 | 1 | 10 | 273.0659 | 373.6208 | 337.9629 | 273065.8626 | 373620.7601 | 1.8823e-06 | 0.40875 | 337962.9191
12 | 70 | CONCLUIDO | 3.4259 | 29.19 | 25.55 | 31.28 | 0.49 | 49 | 145.92 | 47.83 | 4 | 47 | 24.09 | 18230.35 | 265.4 | 1397.23 | 117.34 | 66.97 | 22426.79 | 0.57 | 0.82 | 5.38 | 1.38 | 1 | 10 | 268.3294 | 367.1401 | 332.1008 | 268329.3914 | 367140.1111 | 1.8977e-06 | 0.40542 | 332100.7742
13 | 70 | CONCLUIDO | 3.4453 | 29.03 | 25.47 | 33.22 | 0.51 | 46 | 146.26 | 47.83 | 4.25 | 44 | 24.18 | 18272.81 | 262.32 | 1397.24 | 114.68 | 66.97 | 21112.61 | 0.58 | 0.83 | 5.38 | 1.3 | 1 | 10 | 264.4227 | 361.7948 | 327.2657 | 264422.7314 | 361794.8466 | 1.9085e-06 | 0.40319 | 327265.6542
14 | 70 | CONCLUIDO | 3.4677 | 28.84 | 25.37 | 35.4 | 0.54 | 43 | 146.61 | 47.83 | 4.5 | 41 | 24.28 | 18315.3 | 258.76 | 1397.25 | 111.51 | 66.97 | 19543.02 | 0.6 | 0.83 | 5.37 | 1.2 | 1 | 10 | 259.9404 | 355.6619 | 321.718 | 259940.3834 | 355661.9004 | 1.9209e-06 | 0.40056 | 321718.0278
15 | 70 | CONCLUIDO | 3.4883 | 28.67 | 25.28 | 37.92 | 0.57 | 40 | 146.95 | 47.83 | 4.75 | 38 | 24.37 | 18357.82 | 256.02 | 1397.25 | 108.82 | 66.97 | 18213.62 | 0.62 | 0.83 | 5.36 | 1.12 | 1 | 10 | 256.2452 | 350.6061 | 317.1447 | 256245.2488 | 350606.0541 | 1.9323e-06 | 0.39819 | 317144.7044
16 | 70 | CONCLUIDO | 3.5025 | 28.55 | 25.23 | 39.83 | 0.6 | 38 | 147.3 | 47.83 | 5 | 36 | 24.47 | 18400.38 | 252.49 | 1397.18 | 107.35 | 66.97 | 17484.26 | 0.62 | 0.83 | 5.35 | 1.06 | 1 | 10 | 252.6258 | 345.6538 | 312.6651 | 252625.834 | 345653.8112 | 1.9401e-06 | 0.39653 | 312665.0965
17 | 70 | CONCLUIDO | 3.5144 | 28.45 | 25.19 | 41.98 | 0.63 | 36 | 147.64 | 47.83 | 5.25 | 34 | 24.56 | 18442.97 | 250.09 | 1397.22 | 105.94 | 66.97 | 16791.89 | 0.63 | 0.84 | 5.35 | 1.02 | 1 | 10 | 250.005 | 342.0679 | 309.4214 | 250005.027 | 342067.9073 | 1.9467e-06 | 0.39514 | 309421.4264
18 | 70 | CONCLUIDO | 3.5295 | 28.33 | 25.12 | 44.33 | 0.66 | 34 | 147.99 | 47.83 | 5.5 | 32 | 24.66 | 18485.59 | 247.92 | 1397.28 | 103.42 | 66.97 | 15540.06 | 0.65 | 0.84 | 5.36 | 0.96 | 1 | 10 | 247.248 | 338.2956 | 306.0092 | 247247.9971 | 338295.6174 | 1.9551e-06 | 0.39347 | 306009.1585
19 | 70 | CONCLUIDO | 3.5448 | 28.21 | 25.06 | 46.98 | 0.69 | 32 | 148.33 | 47.83 | 5.75 | 30 | 24.75 | 18528.25 | 244.23 | 1397.28 | 101.44 | 66.97 | 14562.21 | 0.66 | 0.84 | 5.35 | 0.89 | 1 | 10 | 243.4932 | 333.1581 | 301.362 | 243493.1825 | 333158.1145 | 1.9636e-06 | 0.39181 | 301361.9716
20 | 70 | CONCLUIDO | 3.559 | 28.1 | 25 | 50.01 | 0.71 | 30 | 148.68 | 47.83 | 6 | 28 | 24.85 | 18570.94 | 241.98 | 1397.24 | 99.75 | 66.97 | 13728.73 | 0.67 | 0.84 | 5.35 | 0.84 | 1 | 10 | 240.8229 | 329.5045 | 298.057 | 240822.8614 | 329504.4634 | 1.9714e-06 | 0.39028 | 298057.0199
21 | 70 | CONCLUIDO | 3.5672 | 28.03 | 24.97 | 51.66 | 0.74 | 29 | 149.02 | 47.83 | 6.25 | 27 | 24.95 | 18613.66 | 238.33 | 1397.2 | 98.58 | 66.97 | 13146.15 | 0.68 | 0.84 | 5.34 | 0.8 | 1 | 10 | 237.71 | 325.2453 | 294.2044 | 237710.0172 | 325245.3325 | 1.976e-06 | 0.38931 | 294204.3745
22 | 70 | CONCLUIDO | 3.5829 | 27.91 | 24.9 | 55.34 | 0.77 | 27 | 149.37 | 47.83 | 6.5 | 25 | 25.04 | 18656.42 | 235.88 | 1397.28 | 96.59 | 66.97 | 12162.94 | 0.69 | 0.85 | 5.34 | 0.74 | 1 | 10 | 234.8174 | 321.2875 | 290.6243 | 234817.3972 | 321287.5222 | 1.9847e-06 | 0.38764 | 290624.292
23 | 70 | CONCLUIDO | 3.589 | 27.86 | 24.88 | 57.42 | 0.8 | 26 | 149.72 | 47.83 | 6.75 | 24 | 25.14 | 18699.2 | 231.89 | 1397.23 | 95.86 | 66.97 | 11803.15 | 0.7 | 0.85 | 5.34 | 0.72 | 1 | 10 | 231.6738 | 316.9863 | 286.7335 | 231673.77 | 316986.2728 | 1.9881e-06 | 0.38694 | 286733.5478
24 | 70 | CONCLUIDO | 3.5969 | 27.8 | 24.85 | 59.64 | 0.83 | 25 | 150.07 | 47.83 | 7 | 23 | 25.24 | 18742.03 | 230.13 | 1397.21 | 94.75 | 66.97 | 11252.74 | 0.71 | 0.85 | 5.34 | 0.69 | 1 | 10 | 229.8979 | 314.5564 | 284.5356 | 229897.8505 | 314556.3814 | 1.9924e-06 | 0.38611 | 284535.5618
25 | 70 | CONCLUIDO | 3.6029 | 27.76 | 24.83 | 62.08 | 0.85 | 24 | 150.41 | 47.83 | 7.25 | 20 | 25.33 | 18784.88 | 227.91 | 1397.22 | 94.22 | 66.97 | 10989.98 | 0.71 | 0.85 | 5.34 | 0.67 | 1 | 10 | 227.9696 | 311.9181 | 282.1491 | 227969.6232 | 311918.0958 | 1.9958e-06 | 0.38556 | 282149.0705
26 | 70 | CONCLUIDO | 3.611 | 27.69 | 24.8 | 64.7 | 0.88 | 23 | 150.76 | 47.83 | 7.5 | 18 | 25.43 | 18827.77 | 225.08 | 1397.24 | 92.94 | 66.97 | 10356.24 | 0.72 | 0.85 | 5.34 | 0.64 | 1 | 10 | 225.4791 | 308.5105 | 279.0667 | 225479.1215 | 308510.4814 | 2.0002e-06 | 0.38458 | 279066.6741
27 | 70 | CONCLUIDO | 3.6183 | 27.64 | 24.77 | 67.56 | 0.91 | 22 | 151.11 | 47.83 | 7.75 | 12 | 25.53 | 18870.7 | 223.12 | 1397.27 | 92.03 | 66.97 | 9908.99 | 0.73 | 0.85 | 5.34 | 0.61 | 1 | 10 | 223.6309 | 305.9816 | 276.7792 | 223630.869 | 305981.6209 | 2.0043e-06 | 0.38389 | 276779.1645
28 | 70 | CONCLUIDO | 3.6169 | 27.65 | 24.78 | 67.59 | 0.94 | 22 | 151.46 | 47.83 | 8 | 6 | 25.63 | 18913.66 | 221.83 | 1397.17 | 91.88 | 66.97 | 9831.4 | 0.73 | 0.85 | 5.36 | 0.62 | 1 | 10 | 222.8831 | 304.9584 | 275.8536 | 222883.0588 | 304958.434 | 2.0035e-06 | 0.38403 | 275853.6291
29 | 70 | CONCLUIDO | 3.6173 | 27.64 | 24.78 | 67.58 | 0.96 | 22 | 151.81 | 47.83 | 8.25 | 2 | 25.73 | 18956.65 | 221.45 | 1397.2 | 91.96 | 66.97 | 9871.04 | 0.73 | 0.85 | 5.35 | 0.62 | 1 | 10 | 222.6042 | 304.5769 | 275.5085 | 222604.202 | 304576.8898 | 2.0037e-06 | 0.38389 | 275508.4989
30 | 70 | CONCLUIDO | 3.6154 | 27.66 | 24.8 | 67.62 | 0.99 | 22 | 152.15 | 47.83 | 8.5 | 2 | 25.83 | 18999.67 | 221.44 | 1397.17 | 92.21 | 66.97 | 9994.96 | 0.73 | 0.85 | 5.36 | 0.63 | 1 | 10 | 222.7718 | 304.8061 | 275.7159 | 222771.7569 | 304806.1459 | 2.0027e-06 | 0.38417 | 275715.8751
31 | 70 | CONCLUIDO | 3.624 | 27.59 | 24.76 | 70.74 | 1.02 | 21 | 152.5 | 47.83 | 8.75 | 1 | 25.93 | 19042.73 | 221.22 | 1397.22 | 91.18 | 66.97 | 9487.75 | 0.73 | 0.85 | 5.35 | 0.59 | 1 | 10 | 221.9845 | 303.729 | 274.7415 | 221984.4852 | 303728.966 | 2.0074e-06 | 0.38319 | 274741.4997
32 | 70 | CONCLUIDO | 3.6245 | 27.59 | 24.75 | 70.73 | 1.04 | 21 | 152.85 | 47.83 | 9 | 0 | 26.03 | 19085.83 | 221.6 | 1397.34 | 90.85 | 66.97 | 9319.53 | 0.74 | 0.85 | 5.36 | 0.59 | 1 | 10 | 222.179 | 303.9951 | 274.9822 | 222178.97 | 303995.0685 | 2.0077e-06 | 0.38319 | 274982.2058

## RESULTADOS_16
Unnamed: 0 | Volume de calda [L] | STATUS | Capacidade operacional [ha/h] | Tempo de missao [h] | Tempo util [h] | Tempo por voo [min] | Autonomia Projetada [h] | N° Voos | MTOW [kg] | Massa Estrutura [kg] | Combustível [kg] | Abastecimentos | Massa gerador | Potência gerador [W] | Combustível consumido [L] | Calda cons [L] | Distância percorrida [km] | Distância Pulverizando [km] | RTL ACUMULADO[m] | EOC [km/km] | EOC [h/h] | Tempo de manobra [h] | Tempo rtl_rtw [h] | V pulv [m/s] | V desloc [m/s] | Preço Total por ha Simples [R$/ha] | Preço Total por ha Presumido [R$/ha] | Preço Total por ha Real [R$/ha] | Preço Total Simples [R$] | Preço Total Presumido [R$] | Prod CAPEX [ha/h/R$] | Dias Trabalhados | Preço Total Real [R$]
0 | 90 | CONCLUIDO | 2.1077 | 47.44 | 33.68 | 6.34 | 0.1 | 319 | 176.73 | 52.44 | 1 | 317 | 33.29 | 22031.19 | 440.61 | 1397.88 | 382.23 | 66.97 | 153520.06 | 0.18 | 0.63 | 5.85 | 9.5 | 1 | 10 | 694.4511 | 950.1786 | 859.4949 | 694451.0938 | 950178.6235 | 1.1251e-06 | 0.65889 | 859494.9093
1 | 90 | CONCLUIDO | 2.3945 | 41.76 | 31.02 | 7.95 | 0.13 | 234 | 177.1 | 52.44 | 1.25 | 232 | 33.41 | 22076.81 | 404.18 | 1397.71 | 296.55 | 66.97 | 111108.29 | 0.23 | 0.68 | 5.66 | 6.85 | 1 | 10 | 561.8102 | 768.6936 | 695.3305 | 561810.2392 | 768693.5546 | 1.2781e-06 | 0.58 | 695330.5206
2 | 90 | CONCLUIDO | 2.5924 | 38.57 | 29.58 | 9.59 | 0.15 | 185 | 177.47 | 52.44 | 1.5 | 183 | 33.53 | 22122.46 | 383.85 | 1397.57 | 248.56 | 66.97 | 87354.24 | 0.27 | 0.71 | 5.61 | 5.4 | 1 | 10 | 493.6485 | 675.4316 | 610.9694 | 493648.4549 | 675431.5942 | 1.3838e-06 | 0.53569 | 610969.3509
3 | 90 | CONCLUIDO | 2.7419 | 36.47 | 28.61 | 11.22 | 0.17 | 153 | 177.84 | 52.44 | 1.75 | 151 | 33.65 | 22168.15 | 369.68 | 1397.51 | 217.39 | 66.97 | 71930.79 | 0.31 | 0.74 | 5.55 | 4.44 | 1 | 10 | 450.2265 | 616.0197 | 557.2277 | 450226.4729 | 616019.7229 | 1.4636e-06 | 0.50653 | 557227.6651
4 | 90 | CONCLUIDO | 2.8535 | 35.05 | 27.97 | 12.81 | 0.2 | 131 | 178.21 | 52.44 | 2 | 129 | 33.77 | 22213.89 | 359.99 | 1397.48 | 196.11 | 66.97 | 61400.9 | 0.34 | 0.75 | 5.51 | 3.8 | 1 | 10 | 421.8723 | 577.2242 | 522.1348 | 421872.2587 | 577224.236 | 1.5232e-06 | 0.48681 | 522134.7651
5 | 90 | CONCLUIDO | 2.9538 | 33.85 | 27.42 | 14.56 | 0.22 | 113 | 178.59 | 52.44 | 2.25 | 111 | 33.89 | 22259.66 | 351.2 | 1397.55 | 178.49 | 66.97 | 52682.51 | 0.38 | 0.77 | 5.48 | 3.25 | 1 | 10 | 398.2488 | 544.9015 | 492.8969 | 398248.755 | 544901.5161 | 1.5767e-06 | 0.47014 | 492896.8802
6 | 90 | CONCLUIDO | 3.0284 | 33.02 | 27.04 | 16.23 | 0.25 | 100 | 178.96 | 52.44 | 2.5 | 98 | 34.02 | 22305.48 | 345 | 1397.41 | 166.13 | 66.97 | 46567.23 | 0.4 | 0.78 | 5.46 | 2.88 | 1 | 10 | 382.0745 | 522.7711 | 472.8786 | 382074.4655 | 522771.1397 | 1.6165e-06 | 0.45861 | 472878.5958
7 | 90 | CONCLUIDO | 3.0892 | 32.37 | 26.75 | 17.83 | 0.27 | 90 | 179.33 | 52.44 | 2.75 | 88 | 34.14 | 22351.34 | 339.87 | 1397.23 | 156.57 | 66.97 | 41835.94 | 0.43 | 0.79 | 5.45 | 2.58 | 1 | 10 | 369.4835 | 505.5436 | 457.2952 | 369483.466 | 505543.5786 | 1.649e-06 | 0.44958 | 457295.209
8 | 90 | CONCLUIDO | 3.1468 | 31.78 | 26.48 | 19.61 | 0.3 | 81 | 179.7 | 52.44 | 3 | 79 | 34.26 | 22397.24 | 334.58 | 1397.28 | 147.61 | 66.97 | 37400.85 | 0.45 | 0.79 | 5.44 | 2.31 | 1 | 10 | 357.691 | 489.4086 | 442.7001 | 357691.0087 | 489408.6183 | 1.6797e-06 | 0.44139 | 442700.1467
9 | 90 | CONCLUIDO | 3.1925 | 31.32 | 26.27 | 21.3 | 0.32 | 74 | 180.07 | 52.44 | 3.25 | 72 | 34.38 | 22443.18 | 330.73 | 1397.37 | 140.64 | 66.97 | 33953.35 | 0.48 | 0.8 | 5.43 | 2.1 | 1 | 10 | 348.9155 | 477.4016 | 431.8391 | 348915.517 | 477401.6034 | 1.7041e-06 | 0.435 | 431839.0644
10 | 90 | CONCLUIDO | 3.2314 | 30.95 | 26.11 | 23.04 | 0.34 | 68 | 180.45 | 52.44 | 3.5 | 66 | 34.51 | 22489.16 | 326.93 | 1397.35 | 135.72 | 66.97 | 31519.54 | 0.49 | 0.81 | 5.41 | 1.94 | 1 | 10 | 341.3177 | 467.0059 | 422.4356 | 341317.706 | 467005.9432 | 1.7249e-06 | 0.42986 | 422435.5514
11 | 90 | CONCLUIDO | 3.2662 | 30.62 | 25.96 | 24.72 | 0.37 | 63 | 180.82 | 52.44 | 3.75 | 61 | 34.63 | 22535.19 | 323.46 | 1397.28 | 130.7 | 66.97 | 29038.41 | 0.51 | 0.81 | 5.4 | 1.79 | 1 | 10 | 334.5972 | 457.8107 | 414.1179 | 334597.2174 | 457810.6742 | 1.7435e-06 | 0.42528 | 414117.866
12 | 90 | CONCLUIDO | 3.2935 | 30.36 | 25.84 | 26.28 | 0.39 | 59 | 181.19 | 52.44 | 4 | 57 | 34.75 | 22581.25 | 320.48 | 1397.32 | 127.21 | 66.97 | 27310.81 | 0.53 | 0.81 | 5.39 | 1.68 | 1 | 10 | 329.2267 | 450.4625 | 407.471 | 329226.7034 | 450462.5001 | 1.758e-06 | 0.42167 | 407470.9913
13 | 90 | CONCLUIDO | 3.3231 | 30.09 | 25.72 | 28.05 | 0.42 | 55 | 181.57 | 52.44 | 4.25 | 53 | 34.88 | 22627.36 | 317.68 | 1397.33 | 122.85 | 66.97 | 25153.55 | 0.55 | 0.82 | 5.39 | 1.55 | 1 | 10 | 323.8527 | 443.1096 | 400.8198 | 323852.7236 | 443109.5838 | 1.7738e-06 | 0.41792 | 400819.827
14 | 90 | CONCLUIDO | 3.343 | 29.91 | 25.64 | 29.59 | 0.44 | 52 | 181.94 | 52.44 | 4.5 | 50 | 35 | 22673.63 | 315.01 | 1397.29 | 120.76 | 66.97 | 24119.62 | 0.55 | 0.82 | 5.38 | 1.48 | 1 | 10 | 319.7258 | 437.4629 | 395.7121 | 319725.7918 | 437462.9337 | 1.7844e-06 | 0.41542 | 395712.0853
15 | 90 | CONCLUIDO | 3.3752 | 29.63 | 25.5 | 31.88 | 0.46 | 48 | 182.32 | 52.44 | 4.75 | 46 | 35.12 | 22719.83 | 311.64 | 1397.32 | 115.84 | 66.97 | 21682.85 | 0.58 | 0.83 | 5.38 | 1.33 | 1 | 10 | 313.7962 | 429.3498 | 388.3733 | 313796.2161 | 429349.8266 | 1.8016e-06 | 0.41153 | 388373.2817
16 | 90 | CONCLUIDO | 3.3884 | 29.51 | 25.46 | 33.2 | 0.49 | 46 | 182.69 | 52.44 | 5 | 44 | 35.25 | 22766.06 | 310.03 | 1397.22 | 114.5 | 66.97 | 21021.44 | 0.58 | 0.83 | 5.37 | 1.29 | 1 | 10 | 311.294 | 425.9262 | 385.2764 | 311294.0285 | 425926.2231 | 1.8087e-06 | 0.40986 | 385276.4221
17 | 90 | CONCLUIDO | 3.4105 | 29.32 | 25.37 | 35.4 | 0.51 | 43 | 183.07 | 52.44 | 5.25 | 41 | 35.37 | 22812.34 | 307.06 | 1397.31 | 111.95 | 66.97 | 19763.81 | 0.6 | 0.83 | 5.36 | 1.2 | 1 | 10 | 306.8757 | 419.8809 | 379.808 | 306875.699 | 419880.8698 | 1.8205e-06 | 0.40722 | 379808.0289
18 | 90 | CONCLUIDO | 3.4277 | 29.17 | 25.3 | 37.02 | 0.53 | 41 | 183.44 | 52.44 | 5.5 | 39 | 35.5 | 22858.66 | 304.38 | 1397.29 | 109.12 | 66.97 | 18355.73 | 0.61 | 0.83 | 5.36 | 1.13 | 1 | 10 | 303.2164 | 414.874 | 375.279 | 303216.3759 | 414874.0225 | 1.8297e-06 | 0.40514 | 375279.0281
19 | 90 | CONCLUIDO | 3.4391 | 29.08 | 25.27 | 38.88 | 0.55 | 39 | 183.82 | 52.44 | 5.75 | 37 | 35.63 | 22905.03 | 302.2 | 1397.28 | 108.55 | 66.97 | 18082.76 | 0.62 | 0.83 | 5.36 | 1.1 | 1 | 10 | 300.5828 | 411.2707 | 372.0196 | 300582.8451 | 411270.7095 | 1.8357e-06 | 0.40389 | 372019.6102
20 | 90 | CONCLUIDO | 3.454 | 28.95 | 25.22 | 40.89 | 0.58 | 37 | 184.19 | 52.44 | 6 | 35 | 35.75 | 22951.43 | 300.57 | 1397.27 | 106.56 | 66.97 | 17096.29 | 0.63 | 0.83 | 5.36 | 1.05 | 1 | 10 | 297.984 | 407.7149 | 368.8031 | 297984.0108 | 407714.8697 | 1.8437e-06 | 0.40208 | 368803.1348
21 | 90 | CONCLUIDO | 3.4614 | 28.89 | 25.19 | 41.98 | 0.6 | 36 | 184.57 | 52.44 | 6.25 | 34 | 35.88 | 22997.88 | 298.45 | 1397.28 | 106 | 66.97 | 16820.14 | 0.63 | 0.84 | 5.35 | 1.02 | 1 | 10 | 295.7688 | 404.684 | 366.0615 | 295768.8476 | 404683.9857 | 1.8476e-06 | 0.40125 | 366061.514
22 | 90 | CONCLUIDO | 3.4802 | 28.73 | 25.1 | 44.3 | 0.62 | 34 | 184.95 | 52.44 | 6.5 | 32 | 36.01 | 23044.38 | 295.51 | 1397.27 | 102.94 | 66.97 | 15303.71 | 0.65 | 0.84 | 5.35 | 0.94 | 1 | 10 | 291.8371 | 399.3044 | 361.1954 | 291837.1122 | 399304.4118 | 1.8577e-06 | 0.39903 | 361195.3592
23 | 90 | CONCLUIDO | 3.4865 | 28.68 | 25.09 | 45.61 | 0.65 | 33 | 185.33 | 52.44 | 6.75 | 31 | 36.13 | 23090.91 | 294.43 | 1397.22 | 102.48 | 66.97 | 15075.03 | 0.65 | 0.84 | 5.35 | 0.92 | 1 | 10 | 290.5304 | 397.5165 | 359.5781 | 290530.3871 | 397516.493 | 1.861e-06 | 0.39833 | 359578.0768
24 | 90 | CONCLUIDO | 3.5007 | 28.57 | 25.04 | 48.47 | 0.67 | 31 | 185.7 | 52.44 | 7 | 29 | 36.26 | 23137.49 | 291.92 | 1397.21 | 101 | 66.97 | 14347.47 | 0.66 | 0.84 | 5.35 | 0.88 | 1 | 10 | 287.4593 | 393.3145 | 355.7771 | 287459.2817 | 393314.471 | 1.8686e-06 | 0.39681 | 355777.0899
25 | 90 | CONCLUIDO | 3.5106 | 28.49 | 25 | 50 | 0.69 | 30 | 186.08 | 52.44 | 7.25 | 28 | 36.39 | 23184.11 | 289.3 | 1397.2 | 99.87 | 66.97 | 13785.28 | 0.67 | 0.84 | 5.34 | 0.83 | 1 | 10 | 284.7163 | 389.5614 | 352.3822 | 284716.2854 | 389561.3825 | 1.8739e-06 | 0.39569 | 352382.1909
26 | 90 | CONCLUIDO | 3.5192 | 28.42 | 24.96 | 51.65 | 0.71 | 29 | 186.46 | 52.44 | 7.5 | 27 | 36.52 | 23230.78 | 287.09 | 1397.21 | 98.69 | 66.97 | 13200.55 | 0.68 | 0.84 | 5.34 | 0.8 | 1 | 10 | 282.374 | 386.3566 | 349.4833 | 282374.0182 | 386356.5892 | 1.8785e-06 | 0.39472 | 349483.2586
27 | 90 | CONCLUIDO | 3.5273 | 28.35 | 24.93 | 53.43 | 0.74 | 28 | 186.84 | 52.44 | 7.75 | 26 | 36.65 | 23277.49 | 285.92 | 1397.22 | 97.62 | 66.97 | 12669.62 | 0.69 | 0.84 | 5.34 | 0.77 | 1 | 10 | 280.8284 | 384.2418 | 347.5703 | 280828.3794 | 384241.7779 | 1.8828e-06 | 0.39375 | 347570.2819
28 | 90 | CONCLUIDO | 3.533 | 28.3 | 24.92 | 55.39 | 0.76 | 27 | 187.22 | 52.44 | 8 | 25 | 36.78 | 23324.24 | 283.39 | 1397.26 | 97.05 | 66.97 | 12393.75 | 0.69 | 0.84 | 5.34 | 0.76 | 1 | 10 | 278.613 | 381.2105 | 344.8283 | 278612.9617 | 381210.5458 | 1.8859e-06 | 0.39306 | 344828.3463
29 | 90 | CONCLUIDO | 3.5441 | 28.22 | 24.87 | 57.39 | 0.78 | 26 | 187.6 | 52.44 | 8.25 | 24 | 36.9 | 23371.04 | 280.79 | 1397.19 | 95.53 | 66.97 | 11634.74 | 0.7 | 0.85 | 5.34 | 0.71 | 1 | 10 | 275.8082 | 377.3729 | 341.357 | 275808.1759 | 377372.9141 | 1.8918e-06 | 0.39194 | 341356.9728
30 | 90 | CONCLUIDO | 3.5515 | 28.16 | 24.85 | 59.63 | 0.8 | 25 | 187.98 | 52.44 | 8.5 | 23 | 37.03 | 23417.88 | 279.06 | 1397.21 | 94.65 | 66.97 | 11199.69 | 0.71 | 0.85 | 5.34 | 0.68 | 1 | 10 | 273.9935 | 374.89 | 339.111 | 273993.474 | 374889.9589 | 1.8957e-06 | 0.39111 | 339110.9874
31 | 90 | CONCLUIDO | 3.5602 | 28.09 | 24.81 | 62.04 | 0.82 | 24 | 188.36 | 52.44 | 8.75 | 22 | 37.16 | 23464.76 | 276.8 | 1397.25 | 93.63 | 66.97 | 10695.39 | 0.72 | 0.85 | 5.33 | 0.65 | 1 | 10 | 271.6624 | 371.7005 | 336.2259 | 271662.4272 | 371700.5178 | 1.9004e-06 | 0.39014 | 336225.9421
32 | 90 | CONCLUIDO | 3.5678 | 28.03 | 24.79 | 64.67 | 0.85 | 23 | 188.74 | 52.44 | 9 | 21 | 37.3 | 23511.69 | 274.42 | 1397.22 | 92.87 | 66.97 | 10322.29 | 0.72 | 0.85 | 5.33 | 0.62 | 1 | 10 | 269.4089 | 368.6171 | 333.4368 | 269408.8838 | 368617.1202 | 1.9044e-06 | 0.38931 | 333436.8196
33 | 90 | CONCLUIDO | 3.5688 | 28.02 | 24.78 | 64.65 | 0.87 | 23 | 189.12 | 52.44 | 9.25 | 21 | 37.43 | 23558.67 | 272.86 | 1397.24 | 92.59 | 66.97 | 10183.53 | 0.72 | 0.85 | 5.33 | 0.62 | 1 | 10 | 268.2441 | 367.0234 | 331.9952 | 268244.0663 | 367023.3656 | 1.905e-06 | 0.38917 | 331995.1707
34 | 90 | CONCLUIDO | 3.5748 | 27.97 | 24.77 | 67.56 | 0.89 | 22 | 189.5 | 52.44 | 9.5 | 20 | 37.56 | 23605.68 | 270.83 | 1397.19 | 92.41 | 66.97 | 10097.92 | 0.72 | 0.85 | 5.33 | 0.61 | 1 | 10 | 266.3906 | 364.4874 | 329.7012 | 266390.5937 | 364487.3626 | 1.9082e-06 | 0.38847 | 329701.2003
35 | 90 | CONCLUIDO | 3.5842 | 27.9 | 24.73 | 70.67 | 0.91 | 21 | 189.88 | 52.44 | 9.75 | 19 | 37.69 | 23652.75 | 268.23 | 1397.26 | 91.17 | 66.97 | 9482.7 | 0.73 | 0.85 | 5.32 | 0.57 | 1 | 10 | 263.8127 | 360.9601 | 326.5106 | 263812.6777 | 360960.1442 | 1.9132e-06 | 0.3875 | 326510.6147
36 | 90 | CONCLUIDO | 3.5907 | 27.85 | 24.72 | 74.16 | 0.93 | 20 | 190.26 | 52.44 | 10 | 18 | 37.82 | 23699.85 | 265.4 | 1397.17 | 90.31 | 66.97 | 9057.22 | 0.74 | 0.85 | 5.33 | 0.55 | 1 | 10 | 261.3996 | 357.6585 | 323.524 | 261399.6 | 357658.4648 | 1.9167e-06 | 0.38681 | 323524.0429
37 | 90 | CONCLUIDO | 3.5932 | 27.83 | 24.7 | 74.1 | 0.95 | 20 | 190.65 | 52.44 | 10.25 | 18 | 37.95 | 23747 | 264.36 | 1397.2 | 89.9 | 66.97 | 8853.22 | 0.74 | 0.85 | 5.33 | 0.53 | 1 | 10 | 260.4544 | 356.3651 | 322.3541 | 260454.35 | 356365.1321 | 1.918e-06 | 0.38653 | 322354.1441
38 | 90 | CONCLUIDO | 3.5992 | 27.78 | 24.69 | 77.96 | 0.98 | 19 | 191.03 | 52.44 | 10.5 | 17 | 38.09 | 23794.2 | 261.94 | 1397.2 | 89.53 | 66.97 | 8671.1 | 0.75 | 0.85 | 5.33 | 0.52 | 1 | 10 | 258.3643 | 353.5055 | 319.7674 | 258364.3195 | 353505.4602 | 1.9212e-06 | 0.38583 | 319767.3952
39 | 90 | CONCLUIDO | 3.5982 | 27.79 | 24.7 | 77.99 | 1 | 19 | 191.41 | 52.44 | 10.75 | 15 | 38.22 | 23841.44 | 260.25 | 1397.25 | 89.62 | 66.97 | 8715.57 | 0.75 | 0.85 | 5.33 | 0.53 | 1 | 10 | 257.332 | 352.0929 | 318.4897 | 257331.9629 | 352092.9443 | 1.9207e-06 | 0.38597 | 318489.6879
40 | 90 | CONCLUIDO | 3.6069 | 27.72 | 24.66 | 82.21 | 1.02 | 18 | 191.79 | 52.44 | 11 | 13 | 38.35 | 23888.73 | 257.83 | 1397.22 | 88.7 | 66.97 | 8259.88 | 0.76 | 0.85 | 5.33 | 0.5 | 1 | 10 | 254.9639 | 348.8529 | 315.5588 | 254963.9122 | 348852.873 | 1.9253e-06 | 0.385 | 315558.8444
41 | 90 | CONCLUIDO | 3.6065 | 27.73 | 24.67 | 82.22 | 1.04 | 18 | 192.18 | 52.44 | 11.25 | 12 | 38.49 | 23936.06 | 256.49 | 1397.22 | 88.79 | 66.97 | 8305.08 | 0.75 | 0.85 | 5.33 | 0.5 | 1 | 10 | 254.1258 | 347.7061 | 314.5215 | 254125.7808 | 347706.1046 | 1.9251e-06 | 0.38514 | 314521.5219
42 | 90 | CONCLUIDO | 3.6155 | 27.66 | 24.63 | 86.94 | 1.06 | 17 | 192.56 | 52.44 | 11.5 | 9 | 38.62 | 23983.44 | 253.15 | 1397.25 | 87.45 | 66.97 | 7643.52 | 0.77 | 0.85 | 5.33 | 0.47 | 1 | 10 | 251.1348 | 343.6137 | 310.8197 | 251134.7701 | 343613.6717 | 1.9299e-06 | 0.38417 | 310819.6652
43 | 90 | CONCLUIDO | 3.6161 | 27.65 | 24.63 | 86.93 | 1.08 | 17 | 192.95 | 52.44 | 11.75 | 5 | 38.75 | 24030.86 | 253.16 | 1397.27 | 87.08 | 66.97 | 7458.97 | 0.77 | 0.85 | 5.34 | 0.46 | 1 | 10 | 251.0998 | 343.5658 | 310.7764 | 251099.8096 | 343565.8372 | 1.9302e-06 | 0.38403 | 310776.3959
44 | 90 | CONCLUIDO | 3.6167 | 27.65 | 24.62 | 86.91 | 1.1 | 17 | 193.33 | 52.44 | 12 | 2 | 38.89 | 24078.33 | 253.31 | 1397.22 | 86.99 | 66.97 | 7411.21 | 0.77 | 0.85 | 5.34 | 0.46 | 1 | 10 | 251.1269 | 343.603 | 310.81 | 251126.9356 | 343602.9522 | 1.9305e-06 | 0.38403 | 310809.9687
45 | 90 | CONCLUIDO | 3.6165 | 27.65 | 24.63 | 86.92 | 1.12 | 17 | 193.72 | 52.44 | 12.25 | 1 | 39.02 | 24125.85 | 253.58 | 1397.3 | 86.99 | 66.97 | 7413.21 | 0.77 | 0.85 | 5.34 | 0.46 | 1 | 10 | 251.3532 | 343.9126 | 311.0901 | 251353.2473 | 343912.6019 | 1.9304e-06 | 0.38403 | 311090.0659
46 | 90 | CONCLUIDO | 3.6164 | 27.65 | 24.63 | 86.92 | 1.14 | 17 | 194.1 | 52.44 | 12.5 | 0 | 39.16 | 24173.41 | 254.05 | 1397.35 | 87.05 | 66.97 | 7439.42 | 0.77 | 0.85 | 5.34 | 0.46 | 1 | 10 | 251.6745 | 344.3521 | 311.4876 | 251674.4532 | 344352.0899 | 1.9304e-06 | 0.38403 | 311487.6097

## RESULTADOS_20
Unnamed: 0 | Volume de calda [L] | STATUS | Capacidade operacional [ha/h] | Tempo de missao [h] | Tempo util [h] | Tempo por voo [min] | Autonomia Projetada [h] | N° Voos | MTOW [kg] | Massa Estrutura [kg] | Combustível [kg] | Abastecimentos | Massa gerador | Potência gerador [W] | Combustível consumido [L] | Calda cons [L] | Distância percorrida [km] | Distância Pulverizando [km] | RTL ACUMULADO[m] | EOC [km/km] | EOC [h/h] | Tempo de manobra [h] | Tempo rtl_rtw [h] | V pulv [m/s] | V desloc [m/s] | Preço Total por ha Simples [R$/ha] | Preço Total por ha Presumido [R$/ha] | Preço Total por ha Real [R$/ha] | Preço Total Simples [R$] | Preço Total Presumido [R$] | Prod CAPEX [ha/h/R$] | Dias Trabalhados | Preço Total Real [R$]
0 | 110 | CONCLUIDO | 1.8385 | 54.39 | 35.65 | 5.6 | 0.08 | 382 | 213.37 | 56.13 | 1 | 380 | 46.25 | 26550.29 | 527.24 | 1398.08 | 446.79 | 66.97 | 185484.66 | 0.15 | 0.59 | 5.95 | 11.47 | 1 | 10 | 941.2734 | 1287.8918 | 1164.9772 | 941273.4006 | 1287891.7928 | 9.5111e-07 | 0.75542 | 1164977.2076
1 | 110 | CONCLUIDO | 2.1461 | 46.6 | 32.33 | 7.03 | 0.1 | 276 | 213.78 | 56.13 | 1.25 | 274 | 46.4 | 26600.32 | 476.88 | 1397.78 | 338.37 | 66.97 | 131807.27 | 0.2 | 0.65 | 5.77 | 8.15 | 1 | 10 | 730.4187 | 999.3911 | 904.0106 | 730418.7055 | 999391.0967 | 1.1102e-06 | 0.64722 | 904010.6131
2 | 110 | CONCLUIDO | 2.3654 | 42.28 | 30.5 | 8.43 | 0.12 | 217 | 214.19 | 56.13 | 1.5 | 215 | 46.56 | 26650.41 | 448.58 | 1397.43 | 279.28 | 66.97 | 102556.71 | 0.24 | 0.69 | 5.64 | 6.33 | 1 | 10 | 624.2023 | 854.0611 | 772.5507 | 624202.3074 | 854061.1348 | 1.2237e-06 | 0.58722 | 772550.7388
3 | 110 | CONCLUIDO | 2.5272 | 39.57 | 29.4 | 9.85 | 0.14 | 179 | 214.59 | 56.13 | 1.75 | 177 | 46.72 | 26700.55 | 431.2 | 1397.7 | 243.36 | 66.97 | 84785.43 | 0.28 | 0.72 | 5.58 | 5.23 | 1 | 10 | 562.2454 | 769.2889 | 695.869 | 562245.3504 | 769288.8929 | 1.3074e-06 | 0.54958 | 695869.0407
4 | 110 | CONCLUIDO | 2.6666 | 37.5 | 28.51 | 11.33 | 0.17 | 151 | 215 | 56.13 | 2 | 149 | 46.87 | 26750.75 | 417.02 | 1397.67 | 214.58 | 66.97 | 70537.55 | 0.31 | 0.74 | 5.53 | 4.34 | 1 | 10 | 515.887 | 705.8594 | 638.4932 | 515887.0439 | 705859.4128 | 1.3795e-06 | 0.52083 | 638493.1811
5 | 110 | CONCLUIDO | 2.765 | 36.17 | 27.98 | 12.72 | 0.19 | 132 | 215.41 | 56.13 | 2.25 | 130 | 47.03 | 26801 | 408.1 | 1397.4 | 196.7 | 66.97 | 61693.8 | 0.34 | 0.75 | 5.52 | 3.81 | 1 | 10 | 487.3771 | 666.8509 | 603.2075 | 487377.1057 | 666850.8575 | 1.4304e-06 | 0.50236 | 603207.5476
6 | 110 | CONCLUIDO | 2.8549 | 35.03 | 27.52 | 14.23 | 0.21 | 116 | 215.82 | 56.13 | 2.5 | 114 | 47.19 | 26851.31 | 400.11 | 1397.6 | 181.38 | 66.97 | 54110.36 | 0.37 | 0.77 | 5.49 | 3.35 | 1 | 10 | 463.2893 | 633.8928 | 573.395 | 463289.2604 | 633892.805 | 1.4769e-06 | 0.48653 | 573394.9654
7 | 110 | CONCLUIDO | 2.9278 | 34.16 | 27.15 | 15.66 | 0.23 | 104 | 216.22 | 56.13 | 2.75 | 102 | 47.35 | 26901.66 | 393.61 | 1397.49 | 169.56 | 66.97 | 48260.59 | 0.39 | 0.78 | 5.47 | 2.98 | 1 | 10 | 444.8383 | 608.6474 | 550.559 | 444838.3287 | 608647.4262 | 1.5146e-06 | 0.47444 | 550558.9701
8 | 110 | CONCLUIDO | 2.9919 | 33.42 | 26.84 | 17.13 | 0.25 | 94 | 216.63 | 56.13 | 3 | 92 | 47.51 | 26952.08 | 387.98 | 1397.51 | 159.51 | 66.97 | 43287.52 | 0.42 | 0.78 | 5.45 | 2.67 | 1 | 10 | 429.4904 | 587.6478 | 531.5635 | 429490.4345 | 587647.7603 | 1.5478e-06 | 0.46417 | 531563.4828
9 | 110 | CONCLUIDO | 3.0435 | 32.86 | 26.61 | 18.57 | 0.27 | 86 | 217.04 | 56.13 | 3.25 | 84 | 47.66 | 27002.55 | 383.5 | 1397.3 | 152.43 | 66.97 | 39786.45 | 0.44 | 0.79 | 5.43 | 2.44 | 1 | 10 | 417.7278 | 571.5537 | 517.0054 | 417727.8396 | 571553.6591 | 1.5745e-06 | 0.45639 | 517005.38
10 | 110 | CONCLUIDO | 3.0904 | 32.36 | 26.41 | 20.06 | 0.29 | 79 | 217.45 | 56.13 | 3.5 | 77 | 47.82 | 27053.07 | 379.4 | 1397.34 | 145.25 | 66.97 | 36229.59 | 0.46 | 0.8 | 5.43 | 2.24 | 1 | 10 | 407.3919 | 557.4115 | 504.2129 | 407391.861 | 557411.5171 | 1.5988e-06 | 0.44944 | 504212.9443
11 | 110 | CONCLUIDO | 3.1309 | 31.94 | 26.24 | 21.57 | 0.31 | 73 | 217.86 | 56.13 | 3.75 | 71 | 47.98 | 27103.65 | 376.09 | 1397.38 | 140.54 | 66.97 | 33907.35 | 0.48 | 0.8 | 5.4 | 2.08 | 1 | 10 | 398.9044 | 545.7986 | 493.7084 | 398904.4112 | 545798.6138 | 1.6197e-06 | 0.44361 | 493708.3601
12 | 110 | CONCLUIDO | 3.1672 | 31.57 | 26.09 | 23.02 | 0.33 | 68 | 218.27 | 56.13 | 4 | 66 | 48.15 | 27154.29 | 372.18 | 1397.38 | 135.14 | 66.97 | 31230.34 | 0.5 | 0.81 | 5.41 | 1.92 | 1 | 10 | 390.7705 | 534.6695 | 483.6414 | 390770.5494 | 534669.5052 | 1.6385e-06 | 0.43847 | 483641.398
13 | 110 | CONCLUIDO | 3.194 | 31.31 | 25.99 | 24.37 | 0.35 | 64 | 218.68 | 56.13 | 4.25 | 62 | 48.31 | 27204.98 | 370.01 | 1397.35 | 132.14 | 66.97 | 29753.04 | 0.51 | 0.81 | 5.4 | 1.83 | 1 | 10 | 385.4694 | 527.4162 | 477.0803 | 385469.3559 | 527416.1785 | 1.6524e-06 | 0.43486 | 477080.3186
14 | 110 | CONCLUIDO | 3.2249 | 31.01 | 25.86 | 25.86 | 0.36 | 60 | 219.09 | 56.13 | 4.5 | 58 | 48.47 | 27255.72 | 367.02 | 1397.4 | 128.12 | 66.97 | 27759.45 | 0.52 | 0.81 | 5.38 | 1.7 | 1 | 10 | 379.043 | 518.6234 | 469.1267 | 379043.0088 | 518623.3668 | 1.6683e-06 | 0.43069 | 469126.6806
15 | 110 | CONCLUIDO | 3.255 | 30.72 | 25.75 | 27.58 | 0.38 | 56 | 219.51 | 56.13 | 4.75 | 54 | 48.63 | 27306.53 | 364.18 | 1397.39 | 123.74 | 66.97 | 25592.22 | 0.54 | 0.82 | 5.39 | 1.58 | 1 | 10 | 373.0183 | 510.3801 | 461.6701 | 373018.2926 | 510380.0844 | 1.6839e-06 | 0.42667 | 461670.1254
16 | 110 | CONCLUIDO | 3.2763 | 30.52 | 25.67 | 29.06 | 0.4 | 53 | 219.92 | 56.13 | 5 | 51 | 48.79 | 27357.39 | 361.82 | 1397.38 | 121.91 | 66.97 | 24694.03 | 0.55 | 0.82 | 5.37 | 1.5 | 1 | 10 | 368.5551 | 504.2733 | 456.1462 | 368555.0614 | 504273.2945 | 1.6949e-06 | 0.42389 | 456146.159
17 | 110 | CONCLUIDO | 3.2987 | 30.32 | 25.59 | 30.71 | 0.42 | 50 | 220.33 | 56.13 | 5.25 | 48 | 48.95 | 27408.3 | 359.13 | 1397.21 | 118.83 | 66.97 | 23165.1 | 0.56 | 0.82 | 5.38 | 1.43 | 1 | 10 | 363.787 | 497.7494 | 450.2449 | 363787.0008 | 497749.4237 | 1.7065e-06 | 0.42111 | 450244.9173
18 | 110 | CONCLUIDO | 3.3147 | 30.17 | 25.53 | 31.91 | 0.44 | 48 | 220.74 | 56.13 | 5.5 | 46 | 49.12 | 27459.27 | 357.56 | 1397.35 | 116.99 | 66.97 | 22257.01 | 0.57 | 0.82 | 5.37 | 1.36 | 1 | 10 | 360.6659 | 493.479 | 446.382 | 360665.8854 | 493478.9758 | 1.7148e-06 | 0.41903 | 446382.035
19 | 110 | CONCLUIDO | 3.3318 | 30.01 | 25.46 | 33.21 | 0.46 | 46 | 221.16 | 56.13 | 5.75 | 44 | 49.28 | 27510.3 | 355.31 | 1397.3 | 114.47 | 66.97 | 21008.68 | 0.59 | 0.83 | 5.37 | 1.29 | 1 | 10 | 356.9259 | 488.3617 | 441.7531 | 356925.8578 | 488361.7052 | 1.7236e-06 | 0.41681 | 441753.1494
20 | 110 | CONCLUIDO | 3.3463 | 29.88 | 25.41 | 34.65 | 0.48 | 44 | 221.57 | 56.13 | 6 | 42 | 49.45 | 27561.39 | 353.59 | 1397.33 | 113.1 | 66.97 | 20331.51 | 0.59 | 0.83 | 5.37 | 1.25 | 1 | 10 | 353.9556 | 484.2976 | 438.0769 | 353955.5569 | 484297.6084 | 1.7311e-06 | 0.415 | 438076.9243
21 | 110 | CONCLUIDO | 3.3655 | 29.71 | 25.33 | 36.18 | 0.5 | 42 | 221.99 | 56.13 | 6.25 | 40 | 49.61 | 27612.53 | 350.91 | 1397.18 | 110.29 | 66.97 | 18937.98 | 0.61 | 0.83 | 5.36 | 1.16 | 1 | 10 | 349.7212 | 478.5039 | 432.8362 | 349721.1729 | 478503.9373 | 1.7411e-06 | 0.41264 | 432836.1931
22 | 110 | CONCLUIDO | 3.3816 | 29.57 | 25.27 | 37.91 | 0.52 | 40 | 222.4 | 56.13 | 6.5 | 38 | 49.78 | 27663.85 | 349.07 | 1397.35 | 108.65 | 66.97 | 18125.56 | 0.62 | 0.83 | 5.36 | 1.1 | 1 | 10 | 346.5252 | 474.1311 | 428.8806 | 346525.1884 | 474131.0504 | 1.7494e-06 | 0.41069 | 428880.6484
23 | 110 | CONCLUIDO | 3.3964 | 29.44 | 25.23 | 39.83 | 0.54 | 38 | 222.82 | 56.13 | 6.75 | 36 | 49.94 | 27715.11 | 346.64 | 1397.27 | 107 | 66.97 | 17313.56 | 0.63 | 0.83 | 5.36 | 1.06 | 1 | 10 | 343.1439 | 469.5047 | 424.6958 | 343143.9411 | 469504.6787 | 1.7571e-06 | 0.40889 | 424695.8111
24 | 110 | CONCLUIDO | 3.4036 | 29.38 | 25.21 | 40.87 | 0.56 | 37 | 223.23 | 56.13 | 7 | 35 | 50.11 | 27766.43 | 346.13 | 1397.23 | 106.69 | 66.97 | 17163.53 | 0.63 | 0.84 | 5.35 | 1.04 | 1 | 10 | 341.9854 | 467.9196 | 423.262 | 341985.4322 | 467919.5557 | 1.7608e-06 | 0.40806 | 423261.97
25 | 110 | CONCLUIDO | 3.4219 | 29.22 | 25.13 | 43.09 | 0.58 | 35 | 223.65 | 56.13 | 7.25 | 33 | 50.27 | 27817.81 | 342.95 | 1397.32 | 104.02 | 66.97 | 15838.43 | 0.64 | 0.84 | 5.35 | 0.97 | 1 | 10 | 337.624 | 461.952 | 417.8639 | 337623.9534 | 461951.988 | 1.7703e-06 | 0.40583 | 417863.9386
26 | 110 | CONCLUIDO | 3.4313 | 29.14 | 25.09 | 44.28 | 0.59 | 34 | 224.07 | 56.13 | 7.5 | 32 | 50.44 | 27869.24 | 341.5 | 1397.26 | 102.87 | 66.97 | 15266.33 | 0.65 | 0.84 | 5.35 | 0.93 | 1 | 10 | 335.5351 | 459.0939 | 415.2786 | 335535.0924 | 459093.9162 | 1.7751e-06 | 0.40472 | 415278.6372
27 | 110 | CONCLUIDO | 3.4394 | 29.08 | 25.07 | 45.58 | 0.61 | 33 | 224.49 | 56.13 | 7.75 | 31 | 50.61 | 27920.73 | 340.29 | 1397.26 | 102.09 | 66.97 | 14880.93 | 0.66 | 0.84 | 5.34 | 0.9 | 1 | 10 | 333.8252 | 456.7544 | 413.1624 | 333825.2485 | 456754.4323 | 1.7793e-06 | 0.40389 | 413162.4304
28 | 110 | CONCLUIDO | 3.4452 | 29.03 | 25.06 | 46.99 | 0.63 | 32 | 224.9 | 56.13 | 8 | 30 | 50.78 | 27972.28 | 338.48 | 1397.26 | 101.65 | 66.97 | 14668.44 | 0.66 | 0.84 | 5.35 | 0.9 | 1 | 10 | 331.9588 | 454.2007 | 410.8524 | 331958.8312 | 454200.7178 | 1.7823e-06 | 0.40319 | 410852.4387
29 | 110 | CONCLUIDO | 3.4544 | 28.95 | 25.03 | 48.44 | 0.65 | 31 | 225.32 | 56.13 | 8.25 | 29 | 50.95 | 28023.89 | 337.1 | 1397.17 | 100.69 | 66.97 | 14192.59 | 0.67 | 0.84 | 5.34 | 0.86 | 1 | 10 | 330.0037 | 451.5256 | 408.4327 | 330003.7025 | 451525.6245 | 1.7871e-06 | 0.40208 | 408432.6526
30 | 110 | CONCLUIDO | 3.4654 | 28.86 | 24.98 | 49.95 | 0.67 | 30 | 225.74 | 56.13 | 8.5 | 28 | 51.11 | 28075.56 | 335.2 | 1397.31 | 99.17 | 66.97 | 13438.48 | 0.68 | 0.84 | 5.34 | 0.81 | 1 | 10 | 327.4542 | 448.0373 | 405.2773 | 327454.2426 | 448037.341 | 1.7928e-06 | 0.40083 | 405277.286
31 | 110 | CONCLUIDO | 3.4724 | 28.8 | 24.96 | 51.64 | 0.69 | 29 | 226.16 | 56.13 | 8.75 | 27 | 51.28 | 28127.29 | 333.28 | 1397.24 | 98.64 | 66.97 | 13176.2 | 0.68 | 0.84 | 5.34 | 0.79 | 1 | 10 | 325.3877 | 445.2098 | 402.7196 | 325387.6787 | 445209.7772 | 1.7964e-06 | 0.4 | 402719.5809
32 | 110 | CONCLUIDO | 3.4808 | 28.73 | 24.93 | 53.43 | 0.71 | 28 | 226.58 | 56.13 | 9 | 26 | 51.45 | 28179.08 | 332.51 | 1397.22 | 97.58 | 66.97 | 12650.81 | 0.69 | 0.84 | 5.34 | 0.77 | 1 | 10 | 323.9631 | 443.2606 | 400.9565 | 323963.1204 | 443260.6335 | 1.8007e-06 | 0.39903 | 400956.4608
33 | 110 | CONCLUIDO | 3.4904 | 28.65 | 24.9 | 55.33 | 0.72 | 27 | 227 | 56.13 | 9.25 | 25 | 51.62 | 28230.92 | 330.24 | 1397.35 | 96.14 | 66.97 | 11934.57 | 0.7 | 0.85 | 5.34 | 0.73 | 1 | 10 | 321.3957 | 439.7477 | 397.7788 | 321395.6537 | 439747.7123 | 1.8057e-06 | 0.39792 | 397778.8078
34 | 110 | CONCLUIDO | 3.4983 | 28.59 | 24.87 | 57.4 | 0.74 | 26 | 227.42 | 56.13 | 9.5 | 24 | 51.8 | 28282.83 | 328.21 | 1397.25 | 95.6 | 66.97 | 11671.69 | 0.7 | 0.85 | 5.34 | 0.71 | 1 | 10 | 319.1626 | 436.6924 | 395.0151 | 319162.621 | 436692.3785 | 1.8098e-06 | 0.39708 | 395015.0708
35 | 110 | CONCLUIDO | 3.5067 | 28.52 | 24.85 | 59.64 | 0.76 | 25 | 227.84 | 56.13 | 9.75 | 23 | 51.97 | 28334.8 | 326.91 | 1397.2 | 94.59 | 66.97 | 11172.89 | 0.71 | 0.85 | 5.34 | 0.68 | 1 | 10 | 317.4337 | 434.3268 | 392.8752 | 317433.6945 | 434326.785 | 1.8141e-06 | 0.39611 | 392875.2462
36 | 110 | CONCLUIDO | 3.5055 | 28.53 | 24.86 | 59.66 | 0.78 | 25 | 228.27 | 56.13 | 10 | 23 | 52.14 | 28386.82 | 326.01 | 1397.28 | 95.15 | 66.97 | 11454.08 | 0.7 | 0.85 | 5.33 | 0.69 | 1 | 10 | 316.9567 | 433.6741 | 392.2848 | 316956.6605 | 433674.086 | 1.8135e-06 | 0.39625 | 392284.8399
37 | 110 | CONCLUIDO | 3.5155 | 28.45 | 24.82 | 62.05 | 0.8 | 24 | 228.69 | 56.13 | 10.25 | 22 | 52.31 | 28438.91 | 324.04 | 1397.31 | 93.82 | 66.97 | 10792.32 | 0.71 | 0.85 | 5.33 | 0.65 | 1 | 10 | 314.5616 | 430.397 | 389.3205 | 314561.5697 | 430397.0171 | 1.8187e-06 | 0.39514 | 389320.5299
38 | 110 | CONCLUIDO | 3.523 | 28.38 | 24.8 | 64.7 | 0.81 | 23 | 229.11 | 56.13 | 10.5 | 21 | 52.48 | 28491.06 | 322.27 | 1397.24 | 93.21 | 66.97 | 10490.11 | 0.72 | 0.85 | 5.33 | 0.64 | 1 | 10 | 312.6085 | 427.7248 | 386.9033 | 312608.5073 | 427724.751 | 1.8226e-06 | 0.39417 | 386903.3011
39 | 110 | CONCLUIDO | 3.5219 | 28.39 | 24.81 | 64.72 | 0.83 | 23 | 229.53 | 56.13 | 10.75 | 21 | 52.66 | 28543.27 | 321.51 | 1397.27 | 93.37 | 66.97 | 10572.95 | 0.72 | 0.85 | 5.34 | 0.64 | 1 | 10 | 312.2194 | 427.1924 | 386.4217 | 312219.4081 | 427192.3683 | 1.822e-06 | 0.39431 | 386421.7282
40 | 110 | CONCLUIDO | 3.5332 | 28.3 | 24.76 | 67.53 | 0.85 | 22 | 229.96 | 56.13 | 11 | 20 | 52.83 | 28595.54 | 319.85 | 1397.22 | 92.19 | 66.97 | 9987.79 | 0.73 | 0.85 | 5.32 | 0.6 | 1 | 10 | 309.9121 | 424.0354 | 383.5661 | 309912.1087 | 424035.4195 | 1.8278e-06 | 0.39306 | 383566.0742
41 | 110 | CONCLUIDO | 3.531 | 28.32 | 24.78 | 67.58 | 0.87 | 22 | 230.38 | 56.13 | 11.25 | 20 | 53 | 28647.87 | 317.8 | 1397.2 | 92.41 | 66.97 | 10097.88 | 0.72 | 0.85 | 5.33 | 0.61 | 1 | 10 | 308.7712 | 422.4744 | 382.154 | 308771.2037 | 422474.3829 | 1.8267e-06 | 0.39333 | 382154.0208
42 | 110 | CONCLUIDO | 3.5415 | 28.24 | 24.74 | 70.68 | 0.89 | 21 | 230.81 | 56.13 | 11.5 | 19 | 53.18 | 28700.26 | 316.11 | 1397.2 | 91.27 | 66.97 | 9531.98 | 0.73 | 0.85 | 5.32 | 0.57 | 1 | 10 | 306.5648 | 419.4555 | 379.4232 | 306564.8056 | 419455.4918 | 1.8321e-06 | 0.39222 | 379423.2483
43 | 110 | CONCLUIDO | 3.5419 | 28.23 | 24.73 | 70.67 | 0.9 | 21 | 231.23 | 56.13 | 11.75 | 19 | 53.36 | 28752.71 | 314.36 | 1397.2 | 91 | 66.97 | 9397.86 | 0.74 | 0.85 | 5.33 | 0.57 | 1 | 10 | 305.2996 | 417.7244 | 377.8573 | 305299.5813 | 417724.356 | 1.8323e-06 | 0.39208 | 377857.3297
44 | 110 | CONCLUIDO | 3.5512 | 28.16 | 24.7 | 74.11 | 0.92 | 20 | 231.66 | 56.13 | 12 | 18 | 53.53 | 28805.23 | 313.46 | 1397.17 | 90 | 66.97 | 8899.61 | 0.74 | 0.85 | 5.33 | 0.54 | 1 | 10 | 303.7855 | 415.6527 | 375.9834 | 303785.4907 | 415652.7104 | 1.8371e-06 | 0.39111 | 375983.3991
45 | 110 | CONCLUIDO | 3.552 | 28.15 | 24.7 | 74.09 | 0.94 | 20 | 232.08 | 56.13 | 12.25 | 18 | 53.71 | 28857.81 | 310.27 | 1397.23 | 89.9 | 66.97 | 8853.63 | 0.74 | 0.85 | 5.32 | 0.53 | 1 | 10 | 301.5451 | 412.5873 | 373.2106 | 301545.1106 | 412587.3236 | 1.8376e-06 | 0.39097 | 373210.5685
46 | 110 | CONCLUIDO | 3.5582 | 28.1 | 24.69 | 77.97 | 0.96 | 19 | 232.51 | 56.13 | 12.5 | 17 | 53.88 | 28910.45 | 310.41 | 1397.19 | 89.57 | 66.97 | 8693.57 | 0.75 | 0.85 | 5.33 | 0.52 | 1 | 10 | 301.0824 | 411.9542 | 372.6378 | 301082.3635 | 411954.1726 | 1.8408e-06 | 0.39028 | 372637.8445
47 | 110 | CONCLUIDO | 3.5591 | 28.1 | 24.68 | 77.94 | 0.97 | 19 | 232.94 | 56.13 | 12.75 | 17 | 54.06 | 28963.15 | 308.52 | 1397.21 | 89.43 | 66.97 | 8623.72 | 0.75 | 0.85 | 5.32 | 0.52 | 1 | 10 | 299.6873 | 410.0454 | 370.9113 | 299687.3246 | 410045.4188 | 1.8412e-06 | 0.39028 | 370911.2595
48 | 110 | CONCLUIDO | 3.5684 | 28.02 | 24.65 | 82.17 | 0.99 | 18 | 233.37 | 56.13 | 13 | 16 | 54.24 | 29015.91 | 305.86 | 1397.2 | 88.31 | 66.97 | 8064.85 | 0.76 | 0.85 | 5.32 | 0.48 | 1 | 10 | 297.0017 | 406.3709 | 367.5874 | 297001.7279 | 406370.8669 | 1.846e-06 | 0.38917 | 367587.4017
49 | 110 | CONCLUIDO | 3.5674 | 28.03 | 24.66 | 82.2 | 1.01 | 18 | 233.79 | 56.13 | 13.25 | 16 | 54.42 | 29068.74 | 305.66 | 1397.2 | 88.67 | 66.97 | 8247.15 | 0.76 | 0.85 | 5.32 | 0.49 | 1 | 10 | 296.9842 | 406.3469 | 367.5657 | 296984.2206 | 406346.9127 | 1.8455e-06 | 0.38931 | 367565.7336
50 | 110 | CONCLUIDO | 3.5788 | 27.94 | 24.61 | 86.86 | 1.02 | 17 | 234.22 | 56.13 | 13.5 | 15 | 54.6 | 29121.64 | 301.76 | 1397.22 | 87.05 | 66.97 | 7440.21 | 0.77 | 0.86 | 5.32 | 0.45 | 1 | 10 | 293.2322 | 401.2133 | 362.9221 | 293232.249 | 401213.2996 | 1.8514e-06 | 0.38806 | 362922.0654
51 | 110 | CONCLUIDO | 3.579 | 27.94 | 24.61 | 86.86 | 1.04 | 17 | 234.65 | 56.13 | 13.75 | 15 | 54.78 | 29174.59 | 301.35 | 1397.18 | 87.1 | 66.97 | 7465.3 | 0.77 | 0.86 | 5.32 | 0.44 | 1 | 10 | 292.939 | 400.812 | 362.5591 | 292938.9551 | 400812.0019 | 1.8515e-06 | 0.38806 | 362559.067
52 | 110 | CONCLUIDO | 3.579 | 27.94 | 24.61 | 86.86 | 1.06 | 17 | 235.08 | 56.13 | 14 | 15 | 54.96 | 29227.61 | 299.22 | 1397.19 | 87.19 | 66.97 | 7511.45 | 0.77 | 0.86 | 5.32 | 0.45 | 1 | 10 | 291.4995 | 398.8425 | 360.7775 | 291499.5249 | 398842.51 | 1.8515e-06 | 0.38806 | 360777.5406
53 | 110 | CONCLUIDO | 3.5855 | 27.89 | 24.6 | 92.26 | 1.08 | 16 | 235.51 | 56.13 | 14.25 | 14 | 55.14 | 29280.69 | 297.8 | 1397.18 | 86.84 | 66.97 | 7340.17 | 0.77 | 0.86 | 5.32 | 0.44 | 1 | 10 | 289.9812 | 396.765 | 358.8983 | 289981.1752 | 396765.037 | 1.8549e-06 | 0.38736 | 358898.3387
54 | 110 | CONCLUIDO | 3.5856 | 27.89 | 24.6 | 92.25 | 1.09 | 16 | 235.94 | 56.13 | 14.5 | 14 | 55.32 | 29333.84 | 297.3 | 1397.2 | 86.74 | 66.97 | 7291.21 | 0.77 | 0.86 | 5.32 | 0.44 | 1 | 10 | 289.6359 | 396.2926 | 358.471 | 289635.898 | 396292.6135 | 1.8549e-06 | 0.38736 | 358471.0027
55 | 110 | CONCLUIDO | 3.5836 | 27.9 | 24.62 | 92.31 | 1.11 | 16 | 236.37 | 56.13 | 14.75 | 14 | 55.5 | 29387.05 | 296.86 | 1397.18 | 87.3 | 66.97 | 7571.75 | 0.77 | 0.85 | 5.32 | 0.45 | 1 | 10 | 289.5695 | 396.2017 | 358.3888 | 289569.4646 | 396201.7164 | 1.8539e-06 | 0.3875 | 358388.7807
56 | 110 | CONCLUIDO | 3.5867 | 27.88 | 24.59 | 92.22 | 1.13 | 16 | 236.81 | 56.13 | 15 | 13 | 55.68 | 29440.33 | 294.35 | 1397.17 | 86.43 | 66.97 | 7137.45 | 0.77 | 0.86 | 5.32 | 0.43 | 1 | 10 | 287.5232 | 393.4019 | 355.8562 | 287523.203 | 393401.9309 | 1.8555e-06 | 0.38722 | 355856.2028
57 | 110 | CONCLUIDO | 3.5969 | 27.8 | 24.56 | 98.22 | 1.14 | 15 | 237.24 | 56.13 | 15.25 | 10 | 55.86 | 29493.67 | 293.44 | 1397.2 | 85.18 | 66.97 | 6517.66 | 0.79 | 0.86 | 5.32 | 0.39 | 1 | 10 | 285.9958 | 391.3121 | 353.9658 | 285995.823 | 391312.1023 | 1.8608e-06 | 0.38611 | 353965.8245
58 | 110 | CONCLUIDO | 3.594 | 27.82 | 24.58 | 98.31 | 1.16 | 15 | 237.67 | 56.13 | 15.5 | 11 | 56.05 | 29547.07 | 291.61 | 1397.2 | 86.06 | 66.97 | 6957.12 | 0.78 | 0.86 | 5.32 | 0.41 | 1 | 10 | 285.0635 | 390.0364 | 352.8119 | 285063.4884 | 390036.441 | 1.8593e-06 | 0.38639 | 352811.9105
59 | 110 | CONCLUIDO | 3.5961 | 27.81 | 24.56 | 98.25 | 1.18 | 15 | 238.11 | 56.13 | 15.75 | 10 | 56.23 | 29600.54 | 289.11 | 1397.24 | 85.56 | 66.97 | 6704.48 | 0.78 | 0.86 | 5.31 | 0.4 | 1 | 10 | 283.147 | 387.4142 | 350.44 | 283147.0141 | 387414.2362 | 1.8604e-06 | 0.38625 | 350439.9653
60 | 110 | CONCLUIDO | 3.5944 | 27.82 | 24.57 | 98.3 | 1.19 | 15 | 238.54 | 56.13 | 16 | 7 | 56.41 | 29654.08 | 288.05 | 1397.24 | 85.71 | 66.97 | 6783.14 | 0.78 | 0.86 | 5.32 | 0.41 | 1 | 10 | 282.6017 | 386.6681 | 349.765 | 282601.6675 | 386668.069 | 1.8595e-06 | 0.38639 | 349765.0112
61 | 110 | CONCLUIDO | 3.6044 | 27.74 | 24.54 | 105.17 | 1.21 | 14 | 238.97 | 56.13 | 16.25 | 5 | 56.6 | 29707.68 | 287.52 | 1397.18 | 84.49 | 66.97 | 6178.17 | 0.79 | 0.86 | 5.32 | 0.37 | 1 | 10 | 281.3619 | 384.9717 | 348.2306 | 281361.8838 | 384971.7422 | 1.8647e-06 | 0.38528 | 348230.5794
62 | 110 | CONCLUIDO | 3.6027 | 27.76 | 24.55 | 105.23 | 1.23 | 14 | 239.41 | 56.13 | 16.5 | 3 | 56.78 | 29761.35 | 288.09 | 1397.19 | 84.68 | 66.97 | 6270.22 | 0.79 | 0.86 | 5.33 | 0.39 | 1 | 10 | 281.9117 | 385.7241 | 348.9111 | 281911.7205 | 385724.0531 | 1.8638e-06 | 0.38556 | 348911.0908
63 | 110 | CONCLUIDO | 3.6037 | 27.75 | 24.55 | 105.19 | 1.24 | 14 | 239.85 | 56.13 | 16.75 | 3 | 56.97 | 29815.09 | 288.56 | 1397.22 | 84.57 | 66.97 | 6218.78 | 0.79 | 0.86 | 5.33 | 0.38 | 1 | 10 | 282.1493 | 386.0491 | 349.2051 | 282149.2794 | 386049.0916 | 1.8643e-06 | 0.38542 | 349205.1081
64 | 110 | CONCLUIDO | 3.6052 | 27.74 | 24.53 | 105.15 | 1.26 | 14 | 240.28 | 56.13 | 17 | 2 | 57.16 | 29869.01 | 288.97 | 1397.19 | 83.93 | 66.97 | 5896.35 | 0.8 | 0.86 | 5.33 | 0.37 | 1 | 10 | 282.2381 | 386.1706 | 349.315 | 282238.0559 | 386170.5595 | 1.8651e-06 | 0.38528 | 349314.9833
65 | 110 | CONCLUIDO | 3.6056 | 27.74 | 24.53 | 105.13 | 1.27 | 14 | 240.72 | 56.13 | 17.25 | 2 | 57.34 | 29922.88 | 289.58 | 1397.17 | 83.91 | 66.97 | 5884.65 | 0.8 | 0.86 | 5.33 | 0.37 | 1 | 10 | 282.6163 | 386.688 | 349.7831 | 282616.2627 | 386688.0388 | 1.8653e-06 | 0.38528 | 349783.0751
66 | 110 | CONCLUIDO | 3.6054 | 27.74 | 24.53 | 105.14 | 1.29 | 14 | 241.16 | 56.13 | 17.5 | 1 | 57.53 | 29976.82 | 290.1 | 1397.17 | 83.81 | 66.97 | 5836.04 | 0.8 | 0.86 | 5.34 | 0.37 | 1 | 10 | 282.9806 | 387.1866 | 350.234 | 282980.6132 | 387186.5592 | 1.8652e-06 | 0.38528 | 350234.0174
67 | 110 | CONCLUIDO | 3.605 | 27.74 | 24.54 | 105.15 | 1.31 | 14 | 241.59 | 56.13 | 17.75 | 0 | 57.72 | 30030.83 | 290.56 | 1397.2 | 83.81 | 66.97 | 5834.78 | 0.8 | 0.86 | 5.34 | 0.37 | 1 | 10 | 283.3551 | 387.699 | 350.6975 | 283355.1285 | 387698.9876 | 1.865e-06 | 0.38528 | 350697.5404

## RESULTADOS_28
Unnamed: 0 | Volume de calda [L] | STATUS | Capacidade operacional [ha/h] | Tempo de missao [h] | Tempo util [h] | Tempo por voo [min] | Autonomia Projetada [h] | N° Voos | MTOW [kg] | Massa Estrutura [kg] | Combustível [kg] | Abastecimentos | Massa gerador | Potência gerador [W] | Combustível consumido [L] | Calda cons [L] | Distância percorrida [km] | Distância Pulverizando [km] | RTL ACUMULADO[m] | EOC [km/km] | EOC [h/h] | Tempo de manobra [h] | Tempo rtl_rtw [h] | V pulv [m/s] | V desloc [m/s] | Preço Total por ha Simples [R$/ha] | Preço Total por ha Presumido [R$/ha] | Preço Total por ha Real [R$/ha] | Preço Total Simples [R$] | Preço Total Presumido [R$] | Prod CAPEX [ha/h/R$] | Dias Trabalhados | Preço Total Real [R$]
0 | 150 | CONCLUIDO | 1.3583 | 73.62 | 40.68 | 4.53 | 0.06 | 539 | 296.65 | 61.82 | 1 | 537 | 83.83 | 36821.52 | 741.57 | 1398.45 | 612.12 | 66.97 | 267367.92 | 0.11 | 0.52 | 6.2 | 16.5 | 1 | 10 | 1751.884 | 2397.005 | 2168.2382 | 1751884.0311 | 2397005.0191 | 6.6743e-07 | 1.0225 | 2168238.2243
1 | 150 | CONCLUIDO | 1.6897 | 59.18 | 35.41 | 5.68 | 0.07 | 374 | 297.17 | 61.82 | 1.25 | 372 | 84.1 | 36885.7 | 644.72 | 1397.85 | 438.86 | 66.97 | 181563.56 | 0.15 | 0.59 | 5.93 | 11.23 | 1 | 10 | 1225.6036 | 1676.9249 | 1516.8816 | 1225603.6127 | 1676924.9327 | 8.3027e-07 | 0.82194 | 1516881.5707
2 | 150 | CONCLUIDO | 1.9379 | 51.6 | 32.66 | 6.83 | 0.09 | 287 | 297.7 | 61.82 | 1.5 | 285 | 84.37 | 36949.99 | 594.01 | 1397.61 | 349.35 | 66.97 | 137240.81 | 0.19 | 0.64 | 5.78 | 8.49 | 1 | 10 | 985.3623 | 1348.2162 | 1219.5443 | 985362.2892 | 1348216.1552 | 9.5223e-07 | 0.71667 | 1219544.2976
3 | 150 | CONCLUIDO | 2.1288 | 46.97 | 31.03 | 7.99 | 0.1 | 233 | 298.22 | 61.82 | 1.75 | 231 | 84.65 | 37014.39 | 563.58 | 1397.8 | 295.53 | 66.97 | 110599.68 | 0.23 | 0.68 | 5.7 | 6.86 | 1 | 10 | 851.6795 | 1165.3055 | 1054.0904 | 851679.5444 | 1165305.5261 | 1.046e-06 | 0.65236 | 1054090.4022
4 | 150 | CONCLUIDO | 2.2855 | 43.75 | 29.87 | 9.14 | 0.12 | 196 | 298.74 | 61.82 | 2 | 194 | 84.92 | 37078.91 | 541.81 | 1397.91 | 258.22 | 66.97 | 92131.85 | 0.26 | 0.7 | 5.62 | 5.69 | 1 | 10 | 763.1389 | 1044.1603 | 944.5071 | 763138.901 | 1044160.3117 | 1.123e-06 | 0.60764 | 944507.1171
5 | 150 | CONCLUIDO | 2.4073 | 41.54 | 29.1 | 10.27 | 0.13 | 170 | 299.26 | 61.82 | 2.25 | 168 | 85.19 | 37143.54 | 527.12 | 1397.34 | 233.22 | 66.97 | 79762.83 | 0.29 | 0.72 | 5.57 | 4.93 | 1 | 10 | 705.2999 | 965.0225 | 872.9221 | 705299.916 | 965022.4607 | 1.1829e-06 | 0.57694 | 872922.0715
6 | 150 | CONCLUIDO | 2.5173 | 39.73 | 28.45 | 11.46 | 0.15 | 149 | 299.79 | 61.82 | 2.5 | 147 | 85.47 | 37208.42 | 514.61 | 1397.49 | 212.83 | 66.97 | 69673.35 | 0.31 | 0.74 | 5.52 | 4.28 | 1 | 10 | 658.8583 | 901.4789 | 815.443 | 658858.2507 | 901478.9254 | 1.2369e-06 | 0.55181 | 815443.042
7 | 150 | CONCLUIDO | 2.598 | 38.49 | 28.05 | 12.56 | 0.16 | 134 | 300.32 | 61.82 | 2.75 | 132 | 85.74 | 37273.29 | 506.77 | 1397.38 | 199.12 | 66.97 | 62894.01 | 0.34 | 0.75 | 5.51 | 3.88 | 1 | 10 | 628.9538 | 860.5623 | 778.4314 | 628953.7524 | 860562.2715 | 1.2766e-06 | 0.53458 | 778431.4161
8 | 150 | CONCLUIDO | 2.6774 | 37.35 | 27.63 | 13.7 | 0.18 | 121 | 300.84 | 61.82 | 3 | 119 | 86.02 | 37338.27 | 498.55 | 1397.6 | 184.93 | 66.97 | 55859.44 | 0.36 | 0.76 | 5.5 | 3.46 | 1 | 10 | 600.6928 | 821.8945 | 743.454 | 600692.8491 | 821894.4568 | 1.3156e-06 | 0.51875 | 743454.0034
9 | 150 | CONCLUIDO | 2.7441 | 36.44 | 27.33 | 14.91 | 0.19 | 110 | 301.37 | 61.82 | 3.25 | 108 | 86.3 | 37403.38 | 492.61 | 1397.37 | 175.46 | 66.97 | 51179.35 | 0.38 | 0.77 | 5.48 | 3.17 | 1 | 10 | 579.3407 | 792.6795 | 717.0273 | 579340.6796 | 792679.4766 | 1.3484e-06 | 0.50611 | 717027.2599
10 | 150 | CONCLUIDO | 2.8049 | 35.65 | 27.04 | 16.07 | 0.21 | 101 | 301.9 | 61.82 | 3.5 | 99 | 86.58 | 37468.6 | 486.73 | 1397.28 | 166.12 | 66.97 | 46556.35 | 0.4 | 0.78 | 5.46 | 2.88 | 1 | 10 | 560.2768 | 766.5955 | 693.4327 | 560276.8437 | 766595.4952 | 1.3782e-06 | 0.49514 | 693432.6971
11 | 150 | CONCLUIDO | 2.8503 | 35.08 | 26.86 | 17.15 | 0.22 | 94 | 302.43 | 61.82 | 3.75 | 92 | 86.86 | 37533.94 | 482.81 | 1397.45 | 160.22 | 66.97 | 43641.83 | 0.42 | 0.78 | 5.46 | 2.7 | 1 | 10 | 547.1538 | 748.6399 | 677.1908 | 547153.762 | 748639.9159 | 1.4006e-06 | 0.48722 | 677190.773
12 | 150 | CONCLUIDO | 2.9011 | 34.47 | 26.64 | 18.37 | 0.24 | 87 | 302.96 | 61.82 | 4 | 85 | 87.14 | 37599.4 | 477.96 | 1397.42 | 153.43 | 66.97 | 40281.8 | 0.44 | 0.79 | 5.43 | 2.47 | 1 | 10 | 532.4792 | 728.5616 | 659.0287 | 532479.2453 | 728561.5948 | 1.4255e-06 | 0.47875 | 659028.6987
13 | 150 | CONCLUIDO | 2.9442 | 33.97 | 26.47 | 19.61 | 0.25 | 81 | 303.49 | 61.82 | 4.25 | 79 | 87.42 | 37664.98 | 474.08 | 1397.35 | 147.57 | 66.97 | 37380.94 | 0.45 | 0.8 | 5.43 | 2.3 | 1 | 10 | 520.6996 | 712.4441 | 644.4494 | 520699.5574 | 712444.1061 | 1.4467e-06 | 0.47181 | 644449.4405
14 | 150 | CONCLUIDO | 2.9727 | 33.64 | 26.36 | 20.54 | 0.26 | 77 | 304.03 | 61.82 | 4.5 | 75 | 87.7 | 37730.68 | 471.73 | 1397.32 | 144.09 | 66.97 | 35663.64 | 0.46 | 0.8 | 5.42 | 2.2 | 1 | 10 | 513.2845 | 702.2984 | 635.2721 | 513284.4647 | 702298.4491 | 1.4607e-06 | 0.46722 | 635272.0708
15 | 150 | CONCLUIDO | 3.0111 | 33.21 | 26.21 | 21.84 | 0.28 | 72 | 304.56 | 61.82 | 4.75 | 70 | 87.99 | 37796.51 | 468.4 | 1397.44 | 139.5 | 66.97 | 33391.4 | 0.48 | 0.8 | 5.4 | 2.05 | 1 | 10 | 503.3759 | 688.7411 | 623.0086 | 503375.8826 | 688741.09 | 1.4796e-06 | 0.46125 | 623008.607
16 | 150 | CONCLUIDO | 3.0434 | 32.86 | 26.08 | 23.01 | 0.29 | 68 | 305.09 | 61.82 | 5 | 66 | 88.27 | 37862.45 | 465.15 | 1397.26 | 135.18 | 66.97 | 31253.76 | 0.5 | 0.81 | 5.4 | 1.92 | 1 | 10 | 494.8604 | 677.0898 | 612.4693 | 494860.39 | 677089.8173 | 1.4954e-06 | 0.45639 | 612469.3155
17 | 150 | CONCLUIDO | 3.0659 | 32.62 | 26.01 | 24.01 | 0.31 | 65 | 305.63 | 61.82 | 5.25 | 63 | 88.56 | 37928.52 | 463.39 | 1397.27 | 132.65 | 66.97 | 30003.76 | 0.5 | 0.81 | 5.4 | 1.84 | 1 | 10 | 489.5275 | 669.7931 | 605.869 | 489527.4834 | 669793.0992 | 1.5065e-06 | 0.45306 | 605868.9859
18 | 150 | CONCLUIDO | 3.0992 | 32.27 | 25.88 | 25.46 | 0.32 | 61 | 306.17 | 61.82 | 5.5 | 59 | 88.84 | 37994.72 | 460.35 | 1397.28 | 128.42 | 66.97 | 27908.2 | 0.52 | 0.81 | 5.39 | 1.71 | 1 | 10 | 481.316 | 658.5578 | 595.706 | 481316.0015 | 658557.7874 | 1.5229e-06 | 0.44819 | 595705.9565
19 | 150 | CONCLUIDO | 3.1144 | 32.11 | 25.83 | 26.27 | 0.33 | 59 | 306.7 | 61.82 | 5.75 | 57 | 89.13 | 38061.04 | 458.82 | 1397.26 | 126.92 | 66.97 | 27165.44 | 0.53 | 0.81 | 5.39 | 1.67 | 1 | 10 | 477.5581 | 653.4161 | 591.055 | 477558.1476 | 653416.1259 | 1.5303e-06 | 0.44597 | 591055.0079
20 | 150 | CONCLUIDO | 3.1396 | 31.85 | 25.74 | 27.58 | 0.35 | 56 | 307.24 | 61.82 | 6 | 54 | 89.42 | 38127.48 | 456.93 | 1397.26 | 123.72 | 66.97 | 25582.01 | 0.54 | 0.82 | 5.39 | 1.58 | 1 | 10 | 471.8742 | 645.6391 | 584.0202 | 471874.1891 | 645639.0831 | 1.5427e-06 | 0.44236 | 584020.1952
21 | 150 | CONCLUIDO | 3.157 | 31.68 | 25.68 | 28.53 | 0.36 | 54 | 307.78 | 61.82 | 6.25 | 52 | 89.71 | 38194.05 | 455.07 | 1397.35 | 121.79 | 66.97 | 24625.27 | 0.55 | 0.82 | 5.38 | 1.51 | 1 | 10 | 467.5873 | 639.7736 | 578.7145 | 467587.3243 | 639773.6056 | 1.5513e-06 | 0.44 | 578714.5106
22 | 150 | CONCLUIDO | 3.1806 | 31.44 | 25.61 | 30.13 | 0.38 | 51 | 308.32 | 61.82 | 6.5 | 49 | 90 | 38260.74 | 452.97 | 1397.25 | 119.75 | 66.97 | 23621.74 | 0.56 | 0.82 | 5.37 | 1.44 | 1 | 10 | 462.2197 | 632.4293 | 572.0712 | 462219.6676 | 632429.3409 | 1.5629e-06 | 0.43667 | 572071.1722
23 | 150 | CONCLUIDO | 3.1985 | 31.26 | 25.55 | 31.28 | 0.39 | 49 | 308.86 | 61.82 | 6.75 | 47 | 90.29 | 38327.57 | 451.47 | 1397.27 | 117.39 | 66.97 | 22449.38 | 0.57 | 0.82 | 5.37 | 1.38 | 1 | 10 | 458.2407 | 626.9851 | 567.1466 | 458240.6931 | 626985.1324 | 1.5716e-06 | 0.43417 | 567146.5514
24 | 150 | CONCLUIDO | 3.2149 | 31.1 | 25.5 | 32.55 | 0.4 | 47 | 309.41 | 61.82 | 7 | 45 | 90.59 | 38394.52 | 449.64 | 1397.26 | 116.05 | 66.97 | 21793.71 | 0.58 | 0.83 | 5.37 | 1.33 | 1 | 10 | 454.3134 | 621.6116 | 562.2859 | 454313.375 | 621611.6026 | 1.5797e-06 | 0.43194 | 562285.8637
25 | 150 | CONCLUIDO | 3.2247 | 31.01 | 25.46 | 33.21 | 0.42 | 46 | 309.95 | 61.82 | 7.25 | 44 | 90.88 | 38461.6 | 448.62 | 1397.26 | 114.57 | 66.97 | 21058.45 | 0.58 | 0.83 | 5.37 | 1.29 | 1 | 10 | 451.9964 | 618.4414 | 559.4182 | 451996.3708 | 618441.3753 | 1.5845e-06 | 0.43069 | 559418.1984
26 | 150 | CONCLUIDO | 3.241 | 30.86 | 25.41 | 34.65 | 0.43 | 44 | 310.5 | 61.82 | 7.5 | 42 | 91.18 | 38528.81 | 446.94 | 1397.26 | 113.18 | 66.97 | 20372.55 | 0.59 | 0.83 | 5.37 | 1.25 | 1 | 10 | 448.2584 | 613.327 | 554.7919 | 448258.4381 | 613326.9708 | 1.5925e-06 | 0.42861 | 554791.9055
27 | 150 | CONCLUIDO | 3.2509 | 30.76 | 25.37 | 35.41 | 0.44 | 43 | 311.04 | 61.82 | 7.75 | 41 | 91.47 | 38596.15 | 445.39 | 1397.25 | 111.75 | 66.97 | 19659.42 | 0.6 | 0.83 | 5.37 | 1.21 | 1 | 10 | 445.5698 | 609.6482 | 551.4643 | 445569.7789 | 609648.2287 | 1.5974e-06 | 0.42722 | 551464.2574
28 | 150 | CONCLUIDO | 3.2718 | 30.56 | 25.29 | 37.01 | 0.46 | 41 | 311.59 | 61.82 | 8 | 39 | 91.77 | 38663.62 | 443.41 | 1397.24 | 109.11 | 66.97 | 18349.97 | 0.61 | 0.83 | 5.36 | 1.12 | 1 | 10 | 440.9222 | 603.2892 | 545.7121 | 440922.2008 | 603289.2072 | 1.6077e-06 | 0.42444 | 545712.132
29 | 150 | CONCLUIDO | 3.28 | 30.49 | 25.27 | 37.9 | 0.47 | 40 | 312.14 | 61.82 | 8.25 | 38 | 92.07 | 38731.35 | 442.64 | 1397.36 | 108.56 | 66.97 | 18082.98 | 0.62 | 0.83 | 5.35 | 1.1 | 1 | 10 | 439.1698 | 600.8914 | 543.5432 | 439169.7553 | 600891.434 | 1.6117e-06 | 0.42347 | 543543.1989
30 | 150 | CONCLUIDO | 3.2879 | 30.41 | 25.25 | 38.85 | 0.48 | 39 | 312.69 | 61.82 | 8.5 | 37 | 92.37 | 38799.09 | 441.74 | 1397.26 | 107.8 | 66.97 | 17706.51 | 0.62 | 0.83 | 5.36 | 1.08 | 1 | 10 | 437.3695 | 598.4283 | 541.3151 | 437369.525 | 598428.2794 | 1.6156e-06 | 0.42236 | 541315.1244
31 | 150 | CONCLUIDO | 3.3061 | 30.25 | 25.19 | 40.85 | 0.5 | 37 | 313.24 | 61.82 | 8.75 | 35 | 92.67 | 38866.96 | 439.45 | 1397.27 | 106.09 | 66.97 | 16863.54 | 0.63 | 0.84 | 5.35 | 1.03 | 1 | 10 | 433.0377 | 592.5013 | 535.9538 | 433037.6811 | 592501.2596 | 1.6245e-06 | 0.42014 | 535953.771
32 | 150 | CONCLUIDO | 3.3155 | 30.16 | 25.16 | 41.94 | 0.51 | 36 | 313.79 | 61.82 | 9 | 34 | 92.97 | 38934.97 | 438.62 | 1397.24 | 105.25 | 66.97 | 16448.16 | 0.64 | 0.84 | 5.35 | 1 | 1 | 10 | 431.0801 | 589.8229 | 533.531 | 431080.1484 | 589822.877 | 1.6291e-06 | 0.41889 | 533531.0095
33 | 150 | CONCLUIDO | 3.3242 | 30.08 | 25.14 | 43.1 | 0.52 | 35 | 314.34 | 61.82 | 9.25 | 33 | 93.27 | 39003.11 | 437.32 | 1397.27 | 104.11 | 66.97 | 15882.45 | 0.64 | 0.84 | 5.35 | 0.97 | 1 | 10 | 428.9247 | 586.8737 | 530.8633 | 428924.6965 | 586873.6926 | 1.6334e-06 | 0.41778 | 530863.291
34 | 150 | CONCLUIDO | 3.3331 | 30 | 25.12 | 44.32 | 0.54 | 34 | 314.9 | 61.82 | 9.5 | 32 | 93.57 | 39071.38 | 436.42 | 1397.19 | 103.69 | 66.97 | 15675.64 | 0.65 | 0.84 | 5.34 | 0.95 | 1 | 10 | 427.0453 | 584.3022 | 528.5373 | 427045.3142 | 584302.2388 | 1.6378e-06 | 0.41667 | 528537.2532
35 | 150 | CONCLUIDO | 3.344 | 29.9 | 25.07 | 45.59 | 0.55 | 33 | 315.45 | 61.82 | 9.75 | 31 | 93.88 | 39139.8 | 435.11 | 1397.22 | 102.2 | 66.97 | 14936.47 | 0.66 | 0.84 | 5.34 | 0.91 | 1 | 10 | 424.4983 | 580.8173 | 525.3849 | 424498.3198 | 580817.3286 | 1.6431e-06 | 0.41528 | 525384.938
36 | 150 | CONCLUIDO | 3.3427 | 29.92 | 25.09 | 45.61 | 0.56 | 33 | 316.01 | 61.82 | 10 | 31 | 94.18 | 39208.35 | 435.27 | 1397.26 | 102.39 | 66.97 | 15033.87 | 0.65 | 0.84 | 5.35 | 0.92 | 1 | 10 | 424.8641 | 581.3178 | 525.8376 | 424864.0878 | 581317.7886 | 1.6425e-06 | 0.41556 | 525837.6347
37 | 150 | CONCLUIDO | 3.3514 | 29.84 | 25.06 | 46.99 | 0.58 | 32 | 316.56 | 61.82 | 10.25 | 30 | 94.49 | 39277.04 | 433.52 | 1397.19 | 101.67 | 66.97 | 14676.6 | 0.66 | 0.84 | 5.35 | 0.9 | 1 | 10 | 422.375 | 577.9121 | 522.757 | 422374.9938 | 577912.1003 | 1.6468e-06 | 0.41444 | 522756.9806
38 | 150 | CONCLUIDO | 3.3617 | 29.75 | 25.03 | 48.44 | 0.59 | 31 | 317.12 | 61.82 | 10.5 | 29 | 94.8 | 39345.87 | 433.13 | 1397.37 | 100.57 | 66.97 | 14131.84 | 0.67 | 0.84 | 5.34 | 0.86 | 1 | 10 | 420.6784 | 575.5907 | 520.6572 | 420678.3853 | 575590.7258 | 1.6518e-06 | 0.41319 | 520657.1548
39 | 150 | CONCLUIDO | 3.3714 | 29.66 | 25 | 49.99 | 0.6 | 30 | 317.68 | 61.82 | 10.75 | 28 | 95.11 | 39414.84 | 431.82 | 1397.18 | 99.77 | 66.97 | 13738.47 | 0.67 | 0.84 | 5.34 | 0.83 | 1 | 10 | 418.4061 | 572.4817 | 517.8449 | 418406.1164 | 572481.7072 | 1.6566e-06 | 0.41194 | 517844.8566
40 | 150 | CONCLUIDO | 3.3825 | 29.56 | 24.96 | 51.63 | 0.62 | 29 | 318.24 | 61.82 | 11 | 27 | 95.42 | 39483.95 | 429.91 | 1397.26 | 98.23 | 66.97 | 12969.4 | 0.68 | 0.84 | 5.34 | 0.79 | 1 | 10 | 415.5043 | 568.5113 | 514.2534 | 415504.317 | 568511.3372 | 1.6621e-06 | 0.41056 | 514253.4131
41 | 150 | CONCLUIDO | 3.3817 | 29.57 | 24.96 | 51.65 | 0.63 | 29 | 318.8 | 61.82 | 11.25 | 27 | 95.73 | 39553.2 | 429.23 | 1397.3 | 98.57 | 66.97 | 13139.66 | 0.68 | 0.84 | 5.34 | 0.8 | 1 | 10 | 415.116 | 567.9801 | 513.7728 | 415116.0289 | 567980.0643 | 1.6617e-06 | 0.41069 | 513772.8442
42 | 150 | CONCLUIDO | 3.3902 | 29.5 | 24.94 | 53.45 | 0.64 | 28 | 319.36 | 61.82 | 11.5 | 26 | 96.04 | 39622.59 | 428.89 | 1397.23 | 97.9 | 66.97 | 12811.27 | 0.68 | 0.84 | 5.34 | 0.78 | 1 | 10 | 413.753 | 566.1152 | 512.0859 | 413753.0457 | 566115.1706 | 1.6658e-06 | 0.40972 | 512085.9333
43 | 150 | CONCLUIDO | 3.3913 | 29.49 | 24.93 | 53.43 | 0.65 | 28 | 319.93 | 61.82 | 11.75 | 26 | 96.36 | 39692.13 | 427.67 | 1397.25 | 97.55 | 66.97 | 12636.72 | 0.69 | 0.84 | 5.34 | 0.77 | 1 | 10 | 412.7073 | 564.6843 | 510.7917 | 412707.303 | 564684.3394 | 1.6664e-06 | 0.40958 | 510791.6585
44 | 150 | CONCLUIDO | 3.4017 | 29.4 | 24.9 | 55.33 | 0.67 | 27 | 320.49 | 61.82 | 12 | 25 | 96.67 | 39761.81 | 426.79 | 1397.2 | 96.31 | 66.97 | 12022.37 | 0.7 | 0.85 | 5.34 | 0.73 | 1 | 10 | 410.6994 | 561.937 | 508.3065 | 410699.3747 | 561937.0032 | 1.6715e-06 | 0.40833 | 508306.5243
45 | 150 | CONCLUIDO | 3.4106 | 29.32 | 24.88 | 57.41 | 0.68 | 26 | 321.06 | 61.82 | 12.25 | 24 | 96.99 | 39831.64 | 425.02 | 1397.19 | 96.05 | 66.97 | 11898.5 | 0.7 | 0.85 | 5.33 | 0.71 | 1 | 10 | 408.2931 | 558.6446 | 505.3284 | 408293.1113 | 558644.6476 | 1.6759e-06 | 0.40722 | 505328.3865
46 | 150 | CONCLUIDO | 3.4119 | 29.31 | 24.87 | 57.39 | 0.69 | 26 | 321.63 | 61.82 | 12.5 | 24 | 97.31 | 39901.61 | 424.4 | 1397.18 | 95.48 | 66.97 | 11612.35 | 0.7 | 0.85 | 5.33 | 0.7 | 1 | 10 | 407.657 | 557.7743 | 504.5411 | 407657.0169 | 557774.3151 | 1.6765e-06 | 0.40708 | 504541.1173
47 | 150 | CONCLUIDO | 3.42 | 29.24 | 24.85 | 59.65 | 0.71 | 25 | 322.2 | 61.82 | 12.75 | 23 | 97.62 | 39971.73 | 424.2 | 1397.32 | 95.16 | 66.97 | 11456.78 | 0.7 | 0.85 | 5.33 | 0.69 | 1 | 10 | 406.4707 | 556.1512 | 503.0729 | 406470.7109 | 556151.1589 | 1.6805e-06 | 0.40611 | 503072.8728
48 | 150 | CONCLUIDO | 3.4183 | 29.25 | 24.87 | 59.68 | 0.72 | 25 | 322.77 | 61.82 | 13 | 23 | 97.94 | 40042 | 423.37 | 1397.29 | 95.31 | 66.97 | 11533.13 | 0.7 | 0.85 | 5.34 | 0.7 | 1 | 10 | 406.1678 | 555.7367 | 502.698 | 406167.7853 | 555736.6827 | 1.6797e-06 | 0.40625 | 502697.9537
49 | 150 | CONCLUIDO | 3.4309 | 29.15 | 24.82 | 62.04 | 0.73 | 24 | 323.34 | 61.82 | 13.25 | 22 | 98.27 | 40112.54 | 421.95 | 1397.17 | 93.88 | 66.97 | 10819.58 | 0.71 | 0.85 | 5.33 | 0.65 | 1 | 10 | 403.4741 | 552.0511 | 499.3641 | 403474.1195 | 552051.0903 | 1.6858e-06 | 0.40486 | 499364.109
50 | 150 | CONCLUIDO | 3.4293 | 29.16 | 24.83 | 62.08 | 0.74 | 24 | 323.91 | 61.82 | 13.5 | 22 | 98.59 | 40183.11 | 421.89 | 1397.29 | 94.14 | 66.97 | 10949.29 | 0.71 | 0.85 | 5.34 | 0.66 | 1 | 10 | 403.6606 | 552.3062 | 499.5949 | 403660.5945 | 552306.2337 | 1.6851e-06 | 0.405 | 499594.9019
51 | 150 | CONCLUIDO | 3.4391 | 29.08 | 24.8 | 64.7 | 0.76 | 23 | 324.48 | 61.82 | 13.75 | 21 | 98.91 | 40253.84 | 420.29 | 1397.2 | 93.22 | 66.97 | 10496.41 | 0.72 | 0.85 | 5.33 | 0.64 | 1 | 10 | 401.2658 | 549.0296 | 496.6309 | 401265.7854 | 549029.5502 | 1.6899e-06 | 0.40389 | 496630.9405
52 | 150 | CONCLUIDO | 3.4394 | 29.07 | 24.8 | 64.69 | 0.77 | 23 | 325.06 | 61.82 | 14 | 21 | 99.24 | 40324.71 | 420.07 | 1397.21 | 93.09 | 66.97 | 10429.69 | 0.72 | 0.85 | 5.34 | 0.63 | 1 | 10 | 401.0758 | 548.7697 | 496.3959 | 401075.8456 | 548769.6661 | 1.69e-06 | 0.40375 | 496395.8594
53 | 150 | CONCLUIDO | 3.4513 | 28.98 | 24.76 | 67.52 | 0.78 | 22 | 325.63 | 61.82 | 14.25 | 20 | 99.56 | 40395.74 | 418.17 | 1397.19 | 91.7 | 66.97 | 9743.17 | 0.73 | 0.85 | 5.33 | 0.59 | 1 | 10 | 398.2027 | 544.8385 | 492.8399 | 398202.6917 | 544838.4902 | 1.6959e-06 | 0.4025 | 492839.8694
54 | 150 | CONCLUIDO | 3.4492 | 28.99 | 24.77 | 67.56 | 0.79 | 22 | 326.21 | 61.82 | 14.5 | 20 | 99.89 | 40466.92 | 418.86 | 1397.17 | 92.4 | 66.97 | 10092.32 | 0.72 | 0.85 | 5.33 | 0.61 | 1 | 10 | 398.9688 | 545.8868 | 493.7881 | 398968.8441 | 545886.7738 | 1.6948e-06 | 0.40264 | 493788.1063
55 | 150 | CONCLUIDO | 3.4484 | 29 | 24.78 | 67.58 | 0.8 | 22 | 326.79 | 61.82 | 14.75 | 20 | 100.22 | 40538.25 | 417.32 | 1397.19 | 92.51 | 66.97 | 10146.7 | 0.72 | 0.85 | 5.33 | 0.61 | 1 | 10 | 398.0223 | 544.5917 | 492.6166 | 398022.3145 | 544591.6902 | 1.6944e-06 | 0.40278 | 492616.6236
56 | 150 | CONCLUIDO | 3.4612 | 28.89 | 24.73 | 70.65 | 0.82 | 21 | 327.37 | 61.82 | 15 | 19 | 100.55 | 40609.74 | 415.59 | 1397.2 | 90.77 | 66.97 | 9281.6 | 0.74 | 0.85 | 5.33 | 0.56 | 1 | 10 | 395.1418 | 540.6505 | 489.0516 | 395141.8459 | 540650.506 | 1.7007e-06 | 0.40125 | 489051.5805
57 | 150 | CONCLUIDO | 3.4574 | 28.92 | 24.76 | 70.74 | 0.83 | 21 | 327.95 | 61.82 | 15.25 | 19 | 100.88 | 40681.39 | 415.78 | 1397.22 | 91.76 | 66.97 | 9778.93 | 0.73 | 0.85 | 5.33 | 0.59 | 1 | 10 | 395.8306 | 541.5929 | 489.9041 | 395830.6252 | 541592.9242 | 1.6989e-06 | 0.40167 | 489904.0556
58 | 150 | CONCLUIDO | 3.4599 | 28.9 | 24.74 | 70.68 | 0.84 | 21 | 328.53 | 61.82 | 15.5 | 19 | 101.21 | 40753.2 | 414.61 | 1397.22 | 91.02 | 66.97 | 9405.03 | 0.74 | 0.85 | 5.33 | 0.57 | 1 | 10 | 394.6457 | 539.9717 | 488.4375 | 394645.7069 | 539971.6668 | 1.7001e-06 | 0.40139 | 488437.5287
59 | 150 | CONCLUIDO | 3.4705 | 28.81 | 24.71 | 74.12 | 0.85 | 20 | 329.12 | 61.82 | 15.75 | 18 | 101.54 | 40825.16 | 413.87 | 1397.25 | 89.95 | 66.97 | 8878.72 | 0.74 | 0.85 | 5.33 | 0.54 | 1 | 10 | 392.8065 | 537.4552 | 486.1613 | 392806.5341 | 537455.2294 | 1.7053e-06 | 0.40014 | 486161.2566
60 | 150 | CONCLUIDO | 3.4709 | 28.81 | 24.7 | 74.11 | 0.86 | 20 | 329.7 | 61.82 | 16 | 18 | 101.88 | 40897.29 | 413.4 | 1397.2 | 89.85 | 66.97 | 8825.41 | 0.75 | 0.85 | 5.33 | 0.54 | 1 | 10 | 392.3931 | 536.8896 | 485.6496 | 392393.1177 | 536889.5748 | 1.7055e-06 | 0.40014 | 485649.5873
61 | 150 | CONCLUIDO | 3.4709 | 28.81 | 24.7 | 74.11 | 0.88 | 20 | 330.29 | 61.82 | 16.25 | 18 | 102.21 | 40969.57 | 410.93 | 1397.25 | 89.99 | 66.97 | 8894.26 | 0.74 | 0.85 | 5.33 | 0.54 | 1 | 10 | 390.6719 | 534.5346 | 483.5193 | 390671.9326 | 534534.5735 | 1.7055e-06 | 0.40014 | 483519.344
62 | 150 | CONCLUIDO | 3.4797 | 28.74 | 24.68 | 77.95 | 0.89 | 19 | 330.87 | 61.82 | 16.5 | 17 | 102.55 | 41042.02 | 411.31 | 1397.18 | 89.42 | 66.97 | 8618.9 | 0.75 | 0.85 | 5.33 | 0.52 | 1 | 10 | 389.8706 | 533.4381 | 482.5275 | 389870.5703 | 533438.1142 | 1.7098e-06 | 0.39917 | 482527.5293
63 | 150 | CONCLUIDO | 3.4791 | 28.74 | 24.69 | 77.97 | 0.9 | 19 | 331.46 | 61.82 | 16.75 | 17 | 102.89 | 41114.63 | 410.91 | 1397.2 | 89.54 | 66.97 | 8676.73 | 0.75 | 0.85 | 5.33 | 0.53 | 1 | 10 | 389.7001 | 533.2049 | 482.3165 | 389700.0922 | 533204.8585 | 1.7095e-06 | 0.39917 | 482316.5352
64 | 150 | CONCLUIDO | 3.4799 | 28.74 | 24.68 | 77.95 | 0.91 | 19 | 332.05 | 61.82 | 17 | 17 | 103.23 | 41187.41 | 410.11 | 1397.36 | 89.36 | 66.97 | 8584.96 | 0.75 | 0.85 | 5.33 | 0.52 | 1 | 10 | 389.0143 | 532.2665 | 481.4678 | 389014.2994 | 532266.5265 | 1.7099e-06 | 0.39917 | 481467.7562
65 | 150 | CONCLUIDO | 3.4908 | 28.65 | 24.65 | 82.16 | 0.92 | 18 | 332.64 | 61.82 | 17.25 | 16 | 103.57 | 41260.35 | 407.73 | 1397.2 | 88.41 | 66.97 | 8118.52 | 0.76 | 0.85 | 5.32 | 0.48 | 1 | 10 | 386.0334 | 528.1879 | 477.7784 | 386033.4072 | 528187.9384 | 1.7153e-06 | 0.39792 | 477778.4228
66 | 150 | CONCLUIDO | 3.4878 | 28.67 | 24.67 | 82.25 | 0.94 | 18 | 333.24 | 61.82 | 17.5 | 16 | 103.92 | 41333.46 | 408.96 | 1397.17 | 89.16 | 66.97 | 8490.33 | 0.75 | 0.85 | 5.33 | 0.51 | 1 | 10 | 387.2984 | 529.9187 | 479.344 | 387298.3503 | 529918.6893 | 1.7138e-06 | 0.39819 | 479343.9934
67 | 150 | CONCLUIDO | 3.4904 | 28.65 | 24.65 | 82.17 | 0.95 | 18 | 333.83 | 61.82 | 17.75 | 16 | 104.26 | 41406.86 | 407.85 | 1397.23 | 88.58 | 66.97 | 8201.45 | 0.76 | 0.85 | 5.32 | 0.49 | 1 | 10 | 386.1604 | 528.3618 | 477.9357 | 386160.4481 | 528361.7613 | 1.7151e-06 | 0.39792 | 477935.6564
68 | 150 | CONCLUIDO | 3.4914 | 28.64 | 24.64 | 82.15 | 0.96 | 18 | 334.43 | 61.82 | 18 | 16 | 104.61 | 41480.31 | 406.27 | 1397.22 | 88.13 | 66.97 | 7978.77 | 0.76 | 0.85 | 5.32 | 0.48 | 1 | 10 | 384.9149 | 526.6576 | 476.3941 | 384914.9373 | 526657.5985 | 1.7156e-06 | 0.39778 | 476394.1365
69 | 150 | CONCLUIDO | 3.5024 | 28.55 | 24.61 | 86.86 | 0.97 | 17 | 335.02 | 61.82 | 18.25 | 15 | 104.95 | 41553.93 | 404.64 | 1397.19 | 86.99 | 66.97 | 7409.47 | 0.77 | 0.86 | 5.32 | 0.45 | 1 | 10 | 382.4637 | 523.3037 | 473.3603 | 382463.6694 | 523303.6656 | 1.721e-06 | 0.39653 | 473360.2982
70 | 150 | CONCLUIDO | 3.5028 | 28.55 | 24.61 | 86.85 | 0.98 | 17 | 335.62 | 61.82 | 18.5 | 15 | 105.3 | 41627.72 | 404.71 | 1397.21 | 87.03 | 66.97 | 7431.98 | 0.77 | 0.86 | 5.32 | 0.44 | 1 | 10 | 382.4687 | 523.3105 | 473.3665 | 382468.6784 | 523310.5191 | 1.7212e-06 | 0.39653 | 473366.4977
71 | 150 | CONCLUIDO | 3.5017 | 28.56 | 24.62 | 86.88 | 0.99 | 17 | 336.22 | 61.82 | 18.75 | 15 | 105.65 | 41701.68 | 404.41 | 1397.2 | 87.35 | 66.97 | 7593.66 | 0.77 | 0.85 | 5.32 | 0.45 | 1 | 10 | 382.4218 | 523.2464 | 473.3085 | 382421.7802 | 523246.351 | 1.7206e-06 | 0.39667 | 473308.4536
72 | 150 | CONCLUIDO | 3.5001 | 28.57 | 24.63 | 86.93 | 1.01 | 17 | 336.82 | 61.82 | 19 | 15 | 106 | 41775.82 | 403.33 | 1397.2 | 87.5 | 66.97 | 7666.16 | 0.77 | 0.85 | 5.33 | 0.46 | 1 | 10 | 381.89 | 522.5188 | 472.6503 | 381890.0402 | 522518.8008 | 1.7198e-06 | 0.39681 | 472650.3398
73 | 150 | CONCLUIDO | 3.5113 | 28.48 | 24.59 | 92.23 | 1.02 | 16 | 337.43 | 61.82 | 19.25 | 14 | 106.35 | 41850.13 | 401.84 | 1397.2 | 86.6 | 66.97 | 7221.3 | 0.77 | 0.86 | 5.32 | 0.43 | 1 | 10 | 379.4888 | 519.2333 | 469.6784 | 379488.7784 | 519233.2885 | 1.7253e-06 | 0.39556 | 469678.3922
74 | 150 | CONCLUIDO | 3.5098 | 28.49 | 24.61 | 92.27 | 1.03 | 16 | 338.03 | 61.82 | 19.5 | 14 | 106.71 | 41924.62 | 402.79 | 1397.2 | 86.93 | 66.97 | 7386.46 | 0.77 | 0.86 | 5.32 | 0.44 | 1 | 10 | 380.3859 | 520.4607 | 470.7887 | 380385.8834 | 520460.7471 | 1.7246e-06 | 0.39569 | 470788.7039
75 | 150 | CONCLUIDO | 3.51 | 28.49 | 24.6 | 92.26 | 1.04 | 16 | 338.63 | 61.82 | 19.75 | 14 | 107.06 | 41999.28 | 402.14 | 1397.25 | 86.9 | 66.97 | 7374.05 | 0.77 | 0.86 | 5.32 | 0.44 | 1 | 10 | 379.876 | 519.763 | 470.1576 | 379875.9526 | 519763.0373 | 1.7247e-06 | 0.39569 | 470157.5825
76 | 150 | CONCLUIDO | 3.5094 | 28.5 | 24.61 | 92.28 | 1.05 | 16 | 339.24 | 61.82 | 20 | 14 | 107.42 | 42074.12 | 401.86 | 1397.17 | 87.18 | 66.97 | 7509.33 | 0.77 | 0.86 | 5.32 | 0.44 | 1 | 10 | 379.7884 | 519.6433 | 470.0493 | 379788.444 | 519643.3042 | 1.7244e-06 | 0.39583 | 470049.2765
77 | 150 | CONCLUIDO | 3.5103 | 28.49 | 24.6 | 92.26 | 1.06 | 16 | 339.85 | 61.82 | 20.25 | 14 | 107.78 | 42149.15 | 400.84 | 1397.23 | 86.9 | 66.97 | 7369.31 | 0.77 | 0.86 | 5.32 | 0.44 | 1 | 10 | 378.948 | 518.4934 | 469.0091 | 378948.0299 | 518493.4125 | 1.7249e-06 | 0.39569 | 469009.1289
78 | 150 | CONCLUIDO | 3.5217 | 28.4 | 24.57 | 98.26 | 1.07 | 15 | 340.46 | 61.82 | 20.5 | 13 | 108.14 | 42224.35 | 399.51 | 1397.24 | 85.52 | 66.97 | 6687.04 | 0.78 | 0.86 | 5.32 | 0.4 | 1 | 10 | 376.6921 | 515.4068 | 466.2171 | 376692.1265 | 515406.786 | 1.7305e-06 | 0.39444 | 466217.0857
79 | 150 | CONCLUIDO | 3.523 | 28.39 | 24.55 | 98.22 | 1.08 | 15 | 341.07 | 61.82 | 20.75 | 13 | 108.5 | 42299.74 | 399.02 | 1397.19 | 85.21 | 66.97 | 6533.74 | 0.79 | 0.86 | 5.32 | 0.39 | 1 | 10 | 376.1366 | 514.6467 | 465.5295 | 376136.5854 | 514646.6702 | 1.7311e-06 | 0.39431 | 465529.5143
80 | 150 | CONCLUIDO | 3.5215 | 28.4 | 24.57 | 98.27 | 1.1 | 15 | 341.68 | 61.82 | 21 | 13 | 108.86 | 42375.31 | 398.67 | 1397.17 | 85.73 | 66.97 | 6792.34 | 0.78 | 0.86 | 5.32 | 0.4 | 1 | 10 | 376.1364 | 514.6464 | 465.5293 | 376136.4152 | 514646.4373 | 1.7304e-06 | 0.39444 | 465529.3036
81 | 150 | CONCLUIDO | 3.5196 | 28.41 | 24.58 | 98.33 | 1.11 | 15 | 342.3 | 61.82 | 21.25 | 13 | 109.23 | 42451.07 | 397.83 | 1397.2 | 86.02 | 66.97 | 6934.69 | 0.78 | 0.86 | 5.32 | 0.42 | 1 | 10 | 375.8015 | 514.1882 | 465.1148 | 375801.4971 | 514188.1876 | 1.7294e-06 | 0.39458 | 465114.7886
82 | 150 | CONCLUIDO | 3.5223 | 28.39 | 24.56 | 98.24 | 1.12 | 15 | 342.91 | 61.82 | 21.5 | 13 | 109.59 | 42527.02 | 395.35 | 1397.17 | 85.41 | 66.97 | 6630.35 | 0.78 | 0.86 | 5.32 | 0.4 | 1 | 10 | 373.7311 | 511.3553 | 462.5523 | 373731.0516 | 511355.3126 | 1.7308e-06 | 0.39431 | 462552.2793
83 | 150 | CONCLUIDO | 3.5318 | 28.31 | 24.54 | 105.17 | 1.13 | 14 | 343.53 | 61.82 | 21.75 | 12 | 109.96 | 42603.15 | 394.15 | 1397.2 | 84.64 | 66.97 | 6251.28 | 0.79 | 0.86 | 5.32 | 0.37 | 1 | 10 | 371.8276 | 508.751 | 460.1965 | 371827.6324 | 508750.9705 | 1.7354e-06 | 0.39319 | 460196.4919
84 | 150 | CONCLUIDO | 3.5333 | 28.3 | 24.53 | 105.12 | 1.14 | 14 | 344.15 | 61.82 | 22 | 12 | 110.33 | 42679.6 | 394.23 | 1397.2 | 84.18 | 66.97 | 6021.69 | 0.8 | 0.86 | 5.32 | 0.36 | 1 | 10 | 371.6851 | 508.5559 | 460.02 | 371685.0706 | 508555.9112 | 1.7362e-06 | 0.39306 | 460020.0488
85 | 150 | CONCLUIDO | 3.5334 | 28.3 | 24.53 | 105.11 | 1.15 | 14 | 344.77 | 61.82 | 22.25 | 12 | 110.7 | 42756.12 | 394.14 | 1397.17 | 84.25 | 66.97 | 6054.45 | 0.79 | 0.86 | 5.32 | 0.36 | 1 | 10 | 371.613 | 508.4573 | 459.9309 | 371613.0318 | 508457.3446 | 1.7362e-06 | 0.39306 | 459930.8892
86 | 150 | CONCLUIDO | 3.5333 | 28.3 | 24.53 | 105.12 | 1.16 | 14 | 345.39 | 61.82 | 22.5 | 12 | 111.07 | 42832.82 | 392.69 | 1397.19 | 84.54 | 66.97 | 6202.78 | 0.79 | 0.86 | 5.31 | 0.36 | 1 | 10 | 370.6309 | 507.1135 | 458.7153 | 370630.8951 | 507113.5417 | 1.7362e-06 | 0.39306 | 458715.3371
87 | 150 | CONCLUIDO | 3.5326 | 28.31 | 24.53 | 105.14 | 1.17 | 14 | 346.02 | 61.82 | 22.75 | 12 | 111.45 | 42909.73 | 391.58 | 1397.21 | 84.41 | 66.97 | 6134.62 | 0.79 | 0.86 | 5.32 | 0.37 | 1 | 10 | 369.9443 | 506.1741 | 457.8655 | 369944.2555 | 506174.0511 | 1.7358e-06 | 0.39319 | 457865.5101
88 | 150 | CONCLUIDO | 3.5311 | 28.32 | 24.55 | 105.19 | 1.18 | 14 | 346.64 | 61.82 | 23 | 12 | 111.82 | 42986.83 | 389.09 | 1397.17 | 84.86 | 66.97 | 6363.26 | 0.79 | 0.86 | 5.32 | 0.38 | 1 | 10 | 368.4757 | 504.1646 | 456.0479 | 368475.6524 | 504164.6436 | 1.7351e-06 | 0.39333 | 456047.8776
89 | 150 | CONCLUIDO | 3.5425 | 28.23 | 24.51 | 113.12 | 1.19 | 13 | 347.27 | 61.82 | 23.25 | 11 | 112.2 | 43064.12 | 388.93 | 1397.2 | 83.73 | 66.97 | 5799.32 | 0.8 | 0.86 | 5.32 | 0.34 | 1 | 10 | 367.0253 | 502.1802 | 454.2528 | 367025.3001 | 502180.2076 | 1.7407e-06 | 0.39208 | 454252.8334
90 | 150 | CONCLUIDO | 3.5418 | 28.23 | 24.51 | 113.14 | 1.2 | 13 | 347.9 | 61.82 | 23.5 | 11 | 112.58 | 43141.62 | 389.76 | 1397.17 | 83.9 | 66.97 | 5884.3 | 0.8 | 0.86 | 5.32 | 0.35 | 1 | 10 | 367.664 | 503.0541 | 455.0434 | 367664.0325 | 503054.1494 | 1.7403e-06 | 0.39208 | 455043.3674
91 | 150 | CONCLUIDO | 3.5416 | 28.24 | 24.52 | 113.15 | 1.21 | 13 | 348.53 | 61.82 | 23.75 | 11 | 112.96 | 43219.31 | 389.74 | 1397.17 | 83.96 | 66.97 | 5915.68 | 0.8 | 0.86 | 5.32 | 0.35 | 1 | 10 | 367.7116 | 503.1193 | 455.1023 | 367711.637 | 503119.284 | 1.7402e-06 | 0.39222 | 455102.2857
92 | 150 | CONCLUIDO | 3.5411 | 28.24 | 24.52 | 113.17 | 1.23 | 13 | 349.16 | 61.82 | 24 | 11 | 113.34 | 43297.21 | 390.22 | 1397.19 | 84.25 | 66.97 | 6059.85 | 0.79 | 0.86 | 5.31 | 0.36 | 1 | 10 | 368.091 | 503.6383 | 455.5718 | 368090.9775 | 503638.3145 | 1.74e-06 | 0.39222 | 455571.7806
93 | 150 | CONCLUIDO | 3.542 | 28.23 | 24.51 | 113.14 | 1.24 | 13 | 349.79 | 61.82 | 24.25 | 11 | 113.72 | 43375.3 | 389.1 | 1397.32 | 83.98 | 66.97 | 5929.02 | 0.8 | 0.86 | 5.31 | 0.35 | 1 | 10 | 367.1928 | 502.4093 | 454.4601 | 367192.7645 | 502409.3398 | 1.7404e-06 | 0.39208 | 454460.0976
94 | 150 | CONCLUIDO | 3.5426 | 28.23 | 24.51 | 113.11 | 1.25 | 13 | 350.43 | 61.82 | 24.5 | 11 | 114.11 | 43453.61 | 387.05 | 1397.26 | 83.74 | 66.97 | 5805.14 | 0.8 | 0.86 | 5.32 | 0.34 | 1 | 10 | 365.7315 | 500.41 | 452.6515 | 365731.4887 | 500409.9577 | 1.7407e-06 | 0.39208 | 452651.5337
95 | 150 | CONCLUIDO | 3.5421 | 28.23 | 24.51 | 113.14 | 1.26 | 13 | 351.06 | 61.82 | 24.75 | 11 | 114.49 | 43532.12 | 386.55 | 1397.21 | 83.86 | 66.97 | 5867.82 | 0.8 | 0.86 | 5.32 | 0.35 | 1 | 10 | 365.4413 | 500.0129 | 452.2923 | 365441.2703 | 500012.8682 | 1.7405e-06 | 0.39208 | 452292.3418
96 | 150 | CONCLUIDO | 3.5524 | 28.15 | 24.49 | 122.43 | 1.27 | 12 | 351.7 | 61.82 | 25 | 10 | 114.88 | 43610.83 | 384 | 1397.17 | 82.91 | 66.97 | 5395.73 | 0.81 | 0.86 | 5.32 | 0.32 | 1 | 10 | 362.5703 | 496.0846 | 448.739 | 362570.2559 | 496084.6196 | 1.7455e-06 | 0.39097 | 448738.9998
97 | 150 | CONCLUIDO | 3.5537 | 28.14 | 24.48 | 122.38 | 1.28 | 12 | 352.34 | 61.82 | 25.25 | 10 | 115.27 | 43689.76 | 383.94 | 1397.19 | 82.59 | 66.97 | 5234.73 | 0.81 | 0.86 | 5.32 | 0.31 | 1 | 10 | 362.3574 | 495.7933 | 448.4755 | 362357.3637 | 495793.3311 | 1.7462e-06 | 0.39083 | 448475.5114
98 | 150 | CONCLUIDO | 3.5527 | 28.15 | 24.48 | 122.42 | 1.29 | 12 | 352.98 | 61.82 | 25.5 | 10 | 115.66 | 43769.02 | 384.14 | 1397.17 | 82.87 | 66.97 | 5378.69 | 0.81 | 0.86 | 5.32 | 0.32 | 1 | 10 | 362.5952 | 496.1187 | 448.7698 | 362595.1615 | 496118.6966 | 1.7457e-06 | 0.39097 | 448769.8245
99 | 150 | CONCLUIDO | 3.5534 | 28.14 | 24.48 | 122.39 | 1.3 | 12 | 353.63 | 61.82 | 25.75 | 10 | 116.06 | 43848.38 | 384.26 | 1397.17 | 82.68 | 66.97 | 5282.19 | 0.81 | 0.86 | 5.31 | 0.31 | 1 | 10 | 362.6055 | 496.1329 | 448.7826 | 362605.5096 | 496132.8552 | 1.746e-06 | 0.39083 | 448782.6318
100 | 150 | CONCLUIDO | 3.555 | 28.13 | 24.47 | 122.33 | 1.31 | 12 | 354.27 | 61.82 | 26 | 10 | 116.45 | 43927.95 | 383.68 | 1397.18 | 82.46 | 66.97 | 5171.39 | 0.81 | 0.86 | 5.31 | 0.3 | 1 | 10 | 362.0086 | 495.3161 | 448.0438 | 362008.5565 | 495316.0778 | 1.7468e-06 | 0.39069 | 448043.8065
101 | 150 | CONCLUIDO | 3.5534 | 28.14 | 24.48 | 122.39 | 1.32 | 12 | 354.92 | 61.82 | 26.25 | 9 | 116.85 | 44007.74 | 383.97 | 1397.22 | 82.74 | 66.97 | 5311.66 | 0.81 | 0.86 | 5.31 | 0.31 | 1 | 10 | 362.4081 | 495.8628 | 448.5383 | 362408.1189 | 495862.7766 | 1.746e-06 | 0.39083 | 448538.3292
102 | 150 | CONCLUIDO | 3.5519 | 28.15 | 24.49 | 122.45 | 1.33 | 12 | 355.57 | 61.82 | 26.5 | 10 | 117.25 | 44087.74 | 381.74 | 1397.18 | 82.96 | 66.97 | 5420.12 | 0.81 | 0.86 | 5.32 | 0.32 | 1 | 10 | 361.0819 | 494.0482 | 446.897 | 361081.9308 | 494048.2276 | 1.7453e-06 | 0.39097 | 446896.9581
103 | 150 | CONCLUIDO | 3.5525 | 28.15 | 24.49 | 122.43 | 1.34 | 12 | 356.22 | 61.82 | 26.75 | 9 | 117.65 | 44167.96 | 379.36 | 1397.2 | 82.85 | 66.97 | 5366.11 | 0.81 | 0.86 | 5.32 | 0.32 | 1 | 10 | 359.4011 | 491.7484 | 444.8166 | 359401.0847 | 491748.4198 | 1.7456e-06 | 0.39097 | 444816.6408
104 | 150 | CONCLUIDO | 3.5644 | 28.06 | 24.45 | 133.35 | 1.35 | 11 | 356.87 | 61.82 | 27 | 9 | 118.05 | 44248.41 | 376.43 | 1397.18 | 81.81 | 66.97 | 4852.75 | 0.82 | 0.86 | 5.31 | 0.28 | 1 | 10 | 356.059 | 487.1757 | 440.6803 | 356059.0207 | 487175.6604 | 1.7514e-06 | 0.38972 | 440680.2991
105 | 150 | CONCLUIDO | 3.5645 | 28.05 | 24.45 | 133.34 | 1.36 | 11 | 357.52 | 61.82 | 27.25 | 8 | 118.45 | 44329.08 | 377.29 | 1397.25 | 81.76 | 66.97 | 4829.1 | 0.82 | 0.86 | 5.31 | 0.28 | 1 | 10 | 356.6322 | 487.9599 | 441.3896 | 356632.1583 | 487959.8525 | 1.7515e-06 | 0.38958 | 441389.649
106 | 150 | CONCLUIDO | 3.5649 | 28.05 | 24.44 | 133.33 | 1.37 | 11 | 358.18 | 61.82 | 27.5 | 7 | 118.86 | 44409.98 | 377.49 | 1397.24 | 81.71 | 66.97 | 4802.2 | 0.82 | 0.86 | 5.31 | 0.28 | 1 | 10 | 356.6883 | 488.0366 | 441.4591 | 356688.2669 | 488036.6228 | 1.7517e-06 | 0.38958 | 441459.0925
107 | 150 | CONCLUIDO | 3.5628 | 28.07 | 24.46 | 133.42 | 1.38 | 11 | 358.84 | 61.82 | 27.75 | 6 | 119.27 | 44491.1 | 377.09 | 1397.27 | 81.99 | 66.97 | 4939.77 | 0.82 | 0.86 | 5.32 | 0.29 | 1 | 10 | 356.706 | 488.0609 | 441.4811 | 356706.0388 | 488060.939 | 1.7507e-06 | 0.38986 | 441481.088
108 | 150 | CONCLUIDO | 3.5622 | 28.07 | 24.46 | 133.44 | 1.39 | 11 | 359.5 | 61.82 | 28 | 6 | 119.68 | 44572.45 | 378 | 1397.25 | 82.09 | 66.97 | 4993.57 | 0.82 | 0.86 | 5.32 | 0.3 | 1 | 10 | 357.3835 | 488.9878 | 442.3195 | 357383.4767 | 488987.8395 | 1.7504e-06 | 0.38986 | 442319.5264
109 | 150 | CONCLUIDO | 3.5635 | 28.06 | 24.45 | 133.38 | 1.4 | 11 | 360.16 | 61.82 | 28.25 | 6 | 120.09 | 44654.04 | 378.23 | 1397.23 | 81.91 | 66.97 | 4902.09 | 0.82 | 0.86 | 5.31 | 0.29 | 1 | 10 | 357.3699 | 488.9693 | 442.3027 | 357369.8905 | 488969.2503 | 1.751e-06 | 0.38972 | 442302.7113
110 | 150 | CONCLUIDO | 3.564 | 28.06 | 24.45 | 133.36 | 1.41 | 11 | 360.82 | 61.82 | 28.5 | 5 | 120.5 | 44735.86 | 378.92 | 1397.23 | 81.67 | 66.97 | 4781.06 | 0.82 | 0.86 | 5.32 | 0.28 | 1 | 10 | 357.7884 | 489.5419 | 442.8207 | 357788.4377 | 489541.9249 | 1.7512e-06 | 0.38972 | 442820.7307
111 | 150 | CONCLUIDO | 3.5632 | 28.06 | 24.46 | 133.4 | 1.42 | 11 | 361.49 | 61.82 | 28.75 | 4 | 120.92 | 44817.91 | 379.17 | 1397.23 | 81.71 | 66.97 | 4801.34 | 0.82 | 0.86 | 5.32 | 0.29 | 1 | 10 | 358.0777 | 489.9377 | 443.1788 | 358077.7091 | 489937.7189 | 1.7509e-06 | 0.38972 | 443178.7506
112 | 150 | CONCLUIDO | 3.5641 | 28.06 | 24.45 | 133.36 | 1.43 | 11 | 362.16 | 61.82 | 29 | 4 | 121.34 | 44900.33 | 378.74 | 1397.24 | 81.6 | 66.97 | 4747.94 | 0.82 | 0.86 | 5.32 | 0.28 | 1 | 10 | 357.6563 | 489.3612 | 442.6572 | 357656.3338 | 489361.1745 | 1.7513e-06 | 0.38972 | 442657.2309
113 | 150 | CONCLUIDO | 3.5641 | 28.06 | 24.45 | 133.36 | 1.44 | 11 | 362.83 | 61.82 | 29.25 | 2 | 121.75 | 44982.86 | 379.44 | 1397.31 | 81.51 | 66.97 | 4702.29 | 0.82 | 0.86 | 5.32 | 0.28 | 1 | 10 | 358.1314 | 490.0111 | 443.2452 | 358131.3636 | 490011.1313 | 1.7513e-06 | 0.38972 | 443245.1567
114 | 150 | CONCLUIDO | 3.5637 | 28.06 | 24.45 | 133.38 | 1.45 | 11 | 363.5 | 61.82 | 29.5 | 2 | 122.18 | 45065.64 | 379.87 | 1397.27 | 81.61 | 66.97 | 4753.68 | 0.82 | 0.86 | 5.32 | 0.29 | 1 | 10 | 358.4631 | 490.465 | 443.6557 | 358463.0569 | 490464.9687 | 1.7511e-06 | 0.38972 | 443655.6805
115 | 150 | CONCLUIDO | 3.5634 | 28.06 | 24.45 | 133.39 | 1.46 | 11 | 364.17 | 61.82 | 29.75 | 1 | 122.6 | 45148.66 | 380.26 | 1397.28 | 81.67 | 66.97 | 4780.57 | 0.82 | 0.86 | 5.32 | 0.29 | 1 | 10 | 358.7577 | 490.8681 | 444.0203 | 358757.6912 | 490868.1004 | 1.7509e-06 | 0.38972 | 444020.3379
116 | 150 | CONCLUIDO | 3.5634 | 28.06 | 24.45 | 133.39 | 1.47 | 11 | 364.85 | 61.82 | 30 | 1 | 123.02 | 45231.92 | 380.72 | 1397.28 | 81.65 | 66.97 | 4773.39 | 0.82 | 0.86 | 5.32 | 0.29 | 1 | 10 | 359.0699 | 491.2953 | 444.4068 | 359069.915 | 491295.2988 | 1.7509e-06 | 0.38972 | 444406.765
117 | 150 | CONCLUIDO | 3.5635 | 28.06 | 24.45 | 133.39 | 1.48 | 11 | 365.52 | 61.82 | 30.25 | 1 | 123.45 | 45315.43 | 381.17 | 1397.28 | 81.65 | 66.97 | 4771.05 | 0.82 | 0.86 | 5.32 | 0.29 | 1 | 10 | 359.3654 | 491.6995 | 444.7724 | 359365.3517 | 491699.5283 | 1.751e-06 | 0.38972 | 444772.4154
118 | 150 | CONCLUIDO | 3.5633 | 28.06 | 24.46 | 133.39 | 1.49 | 11 | 366.2 | 61.82 | 30.5 | 1 | 123.88 | 45399.2 | 381.62 | 1397.28 | 81.69 | 66.97 | 4789.43 | 0.82 | 0.86 | 5.32 | 0.29 | 1 | 10 | 359.7307 | 492.1994 | 445.2246 | 359730.723 | 492199.4454 | 1.7509e-06 | 0.38972 | 445224.6211
119 | 150 | CONCLUIDO | 3.5631 | 28.07 | 24.46 | 133.4 | 1.49 | 11 | 366.88 | 61.82 | 30.75 | 0 | 124.31 | 45483.22 | 382.24 | 1397.28 | 81.71 | 66.97 | 4802.61 | 0.82 | 0.86 | 5.32 | 0.29 | 1 | 10 | 360.1721 | 492.8034 | 445.7709 | 360172.1044 | 492803.363 | 1.7508e-06 | 0.38986 | 445770.9017

## RESULTADOS_0
Unnamed: 0 | Volume de calda [L] | STATUS | Capacidade operacional [ha/h] | Tempo de missao [h] | Tempo util [h] | Tempo por voo [min] | Autonomia Projetada [h] | N° Voos | MTOW [kg] | Massa Estrutura [kg] | Combustível [kg] | Abastecimentos | Massa gerador | Potência gerador [W] | Combustível consumido [L] | Calda cons [L] | Distância percorrida [km] | Distância Pulverizando [km] | RTL ACUMULADO[m] | EOC [km/km] | EOC [h/h] | Tempo de manobra [h] | Tempo rtl_rtw [h] | V pulv [m/s] | V desloc [m/s] | Preço Total por ha Simples [R$/ha] | Preço Total por ha Presumido [R$/ha] | Preço Total por ha Real [R$/ha] | Preço Total Simples [R$] | Preço Total Presumido [R$] | Prod CAPEX [ha/h/R$] | Dias Trabalhados | Preço Total Real [R$]
0 | 10 | CONCLUIDO | 3.1705 | 31.54 | 28.33 | 12.05 | 0.64 | 141 | 26.11 | 12.1 | 1 | 0 | 3.01 | 3454.41 | 82.28 | 1397.74 | 201.96 | 66.97 | 64278.12 | 0.33 | 0.74 | 5.71 | 4.16 | 1 | 10 | 108.1937 | 148.0354 | 133.9071 | 108193.7361 | 148035.443 | 2.1746e-06 | 0.43806 | 133907.1481

## RESULTADOS_7
Unnamed: 0 | Volume de calda [L] | STATUS | Capacidade operacional [ha/h] | Tempo de missao [h] | Tempo util [h] | Tempo por voo [min] | Autonomia Projetada [h] | N° Voos | MTOW [kg] | Massa Estrutura [kg] | Combustível [kg] | Abastecimentos | Massa gerador | Potência gerador [W] | Combustível consumido [L] | Calda cons [L] | Distância percorrida [km] | Distância Pulverizando [km] | RTL ACUMULADO[m] | EOC [km/km] | EOC [h/h] | Tempo de manobra [h] | Tempo rtl_rtw [h] | V pulv [m/s] | V desloc [m/s] | Preço Total por ha Simples [R$/ha] | Preço Total por ha Presumido [R$/ha] | Preço Total por ha Real [R$/ha] | Preço Total Simples [R$] | Preço Total Presumido [R$] | Prod CAPEX [ha/h/R$] | Dias Trabalhados | Preço Total Real [R$]
0 | 45 | CONCLUIDO | 2.8227 | 35.43 | 29.59 | 9.5 | 0.18 | 187 | 98.71 | 39.72 | 1 | 185 | 12.99 | 12407.75 | 258.59 | 1397.44 | 249.75 | 66.97 | 87939.41 | 0.27 | 0.71 | 5.59 | 5.42 | 1 | 10 | 316.4698 | 433.0079 | 391.6823 | 316469.7965 | 433007.9373 | 1.6594e-06 | 0.49208 | 391682.2675
1 | 45 | CONCLUIDO | 3.0111 | 33.21 | 28.3 | 11.96 | 0.22 | 142 | 99.02 | 39.72 | 1.25 | 140 | 13.05 | 12446.14 | 244.13 | 1397.65 | 206.82 | 66.97 | 66699.65 | 0.32 | 0.74 | 5.54 | 4.13 | 1 | 10 | 281.4056 | 385.0315 | 348.2846 | 281405.5655 | 385031.5095 | 1.7702e-06 | 0.46125 | 348284.6426
2 | 45 | CONCLUIDO | 3.1504 | 31.74 | 27.43 | 14.57 | 0.27 | 113 | 99.33 | 39.72 | 1.5 | 111 | 13.11 | 12484.55 | 233.69 | 1397.52 | 178.32 | 66.97 | 52595.75 | 0.38 | 0.77 | 5.5 | 3.26 | 1 | 10 | 258.6024 | 353.8312 | 320.062 | 258602.3813 | 353831.1868 | 1.8521e-06 | 0.44083 | 320062.0349
3 | 45 | CONCLUIDO | 3.2475 | 30.79 | 26.87 | 17.15 | 0.31 | 94 | 99.64 | 39.72 | 1.75 | 92 | 13.18 | 12522.99 | 226.05 | 1397.34 | 160.21 | 66.97 | 43634.61 | 0.42 | 0.78 | 5.46 | 2.7 | 1 | 10 | 243.7194 | 333.4676 | 301.6419 | 243719.3798 | 333467.6076 | 1.9091e-06 | 0.42764 | 301641.9271
4 | 45 | CONCLUIDO | 3.3246 | 30.08 | 26.45 | 19.83 | 0.35 | 80 | 99.95 | 39.72 | 2 | 78 | 13.24 | 12561.45 | 219.26 | 1397.41 | 146.34 | 66.97 | 36769.53 | 0.46 | 0.8 | 5.44 | 2.28 | 1 | 10 | 232.0598 | 317.5144 | 287.2113 | 232059.7591 | 317514.4002 | 1.9545e-06 | 0.41778 | 287211.2714
5 | 45 | CONCLUIDO | 3.3882 | 29.51 | 26.11 | 22.7 | 0.39 | 69 | 100.27 | 39.72 | 2.25 | 67 | 13.3 | 12599.94 | 213.01 | 1397.37 | 135.72 | 66.97 | 31516.74 | 0.49 | 0.81 | 5.41 | 1.94 | 1 | 10 | 222.3942 | 304.2896 | 275.2486 | 222394.2121 | 304289.5723 | 1.9919e-06 | 0.40986 | 275248.6026
6 | 45 | CONCLUIDO | 3.4318 | 29.14 | 25.9 | 25.47 | 0.44 | 61 | 100.58 | 39.72 | 2.5 | 59 | 13.36 | 12638.45 | 208.39 | 1397.29 | 128.85 | 66.97 | 28121.32 | 0.52 | 0.81 | 5.4 | 1.73 | 1 | 10 | 215.798 | 295.2643 | 267.0847 | 215797.976 | 295264.3111 | 2.0175e-06 | 0.40472 | 267084.6997
7 | 45 | CONCLUIDO | 3.4734 | 28.79 | 25.69 | 28.55 | 0.48 | 54 | 100.89 | 39.72 | 2.75 | 52 | 13.42 | 12676.98 | 202.96 | 1397.43 | 122.11 | 66.97 | 24788.48 | 0.55 | 0.82 | 5.39 | 1.52 | 1 | 10 | 208.9226 | 285.8571 | 258.5753 | 208922.58 | 285857.091 | 2.0419e-06 | 0.39986 | 258575.2914
8 | 45 | CONCLUIDO | 3.5041 | 28.54 | 25.54 | 31.28 | 0.52 | 49 | 101.2 | 39.72 | 3 | 47 | 13.49 | 12715.54 | 198.56 | 1397.24 | 117.29 | 66.97 | 22399.63 | 0.57 | 0.82 | 5.38 | 1.38 | 1 | 10 | 203.6948 | 278.7042 | 252.1051 | 203694.8166 | 278704.2345 | 2.06e-06 | 0.39639 | 252105.0935
9 | 45 | CONCLUIDO | 3.5335 | 28.3 | 25.41 | 34.65 | 0.56 | 44 | 101.52 | 39.72 | 3.25 | 42 | 13.55 | 12754.13 | 193.82 | 1397.24 | 113.07 | 66.97 | 20316.57 | 0.59 | 0.83 | 5.36 | 1.24 | 1 | 10 | 198.4469 | 271.5238 | 245.61 | 198446.931 | 271523.8458 | 2.0773e-06 | 0.39306 | 245609.991
10 | 45 | CONCLUIDO | 3.5583 | 28.1 | 25.29 | 37.94 | 0.6 | 40 | 101.83 | 39.72 | 3.5 | 38 | 13.61 | 12792.74 | 188.91 | 1397.32 | 109.2 | 66.97 | 18399.72 | 0.61 | 0.83 | 5.36 | 1.13 | 1 | 10 | 193.4425 | 264.6765 | 239.4161 | 193442.4518 | 264676.4966 | 2.0919e-06 | 0.39028 | 239416.1432
11 | 45 | CONCLUIDO | 3.5764 | 27.96 | 25.21 | 40.89 | 0.65 | 37 | 102.14 | 39.72 | 3.75 | 31 | 13.68 | 12831.37 | 185.5 | 1397.29 | 106.2 | 66.97 | 16917.92 | 0.63 | 0.83 | 5.37 | 1.05 | 1 | 10 | 189.9699 | 259.9252 | 235.1183 | 189969.8748 | 259925.1635 | 2.1025e-06 | 0.38833 | 235118.2707
12 | 45 | CONCLUIDO | 3.5944 | 27.82 | 25.13 | 44.35 | 0.69 | 34 | 102.45 | 39.72 | 4 | 21 | 13.74 | 12870.03 | 180.96 | 1397.4 | 103.68 | 66.97 | 15671.69 | 0.65 | 0.84 | 5.36 | 0.97 | 1 | 10 | 185.777 | 254.1882 | 229.9289 | 185776.9521 | 254188.2218 | 2.1131e-06 | 0.38639 | 229928.8547
13 | 45 | CONCLUIDO | 3.604 | 27.75 | 25.08 | 45.6 | 0.73 | 33 | 102.77 | 39.72 | 4.25 | 7 | 13.8 | 12908.71 | 179.27 | 1397.47 | 101.27 | 66.97 | 14470.84 | 0.66 | 0.84 | 5.38 | 0.91 | 1 | 10 | 184.031 | 251.7993 | 227.768 | 184031.0113 | 251799.3486 | 2.1187e-06 | 0.38542 | 227767.9721
14 | 45 | CONCLUIDO | 3.6012 | 27.77 | 25.1 | 45.64 | 0.77 | 33 | 103.08 | 39.72 | 4.5 | 3 | 13.87 | 12947.42 | 179.49 | 1397.37 | 101.61 | 66.97 | 14639.87 | 0.66 | 0.84 | 5.39 | 0.94 | 1 | 10 | 184.3691 | 252.262 | 228.1865 | 184369.1365 | 252261.9863 | 2.1171e-06 | 0.38569 | 228186.4564
15 | 45 | CONCLUIDO | 3.6009 | 27.77 | 25.1 | 45.64 | 0.81 | 33 | 103.4 | 39.72 | 4.75 | 0 | 13.93 | 12986.15 | 179.97 | 1397.35 | 101.7 | 66.97 | 14688.13 | 0.66 | 0.84 | 5.39 | 0.94 | 1 | 10 | 184.7067 | 252.7238 | 228.6042 | 184706.6688 | 252723.8129 | 2.1169e-06 | 0.38569 | 228604.2069

## RESULTADOS_19
Unnamed: 0 | Volume de calda [L] | STATUS | Capacidade operacional [ha/h] | Tempo de missao [h] | Tempo util [h] | Tempo por voo [min] | Autonomia Projetada [h] | N° Voos | MTOW [kg] | Massa Estrutura [kg] | Combustível [kg] | Abastecimentos | Massa gerador | Potência gerador [W] | Combustível consumido [L] | Calda cons [L] | Distância percorrida [km] | Distância Pulverizando [km] | RTL ACUMULADO[m] | EOC [km/km] | EOC [h/h] | Tempo de manobra [h] | Tempo rtl_rtw [h] | V pulv [m/s] | V desloc [m/s] | Preço Total por ha Simples [R$/ha] | Preço Total por ha Presumido [R$/ha] | Preço Total por ha Real [R$/ha] | Preço Total Simples [R$] | Preço Total Presumido [R$] | Prod CAPEX [ha/h/R$] | Dias Trabalhados | Preço Total Real [R$]
0 | 105 | CONCLUIDO | 1.9037 | 52.53 | 35.12 | 5.76 | 0.09 | 366 | 204 | 55.27 | 1 | 364 | 42.72 | 25393.6 | 504.52 | 1398.21 | 430.07 | 66.97 | 177204.81 | 0.16 | 0.6 | 5.9 | 10.94 | 1 | 10 | 872.4078 | 1193.6669 | 1079.745 | 872407.8134 | 1193666.8582 | 9.9216e-07 | 0.72958 | 1079744.9685
1 | 105 | CONCLUIDO | 2.2094 | 45.26 | 31.95 | 7.23 | 0.11 | 265 | 204.39 | 55.27 | 1.25 | 263 | 42.87 | 25442.42 | 457.58 | 1397.77 | 327.07 | 66.97 | 126210.77 | 0.2 | 0.66 | 5.71 | 7.78 | 1 | 10 | 682.8614 | 934.3211 | 845.1508 | 682861.4084 | 934321.1047 | 1.1515e-06 | 0.62861 | 845150.8098
2 | 105 | CONCLUIDO | 2.4175 | 41.36 | 30.32 | 8.71 | 0.13 | 209 | 204.79 | 55.27 | 1.5 | 207 | 43.02 | 25491.3 | 433.07 | 1397.63 | 272.96 | 66.97 | 99434.58 | 0.25 | 0.69 | 5.65 | 6.15 | 1 | 10 | 591.3918 | 809.1683 | 731.9424 | 591391.7861 | 809168.3322 | 1.2599e-06 | 0.57444 | 731942.4422
3 | 105 | CONCLUIDO | 2.5823 | 38.73 | 29.19 | 10.18 | 0.15 | 172 | 205.18 | 55.27 | 1.75 | 170 | 43.16 | 25540.22 | 415.56 | 1397.47 | 235.87 | 66.97 | 81074.37 | 0.28 | 0.72 | 5.58 | 5.01 | 1 | 10 | 531.9626 | 727.8547 | 658.3893 | 531962.6166 | 727854.7205 | 1.3458e-06 | 0.53792 | 658389.2876
4 | 105 | CONCLUIDO | 2.7112 | 36.88 | 28.4 | 11.67 | 0.17 | 146 | 205.58 | 55.27 | 2 | 144 | 43.31 | 25589.2 | 403.02 | 1397.55 | 210.53 | 66.97 | 68535.53 | 0.32 | 0.74 | 5.53 | 4.23 | 1 | 10 | 491.9716 | 673.1372 | 608.8939 | 491971.5563 | 673137.1875 | 1.413e-06 | 0.51222 | 608893.9191
5 | 105 | CONCLUIDO | 2.8124 | 35.56 | 27.84 | 13.15 | 0.19 | 127 | 205.98 | 55.27 | 2.25 | 125 | 43.46 | 25638.22 | 393.75 | 1397.45 | 192.26 | 66.97 | 59497.32 | 0.35 | 0.76 | 5.5 | 3.67 | 1 | 10 | 463.9024 | 634.7317 | 574.1538 | 463902.378 | 634731.6995 | 1.4657e-06 | 0.49389 | 574153.797
6 | 105 | CONCLUIDO | 2.8993 | 34.49 | 27.38 | 14.67 | 0.22 | 112 | 206.38 | 55.27 | 2.5 | 110 | 43.6 | 25687.3 | 386.14 | 1397.36 | 177.65 | 66.97 | 52268.25 | 0.38 | 0.77 | 5.47 | 3.21 | 1 | 10 | 441.7435 | 604.413 | 546.7286 | 441743.5129 | 604412.9627 | 1.511e-06 | 0.47903 | 546728.6378
7 | 105 | CONCLUIDO | 2.9648 | 33.73 | 27.07 | 16.08 | 0.24 | 101 | 206.78 | 55.27 | 2.75 | 99 | 43.75 | 25736.42 | 380.41 | 1397.36 | 167.21 | 66.97 | 47100.73 | 0.4 | 0.78 | 5.46 | 2.9 | 1 | 10 | 426.0577 | 582.951 | 527.315 | 426057.7258 | 582950.9768 | 1.5452e-06 | 0.46847 | 527314.9537
8 | 105 | CONCLUIDO | 3.0287 | 33.02 | 26.76 | 17.65 | 0.26 | 91 | 207.17 | 55.27 | 3 | 89 | 43.9 | 25785.6 | 374.83 | 1397.35 | 157.35 | 66.97 | 42222.77 | 0.43 | 0.79 | 5.44 | 2.59 | 1 | 10 | 411.3861 | 562.8766 | 509.1565 | 411386.0954 | 562876.6048 | 1.5785e-06 | 0.45861 | 509156.4517
9 | 105 | CONCLUIDO | 3.0794 | 32.47 | 26.54 | 19.19 | 0.28 | 83 | 207.57 | 55.27 | 3.25 | 81 | 44.05 | 25834.83 | 370.47 | 1397.34 | 149.89 | 66.97 | 38530.27 | 0.45 | 0.79 | 5.43 | 2.37 | 1 | 10 | 400.3348 | 547.7558 | 495.4787 | 400334.8317 | 547755.7783 | 1.6049e-06 | 0.45097 | 495478.7356
10 | 105 | CONCLUIDO | 3.1274 | 31.98 | 26.33 | 20.79 | 0.3 | 76 | 207.97 | 55.27 | 3.5 | 74 | 44.2 | 25884.1 | 366.3 | 1397.21 | 142.69 | 66.97 | 34968.33 | 0.47 | 0.8 | 5.43 | 2.16 | 1 | 10 | 390.1636 | 533.839 | 482.8902 | 390163.5863 | 533839.0316 | 1.6299e-06 | 0.44417 | 482890.1837
11 | 105 | CONCLUIDO | 3.1639 | 31.61 | 26.16 | 22.11 | 0.32 | 71 | 208.37 | 55.27 | 3.75 | 69 | 44.35 | 25933.43 | 362.61 | 1397.38 | 137.68 | 66.97 | 32484.27 | 0.49 | 0.8 | 5.4 | 1.99 | 1 | 10 | 382.1985 | 522.9408 | 473.0321 | 382198.4639 | 522940.7997 | 1.6489e-06 | 0.43903 | 473032.0637
12 | 105 | CONCLUIDO | 3.1948 | 31.3 | 26.06 | 23.69 | 0.34 | 66 | 208.77 | 55.27 | 4 | 64 | 44.5 | 25982.82 | 360 | 1397.32 | 133.78 | 66.97 | 30562.97 | 0.5 | 0.81 | 5.42 | 1.89 | 1 | 10 | 376.1559 | 514.6731 | 465.5534 | 376155.8762 | 514673.0646 | 1.665e-06 | 0.43472 | 465553.3897
13 | 105 | CONCLUIDO | 3.2265 | 30.99 | 25.91 | 25.08 | 0.36 | 62 | 209.17 | 55.27 | 4.25 | 60 | 44.65 | 26032.25 | 356.8 | 1397.29 | 129.33 | 66.97 | 28355.18 | 0.52 | 0.81 | 5.4 | 1.75 | 1 | 10 | 369.5045 | 505.5724 | 457.3213 | 369504.5425 | 505572.4164 | 1.6816e-06 | 0.43042 | 457321.2946
14 | 105 | CONCLUIDO | 3.2562 | 30.71 | 25.79 | 26.68 | 0.38 | 58 | 209.58 | 55.27 | 4.5 | 56 | 44.8 | 26081.73 | 353.98 | 1397.21 | 125.62 | 66.97 | 26521.14 | 0.53 | 0.82 | 5.39 | 1.63 | 1 | 10 | 363.6006 | 497.4944 | 450.0142 | 363600.5923 | 497494.3713 | 1.697e-06 | 0.42653 | 450014.2067
15 | 105 | CONCLUIDO | 3.2862 | 30.43 | 25.68 | 28.53 | 0.4 | 54 | 209.98 | 55.27 | 4.75 | 52 | 44.95 | 26131.27 | 350.86 | 1397.26 | 121.61 | 66.97 | 24537.51 | 0.55 | 0.82 | 5.38 | 1.51 | 1 | 10 | 357.5874 | 489.2669 | 442.572 | 357587.4375 | 489266.9076 | 1.7127e-06 | 0.42264 | 442571.9606
16 | 105 | CONCLUIDO | 3.3063 | 30.25 | 25.61 | 30.13 | 0.42 | 51 | 210.38 | 55.27 | 5 | 49 | 45.11 | 26180.86 | 348.79 | 1397.28 | 119.78 | 66.97 | 23636.32 | 0.56 | 0.82 | 5.37 | 1.45 | 1 | 10 | 353.6486 | 483.8776 | 437.697 | 353648.6082 | 483877.6276 | 1.7232e-06 | 0.42014 | 437697.0259
17 | 105 | CONCLUIDO | 3.323 | 30.09 | 25.54 | 31.28 | 0.44 | 49 | 210.78 | 55.27 | 5.25 | 47 | 45.26 | 26230.5 | 346.68 | 1397.36 | 117.37 | 66.97 | 22444.03 | 0.57 | 0.82 | 5.37 | 1.38 | 1 | 10 | 350.0838 | 479.0002 | 433.2851 | 350083.8441 | 479000.1601 | 1.7319e-06 | 0.41792 | 433285.0571
18 | 105 | CONCLUIDO | 3.3449 | 29.9 | 25.47 | 33.22 | 0.46 | 46 | 211.18 | 55.27 | 5.5 | 44 | 45.41 | 26280.2 | 344.25 | 1397.34 | 114.65 | 66.97 | 21096.8 | 0.58 | 0.83 | 5.37 | 1.3 | 1 | 10 | 345.7878 | 473.1222 | 427.9681 | 345787.8335 | 473122.1689 | 1.7433e-06 | 0.41528 | 427968.0531
19 | 105 | CONCLUIDO | 3.3613 | 29.75 | 25.4 | 34.64 | 0.48 | 44 | 211.59 | 55.27 | 5.75 | 42 | 45.57 | 26329.94 | 342.08 | 1397.36 | 112.91 | 66.97 | 20235.58 | 0.59 | 0.83 | 5.36 | 1.23 | 1 | 10 | 342.2905 | 468.3369 | 423.6395 | 342290.464 | 468336.9136 | 1.7518e-06 | 0.41319 | 423639.4959
20 | 105 | CONCLUIDO | 3.3755 | 29.63 | 25.36 | 36.22 | 0.5 | 42 | 211.99 | 55.27 | 6 | 40 | 45.72 | 26379.74 | 340.59 | 1397.23 | 111.19 | 66.97 | 19384.25 | 0.6 | 0.83 | 5.37 | 1.19 | 1 | 10 | 339.644 | 464.7159 | 420.3641 | 339644.004 | 464715.9103 | 1.7592e-06 | 0.41153 | 420364.0761
21 | 105 | CONCLUIDO | 3.3927 | 29.47 | 25.29 | 37.93 | 0.52 | 40 | 212.4 | 55.27 | 6.25 | 38 | 45.87 | 26429.59 | 338 | 1397.25 | 109 | 66.97 | 18299.82 | 0.61 | 0.83 | 5.36 | 1.12 | 1 | 10 | 335.8293 | 459.4965 | 415.6428 | 335829.3114 | 459496.4795 | 1.7682e-06 | 0.40931 | 415642.7804
22 | 105 | CONCLUIDO | 3.4126 | 29.3 | 25.2 | 39.78 | 0.54 | 38 | 212.8 | 55.27 | 6.5 | 36 | 46.03 | 26479.5 | 335.46 | 1397.31 | 106.18 | 66.97 | 16902.31 | 0.63 | 0.84 | 5.35 | 1.03 | 1 | 10 | 331.7555 | 453.9225 | 410.6007 | 331755.4574 | 453922.4528 | 1.7786e-06 | 0.40694 | 410600.731
23 | 105 | CONCLUIDO | 3.4158 | 29.28 | 25.21 | 40.88 | 0.56 | 37 | 213.21 | 55.27 | 6.75 | 35 | 46.18 | 26529.46 | 334.79 | 1397.22 | 106.49 | 66.97 | 17060.88 | 0.63 | 0.83 | 5.36 | 1.04 | 1 | 10 | 331.0082 | 452.9 | 409.6759 | 331008.202 | 452900.025 | 1.7802e-06 | 0.40667 | 409675.8822
24 | 105 | CONCLUIDO | 3.4346 | 29.12 | 25.13 | 43.08 | 0.58 | 35 | 213.61 | 55.27 | 7 | 33 | 46.34 | 26579.47 | 331.64 | 1397.2 | 104.03 | 66.97 | 15844.06 | 0.64 | 0.84 | 5.35 | 0.96 | 1 | 10 | 326.7001 | 447.0055 | 404.3439 | 326700.1005 | 447005.4905 | 1.79e-06 | 0.40444 | 404343.9139
25 | 105 | CONCLUIDO | 3.4431 | 29.04 | 25.1 | 44.29 | 0.6 | 34 | 214.02 | 55.27 | 7.25 | 32 | 46.49 | 26629.54 | 330.06 | 1397.34 | 103.01 | 66.97 | 15338.36 | 0.65 | 0.84 | 5.35 | 0.93 | 1 | 10 | 324.68 | 444.2415 | 401.8437 | 324679.9797 | 444241.4721 | 1.7944e-06 | 0.40333 | 401843.6895
26 | 105 | CONCLUIDO | 3.4501 | 28.98 | 25.08 | 45.6 | 0.62 | 33 | 214.42 | 55.27 | 7.5 | 31 | 46.65 | 26679.66 | 328.87 | 1397.28 | 102.25 | 66.97 | 14963.49 | 0.65 | 0.84 | 5.35 | 0.92 | 1 | 10 | 323.1188 | 442.1054 | 399.9115 | 323118.8335 | 442105.443 | 1.7981e-06 | 0.4025 | 399911.52
27 | 105 | CONCLUIDO | 3.4569 | 28.93 | 25.07 | 47 | 0.64 | 32 | 214.83 | 55.27 | 7.75 | 30 | 46.81 | 26729.83 | 326.94 | 1397.35 | 102 | 66.97 | 14842.87 | 0.66 | 0.84 | 5.34 | 0.9 | 1 | 10 | 321.1008 | 439.3443 | 397.4139 | 321100.7957 | 439344.2746 | 1.8016e-06 | 0.40181 | 397413.8737
28 | 105 | CONCLUIDO | 3.4657 | 28.85 | 25.03 | 48.45 | 0.66 | 31 | 215.24 | 55.27 | 8 | 29 | 46.97 | 26780.06 | 325.12 | 1397.26 | 100.85 | 66.97 | 14272.52 | 0.66 | 0.84 | 5.34 | 0.87 | 1 | 10 | 318.877 | 436.3015 | 394.6615 | 318876.9572 | 436301.5207 | 1.8062e-06 | 0.40069 | 394661.5159
29 | 105 | CONCLUIDO | 3.4757 | 28.77 | 24.99 | 49.98 | 0.68 | 30 | 215.65 | 55.27 | 8.25 | 28 | 47.12 | 26830.34 | 323.44 | 1397.22 | 99.42 | 66.97 | 13563.49 | 0.67 | 0.84 | 5.34 | 0.82 | 1 | 10 | 316.6535 | 433.2593 | 391.9096 | 316653.4912 | 433259.2764 | 1.8114e-06 | 0.39958 | 391909.6192
30 | 105 | CONCLUIDO | 3.4809 | 28.73 | 24.99 | 51.7 | 0.7 | 29 | 216.05 | 55.27 | 8.5 | 27 | 47.28 | 26880.68 | 321.81 | 1397.22 | 99.26 | 66.97 | 13488.58 | 0.67 | 0.84 | 5.35 | 0.82 | 1 | 10 | 315.0505 | 431.0659 | 389.9256 | 315050.4538 | 431065.9299 | 1.8141e-06 | 0.39903 | 389925.6026
31 | 105 | CONCLUIDO | 3.4919 | 28.64 | 24.94 | 53.44 | 0.72 | 28 | 216.46 | 55.27 | 8.75 | 26 | 47.44 | 26931.07 | 320.08 | 1397.26 | 97.45 | 66.97 | 12586.94 | 0.69 | 0.84 | 5.35 | 0.77 | 1 | 10 | 312.6885 | 427.8342 | 387.0023 | 312688.4722 | 427834.1626 | 1.8199e-06 | 0.39778 | 387002.2705
32 | 105 | CONCLUIDO | 3.4995 | 28.58 | 24.92 | 55.37 | 0.74 | 27 | 216.87 | 55.27 | 9 | 25 | 47.6 | 26981.51 | 318.32 | 1397.2 | 97.05 | 66.97 | 12391.46 | 0.69 | 0.84 | 5.34 | 0.75 | 1 | 10 | 310.7262 | 425.1493 | 384.5737 | 310726.2228 | 425149.3263 | 1.8238e-06 | 0.39694 | 384573.6713
33 | 105 | CONCLUIDO | 3.5089 | 28.5 | 24.88 | 57.42 | 0.76 | 26 | 217.28 | 55.27 | 9.25 | 24 | 47.76 | 27032.02 | 316.01 | 1397.17 | 95.96 | 66.97 | 11852.16 | 0.7 | 0.85 | 5.33 | 0.71 | 1 | 10 | 308.1653 | 421.6454 | 381.4041 | 308165.32 | 421645.3861 | 1.8287e-06 | 0.39583 | 381404.1423
34 | 105 | CONCLUIDO | 3.5171 | 28.43 | 24.85 | 59.65 | 0.78 | 25 | 217.69 | 55.27 | 9.5 | 23 | 47.92 | 27082.57 | 314.96 | 1397.18 | 94.96 | 66.97 | 11354.31 | 0.71 | 0.85 | 5.34 | 0.69 | 1 | 10 | 306.6233 | 419.5356 | 379.4957 | 306623.3229 | 419535.5577 | 1.833e-06 | 0.39486 | 379495.6729
35 | 105 | CONCLUIDO | 3.5263 | 28.36 | 24.82 | 62.05 | 0.79 | 24 | 218.1 | 55.27 | 9.75 | 22 | 48.08 | 27133.18 | 312.55 | 1397.25 | 94.04 | 66.97 | 10899.69 | 0.71 | 0.85 | 5.33 | 0.65 | 1 | 10 | 304.07 | 416.042 | 376.3355 | 304070.0017 | 416041.991 | 1.8378e-06 | 0.39389 | 376335.5273
36 | 105 | CONCLUIDO | 3.5251 | 28.37 | 24.83 | 62.07 | 0.81 | 24 | 218.51 | 55.27 | 10 | 22 | 48.24 | 27183.85 | 311.9 | 1397.26 | 94.06 | 66.97 | 10911.65 | 0.71 | 0.85 | 5.33 | 0.66 | 1 | 10 | 303.7619 | 415.6205 | 375.9543 | 303761.9444 | 415620.4934 | 1.8372e-06 | 0.39403 | 375954.2568
37 | 105 | CONCLUIDO | 3.535 | 28.29 | 24.79 | 64.67 | 0.83 | 23 | 218.92 | 55.27 | 10.25 | 21 | 48.4 | 27234.57 | 309.58 | 1397.18 | 92.98 | 66.97 | 10375.93 | 0.72 | 0.85 | 5.33 | 0.63 | 1 | 10 | 301.189 | 412.1001 | 372.7699 | 301189.0281 | 412100.1158 | 1.8423e-06 | 0.39292 | 372769.8592
38 | 105 | CONCLUIDO | 3.5445 | 28.21 | 24.76 | 67.52 | 0.85 | 22 | 219.33 | 55.27 | 10.5 | 20 | 48.56 | 27285.35 | 307.79 | 1397.3 | 91.79 | 66.97 | 9784.37 | 0.73 | 0.85 | 5.33 | 0.59 | 1 | 10 | 299.0602 | 409.1874 | 370.1351 | 299060.2414 | 409187.4159 | 1.8473e-06 | 0.39181 | 370135.1433
39 | 105 | CONCLUIDO | 3.5439 | 28.22 | 24.76 | 67.53 | 0.87 | 22 | 219.75 | 55.27 | 10.75 | 20 | 48.72 | 27336.19 | 306.71 | 1397.17 | 92.09 | 66.97 | 9935.19 | 0.73 | 0.85 | 5.33 | 0.6 | 1 | 10 | 298.3738 | 408.2481 | 369.2855 | 298373.7642 | 408248.1475 | 1.847e-06 | 0.39194 | 369285.5173
40 | 105 | CONCLUIDO | 3.5519 | 28.15 | 24.74 | 70.68 | 0.89 | 21 | 220.16 | 55.27 | 11 | 19 | 48.89 | 27387.08 | 304.45 | 1397.28 | 91.04 | 66.97 | 9415.16 | 0.74 | 0.85 | 5.33 | 0.57 | 1 | 10 | 296.0968 | 405.1327 | 366.4674 | 296096.7945 | 405132.6971 | 1.8512e-06 | 0.39097 | 366467.4011
41 | 105 | CONCLUIDO | 3.5531 | 28.14 | 24.73 | 70.65 | 0.91 | 21 | 220.57 | 55.27 | 11.25 | 19 | 49.05 | 27438.03 | 302.47 | 1397.22 | 90.7 | 66.97 | 9247.53 | 0.74 | 0.85 | 5.33 | 0.56 | 1 | 10 | 294.6148 | 403.105 | 364.6332 | 294614.8296 | 403105.0073 | 1.8518e-06 | 0.39083 | 364633.2312
42 | 105 | CONCLUIDO | 3.5602 | 28.09 | 24.71 | 74.14 | 0.92 | 20 | 220.99 | 55.27 | 11.5 | 18 | 49.21 | 27489.03 | 301.75 | 1397.24 | 90.46 | 66.97 | 9130.76 | 0.74 | 0.85 | 5.32 | 0.55 | 1 | 10 | 293.4725 | 401.542 | 363.2194 | 293472.4838 | 401541.9994 | 1.8555e-06 | 0.39014 | 363219.3946
43 | 105 | CONCLUIDO | 3.5627 | 28.07 | 24.69 | 74.08 | 0.94 | 20 | 221.4 | 55.27 | 11.75 | 18 | 49.38 | 27540.09 | 298.46 | 1397.3 | 89.71 | 66.97 | 8756.28 | 0.75 | 0.85 | 5.33 | 0.53 | 1 | 10 | 290.965 | 398.1111 | 360.116 | 290964.9998 | 398111.1492 | 1.8568e-06 | 0.38986 | 360115.9799
44 | 105 | CONCLUIDO | 3.5694 | 28.02 | 24.68 | 77.94 | 0.96 | 19 | 221.81 | 55.27 | 12 | 17 | 49.54 | 27591.21 | 298.3 | 1397.26 | 89.42 | 66.97 | 8618.67 | 0.75 | 0.85 | 5.32 | 0.51 | 1 | 10 | 290.2791 | 397.1727 | 359.2671 | 290279.0972 | 397172.667 | 1.8603e-06 | 0.38917 | 359267.0651
45 | 105 | CONCLUIDO | 3.5689 | 28.02 | 24.68 | 77.95 | 0.98 | 19 | 222.23 | 55.27 | 12.25 | 17 | 49.71 | 27642.51 | 296.26 | 1397.21 | 89.46 | 66.97 | 8637.09 | 0.75 | 0.85 | 5.33 | 0.52 | 1 | 10 | 288.9368 | 395.3361 | 357.6058 | 288936.8396 | 395336.131 | 1.86e-06 | 0.38917 | 357605.8055
46 | 105 | CONCLUIDO | 3.5781 | 27.95 | 24.65 | 82.18 | 1 | 18 | 222.65 | 55.27 | 12.5 | 16 | 49.87 | 27693.75 | 293.71 | 1397.2 | 88.7 | 66.97 | 8259.46 | 0.76 | 0.85 | 5.32 | 0.49 | 1 | 10 | 286.3712 | 391.8257 | 354.4304 | 286371.226 | 391825.7452 | 1.8648e-06 | 0.38819 | 354430.446
47 | 105 | CONCLUIDO | 3.5782 | 27.95 | 24.65 | 82.17 | 1.02 | 18 | 223.06 | 55.27 | 12.75 | 16 | 50.04 | 27745.04 | 292.75 | 1397.2 | 88.58 | 66.97 | 8203.76 | 0.76 | 0.85 | 5.32 | 0.49 | 1 | 10 | 285.7144 | 390.9271 | 353.6175 | 285714.4031 | 390927.0511 | 1.8649e-06 | 0.38819 | 353617.522
48 | 105 | CONCLUIDO | 3.5878 | 27.87 | 24.62 | 86.89 | 1.03 | 17 | 223.48 | 55.27 | 13 | 15 | 50.21 | 27796.39 | 289.94 | 1397.18 | 87.22 | 66.97 | 7526.9 | 0.77 | 0.85 | 5.32 | 0.45 | 1 | 10 | 282.9567 | 387.1538 | 350.2044 | 282956.6993 | 387153.8391 | 1.8699e-06 | 0.38708 | 350204.4201
49 | 105 | CONCLUIDO | 3.587 | 27.88 | 24.62 | 86.91 | 1.05 | 17 | 223.89 | 55.27 | 13.25 | 15 | 50.37 | 27847.8 | 289.52 | 1397.26 | 87.33 | 66.97 | 7582.52 | 0.77 | 0.85 | 5.33 | 0.46 | 1 | 10 | 282.7364 | 386.8524 | 349.9318 | 282736.4233 | 386852.4478 | 1.8694e-06 | 0.38722 | 349931.7931
50 | 105 | CONCLUIDO | 3.5861 | 27.89 | 24.63 | 86.93 | 1.07 | 17 | 224.31 | 55.27 | 13.5 | 15 | 50.54 | 27899.27 | 286.33 | 1397.25 | 87.65 | 66.97 | 7740.99 | 0.76 | 0.85 | 5.32 | 0.47 | 1 | 10 | 280.69 | 384.0524 | 347.399 | 280689.9722 | 384052.4031 | 1.869e-06 | 0.38736 | 347398.9808
51 | 105 | CONCLUIDO | 3.5949 | 27.82 | 24.6 | 92.26 | 1.09 | 16 | 224.73 | 55.27 | 13.75 | 14 | 50.71 | 27950.8 | 286.06 | 1397.17 | 86.72 | 66.97 | 7283.55 | 0.77 | 0.86 | 5.32 | 0.44 | 1 | 10 | 279.7223 | 382.7284 | 346.2013 | 279722.3094 | 382728.4042 | 1.8736e-06 | 0.38639 | 346201.3425
52 | 105 | CONCLUIDO | 3.5944 | 27.82 | 24.61 | 92.28 | 1.11 | 16 | 225.15 | 55.27 | 14 | 12 | 50.88 | 28002.38 | 284.18 | 1397.37 | 86.85 | 66.97 | 7348.45 | 0.77 | 0.86 | 5.32 | 0.44 | 1 | 10 | 278.53 | 381.0971 | 344.7257 | 278530.0473 | 381097.0986 | 1.8733e-06 | 0.38639 | 344725.7264
53 | 105 | CONCLUIDO | 3.5951 | 27.82 | 24.6 | 92.26 | 1.12 | 16 | 225.57 | 55.27 | 14.25 | 11 | 51.04 | 28054.03 | 282.72 | 1397.18 | 86.74 | 66.97 | 7293.84 | 0.77 | 0.86 | 5.32 | 0.44 | 1 | 10 | 277.4599 | 379.6329 | 343.4012 | 277459.8857 | 379632.8563 | 1.8737e-06 | 0.38639 | 343401.2293
54 | 105 | CONCLUIDO | 3.6052 | 27.74 | 24.56 | 98.26 | 1.14 | 15 | 225.99 | 55.27 | 14.5 | 10 | 51.21 | 28105.73 | 281.54 | 1397.22 | 85.4 | 66.97 | 6626.24 | 0.78 | 0.86 | 5.32 | 0.4 | 1 | 10 | 275.7587 | 377.3052 | 341.2958 | 275758.7219 | 377305.249 | 1.8789e-06 | 0.38528 | 341295.7656
55 | 105 | CONCLUIDO | 3.6057 | 27.73 | 24.56 | 98.24 | 1.16 | 15 | 226.41 | 55.27 | 14.75 | 9 | 51.38 | 28157.49 | 281.41 | 1397.18 | 85.3 | 66.97 | 6575.44 | 0.79 | 0.86 | 5.32 | 0.4 | 1 | 10 | 275.6332 | 377.1335 | 341.1404 | 275633.2156 | 377133.5256 | 1.8792e-06 | 0.38514 | 341140.4312
56 | 105 | CONCLUIDO | 3.6022 | 27.76 | 24.59 | 98.35 | 1.18 | 15 | 226.83 | 55.27 | 15 | 5 | 51.55 | 28209.31 | 280.05 | 1397.22 | 85.96 | 66.97 | 6908.93 | 0.78 | 0.86 | 5.33 | 0.42 | 1 | 10 | 275.089 | 376.389 | 340.4669 | 275089.0426 | 376388.9642 | 1.8774e-06 | 0.38556 | 340466.9297
57 | 105 | CONCLUIDO | 3.6018 | 27.76 | 24.59 | 98.36 | 1.19 | 15 | 227.25 | 55.27 | 15.25 | 3 | 51.72 | 28261.2 | 280.19 | 1397.31 | 85.93 | 66.97 | 6889.74 | 0.78 | 0.86 | 5.33 | 0.42 | 1 | 10 | 275.2133 | 376.5589 | 340.6207 | 275213.2769 | 376558.947 | 1.8772e-06 | 0.38556 | 340620.6896
58 | 105 | CONCLUIDO | 3.6015 | 27.77 | 24.59 | 98.37 | 1.21 | 15 | 227.67 | 55.27 | 15.5 | 2 | 51.9 | 28313.14 | 280.24 | 1397.2 | 85.97 | 66.97 | 6912.96 | 0.78 | 0.86 | 5.34 | 0.43 | 1 | 10 | 275.27 | 376.6366 | 340.6909 | 275270.0084 | 376636.5695 | 1.877e-06 | 0.38569 | 340690.9039
59 | 105 | CONCLUIDO | 3.601 | 27.77 | 24.6 | 98.39 | 1.23 | 15 | 228.09 | 55.27 | 15.75 | 2 | 52.07 | 28365.14 | 280.32 | 1397.2 | 86.06 | 66.97 | 6956.96 | 0.78 | 0.86 | 5.34 | 0.43 | 1 | 10 | 275.3958 | 376.8086 | 340.8466 | 275395.7676 | 376808.6388 | 1.8767e-06 | 0.38569 | 340846.5511
60 | 105 | CONCLUIDO | 3.6012 | 27.77 | 24.6 | 98.38 | 1.24 | 15 | 228.51 | 55.27 | 16 | 0 | 52.24 | 28417.2 | 280.76 | 1397.21 | 86.01 | 66.97 | 6929.67 | 0.78 | 0.86 | 5.34 | 0.43 | 1 | 10 | 275.6762 | 377.1923 | 341.1936 | 275676.1507 | 377192.2714 | 1.8768e-06 | 0.38569 | 341193.5704

## RESULTADOS_10
Unnamed: 0 | Volume de calda [L] | STATUS | Capacidade operacional [ha/h] | Tempo de missao [h] | Tempo util [h] | Tempo por voo [min] | Autonomia Projetada [h] | N° Voos | MTOW [kg] | Massa Estrutura [kg] | Combustível [kg] | Abastecimentos | Massa gerador | Potência gerador [W] | Combustível consumido [L] | Calda cons [L] | Distância percorrida [km] | Distância Pulverizando [km] | RTL ACUMULADO[m] | EOC [km/km] | EOC [h/h] | Tempo de manobra [h] | Tempo rtl_rtw [h] | V pulv [m/s] | V desloc [m/s] | Preço Total por ha Simples [R$/ha] | Preço Total por ha Presumido [R$/ha] | Preço Total por ha Real [R$/ha] | Preço Total Simples [R$] | Preço Total Presumido [R$] | Prod CAPEX [ha/h/R$] | Dias Trabalhados | Preço Total Real [R$]
0 | 60 | CONCLUIDO | 2.561 | 39.05 | 30.99 | 8.01 | 0.14 | 232 | 124.63 | 45 | 1 | 230 | 18.64 | 15605.44 | 320.16 | 1397.66 | 294.41 | 66.97 | 110047.74 | 0.23 | 0.68 | 5.69 | 6.81 | 1 | 10 | 424.6695 | 581.0515 | 525.5967 | 424669.4544 | 581051.4826 | 1.4495e-06 | 0.54236 | 525596.7446
1 | 60 | CONCLUIDO | 2.7907 | 35.83 | 29.25 | 10.09 | 0.18 | 174 | 124.96 | 45 | 1.25 | 172 | 18.71 | 15645.96 | 299.86 | 1397.62 | 237.74 | 66.97 | 82000.98 | 0.28 | 0.72 | 5.6 | 5.08 | 1 | 10 | 366.1262 | 500.95 | 453.14 | 366126.1585 | 500949.9624 | 1.5795e-06 | 0.49764 | 453140.0011
2 | 60 | CONCLUIDO | 2.9589 | 33.8 | 28.14 | 12.23 | 0.21 | 138 | 125.29 | 45 | 1.5 | 136 | 18.79 | 15686.51 | 285.97 | 1397.7 | 202.02 | 66.97 | 64320.94 | 0.33 | 0.75 | 5.51 | 3.96 | 1 | 10 | 330.3648 | 452.0197 | 408.8795 | 330364.7716 | 452019.6551 | 1.6747e-06 | 0.46944 | 408879.5336
3 | 60 | CONCLUIDO | 3.0713 | 32.56 | 27.49 | 14.34 | 0.25 | 115 | 125.62 | 45 | 1.75 | 113 | 18.87 | 15727.09 | 277.37 | 1397.52 | 180.51 | 66.97 | 53680.99 | 0.37 | 0.77 | 5.49 | 3.32 | 1 | 10 | 309.481 | 423.4455 | 383.0325 | 309480.9693 | 423445.5156 | 1.7384e-06 | 0.45222 | 383032.4699
4 | 60 | CONCLUIDO | 3.1623 | 31.62 | 26.99 | 16.52 | 0.28 | 98 | 125.95 | 45 | 2 | 96 | 18.95 | 15767.7 | 269.78 | 1397.61 | 164.33 | 66.97 | 45675.47 | 0.41 | 0.78 | 5.46 | 2.82 | 1 | 10 | 293.2625 | 401.2547 | 362.9595 | 293262.5029 | 401254.6942 | 1.7899e-06 | 0.43917 | 362959.5094
5 | 60 | CONCLUIDO | 3.2369 | 30.89 | 26.59 | 18.77 | 0.31 | 85 | 126.28 | 45 | 2.25 | 83 | 19.03 | 15808.34 | 263.63 | 1397.32 | 151.07 | 66.97 | 39109.54 | 0.44 | 0.79 | 5.44 | 2.42 | 1 | 10 | 280.7311 | 384.1087 | 347.4499 | 280731.1144 | 384108.6957 | 1.8321e-06 | 0.42903 | 347449.9008
6 | 60 | CONCLUIDO | 3.2944 | 30.36 | 26.31 | 21.04 | 0.35 | 75 | 126.61 | 45 | 2.5 | 73 | 19.11 | 15849 | 257.87 | 1397.28 | 142.27 | 66.97 | 34762.06 | 0.47 | 0.8 | 5.42 | 2.14 | 1 | 10 | 270.7958 | 370.5147 | 335.1533 | 270795.7895 | 370514.7459 | 1.8646e-06 | 0.42167 | 335153.3386
7 | 60 | CONCLUIDO | 3.3361 | 29.97 | 26.1 | 23.03 | 0.38 | 68 | 126.94 | 45 | 2.75 | 66 | 19.19 | 15889.69 | 254.04 | 1397.3 | 135.89 | 66.97 | 31606.32 | 0.49 | 0.81 | 5.4 | 1.94 | 1 | 10 | 264.0353 | 361.2648 | 326.7862 | 264035.3297 | 361264.7865 | 1.8882e-06 | 0.41625 | 326786.1823
8 | 60 | CONCLUIDO | 3.3798 | 29.59 | 25.9 | 25.47 | 0.42 | 61 | 127.27 | 45 | 3 | 59 | 19.27 | 15930.42 | 249.75 | 1397.25 | 128.93 | 66.97 | 28160.96 | 0.52 | 0.81 | 5.39 | 1.73 | 1 | 10 | 256.9911 | 351.6266 | 318.0678 | 256991.1005 | 351626.5614 | 1.913e-06 | 0.41097 | 318067.8158
9 | 60 | CONCLUIDO | 3.4104 | 29.32 | 25.76 | 27.6 | 0.45 | 56 | 127.6 | 45 | 3.25 | 54 | 19.35 | 15971.17 | 245.76 | 1397.27 | 124.43 | 66.97 | 25936.19 | 0.54 | 0.82 | 5.38 | 1.59 | 1 | 10 | 251.4664 | 344.0674 | 311.2301 | 251466.4153 | 344067.4434 | 1.9303e-06 | 0.40722 | 311230.1295
10 | 60 | CONCLUIDO | 3.4441 | 29.04 | 25.6 | 30.12 | 0.48 | 51 | 127.93 | 45 | 3.5 | 49 | 19.43 | 16011.95 | 241.42 | 1397.27 | 119.53 | 66.97 | 23511.46 | 0.56 | 0.82 | 5.37 | 1.43 | 1 | 10 | 245.5176 | 335.928 | 303.8675 | 245517.6186 | 335928.0372 | 1.9494e-06 | 0.40333 | 303867.5368
11 | 60 | CONCLUIDO | 3.4704 | 28.82 | 25.48 | 32.53 | 0.52 | 47 | 128.26 | 45 | 3.75 | 45 | 19.51 | 16052.76 | 237.61 | 1397.28 | 115.33 | 66.97 | 21432.25 | 0.58 | 0.83 | 5.37 | 1.31 | 1 | 10 | 240.6741 | 329.3009 | 297.8729 | 240674.1043 | 329300.9273 | 1.9643e-06 | 0.40028 | 297872.909
12 | 60 | CONCLUIDO | 3.4955 | 28.61 | 25.38 | 35.41 | 0.55 | 43 | 128.59 | 45 | 4 | 41 | 19.59 | 16093.6 | 234.32 | 1397.29 | 111.82 | 66.97 | 19694.23 | 0.6 | 0.83 | 5.37 | 1.21 | 1 | 10 | 236.3998 | 323.4526 | 292.5828 | 236399.7918 | 323452.6244 | 1.9785e-06 | 0.39736 | 292582.7599
13 | 60 | CONCLUIDO | 3.5148 | 28.45 | 25.3 | 37.94 | 0.58 | 40 | 128.92 | 45 | 4.25 | 38 | 19.68 | 16134.46 | 230.81 | 1397.19 | 109.26 | 66.97 | 18433.35 | 0.61 | 0.83 | 5.36 | 1.13 | 1 | 10 | 232.4714 | 318.0777 | 287.7208 | 232471.4356 | 318077.6741 | 1.9894e-06 | 0.39514 | 287720.7873
14 | 60 | CONCLUIDO | 3.5287 | 28.34 | 25.24 | 39.85 | 0.62 | 38 | 129.25 | 45 | 4.5 | 36 | 19.76 | 16175.36 | 227.2 | 1397.29 | 107.38 | 66.97 | 17502.64 | 0.62 | 0.83 | 5.36 | 1.07 | 1 | 10 | 228.9207 | 313.2194 | 283.3262 | 228920.6891 | 313219.3861 | 1.9972e-06 | 0.39361 | 283326.1675
15 | 60 | CONCLUIDO | 3.5488 | 28.18 | 25.15 | 43.12 | 0.65 | 35 | 129.59 | 45 | 4.75 | 33 | 19.84 | 16216.29 | 223.63 | 1397.23 | 104.88 | 66.97 | 16267.68 | 0.64 | 0.84 | 5.35 | 0.98 | 1 | 10 | 224.951 | 307.7878 | 278.413 | 224950.9604 | 307787.8282 | 2.0086e-06 | 0.39139 | 278412.9898
16 | 60 | CONCLUIDO | 3.5674 | 28.03 | 25.06 | 45.56 | 0.68 | 33 | 129.92 | 45 | 5 | 31 | 19.92 | 16257.24 | 220.29 | 1397.4 | 101.67 | 66.97 | 14670.23 | 0.66 | 0.84 | 5.34 | 0.89 | 1 | 10 | 221.274 | 302.7568 | 273.8621 | 221273.9757 | 302756.8155 | 2.0192e-06 | 0.38931 | 273862.13
17 | 60 | CONCLUIDO | 3.576 | 27.96 | 25.04 | 48.46 | 0.71 | 31 | 130.25 | 45 | 5.25 | 29 | 20 | 16298.23 | 218.48 | 1397.32 | 100.99 | 66.97 | 14342.55 | 0.66 | 0.84 | 5.35 | 0.87 | 1 | 10 | 219.4665 | 300.2837 | 271.625 | 219466.4552 | 300283.6862 | 2.024e-06 | 0.38833 | 271625.0326
18 | 60 | CONCLUIDO | 3.5924 | 27.84 | 24.96 | 51.65 | 0.74 | 29 | 130.58 | 45 | 5.5 | 25 | 20.09 | 16339.24 | 213.69 | 1397.18 | 98.45 | 66.97 | 13081.39 | 0.68 | 0.84 | 5.34 | 0.8 | 1 | 10 | 215.0285 | 294.2114 | 266.1323 | 215028.4536 | 294211.4166 | 2.0333e-06 | 0.38667 | 266132.292
19 | 60 | CONCLUIDO | 3.599 | 27.79 | 24.94 | 53.44 | 0.78 | 28 | 130.92 | 45 | 5.75 | 25 | 20.17 | 16380.29 | 210.94 | 1397.25 | 97.48 | 66.97 | 12601.31 | 0.69 | 0.84 | 5.35 | 0.77 | 1 | 10 | 212.7344 | 291.0726 | 263.2931 | 212734.4419 | 291072.6485 | 2.037e-06 | 0.38597 | 263293.0835
20 | 60 | CONCLUIDO | 3.6119 | 27.69 | 24.89 | 57.44 | 0.81 | 26 | 131.25 | 45 | 6 | 18 | 20.25 | 16421.36 | 206.49 | 1397.25 | 95.85 | 66.97 | 11797.01 | 0.7 | 0.85 | 5.34 | 0.72 | 1 | 10 | 208.8645 | 285.7776 | 258.5034 | 208864.4938 | 285777.6149 | 2.0443e-06 | 0.38458 | 258503.4004
21 | 60 | CONCLUIDO | 3.6117 | 27.69 | 24.89 | 57.44 | 0.84 | 26 | 131.58 | 45 | 6.25 | 11 | 20.34 | 16462.46 | 206.86 | 1397.27 | 95.82 | 66.97 | 11780.1 | 0.7 | 0.85 | 5.35 | 0.73 | 1 | 10 | 209.1237 | 286.1322 | 258.8242 | 209123.6803 | 286132.2452 | 2.0442e-06 | 0.38458 | 258824.1853
22 | 60 | CONCLUIDO | 3.6155 | 27.66 | 24.89 | 59.73 | 0.87 | 25 | 131.92 | 45 | 6.5 | 3 | 20.42 | 16503.6 | 205.45 | 1397.21 | 95.15 | 66.97 | 11451.32 | 0.7 | 0.85 | 5.36 | 0.72 | 1 | 10 | 207.9623 | 284.5432 | 257.3868 | 207962.3191 | 284543.2196 | 2.0464e-06 | 0.38417 | 257386.8141
23 | 60 | CONCLUIDO | 3.6163 | 27.65 | 24.88 | 59.72 | 0.9 | 25 | 132.25 | 45 | 6.75 | 2 | 20.5 | 16544.76 | 205.75 | 1397.21 | 94.9 | 66.97 | 11327.24 | 0.71 | 0.85 | 5.37 | 0.72 | 1 | 10 | 208.09 | 284.7179 | 257.5448 | 208089.9651 | 284717.8705 | 2.0468e-06 | 0.38403 | 257544.7965
24 | 60 | CONCLUIDO | 3.6163 | 27.65 | 24.88 | 59.72 | 0.93 | 25 | 132.58 | 45 | 7 | 1 | 20.59 | 16585.95 | 206.08 | 1397.22 | 94.9 | 66.97 | 11324.47 | 0.71 | 0.85 | 5.36 | 0.72 | 1 | 10 | 208.3107 | 285.0199 | 257.818 | 208310.6751 | 285019.8558 | 2.0468e-06 | 0.38403 | 257817.9608
25 | 60 | CONCLUIDO | 3.6164 | 27.65 | 24.88 | 59.71 | 0.96 | 25 | 132.92 | 45 | 7.25 | 0 | 20.67 | 16627.17 | 206.14 | 1397.24 | 94.83 | 66.97 | 11290.01 | 0.71 | 0.85 | 5.37 | 0.71 | 1 | 10 | 208.3451 | 285.067 | 257.8606 | 208345.1216 | 285066.9869 | 2.0469e-06 | 0.38403 | 257860.5938

## RESULTADOS_25
Unnamed: 0 | Volume de calda [L] | STATUS | Capacidade operacional [ha/h] | Tempo de missao [h] | Tempo util [h] | Tempo por voo [min] | Autonomia Projetada [h] | N° Voos | MTOW [kg] | Massa Estrutura [kg] | Combustível [kg] | Abastecimentos | Massa gerador | Potência gerador [W] | Combustível consumido [L] | Calda cons [L] | Distância percorrida [km] | Distância Pulverizando [km] | RTL ACUMULADO[m] | EOC [km/km] | EOC [h/h] | Tempo de manobra [h] | Tempo rtl_rtw [h] | V pulv [m/s] | V desloc [m/s] | Preço Total por ha Simples [R$/ha] | Preço Total por ha Presumido [R$/ha] | Preço Total por ha Real [R$/ha] | Preço Total Simples [R$] | Preço Total Presumido [R$] | Prod CAPEX [ha/h/R$] | Dias Trabalhados | Preço Total Real [R$]
0 | 135 | CONCLUIDO | 1.532 | 65.27 | 38.51 | 4.88 | 0.07 | 473 | 263.32 | 59.89 | 1 | 471 | 67.43 | 32710.1 | 651.21 | 1398.71 | 541.5 | 66.97 | 232386.69 | 0.12 | 0.55 | 6.07 | 14.33 | 1 | 10 | 1375.6943 | 1882.2856 | 1702.6429 | 1375694.2748 | 1882285.5981 | 7.6639e-07 | 0.90653 | 1702642.9024
1 | 135 | CONCLUIDO | 1.8572 | 53.84 | 34.11 | 6.13 | 0.08 | 334 | 263.79 | 59.89 | 1.25 | 332 | 67.65 | 32767.75 | 575.9 | 1397.94 | 397.06 | 66.97 | 160860.54 | 0.17 | 0.62 | 5.84 | 9.93 | 1 | 10 | 1004.7123 | 1374.6917 | 1243.4931 | 1004712.3193 | 1374691.7201 | 9.2907e-07 | 0.74778 | 1243493.0717
2 | 135 | CONCLUIDO | 2.0931 | 47.78 | 31.83 | 7.37 | 0.1 | 259 | 264.25 | 59.89 | 1.5 | 257 | 67.87 | 32825.49 | 536.54 | 1397.88 | 321.15 | 66.97 | 123282.69 | 0.21 | 0.66 | 5.75 | 7.65 | 1 | 10 | 831.3276 | 1137.459 | 1028.9015 | 831327.5609 | 1137459.0443 | 1.0471e-06 | 0.66361 | 1028901.5496
3 | 135 | CONCLUIDO | 2.281 | 43.84 | 30.32 | 8.62 | 0.12 | 211 | 264.72 | 59.89 | 1.75 | 209 | 68.09 | 32883.31 | 510.16 | 1397.89 | 273.52 | 66.97 | 99706.06 | 0.24 | 0.69 | 5.63 | 6.15 | 1 | 10 | 725.9821 | 993.3207 | 898.5196 | 725982.0855 | 993320.7174 | 1.1411e-06 | 0.60889 | 898519.5823
4 | 135 | CONCLUIDO | 2.4226 | 41.28 | 29.38 | 9.85 | 0.13 | 179 | 265.19 | 59.89 | 2 | 177 | 68.31 | 32941.21 | 493.32 | 1397.61 | 242.35 | 66.97 | 84279.77 | 0.28 | 0.72 | 5.59 | 5.2 | 1 | 10 | 661.5412 | 905.1498 | 818.7636 | 661541.1586 | 905149.7983 | 1.2119e-06 | 0.57333 | 818763.5719
5 | 135 | CONCLUIDO | 2.5414 | 39.35 | 28.66 | 11.09 | 0.15 | 155 | 265.66 | 59.89 | 2.25 | 153 | 68.53 | 32999.19 | 480.5 | 1397.61 | 218.83 | 66.97 | 72639.7 | 0.31 | 0.73 | 5.55 | 4.49 | 1 | 10 | 614.6294 | 840.9631 | 760.7028 | 614629.4212 | 840963.0896 | 1.2713e-06 | 0.54653 | 760702.7527
6 | 135 | CONCLUIDO | 2.6362 | 37.93 | 28.15 | 12.33 | 0.17 | 137 | 266.13 | 59.89 | 2.5 | 135 | 68.75 | 33057.26 | 471.21 | 1397.39 | 202.55 | 66.97 | 64589.27 | 0.33 | 0.75 | 5.52 | 3.99 | 1 | 10 | 581.4241 | 795.5301 | 719.6058 | 581424.1033 | 795530.1087 | 1.3188e-06 | 0.52681 | 719605.8317
7 | 135 | CONCLUIDO | 2.723 | 36.72 | 27.7 | 13.62 | 0.18 | 122 | 266.6 | 59.89 | 2.75 | 120 | 68.97 | 33115.41 | 462.78 | 1397.53 | 187.52 | 66.97 | 57150.29 | 0.36 | 0.76 | 5.5 | 3.53 | 1 | 10 | 553.2012 | 756.9143 | 684.6754 | 553201.1861 | 756914.2683 | 1.3622e-06 | 0.51 | 684675.4329
8 | 135 | CONCLUIDO | 2.7904 | 35.84 | 27.37 | 14.8 | 0.2 | 111 | 267.08 | 59.89 | 3 | 109 | 69.19 | 33173.65 | 456.4 | 1397.37 | 176.85 | 66.97 | 51872.87 | 0.38 | 0.77 | 5.48 | 3.2 | 1 | 10 | 532.7363 | 728.9133 | 659.3468 | 532736.2672 | 728913.2634 | 1.3959e-06 | 0.49778 | 659346.8046
9 | 135 | CONCLUIDO | 2.8549 | 35.03 | 27.07 | 16.08 | 0.22 | 101 | 267.55 | 59.89 | 3.25 | 99 | 69.41 | 33231.97 | 450.51 | 1397.46 | 167.03 | 66.97 | 47012.06 | 0.4 | 0.78 | 5.46 | 2.9 | 1 | 10 | 514.3144 | 703.7077 | 636.5468 | 514314.4039 | 703707.6574 | 1.4282e-06 | 0.48653 | 636546.7862
10 | 135 | CONCLUIDO | 2.9084 | 34.38 | 26.83 | 17.31 | 0.23 | 93 | 268.02 | 59.89 | 3.5 | 91 | 69.64 | 33290.38 | 445.67 | 1397.4 | 159.35 | 66.97 | 43209.23 | 0.42 | 0.78 | 5.44 | 2.66 | 1 | 10 | 499.7332 | 683.757 | 618.5002 | 499733.2079 | 683757.0217 | 1.4549e-06 | 0.4775 | 618500.2112
11 | 135 | CONCLUIDO | 2.9551 | 33.84 | 26.64 | 18.59 | 0.25 | 86 | 268.5 | 59.89 | 3.75 | 84 | 69.86 | 33348.87 | 441.7 | 1397.33 | 152.75 | 66.97 | 39948.19 | 0.44 | 0.79 | 5.45 | 2.47 | 1 | 10 | 487.7358 | 667.3417 | 603.6515 | 487735.8112 | 667341.6543 | 1.4783e-06 | 0.47 | 603651.5034
12 | 135 | CONCLUIDO | 2.9987 | 33.35 | 26.45 | 19.84 | 0.26 | 80 | 268.97 | 59.89 | 4 | 78 | 70.09 | 33407.45 | 437.82 | 1397.36 | 146.39 | 66.97 | 36796.79 | 0.46 | 0.8 | 5.44 | 2.28 | 1 | 10 | 476.6747 | 652.2074 | 589.9617 | 476674.7465 | 652207.4176 | 1.5001e-06 | 0.46319 | 589961.657
13 | 135 | CONCLUIDO | 3.0356 | 32.94 | 26.3 | 21.04 | 0.28 | 75 | 269.45 | 59.89 | 4.25 | 73 | 70.31 | 33466.11 | 434.35 | 1397.41 | 141.56 | 66.97 | 34405.91 | 0.47 | 0.8 | 5.42 | 2.13 | 1 | 10 | 467.4615 | 639.6015 | 578.5588 | 467461.5071 | 639601.457 | 1.5186e-06 | 0.4575 | 578558.7916
14 | 135 | CONCLUIDO | 3.0708 | 32.56 | 26.17 | 22.43 | 0.3 | 70 | 269.92 | 59.89 | 4.5 | 68 | 70.54 | 33524.86 | 431.44 | 1397.29 | 138.04 | 66.97 | 32671.15 | 0.49 | 0.8 | 5.41 | 2 | 1 | 10 | 459.2525 | 628.3695 | 568.3988 | 459252.4529 | 628369.4668 | 1.5362e-06 | 0.45222 | 568398.7668
15 | 135 | CONCLUIDO | 3.1014 | 32.24 | 26.05 | 23.69 | 0.31 | 66 | 270.4 | 59.89 | 4.75 | 64 | 70.76 | 33583.7 | 428.62 | 1397.32 | 133.54 | 66.97 | 30443.3 | 0.5 | 0.81 | 5.42 | 1.89 | 1 | 10 | 452.0106 | 618.4609 | 559.4359 | 452010.6368 | 618460.8945 | 1.5515e-06 | 0.44778 | 559435.8548
16 | 135 | CONCLUIDO | 3.1336 | 31.91 | 25.92 | 25.09 | 0.33 | 62 | 270.88 | 59.89 | 5 | 60 | 70.99 | 33642.62 | 425.62 | 1397.55 | 129.67 | 66.97 | 28528.58 | 0.52 | 0.81 | 5.4 | 1.76 | 1 | 10 | 444.5016 | 608.1866 | 550.1422 | 444501.5502 | 608186.6311 | 1.5676e-06 | 0.44319 | 550142.1526
17 | 135 | CONCLUIDO | 3.1569 | 31.68 | 25.84 | 26.28 | 0.34 | 59 | 271.36 | 59.89 | 5.25 | 57 | 71.22 | 33701.64 | 423.48 | 1397.27 | 127.17 | 66.97 | 27292.57 | 0.53 | 0.81 | 5.39 | 1.67 | 1 | 10 | 439.2481 | 600.9986 | 543.6401 | 439248.0743 | 600998.5936 | 1.5792e-06 | 0.44 | 543640.1313
18 | 135 | CONCLUIDO | 3.1828 | 31.42 | 25.73 | 27.57 | 0.36 | 56 | 271.84 | 59.89 | 5.5 | 54 | 71.45 | 33760.74 | 421.01 | 1397.37 | 123.55 | 66.97 | 25498.14 | 0.54 | 0.82 | 5.39 | 1.57 | 1 | 10 | 433.3387 | 592.9131 | 536.3263 | 433338.6543 | 592913.0643 | 1.5922e-06 | 0.43639 | 536326.2736
19 | 135 | CONCLUIDO | 3.1989 | 31.26 | 25.68 | 28.53 | 0.38 | 54 | 272.32 | 59.89 | 5.75 | 52 | 71.68 | 33820.05 | 419.25 | 1397.21 | 121.84 | 66.97 | 24649.46 | 0.55 | 0.82 | 5.38 | 1.51 | 1 | 10 | 429.622 | 587.8277 | 531.7263 | 429621.96 | 587827.7192 | 1.6003e-06 | 0.43417 | 531726.2667
20 | 135 | CONCLUIDO | 3.2213 | 31.04 | 25.61 | 30.13 | 0.39 | 51 | 272.8 | 59.89 | 6 | 49 | 71.91 | 33879.33 | 417.24 | 1397.25 | 119.64 | 66.97 | 23565.66 | 0.56 | 0.82 | 5.38 | 1.45 | 1 | 10 | 424.8403 | 581.2852 | 525.8081 | 424840.2528 | 581285.1766 | 1.6115e-06 | 0.43111 | 525808.1351
21 | 135 | CONCLUIDO | 3.2386 | 30.88 | 25.55 | 31.28 | 0.41 | 49 | 273.28 | 59.89 | 6.25 | 47 | 72.14 | 33938.7 | 415.48 | 1397.22 | 117.28 | 66.97 | 22397.15 | 0.57 | 0.82 | 5.38 | 1.38 | 1 | 10 | 421.0128 | 576.0483 | 521.0711 | 421012.8311 | 576048.3293 | 1.6201e-06 | 0.42889 | 521071.0852
22 | 135 | CONCLUIDO | 3.2554 | 30.72 | 25.49 | 32.54 | 0.42 | 47 | 273.76 | 59.89 | 6.5 | 45 | 72.37 | 33998.16 | 413.45 | 1397.18 | 115.55 | 66.97 | 21541.04 | 0.58 | 0.83 | 5.38 | 1.32 | 1 | 10 | 417.089 | 570.6796 | 516.2147 | 417088.9974 | 570679.5669 | 1.6285e-06 | 0.42667 | 516214.71
23 | 135 | CONCLUIDO | 3.2727 | 30.56 | 25.43 | 33.9 | 0.44 | 45 | 274.24 | 59.89 | 6.75 | 43 | 72.61 | 34057.71 | 411.79 | 1397.29 | 113.62 | 66.97 | 20588.83 | 0.59 | 0.83 | 5.37 | 1.26 | 1 | 10 | 413.4162 | 565.6542 | 511.669 | 413416.1682 | 565654.24 | 1.6372e-06 | 0.42444 | 511668.9932
24 | 135 | CONCLUIDO | 3.2903 | 30.39 | 25.37 | 35.39 | 0.45 | 43 | 274.73 | 59.89 | 7 | 41 | 72.84 | 34117.35 | 409.75 | 1397.24 | 111.69 | 66.97 | 19629.45 | 0.6 | 0.83 | 5.36 | 1.2 | 1 | 10 | 409.465 | 560.2481 | 506.7788 | 409464.9801 | 560248.0501 | 1.646e-06 | 0.42208 | 506778.7625
25 | 135 | CONCLUIDO | 3.2986 | 30.32 | 25.34 | 36.2 | 0.47 | 42 | 275.21 | 59.89 | 7.25 | 40 | 73.08 | 34177.09 | 408.68 | 1397.37 | 110.78 | 66.97 | 19182.79 | 0.6 | 0.83 | 5.36 | 1.17 | 1 | 10 | 407.5305 | 557.6013 | 504.3846 | 407530.5346 | 557601.2564 | 1.6501e-06 | 0.42111 | 504384.5751
26 | 135 | CONCLUIDO | 3.3154 | 30.16 | 25.29 | 37.93 | 0.48 | 40 | 275.7 | 59.89 | 7.5 | 38 | 73.31 | 34236.91 | 406.81 | 1397.28 | 109.05 | 66.97 | 18325.04 | 0.61 | 0.83 | 5.36 | 1.12 | 1 | 10 | 403.9036 | 552.6387 | 499.8957 | 403903.5974 | 552638.7209 | 1.6585e-06 | 0.41889 | 499895.657
27 | 135 | CONCLUIDO | 3.3224 | 30.1 | 25.27 | 38.88 | 0.5 | 39 | 276.18 | 59.89 | 7.75 | 37 | 73.55 | 34296.82 | 405.69 | 1397.18 | 108.81 | 66.97 | 18213.88 | 0.62 | 0.83 | 5.35 | 1.11 | 1 | 10 | 402.1588 | 550.2514 | 497.7362 | 402158.8035 | 550251.4169 | 1.662e-06 | 0.41806 | 497736.194
28 | 135 | CONCLUIDO | 3.3326 | 30.01 | 25.23 | 39.84 | 0.51 | 38 | 276.67 | 59.89 | 8 | 36 | 73.78 | 34356.83 | 403.77 | 1397.18 | 107.27 | 66.97 | 17446.43 | 0.62 | 0.83 | 5.36 | 1.07 | 1 | 10 | 399.3759 | 546.4438 | 494.2919 | 399375.924 | 546443.7584 | 1.6671e-06 | 0.41681 | 494291.933
29 | 135 | CONCLUIDO | 3.351 | 29.84 | 25.17 | 41.95 | 0.53 | 36 | 277.16 | 59.89 | 8.25 | 34 | 74.02 | 34416.93 | 402.39 | 1397.19 | 105.2 | 66.97 | 16419.68 | 0.64 | 0.84 | 5.35 | 1 | 1 | 10 | 395.9515 | 541.7583 | 490.0537 | 395951.5208 | 541758.339 | 1.6763e-06 | 0.41444 | 490053.6834
30 | 135 | CONCLUIDO | 3.3596 | 29.77 | 25.14 | 43.1 | 0.55 | 35 | 277.65 | 59.89 | 8.5 | 33 | 74.26 | 34477.13 | 400.69 | 1397.32 | 104.37 | 66.97 | 16009.25 | 0.64 | 0.84 | 5.35 | 0.98 | 1 | 10 | 393.5968 | 538.5365 | 487.1394 | 393596.8242 | 538536.5392 | 1.6806e-06 | 0.41347 | 487139.3677
31 | 135 | CONCLUIDO | 3.3704 | 29.67 | 25.1 | 44.29 | 0.56 | 34 | 278.13 | 59.89 | 8.75 | 32 | 74.5 | 34537.41 | 399.51 | 1397.32 | 102.84 | 66.97 | 15250.49 | 0.65 | 0.84 | 5.35 | 0.93 | 1 | 10 | 391.332 | 535.4377 | 484.3363 | 391331.9937 | 535437.6981 | 1.6861e-06 | 0.41208 | 484336.2757
32 | 135 | CONCLUIDO | 3.38 | 29.59 | 25.06 | 45.57 | 0.58 | 33 | 278.62 | 59.89 | 9 | 31 | 74.74 | 34597.8 | 398.33 | 1397.28 | 101.55 | 66.97 | 14613.73 | 0.66 | 0.84 | 5.35 | 0.9 | 1 | 10 | 389.2196 | 532.5475 | 481.7219 | 389219.624 | 532547.4607 | 1.6909e-06 | 0.41097 | 481721.8785
33 | 135 | CONCLUIDO | 3.3872 | 29.52 | 25.05 | 46.97 | 0.59 | 32 | 279.11 | 59.89 | 9.25 | 30 | 74.98 | 34658.27 | 397.56 | 1397.32 | 101.48 | 66.97 | 14582.37 | 0.66 | 0.84 | 5.34 | 0.88 | 1 | 10 | 387.8053 | 530.6124 | 479.9715 | 387805.323 | 530612.3516 | 1.6945e-06 | 0.41 | 479971.4535
34 | 135 | CONCLUIDO | 3.3963 | 29.44 | 25.02 | 48.43 | 0.6 | 31 | 279.61 | 59.89 | 9.5 | 29 | 75.22 | 34718.84 | 396.19 | 1397.38 | 100.73 | 66.97 | 14209.79 | 0.66 | 0.84 | 5.34 | 0.86 | 1 | 10 | 385.6745 | 527.6969 | 477.3342 | 385674.4976 | 527696.8624 | 1.699e-06 | 0.40889 | 477334.2145
35 | 135 | CONCLUIDO | 3.4053 | 29.37 | 25 | 49.99 | 0.62 | 30 | 280.1 | 59.89 | 9.75 | 28 | 75.46 | 34779.51 | 394.61 | 1397.4 | 99.74 | 66.97 | 13720.13 | 0.67 | 0.84 | 5.34 | 0.83 | 1 | 10 | 383.4576 | 524.6636 | 474.5904 | 383457.5913 | 524663.5934 | 1.7035e-06 | 0.40792 | 474590.4364
36 | 135 | CONCLUIDO | 3.4071 | 29.35 | 24.98 | 49.96 | 0.63 | 30 | 280.59 | 59.89 | 10 | 28 | 75.7 | 34840.27 | 393.56 | 1397.29 | 99.16 | 66.97 | 13433.17 | 0.68 | 0.84 | 5.34 | 0.81 | 1 | 10 | 382.4302 | 523.2579 | 473.3189 | 382430.2309 | 523257.9135 | 1.7044e-06 | 0.40764 | 473318.9126
37 | 135 | CONCLUIDO | 3.4147 | 29.29 | 24.97 | 51.65 | 0.65 | 29 | 281.08 | 59.89 | 10.25 | 27 | 75.95 | 34901.13 | 392.13 | 1397.22 | 98.71 | 66.97 | 13213.45 | 0.68 | 0.84 | 5.34 | 0.8 | 1 | 10 | 380.5302 | 520.6581 | 470.9673 | 380530.1569 | 520658.1484 | 1.7082e-06 | 0.40681 | 470967.2655
38 | 135 | CONCLUIDO | 3.4229 | 29.21 | 24.95 | 53.46 | 0.66 | 28 | 281.58 | 59.89 | 10.5 | 26 | 76.19 | 34962.08 | 391.73 | 1397.24 | 97.93 | 66.97 | 12827.19 | 0.68 | 0.84 | 5.34 | 0.78 | 1 | 10 | 379.2597 | 518.9198 | 469.3948 | 379259.6618 | 518919.801 | 1.7123e-06 | 0.40569 | 469394.8235
39 | 135 | CONCLUIDO | 3.434 | 29.12 | 24.9 | 55.34 | 0.68 | 27 | 282.07 | 59.89 | 10.75 | 25 | 76.44 | 35023.13 | 389.77 | 1397.23 | 96.49 | 66.97 | 12110.8 | 0.69 | 0.85 | 5.34 | 0.74 | 1 | 10 | 376.4602 | 515.0895 | 465.9301 | 376460.2397 | 515089.5081 | 1.7179e-06 | 0.40444 | 465930.0884
40 | 135 | CONCLUIDO | 3.4331 | 29.13 | 24.91 | 55.36 | 0.69 | 27 | 282.57 | 59.89 | 11 | 25 | 76.68 | 35084.28 | 388.92 | 1397.26 | 96.78 | 66.97 | 12256.76 | 0.69 | 0.84 | 5.34 | 0.74 | 1 | 10 | 375.9995 | 514.4591 | 465.3599 | 375999.5029 | 514459.1079 | 1.7174e-06 | 0.40458 | 465359.8527
41 | 135 | CONCLUIDO | 3.443 | 29.04 | 24.88 | 57.41 | 0.71 | 26 | 283.06 | 59.89 | 11.25 | 24 | 76.93 | 35145.53 | 387.24 | 1397.3 | 95.82 | 66.97 | 11781.73 | 0.7 | 0.85 | 5.33 | 0.71 | 1 | 10 | 373.6238 | 511.2085 | 462.4195 | 373623.7636 | 511208.5165 | 1.7224e-06 | 0.40333 | 462419.4932
42 | 135 | CONCLUIDO | 3.4422 | 29.05 | 24.88 | 57.42 | 0.72 | 26 | 283.56 | 59.89 | 11.5 | 24 | 77.18 | 35206.88 | 386.55 | 1397.5 | 95.79 | 66.97 | 11764.63 | 0.7 | 0.85 | 5.34 | 0.72 | 1 | 10 | 373.2256 | 510.6637 | 461.9266 | 373225.5522 | 510663.6661 | 1.722e-06 | 0.40347 | 461926.6425
43 | 135 | CONCLUIDO | 3.4524 | 28.97 | 24.85 | 59.64 | 0.74 | 25 | 284.06 | 59.89 | 11.75 | 23 | 77.42 | 35268.32 | 385.59 | 1397.21 | 94.67 | 66.97 | 11212.25 | 0.71 | 0.85 | 5.34 | 0.68 | 1 | 10 | 371.337 | 508.0796 | 459.5892 | 371336.9502 | 508079.5974 | 1.7271e-06 | 0.40236 | 459589.1938
44 | 135 | CONCLUIDO | 3.4613 | 28.89 | 24.82 | 62.06 | 0.75 | 24 | 284.56 | 59.89 | 12 | 22 | 77.67 | 35329.87 | 383.94 | 1397.21 | 94.09 | 66.97 | 10927.95 | 0.71 | 0.85 | 5.33 | 0.66 | 1 | 10 | 369.1149 | 505.0393 | 456.8391 | 369114.9154 | 505039.3115 | 1.7315e-06 | 0.40125 | 456839.0684
45 | 135 | CONCLUIDO | 3.461 | 28.89 | 24.83 | 62.07 | 0.77 | 24 | 285.06 | 59.89 | 12.25 | 22 | 77.92 | 35391.51 | 383.55 | 1397.18 | 94.05 | 66.97 | 10907.09 | 0.71 | 0.85 | 5.34 | 0.66 | 1 | 10 | 368.9135 | 504.7637 | 456.5898 | 368913.4984 | 504763.7238 | 1.7314e-06 | 0.40125 | 456589.7825
46 | 135 | CONCLUIDO | 3.47 | 28.82 | 24.8 | 64.7 | 0.78 | 23 | 285.56 | 59.89 | 12.5 | 21 | 78.17 | 35453.26 | 382 | 1397.23 | 93.23 | 66.97 | 10502.29 | 0.72 | 0.85 | 5.33 | 0.64 | 1 | 10 | 366.7629 | 501.8212 | 453.928 | 366762.8815 | 501821.1549 | 1.7359e-06 | 0.40028 | 453928.0482
47 | 135 | CONCLUIDO | 3.4698 | 28.82 | 24.8 | 64.71 | 0.79 | 23 | 286.06 | 59.89 | 12.75 | 21 | 78.42 | 35515.1 | 381.65 | 1397.21 | 93.51 | 66.97 | 10642.34 | 0.72 | 0.85 | 5.33 | 0.64 | 1 | 10 | 366.5399 | 501.516 | 453.652 | 366539.8759 | 501516.0288 | 1.7358e-06 | 0.40028 | 453652.0429
48 | 135 | CONCLUIDO | 3.4814 | 28.72 | 24.76 | 67.52 | 0.81 | 22 | 286.56 | 59.89 | 13 | 20 | 78.68 | 35577.18 | 379.98 | 1397.19 | 91.92 | 66.97 | 9851.91 | 0.73 | 0.85 | 5.33 | 0.59 | 1 | 10 | 364.0069 | 498.0504 | 450.5171 | 364006.9439 | 498050.3595 | 1.7416e-06 | 0.39889 | 450517.1322
49 | 135 | CONCLUIDO | 3.4809 | 28.73 | 24.76 | 67.54 | 0.82 | 22 | 287.07 | 59.89 | 13.25 | 20 | 78.93 | 35639.23 | 379.31 | 1397.2 | 92.08 | 66.97 | 9932.44 | 0.73 | 0.85 | 5.33 | 0.6 | 1 | 10 | 363.5937 | 497.485 | 450.0057 | 363593.7462 | 497485.0042 | 1.7413e-06 | 0.39903 | 450005.7336
50 | 135 | CONCLUIDO | 3.4907 | 28.65 | 24.73 | 70.66 | 0.84 | 21 | 287.57 | 59.89 | 13.5 | 19 | 79.18 | 35701.38 | 376.72 | 1397.2 | 90.93 | 66.97 | 9362 | 0.74 | 0.85 | 5.33 | 0.57 | 1 | 10 | 360.6658 | 493.4789 | 446.382 | 360665.8362 | 493478.9085 | 1.7462e-06 | 0.39792 | 446381.9741
51 | 135 | CONCLUIDO | 3.4899 | 28.65 | 24.74 | 70.68 | 0.85 | 21 | 288.08 | 59.89 | 13.75 | 19 | 79.44 | 35763.64 | 376.84 | 1397.17 | 91.25 | 66.97 | 9519.66 | 0.73 | 0.85 | 5.33 | 0.57 | 1 | 10 | 360.87 | 493.7583 | 446.6347 | 360870.05 | 493758.3228 | 1.7458e-06 | 0.39792 | 446634.7215
52 | 135 | CONCLUIDO | 3.492 | 28.64 | 24.72 | 70.64 | 0.86 | 21 | 288.58 | 59.89 | 14 | 19 | 79.69 | 35826 | 375.54 | 1397.29 | 90.63 | 66.97 | 9210.72 | 0.74 | 0.85 | 5.33 | 0.56 | 1 | 10 | 359.6759 | 492.1244 | 445.1567 | 359675.8636 | 492124.3843 | 1.7469e-06 | 0.39778 | 445156.7238
53 | 135 | CONCLUIDO | 3.5007 | 28.57 | 24.7 | 74.1 | 0.88 | 20 | 289.09 | 59.89 | 14.25 | 18 | 79.95 | 35888.47 | 374.81 | 1397.22 | 89.89 | 66.97 | 8845.82 | 0.75 | 0.85 | 5.33 | 0.54 | 1 | 10 | 358.2038 | 490.1103 | 443.3349 | 358203.8475 | 490110.307 | 1.7512e-06 | 0.39681 | 443334.8672
54 | 135 | CONCLUIDO | 3.5001 | 28.57 | 24.71 | 74.12 | 0.89 | 20 | 289.6 | 59.89 | 14.5 | 18 | 80.21 | 35951.04 | 374.22 | 1397.22 | 90.09 | 66.97 | 8945.91 | 0.74 | 0.85 | 5.33 | 0.54 | 1 | 10 | 357.896 | 489.6891 | 442.9538 | 357895.9839 | 489689.0744 | 1.7509e-06 | 0.39681 | 442953.8364
55 | 135 | CONCLUIDO | 3.5096 | 28.49 | 24.68 | 77.94 | 0.91 | 19 | 290.1 | 59.89 | 14.75 | 17 | 80.47 | 36013.72 | 370.72 | 1397.21 | 89.29 | 66.97 | 8551.11 | 0.75 | 0.85 | 5.33 | 0.51 | 1 | 10 | 354.4029 | 484.9097 | 438.6306 | 354402.9127 | 484909.7003 | 1.7557e-06 | 0.39569 | 438630.5991
56 | 135 | CONCLUIDO | 3.5094 | 28.49 | 24.68 | 77.94 | 0.92 | 19 | 290.61 | 59.89 | 15 | 17 | 80.73 | 36076.5 | 372.01 | 1397.17 | 89.44 | 66.97 | 8626.52 | 0.75 | 0.85 | 5.32 | 0.52 | 1 | 10 | 355.312 | 486.1535 | 439.7557 | 355311.9939 | 486153.5453 | 1.7556e-06 | 0.39569 | 439755.7332
57 | 135 | CONCLUIDO | 3.5084 | 28.5 | 24.69 | 77.97 | 0.93 | 19 | 291.12 | 59.89 | 15.25 | 17 | 80.99 | 36139.39 | 371.11 | 1397.18 | 89.56 | 66.97 | 8686.76 | 0.75 | 0.85 | 5.33 | 0.52 | 1 | 10 | 354.8313 | 485.4959 | 439.1608 | 354831.3108 | 485495.8535 | 1.7551e-06 | 0.39583 | 439160.8107
58 | 135 | CONCLUIDO | 3.5196 | 28.41 | 24.65 | 82.16 | 0.95 | 18 | 291.63 | 59.89 | 15.5 | 16 | 81.25 | 36202.38 | 367.58 | 1397.19 | 88.46 | 66.97 | 8144 | 0.76 | 0.85 | 5.32 | 0.48 | 1 | 10 | 351.1266 | 480.427 | 434.5757 | 351126.6469 | 480426.9689 | 1.7607e-06 | 0.39458 | 434575.6933
59 | 135 | CONCLUIDO | 3.517 | 28.43 | 24.67 | 82.24 | 0.96 | 18 | 292.15 | 59.89 | 15.75 | 16 | 81.51 | 36265.48 | 368.81 | 1397.2 | 89 | 66.97 | 8413.64 | 0.75 | 0.85 | 5.33 | 0.51 | 1 | 10 | 352.3084 | 482.0439 | 436.0383 | 352308.3783 | 482043.866 | 1.7594e-06 | 0.39486 | 436038.2759
60 | 135 | CONCLUIDO | 3.5192 | 28.42 | 24.65 | 82.17 | 0.97 | 18 | 292.66 | 59.89 | 16 | 16 | 81.77 | 36328.69 | 367.79 | 1397.19 | 88.45 | 66.97 | 8135.69 | 0.76 | 0.85 | 5.32 | 0.49 | 1 | 10 | 351.311 | 480.6793 | 434.8039 | 351311.0319 | 480679.2526 | 1.7605e-06 | 0.39472 | 434803.8994
61 | 135 | CONCLUIDO | 3.5195 | 28.41 | 24.65 | 82.17 | 0.99 | 18 | 293.17 | 59.89 | 16.25 | 16 | 82.03 | 36392.01 | 366.02 | 1397.26 | 88.43 | 66.97 | 8128.38 | 0.76 | 0.85 | 5.32 | 0.48 | 1 | 10 | 350.0645 | 478.9737 | 433.2611 | 350064.4841 | 478973.6709 | 1.7606e-06 | 0.39458 | 433261.096
62 | 135 | CONCLUIDO | 3.5323 | 28.31 | 24.6 | 86.82 | 1 | 17 | 293.69 | 59.89 | 16.5 | 15 | 82.3 | 36455.44 | 363.62 | 1397.31 | 86.61 | 66.97 | 7223.96 | 0.77 | 0.86 | 5.32 | 0.43 | 1 | 10 | 346.9657 | 474.7337 | 429.4258 | 346965.6753 | 474733.744 | 1.767e-06 | 0.39319 | 429425.8217
63 | 135 | CONCLUIDO | 3.5294 | 28.33 | 24.62 | 86.9 | 1.01 | 17 | 294.2 | 59.89 | 16.75 | 15 | 82.56 | 36518.97 | 364.56 | 1397.23 | 87.35 | 66.97 | 7591.39 | 0.77 | 0.85 | 5.32 | 0.45 | 1 | 10 | 347.9707 | 476.1089 | 430.6697 | 347970.6986 | 476108.8612 | 1.7656e-06 | 0.39347 | 430669.6997
64 | 135 | CONCLUIDO | 3.5297 | 28.33 | 24.62 | 86.89 | 1.03 | 17 | 294.72 | 59.89 | 17 | 15 | 82.83 | 36582.62 | 362.21 | 1397.24 | 87.33 | 66.97 | 7582.53 | 0.77 | 0.85 | 5.32 | 0.45 | 1 | 10 | 346.3311 | 473.8655 | 428.6404 | 346331.0958 | 473865.4843 | 1.7657e-06 | 0.39347 | 428640.4276
65 | 135 | CONCLUIDO | 3.5385 | 28.26 | 24.6 | 92.24 | 1.04 | 16 | 295.23 | 59.89 | 17.25 | 14 | 83.1 | 36646.38 | 360.66 | 1397.18 | 86.57 | 66.97 | 7206.85 | 0.77 | 0.86 | 5.32 | 0.43 | 1 | 10 | 344.3373 | 471.1376 | 426.1728 | 344337.3492 | 471137.5523 | 1.7701e-06 | 0.3925 | 426172.8456
66 | 135 | CONCLUIDO | 3.5372 | 28.27 | 24.61 | 92.28 | 1.05 | 16 | 295.75 | 59.89 | 17.5 | 14 | 83.36 | 36710.24 | 361.74 | 1397.19 | 86.97 | 66.97 | 7405.63 | 0.77 | 0.86 | 5.32 | 0.44 | 1 | 10 | 345.2403 | 472.373 | 427.2904 | 345240.3063 | 472373.018 | 1.7695e-06 | 0.39264 | 427290.4001
67 | 135 | CONCLUIDO | 3.5378 | 28.27 | 24.6 | 92.27 | 1.07 | 16 | 296.27 | 59.89 | 17.75 | 14 | 83.63 | 36774.22 | 360.53 | 1397.21 | 86.86 | 66.97 | 7350.39 | 0.77 | 0.86 | 5.32 | 0.44 | 1 | 10 | 344.3165 | 471.109 | 426.147 | 344316.4994 | 471109.0246 | 1.7698e-06 | 0.39264 | 426147.0405
68 | 135 | CONCLUIDO | 3.5362 | 28.28 | 24.62 | 92.31 | 1.08 | 16 | 296.79 | 59.89 | 18 | 14 | 83.9 | 36838.32 | 360.37 | 1397.2 | 87.25 | 66.97 | 7547.16 | 0.77 | 0.85 | 5.32 | 0.45 | 1 | 10 | 344.4391 | 471.2768 | 426.2988 | 344439.0959 | 471276.7665 | 1.769e-06 | 0.39278 | 426298.7734
69 | 135 | CONCLUIDO | 3.5399 | 28.25 | 24.59 | 92.2 | 1.09 | 16 | 297.31 | 59.89 | 18.25 | 14 | 84.17 | 36902.52 | 358.57 | 1397.25 | 86.31 | 66.97 | 7075.46 | 0.78 | 0.86 | 5.32 | 0.42 | 1 | 10 | 342.7354 | 468.9456 | 424.1901 | 342735.3529 | 468945.6302 | 1.7708e-06 | 0.39236 | 424190.1174
70 | 135 | CONCLUIDO | 3.551 | 28.16 | 24.55 | 98.2 | 1.11 | 15 | 297.83 | 59.89 | 18.5 | 13 | 84.45 | 36966.84 | 356.95 | 1397.17 | 85.25 | 66.97 | 6553.64 | 0.79 | 0.86 | 5.31 | 0.39 | 1 | 10 | 340.412 | 465.7667 | 421.3146 | 340412.0219 | 465766.7462 | 1.7764e-06 | 0.39111 | 421314.6217
71 | 135 | CONCLUIDO | 3.5495 | 28.17 | 24.56 | 98.25 | 1.12 | 15 | 298.35 | 59.89 | 18.75 | 13 | 84.72 | 37031.27 | 356.67 | 1397.2 | 85.5 | 66.97 | 6674.51 | 0.78 | 0.86 | 5.32 | 0.4 | 1 | 10 | 340.4027 | 465.754 | 421.3031 | 340402.7152 | 465754.0124 | 1.7756e-06 | 0.39125 | 421303.1032
72 | 135 | CONCLUIDO | 3.5478 | 28.19 | 24.57 | 98.3 | 1.13 | 15 | 298.88 | 59.89 | 19 | 13 | 84.99 | 37095.82 | 355.47 | 1397.2 | 85.88 | 66.97 | 6864.67 | 0.78 | 0.86 | 5.32 | 0.41 | 1 | 10 | 339.7857 | 464.9098 | 420.5395 | 339785.7183 | 464909.81 | 1.7748e-06 | 0.39153 | 420539.4703
73 | 135 | CONCLUIDO | 3.5492 | 28.18 | 24.56 | 98.25 | 1.15 | 15 | 299.4 | 59.89 | 19.25 | 13 | 85.27 | 37160.49 | 352.74 | 1397.18 | 85.58 | 66.97 | 6718.12 | 0.78 | 0.86 | 5.32 | 0.4 | 1 | 10 | 337.7536 | 462.1293 | 418.0244 | 337753.5761 | 462129.3435 | 1.7755e-06 | 0.39139 | 418024.3676
74 | 135 | CONCLUIDO | 3.5597 | 28.09 | 24.53 | 105.13 | 1.16 | 14 | 299.93 | 59.89 | 19.5 | 12 | 85.54 | 37225.39 | 351.48 | 1397.19 | 84.53 | 66.97 | 6194.74 | 0.79 | 0.86 | 5.32 | 0.37 | 1 | 10 | 335.7908 | 459.4437 | 415.5951 | 335790.7636 | 459443.7368 | 1.7807e-06 | 0.39014 | 415595.0714
75 | 135 | CONCLUIDO | 3.5612 | 28.08 | 24.52 | 105.08 | 1.17 | 14 | 300.45 | 59.89 | 19.75 | 12 | 85.82 | 37290.29 | 351.21 | 1397.21 | 84.06 | 66.97 | 5962.77 | 0.8 | 0.86 | 5.32 | 0.35 | 1 | 10 | 335.4284 | 458.948 | 415.1466 | 335428.4415 | 458947.9917 | 1.7815e-06 | 0.39 | 415146.6395
76 | 135 | CONCLUIDO | 3.5591 | 28.1 | 24.54 | 105.15 | 1.18 | 14 | 300.98 | 59.89 | 20 | 12 | 86.09 | 37355.31 | 349.71 | 1397.22 | 84.6 | 66.97 | 6231.63 | 0.79 | 0.86 | 5.32 | 0.37 | 1 | 10 | 334.6828 | 457.9278 | 414.2238 | 334682.8322 | 457927.8162 | 1.7804e-06 | 0.39028 | 414223.8281
77 | 135 | CONCLUIDO | 3.5597 | 28.09 | 24.53 | 105.14 | 1.2 | 14 | 301.51 | 59.89 | 20.25 | 12 | 86.37 | 37420.44 | 347.48 | 1397.17 | 84.57 | 66.97 | 6215.62 | 0.79 | 0.86 | 5.31 | 0.37 | 1 | 10 | 333.073 | 455.7251 | 412.2313 | 333072.9522 | 455725.1074 | 1.7807e-06 | 0.39014 | 412231.3427
78 | 135 | CONCLUIDO | 3.5588 | 28.1 | 24.54 | 105.17 | 1.21 | 14 | 302.04 | 59.89 | 20.5 | 12 | 86.65 | 37485.7 | 344.89 | 1397.17 | 84.72 | 66.97 | 6290.4 | 0.79 | 0.86 | 5.32 | 0.37 | 1 | 10 | 331.435 | 453.484 | 410.2041 | 331435.0001 | 453483.989 | 1.7803e-06 | 0.39028 | 410204.1136
79 | 135 | CONCLUIDO | 3.5682 | 28.02 | 24.51 | 113.14 | 1.22 | 13 | 302.57 | 59.89 | 20.75 | 11 | 86.93 | 37551.07 | 345.77 | 1397.22 | 84.04 | 66.97 | 5956.54 | 0.8 | 0.86 | 5.31 | 0.35 | 1 | 10 | 331.0477 | 452.9541 | 409.7248 | 331047.7367 | 452954.1182 | 1.785e-06 | 0.38917 | 409724.8129
80 | 135 | CONCLUIDO | 3.5679 | 28.03 | 24.52 | 113.16 | 1.23 | 13 | 303.1 | 59.89 | 21 | 11 | 87.21 | 37616.56 | 345.82 | 1397.24 | 84.04 | 66.97 | 5957.25 | 0.8 | 0.86 | 5.31 | 0.35 | 1 | 10 | 331.1479 | 453.0912 | 409.8488 | 331147.9222 | 453091.1963 | 1.7849e-06 | 0.38931 | 409848.8084
81 | 135 | CONCLUIDO | 3.5668 | 28.04 | 24.53 | 113.2 | 1.25 | 13 | 303.63 | 59.89 | 21.25 | 11 | 87.49 | 37682.17 | 346.31 | 1397.18 | 84.29 | 66.97 | 6081.2 | 0.79 | 0.86 | 5.32 | 0.36 | 1 | 10 | 331.6201 | 453.7373 | 410.4332 | 331620.1083 | 453737.2622 | 1.7843e-06 | 0.38944 | 410433.2147
82 | 135 | CONCLUIDO | 3.5687 | 28.02 | 24.51 | 113.13 | 1.26 | 13 | 304.16 | 59.89 | 21.5 | 11 | 87.78 | 37747.91 | 344.13 | 1397.19 | 83.98 | 66.97 | 5928.02 | 0.8 | 0.86 | 5.31 | 0.35 | 1 | 10 | 329.8903 | 451.3704 | 408.2923 | 329890.2843 | 451370.4408 | 1.7853e-06 | 0.38917 | 408292.2794
83 | 135 | CONCLUIDO | 3.5688 | 28.02 | 24.51 | 113.13 | 1.27 | 13 | 304.7 | 59.89 | 21.75 | 11 | 88.06 | 37813.76 | 342 | 1397.18 | 83.78 | 66.97 | 5826.76 | 0.8 | 0.86 | 5.32 | 0.34 | 1 | 10 | 328.4376 | 449.3828 | 406.4943 | 328437.5808 | 449382.7877 | 1.7853e-06 | 0.38917 | 406494.3251
84 | 135 | CONCLUIDO | 3.5677 | 28.03 | 24.52 | 113.16 | 1.28 | 13 | 305.23 | 59.89 | 22 | 9 | 88.35 | 37879.74 | 340.26 | 1397.29 | 84.11 | 66.97 | 5989.7 | 0.8 | 0.86 | 5.32 | 0.35 | 1 | 10 | 327.397 | 447.9591 | 405.2065 | 327397.0301 | 447959.0604 | 1.7848e-06 | 0.38931 | 405206.4764
85 | 135 | CONCLUIDO | 3.5803 | 27.93 | 24.47 | 122.35 | 1.3 | 12 | 305.77 | 59.89 | 22.25 | 8 | 88.63 | 37945.85 | 338.71 | 1397.26 | 82.48 | 66.97 | 5180.56 | 0.81 | 0.86 | 5.31 | 0.31 | 1 | 10 | 325.013 | 444.6971 | 402.2559 | 325013.0043 | 444697.1311 | 1.7911e-06 | 0.38792 | 402255.861
86 | 135 | CONCLUIDO | 3.5793 | 27.94 | 24.48 | 122.39 | 1.31 | 12 | 306.31 | 59.89 | 22.5 | 8 | 88.92 | 38012.07 | 339.12 | 1397.26 | 82.61 | 66.97 | 5244.69 | 0.81 | 0.86 | 5.32 | 0.31 | 1 | 10 | 325.4186 | 445.2521 | 402.7579 | 325418.6044 | 445252.091 | 1.7906e-06 | 0.38806 | 402757.8563
87 | 135 | CONCLUIDO | 3.5786 | 27.94 | 24.48 | 122.42 | 1.32 | 12 | 306.84 | 59.89 | 22.75 | 7 | 89.21 | 38078.42 | 338.96 | 1397.26 | 82.68 | 66.97 | 5279.64 | 0.81 | 0.86 | 5.32 | 0.32 | 1 | 10 | 325.3735 | 445.1904 | 402.7021 | 325373.5316 | 445190.4205 | 1.7902e-06 | 0.38806 | 402702.0716
88 | 135 | CONCLUIDO | 3.5787 | 27.94 | 24.48 | 122.42 | 1.33 | 12 | 307.38 | 59.89 | 23 | 5 | 89.5 | 38144.9 | 339.16 | 1397.33 | 82.75 | 66.97 | 5315.17 | 0.81 | 0.86 | 5.32 | 0.32 | 1 | 10 | 325.4997 | 445.363 | 402.8582 | 325499.6929 | 445363.0398 | 1.7903e-06 | 0.38806 | 402858.2164
89 | 135 | CONCLUIDO | 3.5796 | 27.94 | 24.48 | 122.38 | 1.35 | 12 | 307.92 | 59.89 | 23.25 | 5 | 89.79 | 38211.5 | 339.17 | 1397.32 | 82.56 | 66.97 | 5219.8 | 0.81 | 0.86 | 5.32 | 0.31 | 1 | 10 | 325.4254 | 445.2613 | 402.7662 | 325425.3676 | 445261.3447 | 1.7907e-06 | 0.38806 | 402766.2269
90 | 135 | CONCLUIDO | 3.5793 | 27.94 | 24.48 | 122.39 | 1.36 | 12 | 308.46 | 59.89 | 23.5 | 2 | 90.08 | 38278.23 | 339.7 | 1397.3 | 82.39 | 66.97 | 5137.33 | 0.81 | 0.86 | 5.32 | 0.31 | 1 | 10 | 325.8105 | 445.7883 | 403.2429 | 325810.5291 | 445788.3396 | 1.7906e-06 | 0.38806 | 403242.9261
91 | 135 | CONCLUIDO | 3.5797 | 27.94 | 24.48 | 122.38 | 1.37 | 12 | 309.01 | 59.89 | 23.75 | 2 | 90.37 | 38345.09 | 339.93 | 1397.26 | 82.42 | 66.97 | 5154.06 | 0.81 | 0.86 | 5.32 | 0.31 | 1 | 10 | 325.9299 | 445.9516 | 403.3906 | 325929.8599 | 445951.6134 | 1.7908e-06 | 0.38806 | 403390.6173
92 | 135 | CONCLUIDO | 3.5786 | 27.94 | 24.48 | 122.42 | 1.38 | 12 | 309.55 | 59.89 | 24 | 1 | 90.66 | 38412.07 | 340.43 | 1397.27 | 82.53 | 66.97 | 5205.51 | 0.81 | 0.86 | 5.32 | 0.32 | 1 | 10 | 326.3671 | 446.5498 | 403.9317 | 326367.0523 | 446549.7992 | 1.7902e-06 | 0.38806 | 403931.7131
93 | 135 | CONCLUIDO | 3.5784 | 27.95 | 24.49 | 122.43 | 1.39 | 12 | 310.09 | 59.89 | 24.25 | 1 | 90.96 | 38479.19 | 340.89 | 1397.27 | 82.54 | 66.97 | 5212.65 | 0.81 | 0.86 | 5.33 | 0.32 | 1 | 10 | 326.7346 | 447.0527 | 404.3867 | 326734.6366 | 447052.7443 | 1.7901e-06 | 0.38819 | 404386.6578
94 | 135 | CONCLUIDO | 3.5785 | 27.94 | 24.49 | 122.43 | 1.41 | 12 | 310.64 | 59.89 | 24.5 | 1 | 91.25 | 38546.43 | 341.29 | 1397.27 | 82.56 | 66.97 | 5223.89 | 0.81 | 0.86 | 5.32 | 0.32 | 1 | 10 | 326.9955 | 447.4096 | 404.7095 | 326995.4508 | 447409.6018 | 1.7902e-06 | 0.38806 | 404709.4574
95 | 135 | CONCLUIDO | 3.5786 | 27.94 | 24.48 | 122.42 | 1.42 | 12 | 311.19 | 59.89 | 24.75 | 1 | 91.55 | 38613.8 | 341.62 | 1397.27 | 82.54 | 66.97 | 5213.79 | 0.81 | 0.86 | 5.32 | 0.32 | 1 | 10 | 327.1713 | 447.6502 | 404.9271 | 327171.3309 | 447650.2487 | 1.7902e-06 | 0.38806 | 404927.1372
96 | 135 | CONCLUIDO | 3.5784 | 27.95 | 24.49 | 122.43 | 1.43 | 12 | 311.73 | 59.89 | 25 | 1 | 91.85 | 38681.31 | 341.98 | 1397.27 | 82.59 | 66.97 | 5237.65 | 0.81 | 0.86 | 5.32 | 0.32 | 1 | 10 | 327.4714 | 448.0608 | 405.2985 | 327471.37 | 448060.7754 | 1.7901e-06 | 0.38819 | 405298.4838
97 | 135 | CONCLUIDO | 3.5781 | 27.95 | 24.49 | 122.44 | 1.44 | 12 | 312.28 | 59.89 | 25.25 | 0 | 92.15 | 38749.07 | 342.54 | 1397.27 | 82.61 | 66.97 | 5246.09 | 0.81 | 0.86 | 5.33 | 0.32 | 1 | 10 | 327.8771 | 448.6159 | 405.8007 | 327877.1108 | 448615.928 | 1.79e-06 | 0.38819 | 405800.6534

## RESULTADOS_14
Unnamed: 0 | Volume de calda [L] | STATUS | Capacidade operacional [ha/h] | Tempo de missao [h] | Tempo util [h] | Tempo por voo [min] | Autonomia Projetada [h] | N° Voos | MTOW [kg] | Massa Estrutura [kg] | Combustível [kg] | Abastecimentos | Massa gerador | Potência gerador [W] | Combustível consumido [L] | Calda cons [L] | Distância percorrida [km] | Distância Pulverizando [km] | RTL ACUMULADO[m] | EOC [km/km] | EOC [h/h] | Tempo de manobra [h] | Tempo rtl_rtw [h] | V pulv [m/s] | V desloc [m/s] | Preço Total por ha Simples [R$/ha] | Preço Total por ha Presumido [R$/ha] | Preço Total por ha Real [R$/ha] | Preço Total Simples [R$] | Preço Total Presumido [R$] | Prod CAPEX [ha/h/R$] | Dias Trabalhados | Preço Total Real [R$]
0 | 80 | CONCLUIDO | 2.2539 | 44.37 | 32.73 | 6.8 | 0.11 | 289 | 159.12 | 50.28 | 1 | 287 | 27.84 | 19859.16 | 399.4 | 1398.02 | 351.64 | 66.97 | 138374.27 | 0.19 | 0.64 | 5.78 | 8.55 | 1 | 10 | 592.574 | 810.7859 | 733.4056 | 592573.9861 | 810785.8703 | 1.2245e-06 | 0.61625 | 733405.6048
1 | 80 | CONCLUIDO | 2.5218 | 39.65 | 30.43 | 8.53 | 0.14 | 214 | 159.48 | 50.28 | 1.25 | 212 | 27.95 | 19902.91 | 369.6 | 1397.79 | 276.96 | 66.97 | 101410.38 | 0.24 | 0.69 | 5.64 | 6.26 | 1 | 10 | 491.1452 | 672.0065 | 607.8712 | 491145.1966 | 672006.5258 | 1.3701e-06 | 0.55069 | 607871.1661
2 | 80 | CONCLUIDO | 2.7086 | 36.92 | 29.12 | 10.28 | 0.17 | 170 | 159.83 | 50.28 | 1.5 | 168 | 28.05 | 19946.71 | 351.81 | 1397.56 | 233.32 | 66.97 | 79813.99 | 0.29 | 0.72 | 5.59 | 4.95 | 1 | 10 | 436.1606 | 596.7741 | 539.8188 | 436160.5615 | 596774.1223 | 1.4716e-06 | 0.51278 | 539818.8377
3 | 80 | CONCLUIDO | 2.8494 | 35.1 | 28.23 | 12.01 | 0.19 | 141 | 160.19 | 50.28 | 1.75 | 139 | 28.16 | 19990.53 | 339.36 | 1397.64 | 205.01 | 66.97 | 65800.45 | 0.33 | 0.75 | 5.52 | 4.06 | 1 | 10 | 400.6726 | 548.218 | 495.8968 | 400672.6333 | 548217.9733 | 1.5481e-06 | 0.4875 | 495896.8193
4 | 80 | CONCLUIDO | 2.9571 | 33.82 | 27.63 | 13.81 | 0.22 | 120 | 160.54 | 50.28 | 2 | 118 | 28.26 | 20034.4 | 330.39 | 1397.66 | 185.1 | 66.97 | 55950.99 | 0.36 | 0.76 | 5.49 | 3.45 | 1 | 10 | 376.5624 | 515.2292 | 466.0565 | 376562.3627 | 515229.2374 | 1.6066e-06 | 0.46972 | 466056.4821
5 | 80 | CONCLUIDO | 3.0466 | 32.82 | 27.15 | 15.66 | 0.25 | 104 | 160.9 | 50.28 | 2.25 | 102 | 28.37 | 20078.3 | 322.73 | 1397.33 | 169.7 | 66.97 | 48330.04 | 0.39 | 0.78 | 5.46 | 2.98 | 1 | 10 | 357.7271 | 489.458 | 442.7448 | 357727.118 | 489458.0247 | 1.6552e-06 | 0.45583 | 442744.8378
6 | 80 | CONCLUIDO | 3.1182 | 32.07 | 26.78 | 17.47 | 0.27 | 92 | 161.26 | 50.28 | 2.5 | 90 | 28.48 | 20122.23 | 316.57 | 1397.25 | 157.97 | 66.97 | 42529.18 | 0.42 | 0.79 | 5.44 | 2.62 | 1 | 10 | 343.4626 | 469.9406 | 425.0901 | 343462.5556 | 469940.6211 | 1.6941e-06 | 0.44542 | 425090.1478
7 | 80 | CONCLUIDO | 3.1693 | 31.55 | 26.55 | 19.2 | 0.3 | 83 | 161.61 | 50.28 | 2.75 | 81 | 28.58 | 20166.2 | 312.24 | 1397.24 | 149.8 | 66.97 | 38485.28 | 0.45 | 0.79 | 5.44 | 2.39 | 1 | 10 | 333.8453 | 456.7818 | 413.1872 | 333845.2833 | 456781.8449 | 1.7219e-06 | 0.43819 | 413187.2267
8 | 80 | CONCLUIDO | 3.2237 | 31.02 | 26.28 | 21.02 | 0.33 | 75 | 161.97 | 50.28 | 3 | 73 | 28.69 | 20210.21 | 307.3 | 1397.3 | 141.74 | 66.97 | 34495.75 | 0.47 | 0.8 | 5.4 | 2.11 | 1 | 10 | 323.6083 | 442.7751 | 400.5173 | 323608.2555 | 442775.0917 | 1.7514e-06 | 0.43083 | 400517.2584
9 | 80 | CONCLUIDO | 3.2664 | 30.61 | 26.1 | 23.03 | 0.35 | 68 | 162.33 | 50.28 | 3.25 | 66 | 28.8 | 20254.26 | 303.42 | 1397.35 | 135.46 | 66.97 | 31392.61 | 0.49 | 0.81 | 5.41 | 1.93 | 1 | 10 | 315.9176 | 432.2524 | 390.9989 | 315917.6193 | 432252.424 | 1.7746e-06 | 0.42514 | 390998.8593
10 | 80 | CONCLUIDO | 3.2985 | 30.32 | 25.96 | 24.73 | 0.38 | 63 | 162.68 | 50.28 | 3.5 | 61 | 28.9 | 20298.34 | 300.15 | 1397.23 | 131.11 | 66.97 | 29242.67 | 0.51 | 0.81 | 5.4 | 1.8 | 1 | 10 | 309.9931 | 424.1462 | 383.6663 | 309993.0989 | 424146.2338 | 1.7921e-06 | 0.42111 | 383666.3126
11 | 80 | CONCLUIDO | 3.3344 | 29.99 | 25.8 | 26.69 | 0.41 | 58 | 163.04 | 50.28 | 3.75 | 56 | 29.01 | 20342.46 | 296.55 | 1397.32 | 125.66 | 66.97 | 26544.07 | 0.53 | 0.82 | 5.39 | 1.63 | 1 | 10 | 303.5319 | 415.3057 | 375.6695 | 303531.8722 | 415305.6984 | 1.8116e-06 | 0.41653 | 375669.5054
12 | 80 | CONCLUIDO | 3.3604 | 29.76 | 25.69 | 28.55 | 0.43 | 54 | 163.4 | 50.28 | 4 | 52 | 29.12 | 20386.62 | 293.63 | 1397.22 | 122.12 | 66.97 | 24791.2 | 0.55 | 0.82 | 5.39 | 1.53 | 1 | 10 | 298.733 | 408.7397 | 369.7302 | 298733.0418 | 408739.7269 | 1.8257e-06 | 0.41333 | 369730.181
13 | 80 | CONCLUIDO | 3.3862 | 29.53 | 25.6 | 30.72 | 0.46 | 50 | 163.76 | 50.28 | 4.25 | 48 | 29.23 | 20430.81 | 290.31 | 1397.34 | 118.82 | 66.97 | 23159.21 | 0.56 | 0.82 | 5.39 | 1.43 | 1 | 10 | 293.8044 | 401.9962 | 363.6302 | 293804.4317 | 401996.1851 | 1.8397e-06 | 0.41014 | 363630.2334
14 | 80 | CONCLUIDO | 3.4108 | 29.32 | 25.48 | 32.53 | 0.49 | 47 | 164.12 | 50.28 | 4.5 | 45 | 29.34 | 20475.04 | 287.31 | 1397.29 | 115.29 | 66.97 | 21411.27 | 0.58 | 0.83 | 5.37 | 1.31 | 1 | 10 | 289.1815 | 395.6709 | 357.9087 | 289181.5329 | 395670.931 | 1.8531e-06 | 0.40722 | 357908.6527
15 | 80 | CONCLUIDO | 3.4302 | 29.15 | 25.41 | 34.65 | 0.51 | 44 | 164.48 | 50.28 | 4.75 | 42 | 29.45 | 20519.3 | 284.72 | 1397.33 | 113.05 | 66.97 | 20308.78 | 0.59 | 0.83 | 5.37 | 1.24 | 1 | 10 | 285.5035 | 390.6385 | 353.3565 | 285503.5424 | 390638.5422 | 1.8636e-06 | 0.40486 | 353356.548
16 | 80 | CONCLUIDO | 3.4452 | 29.03 | 25.35 | 36.21 | 0.54 | 42 | 164.83 | 50.28 | 5 | 40 | 29.55 | 20563.61 | 282.49 | 1397.27 | 110.86 | 66.97 | 19220.59 | 0.6 | 0.83 | 5.37 | 1.18 | 1 | 10 | 282.5101 | 386.5428 | 349.6517 | 282510.1018 | 386542.7847 | 1.8718e-06 | 0.40319 | 349651.6839
17 | 80 | CONCLUIDO | 3.4593 | 28.91 | 25.29 | 37.94 | 0.56 | 40 | 165.19 | 50.28 | 5.25 | 38 | 29.66 | 20607.95 | 279.69 | 1397.18 | 109.24 | 66.97 | 18419.36 | 0.61 | 0.83 | 5.36 | 1.13 | 1 | 10 | 279.216 | 382.0356 | 345.5747 | 279215.9994 | 382035.6485 | 1.8794e-06 | 0.40153 | 345574.7024
18 | 80 | CONCLUIDO | 3.4817 | 28.72 | 25.2 | 40.87 | 0.59 | 37 | 165.55 | 50.28 | 5.5 | 35 | 29.77 | 20652.33 | 276.42 | 1397.3 | 106.18 | 66.97 | 16905.28 | 0.63 | 0.84 | 5.36 | 1.04 | 1 | 10 | 274.873 | 376.0933 | 340.1995 | 274872.9665 | 376093.3193 | 1.8916e-06 | 0.39889 | 340199.5007
19 | 80 | CONCLUIDO | 3.4876 | 28.67 | 25.19 | 41.98 | 0.61 | 36 | 165.91 | 50.28 | 5.75 | 34 | 29.88 | 20696.74 | 275.03 | 1397.23 | 105.91 | 66.97 | 16777.82 | 0.63 | 0.84 | 5.35 | 1.02 | 1 | 10 | 273.415 | 374.0985 | 338.3951 | 273415.0386 | 374098.5181 | 1.8948e-06 | 0.39819 | 338395.0806
20 | 80 | CONCLUIDO | 3.5062 | 28.52 | 25.1 | 44.3 | 0.64 | 34 | 166.27 | 50.28 | 6 | 32 | 29.99 | 20741.2 | 271.87 | 1397.36 | 102.73 | 66.97 | 15194.45 | 0.65 | 0.84 | 5.36 | 0.93 | 1 | 10 | 269.5101 | 368.7556 | 333.5621 | 269510.1263 | 368755.6447 | 1.9049e-06 | 0.39611 | 333562.1235
21 | 80 | CONCLUIDO | 3.5194 | 28.41 | 25.06 | 46.98 | 0.66 | 32 | 166.64 | 50.28 | 6.25 | 30 | 30.11 | 20785.69 | 269.78 | 1397.19 | 101.57 | 66.97 | 14627.31 | 0.66 | 0.84 | 5.35 | 0.89 | 1 | 10 | 266.9435 | 365.2438 | 330.3855 | 266943.4763 | 365243.841 | 1.9121e-06 | 0.39458 | 330385.4815
22 | 80 | CONCLUIDO | 3.5272 | 28.35 | 25.03 | 48.44 | 0.69 | 31 | 167 | 50.28 | 6.5 | 29 | 30.22 | 20830.22 | 268.09 | 1397.2 | 100.74 | 66.97 | 14218.72 | 0.66 | 0.84 | 5.34 | 0.86 | 1 | 10 | 265.1041 | 362.7272 | 328.109 | 265104.1406 | 362727.1808 | 1.9163e-06 | 0.39375 | 328109.0077
23 | 80 | CONCLUIDO | 3.5354 | 28.28 | 24.99 | 49.99 | 0.71 | 30 | 167.36 | 50.28 | 6.75 | 28 | 30.33 | 20874.78 | 264.8 | 1397.41 | 99.45 | 66.97 | 13575.99 | 0.67 | 0.84 | 5.34 | 0.83 | 1 | 10 | 262.1172 | 358.6403 | 324.4122 | 262117.1724 | 358640.279 | 1.9208e-06 | 0.39278 | 324412.1542
24 | 80 | CONCLUIDO | 3.5476 | 28.19 | 24.96 | 53.49 | 0.74 | 28 | 167.72 | 50.28 | 7 | 26 | 30.44 | 20919.39 | 262.77 | 1397.25 | 98.38 | 66.97 | 13053.6 | 0.68 | 0.84 | 5.34 | 0.8 | 1 | 10 | 259.7444 | 355.3937 | 321.4754 | 259744.3532 | 355393.6831 | 1.9274e-06 | 0.39153 | 321475.4088
25 | 80 | CONCLUIDO | 3.5595 | 28.09 | 24.9 | 55.33 | 0.76 | 27 | 168.08 | 50.28 | 7.25 | 25 | 30.55 | 20964.03 | 259.55 | 1397.19 | 96.56 | 66.97 | 12146.49 | 0.69 | 0.85 | 5.33 | 0.73 | 1 | 10 | 256.5071 | 350.9644 | 317.4688 | 256507.1155 | 350964.3517 | 1.9339e-06 | 0.39014 | 317468.8066
26 | 80 | CONCLUIDO | 3.5647 | 28.05 | 24.89 | 57.44 | 0.79 | 26 | 168.44 | 50.28 | 7.5 | 24 | 30.66 | 21008.71 | 257.06 | 1397.19 | 96.01 | 66.97 | 11877.99 | 0.7 | 0.85 | 5.34 | 0.73 | 1 | 10 | 254.4149 | 348.1017 | 314.8794 | 254414.9258 | 348101.7254 | 1.9367e-06 | 0.38958 | 314879.3853
27 | 80 | CONCLUIDO | 3.5734 | 27.98 | 24.85 | 59.65 | 0.81 | 25 | 168.81 | 50.28 | 7.75 | 23 | 30.78 | 21053.43 | 255.54 | 1397.18 | 94.92 | 66.97 | 11338.55 | 0.71 | 0.85 | 5.34 | 0.69 | 1 | 10 | 252.647 | 345.6828 | 312.6913 | 252647.0145 | 345682.7912 | 1.9414e-06 | 0.38861 | 312691.3108
28 | 80 | CONCLUIDO | 3.5819 | 27.92 | 24.82 | 62.05 | 0.84 | 24 | 169.17 | 50.28 | 8 | 22 | 30.89 | 21098.19 | 252.41 | 1397.18 | 93.83 | 66.97 | 10798.38 | 0.71 | 0.85 | 5.33 | 0.65 | 1 | 10 | 249.8457 | 341.8499 | 309.2242 | 249845.6615 | 341849.8565 | 1.946e-06 | 0.38778 | 309224.186
29 | 80 | CONCLUIDO | 3.5901 | 27.85 | 24.79 | 64.67 | 0.86 | 23 | 169.53 | 50.28 | 8.25 | 21 | 31 | 21142.98 | 249.89 | 1397.25 | 93.04 | 66.97 | 10407.4 | 0.72 | 0.85 | 5.33 | 0.62 | 1 | 10 | 247.4885 | 338.6246 | 306.3068 | 247488.4634 | 338624.634 | 1.9505e-06 | 0.38681 | 306306.7742
30 | 80 | CONCLUIDO | 3.5963 | 27.81 | 24.77 | 67.56 | 0.89 | 22 | 169.9 | 50.28 | 8.5 | 20 | 31.12 | 21187.82 | 248 | 1397.26 | 92.26 | 66.97 | 10023.12 | 0.73 | 0.85 | 5.33 | 0.61 | 1 | 10 | 245.7325 | 336.222 | 304.1335 | 245732.4776 | 336222.0169 | 1.9539e-06 | 0.38625 | 304133.4595
31 | 80 | CONCLUIDO | 3.6058 | 27.73 | 24.73 | 70.66 | 0.91 | 21 | 170.26 | 50.28 | 8.75 | 19 | 31.23 | 21232.69 | 243.74 | 1397.26 | 90.74 | 66.97 | 9267.07 | 0.74 | 0.85 | 5.33 | 0.57 | 1 | 10 | 242.1091 | 331.2644 | 299.649 | 242109.1153 | 331264.3727 | 1.959e-06 | 0.38514 | 299648.9659
32 | 80 | CONCLUIDO | 3.6069 | 27.72 | 24.72 | 70.64 | 0.94 | 21 | 170.62 | 50.28 | 9 | 18 | 31.34 | 21277.6 | 241.85 | 1397.32 | 90.77 | 66.97 | 9281.21 | 0.74 | 0.85 | 5.33 | 0.56 | 1 | 10 | 240.7377 | 329.388 | 297.9517 | 240737.7357 | 329387.9906 | 1.9596e-06 | 0.385 | 297951.663
33 | 80 | CONCLUIDO | 3.6134 | 27.67 | 24.71 | 74.12 | 0.96 | 20 | 170.99 | 50.28 | 9.25 | 14 | 31.46 | 21322.55 | 241.3 | 1397.22 | 90.18 | 66.97 | 8991.48 | 0.74 | 0.85 | 5.33 | 0.54 | 1 | 10 | 239.9089 | 328.254 | 296.9259 | 239908.9131 | 328253.9589 | 1.9631e-06 | 0.38431 | 296925.8618
34 | 80 | CONCLUIDO | 3.6123 | 27.68 | 24.71 | 74.14 | 0.98 | 20 | 171.35 | 50.28 | 9.5 | 12 | 31.57 | 21367.54 | 240.81 | 1397.24 | 90.09 | 66.97 | 8945.76 | 0.74 | 0.85 | 5.34 | 0.55 | 1 | 10 | 239.6535 | 327.9044 | 296.6097 | 239653.4595 | 327904.4361 | 1.9625e-06 | 0.38444 | 296609.6969
35 | 80 | CONCLUIDO | 3.6192 | 27.63 | 24.69 | 77.98 | 1.01 | 19 | 171.72 | 50.28 | 9.75 | 7 | 31.69 | 21412.57 | 237.73 | 1397.29 | 89.12 | 66.97 | 8465.35 | 0.75 | 0.85 | 5.34 | 0.53 | 1 | 10 | 237.0805 | 324.384 | 293.4252 | 237080.4777 | 324383.9689 | 1.9663e-06 | 0.38375 | 293425.2182
36 | 80 | CONCLUIDO | 3.6183 | 27.64 | 24.7 | 78 | 1.03 | 19 | 172.08 | 50.28 | 10 | 4 | 31.8 | 21457.64 | 238.08 | 1397.32 | 89.43 | 66.97 | 8620.02 | 0.75 | 0.85 | 5.34 | 0.53 | 1 | 10 | 237.4037 | 324.8262 | 293.8252 | 237403.6548 | 324826.154 | 1.9658e-06 | 0.38389 | 293825.2018
37 | 80 | CONCLUIDO | 3.6182 | 27.64 | 24.7 | 78 | 1.05 | 19 | 172.45 | 50.28 | 10.25 | 1 | 31.92 | 21502.75 | 237.73 | 1397.27 | 89.35 | 66.97 | 8582.93 | 0.75 | 0.85 | 5.35 | 0.54 | 1 | 10 | 237.1762 | 324.5149 | 293.5437 | 237176.1727 | 324514.903 | 1.9658e-06 | 0.38389 | 293543.6561
38 | 80 | CONCLUIDO | 3.618 | 27.64 | 24.7 | 78.01 | 1.08 | 19 | 172.82 | 50.28 | 10.5 | 0 | 32.04 | 21547.89 | 238.2 | 1397.31 | 89.36 | 66.97 | 8584.27 | 0.75 | 0.85 | 5.35 | 0.54 | 1 | 10 | 237.5033 | 324.9625 | 293.9486 | 237503.3208 | 324962.5214 | 1.9656e-06 | 0.38389 | 293948.5545

## RESULTADOS_21
Unnamed: 0 | Volume de calda [L] | STATUS | Capacidade operacional [ha/h] | Tempo de missao [h] | Tempo util [h] | Tempo por voo [min] | Autonomia Projetada [h] | N° Voos | MTOW [kg] | Massa Estrutura [kg] | Combustível [kg] | Abastecimentos | Massa gerador | Potência gerador [W] | Combustível consumido [L] | Calda cons [L] | Distância percorrida [km] | Distância Pulverizando [km] | RTL ACUMULADO[m] | EOC [km/km] | EOC [h/h] | Tempo de manobra [h] | Tempo rtl_rtw [h] | V pulv [m/s] | V desloc [m/s] | Preço Total por ha Simples [R$/ha] | Preço Total por ha Presumido [R$/ha] | Preço Total por ha Real [R$/ha] | Preço Total Simples [R$] | Preço Total Presumido [R$] | Prod CAPEX [ha/h/R$] | Dias Trabalhados | Preço Total Real [R$]
0 | 115 | CONCLUIDO | 1.7752 | 56.33 | 36.16 | 5.44 | 0.08 | 399 | 222.93 | 56.94 | 1 | 397 | 49.99 | 27728.69 | 550.01 | 1398 | 464.49 | 66.97 | 194251.29 | 0.14 | 0.58 | 5.95 | 11.98 | 1 | 10 | 1014.054 | 1387.4735 | 1255.0549 | 1014054.0348 | 1387473.4673 | 9.1183e-07 | 0.78236 | 1255054.9469
1 | 115 | CONCLUIDO | 2.0877 | 47.9 | 32.64 | 6.82 | 0.1 | 287 | 223.35 | 56.94 | 1.25 | 285 | 50.15 | 27780.03 | 495.34 | 1397.88 | 349.26 | 66.97 | 137197.67 | 0.19 | 0.64 | 5.76 | 8.47 | 1 | 10 | 777.6223 | 1063.9771 | 962.4327 | 777622.3082 | 1063977.1484 | 1.0723e-06 | 0.66528 | 962432.6626
2 | 115 | CONCLUIDO | 2.3085 | 43.32 | 30.78 | 8.21 | 0.12 | 225 | 223.76 | 56.94 | 1.5 | 223 | 50.32 | 27831.42 | 465.95 | 1397.88 | 287.45 | 66.97 | 106603.14 | 0.23 | 0.68 | 5.69 | 6.61 | 1 | 10 | 662.3114 | 906.2036 | 819.7168 | 662311.3764 | 906203.6443 | 1.1858e-06 | 0.60167 | 819716.8403
3 | 115 | CONCLUIDO | 2.4799 | 40.32 | 29.54 | 9.58 | 0.14 | 185 | 224.18 | 56.94 | 1.75 | 183 | 50.49 | 27882.87 | 446.02 | 1397.45 | 248.2 | 66.97 | 87174.86 | 0.27 | 0.71 | 5.59 | 5.37 | 1 | 10 | 590.8193 | 808.385 | 731.2339 | 590819.2731 | 808384.9946 | 1.2738e-06 | 0.56 | 731233.8653
4 | 115 | CONCLUIDO | 2.6114 | 38.29 | 28.74 | 10.98 | 0.16 | 157 | 224.6 | 56.94 | 2 | 155 | 50.65 | 27934.37 | 432.85 | 1397.54 | 221.07 | 66.97 | 73752.43 | 0.3 | 0.73 | 5.57 | 4.57 | 1 | 10 | 545.0368 | 745.7433 | 674.5706 | 545036.7528 | 745743.3305 | 1.3413e-06 | 0.53181 | 674570.6337
5 | 115 | CONCLUIDO | 2.7235 | 36.72 | 28.09 | 12.39 | 0.18 | 136 | 225.01 | 56.94 | 2.25 | 134 | 50.82 | 27985.94 | 421.85 | 1397.45 | 200.61 | 66.97 | 63626.02 | 0.33 | 0.75 | 5.51 | 3.92 | 1 | 10 | 509.8513 | 697.601 | 631.0229 | 509851.2721 | 697601.0036 | 1.3989e-06 | 0.51 | 631022.9429
6 | 115 | CONCLUIDO | 2.8132 | 35.55 | 27.62 | 13.81 | 0.2 | 120 | 225.43 | 56.94 | 2.5 | 118 | 50.99 | 28037.57 | 413.78 | 1397.42 | 184.69 | 66.97 | 55744.96 | 0.36 | 0.76 | 5.5 | 3.45 | 1 | 10 | 484.573 | 663.0142 | 599.7371 | 484573.0464 | 663014.22 | 1.445e-06 | 0.49375 | 599737.0734
7 | 115 | CONCLUIDO | 2.8844 | 34.67 | 27.27 | 15.15 | 0.22 | 108 | 225.85 | 56.94 | 2.75 | 106 | 51.16 | 28089.25 | 407.32 | 1397.32 | 173.57 | 66.97 | 50247.77 | 0.39 | 0.77 | 5.47 | 3.1 | 1 | 10 | 465.684 | 637.1694 | 576.3588 | 465684.0059 | 637169.4014 | 1.4816e-06 | 0.48153 | 576358.848
8 | 115 | CONCLUIDO | 2.9528 | 33.87 | 26.95 | 16.67 | 0.24 | 97 | 226.27 | 56.94 | 3 | 95 | 51.33 | 28140.99 | 401.41 | 1397.37 | 162.92 | 66.97 | 44977.16 | 0.41 | 0.78 | 5.46 | 2.78 | 1 | 10 | 448.7086 | 613.943 | 555.3491 | 448708.6496 | 613942.97 | 1.5167e-06 | 0.47042 | 555349.1146
9 | 115 | CONCLUIDO | 3.0054 | 33.27 | 26.71 | 18 | 0.25 | 89 | 226.69 | 56.94 | 3.25 | 87 | 51.5 | 28192.8 | 396.72 | 1397.38 | 155.37 | 66.97 | 41240.71 | 0.43 | 0.79 | 5.43 | 2.54 | 1 | 10 | 436.0886 | 596.6757 | 539.7298 | 436088.6452 | 596675.7232 | 1.5437e-06 | 0.46208 | 539729.8296
10 | 115 | CONCLUIDO | 3.053 | 32.75 | 26.49 | 19.39 | 0.27 | 82 | 227.11 | 56.94 | 3.5 | 80 | 51.67 | 28244.66 | 392.56 | 1397.44 | 148.62 | 66.97 | 37903.13 | 0.45 | 0.79 | 5.42 | 2.33 | 1 | 10 | 425.0982 | 581.6382 | 526.1274 | 425098.239 | 581638.1646 | 1.5682e-06 | 0.45486 | 526127.4345
11 | 115 | CONCLUIDO | 3.0933 | 32.33 | 26.33 | 20.79 | 0.29 | 76 | 227.53 | 56.94 | 3.75 | 74 | 51.84 | 28296.58 | 388.68 | 1397.24 | 142.62 | 66.97 | 34933.12 | 0.47 | 0.8 | 5.43 | 2.16 | 1 | 10 | 415.8867 | 569.0346 | 514.7267 | 415886.7171 | 569034.5539 | 1.5889e-06 | 0.44903 | 514726.6947
12 | 115 | CONCLUIDO | 3.1367 | 31.88 | 26.15 | 22.41 | 0.31 | 70 | 227.95 | 56.94 | 4 | 68 | 52.01 | 28348.56 | 384.96 | 1397.27 | 136.73 | 66.97 | 32015.21 | 0.49 | 0.8 | 5.42 | 1.98 | 1 | 10 | 406.553 | 556.2638 | 503.1747 | 406553.0234 | 556263.7824 | 1.6112e-06 | 0.44278 | 503174.7478
13 | 115 | CONCLUIDO | 3.1631 | 31.61 | 26.06 | 23.69 | 0.33 | 66 | 228.38 | 56.94 | 4.25 | 64 | 52.18 | 28400.61 | 382.72 | 1397.4 | 133.71 | 66.97 | 30529.13 | 0.5 | 0.81 | 5.41 | 1.89 | 1 | 10 | 401.0968 | 548.7983 | 496.4218 | 401096.8054 | 548798.3443 | 1.6247e-06 | 0.43903 | 496421.8006
14 | 115 | CONCLUIDO | 3.1935 | 31.31 | 25.93 | 25.1 | 0.35 | 62 | 228.8 | 56.94 | 4.5 | 60 | 52.36 | 28452.71 | 379.85 | 1397.48 | 130.11 | 66.97 | 28745.31 | 0.51 | 0.81 | 5.39 | 1.76 | 1 | 10 | 394.6003 | 539.9095 | 488.3813 | 394600.2864 | 539909.5204 | 1.6403e-06 | 0.43486 | 488381.3136
15 | 115 | CONCLUIDO | 3.2243 | 31.01 | 25.81 | 26.7 | 0.37 | 58 | 229.22 | 56.94 | 4.75 | 56 | 52.53 | 28504.87 | 376.77 | 1397.26 | 126.26 | 66.97 | 26843.76 | 0.53 | 0.82 | 5.38 | 1.64 | 1 | 10 | 388.0604 | 530.9613 | 480.2871 | 388060.3517 | 530961.2933 | 1.6562e-06 | 0.43069 | 480287.0926
16 | 115 | CONCLUIDO | 3.2475 | 30.79 | 25.72 | 28.06 | 0.39 | 55 | 229.65 | 56.94 | 5 | 53 | 52.7 | 28557.1 | 374.4 | 1397.49 | 123.17 | 66.97 | 25313.3 | 0.54 | 0.82 | 5.38 | 1.55 | 1 | 10 | 383.1805 | 524.2844 | 474.2475 | 383180.4819 | 524284.44 | 1.6681e-06 | 0.42764 | 474247.4689
17 | 115 | CONCLUIDO | 3.2698 | 30.58 | 25.64 | 29.58 | 0.41 | 52 | 230.07 | 56.94 | 5.25 | 50 | 52.88 | 28609.38 | 372.3 | 1397.25 | 120.27 | 66.97 | 23876.63 | 0.56 | 0.82 | 5.39 | 1.47 | 1 | 10 | 378.7123 | 518.1708 | 468.7173 | 378712.2678 | 518170.8324 | 1.6795e-06 | 0.42472 | 468717.3354
18 | 115 | CONCLUIDO | 3.2886 | 30.41 | 25.55 | 30.66 | 0.42 | 50 | 230.49 | 56.94 | 5.5 | 48 | 53.05 | 28661.73 | 369.83 | 1397.32 | 117.7 | 66.97 | 22602.87 | 0.57 | 0.82 | 5.38 | 1.39 | 1 | 10 | 374.3905 | 512.2575 | 463.3684 | 374390.4605 | 512257.545 | 1.6892e-06 | 0.42236 | 463368.4039
19 | 115 | CONCLUIDO | 3.3094 | 30.22 | 25.49 | 32.54 | 0.44 | 47 | 230.92 | 56.94 | 5.75 | 45 | 53.23 | 28714.14 | 367.67 | 1397.28 | 115.4 | 66.97 | 21465.68 | 0.58 | 0.83 | 5.38 | 1.33 | 1 | 10 | 370.2373 | 506.5751 | 458.2283 | 370237.343 | 506575.0664 | 1.6999e-06 | 0.41972 | 458228.253
20 | 115 | CONCLUIDO | 3.3258 | 30.07 | 25.43 | 33.91 | 0.46 | 45 | 231.34 | 56.94 | 6 | 43 | 53.4 | 28766.61 | 365.99 | 1397.29 | 113.66 | 66.97 | 20608.63 | 0.59 | 0.83 | 5.37 | 1.27 | 1 | 10 | 366.9673 | 502.1009 | 454.1811 | 366967.3124 | 502100.8663 | 1.7083e-06 | 0.41764 | 454181.0643
21 | 115 | CONCLUIDO | 3.3394 | 29.95 | 25.4 | 35.44 | 0.48 | 43 | 231.77 | 56.94 | 6.25 | 41 | 53.58 | 28819.14 | 364.46 | 1397.22 | 112.46 | 66.97 | 20016.07 | 0.6 | 0.83 | 5.37 | 1.23 | 1 | 10 | 364.2566 | 498.392 | 450.8261 | 364256.6099 | 498391.9636 | 1.7153e-06 | 0.41597 | 450826.1341
22 | 115 | CONCLUIDO | 3.3617 | 29.75 | 25.29 | 37 | 0.5 | 41 | 232.2 | 56.94 | 6.5 | 39 | 53.75 | 28871.74 | 361.26 | 1397.21 | 108.86 | 66.97 | 18228.11 | 0.62 | 0.83 | 5.36 | 1.12 | 1 | 10 | 359.1305 | 491.3782 | 444.4818 | 359130.5359 | 491378.2429 | 1.7267e-06 | 0.41319 | 444481.7931
23 | 115 | CONCLUIDO | 3.367 | 29.7 | 25.28 | 37.92 | 0.52 | 40 | 232.62 | 56.94 | 6.75 | 38 | 53.93 | 28924.39 | 360.3 | 1397.21 | 108.97 | 66.97 | 18288.54 | 0.61 | 0.83 | 5.36 | 1.12 | 1 | 10 | 357.8401 | 489.6126 | 442.8846 | 357840.0802 | 489612.5845 | 1.7294e-06 | 0.4125 | 442884.6466
24 | 115 | CONCLUIDO | 3.3842 | 29.55 | 25.22 | 39.82 | 0.53 | 38 | 233.05 | 56.94 | 7 | 36 | 54.11 | 28977.11 | 357.71 | 1397.24 | 106.68 | 66.97 | 17153.91 | 0.63 | 0.83 | 5.36 | 1.05 | 1 | 10 | 353.9521 | 484.2928 | 438.0726 | 353952.0779 | 484292.8482 | 1.7383e-06 | 0.41042 | 438072.6185
25 | 115 | CONCLUIDO | 3.3909 | 29.49 | 25.21 | 40.87 | 0.55 | 37 | 233.48 | 56.94 | 7.25 | 35 | 54.29 | 29029.89 | 357.2 | 1397.27 | 106.38 | 66.97 | 17005.92 | 0.63 | 0.84 | 5.36 | 1.04 | 1 | 10 | 352.8544 | 482.791 | 436.7141 | 352854.3977 | 482790.9538 | 1.7417e-06 | 0.40958 | 436714.0628
26 | 115 | CONCLUIDO | 3.4081 | 29.34 | 25.15 | 43.11 | 0.57 | 35 | 233.91 | 56.94 | 7.5 | 33 | 54.46 | 29082.74 | 354.47 | 1397.25 | 104.31 | 66.97 | 15979.77 | 0.64 | 0.84 | 5.35 | 0.98 | 1 | 10 | 348.9194 | 477.4069 | 431.8438 | 348919.3664 | 477406.8704 | 1.7506e-06 | 0.4075 | 431843.8287
27 | 115 | CONCLUIDO | 3.4195 | 29.24 | 25.09 | 44.28 | 0.59 | 34 | 234.34 | 56.94 | 7.75 | 32 | 54.64 | 29135.65 | 352.89 | 1397.23 | 102.82 | 66.97 | 15241.84 | 0.65 | 0.84 | 5.34 | 0.92 | 1 | 10 | 346.4197 | 473.9867 | 428.75 | 346419.6566 | 473986.6572 | 1.7564e-06 | 0.40611 | 428750.0358
28 | 115 | CONCLUIDO | 3.428 | 29.17 | 25.06 | 45.57 | 0.61 | 33 | 234.77 | 56.94 | 8 | 31 | 54.82 | 29188.62 | 351.52 | 1397.29 | 101.83 | 66.97 | 14752.1 | 0.66 | 0.84 | 5.34 | 0.9 | 1 | 10 | 344.4864 | 471.3415 | 426.3573 | 344486.3842 | 471341.4685 | 1.7608e-06 | 0.40514 | 426357.3003
29 | 115 | CONCLUIDO | 3.4332 | 29.13 | 25.06 | 46.99 | 0.62 | 32 | 235.2 | 56.94 | 8.25 | 30 | 55 | 29241.66 | 350.04 | 1397.25 | 101.51 | 66.97 | 14597.48 | 0.66 | 0.84 | 5.35 | 0.9 | 1 | 10 | 342.9246 | 469.2046 | 424.4244 | 342924.6493 | 469204.6339 | 1.7635e-06 | 0.40458 | 424424.4022
30 | 115 | CONCLUIDO | 3.4428 | 29.05 | 25.02 | 48.43 | 0.64 | 31 | 235.63 | 56.94 | 8.5 | 29 | 55.18 | 29294.76 | 349.07 | 1397.23 | 100.32 | 66.97 | 14007.59 | 0.67 | 0.84 | 5.35 | 0.86 | 1 | 10 | 341.1431 | 466.767 | 422.2194 | 341143.0957 | 466767.0337 | 1.7684e-06 | 0.40347 | 422219.4431
31 | 115 | CONCLUIDO | 3.4507 | 28.98 | 25 | 50.01 | 0.66 | 30 | 236.06 | 56.94 | 8.75 | 28 | 55.36 | 29347.92 | 347.31 | 1397.27 | 99.89 | 66.97 | 13796.3 | 0.67 | 0.84 | 5.34 | 0.84 | 1 | 10 | 339.058 | 463.9141 | 419.6388 | 339057.967 | 463914.0686 | 1.7724e-06 | 0.4025 | 419638.761
32 | 115 | CONCLUIDO | 3.4598 | 28.9 | 24.97 | 51.66 | 0.68 | 29 | 236.49 | 56.94 | 9 | 27 | 55.55 | 29401.15 | 345.53 | 1397.22 | 98.74 | 66.97 | 13226.56 | 0.68 | 0.84 | 5.34 | 0.8 | 1 | 10 | 336.8151 | 460.8453 | 416.8629 | 336815.1135 | 460845.2976 | 1.7771e-06 | 0.40139 | 416862.8692
33 | 115 | CONCLUIDO | 3.4701 | 28.82 | 24.93 | 53.42 | 0.69 | 28 | 236.92 | 56.94 | 9.25 | 26 | 55.73 | 29454.44 | 344.31 | 1397.21 | 97.51 | 66.97 | 12617.11 | 0.69 | 0.84 | 5.33 | 0.76 | 1 | 10 | 334.8228 | 458.1194 | 414.3971 | 334822.8338 | 458119.3726 | 1.7824e-06 | 0.40028 | 414397.1026
34 | 115 | CONCLUIDO | 3.4776 | 28.76 | 24.91 | 55.36 | 0.71 | 27 | 237.35 | 56.94 | 9.5 | 25 | 55.91 | 29507.8 | 342.32 | 1397.23 | 96.83 | 66.97 | 12279.47 | 0.69 | 0.84 | 5.34 | 0.74 | 1 | 10 | 332.6468 | 455.1421 | 411.7039 | 332646.8223 | 455142.0576 | 1.7863e-06 | 0.39944 | 411703.9384
35 | 115 | CONCLUIDO | 3.4855 | 28.69 | 24.89 | 57.43 | 0.73 | 26 | 237.79 | 56.94 | 9.75 | 24 | 56.09 | 29561.22 | 339.69 | 1397.22 | 96.19 | 66.97 | 11969.2 | 0.7 | 0.85 | 5.33 | 0.72 | 1 | 10 | 329.998 | 451.5178 | 408.4256 | 329997.9959 | 451517.8165 | 1.7903e-06 | 0.39847 | 408425.5898
36 | 115 | CONCLUIDO | 3.4884 | 28.67 | 24.86 | 57.38 | 0.75 | 26 | 238.22 | 56.94 | 10 | 24 | 56.28 | 29614.71 | 339.15 | 1397.22 | 95.51 | 66.97 | 11626.39 | 0.7 | 0.85 | 5.33 | 0.7 | 1 | 10 | 329.2409 | 450.4819 | 407.4885 | 329240.8816 | 450481.8993 | 1.7918e-06 | 0.39819 | 407488.5391
37 | 115 | CONCLUIDO | 3.4947 | 28.61 | 24.86 | 59.66 | 0.76 | 25 | 238.66 | 56.94 | 10.25 | 23 | 56.46 | 29668.27 | 338.48 | 1397.2 | 95.02 | 66.97 | 11388.68 | 0.7 | 0.85 | 5.34 | 0.69 | 1 | 10 | 328.1862 | 449.0388 | 406.1832 | 328186.1927 | 449038.8274 | 1.795e-06 | 0.39736 | 406183.192
38 | 115 | CONCLUIDO | 3.5041 | 28.54 | 24.82 | 62.06 | 0.78 | 24 | 239.09 | 56.94 | 10.5 | 22 | 56.65 | 29721.89 | 336.04 | 1397.17 | 94.07 | 66.97 | 10917.19 | 0.71 | 0.85 | 5.33 | 0.66 | 1 | 10 | 325.4804 | 445.3367 | 402.8344 | 325480.4444 | 445336.7032 | 1.7999e-06 | 0.39639 | 402834.3933
39 | 115 | CONCLUIDO | 3.5038 | 28.54 | 24.83 | 62.07 | 0.8 | 24 | 239.53 | 56.94 | 10.75 | 22 | 56.83 | 29775.57 | 335.28 | 1397.23 | 93.96 | 66.97 | 10859.57 | 0.71 | 0.85 | 5.34 | 0.66 | 1 | 10 | 325.0199 | 444.7066 | 402.2644 | 325019.9106 | 444706.5805 | 1.7997e-06 | 0.39639 | 402264.4086
40 | 115 | CONCLUIDO | 3.513 | 28.47 | 24.8 | 64.68 | 0.82 | 23 | 239.96 | 56.94 | 11 | 21 | 57.02 | 29829.32 | 333.62 | 1397.19 | 93.17 | 66.97 | 10471.03 | 0.72 | 0.85 | 5.33 | 0.63 | 1 | 10 | 322.9212 | 441.835 | 399.6669 | 322921.2055 | 441835.0396 | 1.8044e-06 | 0.39542 | 399666.9236
41 | 115 | CONCLUIDO | 3.5146 | 28.45 | 24.78 | 64.65 | 0.83 | 23 | 240.4 | 56.94 | 11.25 | 21 | 57.21 | 29883.27 | 332.11 | 1397.23 | 92.81 | 66.97 | 10291.7 | 0.72 | 0.85 | 5.33 | 0.62 | 1 | 10 | 321.6627 | 440.1131 | 398.1094 | 321662.7319 | 440113.1405 | 1.8053e-06 | 0.39514 | 398109.3601
42 | 115 | CONCLUIDO | 3.5207 | 28.4 | 24.78 | 67.57 | 0.85 | 22 | 240.84 | 56.94 | 11.5 | 20 | 57.39 | 29937.16 | 331.94 | 1397.23 | 92.52 | 66.97 | 10152.56 | 0.72 | 0.85 | 5.33 | 0.61 | 1 | 10 | 320.9914 | 439.1946 | 397.2785 | 320991.4244 | 439194.628 | 1.8084e-06 | 0.39444 | 397278.5091
43 | 115 | CONCLUIDO | 3.5321 | 28.31 | 24.73 | 70.65 | 0.87 | 21 | 241.27 | 56.94 | 11.75 | 19 | 57.58 | 29991.11 | 328 | 1397.28 | 90.92 | 66.97 | 9357.93 | 0.74 | 0.85 | 5.33 | 0.56 | 1 | 10 | 317.0819 | 433.8454 | 392.4398 | 317081.8701 | 433845.4034 | 1.8143e-06 | 0.39319 | 392439.807
44 | 115 | CONCLUIDO | 3.5287 | 28.34 | 24.76 | 70.73 | 0.88 | 21 | 241.71 | 56.94 | 12 | 19 | 57.77 | 30045.13 | 328.07 | 1397.18 | 91.65 | 66.97 | 9720.46 | 0.73 | 0.85 | 5.33 | 0.59 | 1 | 10 | 317.5426 | 434.4758 | 393.01 | 317542.5858 | 434475.7749 | 1.8125e-06 | 0.39361 | 393010.0167
45 | 115 | CONCLUIDO | 3.5408 | 28.24 | 24.7 | 74.11 | 0.9 | 20 | 242.15 | 56.94 | 12.25 | 18 | 57.96 | 30099.23 | 325.16 | 1397.18 | 90.17 | 66.97 | 8986.5 | 0.74 | 0.85 | 5.32 | 0.54 | 1 | 10 | 314.2585 | 429.9824 | 388.9455 | 314258.5317 | 429982.3872 | 1.8187e-06 | 0.39222 | 388945.4717
46 | 115 | CONCLUIDO | 3.5418 | 28.23 | 24.7 | 74.09 | 0.92 | 20 | 242.59 | 56.94 | 12.5 | 18 | 58.15 | 30153.38 | 325.5 | 1397.21 | 89.87 | 66.97 | 8835.74 | 0.75 | 0.85 | 5.33 | 0.53 | 1 | 10 | 314.4023 | 430.1792 | 389.1235 | 314402.3484 | 430179.1635 | 1.8192e-06 | 0.39208 | 389123.4679
47 | 115 | CONCLUIDO | 3.5411 | 28.24 | 24.7 | 74.1 | 0.93 | 20 | 243.03 | 56.94 | 12.75 | 18 | 58.34 | 30207.61 | 322.18 | 1397.18 | 90.27 | 66.97 | 9037.84 | 0.74 | 0.85 | 5.32 | 0.54 | 1 | 10 | 312.1968 | 427.1614 | 386.3937 | 312196.7564 | 427161.3753 | 1.8189e-06 | 0.39222 | 386393.6932
48 | 115 | CONCLUIDO | 3.5483 | 28.18 | 24.69 | 77.96 | 0.95 | 19 | 243.47 | 56.94 | 13 | 17 | 58.53 | 30261.91 | 322.58 | 1397.33 | 89.51 | 66.97 | 8664.02 | 0.75 | 0.85 | 5.33 | 0.52 | 1 | 10 | 311.8031 | 426.6227 | 385.9065 | 311803.0828 | 426622.7337 | 1.8226e-06 | 0.39139 | 385906.4588
49 | 115 | CONCLUIDO | 3.5488 | 28.18 | 24.68 | 77.95 | 0.97 | 19 | 243.91 | 56.94 | 13.25 | 17 | 58.72 | 30316.27 | 320.65 | 1397.19 | 89.39 | 66.97 | 8602.95 | 0.75 | 0.85 | 5.33 | 0.52 | 1 | 10 | 310.4082 | 424.7142 | 384.18 | 310408.1858 | 424714.174 | 1.8228e-06 | 0.39139 | 384180.0493
50 | 115 | CONCLUIDO | 3.5592 | 28.1 | 24.65 | 82.15 | 0.98 | 18 | 244.35 | 56.94 | 13.5 | 16 | 58.91 | 30370.7 | 318.1 | 1397.17 | 88.23 | 66.97 | 8024.54 | 0.76 | 0.85 | 5.32 | 0.48 | 1 | 10 | 307.6655 | 420.9615 | 380.7855 | 307665.4767 | 420961.4784 | 1.8282e-06 | 0.39028 | 380785.5057
51 | 115 | CONCLUIDO | 3.5569 | 28.11 | 24.66 | 82.21 | 1 | 18 | 244.79 | 56.94 | 13.75 | 16 | 59.1 | 30425.2 | 318.49 | 1397.28 | 89.06 | 66.97 | 8443.94 | 0.75 | 0.85 | 5.32 | 0.5 | 1 | 10 | 308.1641 | 421.6437 | 381.4026 | 308164.1027 | 421643.7206 | 1.827e-06 | 0.39042 | 381402.6357
52 | 115 | CONCLUIDO | 3.5583 | 28.1 | 24.65 | 82.17 | 1.02 | 18 | 245.23 | 56.94 | 14 | 16 | 59.29 | 30479.78 | 315.86 | 1397.17 | 88.34 | 66.97 | 8083.63 | 0.76 | 0.85 | 5.33 | 0.49 | 1 | 10 | 306.22 | 418.9837 | 378.9965 | 306219.9668 | 418983.6681 | 1.8277e-06 | 0.39028 | 378996.4548
53 | 115 | CONCLUIDO | 3.5697 | 28.01 | 24.61 | 86.85 | 1.03 | 17 | 245.68 | 56.94 | 14.25 | 15 | 59.48 | 30534.42 | 313.59 | 1397.18 | 86.93 | 66.97 | 7382.68 | 0.77 | 0.86 | 5.32 | 0.44 | 1 | 10 | 303.566 | 415.3524 | 375.7117 | 303565.9861 | 415352.3746 | 1.8336e-06 | 0.38903 | 375711.7269
54 | 115 | CONCLUIDO | 3.5674 | 28.03 | 24.62 | 86.91 | 1.05 | 17 | 246.12 | 56.94 | 14.5 | 15 | 59.68 | 30589.13 | 313.13 | 1397.19 | 87.5 | 66.97 | 7666.06 | 0.77 | 0.85 | 5.32 | 0.46 | 1 | 10 | 303.4847 | 415.2412 | 375.6111 | 303484.6978 | 415241.1523 | 1.8324e-06 | 0.38931 | 375611.1195
55 | 115 | CONCLUIDO | 3.5661 | 28.04 | 24.64 | 86.95 | 1.06 | 17 | 246.57 | 56.94 | 14.75 | 15 | 59.87 | 30643.91 | 310.5 | 1397.22 | 87.88 | 66.97 | 7858.93 | 0.76 | 0.85 | 5.32 | 0.47 | 1 | 10 | 301.8827 | 413.0492 | 373.6283 | 301882.6529 | 413049.1638 | 1.8317e-06 | 0.38944 | 373628.3313
56 | 115 | CONCLUIDO | 3.5748 | 27.97 | 24.61 | 92.29 | 1.08 | 16 | 247.01 | 56.94 | 15 | 14 | 60.07 | 30698.76 | 311 | 1397.32 | 87.01 | 66.97 | 7425.47 | 0.77 | 0.86 | 5.32 | 0.45 | 1 | 10 | 301.3829 | 412.3654 | 373.0098 | 301382.8808 | 412365.3535 | 1.8362e-06 | 0.38847 | 373009.783
57 | 115 | CONCLUIDO | 3.5768 | 27.96 | 24.59 | 92.23 | 1.1 | 16 | 247.46 | 56.94 | 15.25 | 14 | 60.26 | 30753.68 | 309.38 | 1397.27 | 86.74 | 66.97 | 7289.41 | 0.77 | 0.86 | 5.31 | 0.43 | 1 | 10 | 300.0486 | 410.5398 | 371.3584 | 300048.6256 | 410539.7668 | 1.8372e-06 | 0.38833 | 371358.4276
58 | 115 | CONCLUIDO | 3.5763 | 27.96 | 24.6 | 92.25 | 1.11 | 16 | 247.9 | 56.94 | 15.5 | 14 | 60.46 | 30808.68 | 307.64 | 1397.22 | 86.67 | 66.97 | 7256.5 | 0.77 | 0.86 | 5.32 | 0.43 | 1 | 10 | 298.9491 | 409.0354 | 369.9976 | 298949.1372 | 409035.3983 | 1.837e-06 | 0.38833 | 369997.6339
59 | 115 | CONCLUIDO | 3.5868 | 27.88 | 24.56 | 98.24 | 1.13 | 15 | 248.35 | 56.94 | 15.75 | 13 | 60.66 | 30863.74 | 305.91 | 1397.21 | 85.32 | 66.97 | 6586.12 | 0.78 | 0.86 | 5.32 | 0.4 | 1 | 10 | 296.7698 | 406.0535 | 367.3003 | 296769.7547 | 406053.471 | 1.8423e-06 | 0.38722 | 367300.2976
60 | 115 | CONCLUIDO | 3.5867 | 27.88 | 24.56 | 98.25 | 1.14 | 15 | 248.79 | 56.94 | 16 | 13 | 60.85 | 30918.88 | 304.9 | 1397.19 | 85.45 | 66.97 | 6653.58 | 0.78 | 0.86 | 5.32 | 0.4 | 1 | 10 | 296.0969 | 405.1328 | 366.4675 | 296096.8646 | 405132.793 | 1.8423e-06 | 0.38722 | 366467.4879
61 | 115 | CONCLUIDO | 3.5853 | 27.89 | 24.57 | 98.29 | 1.16 | 15 | 249.24 | 56.94 | 16.25 | 12 | 61.05 | 30974.09 | 302.08 | 1397.22 | 85.74 | 66.97 | 6796.63 | 0.78 | 0.86 | 5.32 | 0.41 | 1 | 10 | 294.3451 | 402.7359 | 364.2994 | 294345.0782 | 402735.9216 | 1.8416e-06 | 0.38736 | 364299.3704
62 | 115 | CONCLUIDO | 3.5858 | 27.89 | 24.57 | 98.28 | 1.18 | 15 | 249.69 | 56.94 | 16.5 | 10 | 61.25 | 31029.37 | 300.04 | 1397.19 | 85.39 | 66.97 | 6620.55 | 0.78 | 0.86 | 5.33 | 0.4 | 1 | 10 | 292.9285 | 400.7976 | 362.5461 | 292928.4547 | 400797.6347 | 1.8418e-06 | 0.38736 | 362546.071
63 | 115 | CONCLUIDO | 3.5956 | 27.81 | 24.54 | 105.16 | 1.19 | 14 | 250.14 | 56.94 | 16.75 | 7 | 61.45 | 31084.72 | 299.51 | 1397.25 | 84.5 | 66.97 | 6183.1 | 0.79 | 0.86 | 5.32 | 0.37 | 1 | 10 | 291.6712 | 399.0774 | 360.99 | 291671.1672 | 399077.3585 | 1.8469e-06 | 0.38625 | 360989.9755
64 | 115 | CONCLUIDO | 3.5977 | 27.8 | 24.52 | 105.09 | 1.21 | 14 | 250.59 | 56.94 | 17 | 7 | 61.65 | 31140.15 | 299.66 | 1397.19 | 83.92 | 66.97 | 5892.45 | 0.8 | 0.86 | 5.32 | 0.36 | 1 | 10 | 291.532 | 398.8869 | 360.8177 | 291531.9592 | 398886.888 | 1.8479e-06 | 0.38611 | 360817.6833
65 | 115 | CONCLUIDO | 3.5948 | 27.82 | 24.54 | 105.18 | 1.22 | 14 | 251.04 | 56.94 | 17.25 | 6 | 61.85 | 31195.65 | 298.81 | 1397.22 | 84.66 | 66.97 | 6263.03 | 0.79 | 0.86 | 5.32 | 0.38 | 1 | 10 | 291.2649 | 398.5215 | 360.4872 | 291264.9234 | 398521.5179 | 1.8465e-06 | 0.38639 | 360487.1836
66 | 115 | CONCLUIDO | 3.5955 | 27.81 | 24.54 | 105.16 | 1.24 | 14 | 251.49 | 56.94 | 17.5 | 6 | 62.05 | 31251.22 | 297.75 | 1397.22 | 84.2 | 66.97 | 6032.8 | 0.8 | 0.86 | 5.33 | 0.37 | 1 | 10 | 290.4953 | 397.4684 | 359.5346 | 290495.2665 | 397468.4394 | 1.8468e-06 | 0.38625 | 359534.6094
67 | 115 | CONCLUIDO | 3.5954 | 27.81 | 24.54 | 105.16 | 1.25 | 14 | 251.94 | 56.94 | 17.75 | 4 | 62.25 | 31306.86 | 297.17 | 1397.24 | 84.47 | 66.97 | 6164.34 | 0.79 | 0.86 | 5.32 | 0.37 | 1 | 10 | 290.1131 | 396.9455 | 359.0616 | 290113.0939 | 396945.534 | 1.8468e-06 | 0.38625 | 359061.6094
68 | 115 | CONCLUIDO | 3.5941 | 27.82 | 24.55 | 105.21 | 1.27 | 14 | 252.39 | 56.94 | 18 | 1 | 62.45 | 31362.58 | 297 | 1397.27 | 84.52 | 66.97 | 6190.09 | 0.79 | 0.86 | 5.33 | 0.38 | 1 | 10 | 290.1386 | 396.9804 | 359.0932 | 290138.5955 | 396980.4264 | 1.8461e-06 | 0.38639 | 359093.1717
69 | 115 | CONCLUIDO | 3.5943 | 27.82 | 24.55 | 105.2 | 1.28 | 14 | 252.84 | 56.94 | 18.25 | 1 | 62.65 | 31418.38 | 297.18 | 1397.27 | 84.45 | 66.97 | 6156.56 | 0.79 | 0.86 | 5.33 | 0.38 | 1 | 10 | 290.2437 | 397.1243 | 359.2233 | 290243.7406 | 397124.2905 | 1.8462e-06 | 0.38639 | 359223.3056
70 | 115 | CONCLUIDO | 3.594 | 27.82 | 24.55 | 105.21 | 1.3 | 14 | 253.3 | 56.94 | 18.5 | 0 | 62.86 | 31474.25 | 297.51 | 1397.27 | 84.46 | 66.97 | 6160.29 | 0.79 | 0.86 | 5.33 | 0.38 | 1 | 10 | 290.4898 | 397.461 | 359.5278 | 290489.7996 | 397460.9594 | 1.846e-06 | 0.38639 | 359527.8432

## RESULTADOS_5
Unnamed: 0 | Volume de calda [L] | STATUS | Capacidade operacional [ha/h] | Tempo de missao [h] | Tempo util [h] | Tempo por voo [min] | Autonomia Projetada [h] | N° Voos | MTOW [kg] | Massa Estrutura [kg] | Combustível [kg] | Abastecimentos | Massa gerador | Potência gerador [W] | Combustível consumido [L] | Calda cons [L] | Distância percorrida [km] | Distância Pulverizando [km] | RTL ACUMULADO[m] | EOC [km/km] | EOC [h/h] | Tempo de manobra [h] | Tempo rtl_rtw [h] | V pulv [m/s] | V desloc [m/s] | Preço Total por ha Simples [R$/ha] | Preço Total por ha Presumido [R$/ha] | Preço Total por ha Real [R$/ha] | Preço Total Simples [R$] | Preço Total Presumido [R$] | Prod CAPEX [ha/h/R$] | Dias Trabalhados | Preço Total Real [R$]
0 | 35 | CONCLUIDO | 3.0072 | 33.25 | 28.67 | 11.03 | 0.22 | 156 | 80.84 | 35.1 | 1 | 154 | 9.74 | 10204.21 | 215.16 | 1397.68 | 219.31 | 66.97 | 72877.15 | 0.31 | 0.73 | 5.55 | 4.5 | 1 | 10 | 251.4591 | 344.0574 | 311.221 | 251459.0783 | 344057.4045 | 1.8231e-06 | 0.46181 | 311221.0487
1 | 35 | CONCLUIDO | 3.1752 | 31.49 | 27.57 | 14.02 | 0.27 | 118 | 81.14 | 35.1 | 1.25 | 116 | 9.79 | 10241.25 | 202.92 | 1397.51 | 182.97 | 66.97 | 54895.32 | 0.37 | 0.76 | 5.5 | 3.4 | 1 | 10 | 226.1768 | 309.4651 | 279.9302 | 226176.8351 | 309465.124 | 1.9249e-06 | 0.43736 | 279930.2069
2 | 35 | CONCLUIDO | 3.2938 | 30.36 | 26.85 | 17.14 | 0.32 | 94 | 81.44 | 35.1 | 1.5 | 92 | 9.84 | 10278.32 | 193.87 | 1397.28 | 160.23 | 66.97 | 43646.27 | 0.42 | 0.78 | 5.44 | 2.68 | 1 | 10 | 209.7173 | 286.9445 | 259.5589 | 209717.3124 | 286944.479 | 1.9968e-06 | 0.42167 | 259558.9006
3 | 35 | CONCLUIDO | 3.3743 | 29.64 | 26.4 | 20.31 | 0.38 | 78 | 81.74 | 35.1 | 1.75 | 76 | 9.89 | 10315.41 | 186.09 | 1397.5 | 145.38 | 66.97 | 36302.61 | 0.46 | 0.8 | 5.42 | 2.23 | 1 | 10 | 198.1218 | 271.079 | 245.2076 | 198121.7822 | 271078.9629 | 2.0456e-06 | 0.41167 | 245207.5672
4 | 35 | CONCLUIDO | 3.4422 | 29.05 | 26.02 | 23.66 | 0.43 | 66 | 82.04 | 35.1 | 2 | 64 | 9.94 | 10352.53 | 179.25 | 1397.32 | 133.08 | 66.97 | 30213.78 | 0.5 | 0.81 | 5.39 | 1.86 | 1 | 10 | 188.5663 | 258.0048 | 233.3812 | 188566.3489 | 258004.7975 | 2.0868e-06 | 0.40347 | 233381.1818
5 | 35 | CONCLUIDO | 3.4915 | 28.64 | 25.77 | 27.12 | 0.48 | 57 | 82.34 | 35.1 | 2.25 | 55 | 9.99 | 10389.66 | 173.63 | 1397.4 | 124.61 | 66.97 | 26022.42 | 0.54 | 0.82 | 5.39 | 1.6 | 1 | 10 | 181.4674 | 248.2917 | 224.595 | 181467.3647 | 248291.6542 | 2.1167e-06 | 0.39778 | 224595.0472
6 | 35 | CONCLUIDO | 3.5392 | 28.26 | 25.52 | 31.25 | 0.53 | 49 | 82.65 | 35.1 | 2.5 | 46 | 10.04 | 10426.82 | 167.38 | 1397.33 | 116.72 | 66.97 | 22117.32 | 0.57 | 0.82 | 5.37 | 1.35 | 1 | 10 | 174.2139 | 238.3672 | 215.6178 | 174213.9481 | 238367.2095 | 2.1456e-06 | 0.3925 | 215617.7776
7 | 35 | CONCLUIDO | 3.5607 | 28.08 | 25.43 | 34.68 | 0.58 | 44 | 82.95 | 35.1 | 2.75 | 30 | 10.1 | 10463.99 | 162.55 | 1397.35 | 113.12 | 66.97 | 20344.16 | 0.59 | 0.83 | 5.39 | 1.27 | 1 | 10 | 169.6907 | 232.1783 | 210.0196 | 169690.7268 | 232178.3386 | 2.1586e-06 | 0.39 | 210019.5639
8 | 35 | CONCLUIDO | 3.5739 | 27.98 | 25.37 | 36.24 | 0.63 | 42 | 83.25 | 35.1 | 3 | 11 | 10.15 | 10501.19 | 160.4 | 1397.25 | 110.55 | 66.97 | 19068.89 | 0.61 | 0.83 | 5.39 | 1.2 | 1 | 10 | 167.4824 | 229.1567 | 207.2863 | 167482.3508 | 229156.7412 | 2.1666e-06 | 0.38861 | 207286.3434
9 | 35 | CONCLUIDO | 3.5687 | 28.02 | 25.41 | 36.29 | 0.68 | 42 | 83.55 | 35.1 | 3.25 | 2 | 10.2 | 10538.42 | 160.56 | 1397.4 | 111.08 | 66.97 | 19333.65 | 0.6 | 0.83 | 5.42 | 1.24 | 1 | 10 | 167.9211 | 229.757 | 207.8293 | 167921.079 | 229757.0284 | 2.1635e-06 | 0.38917 | 207829.3401
10 | 35 | CONCLUIDO | 3.5753 | 27.97 | 25.37 | 37.13 | 0.73 | 41 | 83.85 | 35.1 | 3.5 | 0 | 10.25 | 10575.66 | 160.93 | 1397.26 | 109.86 | 66.97 | 18728.6 | 0.61 | 0.83 | 5.42 | 1.21 | 1 | 10 | 167.776 | 229.5585 | 207.6498 | 167775.9862 | 229558.506 | 2.1675e-06 | 0.38847 | 207649.7644

## RESULTADOS_8
Unnamed: 0 | Volume de calda [L] | STATUS | Capacidade operacional [ha/h] | Tempo de missao [h] | Tempo util [h] | Tempo por voo [min] | Autonomia Projetada [h] | N° Voos | MTOW [kg] | Massa Estrutura [kg] | Combustível [kg] | Abastecimentos | Massa gerador | Potência gerador [W] | Combustível consumido [L] | Calda cons [L] | Distância percorrida [km] | Distância Pulverizando [km] | RTL ACUMULADO[m] | EOC [km/km] | EOC [h/h] | Tempo de manobra [h] | Tempo rtl_rtw [h] | V pulv [m/s] | V desloc [m/s] | Preço Total por ha Simples [R$/ha] | Preço Total por ha Presumido [R$/ha] | Preço Total por ha Real [R$/ha] | Preço Total Simples [R$] | Preço Total Presumido [R$] | Prod CAPEX [ha/h/R$] | Dias Trabalhados | Preço Total Real [R$]
0 | 50 | CONCLUIDO | 2.7274 | 36.66 | 30.12 | 8.9 | 0.16 | 203 | 107.41 | 41.65 | 1 | 201 | 14.77 | 13481.73 | 279.96 | 1397.69 | 266.51 | 66.97 | 96239.61 | 0.25 | 0.7 | 5.63 | 5.95 | 1 | 10 | 352.3395 | 482.0865 | 436.0768 | 352339.5287 | 482086.4874 | 1.5818e-06 | 0.50917 | 436076.8296
1 | 50 | CONCLUIDO | 2.9386 | 34.03 | 28.59 | 11.21 | 0.2 | 153 | 107.73 | 41.65 | 1.25 | 151 | 14.83 | 13520.81 | 263.05 | 1397.61 | 217.03 | 66.97 | 71749.89 | 0.31 | 0.74 | 5.54 | 4.42 | 1 | 10 | 308.4605 | 422.0492 | 381.7694 | 308460.4786 | 422049.2351 | 1.7043e-06 | 0.47264 | 381769.4485
2 | 50 | CONCLUIDO | 3.081 | 32.46 | 27.71 | 13.63 | 0.24 | 122 | 108.05 | 41.65 | 1.5 | 120 | 14.9 | 13559.91 | 252 | 1397.54 | 187.36 | 66.97 | 57072.85 | 0.36 | 0.76 | 5.51 | 3.54 | 1 | 10 | 282.9961 | 387.2077 | 350.2531 | 282996.0688 | 387207.7062 | 1.7869e-06 | 0.45083 | 350253.1462
3 | 50 | CONCLUIDO | 3.1905 | 31.34 | 27.06 | 16.08 | 0.28 | 101 | 108.37 | 41.65 | 1.75 | 99 | 14.97 | 13599.17 | 243.5 | 1397.32 | 166.52 | 66.97 | 46759.2 | 0.4 | 0.78 | 5.47 | 2.9 | 1 | 10 | 265.0347 | 362.6322 | 328.0231 | 265034.7206 | 362632.1972 | 1.8504e-06 | 0.43528 | 328023.0892
4 | 50 | CONCLUIDO | 3.2714 | 30.57 | 26.62 | 18.57 | 0.32 | 86 | 108.68 | 41.65 | 2 | 84 | 15.03 | 13638.32 | 236.68 | 1397.27 | 152.59 | 66.97 | 39865.43 | 0.44 | 0.79 | 5.43 | 2.45 | 1 | 10 | 252.2504 | 345.1401 | 312.2004 | 252250.3956 | 345140.1197 | 1.8973e-06 | 0.42458 | 312200.4311
5 | 50 | CONCLUIDO | 3.3344 | 29.99 | 26.29 | 21.03 | 0.36 | 75 | 109 | 41.65 | 2.25 | 73 | 15.1 | 13677.51 | 230.75 | 1397.39 | 141.79 | 66.97 | 34520.81 | 0.47 | 0.8 | 5.41 | 2.12 | 1 | 10 | 242.3098 | 331.5389 | 299.8973 | 242309.7625 | 331538.907 | 1.9338e-06 | 0.41653 | 299897.299
6 | 50 | CONCLUIDO | 3.3828 | 29.56 | 26.06 | 23.69 | 0.4 | 66 | 109.32 | 41.65 | 2.5 | 64 | 15.17 | 13716.72 | 226 | 1397.28 | 133.85 | 66.97 | 30594.33 | 0.5 | 0.81 | 5.41 | 1.89 | 1 | 10 | 234.849 | 321.3308 | 290.6634 | 234848.9935 | 321330.7537 | 1.9619e-06 | 0.41056 | 290663.3975
7 | 50 | CONCLUIDO | 3.4268 | 29.18 | 25.83 | 26.27 | 0.44 | 59 | 109.64 | 41.65 | 2.75 | 57 | 15.24 | 13755.95 | 220.85 | 1397.31 | 126.71 | 66.97 | 27060.28 | 0.53 | 0.81 | 5.39 | 1.67 | 1 | 10 | 227.6065 | 311.4213 | 281.6997 | 227606.5427 | 311421.313 | 1.9874e-06 | 0.40528 | 281699.7
8 | 50 | CONCLUIDO | 3.465 | 28.86 | 25.65 | 29.03 | 0.48 | 53 | 109.96 | 41.65 | 3 | 51 | 15.31 | 13795.21 | 216.45 | 1397.26 | 120.84 | 66.97 | 24157.75 | 0.55 | 0.82 | 5.38 | 1.48 | 1 | 10 | 221.5696 | 303.1613 | 274.228 | 221569.5694 | 303161.2598 | 2.0096e-06 | 0.40083 | 274227.9746
9 | 50 | CONCLUIDO | 3.4957 | 28.61 | 25.5 | 31.88 | 0.52 | 48 | 110.27 | 41.65 | 3.25 | 46 | 15.37 | 13834.5 | 212.5 | 1397.3 | 116.34 | 66.97 | 21932.03 | 0.58 | 0.83 | 5.37 | 1.34 | 1 | 10 | 216.5133 | 296.243 | 267.97 | 216513.2721 | 296243.0108 | 2.0274e-06 | 0.39736 | 267969.9936
10 | 50 | CONCLUIDO | 3.5198 | 28.41 | 25.4 | 34.63 | 0.56 | 44 | 110.59 | 41.65 | 3.5 | 42 | 15.44 | 13873.81 | 208.16 | 1397.32 | 112.87 | 66.97 | 20217.76 | 0.59 | 0.83 | 5.36 | 1.23 | 1 | 10 | 211.8001 | 289.7942 | 262.1366 | 211800.0588 | 289794.1844 | 2.0414e-06 | 0.39458 | 262136.6341
11 | 50 | CONCLUIDO | 3.5423 | 28.23 | 25.31 | 37.96 | 0.6 | 40 | 110.91 | 41.65 | 3.75 | 38 | 15.51 | 13913.15 | 203.78 | 1397.27 | 109.49 | 66.97 | 18548.86 | 0.61 | 0.83 | 5.37 | 1.14 | 1 | 10 | 207.2424 | 283.5583 | 256.4959 | 207242.4462 | 283558.2578 | 2.0544e-06 | 0.39208 | 256495.8556
12 | 50 | CONCLUIDO | 3.562 | 28.07 | 25.22 | 40.89 | 0.63 | 37 | 111.23 | 41.65 | 4 | 35 | 15.58 | 13952.52 | 200.15 | 1397.23 | 106.54 | 66.97 | 17087.11 | 0.63 | 0.83 | 5.36 | 1.05 | 1 | 10 | 203.4095 | 278.3139 | 251.752 | 203409.5292 | 278313.8916 | 2.0659e-06 | 0.38986 | 251752.0044
13 | 50 | CONCLUIDO | 3.583 | 27.91 | 25.12 | 44.33 | 0.67 | 34 | 111.55 | 41.65 | 4.25 | 31 | 15.65 | 13991.91 | 195.44 | 1397.28 | 103.62 | 66.97 | 15643.44 | 0.65 | 0.84 | 5.35 | 0.95 | 1 | 10 | 198.7928 | 271.997 | 246.038 | 198792.7698 | 271997.0377 | 2.078e-06 | 0.38764 | 246038.0222
14 | 50 | CONCLUIDO | 3.5959 | 27.81 | 25.06 | 46.99 | 0.71 | 32 | 111.87 | 41.65 | 4.5 | 26 | 15.72 | 14031.33 | 192.61 | 1397.2 | 101.53 | 66.97 | 14605.19 | 0.66 | 0.84 | 5.35 | 0.9 | 1 | 10 | 196.0296 | 268.2163 | 242.6181 | 196029.5791 | 268216.3184 | 2.0855e-06 | 0.38625 | 242618.1294
15 | 50 | CONCLUIDO | 3.607 | 27.72 | 25.02 | 50.04 | 0.75 | 30 | 112.19 | 41.65 | 4.75 | 16 | 15.79 | 14070.77 | 189.08 | 1397.44 | 99.8 | 66.97 | 13750.17 | 0.67 | 0.84 | 5.36 | 0.85 | 1 | 10 | 192.9629 | 264.0203 | 238.8226 | 192962.8552 | 264020.2914 | 2.0919e-06 | 0.385 | 238822.5653
16 | 50 | CONCLUIDO | 3.6053 | 27.74 | 25.03 | 50.07 | 0.78 | 30 | 112.51 | 41.65 | 5 | 7 | 15.86 | 14110.24 | 188.25 | 1397.34 | 99.71 | 66.97 | 13705.66 | 0.67 | 0.84 | 5.38 | 0.87 | 1 | 10 | 192.5219 | 263.4169 | 238.2768 | 192521.8909 | 263416.9446 | 2.091e-06 | 0.38528 | 238276.8011
17 | 50 | CONCLUIDO | 3.6144 | 27.67 | 24.99 | 51.7 | 0.82 | 29 | 112.83 | 41.65 | 5.25 | 1 | 15.93 | 14149.74 | 187.65 | 1397.3 | 98.15 | 66.97 | 12934 | 0.68 | 0.84 | 5.37 | 0.82 | 1 | 10 | 191.5387 | 262.0717 | 237.0599 | 191538.6951 | 262071.6927 | 2.0962e-06 | 0.38431 | 237059.9382
18 | 50 | CONCLUIDO | 3.6138 | 27.67 | 24.99 | 51.71 | 0.86 | 29 | 113.15 | 41.65 | 5.5 | 0 | 16 | 14189.26 | 188.22 | 1397.33 | 98.15 | 66.97 | 12931.97 | 0.68 | 0.84 | 5.38 | 0.82 | 1 | 10 | 191.9515 | 262.6365 | 237.5709 | 191951.5189 | 262636.5365 | 2.0959e-06 | 0.38431 | 237570.8741

## RESULTADOS_3
Unnamed: 0 | Volume de calda [L] | STATUS | Capacidade operacional [ha/h] | Tempo de missao [h] | Tempo util [h] | Tempo por voo [min] | Autonomia Projetada [h] | N° Voos | MTOW [kg] | Massa Estrutura [kg] | Combustível [kg] | Abastecimentos | Massa gerador | Potência gerador [W] | Combustível consumido [L] | Calda cons [L] | Distância percorrida [km] | Distância Pulverizando [km] | RTL ACUMULADO[m] | EOC [km/km] | EOC [h/h] | Tempo de manobra [h] | Tempo rtl_rtw [h] | V pulv [m/s] | V desloc [m/s] | Preço Total por ha Simples [R$/ha] | Preço Total por ha Presumido [R$/ha] | Preço Total por ha Real [R$/ha] | Preço Total Simples [R$] | Preço Total Presumido [R$] | Prod CAPEX [ha/h/R$] | Dias Trabalhados | Preço Total Real [R$]
0 | 25 | CONCLUIDO | 3.219 | 31.07 | 27.6 | 13.8 | 0.28 | 120 | 61.76 | 28.92 | 1 | 118 | 6.84 | 7851.41 | 164.65 | 1397.39 | 184.83 | 66.97 | 55816.61 | 0.36 | 0.76 | 5.48 | 3.43 | 1 | 10 | 185.7883 | 254.2038 | 229.9429 | 185788.3131 | 254203.7663 | 2.0268e-06 | 0.43153 | 229942.9156
1 | 25 | CONCLUIDO | 3.3578 | 29.78 | 26.74 | 17.82 | 0.35 | 90 | 62.05 | 28.92 | 1.25 | 88 | 6.88 | 7887.12 | 154.29 | 1397.43 | 156.26 | 66.97 | 41682.58 | 0.43 | 0.79 | 5.44 | 2.57 | 1 | 10 | 168.9445 | 231.1574 | 209.096 | 168944.5485 | 231157.3846 | 2.1142e-06 | 0.41361 | 209096.0483
2 | 25 | CONCLUIDO | 3.4524 | 28.97 | 26.18 | 22.13 | 0.42 | 71 | 62.34 | 28.92 | 1.5 | 66 | 6.92 | 7922.85 | 145.1 | 1397.35 | 138.39 | 66.97 | 32839.49 | 0.48 | 0.8 | 5.41 | 2.02 | 1 | 10 | 156.8018 | 214.5431 | 194.0674 | 156801.7865 | 214543.1219 | 2.1737e-06 | 0.40236 | 194067.4275
3 | 25 | CONCLUIDO | 3.5049 | 28.53 | 25.9 | 25.9 | 0.49 | 60 | 62.63 | 28.92 | 1.75 | 26 | 6.96 | 7958.6 | 138.69 | 1397.55 | 127.69 | 66.97 | 27545.81 | 0.52 | 0.81 | 5.43 | 1.73 | 1 | 10 | 149.5022 | 204.5555 | 185.033 | 149502.1606 | 204555.4517 | 2.2068e-06 | 0.39625 | 185032.9665
4 | 25 | CONCLUIDO | 3.5115 | 28.48 | 25.88 | 26.77 | 0.55 | 58 | 62.92 | 28.92 | 2 | 4 | 7 | 7994.37 | 137.89 | 1397.6 | 125.75 | 66.97 | 26585.74 | 0.53 | 0.81 | 5.46 | 1.71 | 1 | 10 | 148.634 | 203.3676 | 183.9585 | 148634.0201 | 203367.6236 | 2.2109e-06 | 0.39556 | 183958.503
5 | 25 | CONCLUIDO | 3.5166 | 28.44 | 25.85 | 27.21 | 0.62 | 57 | 63.21 | 28.92 | 2.25 | 0 | 7.04 | 8030.17 | 138.23 | 1397.76 | 124.54 | 66.97 | 25985.9 | 0.54 | 0.81 | 5.47 | 1.68 | 1 | 10 | 148.5958 | 203.3153 | 183.9112 | 148595.8105 | 203315.3436 | 2.2142e-06 | 0.395 | 183911.2125

## RESULTADOS_15
Unnamed: 0 | Volume de calda [L] | STATUS | Capacidade operacional [ha/h] | Tempo de missao [h] | Tempo util [h] | Tempo por voo [min] | Autonomia Projetada [h] | N° Voos | MTOW [kg] | Massa Estrutura [kg] | Combustível [kg] | Abastecimentos | Massa gerador | Potência gerador [W] | Combustível consumido [L] | Calda cons [L] | Distância percorrida [km] | Distância Pulverizando [km] | RTL ACUMULADO[m] | EOC [km/km] | EOC [h/h] | Tempo de manobra [h] | Tempo rtl_rtw [h] | V pulv [m/s] | V desloc [m/s] | Preço Total por ha Simples [R$/ha] | Preço Total por ha Presumido [R$/ha] | Preço Total por ha Real [R$/ha] | Preço Total Simples [R$] | Preço Total Presumido [R$] | Prod CAPEX [ha/h/R$] | Dias Trabalhados | Preço Total Real [R$]
0 | 85 | CONCLUIDO | 2.18 | 45.87 | 33.2 | 6.55 | 0.11 | 304 | 167.88 | 51.39 | 1 | 302 | 30.49 | 20939.59 | 419.81 | 1397.92 | 366.72 | 66.97 | 145842.14 | 0.18 | 0.63 | 5.81 | 9.02 | 1 | 10 | 641.8113 | 878.1546 | 794.3447 | 641811.3287 | 878154.5747 | 1.1737e-06 | 0.63708 | 794344.7346
1 | 85 | CONCLUIDO | 2.456 | 40.72 | 30.75 | 8.24 | 0.13 | 224 | 168.25 | 51.39 | 1.25 | 222 | 30.6 | 20984.25 | 387.18 | 1397.8 | 286.85 | 66.97 | 106305.26 | 0.23 | 0.68 | 5.67 | 6.58 | 1 | 10 | 526.4496 | 720.3115 | 651.566 | 526449.5708 | 720311.5281 | 1.3223e-06 | 0.56556 | 651566.0068
2 | 85 | CONCLUIDO | 2.6497 | 37.74 | 29.34 | 9.89 | 0.16 | 178 | 168.61 | 51.39 | 1.5 | 176 | 30.71 | 21028.94 | 367.69 | 1397.3 | 241 | 66.97 | 83613.41 | 0.28 | 0.72 | 5.59 | 5.17 | 1 | 10 | 464.2729 | 635.2386 | 574.6124 | 464272.8827 | 635238.6404 | 1.4266e-06 | 0.52417 | 574612.3562
3 | 85 | CONCLUIDO | 2.7978 | 35.74 | 28.39 | 11.59 | 0.18 | 147 | 168.97 | 51.39 | 1.75 | 145 | 30.83 | 21073.68 | 354.08 | 1397.52 | 210.84 | 66.97 | 68687.81 | 0.32 | 0.74 | 5.51 | 4.22 | 1 | 10 | 424.1759 | 580.3762 | 524.9859 | 424175.8892 | 580376.1649 | 1.5064e-06 | 0.49639 | 524985.8783
4 | 85 | CONCLUIDO | 2.9079 | 34.39 | 27.78 | 13.33 | 0.21 | 125 | 169.33 | 51.39 | 2 | 123 | 30.94 | 21118.46 | 344.84 | 1397.42 | 189.72 | 66.97 | 58234.21 | 0.35 | 0.76 | 5.51 | 3.61 | 1 | 10 | 398.1188 | 544.7237 | 492.736 | 398118.8022 | 544723.7089 | 1.5657e-06 | 0.47764 | 492736.0426
5 | 85 | CONCLUIDO | 2.9981 | 33.35 | 27.29 | 15.02 | 0.24 | 109 | 169.7 | 51.39 | 2.25 | 107 | 31.05 | 21163.27 | 337.25 | 1397.47 | 173.86 | 66.97 | 50386.5 | 0.39 | 0.77 | 5.48 | 3.12 | 1 | 10 | 378.2178 | 517.4943 | 468.1054 | 378217.8102 | 517494.2937 | 1.6142e-06 | 0.46319 | 468105.3646
6 | 85 | CONCLUIDO | 3.0729 | 32.54 | 26.92 | 16.82 | 0.26 | 96 | 170.06 | 51.39 | 2.5 | 94 | 31.17 | 21208.12 | 330.94 | 1397.51 | 161.57 | 66.97 | 44306.75 | 0.41 | 0.78 | 5.47 | 2.75 | 1 | 10 | 362.7223 | 496.2927 | 448.9272 | 362722.302 | 496292.6557 | 1.6545e-06 | 0.45194 | 448927.1812
7 | 85 | CONCLUIDO | 3.1345 | 31.9 | 26.62 | 18.57 | 0.29 | 86 | 170.42 | 51.39 | 2.75 | 84 | 31.28 | 21253.01 | 325.79 | 1397.39 | 152.15 | 66.97 | 39646.08 | 0.44 | 0.79 | 5.44 | 2.45 | 1 | 10 | 350.5694 | 479.6645 | 433.886 | 350569.3527 | 479664.4544 | 1.6877e-06 | 0.44306 | 433885.9521
8 | 85 | CONCLUIDO | 3.1815 | 31.43 | 26.42 | 20.32 | 0.31 | 78 | 170.79 | 51.39 | 3 | 76 | 31.4 | 21297.94 | 321.6 | 1397.37 | 145.43 | 66.97 | 36329.18 | 0.46 | 0.8 | 5.43 | 2.25 | 1 | 10 | 341.518 | 467.28 | 422.6835 | 341518.0353 | 467280.0426 | 1.713e-06 | 0.43653 | 422683.4912
9 | 85 | CONCLUIDO | 3.2338 | 30.92 | 26.14 | 22.09 | 0.34 | 71 | 171.15 | 51.39 | 3.25 | 69 | 31.51 | 21342.91 | 316.65 | 1397.28 | 136.82 | 66.97 | 32055.57 | 0.49 | 0.81 | 5.41 | 1.98 | 1 | 10 | 331.3392 | 453.3528 | 410.0855 | 331339.1526 | 453352.8462 | 1.7411e-06 | 0.42944 | 410085.4869
10 | 85 | CONCLUIDO | 3.2629 | 30.65 | 26.04 | 23.67 | 0.36 | 66 | 171.52 | 51.39 | 3.5 | 64 | 31.63 | 21387.92 | 313.59 | 1397.41 | 133.41 | 66.97 | 30377.77 | 0.5 | 0.81 | 5.41 | 1.87 | 1 | 10 | 325.784 | 445.752 | 403.21 | 325783.9553 | 445751.9802 | 1.7568e-06 | 0.42569 | 403210.0368
11 | 85 | CONCLUIDO | 3.2935 | 30.36 | 25.92 | 25.5 | 0.39 | 61 | 171.88 | 51.39 | 3.75 | 59 | 31.74 | 21432.96 | 310.97 | 1397.26 | 129.4 | 66.97 | 28398.13 | 0.52 | 0.81 | 5.4 | 1.76 | 1 | 10 | 320.4357 | 438.4343 | 396.5908 | 320435.7384 | 438434.3139 | 1.7733e-06 | 0.42167 | 396590.7584
12 | 85 | CONCLUIDO | 3.3319 | 30.01 | 25.74 | 27.58 | 0.41 | 56 | 172.25 | 51.39 | 4 | 54 | 31.86 | 21478.05 | 306.99 | 1397.27 | 123.81 | 66.97 | 25627.33 | 0.54 | 0.82 | 5.39 | 1.58 | 1 | 10 | 313.2612 | 428.6178 | 387.7111 | 313261.218 | 428617.8186 | 1.7939e-06 | 0.41681 | 387711.1355
13 | 85 | CONCLUIDO | 3.3506 | 29.85 | 25.68 | 29.07 | 0.44 | 53 | 172.61 | 51.39 | 4.25 | 51 | 31.97 | 21523.17 | 304.37 | 1397.38 | 121.49 | 66.97 | 24483.67 | 0.55 | 0.82 | 5.39 | 1.51 | 1 | 10 | 309.4285 | 423.3737 | 382.9675 | 309428.4728 | 423373.6875 | 1.804e-06 | 0.41458 | 382967.4969
14 | 85 | CONCLUIDO | 3.3812 | 29.58 | 25.54 | 31.28 | 0.46 | 49 | 172.98 | 51.39 | 4.5 | 47 | 32.09 | 21568.34 | 301.36 | 1397.29 | 117.06 | 66.97 | 22285.45 | 0.57 | 0.82 | 5.38 | 1.38 | 1 | 10 | 304.0213 | 415.9754 | 376.2753 | 304021.3352 | 415975.4033 | 1.8205e-06 | 0.41083 | 376275.2947
15 | 85 | CONCLUIDO | 3.4015 | 29.4 | 25.47 | 33.22 | 0.49 | 46 | 173.35 | 51.39 | 4.75 | 44 | 32.2 | 21613.54 | 298.22 | 1397.29 | 114.96 | 66.97 | 21253.03 | 0.58 | 0.83 | 5.37 | 1.3 | 1 | 10 | 299.751 | 410.1325 | 370.9901 | 299750.9948 | 410132.5352 | 1.8314e-06 | 0.40833 | 370990.0616
16 | 85 | CONCLUIDO | 3.4171 | 29.26 | 25.4 | 34.64 | 0.51 | 44 | 173.71 | 51.39 | 5 | 42 | 32.32 | 21658.78 | 296.6 | 1397.19 | 112.75 | 66.97 | 20157.71 | 0.59 | 0.83 | 5.37 | 1.24 | 1 | 10 | 297.0113 | 406.384 | 367.5993 | 297011.3209 | 406383.9925 | 1.8398e-06 | 0.40639 | 367599.2746
17 | 85 | CONCLUIDO | 3.4412 | 29.06 | 25.3 | 37.02 | 0.53 | 41 | 174.08 | 51.39 | 5.25 | 39 | 32.44 | 21704.07 | 292.98 | 1397.34 | 109.05 | 66.97 | 18319.76 | 0.61 | 0.83 | 5.37 | 1.13 | 1 | 10 | 292.0698 | 399.6228 | 361.4834 | 292069.8036 | 399622.7904 | 1.8528e-06 | 0.40361 | 361483.3522
18 | 85 | CONCLUIDO | 3.4512 | 28.98 | 25.28 | 38.89 | 0.56 | 39 | 174.45 | 51.39 | 5.5 | 37 | 32.56 | 21749.39 | 291.22 | 1397.23 | 108.81 | 66.97 | 18209.92 | 0.62 | 0.83 | 5.36 | 1.12 | 1 | 10 | 289.9294 | 396.6943 | 358.8343 | 289929.4453 | 396694.2579 | 1.8582e-06 | 0.4025 | 358834.3147
19 | 85 | CONCLUIDO | 3.4681 | 28.83 | 25.21 | 40.88 | 0.58 | 37 | 174.82 | 51.39 | 5.75 | 35 | 32.67 | 21794.75 | 288.59 | 1397.2 | 106.36 | 66.97 | 16996.94 | 0.63 | 0.83 | 5.36 | 1.04 | 1 | 10 | 286.4617 | 391.9495 | 354.5424 | 286461.6574 | 391949.4775 | 1.8673e-06 | 0.40042 | 354542.3695
20 | 85 | CONCLUIDO | 3.4745 | 28.78 | 25.19 | 41.98 | 0.61 | 36 | 175.18 | 51.39 | 6 | 34 | 32.79 | 21840.16 | 286.81 | 1397.25 | 105.93 | 66.97 | 16786.94 | 0.63 | 0.84 | 5.35 | 1.02 | 1 | 10 | 284.6329 | 389.4473 | 352.279 | 284632.9388 | 389447.344 | 1.8707e-06 | 0.39972 | 352279.0361
21 | 85 | CONCLUIDO | 3.4924 | 28.63 | 25.11 | 44.31 | 0.63 | 34 | 175.55 | 51.39 | 6.25 | 32 | 32.91 | 21885.6 | 283.81 | 1397.36 | 102.95 | 66.97 | 15308.33 | 0.65 | 0.84 | 5.36 | 0.94 | 1 | 10 | 280.8455 | 384.2652 | 347.5915 | 280845.5248 | 384265.237 | 1.8804e-06 | 0.39764 | 347591.5021
22 | 85 | CONCLUIDO | 3.4992 | 28.58 | 25.09 | 45.61 | 0.66 | 33 | 175.92 | 51.39 | 6.5 | 31 | 33.03 | 21931.08 | 282.8 | 1397.17 | 102.71 | 66.97 | 15189.41 | 0.65 | 0.84 | 5.34 | 0.92 | 1 | 10 | 279.5404 | 382.4795 | 345.9762 | 279540.4107 | 382479.5224 | 1.884e-06 | 0.39694 | 345976.2136
23 | 85 | CONCLUIDO | 3.5126 | 28.47 | 25.05 | 48.48 | 0.68 | 31 | 176.29 | 51.39 | 6.75 | 29 | 33.15 | 21976.61 | 280.54 | 1397.24 | 101 | 66.97 | 14348.55 | 0.66 | 0.84 | 5.35 | 0.88 | 1 | 10 | 276.7952 | 378.7234 | 342.5786 | 276795.2012 | 378723.4057 | 1.8912e-06 | 0.39542 | 342578.5754
24 | 85 | CONCLUIDO | 3.5245 | 28.37 | 24.98 | 49.97 | 0.7 | 30 | 176.66 | 51.39 | 7 | 28 | 33.27 | 22022.17 | 277.2 | 1397.19 | 99.19 | 66.97 | 13446.98 | 0.68 | 0.84 | 5.34 | 0.82 | 1 | 10 | 273.3492 | 374.0085 | 338.3136 | 273349.2306 | 374008.4766 | 1.8976e-06 | 0.39403 | 338313.6326
25 | 85 | CONCLUIDO | 3.5288 | 28.34 | 24.98 | 51.69 | 0.73 | 29 | 177.03 | 51.39 | 7.25 | 27 | 33.39 | 22067.77 | 274.8 | 1397.19 | 99.22 | 66.97 | 13465.1 | 0.68 | 0.84 | 5.34 | 0.82 | 1 | 10 | 271.3734 | 371.305 | 335.8682 | 271373.376 | 371305.0252 | 1.9e-06 | 0.39361 | 335868.1947
26 | 85 | CONCLUIDO | 3.5481 | 28.18 | 24.9 | 55.33 | 0.75 | 27 | 177.4 | 51.39 | 7.5 | 25 | 33.51 | 22113.42 | 272.46 | 1397.17 | 96.36 | 66.97 | 12047.1 | 0.7 | 0.85 | 5.34 | 0.73 | 1 | 10 | 268.0556 | 366.7655 | 331.7619 | 268055.6283 | 366765.5365 | 1.9104e-06 | 0.39139 | 331761.9484
27 | 85 | CONCLUIDO | 3.5527 | 28.15 | 24.89 | 57.45 | 0.77 | 26 | 177.77 | 51.39 | 7.75 | 24 | 33.63 | 22159.1 | 269.47 | 1397.25 | 96.12 | 66.97 | 11932.93 | 0.7 | 0.85 | 5.34 | 0.73 | 1 | 10 | 265.6436 | 363.4652 | 328.7766 | 265643.5517 | 363465.2268 | 1.9128e-06 | 0.39097 | 328776.6157
28 | 85 | CONCLUIDO | 3.564 | 28.06 | 24.84 | 59.61 | 0.8 | 25 | 178.14 | 51.39 | 8 | 23 | 33.75 | 22204.83 | 267.93 | 1397.22 | 94.52 | 66.97 | 11137.9 | 0.71 | 0.85 | 5.33 | 0.67 | 1 | 10 | 263.6026 | 360.6727 | 326.2506 | 263602.6255 | 360672.7415 | 1.9189e-06 | 0.38972 | 326250.6413
29 | 85 | CONCLUIDO | 3.5619 | 28.07 | 24.86 | 59.65 | 0.82 | 25 | 178.51 | 51.39 | 8.25 | 23 | 33.87 | 22250.6 | 265.7 | 1397.18 | 95.09 | 66.97 | 11421.67 | 0.7 | 0.85 | 5.33 | 0.69 | 1 | 10 | 262.3061 | 358.8987 | 324.6459 | 262306.0591 | 358898.7222 | 1.9178e-06 | 0.38986 | 324645.9319
30 | 85 | CONCLUIDO | 3.5684 | 28.02 | 24.84 | 62.1 | 0.84 | 24 | 178.88 | 51.39 | 8.5 | 22 | 33.99 | 22296.41 | 264.31 | 1397.31 | 94.38 | 66.97 | 11073.48 | 0.71 | 0.85 | 5.34 | 0.67 | 1 | 10 | 260.8257 | 356.8733 | 322.8138 | 260825.7342 | 356873.2763 | 1.9213e-06 | 0.38917 | 322813.7917
31 | 85 | CONCLUIDO | 3.5771 | 27.96 | 24.8 | 64.7 | 0.87 | 23 | 179.26 | 51.39 | 8.75 | 21 | 34.11 | 22342.26 | 261.89 | 1397.22 | 93.3 | 66.97 | 10536.76 | 0.72 | 0.85 | 5.33 | 0.64 | 1 | 10 | 258.4329 | 353.5993 | 319.8523 | 258432.9222 | 353599.3254 | 1.926e-06 | 0.38833 | 319852.302
32 | 85 | CONCLUIDO | 3.5847 | 27.9 | 24.78 | 67.58 | 0.89 | 22 | 179.63 | 51.39 | 9 | 20 | 34.24 | 22388.15 | 260.43 | 1397.17 | 92.49 | 66.97 | 10138.43 | 0.72 | 0.85 | 5.33 | 0.61 | 1 | 10 | 256.8402 | 351.4201 | 317.8811 | 256840.235 | 351420.1405 | 1.9301e-06 | 0.3875 | 317881.0956
33 | 85 | CONCLUIDO | 3.5941 | 27.82 | 24.74 | 70.68 | 0.91 | 21 | 180 | 51.39 | 9.25 | 19 | 34.36 | 22434.08 | 256.36 | 1397.18 | 91.11 | 66.97 | 9453.76 | 0.74 | 0.85 | 5.33 | 0.57 | 1 | 10 | 253.3076 | 346.5867 | 313.5089 | 253307.6211 | 346586.6623 | 1.9351e-06 | 0.38639 | 313508.9177
34 | 85 | CONCLUIDO | 3.5954 | 27.81 | 24.73 | 70.65 | 0.93 | 21 | 180.37 | 51.39 | 9.5 | 19 | 34.48 | 22480.05 | 254.09 | 1397.27 | 90.93 | 66.97 | 9359.32 | 0.74 | 0.85 | 5.33 | 0.56 | 1 | 10 | 251.6581 | 344.3297 | 311.4674 | 251658.1137 | 344329.7335 | 1.9358e-06 | 0.38625 | 311467.387
35 | 85 | CONCLUIDO | 3.6042 | 27.75 | 24.7 | 74.09 | 0.96 | 20 | 180.75 | 51.39 | 9.75 | 17 | 34.6 | 22526.07 | 252.59 | 1397.17 | 89.83 | 66.97 | 8817.08 | 0.75 | 0.85 | 5.32 | 0.53 | 1 | 10 | 249.9472 | 341.9888 | 309.3499 | 249947.2467 | 341988.8499 | 1.9406e-06 | 0.38542 | 309349.914
36 | 85 | CONCLUIDO | 3.61 | 27.7 | 24.68 | 77.95 | 0.98 | 19 | 181.12 | 51.39 | 10 | 14 | 34.73 | 22572.13 | 249.24 | 1397.2 | 89.49 | 66.97 | 8650.48 | 0.75 | 0.85 | 5.33 | 0.52 | 1 | 10 | 247.2409 | 338.2859 | 306.0004 | 247240.9108 | 338285.9216 | 1.9437e-06 | 0.38472 | 306000.388
37 | 85 | CONCLUIDO | 3.6086 | 27.71 | 24.7 | 77.98 | 1 | 19 | 181.49 | 51.39 | 10.25 | 13 | 34.85 | 22618.23 | 248.79 | 1397.23 | 89.68 | 66.97 | 8747.45 | 0.75 | 0.85 | 5.33 | 0.53 | 1 | 10 | 247.0973 | 338.0894 | 305.8226 | 247097.2582 | 338089.3699 | 1.9429e-06 | 0.38486 | 305822.5949
38 | 85 | CONCLUIDO | 3.6184 | 27.64 | 24.65 | 82.18 | 1.02 | 18 | 181.87 | 51.39 | 10.5 | 8 | 34.98 | 22664.49 | 244.7 | 1397.37 | 88.18 | 66.97 | 8000.73 | 0.76 | 0.85 | 5.33 | 0.49 | 1 | 10 | 243.5425 | 333.2255 | 301.423 | 243542.4597 | 333225.5377 | 1.9482e-06 | 0.38389 | 301422.9601
39 | 85 | CONCLUIDO | 3.616 | 27.66 | 24.67 | 82.24 | 1.05 | 18 | 182.24 | 51.39 | 10.75 | 6 | 35.1 | 22710.68 | 245.56 | 1397.24 | 88.75 | 66.97 | 8289.17 | 0.75 | 0.85 | 5.33 | 0.51 | 1 | 10 | 244.3409 | 334.318 | 302.4112 | 244340.9042 | 334318.0046 | 1.9469e-06 | 0.38417 | 302411.1635
40 | 85 | CONCLUIDO | 3.6148 | 27.66 | 24.68 | 82.27 | 1.07 | 18 | 182.62 | 51.39 | 11 | 4 | 35.22 | 22756.91 | 246.08 | 1397.24 | 88.74 | 66.97 | 8281.82 | 0.75 | 0.85 | 5.34 | 0.52 | 1 | 10 | 244.8003 | 334.9465 | 302.9797 | 244800.2829 | 334946.5469 | 1.9463e-06 | 0.38417 | 302979.7186
41 | 85 | CONCLUIDO | 3.6142 | 27.67 | 24.69 | 82.29 | 1.09 | 18 | 182.99 | 51.39 | 11.25 | 2 | 35.35 | 22803.18 | 246.34 | 1397.2 | 89.03 | 66.97 | 8427.47 | 0.75 | 0.85 | 5.34 | 0.52 | 1 | 10 | 245.0462 | 335.283 | 303.2841 | 245046.198 | 335283.0188 | 1.9459e-06 | 0.38431 | 303284.0781
42 | 85 | CONCLUIDO | 3.6151 | 27.66 | 24.68 | 82.26 | 1.11 | 18 | 183.37 | 51.39 | 11.5 | 1 | 35.48 | 22849.49 | 246.42 | 1397.17 | 88.74 | 66.97 | 8283.24 | 0.75 | 0.85 | 5.34 | 0.51 | 1 | 10 | 245.0077 | 335.2303 | 303.2364 | 245007.6828 | 335230.3205 | 1.9464e-06 | 0.38417 | 303236.4093
43 | 85 | CONCLUIDO | 3.6154 | 27.66 | 24.68 | 82.26 | 1.13 | 18 | 183.74 | 51.39 | 11.75 | 0 | 35.6 | 22895.85 | 246.78 | 1397.17 | 88.71 | 66.97 | 8267.27 | 0.75 | 0.85 | 5.34 | 0.51 | 1 | 10 | 245.2284 | 335.5324 | 303.5096 | 245228.4279 | 335532.3538 | 1.9466e-06 | 0.38417 | 303509.6169

## RESULTADOS_2
Unnamed: 0 | Volume de calda [L] | STATUS | Capacidade operacional [ha/h] | Tempo de missao [h] | Tempo util [h] | Tempo por voo [min] | Autonomia Projetada [h] | N° Voos | MTOW [kg] | Massa Estrutura [kg] | Combustível [kg] | Abastecimentos | Massa gerador | Potência gerador [W] | Combustível consumido [L] | Calda cons [L] | Distância percorrida [km] | Distância Pulverizando [km] | RTL ACUMULADO[m] | EOC [km/km] | EOC [h/h] | Tempo de manobra [h] | Tempo rtl_rtw [h] | V pulv [m/s] | V desloc [m/s] | Preço Total por ha Simples [R$/ha] | Preço Total por ha Presumido [R$/ha] | Preço Total por ha Real [R$/ha] | Preço Total Simples [R$] | Preço Total Presumido [R$] | Prod CAPEX [ha/h/R$] | Dias Trabalhados | Preço Total Real [R$]
0 | 20 | CONCLUIDO | 3.3474 | 29.87 | 26.94 | 16.66 | 0.34 | 97 | 51.33 | 24.83 | 1 | 95 | 5.51 | 6564.78 | 133.57 | 1397.28 | 162.98 | 66.97 | 45006.3 | 0.41 | 0.78 | 5.45 | 2.77 | 1 | 10 | 150.0959 | 205.3679 | 185.7678 | 150095.9283 | 205367.8709 | 2.1569e-06 | 0.41486 | 185767.8495
1 | 20 | CONCLUIDO | 3.4432 | 29.04 | 26.37 | 20.82 | 0.42 | 76 | 51.62 | 24.83 | 1.25 | 42 | 5.54 | 6599.8 | 125.2 | 1397.37 | 142.35 | 66.97 | 34796.09 | 0.47 | 0.8 | 5.47 | 2.2 | 1 | 10 | 139.041 | 190.242 | 172.0856 | 139040.9926 | 190242.0202 | 2.2186e-06 | 0.40333 | 172085.5888
2 | 20 | CONCLUIDO | 3.4633 | 28.87 | 26.26 | 22.19 | 0.5 | 71 | 51.9 | 24.83 | 1.5 | 2 | 5.57 | 6634.84 | 124 | 1397.59 | 137.57 | 66.97 | 32429.25 | 0.49 | 0.8 | 5.51 | 2.09 | 1 | 10 | 137.205 | 187.7299 | 169.8132 | 137204.9517 | 187729.868 | 2.2316e-06 | 0.40097 | 169813.1929
3 | 20 | CONCLUIDO | 3.4632 | 28.87 | 26.26 | 22.19 | 0.58 | 71 | 52.19 | 24.83 | 1.75 | 0 | 5.61 | 6670.02 | 124.53 | 1397.49 | 137.3 | 66.97 | 32297.46 | 0.49 | 0.8 | 5.51 | 2.09 | 1 | 10 | 137.579 | 188.2416 | 170.2761 | 137578.9784 | 188241.6277 | 2.2315e-06 | 0.40097 | 170276.111

## RESULTADOS_22
Unnamed: 0 | Volume de calda [L] | STATUS | Capacidade operacional [ha/h] | Tempo de missao [h] | Tempo util [h] | Tempo por voo [min] | Autonomia Projetada [h] | N° Voos | MTOW [kg] | Massa Estrutura [kg] | Combustível [kg] | Abastecimentos | Massa gerador | Potência gerador [W] | Combustível consumido [L] | Calda cons [L] | Distância percorrida [km] | Distância Pulverizando [km] | RTL ACUMULADO[m] | EOC [km/km] | EOC [h/h] | Tempo de manobra [h] | Tempo rtl_rtw [h] | V pulv [m/s] | V desloc [m/s] | Preço Total por ha Simples [R$/ha] | Preço Total por ha Presumido [R$/ha] | Preço Total por ha Real [R$/ha] | Preço Total Simples [R$] | Preço Total Presumido [R$] | Prod CAPEX [ha/h/R$] | Dias Trabalhados | Preço Total Real [R$]
0 | 120 | CONCLUIDO | 1.7133 | 58.37 | 36.71 | 5.29 | 0.08 | 416 | 232.68 | 57.72 | 1 | 414 | 53.95 | 28931.02 | 573.86 | 1398.32 | 481.57 | 66.97 | 202706.53 | 0.14 | 0.57 | 6 | 12.52 | 1 | 10 | 1093.1644 | 1495.7158 | 1352.9668 | 1093164.4464 | 1495715.8226 | 8.7397e-07 | 0.81069 | 1352966.8037
1 | 120 | CONCLUIDO | 2.0255 | 49.37 | 33.04 | 6.63 | 0.1 | 299 | 233.1 | 57.72 | 1.25 | 297 | 54.13 | 28983.75 | 515.41 | 1397.84 | 361.77 | 66.97 | 143391.99 | 0.19 | 0.64 | 5.79 | 8.86 | 1 | 10 | 831.5671 | 1137.7868 | 1029.198 | 831567.1027 | 1137786.7961 | 1.0332e-06 | 0.68569 | 1029198.0212
2 | 120 | CONCLUIDO | 2.2539 | 44.37 | 31.04 | 7.99 | 0.11 | 233 | 233.53 | 57.72 | 1.5 | 231 | 54.31 | 29036.54 | 483.12 | 1397.73 | 295.77 | 66.97 | 110720.5 | 0.23 | 0.68 | 5.71 | 6.87 | 1 | 10 | 701.2775 | 959.5188 | 867.9437 | 701277.5164 | 959518.8361 | 1.1497e-06 | 0.61625 | 867943.705
3 | 120 | CONCLUIDO | 2.4305 | 41.14 | 29.73 | 9.34 | 0.13 | 191 | 233.96 | 57.72 | 1.75 | 189 | 54.49 | 29089.39 | 461.68 | 1397.51 | 254.12 | 66.97 | 90107.5 | 0.26 | 0.71 | 5.61 | 5.56 | 1 | 10 | 622.0975 | 851.1813 | 769.9457 | 622097.5203 | 851181.2723 | 1.2398e-06 | 0.57139 | 769945.7263
4 | 120 | CONCLUIDO | 2.568 | 38.94 | 28.85 | 10.69 | 0.15 | 162 | 234.39 | 57.72 | 2 | 160 | 54.67 | 29142.31 | 446.88 | 1397.59 | 225.78 | 66.97 | 76083.04 | 0.3 | 0.73 | 5.54 | 4.68 | 1 | 10 | 570.4808 | 780.557 | 706.0618 | 570480.8184 | 780557.0236 | 1.31e-06 | 0.54083 | 706061.7568
5 | 120 | CONCLUIDO | 2.6768 | 37.36 | 28.23 | 12.01 | 0.17 | 141 | 234.82 | 57.72 | 2.25 | 139 | 54.85 | 29195.29 | 436.21 | 1397.54 | 204.94 | 66.97 | 65765.9 | 0.33 | 0.75 | 5.52 | 4.06 | 1 | 10 | 534.7072 | 731.61 | 661.7862 | 534707.2094 | 731609.9935 | 1.3655e-06 | 0.51889 | 661786.1626
6 | 120 | CONCLUIDO | 2.7725 | 36.07 | 27.71 | 13.41 | 0.19 | 124 | 235.25 | 57.72 | 2.5 | 122 | 55.03 | 29248.33 | 427.06 | 1397.56 | 188.38 | 66.97 | 57570.63 | 0.36 | 0.76 | 5.49 | 3.54 | 1 | 10 | 505.8859 | 692.1754 | 626.1151 | 505885.8657 | 692175.3596 | 1.4143e-06 | 0.50097 | 626115.1147
7 | 120 | CONCLUIDO | 2.8467 | 35.13 | 27.36 | 14.79 | 0.21 | 111 | 235.68 | 57.72 | 2.75 | 109 | 55.21 | 29301.44 | 420.85 | 1397.32 | 176.4 | 66.97 | 51644.77 | 0.38 | 0.77 | 5.48 | 3.19 | 1 | 10 | 485.8675 | 664.7854 | 601.3392 | 485867.5247 | 664785.3823 | 1.4521e-06 | 0.48792 | 601339.1984
8 | 120 | CONCLUIDO | 2.909 | 34.38 | 27.07 | 16.08 | 0.23 | 101 | 236.11 | 57.72 | 3 | 99 | 55.39 | 29354.61 | 415.13 | 1397.37 | 167.17 | 66.97 | 47082.39 | 0.4 | 0.78 | 5.46 | 2.9 | 1 | 10 | 469.4451 | 642.3155 | 581.0138 | 469445.0888 | 642315.4809 | 1.4839e-06 | 0.4775 | 581013.7929
9 | 120 | CONCLUIDO | 2.9682 | 33.69 | 26.79 | 17.47 | 0.24 | 92 | 236.54 | 57.72 | 3.25 | 90 | 55.57 | 29407.85 | 409.82 | 1397.39 | 157.74 | 66.97 | 42411.83 | 0.42 | 0.79 | 5.45 | 2.62 | 1 | 10 | 454.561 | 621.9505 | 562.5924 | 454561.0484 | 621950.4803 | 1.5141e-06 | 0.46792 | 562592.3993
10 | 120 | CONCLUIDO | 3.0125 | 33.19 | 26.61 | 18.79 | 0.26 | 85 | 236.98 | 57.72 | 3.5 | 83 | 55.75 | 29461.15 | 406.13 | 1397.3 | 151.86 | 66.97 | 39506.95 | 0.44 | 0.79 | 5.45 | 2.45 | 1 | 10 | 444.1608 | 607.7205 | 549.7205 | 444160.8366 | 607720.4516 | 1.5367e-06 | 0.46097 | 549720.4646
11 | 120 | CONCLUIDO | 3.0614 | 32.67 | 26.4 | 20.31 | 0.28 | 78 | 237.41 | 57.72 | 3.75 | 76 | 55.93 | 29514.51 | 401.88 | 1397.41 | 145.45 | 66.97 | 36337.96 | 0.46 | 0.8 | 5.42 | 2.24 | 1 | 10 | 432.8432 | 592.2351 | 535.713 | 432843.1763 | 592235.1295 | 1.5616e-06 | 0.45375 | 535713.04
12 | 120 | CONCLUIDO | 3.0985 | 32.27 | 26.24 | 21.57 | 0.3 | 73 | 237.84 | 57.72 | 4 | 71 | 56.12 | 29567.95 | 398.42 | 1397.5 | 140.47 | 66.97 | 33870.76 | 0.48 | 0.8 | 5.4 | 2.07 | 1 | 10 | 424.3074 | 580.5561 | 525.1486 | 424307.3881 | 580556.0876 | 1.5806e-06 | 0.44819 | 525148.6294
13 | 120 | CONCLUIDO | 3.1338 | 31.91 | 26.1 | 23.03 | 0.32 | 68 | 238.28 | 57.72 | 4.25 | 66 | 56.3 | 29621.44 | 395.24 | 1397.56 | 135.21 | 66.97 | 31268.26 | 0.5 | 0.81 | 5.41 | 1.93 | 1 | 10 | 416.5113 | 569.8891 | 515.4997 | 416511.254 | 569889.073 | 1.5986e-06 | 0.44319 | 515499.6597
14 | 120 | CONCLUIDO | 3.161 | 31.64 | 26.01 | 24.39 | 0.34 | 64 | 238.71 | 57.72 | 4.5 | 62 | 56.49 | 29675.01 | 392.89 | 1397.27 | 132.48 | 66.97 | 29920.99 | 0.51 | 0.81 | 5.41 | 1.84 | 1 | 10 | 410.7732 | 562.038 | 508.3979 | 410773.1851 | 562037.9938 | 1.6124e-06 | 0.43944 | 508397.8765
15 | 120 | CONCLUIDO | 3.1942 | 31.31 | 25.86 | 25.86 | 0.35 | 60 | 239.14 | 57.72 | 4.75 | 58 | 56.67 | 29728.63 | 389.63 | 1397.38 | 127.77 | 66.97 | 27585.69 | 0.52 | 0.81 | 5.39 | 1.7 | 1 | 10 | 403.4415 | 552.0065 | 499.3238 | 403441.5229 | 552006.4902 | 1.6294e-06 | 0.43486 | 499323.7656
16 | 120 | CONCLUIDO | 3.2188 | 31.07 | 25.76 | 27.12 | 0.37 | 57 | 239.58 | 57.72 | 5 | 55 | 56.86 | 29782.33 | 386.73 | 1397.38 | 124.42 | 66.97 | 25926.43 | 0.54 | 0.82 | 5.39 | 1.59 | 1 | 10 | 397.7876 | 544.2705 | 492.3261 | 397787.5747 | 544270.5089 | 1.6419e-06 | 0.43153 | 492326.0954
17 | 120 | CONCLUIDO | 3.24 | 30.86 | 25.7 | 28.55 | 0.39 | 54 | 240.02 | 57.72 | 5.25 | 52 | 57.04 | 29836.09 | 385.08 | 1397.27 | 122.03 | 66.97 | 24744.86 | 0.55 | 0.82 | 5.39 | 1.53 | 1 | 10 | 393.7226 | 538.7087 | 487.2951 | 393722.6219 | 538708.6612 | 1.6527e-06 | 0.42861 | 487295.0626
18 | 120 | CONCLUIDO | 3.2625 | 30.65 | 25.62 | 30.14 | 0.41 | 51 | 240.45 | 57.72 | 5.5 | 49 | 57.23 | 29890.04 | 382.83 | 1397.29 | 119.73 | 66.97 | 23609.52 | 0.56 | 0.82 | 5.38 | 1.45 | 1 | 10 | 389.0318 | 532.2905 | 481.4894 | 389031.824 | 532290.5045 | 1.6642e-06 | 0.42569 | 481489.4458
19 | 120 | CONCLUIDO | 3.2821 | 30.47 | 25.53 | 31.26 | 0.42 | 49 | 240.89 | 57.72 | 5.75 | 47 | 57.42 | 29943.94 | 380.61 | 1397.29 | 117.28 | 66.97 | 22398.74 | 0.57 | 0.82 | 5.36 | 1.36 | 1 | 10 | 384.726 | 526.3991 | 476.1603 | 384725.9963 | 526399.081 | 1.6742e-06 | 0.42319 | 476160.2915
20 | 120 | CONCLUIDO | 3.2974 | 30.33 | 25.48 | 32.52 | 0.44 | 47 | 241.33 | 57.72 | 6 | 45 | 57.6 | 29997.9 | 378.19 | 1397.27 | 115.27 | 66.97 | 21399.52 | 0.58 | 0.83 | 5.37 | 1.31 | 1 | 10 | 380.9763 | 521.2685 | 471.5194 | 380976.2674 | 521268.5365 | 1.682e-06 | 0.42125 | 471519.399
21 | 120 | CONCLUIDO | 3.3116 | 30.2 | 25.44 | 33.92 | 0.46 | 45 | 241.77 | 57.72 | 6.25 | 43 | 57.79 | 30051.93 | 377.02 | 1397.27 | 113.69 | 66.97 | 20623.05 | 0.59 | 0.83 | 5.37 | 1.27 | 1 | 10 | 378.3381 | 517.6589 | 468.2542 | 378338.0911 | 517658.8674 | 1.6893e-06 | 0.41944 | 468254.2316
22 | 120 | CONCLUIDO | 3.3286 | 30.04 | 25.37 | 35.41 | 0.48 | 43 | 242.2 | 57.72 | 6.5 | 41 | 57.98 | 30106.03 | 375.31 | 1397.24 | 111.81 | 66.97 | 19689.31 | 0.6 | 0.83 | 5.37 | 1.21 | 1 | 10 | 374.8979 | 512.9519 | 463.9965 | 374897.9132 | 512951.8642 | 1.6979e-06 | 0.41722 | 463996.4582
23 | 120 | CONCLUIDO | 3.3468 | 29.88 | 25.3 | 37.03 | 0.49 | 41 | 242.64 | 57.72 | 6.75 | 39 | 58.17 | 30160.2 | 372.78 | 1397.23 | 109.4 | 66.97 | 18496.23 | 0.61 | 0.83 | 5.36 | 1.14 | 1 | 10 | 370.7679 | 507.301 | 458.8849 | 370767.9288 | 507301.0373 | 1.7072e-06 | 0.415 | 458884.9383
24 | 120 | CONCLUIDO | 3.3612 | 29.75 | 25.27 | 38.87 | 0.51 | 39 | 243.08 | 57.72 | 7 | 37 | 58.36 | 30214.44 | 371.02 | 1397.22 | 108.24 | 66.97 | 17928.08 | 0.62 | 0.83 | 5.36 | 1.1 | 1 | 10 | 367.8039 | 503.2455 | 455.2165 | 367803.8793 | 503245.4941 | 1.7146e-06 | 0.41319 | 455216.4504
25 | 120 | CONCLUIDO | 3.372 | 29.66 | 25.22 | 39.81 | 0.53 | 38 | 243.52 | 57.72 | 7.25 | 36 | 58.55 | 30268.74 | 368.78 | 1397.29 | 106.83 | 66.97 | 17224.4 | 0.63 | 0.83 | 5.35 | 1.05 | 1 | 10 | 364.8319 | 499.179 | 451.5381 | 364831.8509 | 499179.0337 | 1.7201e-06 | 0.41194 | 451538.0873
26 | 120 | CONCLUIDO | 3.3783 | 29.6 | 25.21 | 40.87 | 0.55 | 37 | 243.96 | 57.72 | 7.5 | 35 | 58.74 | 30323.11 | 368.35 | 1397.24 | 106.56 | 66.97 | 17095.4 | 0.63 | 0.84 | 5.35 | 1.04 | 1 | 10 | 363.808 | 497.7781 | 450.2709 | 363807.9741 | 497778.1203 | 1.7233e-06 | 0.41111 | 450270.8751
27 | 120 | CONCLUIDO | 3.3965 | 29.44 | 25.14 | 43.1 | 0.56 | 35 | 244.41 | 57.72 | 7.75 | 33 | 58.93 | 30377.55 | 365.69 | 1397.28 | 104.32 | 66.97 | 15985.56 | 0.64 | 0.84 | 5.35 | 0.97 | 1 | 10 | 359.705 | 492.1643 | 445.1928 | 359705.0472 | 492164.3147 | 1.7326e-06 | 0.40889 | 445192.8432
28 | 120 | CONCLUIDO | 3.4065 | 29.36 | 25.1 | 44.29 | 0.58 | 34 | 244.85 | 57.72 | 8 | 32 | 59.12 | 30432.06 | 364.46 | 1397.22 | 102.81 | 66.97 | 15238.2 | 0.65 | 0.84 | 5.35 | 0.93 | 1 | 10 | 357.6282 | 489.3227 | 442.6224 | 357628.2238 | 489322.7132 | 1.7377e-06 | 0.40778 | 442622.4402
29 | 120 | CONCLUIDO | 3.4155 | 29.28 | 25.07 | 45.58 | 0.6 | 33 | 245.29 | 57.72 | 8.25 | 31 | 59.32 | 30486.64 | 363.22 | 1397.35 | 101.6 | 66.97 | 14638 | 0.66 | 0.84 | 5.35 | 0.9 | 1 | 10 | 355.6977 | 486.6813 | 440.2331 | 355697.7331 | 486681.3307 | 1.7423e-06 | 0.40667 | 440233.1476
30 | 120 | CONCLUIDO | 3.4223 | 29.22 | 25.05 | 46.98 | 0.62 | 32 | 245.73 | 57.72 | 8.5 | 30 | 59.51 | 30541.29 | 361.37 | 1397.32 | 101.44 | 66.97 | 14561.88 | 0.66 | 0.84 | 5.35 | 0.89 | 1 | 10 | 353.6107 | 483.8257 | 437.6501 | 353610.689 | 483825.7449 | 1.7457e-06 | 0.40583 | 437650.0949
31 | 120 | CONCLUIDO | 3.4298 | 29.16 | 25.04 | 48.46 | 0.63 | 31 | 246.18 | 57.72 | 8.75 | 29 | 59.7 | 30596.01 | 361.27 | 1397.23 | 100.65 | 66.97 | 14171.8 | 0.67 | 0.84 | 5.35 | 0.87 | 1 | 10 | 352.7328 | 482.6245 | 436.5635 | 352732.7728 | 482624.5412 | 1.7496e-06 | 0.405 | 436563.5324
32 | 120 | CONCLUIDO | 3.4383 | 29.08 | 25.01 | 50.02 | 0.65 | 30 | 246.62 | 57.72 | 9 | 28 | 59.9 | 30650.8 | 358.99 | 1397.22 | 99.91 | 66.97 | 13806.71 | 0.67 | 0.84 | 5.35 | 0.84 | 1 | 10 | 350.1471 | 479.0867 | 433.3634 | 350147.1181 | 479086.7344 | 1.7539e-06 | 0.40389 | 433363.3689
33 | 120 | CONCLUIDO | 3.4498 | 28.99 | 24.96 | 51.64 | 0.67 | 29 | 247.07 | 57.72 | 9.25 | 27 | 60.09 | 30705.66 | 357.38 | 1397.28 | 98.58 | 66.97 | 13148.51 | 0.68 | 0.84 | 5.33 | 0.79 | 1 | 10 | 347.6685 | 475.6953 | 430.2956 | 347668.452 | 475695.3141 | 1.7598e-06 | 0.40264 | 430295.621
34 | 120 | CONCLUIDO | 3.4562 | 28.93 | 24.95 | 53.46 | 0.68 | 28 | 247.51 | 57.72 | 9.5 | 26 | 60.29 | 30760.6 | 356.2 | 1397.2 | 98.31 | 66.97 | 13014.72 | 0.68 | 0.84 | 5.34 | 0.78 | 1 | 10 | 346.164 | 473.6368 | 428.4336 | 346163.9924 | 473636.846 | 1.763e-06 | 0.40181 | 428433.6102
35 | 120 | CONCLUIDO | 3.4679 | 28.84 | 24.9 | 55.33 | 0.7 | 27 | 247.96 | 57.72 | 9.75 | 25 | 60.48 | 30815.6 | 354.04 | 1397.36 | 96.33 | 66.97 | 12031.22 | 0.7 | 0.85 | 5.34 | 0.73 | 1 | 10 | 343.308 | 469.7292 | 424.8989 | 343308.0445 | 469729.2122 | 1.769e-06 | 0.40056 | 424898.9154
36 | 120 | CONCLUIDO | 3.4655 | 28.86 | 24.92 | 55.37 | 0.72 | 27 | 248.4 | 57.72 | 10 | 25 | 60.68 | 30870.67 | 353.38 | 1397.24 | 96.97 | 66.97 | 12351.32 | 0.69 | 0.84 | 5.34 | 0.75 | 1 | 10 | 343.1591 | 469.5254 | 424.7145 | 343159.0807 | 469525.3933 | 1.7678e-06 | 0.40083 | 424714.5488
37 | 120 | CONCLUIDO | 3.4763 | 28.77 | 24.87 | 57.4 | 0.73 | 26 | 248.85 | 57.72 | 10.25 | 24 | 60.88 | 30925.82 | 350.89 | 1397.18 | 95.68 | 66.97 | 11711.48 | 0.7 | 0.85 | 5.33 | 0.71 | 1 | 10 | 340.1786 | 465.4473 | 421.0257 | 340178.5851 | 465447.3478 | 1.7733e-06 | 0.39958 | 421025.7062
38 | 120 | CONCLUIDO | 3.4843 | 28.7 | 24.85 | 59.65 | 0.75 | 25 | 249.3 | 57.72 | 10.5 | 23 | 61.07 | 30981.04 | 350.58 | 1397.23 | 94.96 | 66.97 | 11355.59 | 0.71 | 0.85 | 5.34 | 0.69 | 1 | 10 | 339.1113 | 463.987 | 419.7047 | 339111.2659 | 463986.9946 | 1.7774e-06 | 0.39861 | 419704.727
39 | 120 | CONCLUIDO | 3.483 | 28.71 | 24.86 | 59.67 | 0.77 | 25 | 249.75 | 57.72 | 10.75 | 23 | 61.27 | 31036.33 | 349.34 | 1397.2 | 95.32 | 66.97 | 11535.1 | 0.7 | 0.85 | 5.33 | 0.7 | 1 | 10 | 338.4134 | 463.0322 | 418.8411 | 338413.4487 | 463032.2102 | 1.7767e-06 | 0.39875 | 418841.066
40 | 120 | CONCLUIDO | 3.4937 | 28.62 | 24.82 | 62.05 | 0.78 | 24 | 250.2 | 57.72 | 11 | 22 | 61.47 | 31091.69 | 347.63 | 1397.32 | 93.84 | 66.97 | 10802.71 | 0.71 | 0.85 | 5.33 | 0.65 | 1 | 10 | 336.0492 | 459.7974 | 415.915 | 336049.2249 | 459797.3749 | 1.7822e-06 | 0.3975 | 415914.9588
41 | 120 | CONCLUIDO | 3.5031 | 28.55 | 24.79 | 64.67 | 0.8 | 23 | 250.65 | 57.72 | 11.25 | 21 | 61.67 | 31147.12 | 345.65 | 1397.2 | 93.03 | 66.97 | 10401.62 | 0.72 | 0.85 | 5.33 | 0.62 | 1 | 10 | 333.6738 | 456.5472 | 412.975 | 333673.7975 | 456547.2105 | 1.787e-06 | 0.39653 | 412974.9855
42 | 120 | CONCLUIDO | 3.5025 | 28.55 | 24.79 | 64.68 | 0.81 | 23 | 251.1 | 57.72 | 11.5 | 21 | 61.87 | 31202.63 | 345.45 | 1397.2 | 93.01 | 66.97 | 10392.55 | 0.72 | 0.85 | 5.33 | 0.63 | 1 | 10 | 333.5923 | 456.4357 | 412.8742 | 333592.3319 | 456435.7456 | 1.7867e-06 | 0.39653 | 412874.1586
43 | 120 | CONCLUIDO | 3.5125 | 28.47 | 24.76 | 67.52 | 0.83 | 22 | 251.55 | 57.72 | 11.75 | 20 | 62.07 | 31258.21 | 343.55 | 1397.34 | 91.93 | 66.97 | 9858.74 | 0.73 | 0.85 | 5.32 | 0.59 | 1 | 10 | 331.228 | 453.2007 | 409.9479 | 331227.9526 | 453200.6974 | 1.7918e-06 | 0.39542 | 409947.859
44 | 120 | CONCLUIDO | 3.5118 | 28.48 | 24.76 | 67.54 | 0.85 | 22 | 252 | 57.72 | 12 | 20 | 62.27 | 31313.87 | 342.61 | 1397.19 | 92.12 | 66.97 | 9951.36 | 0.73 | 0.85 | 5.33 | 0.6 | 1 | 10 | 330.6465 | 452.4051 | 409.2282 | 330646.4621 | 452405.0765 | 1.7914e-06 | 0.39556 | 409228.171
45 | 120 | CONCLUIDO | 3.5221 | 28.39 | 24.73 | 70.65 | 0.86 | 21 | 252.45 | 57.72 | 12.25 | 19 | 62.48 | 31369.6 | 340.07 | 1397.23 | 90.81 | 66.97 | 9301.61 | 0.74 | 0.85 | 5.33 | 0.56 | 1 | 10 | 327.829 | 448.5501 | 405.7411 | 327828.9885 | 448550.0849 | 1.7966e-06 | 0.39431 | 405741.0943
46 | 120 | CONCLUIDO | 3.5197 | 28.41 | 24.75 | 70.7 | 0.88 | 21 | 252.9 | 57.72 | 12.5 | 19 | 62.68 | 31425.4 | 339.49 | 1397.31 | 91.46 | 66.97 | 9625.84 | 0.73 | 0.85 | 5.33 | 0.58 | 1 | 10 | 327.7268 | 448.4102 | 405.6146 | 327726.7675 | 448410.2216 | 1.7954e-06 | 0.39458 | 405614.5794
47 | 120 | CONCLUIDO | 3.5293 | 28.33 | 24.71 | 74.14 | 0.9 | 20 | 253.35 | 57.72 | 12.75 | 18 | 62.88 | 31481.28 | 337.54 | 1397.17 | 90.37 | 66.97 | 9085.12 | 0.74 | 0.85 | 5.33 | 0.55 | 1 | 10 | 325.3559 | 445.1663 | 402.6803 | 325355.9211 | 445166.325 | 1.8003e-06 | 0.39347 | 402680.2757
48 | 120 | CONCLUIDO | 3.5311 | 28.32 | 24.7 | 74.1 | 0.91 | 20 | 253.81 | 57.72 | 13 | 18 | 63.08 | 31537.23 | 337.25 | 1397.21 | 89.87 | 66.97 | 8835.37 | 0.75 | 0.85 | 5.33 | 0.53 | 1 | 10 | 324.9557 | 444.6187 | 402.1849 | 324955.6562 | 444618.6648 | 1.8012e-06 | 0.39333 | 402184.8835
49 | 120 | CONCLUIDO | 3.5297 | 28.33 | 24.71 | 74.13 | 0.93 | 20 | 254.26 | 57.72 | 13.25 | 18 | 63.29 | 31593.26 | 334.07 | 1397.22 | 90.28 | 66.97 | 9041.98 | 0.74 | 0.85 | 5.33 | 0.55 | 1 | 10 | 322.9417 | 441.863 | 399.6922 | 322941.6506 | 441863.0135 | 1.8005e-06 | 0.39347 | 399692.2277
50 | 120 | CONCLUIDO | 3.5387 | 28.26 | 24.68 | 77.95 | 0.94 | 19 | 254.72 | 57.72 | 13.5 | 17 | 63.49 | 31649.36 | 334.82 | 1397.17 | 89.58 | 66.97 | 8696.47 | 0.75 | 0.85 | 5.32 | 0.52 | 1 | 10 | 322.5269 | 441.2956 | 399.179 | 322526.9459 | 441295.5963 | 1.8051e-06 | 0.3925 | 399178.964
51 | 120 | CONCLUIDO | 3.5391 | 28.26 | 24.68 | 77.94 | 0.96 | 19 | 255.17 | 57.72 | 13.75 | 17 | 63.7 | 31705.54 | 333.1 | 1397.24 | 89.34 | 66.97 | 8578.24 | 0.75 | 0.85 | 5.33 | 0.52 | 1 | 10 | 321.3154 | 439.6379 | 397.6794 | 321315.3707 | 439637.8656 | 1.8053e-06 | 0.3925 | 397679.4448
52 | 120 | CONCLUIDO | 3.5491 | 28.18 | 24.65 | 82.16 | 0.97 | 18 | 255.63 | 57.72 | 14 | 16 | 63.91 | 31761.8 | 330.28 | 1397.17 | 88.29 | 66.97 | 8059.16 | 0.76 | 0.85 | 5.32 | 0.48 | 1 | 10 | 318.3829 | 435.6256 | 394.0501 | 318382.9227 | 435625.561 | 1.8104e-06 | 0.39139 | 394050.0688
53 | 120 | CONCLUIDO | 3.5474 | 28.19 | 24.66 | 82.2 | 0.99 | 18 | 256.09 | 57.72 | 14.25 | 16 | 64.11 | 31818.13 | 330.96 | 1397.17 | 88.94 | 66.97 | 8380.58 | 0.75 | 0.85 | 5.32 | 0.5 | 1 | 10 | 319.0348 | 436.5175 | 394.8569 | 319034.831 | 436517.5305 | 1.8096e-06 | 0.39153 | 394856.9101
54 | 120 | CONCLUIDO | 3.5492 | 28.18 | 24.65 | 82.15 | 1.01 | 18 | 256.54 | 57.72 | 14.5 | 16 | 64.32 | 31874.54 | 328.16 | 1397.26 | 88.18 | 66.97 | 8001.98 | 0.76 | 0.85 | 5.32 | 0.48 | 1 | 10 | 316.9293 | 433.6367 | 392.251 | 316929.3352 | 433636.6983 | 1.8105e-06 | 0.39139 | 392251.0204
55 | 120 | CONCLUIDO | 3.5612 | 28.08 | 24.6 | 86.81 | 1.02 | 17 | 257 | 57.72 | 14.75 | 15 | 64.53 | 31931.15 | 325.49 | 1397.17 | 86.62 | 66.97 | 7228.77 | 0.77 | 0.86 | 5.32 | 0.43 | 1 | 10 | 313.8707 | 429.4518 | 388.4655 | 313870.7202 | 429451.7664 | 1.8166e-06 | 0.39 | 388465.4926
56 | 120 | CONCLUIDO | 3.5582 | 28.1 | 24.62 | 86.9 | 1.04 | 17 | 257.46 | 57.72 | 15 | 15 | 64.74 | 31987.71 | 326.65 | 1397.28 | 87.38 | 66.97 | 7608.72 | 0.77 | 0.85 | 5.32 | 0.46 | 1 | 10 | 314.9954 | 430.9906 | 389.8574 | 314995.3794 | 430990.5746 | 1.8151e-06 | 0.39028 | 389857.4391
57 | 120 | CONCLUIDO | 3.5577 | 28.11 | 24.62 | 86.91 | 1.05 | 17 | 257.92 | 57.72 | 15.25 | 15 | 64.95 | 32044.35 | 323.98 | 1397.24 | 87.59 | 66.97 | 7710.71 | 0.76 | 0.85 | 5.32 | 0.46 | 1 | 10 | 313.2246 | 428.5677 | 387.6658 | 313224.5531 | 428567.6521 | 1.8148e-06 | 0.39042 | 387665.7568
58 | 120 | CONCLUIDO | 3.567 | 28.04 | 24.6 | 92.24 | 1.07 | 16 | 258.38 | 57.72 | 15.5 | 14 | 65.16 | 32101.07 | 322.77 | 1397.25 | 86.61 | 66.97 | 7229.09 | 0.77 | 0.86 | 5.32 | 0.43 | 1 | 10 | 311.519 | 426.234 | 385.5548 | 311518.9605 | 426233.985 | 1.8196e-06 | 0.38944 | 385554.8117
59 | 120 | CONCLUIDO | 3.5662 | 28.04 | 24.6 | 92.26 | 1.08 | 16 | 258.84 | 57.72 | 15.75 | 14 | 65.37 | 32157.87 | 322.36 | 1397.18 | 86.85 | 66.97 | 7346.66 | 0.77 | 0.86 | 5.32 | 0.44 | 1 | 10 | 311.3101 | 425.9482 | 385.2963 | 311310.1047 | 425948.2192 | 1.8191e-06 | 0.38944 | 385296.319
60 | 120 | CONCLUIDO | 3.5646 | 28.05 | 24.62 | 92.31 | 1.1 | 16 | 259.3 | 57.72 | 16 | 14 | 65.58 | 32214.75 | 321.82 | 1397.23 | 87.3 | 66.97 | 7571.97 | 0.77 | 0.86 | 5.32 | 0.45 | 1 | 10 | 311.1555 | 425.7367 | 385.105 | 311155.5338 | 425736.7285 | 1.8183e-06 | 0.38958 | 385105.0127
61 | 120 | CONCLUIDO | 3.5678 | 28.03 | 24.59 | 92.22 | 1.11 | 16 | 259.76 | 57.72 | 16.25 | 14 | 65.79 | 32271.71 | 319.83 | 1397.26 | 86.32 | 66.97 | 7084.14 | 0.78 | 0.86 | 5.32 | 0.42 | 1 | 10 | 309.4198 | 423.3618 | 382.9568 | 309419.7958 | 423361.8153 | 1.82e-06 | 0.38931 | 382956.7578
62 | 120 | CONCLUIDO | 3.5787 | 27.94 | 24.55 | 98.2 | 1.13 | 15 | 260.23 | 57.72 | 16.5 | 13 | 66 | 32328.74 | 317.98 | 1397.19 | 85.19 | 66.97 | 6524.18 | 0.79 | 0.86 | 5.31 | 0.39 | 1 | 10 | 307.0865 | 420.1693 | 380.0689 | 307086.4693 | 420169.255 | 1.8255e-06 | 0.38806 | 380068.891
63 | 120 | CONCLUIDO | 3.5749 | 27.97 | 24.58 | 98.32 | 1.14 | 15 | 260.69 | 57.72 | 16.75 | 13 | 66.21 | 32385.86 | 316.77 | 1397.18 | 85.99 | 66.97 | 6922.98 | 0.78 | 0.86 | 5.32 | 0.41 | 1 | 10 | 306.7016 | 419.6427 | 379.5926 | 306701.6431 | 419642.7188 | 1.8236e-06 | 0.38847 | 379592.6066
64 | 120 | CONCLUIDO | 3.5776 | 27.95 | 24.56 | 98.24 | 1.16 | 15 | 261.15 | 57.72 | 17 | 13 | 66.43 | 32443.05 | 313.51 | 1397.17 | 85.37 | 66.97 | 6612 | 0.78 | 0.86 | 5.32 | 0.39 | 1 | 10 | 304.1948 | 416.2128 | 376.49 | 304194.8407 | 416212.8012 | 1.825e-06 | 0.38819 | 376490.0356
65 | 120 | CONCLUIDO | 3.5875 | 27.87 | 24.53 | 105.12 | 1.17 | 14 | 261.62 | 57.72 | 17.25 | 12 | 66.64 | 32500.33 | 311.66 | 1397.2 | 84.42 | 66.97 | 6143.39 | 0.79 | 0.86 | 5.31 | 0.36 | 1 | 10 | 302.0038 | 413.2149 | 373.7782 | 302003.7789 | 413214.8937 | 1.83e-06 | 0.38708 | 373778.2442
66 | 120 | CONCLUIDO | 3.5878 | 27.87 | 24.53 | 105.11 | 1.19 | 14 | 262.08 | 57.72 | 17.5 | 10 | 66.86 | 32557.69 | 311.55 | 1397.17 | 84.14 | 66.97 | 6003.27 | 0.8 | 0.86 | 5.32 | 0.36 | 1 | 10 | 301.9046 | 413.0792 | 373.6555 | 301904.6211 | 413079.2217 | 1.8302e-06 | 0.38708 | 373655.5205
67 | 120 | CONCLUIDO | 3.588 | 27.87 | 24.52 | 105.1 | 1.2 | 14 | 262.55 | 57.72 | 17.75 | 11 | 67.07 | 32615.12 | 309.83 | 1397.21 | 84.3 | 66.97 | 6080.25 | 0.79 | 0.86 | 5.31 | 0.36 | 1 | 10 | 300.6923 | 411.4204 | 372.1551 | 300692.2788 | 411420.4415 | 1.8303e-06 | 0.38708 | 372155.052
68 | 120 | CONCLUIDO | 3.5862 | 27.88 | 24.54 | 105.16 | 1.22 | 14 | 263.01 | 57.72 | 18 | 8 | 67.29 | 32672.64 | 307.24 | 1397.21 | 84.62 | 66.97 | 6243.84 | 0.79 | 0.86 | 5.32 | 0.37 | 1 | 10 | 299.1679 | 409.3348 | 370.2684 | 299167.9258 | 409334.7544 | 1.8293e-06 | 0.38722 | 370268.4199
69 | 120 | CONCLUIDO | 3.5972 | 27.8 | 24.5 | 113.07 | 1.23 | 13 | 263.48 | 57.72 | 18.25 | 8 | 67.51 | 32730.24 | 303.88 | 1397.17 | 83.28 | 66.97 | 5575.41 | 0.8 | 0.86 | 5.32 | 0.33 | 1 | 10 | 295.8546 | 404.8013 | 366.1676 | 295854.591 | 404801.3036 | 1.835e-06 | 0.38611 | 366167.6354
70 | 120 | CONCLUIDO | 3.595 | 27.82 | 24.52 | 113.15 | 1.25 | 13 | 263.95 | 57.72 | 18.5 | 6 | 67.72 | 32787.92 | 305.59 | 1397.19 | 83.78 | 66.97 | 5826.17 | 0.8 | 0.86 | 5.32 | 0.35 | 1 | 10 | 297.2576 | 406.7209 | 367.9041 | 297257.5798 | 406720.9347 | 1.8338e-06 | 0.38639 | 367904.0596
71 | 120 | CONCLUIDO | 3.594 | 27.82 | 24.52 | 113.18 | 1.26 | 13 | 264.42 | 57.72 | 18.75 | 4 | 67.94 | 32845.69 | 306.49 | 1397.22 | 83.96 | 66.97 | 5914.57 | 0.8 | 0.86 | 5.32 | 0.36 | 1 | 10 | 297.9451 | 407.6617 | 368.755 | 297945.132 | 407661.6741 | 1.8333e-06 | 0.38639 | 368755.0161
72 | 120 | CONCLUIDO | 3.5942 | 27.82 | 24.52 | 113.17 | 1.28 | 13 | 264.89 | 57.72 | 19 | 4 | 68.16 | 32903.54 | 306.77 | 1397.19 | 83.96 | 66.97 | 5914.5 | 0.8 | 0.86 | 5.32 | 0.36 | 1 | 10 | 298.1171 | 407.897 | 368.9679 | 298117.1392 | 407897.0218 | 1.8334e-06 | 0.38639 | 368967.9026
73 | 120 | CONCLUIDO | 3.5945 | 27.82 | 24.52 | 113.17 | 1.29 | 13 | 265.36 | 57.72 | 19.25 | 1 | 68.38 | 32961.47 | 306.75 | 1397.26 | 83.74 | 66.97 | 5806.84 | 0.8 | 0.86 | 5.33 | 0.35 | 1 | 10 | 298.079 | 407.8449 | 368.9208 | 298079.0492 | 407844.9054 | 1.8336e-06 | 0.38639 | 368920.76
74 | 120 | CONCLUIDO | 3.5948 | 27.82 | 24.52 | 113.15 | 1.31 | 13 | 265.83 | 57.72 | 19.5 | 1 | 68.6 | 33019.48 | 307.13 | 1397.26 | 83.7 | 66.97 | 5786.74 | 0.8 | 0.86 | 5.32 | 0.35 | 1 | 10 | 298.3101 | 408.161 | 369.2067 | 298310.0929 | 408161.0296 | 1.8337e-06 | 0.38639 | 369206.7138
75 | 120 | CONCLUIDO | 3.5948 | 27.82 | 24.52 | 113.15 | 1.32 | 13 | 266.3 | 57.72 | 19.75 | 1 | 68.82 | 33077.58 | 307.52 | 1397.26 | 83.69 | 66.97 | 5781.22 | 0.8 | 0.86 | 5.32 | 0.35 | 1 | 10 | 298.5725 | 408.5201 | 369.5315 | 298572.4922 | 408520.0559 | 1.8337e-06 | 0.38639 | 369531.4751
76 | 120 | CONCLUIDO | 3.5944 | 27.82 | 24.52 | 113.17 | 1.33 | 13 | 266.77 | 57.72 | 20 | 0 | 69.05 | 33135.76 | 308.03 | 1397.26 | 83.7 | 66.97 | 5787.11 | 0.8 | 0.86 | 5.33 | 0.35 | 1 | 10 | 298.9486 | 409.0346 | 369.9969 | 298948.5628 | 409034.6123 | 1.8335e-06 | 0.38639 | 369996.923

## RESULTADOS_27
Unnamed: 0 | Volume de calda [L] | STATUS | Capacidade operacional [ha/h] | Tempo de missao [h] | Tempo util [h] | Tempo por voo [min] | Autonomia Projetada [h] | N° Voos | MTOW [kg] | Massa Estrutura [kg] | Combustível [kg] | Abastecimentos | Massa gerador | Potência gerador [W] | Combustível consumido [L] | Calda cons [L] | Distância percorrida [km] | Distância Pulverizando [km] | RTL ACUMULADO[m] | EOC [km/km] | EOC [h/h] | Tempo de manobra [h] | Tempo rtl_rtw [h] | V pulv [m/s] | V desloc [m/s] | Preço Total por ha Simples [R$/ha] | Preço Total por ha Presumido [R$/ha] | Preço Total por ha Real [R$/ha] | Preço Total Simples [R$] | Preço Total Presumido [R$] | Prod CAPEX [ha/h/R$] | Dias Trabalhados | Preço Total Real [R$]
0 | 145 | CONCLUIDO | 1.417 | 70.57 | 39.87 | 4.65 | 0.06 | 515 | 285.18 | 61.2 | 1 | 513 | 77.98 | 35406.83 | 709.05 | 1398.34 | 585.76 | 66.97 | 254309.18 | 0.11 | 0.53 | 6.16 | 15.69 | 1 | 10 | 1610.2821 | 2203.259 | 1992.983 | 1610282.0614 | 2203258.957 | 7.0033e-07 | 0.98014 | 1992983.0145
1 | 145 | CONCLUIDO | 1.7463 | 57.26 | 34.91 | 5.82 | 0.08 | 360 | 285.68 | 61.2 | 1.25 | 358 | 78.24 | 35468.6 | 620.09 | 1398.17 | 424.36 | 66.97 | 174380.84 | 0.16 | 0.6 | 5.86 | 10.74 | 1 | 10 | 1143.8678 | 1565.0904 | 1415.7204 | 1143867.826 | 1565090.4234 | 8.6308e-07 | 0.79528 | 1415720.39
2 | 145 | CONCLUIDO | 1.9903 | 50.24 | 32.37 | 7.01 | 0.09 | 277 | 286.19 | 61.2 | 1.5 | 275 | 78.49 | 35530.47 | 574.13 | 1398.05 | 339.29 | 66.97 | 132263.33 | 0.2 | 0.65 | 5.77 | 8.19 | 1 | 10 | 930.0747 | 1272.5693 | 1151.1171 | 930074.7429 | 1272569.2952 | 9.8368e-07 | 0.69778 | 1151117.0678
3 | 145 | CONCLUIDO | 2.177 | 45.94 | 30.81 | 8.18 | 0.11 | 226 | 286.69 | 61.2 | 1.75 | 224 | 78.74 | 35592.57 | 545.68 | 1397.8 | 288.4 | 66.97 | 107073.42 | 0.23 | 0.68 | 5.68 | 6.63 | 1 | 10 | 808.7874 | 1106.6186 | 1001.0045 | 808787.4225 | 1106618.6326 | 1.0759e-06 | 0.63806 | 1001004.5035
4 | 145 | CONCLUIDO | 2.331 | 42.9 | 29.71 | 9.38 | 0.12 | 190 | 287.19 | 61.2 | 2 | 188 | 78.99 | 35654.65 | 525.41 | 1397.59 | 253.83 | 66.97 | 89965.94 | 0.26 | 0.71 | 5.59 | 5.54 | 1 | 10 | 727.8069 | 995.8175 | 900.7781 | 727806.9002 | 995817.5094 | 1.1521e-06 | 0.59583 | 900778.084
5 | 145 | CONCLUIDO | 2.4514 | 40.79 | 28.95 | 10.53 | 0.14 | 165 | 287.7 | 61.2 | 2.25 | 163 | 79.25 | 35716.83 | 511.36 | 1397.5 | 228.64 | 66.97 | 77496.82 | 0.29 | 0.73 | 5.56 | 4.78 | 1 | 10 | 673.9277 | 922.0976 | 834.0939 | 673927.7112 | 922097.626 | 1.2116e-06 | 0.56653 | 834093.9228
6 | 145 | CONCLUIDO | 2.5562 | 39.12 | 28.36 | 11.73 | 0.15 | 145 | 288.2 | 61.2 | 2.5 | 143 | 79.5 | 35779.11 | 500.01 | 1397.56 | 208.95 | 66.97 | 67753.42 | 0.32 | 0.74 | 5.53 | 4.19 | 1 | 10 | 632.3864 | 865.259 | 782.6799 | 632386.428 | 865259.0097 | 1.2634e-06 | 0.54333 | 782679.9043
7 | 145 | CONCLUIDO | 2.6396 | 37.88 | 27.93 | 12.89 | 0.17 | 130 | 288.71 | 61.2 | 2.75 | 128 | 79.76 | 35841.5 | 491.68 | 1397.47 | 194.86 | 66.97 | 60779.9 | 0.34 | 0.75 | 5.52 | 3.76 | 1 | 10 | 602.5382 | 824.4194 | 745.738 | 602538.2456 | 824419.4097 | 1.3046e-06 | 0.52611 | 745737.9783
8 | 145 | CONCLUIDO | 2.7176 | 36.8 | 27.54 | 14.12 | 0.18 | 117 | 289.21 | 61.2 | 3 | 115 | 80.02 | 35903.99 | 484.13 | 1397.55 | 182.29 | 66.97 | 54562.8 | 0.37 | 0.76 | 5.49 | 3.37 | 1 | 10 | 576.5581 | 788.8722 | 713.5834 | 576558.1035 | 788872.2332 | 1.3431e-06 | 0.51111 | 713583.3744
9 | 145 | CONCLUIDO | 2.782 | 35.95 | 27.23 | 15.27 | 0.2 | 107 | 289.72 | 61.2 | 3.25 | 105 | 80.27 | 35966.59 | 477.99 | 1397.56 | 172.59 | 66.97 | 49763.61 | 0.39 | 0.77 | 5.46 | 3.06 | 1 | 10 | 556.3475 | 761.2192 | 688.5695 | 556347.4936 | 761219.1851 | 1.375e-06 | 0.49931 | 688569.4944
10 | 145 | CONCLUIDO | 2.8397 | 35.22 | 26.98 | 16.52 | 0.21 | 98 | 290.23 | 61.2 | 3.5 | 96 | 80.53 | 36029.29 | 473 | 1397.27 | 164.28 | 66.97 | 45651.1 | 0.41 | 0.78 | 5.46 | 2.82 | 1 | 10 | 539.5906 | 738.2917 | 667.8302 | 539590.6237 | 738291.6964 | 1.4035e-06 | 0.48917 | 667830.1731
11 | 145 | CONCLUIDO | 2.8896 | 34.61 | 26.75 | 17.64 | 0.23 | 91 | 290.74 | 61.2 | 3.75 | 89 | 80.79 | 36092.1 | 468.15 | 1397.3 | 157.3 | 66.97 | 42197.33 | 0.43 | 0.79 | 5.43 | 2.59 | 1 | 10 | 525.1241 | 718.4979 | 649.9255 | 525124.0615 | 718497.9077 | 1.4281e-06 | 0.48069 | 649925.4758
12 | 145 | CONCLUIDO | 2.9306 | 34.12 | 26.59 | 18.77 | 0.24 | 85 | 291.25 | 61.2 | 4 | 83 | 81.05 | 36155.02 | 464.68 | 1397.42 | 151.66 | 66.97 | 39407.12 | 0.44 | 0.79 | 5.43 | 2.42 | 1 | 10 | 514.17 | 703.51 | 636.368 | 514169.953 | 703510.0132 | 1.4484e-06 | 0.47389 | 636368.0049
13 | 145 | CONCLUIDO | 2.9754 | 33.61 | 26.4 | 20.05 | 0.26 | 79 | 291.76 | 61.2 | 4.25 | 77 | 81.31 | 36218.04 | 460.61 | 1397.25 | 145.15 | 66.97 | 36183.15 | 0.46 | 0.8 | 5.43 | 2.24 | 1 | 10 | 502.2484 | 687.1984 | 621.6131 | 502248.3841 | 687198.3968 | 1.4705e-06 | 0.46681 | 621613.1463
14 | 145 | CONCLUIDO | 3.0115 | 33.21 | 26.27 | 21.3 | 0.27 | 74 | 292.27 | 61.2 | 4.5 | 72 | 81.57 | 36281.16 | 457.6 | 1397.32 | 140.7 | 66.97 | 33981.13 | 0.48 | 0.8 | 5.42 | 2.1 | 1 | 10 | 493.2242 | 674.8511 | 610.4443 | 493224.2045 | 674851.1161 | 1.4884e-06 | 0.46125 | 610444.2728
15 | 145 | CONCLUIDO | 3.0391 | 32.9 | 26.18 | 22.44 | 0.29 | 70 | 292.79 | 61.2 | 4.75 | 68 | 81.84 | 36344.4 | 455.33 | 1397.29 | 138.22 | 66.97 | 32760.32 | 0.48 | 0.8 | 5.41 | 2.02 | 1 | 10 | 486.5372 | 665.7016 | 602.168 | 486537.1685 | 665701.6184 | 1.502e-06 | 0.45694 | 602167.9903
16 | 145 | CONCLUIDO | 3.0724 | 32.55 | 26.04 | 23.67 | 0.3 | 66 | 293.3 | 61.2 | 5 | 64 | 82.1 | 36407.75 | 452.24 | 1397.25 | 133.49 | 66.97 | 30419.2 | 0.5 | 0.81 | 5.41 | 1.88 | 1 | 10 | 478.2099 | 654.3079 | 591.8617 | 478209.9109 | 654307.8972 | 1.5185e-06 | 0.45208 | 591861.6698
17 | 145 | CONCLUIDO | 3.0951 | 32.31 | 25.97 | 24.73 | 0.32 | 63 | 293.81 | 61.2 | 5.25 | 61 | 82.36 | 36471.2 | 450.01 | 1397.36 | 131.22 | 66.97 | 29297.14 | 0.51 | 0.81 | 5.4 | 1.8 | 1 | 10 | 472.6545 | 646.7068 | 584.986 | 472654.5329 | 646706.784 | 1.5297e-06 | 0.44875 | 584985.9962
18 | 145 | CONCLUIDO | 3.1198 | 32.05 | 25.87 | 25.87 | 0.33 | 60 | 294.33 | 61.2 | 5.5 | 58 | 82.63 | 36534.76 | 447.94 | 1397.27 | 127.89 | 66.97 | 27647.27 | 0.52 | 0.81 | 5.4 | 1.7 | 1 | 10 | 466.8705 | 638.7929 | 577.8274 | 466870.5486 | 638792.8815 | 1.5419e-06 | 0.44514 | 577827.3855
19 | 145 | CONCLUIDO | 3.1476 | 31.77 | 25.75 | 27.1 | 0.35 | 57 | 294.84 | 61.2 | 5.75 | 55 | 82.9 | 36598.44 | 444.67 | 1397.27 | 124.2 | 66.97 | 25816.47 | 0.54 | 0.82 | 5.38 | 1.58 | 1 | 10 | 459.7139 | 629.0009 | 568.9699 | 459713.9318 | 629000.8827 | 1.5557e-06 | 0.44125 | 568969.9212
20 | 145 | CONCLUIDO | 3.1706 | 31.54 | 25.68 | 28.53 | 0.36 | 54 | 295.36 | 61.2 | 6 | 52 | 83.16 | 36662.22 | 442.96 | 1397.29 | 121.68 | 66.97 | 24574.03 | 0.55 | 0.82 | 5.39 | 1.51 | 1 | 10 | 454.7767 | 622.2455 | 562.8593 | 454776.6805 | 622245.5176 | 1.567e-06 | 0.43806 | 562859.2787
21 | 145 | CONCLUIDO | 3.1856 | 31.39 | 25.64 | 29.58 | 0.38 | 52 | 295.88 | 61.2 | 6.25 | 50 | 83.43 | 36726.12 | 441.77 | 1397.26 | 120.73 | 66.97 | 24109.19 | 0.55 | 0.82 | 5.38 | 1.47 | 1 | 10 | 451.5632 | 617.8487 | 558.8821 | 451563.1763 | 617848.6593 | 1.5744e-06 | 0.43597 | 558882.0504
22 | 145 | CONCLUIDO | 3.2029 | 31.22 | 25.58 | 30.69 | 0.39 | 50 | 296.4 | 61.2 | 6.5 | 48 | 83.7 | 36790.13 | 439.92 | 1397.31 | 118.43 | 66.97 | 22964.79 | 0.57 | 0.82 | 5.38 | 1.41 | 1 | 10 | 447.473 | 612.2523 | 553.8198 | 447473.009 | 612252.3121 | 1.583e-06 | 0.43361 | 553819.8107
23 | 145 | CONCLUIDO | 3.218 | 31.08 | 25.54 | 31.92 | 0.4 | 48 | 296.92 | 61.2 | 6.75 | 46 | 83.97 | 36854.25 | 438.56 | 1397.19 | 116.98 | 66.97 | 22253.71 | 0.57 | 0.82 | 5.38 | 1.37 | 1 | 10 | 444.1847 | 607.7531 | 549.75 | 444184.6747 | 607753.0679 | 1.5904e-06 | 0.43167 | 549749.9681
24 | 145 | CONCLUIDO | 3.2366 | 30.9 | 25.47 | 33.22 | 0.42 | 46 | 297.44 | 61.2 | 7 | 44 | 84.24 | 36918.48 | 436.47 | 1397.35 | 114.69 | 66.97 | 21117.03 | 0.58 | 0.83 | 5.38 | 1.3 | 1 | 10 | 439.776 | 601.721 | 544.2936 | 439776.0261 | 601720.9604 | 1.5996e-06 | 0.42917 | 544293.5565
25 | 145 | CONCLUIDO | 3.2546 | 30.73 | 25.41 | 34.64 | 0.43 | 44 | 297.96 | 61.2 | 7.25 | 42 | 84.51 | 36982.83 | 434.52 | 1397.39 | 112.97 | 66.97 | 20266.84 | 0.59 | 0.83 | 5.37 | 1.24 | 1 | 10 | 435.645 | 596.0687 | 539.1808 | 435645.0034 | 596068.713 | 1.6085e-06 | 0.42681 | 539180.7516
26 | 145 | CONCLUIDO | 3.2633 | 30.64 | 25.38 | 35.41 | 0.45 | 43 | 298.48 | 61.2 | 7.5 | 41 | 84.79 | 37047.29 | 433.77 | 1397.28 | 111.84 | 66.97 | 19707.34 | 0.6 | 0.83 | 5.37 | 1.21 | 1 | 10 | 433.8026 | 593.5479 | 536.9005 | 433802.629 | 593547.895 | 1.6128e-06 | 0.42556 | 536900.5169
27 | 145 | CONCLUIDO | 3.2849 | 30.44 | 25.28 | 37 | 0.46 | 41 | 299.01 | 61.2 | 7.75 | 39 | 85.06 | 37111.87 | 430.98 | 1397.2 | 108.73 | 66.97 | 18162.92 | 0.62 | 0.83 | 5.36 | 1.12 | 1 | 10 | 428.4795 | 586.2645 | 530.3123 | 428479.472 | 586264.5167 | 1.6235e-06 | 0.42278 | 530312.2541
28 | 145 | CONCLUIDO | 3.2905 | 30.39 | 25.29 | 37.93 | 0.48 | 40 | 299.53 | 61.2 | 8 | 38 | 85.33 | 37176.68 | 430.74 | 1397.36 | 108.86 | 66.97 | 18229.25 | 0.62 | 0.83 | 5.36 | 1.12 | 1 | 10 | 427.6194 | 585.0877 | 529.2477 | 427619.3648 | 585087.6802 | 1.6263e-06 | 0.42208 | 529247.7332
29 | 145 | CONCLUIDO | 3.3002 | 30.3 | 25.25 | 38.85 | 0.49 | 39 | 300.06 | 61.2 | 8.25 | 37 | 85.61 | 37241.49 | 429.37 | 1397.31 | 107.86 | 66.97 | 17738.84 | 0.62 | 0.83 | 5.36 | 1.08 | 1 | 10 | 425.1931 | 581.768 | 526.2449 | 425193.1233 | 581767.9895 | 1.6311e-06 | 0.42083 | 526244.8691
30 | 145 | CONCLUIDO | 3.3186 | 30.13 | 25.19 | 40.85 | 0.5 | 37 | 300.59 | 61.2 | 8.5 | 35 | 85.89 | 37306.42 | 426.99 | 1397.41 | 106.05 | 66.97 | 16840.04 | 0.63 | 0.84 | 5.35 | 1.02 | 1 | 10 | 420.8563 | 575.8341 | 520.8773 | 420856.2784 | 575834.1269 | 1.6402e-06 | 0.41847 | 520877.3261
31 | 145 | CONCLUIDO | 3.3265 | 30.06 | 25.17 | 41.95 | 0.52 | 36 | 301.11 | 61.2 | 8.75 | 34 | 86.16 | 37371.47 | 426.33 | 1397.27 | 105.33 | 66.97 | 16487.54 | 0.64 | 0.84 | 5.35 | 1.01 | 1 | 10 | 419.2965 | 573.7 | 518.9469 | 419296.5032 | 573699.9738 | 1.6441e-06 | 0.4175 | 518946.8535
32 | 145 | CONCLUIDO | 3.3361 | 29.98 | 25.14 | 43.1 | 0.53 | 35 | 301.64 | 61.2 | 9 | 33 | 86.44 | 37436.63 | 424.73 | 1397.17 | 104.25 | 66.97 | 15950.44 | 0.64 | 0.84 | 5.35 | 0.97 | 1 | 10 | 416.8088 | 570.2961 | 515.8679 | 416808.7653 | 570296.141 | 1.6488e-06 | 0.41639 | 515867.8777
33 | 145 | CONCLUIDO | 3.3457 | 29.89 | 25.11 | 44.31 | 0.55 | 34 | 302.17 | 61.2 | 9.25 | 32 | 86.72 | 37501.91 | 423.76 | 1397.28 | 103.15 | 66.97 | 15404.95 | 0.65 | 0.84 | 5.35 | 0.94 | 1 | 10 | 414.7902 | 567.5343 | 513.3696 | 414790.2173 | 567534.2745 | 1.6536e-06 | 0.41514 | 513369.5999
34 | 145 | CONCLUIDO | 3.355 | 29.81 | 25.08 | 45.6 | 0.56 | 33 | 302.7 | 61.2 | 9.5 | 31 | 87 | 37567.32 | 422.8 | 1397.22 | 102.04 | 66.97 | 14857.99 | 0.66 | 0.84 | 5.36 | 0.91 | 1 | 10 | 412.8275 | 564.8488 | 510.9405 | 412827.5336 | 564848.8441 | 1.6582e-06 | 0.41403 | 510940.4632
35 | 145 | CONCLUIDO | 3.3634 | 29.73 | 25.06 | 46.98 | 0.57 | 32 | 303.23 | 61.2 | 9.75 | 30 | 87.28 | 37632.84 | 422.25 | 1397.19 | 101.45 | 66.97 | 14565.35 | 0.66 | 0.84 | 5.35 | 0.89 | 1 | 10 | 411.3213 | 562.788 | 509.0763 | 411321.3495 | 562788.0166 | 1.6623e-06 | 0.41292 | 509076.3182
36 | 145 | CONCLUIDO | 3.3626 | 29.74 | 25.07 | 47 | 0.59 | 32 | 303.76 | 61.2 | 10 | 30 | 87.57 | 37698.48 | 420.94 | 1397.27 | 102.03 | 66.97 | 14857.6 | 0.66 | 0.84 | 5.34 | 0.9 | 1 | 10 | 410.5184 | 561.6894 | 508.0826 | 410518.4442 | 561689.4461 | 1.6619e-06 | 0.41306 | 508082.5937
37 | 145 | CONCLUIDO | 3.3739 | 29.64 | 25.02 | 48.42 | 0.6 | 31 | 304.3 | 61.2 | 10.25 | 29 | 87.85 | 37764.25 | 419.85 | 1397.29 | 100.34 | 66.97 | 14015.07 | 0.67 | 0.84 | 5.34 | 0.85 | 1 | 10 | 408.1596 | 558.462 | 505.1631 | 408159.6037 | 558461.9765 | 1.6675e-06 | 0.41167 | 505163.1493
38 | 145 | CONCLUIDO | 3.3827 | 29.56 | 25 | 49.99 | 0.61 | 30 | 304.83 | 61.2 | 10.5 | 28 | 88.13 | 37830.13 | 418.54 | 1397.21 | 99.83 | 66.97 | 13767.43 | 0.67 | 0.84 | 5.34 | 0.83 | 1 | 10 | 406.0823 | 555.6197 | 502.5921 | 406082.2603 | 555619.6637 | 1.6718e-06 | 0.41056 | 502592.1028
39 | 145 | CONCLUIDO | 3.3935 | 29.47 | 24.96 | 51.63 | 0.63 | 29 | 305.37 | 61.2 | 10.75 | 27 | 88.42 | 37896.14 | 417.1 | 1397.24 | 98.36 | 66.97 | 13037.47 | 0.68 | 0.84 | 5.34 | 0.79 | 1 | 10 | 403.6035 | 552.2282 | 499.5243 | 403603.53 | 552228.1555 | 1.6772e-06 | 0.40931 | 499524.2754
40 | 145 | CONCLUIDO | 3.3907 | 29.49 | 24.98 | 51.68 | 0.64 | 29 | 305.9 | 61.2 | 11 | 27 | 88.7 | 37962.28 | 416.58 | 1397.25 | 99.2 | 66.97 | 13454.58 | 0.68 | 0.84 | 5.34 | 0.81 | 1 | 10 | 403.6471 | 552.2878 | 499.5782 | 403647.1094 | 552287.7828 | 1.6758e-06 | 0.40958 | 499578.2119
41 | 145 | CONCLUIDO | 3.4022 | 29.39 | 24.93 | 53.43 | 0.65 | 28 | 306.44 | 61.2 | 11.25 | 26 | 88.99 | 38028.53 | 415.82 | 1397.28 | 97.76 | 66.97 | 12743.04 | 0.69 | 0.84 | 5.33 | 0.77 | 1 | 10 | 401.5417 | 549.407 | 496.9724 | 401541.6827 | 549407.0451 | 1.6815e-06 | 0.40819 | 496972.4078
42 | 145 | CONCLUIDO | 3.4112 | 29.32 | 24.91 | 55.36 | 0.67 | 27 | 306.98 | 61.2 | 11.5 | 25 | 89.28 | 38094.91 | 414.31 | 1397.2 | 96.79 | 66.97 | 12262.12 | 0.69 | 0.84 | 5.34 | 0.75 | 1 | 10 | 399.334 | 546.3864 | 494.2401 | 399334.0335 | 546386.442 | 1.6859e-06 | 0.40722 | 494240.0869
43 | 145 | CONCLUIDO | 3.4115 | 29.31 | 24.91 | 55.35 | 0.68 | 27 | 307.52 | 61.2 | 11.75 | 25 | 89.57 | 38161.42 | 413.32 | 1397.26 | 96.66 | 66.97 | 12198.95 | 0.69 | 0.84 | 5.34 | 0.74 | 1 | 10 | 398.5968 | 545.3777 | 493.3277 | 398596.8111 | 545377.7418 | 1.6861e-06 | 0.40708 | 493327.6556
44 | 145 | CONCLUIDO | 3.4207 | 29.23 | 24.88 | 57.42 | 0.69 | 26 | 308.06 | 61.2 | 12 | 24 | 89.86 | 38228.06 | 411.95 | 1397.19 | 95.81 | 66.97 | 11775.42 | 0.7 | 0.85 | 5.34 | 0.72 | 1 | 10 | 396.4374 | 542.4231 | 490.655 | 396437.3609 | 542423.0867 | 1.6906e-06 | 0.40597 | 490654.9886
45 | 145 | CONCLUIDO | 3.4324 | 29.13 | 24.84 | 59.61 | 0.71 | 25 | 308.6 | 61.2 | 12.25 | 23 | 90.15 | 38294.82 | 410.72 | 1397.24 | 94.5 | 66.97 | 11127.18 | 0.71 | 0.85 | 5.33 | 0.67 | 1 | 10 | 394.0613 | 539.1721 | 487.7142 | 394061.3074 | 539172.0655 | 1.6964e-06 | 0.40458 | 487714.2403
46 | 145 | CONCLUIDO | 3.4315 | 29.14 | 24.85 | 59.63 | 0.72 | 25 | 309.14 | 61.2 | 12.5 | 23 | 90.44 | 38361.7 | 410.54 | 1397.19 | 94.82 | 66.97 | 11286.74 | 0.71 | 0.85 | 5.33 | 0.68 | 1 | 10 | 394.0784 | 539.1954 | 487.7354 | 394078.376 | 539195.4195 | 1.696e-06 | 0.40472 | 487735.3654
47 | 145 | CONCLUIDO | 3.4409 | 29.06 | 24.82 | 62.05 | 0.73 | 24 | 309.68 | 61.2 | 12.75 | 22 | 90.74 | 38428.72 | 408.85 | 1397.27 | 93.89 | 66.97 | 10826.99 | 0.71 | 0.85 | 5.33 | 0.65 | 1 | 10 | 391.696 | 535.9357 | 484.7868 | 391695.98 | 535935.7202 | 1.7006e-06 | 0.40361 | 484786.7673
48 | 145 | CONCLUIDO | 3.4413 | 29.06 | 24.82 | 62.04 | 0.75 | 24 | 310.23 | 61.2 | 13 | 22 | 91.03 | 38495.87 | 408.52 | 1397.22 | 93.86 | 66.97 | 10810.87 | 0.71 | 0.85 | 5.33 | 0.65 | 1 | 10 | 391.4189 | 535.5566 | 484.4438 | 391418.8754 | 535556.5736 | 1.7008e-06 | 0.40361 | 484443.8058
49 | 145 | CONCLUIDO | 3.4506 | 28.98 | 24.79 | 64.67 | 0.76 | 23 | 310.77 | 61.2 | 13.25 | 21 | 91.33 | 38563.14 | 406.95 | 1397.26 | 92.96 | 66.97 | 10365.78 | 0.72 | 0.85 | 5.33 | 0.63 | 1 | 10 | 389.1458 | 532.4464 | 481.6305 | 389145.7659 | 532446.4048 | 1.7054e-06 | 0.4025 | 481630.4673
50 | 145 | CONCLUIDO | 3.451 | 28.98 | 24.79 | 64.67 | 0.77 | 23 | 311.32 | 61.2 | 13.5 | 21 | 91.62 | 38630.55 | 406.68 | 1397.17 | 92.96 | 66.97 | 10367.2 | 0.72 | 0.85 | 5.33 | 0.62 | 1 | 10 | 388.9118 | 532.1263 | 481.3409 | 388911.7867 | 532126.2641 | 1.7056e-06 | 0.4025 | 481340.8803
51 | 145 | CONCLUIDO | 3.4511 | 28.98 | 24.79 | 64.66 | 0.79 | 23 | 311.87 | 61.2 | 13.75 | 21 | 91.92 | 38698.21 | 405.75 | 1397.18 | 92.87 | 66.97 | 10320.41 | 0.72 | 0.85 | 5.33 | 0.62 | 1 | 10 | 388.2488 | 531.2192 | 480.5204 | 388248.831 | 531219.1789 | 1.7057e-06 | 0.4025 | 480520.366
52 | 145 | CONCLUIDO | 3.4601 | 28.9 | 24.77 | 67.54 | 0.8 | 22 | 312.42 | 61.2 | 14 | 20 | 92.22 | 38765.89 | 405.5 | 1397.3 | 92.31 | 66.97 | 10048.78 | 0.73 | 0.85 | 5.33 | 0.6 | 1 | 10 | 386.9871 | 529.4928 | 478.9588 | 386987.1103 | 529492.837 | 1.7101e-06 | 0.40139 | 478958.7838
53 | 145 | CONCLUIDO | 3.4593 | 28.91 | 24.77 | 67.56 | 0.81 | 22 | 312.97 | 61.2 | 14.25 | 20 | 92.52 | 38833.69 | 404.22 | 1397.23 | 92.25 | 66.97 | 10015.16 | 0.73 | 0.85 | 5.33 | 0.61 | 1 | 10 | 386.1815 | 528.3905 | 477.9617 | 386181.4518 | 528390.4995 | 1.7097e-06 | 0.40153 | 477961.6518
54 | 145 | CONCLUIDO | 3.471 | 28.81 | 24.73 | 70.66 | 0.82 | 21 | 313.52 | 61.2 | 14.5 | 19 | 92.82 | 38901.63 | 402.42 | 1397.21 | 90.77 | 66.97 | 9282.19 | 0.74 | 0.85 | 5.33 | 0.56 | 1 | 10 | 383.4691 | 524.6793 | 474.6047 | 383469.0979 | 524679.3372 | 1.7155e-06 | 0.40014 | 474604.6776
55 | 145 | CONCLUIDO | 3.4677 | 28.84 | 24.76 | 70.73 | 0.84 | 21 | 314.07 | 61.2 | 14.75 | 19 | 93.12 | 38969.71 | 402.52 | 1397.21 | 91.64 | 66.97 | 9714.98 | 0.73 | 0.85 | 5.34 | 0.59 | 1 | 10 | 384.0238 | 525.4382 | 475.2912 | 384023.7554 | 525438.2441 | 1.7139e-06 | 0.40056 | 475291.1556
56 | 145 | CONCLUIDO | 3.47 | 28.82 | 24.74 | 70.68 | 0.85 | 21 | 314.62 | 61.2 | 15 | 19 | 93.43 | 39037.92 | 401.24 | 1397.28 | 91.02 | 66.97 | 9408.07 | 0.74 | 0.85 | 5.33 | 0.57 | 1 | 10 | 382.7972 | 523.76 | 473.7731 | 382797.1853 | 523759.9967 | 1.715e-06 | 0.40028 | 473773.0777
57 | 145 | CONCLUIDO | 3.4805 | 28.73 | 24.7 | 74.11 | 0.86 | 20 | 315.18 | 61.2 | 15.25 | 18 | 93.73 | 39106.27 | 400.3 | 1397.22 | 90.02 | 66.97 | 8911.91 | 0.74 | 0.85 | 5.33 | 0.54 | 1 | 10 | 380.8326 | 521.072 | 471.3416 | 380832.6288 | 521072.0039 | 1.7202e-06 | 0.39903 | 471341.6232
58 | 145 | CONCLUIDO | 3.4807 | 28.73 | 24.7 | 74.11 | 0.87 | 20 | 315.73 | 61.2 | 15.5 | 18 | 94.03 | 39174.75 | 399.9 | 1397.2 | 90.07 | 66.97 | 8938.42 | 0.74 | 0.85 | 5.33 | 0.54 | 1 | 10 | 380.533 | 520.662 | 470.9708 | 380532.9728 | 520662.0013 | 1.7203e-06 | 0.39903 | 470970.7506
59 | 145 | CONCLUIDO | 3.4801 | 28.74 | 24.71 | 74.12 | 0.89 | 20 | 316.29 | 61.2 | 15.75 | 18 | 94.34 | 39243.37 | 397.43 | 1397.17 | 90.4 | 66.97 | 9103.39 | 0.74 | 0.85 | 5.32 | 0.54 | 1 | 10 | 378.9222 | 518.4581 | 468.9772 | 378922.2411 | 518458.1271 | 1.72e-06 | 0.39917 | 468977.2111
60 | 145 | CONCLUIDO | 3.4903 | 28.65 | 24.68 | 77.93 | 0.9 | 19 | 316.85 | 61.2 | 16 | 17 | 94.65 | 39312.13 | 397.81 | 1397.29 | 89.26 | 66.97 | 8537.33 | 0.75 | 0.85 | 5.32 | 0.51 | 1 | 10 | 377.9621 | 517.1444 | 467.7888 | 377962.0581 | 517144.3625 | 1.725e-06 | 0.39792 | 467788.8303
61 | 145 | CONCLUIDO | 3.4887 | 28.66 | 24.69 | 77.97 | 0.91 | 19 | 317.41 | 61.2 | 16.25 | 17 | 94.96 | 39381.03 | 397.01 | 1397.24 | 89.6 | 66.97 | 8707.83 | 0.75 | 0.85 | 5.33 | 0.52 | 1 | 10 | 377.6201 | 516.6765 | 467.3656 | 377620.0971 | 516676.4763 | 1.7242e-06 | 0.39806 | 467365.5985
62 | 145 | CONCLUIDO | 3.4889 | 28.66 | 24.69 | 77.97 | 0.92 | 19 | 317.97 | 61.2 | 16.5 | 17 | 95.27 | 39450.07 | 395.52 | 1397.17 | 89.53 | 66.97 | 8672.68 | 0.75 | 0.85 | 5.33 | 0.52 | 1 | 10 | 376.5657 | 515.2338 | 466.0606 | 376565.6967 | 515233.7991 | 1.7243e-06 | 0.39806 | 466060.6085
63 | 145 | CONCLUIDO | 3.5006 | 28.57 | 24.65 | 82.16 | 0.94 | 18 | 318.53 | 61.2 | 16.75 | 16 | 95.58 | 39519.26 | 394.22 | 1397.25 | 88.23 | 66.97 | 8027.61 | 0.76 | 0.85 | 5.32 | 0.48 | 1 | 10 | 374.2543 | 512.0712 | 463.1999 | 374254.2928 | 512071.2343 | 1.7301e-06 | 0.39681 | 463199.8744
64 | 145 | CONCLUIDO | 3.4984 | 28.58 | 24.67 | 82.22 | 0.95 | 18 | 319.09 | 61.2 | 17 | 16 | 95.89 | 39588.58 | 395.3 | 1397.21 | 89.07 | 66.97 | 8445.95 | 0.75 | 0.85 | 5.32 | 0.5 | 1 | 10 | 375.3151 | 513.5227 | 464.5128 | 375315.1191 | 513522.7037 | 1.729e-06 | 0.39694 | 464512.8176
65 | 145 | CONCLUIDO | 3.4996 | 28.57 | 24.66 | 82.19 | 0.96 | 18 | 319.65 | 61.2 | 17.25 | 16 | 96.2 | 39658.05 | 393.64 | 1397.24 | 88.58 | 66.97 | 8202.61 | 0.76 | 0.85 | 5.32 | 0.49 | 1 | 10 | 373.9996 | 511.7228 | 462.8847 | 373999.6122 | 511722.7691 | 1.7296e-06 | 0.39681 | 462884.6662
66 | 145 | CONCLUIDO | 3.5119 | 28.48 | 24.61 | 86.86 | 0.97 | 17 | 320.22 | 61.2 | 17.5 | 15 | 96.52 | 39727.66 | 391 | 1397.17 | 87.01 | 66.97 | 7420.53 | 0.77 | 0.86 | 5.32 | 0.44 | 1 | 10 | 370.678 | 507.178 | 458.7736 | 370677.9706 | 507177.9525 | 1.7357e-06 | 0.39556 | 458773.6006
67 | 145 | CONCLUIDO | 3.5127 | 28.47 | 24.6 | 86.83 | 0.99 | 17 | 320.78 | 61.2 | 17.75 | 15 | 96.83 | 39797.41 | 390.59 | 1397.22 | 86.74 | 66.97 | 7288.09 | 0.77 | 0.86 | 5.32 | 0.44 | 1 | 10 | 370.2715 | 506.6218 | 458.2705 | 370271.4925 | 506621.7913 | 1.7361e-06 | 0.39542 | 458270.5186
68 | 145 | CONCLUIDO | 3.5102 | 28.49 | 24.62 | 86.9 | 1 | 17 | 321.35 | 61.2 | 18 | 15 | 97.15 | 39867.32 | 391.45 | 1397.25 | 87.33 | 66.97 | 7579.24 | 0.77 | 0.85 | 5.33 | 0.46 | 1 | 10 | 371.2066 | 507.9012 | 459.4278 | 371206.5568 | 507901.1874 | 1.7349e-06 | 0.39569 | 459427.8109
69 | 145 | CONCLUIDO | 3.5111 | 28.48 | 24.62 | 86.88 | 1.01 | 17 | 321.92 | 61.2 | 18.25 | 15 | 97.47 | 39937.36 | 389.05 | 1397.21 | 87.26 | 66.97 | 7545.22 | 0.77 | 0.85 | 5.32 | 0.45 | 1 | 10 | 369.4584 | 505.5093 | 457.2642 | 369458.431 | 505509.3247 | 1.7353e-06 | 0.39556 | 457264.2242
70 | 145 | CONCLUIDO | 3.5195 | 28.41 | 24.6 | 92.26 | 1.02 | 16 | 322.49 | 61.2 | 18.5 | 14 | 97.79 | 40007.56 | 387.62 | 1397.17 | 86.81 | 66.97 | 7326.34 | 0.77 | 0.86 | 5.32 | 0.44 | 1 | 10 | 367.518 | 502.8543 | 454.8626 | 367517.9752 | 502854.3074 | 1.7395e-06 | 0.39458 | 454862.598
71 | 145 | CONCLUIDO | 3.519 | 28.42 | 24.61 | 92.27 | 1.03 | 16 | 323.06 | 61.2 | 18.75 | 14 | 98.11 | 40077.9 | 388.82 | 1397.22 | 86.83 | 66.97 | 7336.16 | 0.77 | 0.86 | 5.32 | 0.44 | 1 | 10 | 368.4349 | 504.1089 | 455.9975 | 368434.9132 | 504108.9024 | 1.7392e-06 | 0.39472 | 455997.4563
72 | 145 | CONCLUIDO | 3.5191 | 28.42 | 24.6 | 92.27 | 1.05 | 16 | 323.63 | 61.2 | 19 | 14 | 98.43 | 40148.52 | 387.92 | 1397.2 | 86.98 | 66.97 | 7409.48 | 0.77 | 0.86 | 5.32 | 0.44 | 1 | 10 | 367.7661 | 503.1938 | 455.1697 | 367766.0887 | 503193.7872 | 1.7393e-06 | 0.39472 | 455169.6784
73 | 145 | CONCLUIDO | 3.5189 | 28.42 | 24.61 | 92.28 | 1.06 | 16 | 324.2 | 61.2 | 19.25 | 14 | 98.75 | 40219.17 | 387.51 | 1397.23 | 87.1 | 66.97 | 7469.99 | 0.77 | 0.86 | 5.32 | 0.44 | 1 | 10 | 367.5449 | 502.8911 | 454.8959 | 367544.8934 | 502891.1381 | 1.7392e-06 | 0.39472 | 454895.9137
74 | 145 | CONCLUIDO | 3.519 | 28.42 | 24.61 | 92.27 | 1.07 | 16 | 324.78 | 61.2 | 19.5 | 14 | 99.08 | 40289.97 | 386.49 | 1397.28 | 86.78 | 66.97 | 7309.95 | 0.77 | 0.86 | 5.32 | 0.44 | 1 | 10 | 366.8335 | 501.9177 | 454.0154 | 366833.478 | 501917.7481 | 1.7392e-06 | 0.39472 | 454015.4227
75 | 145 | CONCLUIDO | 3.5315 | 28.32 | 24.56 | 98.24 | 1.08 | 15 | 325.35 | 61.2 | 19.75 | 13 | 99.4 | 40360.92 | 385 | 1397.19 | 85.49 | 66.97 | 6672.33 | 0.78 | 0.86 | 5.32 | 0.39 | 1 | 10 | 364.3217 | 498.481 | 450.9067 | 364321.6895 | 498481.0083 | 1.7454e-06 | 0.39333 | 450906.6805
76 | 145 | CONCLUIDO | 3.5317 | 28.32 | 24.56 | 98.23 | 1.09 | 15 | 325.93 | 61.2 | 20 | 13 | 99.73 | 40432.03 | 384.65 | 1397.21 | 85.2 | 66.97 | 6525.45 | 0.79 | 0.86 | 5.32 | 0.39 | 1 | 10 | 364.0615 | 498.1251 | 450.5847 | 364061.5365 | 498125.0555 | 1.7455e-06 | 0.39333 | 450584.6993
77 | 145 | CONCLUIDO | 3.5302 | 28.33 | 24.57 | 98.28 | 1.11 | 15 | 326.51 | 61.2 | 20.25 | 13 | 100.06 | 40503.29 | 383.88 | 1397.26 | 85.7 | 66.97 | 6776.59 | 0.78 | 0.86 | 5.32 | 0.4 | 1 | 10 | 363.7276 | 497.6682 | 450.1714 | 363727.636 | 497668.1981 | 1.7447e-06 | 0.39347 | 450171.4437
78 | 145 | CONCLUIDO | 3.5296 | 28.33 | 24.57 | 98.3 | 1.12 | 15 | 327.08 | 61.2 | 20.5 | 13 | 100.39 | 40574.7 | 383.2 | 1397.2 | 85.83 | 66.97 | 6839.33 | 0.78 | 0.86 | 5.32 | 0.41 | 1 | 10 | 363.323 | 497.1145 | 449.6706 | 363322.9807 | 497114.5309 | 1.7445e-06 | 0.39347 | 449670.6178
79 | 145 | CONCLUIDO | 3.5309 | 28.32 | 24.56 | 98.26 | 1.13 | 15 | 327.66 | 61.2 | 20.75 | 13 | 100.72 | 40646.27 | 380.62 | 1397.27 | 85.41 | 66.97 | 6633.94 | 0.78 | 0.86 | 5.32 | 0.4 | 1 | 10 | 361.3828 | 494.4599 | 447.2693 | 361382.8033 | 494459.8946 | 1.7451e-06 | 0.39333 | 447269.3363
80 | 145 | CONCLUIDO | 3.5422 | 28.23 | 24.53 | 105.12 | 1.14 | 14 | 328.25 | 61.2 | 21 | 12 | 101.05 | 40718 | 379.35 | 1397.18 | 84.42 | 66.97 | 6141.05 | 0.79 | 0.86 | 5.32 | 0.36 | 1 | 10 | 359.2492 | 491.5405 | 444.6286 | 359249.1541 | 491540.5416 | 1.7507e-06 | 0.39208 | 444628.6022
81 | 145 | CONCLUIDO | 3.544 | 28.22 | 24.51 | 105.06 | 1.15 | 14 | 328.83 | 61.2 | 21.25 | 12 | 101.38 | 40789.89 | 379.59 | 1397.2 | 84.03 | 66.97 | 5944.61 | 0.8 | 0.86 | 5.31 | 0.35 | 1 | 10 | 359.1523 | 491.4081 | 444.5088 | 359152.3301 | 491408.0628 | 1.7516e-06 | 0.39194 | 444508.7669
82 | 145 | CONCLUIDO | 3.5416 | 28.24 | 24.53 | 105.14 | 1.16 | 14 | 329.41 | 61.2 | 21.5 | 12 | 101.71 | 40861.93 | 378.46 | 1397.17 | 84.56 | 66.97 | 6210.46 | 0.79 | 0.86 | 5.32 | 0.37 | 1 | 10 | 358.7022 | 490.7922 | 443.9517 | 358702.1962 | 490792.1697 | 1.7504e-06 | 0.39222 | 443951.6538
83 | 145 | CONCLUIDO | 3.5423 | 28.23 | 24.53 | 105.11 | 1.17 | 14 | 330 | 61.2 | 21.75 | 12 | 102.05 | 40934.14 | 377.63 | 1397.2 | 84.4 | 66.97 | 6131.99 | 0.79 | 0.86 | 5.31 | 0.36 | 1 | 10 | 358.0647 | 489.9199 | 443.1626 | 358064.6988 | 489919.9176 | 1.7507e-06 | 0.39208 | 443162.6483
84 | 145 | CONCLUIDO | 3.5416 | 28.24 | 24.53 | 105.14 | 1.19 | 14 | 330.59 | 61.2 | 22 | 12 | 102.39 | 41006.51 | 374.37 | 1397.35 | 84.52 | 66.97 | 6194.09 | 0.79 | 0.86 | 5.31 | 0.37 | 1 | 10 | 355.909 | 486.9704 | 440.4947 | 355909.0317 | 486970.4388 | 1.7504e-06 | 0.39222 | 440494.6636
85 | 145 | CONCLUIDO | 3.552 | 28.15 | 24.5 | 113.09 | 1.2 | 13 | 331.17 | 61.2 | 22.25 | 11 | 102.72 | 41079.04 | 372.98 | 1397.19 | 83.65 | 66.97 | 5759.58 | 0.8 | 0.86 | 5.31 | 0.34 | 1 | 10 | 353.8064 | 484.0935 | 437.8923 | 353806.356 | 484093.4652 | 1.7555e-06 | 0.39097 | 437892.2643
86 | 145 | CONCLUIDO | 3.5511 | 28.16 | 24.51 | 113.13 | 1.21 | 13 | 331.76 | 61.2 | 22.5 | 11 | 103.06 | 41151.74 | 374.48 | 1397.18 | 84 | 66.97 | 5936.88 | 0.8 | 0.86 | 5.31 | 0.35 | 1 | 10 | 354.9569 | 485.6677 | 439.3163 | 354956.9218 | 485667.72 | 1.7551e-06 | 0.39111 | 439316.2745
87 | 145 | CONCLUIDO | 3.5501 | 28.17 | 24.52 | 113.16 | 1.22 | 13 | 332.35 | 61.2 | 22.75 | 11 | 103.41 | 41224.6 | 374.73 | 1397.19 | 84.1 | 66.97 | 5984.24 | 0.8 | 0.86 | 5.32 | 0.35 | 1 | 10 | 355.2664 | 486.0912 | 439.6993 | 355266.4034 | 486091.1663 | 1.7546e-06 | 0.39125 | 439699.3076
88 | 145 | CONCLUIDO | 3.5489 | 28.18 | 24.53 | 113.21 | 1.23 | 13 | 332.95 | 61.2 | 23 | 11 | 103.75 | 41297.62 | 375.19 | 1397.19 | 84.49 | 66.97 | 6179.46 | 0.79 | 0.86 | 5.31 | 0.36 | 1 | 10 | 355.739 | 486.7379 | 440.2843 | 355739.0458 | 486737.8566 | 1.754e-06 | 0.39139 | 440284.2787
89 | 145 | CONCLUIDO | 3.5505 | 28.16 | 24.52 | 113.15 | 1.24 | 13 | 333.54 | 61.2 | 23.25 | 11 | 104.09 | 41370.82 | 373.83 | 1397.18 | 83.97 | 66.97 | 5920.08 | 0.8 | 0.86 | 5.31 | 0.35 | 1 | 10 | 354.6131 | 485.1973 | 438.8908 | 354613.1306 | 485197.3297 | 1.7548e-06 | 0.39111 | 438890.7775
90 | 145 | CONCLUIDO | 3.5527 | 28.15 | 24.5 | 113.07 | 1.25 | 13 | 334.14 | 61.2 | 23.5 | 11 | 104.44 | 41444.3 | 372.02 | 1397.21 | 83.45 | 66.97 | 5661.75 | 0.8 | 0.86 | 5.31 | 0.33 | 1 | 10 | 353.0837 | 483.1047 | 436.9978 | 353083.6827 | 483104.6716 | 1.7559e-06 | 0.39097 | 436997.8398
91 | 145 | CONCLUIDO | 3.5511 | 28.16 | 24.51 | 113.13 | 1.26 | 13 | 334.73 | 61.2 | 23.75 | 11 | 104.78 | 41517.84 | 371.08 | 1397.21 | 83.9 | 66.97 | 5885.81 | 0.8 | 0.86 | 5.31 | 0.35 | 1 | 10 | 352.6412 | 482.4992 | 436.4502 | 352641.1875 | 482499.2302 | 1.7551e-06 | 0.39111 | 436450.1809
92 | 145 | CONCLUIDO | 3.5614 | 28.08 | 24.48 | 122.42 | 1.28 | 12 | 335.33 | 61.2 | 24 | 10 | 105.13 | 41591.55 | 368.42 | 1397.24 | 82.92 | 66.97 | 5400.58 | 0.81 | 0.86 | 5.31 | 0.32 | 1 | 10 | 349.7014 | 478.4769 | 432.8117 | 349701.4027 | 478476.887 | 1.7602e-06 | 0.39 | 432811.7244
93 | 145 | CONCLUIDO | 3.562 | 28.07 | 24.48 | 122.39 | 1.29 | 12 | 335.93 | 61.2 | 24.25 | 10 | 105.48 | 41665.42 | 368.37 | 1397.17 | 82.69 | 66.97 | 5287.26 | 0.81 | 0.86 | 5.32 | 0.31 | 1 | 10 | 349.6086 | 478.3499 | 432.6968 | 349608.559 | 478349.8541 | 1.7605e-06 | 0.38986 | 432696.8154
94 | 145 | CONCLUIDO | 3.5616 | 28.08 | 24.48 | 122.41 | 1.3 | 12 | 336.53 | 61.2 | 24.5 | 10 | 105.83 | 41739.48 | 368.42 | 1397.17 | 82.87 | 66.97 | 5378.63 | 0.81 | 0.86 | 5.31 | 0.32 | 1 | 10 | 349.6819 | 478.4503 | 432.7876 | 349681.9357 | 478450.2513 | 1.7603e-06 | 0.39 | 432787.6308
95 | 145 | CONCLUIDO | 3.5633 | 28.06 | 24.47 | 122.34 | 1.31 | 12 | 337.13 | 61.2 | 24.75 | 10 | 106.18 | 41813.7 | 368.24 | 1397.23 | 82.44 | 66.97 | 5159.93 | 0.81 | 0.86 | 5.31 | 0.3 | 1 | 10 | 349.354 | 478.0015 | 432.3818 | 349353.9949 | 478001.5482 | 1.7611e-06 | 0.38972 | 432381.7514
96 | 145 | CONCLUIDO | 3.5622 | 28.07 | 24.48 | 122.38 | 1.32 | 12 | 337.73 | 61.2 | 25 | 9 | 106.53 | 41888.1 | 368.33 | 1397.21 | 82.59 | 66.97 | 5236.61 | 0.81 | 0.86 | 5.32 | 0.31 | 1 | 10 | 349.5619 | 478.2861 | 432.6391 | 349561.9414 | 478286.0698 | 1.7606e-06 | 0.38986 | 432639.1186
97 | 145 | CONCLUIDO | 3.5608 | 28.08 | 24.49 | 122.44 | 1.33 | 12 | 338.34 | 61.2 | 25.25 | 7 | 106.89 | 41962.68 | 368.68 | 1397.2 | 82.86 | 66.97 | 5370.47 | 0.81 | 0.86 | 5.32 | 0.32 | 1 | 10 | 349.9758 | 478.8524 | 433.1514 | 349975.8321 | 478852.3734 | 1.7599e-06 | 0.39 | 433151.3749
98 | 145 | CONCLUIDO | 3.5612 | 28.08 | 24.48 | 122.42 | 1.34 | 12 | 338.94 | 61.2 | 25.5 | 7 | 107.25 | 42037.44 | 366.11 | 1397.19 | 82.88 | 66.97 | 5381.12 | 0.81 | 0.86 | 5.32 | 0.32 | 1 | 10 | 348.152 | 476.3569 | 430.8941 | 348151.997 | 476356.9217 | 1.7601e-06 | 0.39 | 430894.0856
99 | 145 | CONCLUIDO | 3.5622 | 28.07 | 24.48 | 122.38 | 1.35 | 12 | 339.55 | 61.2 | 25.75 | 8 | 107.6 | 42112.37 | 364.42 | 1397.19 | 82.63 | 66.97 | 5256.03 | 0.81 | 0.86 | 5.32 | 0.31 | 1 | 10 | 346.9071 | 474.6537 | 429.3534 | 346907.1453 | 474653.6607 | 1.7606e-06 | 0.38986 | 429353.3815
100 | 145 | CONCLUIDO | 3.56 | 28.09 | 24.49 | 122.47 | 1.36 | 12 | 340.16 | 61.2 | 26 | 7 | 107.96 | 42187.49 | 362.98 | 1397.18 | 82.95 | 66.97 | 5416.32 | 0.81 | 0.86 | 5.32 | 0.33 | 1 | 10 | 346.1817 | 473.6611 | 428.4556 | 346181.7406 | 473661.13 | 1.7595e-06 | 0.39014 | 428455.5765
101 | 145 | CONCLUIDO | 3.572 | 28 | 24.45 | 133.38 | 1.37 | 11 | 340.77 | 61.2 | 26.25 | 5 | 108.32 | 42262.79 | 361.61 | 1397.17 | 81.91 | 66.97 | 4900.32 | 0.82 | 0.86 | 5.31 | 0.29 | 1 | 10 | 343.9397 | 470.5934 | 425.6806 | 343939.6603 | 470593.4167 | 1.7654e-06 | 0.38889 | 425680.6415
102 | 145 | CONCLUIDO | 3.5728 | 27.99 | 24.45 | 133.35 | 1.38 | 11 | 341.38 | 61.2 | 26.5 | 4 | 108.68 | 42338.27 | 361.63 | 1397.32 | 81.58 | 66.97 | 4738.96 | 0.82 | 0.86 | 5.32 | 0.28 | 1 | 10 | 343.8764 | 470.5068 | 425.6023 | 343876.3663 | 470506.8151 | 1.7658e-06 | 0.38875 | 425602.305
103 | 145 | CONCLUIDO | 3.5723 | 27.99 | 24.45 | 133.37 | 1.39 | 11 | 342 | 61.2 | 26.75 | 3 | 109.05 | 42413.94 | 362.07 | 1397.18 | 81.63 | 66.97 | 4759.93 | 0.82 | 0.86 | 5.32 | 0.29 | 1 | 10 | 344.222 | 470.9797 | 426.0301 | 344221.9782 | 470979.6965 | 1.7656e-06 | 0.38875 | 426030.0553
104 | 145 | CONCLUIDO | 3.5715 | 28 | 24.46 | 133.4 | 1.4 | 11 | 342.61 | 61.2 | 27 | 3 | 109.41 | 42489.79 | 362.59 | 1397.21 | 81.75 | 66.97 | 4823.4 | 0.82 | 0.86 | 5.32 | 0.29 | 1 | 10 | 344.6903 | 471.6205 | 426.6097 | 344690.3446 | 471620.5362 | 1.7652e-06 | 0.38889 | 426609.7341
105 | 145 | CONCLUIDO | 3.5719 | 28 | 24.45 | 133.39 | 1.42 | 11 | 343.23 | 61.2 | 27.25 | 3 | 109.78 | 42565.83 | 362.95 | 1397.17 | 81.81 | 66.97 | 4850.96 | 0.82 | 0.86 | 5.32 | 0.29 | 1 | 10 | 344.8566 | 471.848 | 426.8155 | 344856.5616 | 471847.9616 | 1.7654e-06 | 0.38889 | 426815.4543
106 | 145 | CONCLUIDO | 3.5708 | 28 | 24.46 | 133.43 | 1.43 | 11 | 343.85 | 61.2 | 27.5 | 1 | 110.15 | 42642.18 | 363.01 | 1397.17 | 81.9 | 66.97 | 4895.88 | 0.82 | 0.86 | 5.32 | 0.3 | 1 | 10 | 345.0418 | 472.1014 | 427.0447 | 345041.8052 | 472101.4201 | 1.7648e-06 | 0.38889 | 427044.7232
107 | 145 | CONCLUIDO | 3.5708 | 28.01 | 24.46 | 133.44 | 1.44 | 11 | 344.47 | 61.2 | 27.75 | 0 | 110.52 | 42718.61 | 363.61 | 1397.17 | 81.91 | 66.97 | 4900.74 | 0.82 | 0.86 | 5.32 | 0.3 | 1 | 10 | 345.4487 | 472.6582 | 427.5483 | 345448.7081 | 472658.1626 | 1.7648e-06 | 0.38903 | 427548.3309

## RESULTADOS_11
Unnamed: 0 | Volume de calda [L] | STATUS | Capacidade operacional [ha/h] | Tempo de missao [h] | Tempo util [h] | Tempo por voo [min] | Autonomia Projetada [h] | N° Voos | MTOW [kg] | Massa Estrutura [kg] | Combustível [kg] | Abastecimentos | Massa gerador | Potência gerador [W] | Combustível consumido [L] | Calda cons [L] | Distância percorrida [km] | Distância Pulverizando [km] | RTL ACUMULADO[m] | EOC [km/km] | EOC [h/h] | Tempo de manobra [h] | Tempo rtl_rtw [h] | V pulv [m/s] | V desloc [m/s] | Preço Total por ha Simples [R$/ha] | Preço Total por ha Presumido [R$/ha] | Preço Total por ha Real [R$/ha] | Preço Total Simples [R$] | Preço Total Presumido [R$] | Prod CAPEX [ha/h/R$] | Dias Trabalhados | Preço Total Real [R$]
0 | 65 | CONCLUIDO | 2.481 | 40.31 | 31.43 | 7.67 | 0.13 | 246 | 133.21 | 46.47 | 1 | 244 | 20.75 | 16663.42 | 340.04 | 1397.63 | 308.39 | 66.97 | 116966.15 | 0.22 | 0.67 | 5.73 | 7.26 | 1 | 10 | 463.5396 | 634.2354 | 573.7049 | 463539.6498 | 634235.3988 | 1.3888e-06 | 0.55986 | 573704.8625
1 | 65 | CONCLUIDO | 2.724 | 36.71 | 29.52 | 9.63 | 0.17 | 184 | 133.55 | 46.47 | 1.25 | 182 | 20.83 | 16704.7 | 317.17 | 1397.45 | 247.58 | 66.97 | 86871.7 | 0.27 | 0.71 | 5.58 | 5.35 | 1 | 10 | 394.9083 | 540.331 | 488.7626 | 394908.3183 | 540330.9832 | 1.5248e-06 | 0.50986 | 488762.5525
2 | 65 | CONCLUIDO | 2.8892 | 34.61 | 28.43 | 11.6 | 0.2 | 147 | 133.88 | 46.47 | 1.5 | 145 | 20.91 | 16746.01 | 303.24 | 1397.64 | 211.1 | 66.97 | 68816.76 | 0.32 | 0.74 | 5.54 | 4.26 | 1 | 10 | 356.9295 | 488.3667 | 441.7576 | 356929.4825 | 488366.6645 | 1.6173e-06 | 0.48069 | 441757.6355
3 | 65 | CONCLUIDO | 3.0128 | 33.19 | 27.69 | 13.62 | 0.23 | 122 | 134.22 | 46.47 | 1.75 | 120 | 21 | 16787.35 | 293.18 | 1397.66 | 187.06 | 66.97 | 56920.84 | 0.36 | 0.76 | 5.5 | 3.52 | 1 | 10 | 331.7835 | 453.9608 | 410.6354 | 331783.4509 | 453960.7547 | 1.6865e-06 | 0.46097 | 410635.3774
4 | 65 | CONCLUIDO | 3.1108 | 32.15 | 27.13 | 15.65 | 0.26 | 104 | 134.55 | 46.47 | 2 | 102 | 21.09 | 16828.84 | 285.14 | 1397.39 | 169.38 | 66.97 | 48170.5 | 0.4 | 0.78 | 5.46 | 2.97 | 1 | 10 | 313.304 | 428.6763 | 387.7641 | 313303.9758 | 428676.3216 | 1.7413e-06 | 0.44653 | 387764.0552
5 | 65 | CONCLUIDO | 3.1853 | 31.39 | 26.76 | 17.84 | 0.29 | 90 | 134.89 | 46.47 | 2.25 | 88 | 21.17 | 16870.25 | 279.05 | 1397.32 | 156.86 | 66.97 | 41982.58 | 0.43 | 0.79 | 5.45 | 2.6 | 1 | 10 | 300.2104 | 410.7611 | 371.5586 | 300210.376 | 410761.0808 | 1.783e-06 | 0.43597 | 371558.6197
6 | 65 | CONCLUIDO | 3.2471 | 30.8 | 26.44 | 19.83 | 0.33 | 80 | 135.22 | 46.47 | 2.5 | 78 | 21.26 | 16911.68 | 273.75 | 1397.46 | 146.45 | 66.97 | 36827.6 | 0.46 | 0.8 | 5.42 | 2.27 | 1 | 10 | 289.5797 | 396.2157 | 358.4014 | 289579.6532 | 396215.6569 | 1.8176e-06 | 0.42778 | 358401.3907
7 | 65 | CONCLUIDO | 3.3053 | 30.25 | 26.14 | 22.09 | 0.36 | 71 | 135.56 | 46.47 | 2.75 | 69 | 21.34 | 16953.14 | 268.14 | 1397.24 | 136.89 | 66.97 | 32093.98 | 0.49 | 0.81 | 5.41 | 1.97 | 1 | 10 | 279.4824 | 382.4002 | 345.9045 | 279482.4366 | 382400.1996 | 1.8502e-06 | 0.42014 | 345904.4613
8 | 65 | CONCLUIDO | 3.3376 | 29.96 | 26.01 | 24.01 | 0.39 | 65 | 135.9 | 46.47 | 3 | 63 | 21.43 | 16994.64 | 264.74 | 1397.36 | 132.75 | 66.97 | 30049.86 | 0.5 | 0.81 | 5.4 | 1.85 | 1 | 10 | 273.9343 | 374.809 | 339.0377 | 273934.2848 | 374808.9735 | 1.8683e-06 | 0.41611 | 339037.7312
9 | 65 | CONCLUIDO | 3.3757 | 29.62 | 25.84 | 26.28 | 0.42 | 59 | 136.23 | 46.47 | 3.25 | 57 | 21.52 | 17036.16 | 260.59 | 1397.23 | 126.91 | 66.97 | 27163.47 | 0.53 | 0.81 | 5.39 | 1.67 | 1 | 10 | 267.3761 | 365.8358 | 330.9209 | 267376.0988 | 365835.7741 | 1.8896e-06 | 0.41139 | 330920.9213
10 | 65 | CONCLUIDO | 3.4075 | 29.35 | 25.7 | 28.55 | 0.45 | 54 | 136.57 | 46.47 | 3.5 | 52 | 21.6 | 17077.72 | 257.17 | 1397.38 | 122.19 | 66.97 | 24825 | 0.55 | 0.82 | 5.39 | 1.53 | 1 | 10 | 262.0517 | 358.5507 | 324.3311 | 262051.6816 | 358550.6717 | 1.9074e-06 | 0.40764 | 324331.0988
11 | 65 | CONCLUIDO | 3.4335 | 29.12 | 25.58 | 30.7 | 0.48 | 50 | 136.91 | 46.47 | 3.75 | 48 | 21.69 | 17119.3 | 253.9 | 1397.29 | 118.42 | 66.97 | 22961.25 | 0.57 | 0.82 | 5.38 | 1.42 | 1 | 10 | 257.421 | 352.2148 | 318.5999 | 257420.9894 | 352214.7543 | 1.9219e-06 | 0.40444 | 318599.8725
12 | 65 | CONCLUIDO | 3.4596 | 28.9 | 25.47 | 33.22 | 0.52 | 46 | 137.25 | 46.47 | 4 | 44 | 21.78 | 17160.92 | 250.06 | 1397.32 | 114.98 | 66.97 | 21260.29 | 0.58 | 0.83 | 5.37 | 1.31 | 1 | 10 | 252.4838 | 345.4595 | 312.4893 | 252483.8214 | 345459.5032 | 1.9366e-06 | 0.40139 | 312489.3331
13 | 65 | CONCLUIDO | 3.4823 | 28.72 | 25.37 | 35.39 | 0.55 | 43 | 137.58 | 46.47 | 4.25 | 41 | 21.87 | 17202.57 | 247.04 | 1397.34 | 111.65 | 66.97 | 19610.49 | 0.6 | 0.83 | 5.36 | 1.2 | 1 | 10 | 248.4598 | 339.9537 | 307.509 | 248459.8416 | 339953.7166 | 1.9493e-06 | 0.39889 | 307509.011
14 | 65 | CONCLUIDO | 3.5024 | 28.55 | 25.28 | 37.92 | 0.58 | 40 | 137.92 | 46.47 | 4.5 | 38 | 21.95 | 17244.24 | 243.46 | 1397.22 | 108.99 | 66.97 | 18294.33 | 0.61 | 0.83 | 5.36 | 1.12 | 1 | 10 | 244.3099 | 334.2756 | 302.3728 | 244309.9409 | 334275.6394 | 1.9605e-06 | 0.39653 | 302372.8415
15 | 65 | CONCLUIDO | 3.516 | 28.44 | 25.23 | 39.83 | 0.61 | 38 | 138.26 | 46.47 | 4.75 | 36 | 22.04 | 17285.95 | 240.01 | 1397.31 | 107.31 | 66.97 | 17467.3 | 0.62 | 0.83 | 5.35 | 1.06 | 1 | 10 | 240.8536 | 329.5466 | 298.0951 | 240853.6386 | 329546.574 | 1.9681e-06 | 0.395 | 298095.1115
16 | 65 | CONCLUIDO | 3.5376 | 28.27 | 25.14 | 43.09 | 0.64 | 35 | 138.6 | 46.47 | 5 | 33 | 22.13 | 17327.69 | 236.62 | 1397.29 | 104.07 | 66.97 | 15863.73 | 0.64 | 0.84 | 5.35 | 0.97 | 1 | 10 | 236.8171 | 324.0236 | 293.0993 | 236817.1049 | 324023.6105 | 1.9802e-06 | 0.39264 | 293099.2519
17 | 65 | CONCLUIDO | 3.5526 | 28.15 | 25.07 | 45.58 | 0.67 | 33 | 138.94 | 46.47 | 5.25 | 31 | 22.22 | 17369.47 | 234.17 | 1397.42 | 101.96 | 66.97 | 14815.02 | 0.66 | 0.84 | 5.35 | 0.9 | 1 | 10 | 233.956 | 320.1089 | 289.5582 | 233956.0155 | 320108.9419 | 1.9886e-06 | 0.39097 | 289558.1937
18 | 65 | CONCLUIDO | 3.5561 | 28.12 | 25.07 | 47.01 | 0.7 | 32 | 139.28 | 46.47 | 5.5 | 30 | 22.31 | 17411.27 | 231.21 | 1397.21 | 102.17 | 66.97 | 14925.19 | 0.66 | 0.84 | 5.34 | 0.9 | 1 | 10 | 231.714 | 317.0414 | 286.7834 | 231714.0395 | 317041.3713 | 1.9906e-06 | 0.39056 | 286783.3878
19 | 65 | CONCLUIDO | 3.5747 | 27.97 | 24.98 | 49.96 | 0.73 | 30 | 139.61 | 46.47 | 5.75 | 28 | 22.4 | 17453.1 | 227.89 | 1397.2 | 99.17 | 66.97 | 13435.49 | 0.68 | 0.84 | 5.34 | 0.81 | 1 | 10 | 228.0148 | 311.9798 | 282.2049 | 228014.7552 | 311979.8474 | 2.001e-06 | 0.38847 | 282204.9286
20 | 65 | CONCLUIDO | 3.5837 | 27.9 | 24.96 | 53.49 | 0.76 | 28 | 139.95 | 46.47 | 6 | 26 | 22.49 | 17494.97 | 225.38 | 1397.21 | 98.3 | 66.97 | 13011.5 | 0.68 | 0.84 | 5.35 | 0.8 | 1 | 10 | 225.6956 | 308.8066 | 279.3346 | 225695.566 | 308806.6303 | 2.006e-06 | 0.3875 | 279334.559
21 | 65 | CONCLUIDO | 3.5935 | 27.83 | 24.91 | 55.36 | 0.79 | 27 | 140.29 | 46.47 | 6.25 | 23 | 22.58 | 17536.87 | 222.01 | 1397.23 | 97.07 | 66.97 | 12403.74 | 0.69 | 0.84 | 5.33 | 0.75 | 1 | 10 | 222.6753 | 304.6742 | 275.5965 | 222675.287 | 304674.1514 | 2.0115e-06 | 0.38653 | 275596.478
22 | 65 | CONCLUIDO | 3.6005 | 27.77 | 24.89 | 57.43 | 0.82 | 26 | 140.63 | 46.47 | 6.5 | 21 | 22.67 | 17578.8 | 219.49 | 1397.2 | 95.82 | 66.97 | 11782.87 | 0.7 | 0.85 | 5.34 | 0.72 | 1 | 10 | 220.4961 | 301.6924 | 272.8993 | 220496.0612 | 301692.4386 | 2.0154e-06 | 0.38569 | 272899.3357
23 | 65 | CONCLUIDO | 3.6075 | 27.72 | 24.86 | 59.66 | 0.85 | 25 | 140.97 | 46.47 | 6.75 | 19 | 22.76 | 17620.76 | 216.26 | 1397.28 | 94.98 | 66.97 | 11364.68 | 0.71 | 0.85 | 5.34 | 0.69 | 1 | 10 | 217.8216 | 298.0331 | 269.5892 | 217821.5595 | 298033.0674 | 2.0193e-06 | 0.385 | 269589.2097
24 | 65 | CONCLUIDO | 3.6139 | 27.67 | 24.84 | 62.09 | 0.88 | 24 | 141.31 | 46.47 | 7 | 11 | 22.85 | 17662.75 | 214.93 | 1397.23 | 93.93 | 66.97 | 10845.2 | 0.71 | 0.85 | 5.35 | 0.67 | 1 | 10 | 216.4924 | 296.2144 | 267.9441 | 216492.3506 | 296214.3851 | 2.0229e-06 | 0.38431 | 267944.0999
25 | 65 | CONCLUIDO | 3.619 | 27.63 | 24.83 | 64.76 | 0.91 | 23 | 141.66 | 46.47 | 7.25 | 6 | 22.94 | 17704.77 | 213.72 | 1397.22 | 93.47 | 66.97 | 10623.24 | 0.72 | 0.85 | 5.35 | 0.66 | 1 | 10 | 215.3528 | 294.6552 | 266.5337 | 215352.7968 | 294655.1973 | 2.0258e-06 | 0.38375 | 266533.7188
26 | 65 | CONCLUIDO | 3.6186 | 27.64 | 24.83 | 64.77 | 0.93 | 23 | 142 | 46.47 | 7.5 | 2 | 23.03 | 17746.83 | 214.09 | 1397.23 | 93.42 | 66.97 | 10598.23 | 0.72 | 0.85 | 5.36 | 0.66 | 1 | 10 | 215.624 | 295.0263 | 266.8694 | 215624.0343 | 295026.3164 | 2.0256e-06 | 0.38389 | 266869.4188
27 | 65 | CONCLUIDO | 3.6181 | 27.64 | 24.83 | 64.78 | 0.96 | 23 | 142.34 | 46.47 | 7.75 | 2 | 23.12 | 17788.92 | 214.84 | 1397.23 | 93.48 | 66.97 | 10627.74 | 0.72 | 0.85 | 5.36 | 0.67 | 1 | 10 | 216.1548 | 295.7525 | 267.5263 | 216154.8019 | 295752.536 | 2.0253e-06 | 0.38389 | 267526.3291
28 | 65 | CONCLUIDO | 3.6181 | 27.64 | 24.83 | 64.78 | 0.99 | 23 | 142.68 | 46.47 | 8 | 1 | 23.21 | 17831.04 | 214.96 | 1397.23 | 93.48 | 66.97 | 10624.82 | 0.72 | 0.85 | 5.36 | 0.67 | 1 | 10 | 216.235 | 295.8623 | 267.6256 | 216235.0202 | 295862.2942 | 2.0253e-06 | 0.38389 | 267625.6121
29 | 65 | CONCLUIDO | 3.6182 | 27.64 | 24.83 | 64.78 | 1.02 | 23 | 143.02 | 46.47 | 8.25 | 1 | 23.3 | 17873.19 | 215.25 | 1397.23 | 93.4 | 66.97 | 10588.25 | 0.72 | 0.85 | 5.36 | 0.67 | 1 | 10 | 216.423 | 296.1195 | 267.8582 | 216422.9783 | 296119.4668 | 2.0253e-06 | 0.38389 | 267858.2405
30 | 65 | CONCLUIDO | 3.6182 | 27.64 | 24.83 | 64.78 | 1.05 | 23 | 143.36 | 46.47 | 8.5 | 1 | 23.4 | 17915.37 | 215.51 | 1397.23 | 93.41 | 66.97 | 10590.95 | 0.72 | 0.85 | 5.36 | 0.67 | 1 | 10 | 216.5968 | 296.3573 | 268.0733 | 216596.7798 | 296357.2697 | 2.0253e-06 | 0.38389 | 268073.3478
31 | 65 | CONCLUIDO | 3.618 | 27.64 | 24.83 | 64.78 | 1.08 | 23 | 143.7 | 46.47 | 8.75 | 0 | 23.49 | 17957.59 | 216.01 | 1397.23 | 93.4 | 66.97 | 10587.22 | 0.72 | 0.85 | 5.36 | 0.67 | 1 | 10 | 216.9428 | 296.8308 | 268.5017 | 216942.8473 | 296830.7745 | 2.0252e-06 | 0.38389 | 268501.662

## RESULTADOS_24
Unnamed: 0 | Volume de calda [L] | STATUS | Capacidade operacional [ha/h] | Tempo de missao [h] | Tempo util [h] | Tempo por voo [min] | Autonomia Projetada [h] | N° Voos | MTOW [kg] | Massa Estrutura [kg] | Combustível [kg] | Abastecimentos | Massa gerador | Potência gerador [W] | Combustível consumido [L] | Calda cons [L] | Distância percorrida [km] | Distância Pulverizando [km] | RTL ACUMULADO[m] | EOC [km/km] | EOC [h/h] | Tempo de manobra [h] | Tempo rtl_rtw [h] | V pulv [m/s] | V desloc [m/s] | Preço Total por ha Simples [R$/ha] | Preço Total por ha Presumido [R$/ha] | Preço Total por ha Real [R$/ha] | Preço Total Simples [R$] | Preço Total Presumido [R$] | Prod CAPEX [ha/h/R$] | Dias Trabalhados | Preço Total Real [R$]
0 | 130 | CONCLUIDO | 1.5919 | 62.82 | 37.87 | 5.02 | 0.07 | 453 | 252.85 | 59.19 | 1 | 451 | 62.65 | 31418.63 | 624.13 | 1398.16 | 520.75 | 66.97 | 222109.56 | 0.13 | 0.56 | 6.03 | 13.68 | 1 | 10 | 1272.4465 | 1741.0174 | 1574.8572 | 1272446.5011 | 1741017.4392 | 8.0139e-07 | 0.8725 | 1574857.1783
1 | 130 | CONCLUIDO | 1.9121 | 52.3 | 33.75 | 6.29 | 0.09 | 322 | 253.3 | 59.19 | 1.25 | 320 | 62.86 | 31474.5 | 555.29 | 1398.19 | 384.85 | 66.97 | 154817.57 | 0.17 | 0.62 | 5.83 | 9.57 | 1 | 10 | 943.6237 | 1291.1075 | 1167.886 | 943623.6528 | 1291107.5115 | 9.6259e-07 | 0.72639 | 1167886.0226
2 | 130 | CONCLUIDO | 2.1463 | 46.59 | 31.56 | 7.58 | 0.11 | 250 | 253.75 | 59.19 | 1.5 | 248 | 63.06 | 31530.44 | 518.45 | 1397.97 | 312.7 | 66.97 | 119100.52 | 0.21 | 0.67 | 5.73 | 7.39 | 1 | 10 | 785.6181 | 1074.9174 | 972.3288 | 785618.1088 | 1074917.3554 | 1.0805e-06 | 0.64708 | 972328.7517
3 | 130 | CONCLUIDO | 2.3264 | 42.99 | 30.16 | 8.83 | 0.12 | 205 | 254.21 | 59.19 | 1.75 | 203 | 63.26 | 31586.46 | 494.35 | 1397.69 | 267.78 | 66.97 | 96867.13 | 0.25 | 0.7 | 5.63 | 5.99 | 1 | 10 | 691.7885 | 946.5356 | 856.1996 | 691788.5307 | 946535.5873 | 1.1712e-06 | 0.59708 | 856199.5593
4 | 130 | CONCLUIDO | 2.4724 | 40.45 | 29.18 | 10.12 | 0.14 | 173 | 254.66 | 59.19 | 2 | 171 | 63.47 | 31642.55 | 477.48 | 1397.6 | 236.47 | 66.97 | 81369.48 | 0.28 | 0.72 | 5.57 | 5.01 | 1 | 10 | 629.2072 | 860.9091 | 778.7451 | 629207.2305 | 860909.0915 | 1.2447e-06 | 0.56181 | 778745.1361
5 | 130 | CONCLUIDO | 2.5868 | 38.66 | 28.52 | 11.41 | 0.16 | 150 | 255.12 | 59.19 | 2.25 | 148 | 63.67 | 31698.72 | 465.56 | 1397.61 | 214.4 | 66.97 | 70450 | 0.31 | 0.74 | 5.54 | 4.35 | 1 | 10 | 586.8815 | 802.9972 | 726.3603 | 586881.5216 | 802997.1893 | 1.3022e-06 | 0.53694 | 726360.2646
6 | 130 | CONCLUIDO | 2.6846 | 37.25 | 27.99 | 12.72 | 0.17 | 132 | 255.57 | 59.19 | 2.5 | 130 | 63.88 | 31754.97 | 456.14 | 1397.47 | 196.82 | 66.97 | 61749.87 | 0.34 | 0.75 | 5.52 | 3.82 | 1 | 10 | 554.4228 | 758.5858 | 686.1874 | 554422.8231 | 758585.7659 | 1.3515e-06 | 0.51736 | 686187.4051
7 | 130 | CONCLUIDO | 2.7676 | 36.13 | 27.56 | 14.01 | 0.19 | 118 | 256.03 | 59.19 | 2.75 | 116 | 64.09 | 31811.29 | 447.98 | 1397.34 | 183.14 | 66.97 | 54984.19 | 0.37 | 0.76 | 5.48 | 3.39 | 1 | 10 | 528.627 | 723.2907 | 654.2609 | 528626.9564 | 723290.7231 | 1.3933e-06 | 0.50181 | 654260.8716
8 | 130 | CONCLUIDO | 2.8333 | 35.29 | 27.26 | 15.29 | 0.21 | 107 | 256.49 | 59.19 | 3 | 105 | 64.29 | 31867.69 | 442.34 | 1397.54 | 173.28 | 66.97 | 50105.78 | 0.39 | 0.77 | 5.47 | 3.09 | 1 | 10 | 510.1701 | 698.0373 | 631.4176 | 510170.1306 | 698037.2798 | 1.4263e-06 | 0.49014 | 631417.5815
9 | 130 | CONCLUIDO | 2.8931 | 34.56 | 26.97 | 16.51 | 0.23 | 98 | 256.95 | 59.19 | 3.25 | 96 | 64.5 | 31924.29 | 436.73 | 1397.42 | 163.65 | 66.97 | 45335.56 | 0.41 | 0.78 | 5.46 | 2.8 | 1 | 10 | 493.6226 | 675.3962 | 610.9373 | 493622.5986 | 675396.2165 | 1.4564e-06 | 0.48 | 610937.3495
10 | 130 | CONCLUIDO | 2.9447 | 33.96 | 26.75 | 17.84 | 0.24 | 90 | 257.41 | 59.19 | 3.5 | 88 | 64.71 | 31980.84 | 432.4 | 1397.25 | 156.67 | 66.97 | 41885.93 | 0.43 | 0.79 | 5.45 | 2.59 | 1 | 10 | 480.442 | 657.3619 | 594.6242 | 480441.9644 | 657361.8913 | 1.4824e-06 | 0.47167 | 594624.195
11 | 130 | CONCLUIDO | 2.9934 | 33.41 | 26.54 | 19.19 | 0.26 | 83 | 257.86 | 59.19 | 3.75 | 81 | 64.92 | 32037.48 | 428.01 | 1397.32 | 149.97 | 66.97 | 38569.44 | 0.45 | 0.79 | 5.43 | 2.38 | 1 | 10 | 468.1631 | 640.5614 | 579.4271 | 468163.0793 | 640561.379 | 1.5069e-06 | 0.46403 | 579427.1
12 | 130 | CONCLUIDO | 3.0287 | 33.02 | 26.4 | 20.31 | 0.28 | 78 | 258.32 | 59.19 | 4 | 76 | 65.13 | 32094.19 | 424.68 | 1397.34 | 145.34 | 66.97 | 36281.18 | 0.46 | 0.8 | 5.42 | 2.23 | 1 | 10 | 459.4456 | 628.6337 | 568.6378 | 459445.5506 | 628633.6716 | 1.5247e-06 | 0.45861 | 568637.7563
13 | 130 | CONCLUIDO | 3.0743 | 32.53 | 26.2 | 21.84 | 0.29 | 72 | 258.78 | 59.19 | 4.25 | 70 | 65.34 | 32150.98 | 420.69 | 1397.45 | 138.86 | 66.97 | 33072.98 | 0.48 | 0.8 | 5.41 | 2.04 | 1 | 10 | 448.6423 | 613.8521 | 555.267 | 448642.2718 | 613852.1489 | 1.5477e-06 | 0.45181 | 555266.9614
14 | 130 | CONCLUIDO | 3.1031 | 32.23 | 26.1 | 23.03 | 0.31 | 68 | 259.25 | 59.19 | 4.5 | 66 | 65.55 | 32207.85 | 418.04 | 1397.27 | 135.33 | 66.97 | 31326.31 | 0.49 | 0.81 | 5.41 | 1.93 | 1 | 10 | 441.9954 | 604.7576 | 547.0404 | 441995.3996 | 604757.6052 | 1.5622e-06 | 0.44764 | 547040.3881
15 | 130 | CONCLUIDO | 3.1311 | 31.94 | 26 | 24.38 | 0.33 | 64 | 259.71 | 59.19 | 4.75 | 62 | 65.76 | 32264.79 | 415.69 | 1397.35 | 132.29 | 66.97 | 29828.21 | 0.51 | 0.81 | 5.4 | 1.84 | 1 | 10 | 435.8132 | 596.2988 | 539.3889 | 435813.1766 | 596298.8149 | 1.5763e-06 | 0.44361 | 539388.893
16 | 130 | CONCLUIDO | 3.1559 | 31.69 | 25.9 | 25.48 | 0.34 | 61 | 260.17 | 59.19 | 5 | 59 | 65.98 | 32321.82 | 413.31 | 1397.37 | 128.87 | 66.97 | 28129.45 | 0.52 | 0.81 | 5.4 | 1.73 | 1 | 10 | 430.1518 | 588.5526 | 532.382 | 430151.7768 | 588552.638 | 1.5887e-06 | 0.44014 | 532382.0003
17 | 130 | CONCLUIDO | 3.1876 | 31.37 | 25.78 | 27.14 | 0.36 | 57 | 260.63 | 59.19 | 5.25 | 55 | 66.19 | 32378.93 | 410.01 | 1397.18 | 125.05 | 66.97 | 26240.69 | 0.54 | 0.82 | 5.39 | 1.61 | 1 | 10 | 422.8805 | 578.6038 | 523.3827 | 422880.5261 | 578603.792 | 1.6047e-06 | 0.43569 | 523382.6582
18 | 130 | CONCLUIDO | 3.2049 | 31.2 | 25.71 | 28.05 | 0.37 | 55 | 261.1 | 59.19 | 5.5 | 53 | 66.4 | 32436.11 | 408.39 | 1397.33 | 122.94 | 66.97 | 25197.84 | 0.54 | 0.82 | 5.38 | 1.54 | 1 | 10 | 419.0907 | 573.4184 | 518.6922 | 419090.7241 | 573418.4177 | 1.6134e-06 | 0.43333 | 518692.1687
19 | 130 | CONCLUIDO | 3.2264 | 30.99 | 25.65 | 29.59 | 0.39 | 52 | 261.56 | 59.19 | 5.75 | 50 | 66.62 | 32493.38 | 406.58 | 1397.37 | 120.76 | 66.97 | 24123.25 | 0.55 | 0.82 | 5.38 | 1.48 | 1 | 10 | 414.7022 | 567.4138 | 513.2606 | 414702.1875 | 567413.8284 | 1.6242e-06 | 0.43042 | 513260.6489
20 | 130 | CONCLUIDO | 3.243 | 30.84 | 25.59 | 30.7 | 0.41 | 50 | 262.03 | 59.19 | 6 | 48 | 66.83 | 32550.72 | 404.81 | 1397.44 | 118.58 | 66.97 | 23043.59 | 0.56 | 0.82 | 5.38 | 1.42 | 1 | 10 | 411.0197 | 562.3753 | 508.703 | 411019.6917 | 562375.275 | 1.6326e-06 | 0.42833 | 508702.9681
21 | 130 | CONCLUIDO | 3.259 | 30.68 | 25.53 | 31.92 | 0.42 | 48 | 262.49 | 59.19 | 6.25 | 46 | 67.05 | 32608.15 | 402.79 | 1397.3 | 117.01 | 66.97 | 22268.46 | 0.57 | 0.82 | 5.37 | 1.37 | 1 | 10 | 407.263 | 557.2352 | 504.0535 | 407263.0251 | 557235.2381 | 1.6406e-06 | 0.42611 | 504053.489
22 | 130 | CONCLUIDO | 3.2776 | 30.51 | 25.46 | 33.2 | 0.44 | 46 | 262.96 | 59.19 | 6.5 | 44 | 67.26 | 32665.66 | 400.76 | 1397.2 | 114.46 | 66.97 | 21001.84 | 0.59 | 0.83 | 5.37 | 1.29 | 1 | 10 | 403.1765 | 551.6439 | 498.9958 | 403176.5119 | 551643.8905 | 1.65e-06 | 0.42375 | 498995.7718
23 | 130 | CONCLUIDO | 3.2943 | 30.36 | 25.4 | 34.64 | 0.46 | 44 | 263.42 | 59.19 | 6.75 | 42 | 67.48 | 32723.25 | 399.17 | 1397.24 | 112.86 | 66.97 | 20214.2 | 0.59 | 0.83 | 5.36 | 1.23 | 1 | 10 | 399.7292 | 546.9271 | 494.7292 | 399729.2171 | 546927.1497 | 1.6584e-06 | 0.42167 | 494729.1901
24 | 130 | CONCLUIDO | 3.3092 | 30.22 | 25.36 | 36.23 | 0.47 | 42 | 263.89 | 59.19 | 7 | 40 | 67.7 | 32780.92 | 397.61 | 1397.22 | 111.16 | 66.97 | 19372.23 | 0.6 | 0.83 | 5.37 | 1.19 | 1 | 10 | 396.6341 | 542.6922 | 490.8985 | 396634.0804 | 542692.2471 | 1.6659e-06 | 0.41972 | 490898.4607
25 | 130 | CONCLUIDO | 3.3167 | 30.15 | 25.34 | 37.08 | 0.49 | 41 | 264.36 | 59.19 | 7.25 | 39 | 67.92 | 32838.68 | 396.11 | 1397.33 | 110.61 | 66.97 | 19100.81 | 0.61 | 0.83 | 5.37 | 1.17 | 1 | 10 | 394.566 | 539.8626 | 488.3388 | 394565.9603 | 539862.5539 | 1.6697e-06 | 0.41875 | 488338.8294
26 | 130 | CONCLUIDO | 3.3349 | 29.99 | 25.27 | 38.88 | 0.5 | 39 | 264.83 | 59.19 | 7.5 | 37 | 68.14 | 32896.51 | 393.93 | 1397.23 | 108.53 | 66.97 | 18072.27 | 0.62 | 0.83 | 5.36 | 1.11 | 1 | 10 | 390.5588 | 534.3798 | 483.3794 | 390558.8443 | 534379.8409 | 1.6789e-06 | 0.41653 | 483379.3789
27 | 130 | CONCLUIDO | 3.3434 | 29.91 | 25.25 | 39.86 | 0.52 | 38 | 265.3 | 59.19 | 7.75 | 36 | 68.36 | 32954.43 | 392.34 | 1397.41 | 107.46 | 66.97 | 17541.42 | 0.62 | 0.83 | 5.37 | 1.08 | 1 | 10 | 388.3393 | 531.343 | 480.6324 | 388339.3315 | 531343.0057 | 1.6831e-06 | 0.41542 | 480632.375
28 | 130 | CONCLUIDO | 3.3626 | 29.74 | 25.17 | 41.96 | 0.54 | 36 | 265.77 | 59.19 | 8 | 34 | 68.58 | 33012.44 | 390.78 | 1397.34 | 105.21 | 66.97 | 16426.54 | 0.64 | 0.84 | 5.36 | 1.01 | 1 | 10 | 384.6898 | 526.3495 | 476.1154 | 384689.7583 | 526349.4986 | 1.6928e-06 | 0.41306 | 476115.4411
29 | 130 | CONCLUIDO | 3.3714 | 29.66 | 25.15 | 43.11 | 0.55 | 35 | 266.24 | 59.19 | 8.25 | 33 | 68.8 | 33070.52 | 388.96 | 1397.36 | 104.38 | 66.97 | 16014.95 | 0.64 | 0.84 | 5.35 | 0.98 | 1 | 10 | 382.3045 | 523.0858 | 473.1632 | 382304.454 | 523085.8201 | 1.6972e-06 | 0.41194 | 473163.2436
30 | 130 | CONCLUIDO | 3.3824 | 29.56 | 25.1 | 44.29 | 0.57 | 34 | 266.71 | 59.19 | 8.5 | 32 | 69.02 | 33128.7 | 387.87 | 1397.3 | 102.76 | 66.97 | 15212.42 | 0.65 | 0.84 | 5.35 | 0.93 | 1 | 10 | 380.0883 | 520.0536 | 470.4205 | 380088.3483 | 520053.6465 | 1.7028e-06 | 0.41056 | 470420.4563
31 | 130 | CONCLUIDO | 3.393 | 29.47 | 25.05 | 45.55 | 0.58 | 33 | 267.18 | 59.19 | 8.75 | 31 | 69.24 | 33186.95 | 386.23 | 1397.27 | 101.33 | 66.97 | 14502.12 | 0.66 | 0.84 | 5.35 | 0.89 | 1 | 10 | 377.5392 | 516.5658 | 467.2655 | 377539.1952 | 516565.7828 | 1.7081e-06 | 0.40931 | 467265.4695
32 | 130 | CONCLUIDO | 3.399 | 29.42 | 25.05 | 46.97 | 0.6 | 32 | 267.66 | 59.19 | 9 | 30 | 69.46 | 33245.29 | 385.04 | 1397.21 | 101.33 | 66.97 | 14507.07 | 0.66 | 0.84 | 5.35 | 0.89 | 1 | 10 | 376.029 | 514.4994 | 465.3963 | 376028.9589 | 514499.4108 | 1.7111e-06 | 0.40861 | 465396.3092
33 | 130 | CONCLUIDO | 3.406 | 29.36 | 25.04 | 48.46 | 0.61 | 31 | 268.13 | 59.19 | 9.25 | 29 | 69.69 | 33303.72 | 384.38 | 1397.2 | 101.09 | 66.97 | 14393.7 | 0.66 | 0.84 | 5.34 | 0.87 | 1 | 10 | 374.7514 | 512.7514 | 463.8152 | 374751.4209 | 512751.427 | 1.7146e-06 | 0.40778 | 463815.1504
34 | 130 | CONCLUIDO | 3.4164 | 29.27 | 25 | 50 | 0.63 | 30 | 268.61 | 59.19 | 9.5 | 28 | 69.91 | 33362.23 | 382.94 | 1397.23 | 99.77 | 66.97 | 13736.05 | 0.67 | 0.84 | 5.34 | 0.83 | 1 | 10 | 372.4389 | 509.5873 | 460.953 | 372438.8828 | 509587.3103 | 1.7199e-06 | 0.40653 | 460953.0126
35 | 130 | CONCLUIDO | 3.4278 | 29.17 | 24.95 | 51.62 | 0.64 | 29 | 269.08 | 59.19 | 9.75 | 27 | 70.14 | 33420.83 | 380.89 | 1397.26 | 98.24 | 66.97 | 12977.01 | 0.68 | 0.84 | 5.34 | 0.78 | 1 | 10 | 369.5632 | 505.6527 | 457.3939 | 369563.1845 | 505652.6531 | 1.7256e-06 | 0.40514 | 457393.8735
36 | 130 | CONCLUIDO | 3.4251 | 29.2 | 24.97 | 51.67 | 0.66 | 29 | 269.56 | 59.19 | 10 | 27 | 70.36 | 33479.51 | 380.19 | 1397.3 | 98.89 | 66.97 | 13303.36 | 0.68 | 0.84 | 5.34 | 0.81 | 1 | 10 | 369.4377 | 505.4809 | 457.2385 | 369437.6744 | 505480.9245 | 1.7243e-06 | 0.40556 | 457238.5346
37 | 130 | CONCLUIDO | 3.4354 | 29.11 | 24.93 | 53.43 | 0.68 | 28 | 270.03 | 59.19 | 10.25 | 26 | 70.59 | 33538.28 | 379.35 | 1397.19 | 97.73 | 66.97 | 12729.11 | 0.69 | 0.84 | 5.33 | 0.77 | 1 | 10 | 367.5871 | 502.9488 | 454.9481 | 367587.0512 | 502948.8202 | 1.7294e-06 | 0.40431 | 454948.0907
38 | 130 | CONCLUIDO | 3.4438 | 29.04 | 24.91 | 55.36 | 0.69 | 27 | 270.51 | 59.19 | 10.5 | 25 | 70.82 | 33597.14 | 377.49 | 1397.23 | 96.85 | 66.97 | 12292.2 | 0.69 | 0.84 | 5.34 | 0.75 | 1 | 10 | 365.3102 | 499.8335 | 452.1301 | 365310.1728 | 499833.4947 | 1.7337e-06 | 0.40333 | 452130.0875
39 | 130 | CONCLUIDO | 3.4527 | 28.96 | 24.89 | 57.43 | 0.71 | 26 | 270.99 | 59.19 | 10.75 | 24 | 71.04 | 33656.08 | 375.24 | 1397.21 | 96.06 | 66.97 | 11901.6 | 0.7 | 0.85 | 5.34 | 0.72 | 1 | 10 | 362.7185 | 496.2875 | 448.9225 | 362718.5376 | 496287.5052 | 1.7382e-06 | 0.40222 | 448922.5222
40 | 130 | CONCLUIDO | 3.4528 | 28.96 | 24.89 | 57.43 | 0.72 | 26 | 271.47 | 59.19 | 11 | 24 | 71.27 | 33715.11 | 375.07 | 1397.23 | 95.86 | 66.97 | 11803.57 | 0.7 | 0.85 | 5.34 | 0.72 | 1 | 10 | 362.589 | 496.1103 | 448.7622 | 362589.0378 | 496110.3178 | 1.7382e-06 | 0.40222 | 448762.2454
41 | 130 | CONCLUIDO | 3.4621 | 28.88 | 24.86 | 59.66 | 0.74 | 25 | 271.95 | 59.19 | 11.25 | 23 | 71.5 | 33774.23 | 374.38 | 1397.21 | 95.18 | 66.97 | 11467.93 | 0.7 | 0.85 | 5.33 | 0.69 | 1 | 10 | 361.0209 | 493.9647 | 446.8214 | 361020.9123 | 493964.7394 | 1.7429e-06 | 0.40111 | 446821.4379
42 | 130 | CONCLUIDO | 3.4607 | 28.9 | 24.87 | 59.68 | 0.75 | 25 | 272.43 | 59.19 | 11.5 | 23 | 71.73 | 33833.57 | 373.19 | 1397.31 | 95.25 | 66.97 | 11503.88 | 0.7 | 0.85 | 5.34 | 0.7 | 1 | 10 | 360.3738 | 493.0794 | 446.0206 | 360373.833 | 493079.3768 | 1.7422e-06 | 0.40139 | 446020.5732
43 | 130 | CONCLUIDO | 3.473 | 28.79 | 24.82 | 62.04 | 0.77 | 24 | 272.91 | 59.19 | 11.75 | 22 | 71.96 | 33892.87 | 371.59 | 1397.18 | 93.89 | 66.97 | 10827.13 | 0.71 | 0.85 | 5.33 | 0.65 | 1 | 10 | 357.7953 | 489.5514 | 442.8293 | 357795.3397 | 489551.3686 | 1.7484e-06 | 0.39986 | 442829.273
44 | 130 | CONCLUIDO | 3.472 | 28.8 | 24.82 | 62.06 | 0.78 | 24 | 273.39 | 59.19 | 12 | 22 | 72.2 | 33952.26 | 370.48 | 1397.2 | 94.28 | 66.97 | 11021.65 | 0.71 | 0.85 | 5.32 | 0.66 | 1 | 10 | 357.1248 | 488.6339 | 441.9993 | 357124.7617 | 488633.8542 | 1.7479e-06 | 0.4 | 441999.325
45 | 130 | CONCLUIDO | 3.4821 | 28.72 | 24.79 | 64.67 | 0.8 | 23 | 273.87 | 59.19 | 12.25 | 21 | 72.43 | 34011.74 | 369.23 | 1397.2 | 92.95 | 66.97 | 10360.57 | 0.72 | 0.85 | 5.33 | 0.62 | 1 | 10 | 355.1099 | 485.877 | 439.5056 | 355109.8716 | 485876.9927 | 1.753e-06 | 0.39889 | 439505.5745
46 | 130 | CONCLUIDO | 3.482 | 28.72 | 24.79 | 64.67 | 0.81 | 23 | 274.35 | 59.19 | 12.5 | 21 | 72.66 | 34071.31 | 368.07 | 1397.2 | 92.77 | 66.97 | 10270.75 | 0.72 | 0.85 | 5.33 | 0.62 | 1 | 10 | 354.3142 | 484.7884 | 438.5208 | 354314.2298 | 484788.3604 | 1.7529e-06 | 0.39889 | 438520.8397
47 | 130 | CONCLUIDO | 3.4887 | 28.66 | 24.78 | 67.59 | 0.83 | 22 | 274.84 | 59.19 | 12.75 | 20 | 72.89 | 34130.98 | 368.2 | 1397.23 | 92.55 | 66.97 | 10168.56 | 0.72 | 0.85 | 5.33 | 0.62 | 1 | 10 | 353.6883 | 483.9319 | 437.7462 | 353688.3062 | 483931.9441 | 1.7563e-06 | 0.39806 | 437746.1586
48 | 130 | CONCLUIDO | 3.4903 | 28.65 | 24.77 | 67.56 | 0.84 | 22 | 275.32 | 59.19 | 13 | 20 | 73.13 | 34190.73 | 365.55 | 1397.28 | 92.47 | 66.97 | 10126.57 | 0.72 | 0.85 | 5.32 | 0.6 | 1 | 10 | 351.6522 | 481.1461 | 435.2262 | 351652.2459 | 481146.1166 | 1.7571e-06 | 0.39792 | 435226.2065
49 | 130 | CONCLUIDO | 3.5004 | 28.57 | 24.74 | 70.68 | 0.86 | 21 | 275.81 | 59.19 | 13.25 | 19 | 73.36 | 34250.57 | 364.43 | 1397.19 | 91.15 | 66.97 | 9473.36 | 0.73 | 0.85 | 5.33 | 0.57 | 1 | 10 | 349.7535 | 478.5481 | 432.8762 | 349753.4635 | 478548.1187 | 1.7622e-06 | 0.39681 | 432876.1579
50 | 130 | CONCLUIDO | 3.5006 | 28.57 | 24.73 | 70.67 | 0.87 | 21 | 276.29 | 59.19 | 13.5 | 19 | 73.6 | 34310.51 | 363.2 | 1397.21 | 90.91 | 66.97 | 9351.68 | 0.74 | 0.85 | 5.33 | 0.57 | 1 | 10 | 348.8455 | 477.3057 | 431.7524 | 348845.4555 | 477305.7422 | 1.7623e-06 | 0.39681 | 431752.3521
51 | 130 | CONCLUIDO | 3.5094 | 28.5 | 24.71 | 74.14 | 0.88 | 20 | 276.78 | 59.19 | 13.75 | 18 | 73.84 | 34370.54 | 362.56 | 1397.27 | 90.14 | 66.97 | 8973.16 | 0.74 | 0.85 | 5.33 | 0.55 | 1 | 10 | 347.4573 | 475.4064 | 430.0342 | 347457.2678 | 475406.3625 | 1.7667e-06 | 0.39583 | 430034.2465
52 | 130 | CONCLUIDO | 3.51 | 28.49 | 24.71 | 74.12 | 0.9 | 20 | 277.27 | 59.19 | 14 | 18 | 74.07 | 34430.66 | 361.69 | 1397.18 | 89.98 | 66.97 | 8890.32 | 0.74 | 0.85 | 5.33 | 0.54 | 1 | 10 | 346.7984 | 474.5049 | 429.2188 | 346798.4073 | 474504.8806 | 1.767e-06 | 0.39569 | 429218.8008
53 | 130 | CONCLUIDO | 3.5194 | 28.41 | 24.68 | 77.94 | 0.91 | 19 | 277.76 | 59.19 | 14.25 | 17 | 74.31 | 34490.87 | 358.11 | 1397.19 | 89.32 | 66.97 | 8566.97 | 0.75 | 0.85 | 5.33 | 0.51 | 1 | 10 | 343.3015 | 469.7203 | 424.8909 | 343301.5433 | 469720.3169 | 1.7717e-06 | 0.39458 | 424890.8691
54 | 130 | CONCLUIDO | 3.5189 | 28.42 | 24.68 | 77.95 | 0.93 | 19 | 278.25 | 59.19 | 14.5 | 17 | 74.55 | 34551.18 | 359.51 | 1397.31 | 89.5 | 66.97 | 8656.72 | 0.75 | 0.85 | 5.32 | 0.52 | 1 | 10 | 344.3126 | 471.1038 | 426.1423 | 344312.6461 | 471103.7524 | 1.7715e-06 | 0.39472 | 426142.2714
55 | 130 | CONCLUIDO | 3.5202 | 28.41 | 24.67 | 77.92 | 0.94 | 19 | 278.74 | 59.19 | 14.75 | 17 | 74.79 | 34611.59 | 358.23 | 1397.17 | 89.22 | 66.97 | 8515.74 | 0.75 | 0.85 | 5.32 | 0.51 | 1 | 10 | 343.2685 | 469.6751 | 424.85 | 343268.5125 | 469675.1227 | 1.7721e-06 | 0.39458 | 424849.9882
56 | 130 | CONCLUIDO | 3.5287 | 28.34 | 24.65 | 82.18 | 0.96 | 18 | 279.23 | 59.19 | 15 | 16 | 75.03 | 34672.08 | 355.01 | 1397.23 | 88.54 | 66.97 | 8180.04 | 0.76 | 0.85 | 5.32 | 0.49 | 1 | 10 | 340.1623 | 465.4251 | 421.0056 | 340162.3252 | 465425.1002 | 1.7764e-06 | 0.39361 | 421005.5818
57 | 130 | CONCLUIDO | 3.5261 | 28.36 | 24.67 | 82.25 | 0.97 | 18 | 279.72 | 59.19 | 15.25 | 16 | 75.27 | 34732.68 | 356.15 | 1397.29 | 89.22 | 66.97 | 8521.62 | 0.75 | 0.85 | 5.32 | 0.51 | 1 | 10 | 341.27 | 466.9407 | 422.3765 | 341270.0257 | 466940.7049 | 1.7751e-06 | 0.39389 | 422376.5394
58 | 130 | CONCLUIDO | 3.5295 | 28.33 | 24.65 | 82.16 | 0.98 | 18 | 280.21 | 59.19 | 15.5 | 16 | 75.52 | 34793.36 | 354.33 | 1397.21 | 88.4 | 66.97 | 8112.12 | 0.76 | 0.85 | 5.32 | 0.48 | 1 | 10 | 339.6194 | 464.6823 | 420.3337 | 339619.4373 | 464682.2971 | 1.7768e-06 | 0.39347 | 420333.6708
59 | 130 | CONCLUIDO | 3.5402 | 28.25 | 24.61 | 86.86 | 1 | 17 | 280.7 | 59.19 | 15.75 | 15 | 75.76 | 34854.15 | 351.76 | 1397.21 | 86.99 | 66.97 | 7410.26 | 0.77 | 0.86 | 5.32 | 0.45 | 1 | 10 | 336.6906 | 460.675 | 416.7088 | 336690.6278 | 460674.9708 | 1.7822e-06 | 0.39236 | 416708.7981
60 | 130 | CONCLUIDO | 3.5411 | 28.24 | 24.6 | 86.84 | 1.01 | 17 | 281.2 | 59.19 | 16 | 15 | 76 | 34915.03 | 351.04 | 1397.25 | 86.91 | 66.97 | 7372.63 | 0.77 | 0.86 | 5.32 | 0.44 | 1 | 10 | 336.0756 | 459.8335 | 415.9476 | 336075.6328 | 459833.5075 | 1.7827e-06 | 0.39222 | 415947.6429
61 | 130 | CONCLUIDO | 3.5393 | 28.25 | 24.62 | 86.89 | 1.03 | 17 | 281.69 | 59.19 | 16.25 | 15 | 76.25 | 34976 | 350.76 | 1397.17 | 87.37 | 66.97 | 7600.92 | 0.77 | 0.85 | 5.32 | 0.45 | 1 | 10 | 336.1301 | 459.908 | 416.015 | 336130.0508 | 459907.9645 | 1.7818e-06 | 0.39236 | 416014.9938
62 | 130 | CONCLUIDO | 3.5377 | 28.27 | 24.63 | 86.93 | 1.04 | 17 | 282.19 | 59.19 | 16.5 | 15 | 76.49 | 35037.08 | 348.86 | 1397.24 | 87.55 | 66.97 | 7693 | 0.76 | 0.85 | 5.33 | 0.47 | 1 | 10 | 335.0207 | 458.39 | 414.6419 | 335020.6594 | 458390.0463 | 1.7809e-06 | 0.39264 | 414641.9436
63 | 130 | CONCLUIDO | 3.5481 | 28.18 | 24.6 | 92.24 | 1.06 | 16 | 282.68 | 59.19 | 16.75 | 14 | 76.74 | 35098.25 | 348.32 | 1397.21 | 86.62 | 66.97 | 7232.81 | 0.77 | 0.86 | 5.32 | 0.43 | 1 | 10 | 333.5615 | 456.3935 | 412.8359 | 333561.4513 | 456393.4933 | 1.7862e-06 | 0.39139 | 412835.9389
64 | 130 | CONCLUIDO | 3.5477 | 28.19 | 24.6 | 92.25 | 1.07 | 16 | 283.18 | 59.19 | 17 | 14 | 76.98 | 35159.52 | 347.81 | 1397.26 | 86.84 | 66.97 | 7343.46 | 0.77 | 0.86 | 5.32 | 0.43 | 1 | 10 | 333.2515 | 455.9694 | 412.4523 | 333251.517 | 455969.4276 | 1.786e-06 | 0.39153 | 412452.3454
65 | 130 | CONCLUIDO | 3.5467 | 28.2 | 24.61 | 92.28 | 1.08 | 16 | 283.68 | 59.19 | 17.25 | 14 | 77.23 | 35220.89 | 347.3 | 1397.21 | 87.11 | 66.97 | 7476.1 | 0.77 | 0.86 | 5.32 | 0.44 | 1 | 10 | 333.0352 | 455.6734 | 412.1846 | 333035.1907 | 455673.4404 | 1.7855e-06 | 0.39167 | 412184.6068
66 | 130 | CONCLUIDO | 3.5484 | 28.18 | 24.59 | 92.23 | 1.1 | 16 | 284.17 | 59.19 | 17.5 | 14 | 77.48 | 35282.36 | 345.73 | 1397.29 | 86.58 | 66.97 | 7212.06 | 0.77 | 0.86 | 5.32 | 0.43 | 1 | 10 | 331.7303 | 453.888 | 410.5696 | 331730.2726 | 453887.9938 | 1.7863e-06 | 0.39139 | 410569.5607
67 | 130 | CONCLUIDO | 3.5592 | 28.1 | 24.56 | 98.23 | 1.11 | 15 | 284.67 | 59.19 | 17.75 | 13 | 77.73 | 35343.92 | 344.24 | 1397.19 | 85.41 | 66.97 | 6633.01 | 0.78 | 0.86 | 5.32 | 0.39 | 1 | 10 | 329.6032 | 450.9776 | 407.9369 | 329603.1791 | 450977.6107 | 1.7918e-06 | 0.39028 | 407936.9405
68 | 130 | CONCLUIDO | 3.5588 | 28.1 | 24.56 | 98.24 | 1.12 | 15 | 285.17 | 59.19 | 18 | 13 | 77.98 | 35405.59 | 343.24 | 1397.23 | 85.36 | 66.97 | 6608.38 | 0.78 | 0.86 | 5.32 | 0.4 | 1 | 10 | 328.9603 | 450.0979 | 407.1412 | 328960.2628 | 450097.9443 | 1.7916e-06 | 0.39028 | 407141.2282
69 | 130 | CONCLUIDO | 3.5568 | 28.12 | 24.58 | 98.31 | 1.14 | 15 | 285.67 | 59.19 | 18.25 | 13 | 78.23 | 35467.36 | 342.26 | 1397.18 | 85.97 | 66.97 | 6911.24 | 0.78 | 0.86 | 5.32 | 0.41 | 1 | 10 | 328.5536 | 449.5416 | 406.638 | 328553.6313 | 449541.5731 | 1.7906e-06 | 0.39056 | 406637.9563
70 | 130 | CONCLUIDO | 3.5582 | 28.1 | 24.57 | 98.26 | 1.15 | 15 | 286.18 | 59.19 | 18.5 | 13 | 78.48 | 35529.23 | 339.45 | 1397.17 | 85.53 | 66.97 | 6691.55 | 0.78 | 0.86 | 5.32 | 0.4 | 1 | 10 | 326.4768 | 446.6999 | 404.0675 | 326476.7556 | 446699.9002 | 1.7913e-06 | 0.39028 | 404067.4887
71 | 130 | CONCLUIDO | 3.5691 | 28.02 | 24.53 | 105.12 | 1.16 | 14 | 286.68 | 59.19 | 18.75 | 12 | 78.74 | 35591.33 | 337.81 | 1397.24 | 84.54 | 66.97 | 6200.75 | 0.79 | 0.86 | 5.31 | 0.36 | 1 | 10 | 324.2231 | 443.6163 | 401.2782 | 324223.0981 | 443616.3466 | 1.7968e-06 | 0.38917 | 401278.2251
72 | 130 | CONCLUIDO | 3.5698 | 28.01 | 24.52 | 105.1 | 1.18 | 14 | 287.18 | 59.19 | 19 | 12 | 78.99 | 35653.4 | 337.65 | 1397.17 | 84.28 | 66.97 | 6069.3 | 0.79 | 0.86 | 5.31 | 0.36 | 1 | 10 | 324.0136 | 443.3297 | 401.0189 | 324013.5974 | 443329.6985 | 1.7971e-06 | 0.38903 | 401018.9343
73 | 130 | CONCLUIDO | 3.5679 | 28.03 | 24.54 | 105.16 | 1.19 | 14 | 287.69 | 59.19 | 19.25 | 12 | 79.24 | 35715.58 | 336.37 | 1397.18 | 84.73 | 66.97 | 6296.09 | 0.79 | 0.86 | 5.32 | 0.37 | 1 | 10 | 323.3931 | 442.4807 | 400.251 | 323393.0991 | 442480.7053 | 1.7961e-06 | 0.38931 | 400250.9678
74 | 130 | CONCLUIDO | 3.568 | 28.03 | 24.54 | 105.16 | 1.2 | 14 | 288.19 | 59.19 | 19.5 | 12 | 79.5 | 35777.86 | 332.53 | 1397.23 | 84.57 | 66.97 | 6218.95 | 0.79 | 0.86 | 5.32 | 0.37 | 1 | 10 | 320.7811 | 438.9068 | 397.0182 | 320781.0901 | 438906.8394 | 1.7962e-06 | 0.38931 | 397018.1866
75 | 130 | CONCLUIDO | 3.5786 | 27.94 | 24.5 | 113.09 | 1.22 | 13 | 288.7 | 59.19 | 19.75 | 11 | 79.75 | 35840.25 | 330.97 | 1397.18 | 83.6 | 66.97 | 5737.84 | 0.8 | 0.86 | 5.31 | 0.34 | 1 | 10 | 318.631 | 435.9649 | 394.3571 | 318630.9619 | 435964.939 | 1.8015e-06 | 0.38806 | 394357.0571
76 | 130 | CONCLUIDO | 3.5766 | 27.96 | 24.52 | 113.16 | 1.23 | 13 | 289.2 | 59.19 | 20 | 11 | 80.01 | 35902.74 | 332.35 | 1397.18 | 83.99 | 66.97 | 5932.13 | 0.8 | 0.86 | 5.32 | 0.35 | 1 | 10 | 319.8167 | 437.5874 | 395.8247 | 319816.7471 | 437587.3826 | 1.8005e-06 | 0.38833 | 395824.657
77 | 130 | CONCLUIDO | 3.5764 | 27.96 | 24.52 | 113.17 | 1.24 | 13 | 289.71 | 59.19 | 20.25 | 10 | 80.27 | 35965.33 | 332.17 | 1397.22 | 84.16 | 66.97 | 6015.56 | 0.8 | 0.86 | 5.32 | 0.35 | 1 | 10 | 319.7127 | 437.4451 | 395.6959 | 319712.7336 | 437445.0668 | 1.8004e-06 | 0.38833 | 395695.9236
78 | 130 | CONCLUIDO | 3.5768 | 27.96 | 24.52 | 113.16 | 1.26 | 13 | 290.22 | 59.19 | 20.5 | 9 | 80.53 | 36028.03 | 332.41 | 1397.19 | 84.07 | 66.97 | 5973.51 | 0.8 | 0.86 | 5.32 | 0.35 | 1 | 10 | 319.8396 | 437.6187 | 395.8529 | 319839.6043 | 437618.657 | 1.8006e-06 | 0.38833 | 395852.9466
79 | 130 | CONCLUIDO | 3.5771 | 27.96 | 24.52 | 113.15 | 1.27 | 13 | 290.73 | 59.19 | 20.75 | 8 | 80.79 | 36090.84 | 329.98 | 1397.18 | 83.9 | 66.97 | 5886.97 | 0.8 | 0.86 | 5.32 | 0.35 | 1 | 10 | 318.17 | 435.3342 | 393.7865 | 318169.9931 | 435334.2212 | 1.8008e-06 | 0.38833 | 393786.5341
80 | 130 | CONCLUIDO | 3.5771 | 27.96 | 24.51 | 113.14 | 1.28 | 13 | 291.24 | 59.19 | 21 | 8 | 81.05 | 36153.75 | 328.79 | 1397.17 | 83.88 | 66.97 | 5875.34 | 0.8 | 0.86 | 5.32 | 0.35 | 1 | 10 | 317.3278 | 434.1819 | 392.7442 | 317327.8354 | 434181.9439 | 1.8008e-06 | 0.38833 | 392744.2285
81 | 130 | CONCLUIDO | 3.5766 | 27.96 | 24.52 | 113.17 | 1.3 | 13 | 291.75 | 59.19 | 21.25 | 5 | 81.31 | 36216.77 | 328.59 | 1397.26 | 83.97 | 66.97 | 5924.04 | 0.8 | 0.86 | 5.32 | 0.35 | 1 | 10 | 317.2741 | 434.1084 | 392.6777 | 317274.076 | 434108.3879 | 1.8005e-06 | 0.38833 | 392677.6926
82 | 130 | CONCLUIDO | 3.5865 | 27.88 | 24.49 | 122.45 | 1.31 | 12 | 292.26 | 59.19 | 21.5 | 4 | 81.57 | 36279.9 | 325.92 | 1397.22 | 83.03 | 66.97 | 5455.05 | 0.81 | 0.86 | 5.32 | 0.33 | 1 | 10 | 314.4897 | 430.2987 | 389.2316 | 314489.7437 | 430298.7417 | 1.8055e-06 | 0.38722 | 389231.6337
83 | 130 | CONCLUIDO | 3.5871 | 27.88 | 24.49 | 122.43 | 1.32 | 12 | 292.77 | 59.19 | 21.75 | 4 | 81.83 | 36343.13 | 326.27 | 1397.21 | 82.71 | 66.97 | 5295.82 | 0.81 | 0.86 | 5.32 | 0.32 | 1 | 10 | 314.6736 | 430.5503 | 389.4592 | 314673.6338 | 430550.3481 | 1.8058e-06 | 0.38722 | 389459.2272
84 | 130 | CONCLUIDO | 3.5864 | 27.88 | 24.49 | 122.46 | 1.34 | 12 | 293.29 | 59.19 | 22 | 3 | 82.09 | 36406.47 | 326.73 | 1397.26 | 82.85 | 66.97 | 5366.54 | 0.81 | 0.86 | 5.32 | 0.33 | 1 | 10 | 315.0447 | 431.058 | 389.9185 | 315044.6886 | 431058.0417 | 1.8055e-06 | 0.38722 | 389918.4672
85 | 130 | CONCLUIDO | 3.5854 | 27.89 | 24.5 | 122.49 | 1.35 | 12 | 293.8 | 59.19 | 22.25 | 1 | 82.36 | 36469.92 | 327.28 | 1397.17 | 82.97 | 66.97 | 5425.64 | 0.81 | 0.86 | 5.33 | 0.33 | 1 | 10 | 315.5407 | 431.7367 | 390.5323 | 315540.6862 | 431736.6875 | 1.805e-06 | 0.38736 | 390532.344
86 | 130 | CONCLUIDO | 3.5858 | 27.89 | 24.5 | 122.48 | 1.36 | 12 | 294.32 | 59.19 | 22.5 | 1 | 82.62 | 36533.49 | 327.78 | 1397.17 | 83.03 | 66.97 | 5458.53 | 0.81 | 0.86 | 5.32 | 0.33 | 1 | 10 | 315.8431 | 432.1504 | 390.9066 | 315843.0754 | 432150.4298 | 1.8052e-06 | 0.38736 | 390906.5993
87 | 130 | CONCLUIDO | 3.5861 | 27.89 | 24.49 | 122.47 | 1.37 | 12 | 294.83 | 59.19 | 22.75 | 1 | 82.89 | 36597.16 | 328.03 | 1397.17 | 82.94 | 66.97 | 5412.26 | 0.81 | 0.86 | 5.32 | 0.33 | 1 | 10 | 315.9481 | 432.2941 | 391.0365 | 315948.0691 | 432294.0868 | 1.8053e-06 | 0.38736 | 391036.5459
88 | 130 | CONCLUIDO | 3.5862 | 27.88 | 24.49 | 122.47 | 1.39 | 12 | 295.35 | 59.19 | 23 | 1 | 83.16 | 36660.94 | 328.42 | 1397.17 | 82.9 | 66.97 | 5392.32 | 0.81 | 0.86 | 5.32 | 0.33 | 1 | 10 | 316.2019 | 432.6414 | 391.3507 | 316201.8814 | 432641.364 | 1.8054e-06 | 0.38722 | 391350.6794
89 | 130 | CONCLUIDO | 3.5861 | 27.89 | 24.49 | 122.47 | 1.4 | 12 | 295.87 | 59.19 | 23.25 | 0 | 83.43 | 36724.83 | 328.94 | 1397.18 | 82.89 | 66.97 | 5387.94 | 0.81 | 0.86 | 5.33 | 0.33 | 1 | 10 | 316.5618 | 433.1338 | 391.7962 | 316561.8194 | 433133.847 | 1.8053e-06 | 0.38736 | 391796.1606

## RESULTADOS_13
Unnamed: 0 | Volume de calda [L] | STATUS | Capacidade operacional [ha/h] | Tempo de missao [h] | Tempo util [h] | Tempo por voo [min] | Autonomia Projetada [h] | N° Voos | MTOW [kg] | Massa Estrutura [kg] | Combustível [kg] | Abastecimentos | Massa gerador | Potência gerador [W] | Combustível consumido [L] | Calda cons [L] | Distância percorrida [km] | Distância Pulverizando [km] | RTL ACUMULADO[m] | EOC [km/km] | EOC [h/h] | Tempo de manobra [h] | Tempo rtl_rtw [h] | V pulv [m/s] | V desloc [m/s] | Preço Total por ha Simples [R$/ha] | Preço Total por ha Presumido [R$/ha] | Preço Total por ha Real [R$/ha] | Preço Total Simples [R$] | Preço Total Presumido [R$] | Prod CAPEX [ha/h/R$] | Dias Trabalhados | Preço Total Real [R$]
0 | 75 | CONCLUIDO | 2.3269 | 42.97 | 32.3 | 7.05 | 0.12 | 275 | 150.44 | 49.1 | 1 | 273 | 25.34 | 18787.76 | 379.57 | 1397.77 | 337.05 | 66.97 | 131152.32 | 0.2 | 0.65 | 5.76 | 8.12 | 1 | 10 | 547.4265 | 749.0131 | 677.5284 | 547426.5435 | 749013.1475 | 1.2762e-06 | 0.59681 | 677528.384
1 | 75 | CONCLUIDO | 2.588 | 38.64 | 30.13 | 8.86 | 0.15 | 204 | 150.78 | 49.1 | 1.25 | 202 | 25.44 | 18830.65 | 352.19 | 1397.42 | 266.88 | 66.97 | 96421.59 | 0.25 | 0.7 | 5.63 | 5.96 | 1 | 10 | 457.7545 | 626.3199 | 566.5448 | 457754.474 | 626319.8661 | 1.4194e-06 | 0.53667 | 566544.7771
2 | 75 | CONCLUIDO | 2.7688 | 36.12 | 28.89 | 10.7 | 0.18 | 162 | 151.13 | 49.1 | 1.5 | 160 | 25.54 | 18873.58 | 335.81 | 1397.81 | 226.03 | 66.97 | 76205.76 | 0.3 | 0.73 | 5.57 | 4.72 | 1 | 10 | 408.8443 | 559.3988 | 506.0106 | 408844.3024 | 559398.8115 | 1.5186e-06 | 0.50167 | 506010.5741
3 | 75 | CONCLUIDO | 2.9068 | 34.4 | 28.03 | 12.55 | 0.2 | 134 | 151.48 | 49.1 | 1.75 | 132 | 25.64 | 18916.54 | 323.93 | 1397.29 | 198.7 | 66.97 | 62679.81 | 0.34 | 0.75 | 5.51 | 3.86 | 1 | 10 | 376.4443 | 515.0677 | 465.9103 | 376444.2784 | 515067.6692 | 1.5943e-06 | 0.47778 | 465910.3338
4 | 75 | CONCLUIDO | 3.0066 | 33.26 | 27.47 | 14.33 | 0.23 | 115 | 151.83 | 49.1 | 2 | 113 | 25.73 | 18959.54 | 315.78 | 1397.4 | 180.23 | 66.97 | 53541.15 | 0.37 | 0.77 | 5.48 | 3.3 | 1 | 10 | 355.4432 | 486.3331 | 439.9181 | 355443.211 | 486333.0824 | 1.649e-06 | 0.46194 | 439918.1356
5 | 75 | CONCLUIDO | 3.0878 | 32.39 | 27.05 | 16.23 | 0.26 | 100 | 152.18 | 49.1 | 2.25 | 98 | 25.83 | 19002.56 | 308.85 | 1397.45 | 166.05 | 66.97 | 46528.14 | 0.4 | 0.78 | 5.48 | 2.89 | 1 | 10 | 339.2479 | 464.1739 | 419.8738 | 339247.8905 | 464173.9303 | 1.6935e-06 | 0.44986 | 419873.8218
6 | 75 | CONCLUIDO | 3.1582 | 31.66 | 26.7 | 18.2 | 0.29 | 88 | 152.53 | 49.1 | 2.5 | 86 | 25.93 | 19045.63 | 302.81 | 1397.47 | 155.11 | 66.97 | 41117.66 | 0.43 | 0.79 | 5.44 | 2.53 | 1 | 10 | 325.904 | 445.9162 | 403.3586 | 325903.9575 | 445916.1725 | 1.7321e-06 | 0.43972 | 403358.5588
7 | 75 | CONCLUIDO | 3.2174 | 31.08 | 26.39 | 20.04 | 0.32 | 79 | 152.88 | 49.1 | 2.75 | 77 | 26.03 | 19088.72 | 297.63 | 1397.45 | 145.21 | 66.97 | 36211.15 | 0.46 | 0.8 | 5.41 | 2.22 | 1 | 10 | 315.007 | 431.0065 | 389.8719 | 315007.0419 | 431006.5318 | 1.7646e-06 | 0.43167 | 389871.8733
8 | 75 | CONCLUIDO | 3.2693 | 30.59 | 26.14 | 22.09 | 0.35 | 71 | 153.23 | 49.1 | 3 | 69 | 26.13 | 19131.85 | 292.8 | 1397.36 | 137.08 | 66.97 | 32184.92 | 0.49 | 0.81 | 5.4 | 1.97 | 1 | 10 | 305.6366 | 418.1854 | 378.2744 | 305636.5554 | 418185.4188 | 1.7931e-06 | 0.42486 | 378274.3894
9 | 75 | CONCLUIDO | 3.3058 | 30.25 | 25.99 | 23.99 | 0.37 | 65 | 153.58 | 49.1 | 3.25 | 63 | 26.23 | 19175.02 | 289.29 | 1397.32 | 131.95 | 66.97 | 29651.07 | 0.51 | 0.81 | 5.39 | 1.82 | 1 | 10 | 299.2237 | 409.4111 | 370.3375 | 299223.7444 | 409411.1279 | 1.8131e-06 | 0.42014 | 370337.5045
10 | 75 | CONCLUIDO | 3.3377 | 29.96 | 25.85 | 25.85 | 0.4 | 60 | 153.93 | 49.1 | 3.5 | 58 | 26.33 | 19218.22 | 285.97 | 1397.4 | 127.46 | 66.97 | 27431.4 | 0.53 | 0.81 | 5.39 | 1.68 | 1 | 10 | 293.5225 | 401.6104 | 363.2813 | 293522.4621 | 401610.382 | 1.8306e-06 | 0.41611 | 363281.2508
11 | 75 | CONCLUIDO | 3.3704 | 29.67 | 25.71 | 28.05 | 0.43 | 55 | 154.28 | 49.1 | 3.75 | 53 | 26.43 | 19261.45 | 282.48 | 1397.27 | 123.33 | 66.97 | 25389.79 | 0.54 | 0.82 | 5.37 | 1.55 | 1 | 10 | 287.7392 | 393.6975 | 356.1236 | 287739.248 | 393697.5333 | 1.8485e-06 | 0.41208 | 356123.5933
12 | 75 | CONCLUIDO | 3.3882 | 29.51 | 25.65 | 29.59 | 0.46 | 52 | 154.63 | 49.1 | 4 | 50 | 26.53 | 19304.72 | 279.84 | 1397.46 | 120.71 | 66.97 | 24094.21 | 0.55 | 0.82 | 5.38 | 1.48 | 1 | 10 | 284.161 | 388.8016 | 351.6949 | 284160.9545 | 388801.5542 | 1.8583e-06 | 0.40986 | 351694.8796
13 | 75 | CONCLUIDO | 3.4158 | 29.28 | 25.53 | 31.92 | 0.49 | 48 | 154.98 | 49.1 | 4.25 | 46 | 26.63 | 19348.03 | 276.78 | 1397.32 | 116.85 | 66.97 | 22185.05 | 0.57 | 0.82 | 5.38 | 1.37 | 1 | 10 | 279.3339 | 382.1969 | 345.7206 | 279333.8646 | 382196.9169 | 1.8734e-06 | 0.40667 | 345720.5796
14 | 75 | CONCLUIDO | 3.4391 | 29.08 | 25.43 | 33.9 | 0.51 | 45 | 155.33 | 49.1 | 4.5 | 43 | 26.74 | 19391.36 | 273.88 | 1397.26 | 113.56 | 66.97 | 20555 | 0.59 | 0.83 | 5.37 | 1.26 | 1 | 10 | 275.1001 | 376.404 | 340.4806 | 275100.0644 | 376404.0447 | 1.8862e-06 | 0.40389 | 340480.571
15 | 75 | CONCLUIDO | 3.4607 | 28.9 | 25.34 | 36.19 | 0.54 | 42 | 155.68 | 49.1 | 4.75 | 40 | 26.84 | 19434.74 | 270.67 | 1397.21 | 110.8 | 66.97 | 19191.5 | 0.6 | 0.83 | 5.36 | 1.17 | 1 | 10 | 270.8701 | 370.6164 | 335.2453 | 270870.098 | 370616.4181 | 1.898e-06 | 0.40139 | 335245.3073
16 | 75 | CONCLUIDO | 3.4721 | 28.8 | 25.3 | 37.95 | 0.57 | 40 | 156.03 | 49.1 | 5 | 38 | 26.94 | 19478.15 | 268.18 | 1397.26 | 109.4 | 66.97 | 18501.71 | 0.61 | 0.83 | 5.37 | 1.14 | 1 | 10 | 268.1274 | 366.8638 | 331.8508 | 268127.4298 | 366863.7785 | 1.9043e-06 | 0.4 | 331850.8143
17 | 75 | CONCLUIDO | 3.4875 | 28.67 | 25.24 | 39.85 | 0.59 | 38 | 156.39 | 49.1 | 5.25 | 36 | 27.04 | 19521.59 | 264.92 | 1397.41 | 107.34 | 66.97 | 17479.74 | 0.62 | 0.83 | 5.36 | 1.07 | 1 | 10 | 264.5046 | 361.9068 | 327.367 | 264504.5847 | 361906.842 | 1.9127e-06 | 0.39819 | 327366.9609
18 | 75 | CONCLUIDO | 3.5008 | 28.56 | 25.19 | 41.98 | 0.62 | 36 | 156.74 | 49.1 | 5.5 | 34 | 27.14 | 19565.07 | 262.99 | 1397.33 | 105.89 | 66.97 | 16767.12 | 0.63 | 0.84 | 5.35 | 1.02 | 1 | 10 | 262.0188 | 358.5057 | 324.2904 | 262018.809 | 358505.6939 | 1.92e-06 | 0.39667 | 324290.4136
19 | 75 | CONCLUIDO | 3.5184 | 28.42 | 25.11 | 44.31 | 0.65 | 34 | 157.09 | 49.1 | 5.75 | 32 | 27.25 | 19608.58 | 259.96 | 1397.2 | 103.18 | 66.97 | 15421.58 | 0.65 | 0.84 | 5.35 | 0.94 | 1 | 10 | 258.3889 | 353.5391 | 319.7978 | 258388.9206 | 353539.1205 | 1.9297e-06 | 0.39472 | 319797.843
20 | 75 | CONCLUIDO | 3.5319 | 28.31 | 25.06 | 46.99 | 0.67 | 32 | 157.44 | 49.1 | 6 | 30 | 27.35 | 19652.13 | 257.07 | 1397.36 | 101.24 | 66.97 | 14461.28 | 0.66 | 0.84 | 5.36 | 0.89 | 1 | 10 | 255.2761 | 349.28 | 315.9452 | 255276.1012 | 349280.0236 | 1.9371e-06 | 0.39319 | 315945.2284
21 | 75 | CONCLUIDO | 3.5393 | 28.25 | 25.03 | 48.45 | 0.7 | 31 | 157.8 | 49.1 | 6.25 | 29 | 27.45 | 19695.71 | 254.65 | 1397.18 | 100.64 | 66.97 | 14164.41 | 0.67 | 0.84 | 5.35 | 0.86 | 1 | 10 | 253.0008 | 346.1669 | 313.1292 | 253000.8131 | 346166.8742 | 1.9411e-06 | 0.39236 | 313129.1935
22 | 75 | CONCLUIDO | 3.5567 | 28.12 | 24.95 | 51.63 | 0.73 | 29 | 158.15 | 49.1 | 6.5 | 27 | 27.56 | 19739.33 | 251.79 | 1397.24 | 98.44 | 66.97 | 13078.58 | 0.68 | 0.84 | 5.33 | 0.79 | 1 | 10 | 249.5846 | 341.4927 | 308.9011 | 249584.6192 | 341492.6869 | 1.9507e-06 | 0.39056 | 308901.1042
23 | 75 | CONCLUIDO | 3.5625 | 28.07 | 24.94 | 53.44 | 0.75 | 28 | 158.51 | 49.1 | 6.75 | 26 | 27.66 | 19782.99 | 250.14 | 1397.22 | 97.76 | 66.97 | 12739.27 | 0.69 | 0.84 | 5.34 | 0.77 | 1 | 10 | 248.0303 | 339.366 | 306.9774 | 248030.3349 | 339366.0466 | 1.9539e-06 | 0.38986 | 306977.4274
24 | 75 | CONCLUIDO | 3.568 | 28.03 | 24.93 | 55.39 | 0.78 | 27 | 158.86 | 49.1 | 7 | 25 | 27.77 | 19826.68 | 245.36 | 1397.2 | 97.25 | 66.97 | 12492.75 | 0.69 | 0.84 | 5.34 | 0.76 | 1 | 10 | 244.3803 | 334.3719 | 302.4599 | 244380.2878 | 334371.8911 | 1.9569e-06 | 0.38931 | 302459.9071
25 | 75 | CONCLUIDO | 3.5775 | 27.95 | 24.88 | 57.42 | 0.81 | 26 | 159.22 | 49.1 | 7.25 | 24 | 27.87 | 19870.53 | 243.98 | 1397.23 | 95.71 | 66.97 | 11725.03 | 0.7 | 0.85 | 5.34 | 0.72 | 1 | 10 | 242.6521 | 332.0073 | 300.321 | 242652.1028 | 332007.3121 | 1.9621e-06 | 0.38819 | 300321.0002
26 | 75 | CONCLUIDO | 3.5939 | 27.83 | 24.82 | 62.04 | 0.83 | 24 | 159.57 | 49.1 | 7.5 | 22 | 27.98 | 19914.3 | 240.63 | 1397.18 | 93.81 | 66.97 | 10784.83 | 0.71 | 0.85 | 5.33 | 0.65 | 1 | 10 | 239.1185 | 327.1725 | 295.9476 | 239118.5092 | 327172.4935 | 1.9711e-06 | 0.38653 | 295947.6099
27 | 75 | CONCLUIDO | 3.6 | 27.78 | 24.8 | 64.69 | 0.86 | 23 | 159.92 | 49.1 | 7.75 | 20 | 28.08 | 19958.1 | 238.12 | 1397.22 | 93.22 | 66.97 | 10494.23 | 0.72 | 0.85 | 5.33 | 0.63 | 1 | 10 | 236.9699 | 324.2326 | 293.2883 | 236969.8784 | 324232.642 | 1.9744e-06 | 0.38583 | 293288.3337
28 | 75 | CONCLUIDO | 3.6014 | 27.77 | 24.79 | 64.66 | 0.88 | 23 | 160.28 | 49.1 | 8 | 20 | 28.19 | 20001.93 | 236.24 | 1397.18 | 92.65 | 66.97 | 10212.3 | 0.72 | 0.85 | 5.33 | 0.62 | 1 | 10 | 235.586 | 322.3391 | 291.5755 | 235585.9804 | 322339.1317 | 1.9752e-06 | 0.38569 | 291575.5374
29 | 75 | CONCLUIDO | 3.607 | 27.72 | 24.78 | 67.57 | 0.91 | 22 | 160.64 | 49.1 | 8.25 | 18 | 28.29 | 20045.81 | 234.31 | 1397.19 | 92.16 | 66.97 | 9970.94 | 0.73 | 0.85 | 5.34 | 0.61 | 1 | 10 | 233.8985 | 320.0302 | 289.487 | 233898.4786 | 320030.2173 | 1.9783e-06 | 0.385 | 289486.9825
30 | 75 | CONCLUIDO | 3.6136 | 27.67 | 24.76 | 70.73 | 0.94 | 21 | 160.99 | 49.1 | 8.5 | 14 | 28.4 | 20089.72 | 231.32 | 1397.24 | 91.51 | 66.97 | 9654.02 | 0.73 | 0.85 | 5.34 | 0.59 | 1 | 10 | 231.4135 | 316.6301 | 286.4114 | 231413.4918 | 316630.1487 | 1.9819e-06 | 0.38431 | 286411.4117
31 | 75 | CONCLUIDO | 3.6236 | 27.6 | 24.71 | 74.13 | 0.96 | 20 | 161.35 | 49.1 | 8.75 | 9 | 28.5 | 20133.66 | 228.47 | 1397.29 | 89.73 | 66.97 | 8769.17 | 0.75 | 0.85 | 5.34 | 0.54 | 1 | 10 | 228.7289 | 312.957 | 283.0888 | 228728.9344 | 312957.0189 | 1.9874e-06 | 0.38333 | 283088.8403
32 | 75 | CONCLUIDO | 3.6218 | 27.61 | 24.72 | 74.17 | 0.99 | 20 | 161.71 | 49.1 | 9 | 4 | 28.61 | 20177.64 | 229.23 | 1397.39 | 90.01 | 66.97 | 8907.21 | 0.74 | 0.85 | 5.34 | 0.56 | 1 | 10 | 229.3789 | 313.8463 | 283.8932 | 229378.8621 | 313846.2785 | 1.9864e-06 | 0.38347 | 283893.2302
33 | 75 | CONCLUIDO | 3.6207 | 27.62 | 24.73 | 74.19 | 1.01 | 20 | 162.06 | 49.1 | 9.25 | 2 | 28.72 | 20221.66 | 229.39 | 1397.38 | 90.34 | 66.97 | 9073.18 | 0.74 | 0.85 | 5.34 | 0.56 | 1 | 10 | 229.5847 | 314.1279 | 284.148 | 229584.7165 | 314127.9377 | 1.9858e-06 | 0.38361 | 284148.0082
34 | 75 | CONCLUIDO | 3.6201 | 27.62 | 24.74 | 74.21 | 1.04 | 20 | 162.42 | 49.1 | 9.5 | 0 | 28.82 | 20265.72 | 229.91 | 1397.38 | 90.36 | 66.97 | 9083.09 | 0.74 | 0.85 | 5.35 | 0.57 | 1 | 10 | 229.9994 | 314.6954 | 284.6613 | 229999.4261 | 314695.3616 | 1.9855e-06 | 0.38361 | 284661.278

## RESULTADOS_17
Unnamed: 0 | Volume de calda [L] | STATUS | Capacidade operacional [ha/h] | Tempo de missao [h] | Tempo util [h] | Tempo por voo [min] | Autonomia Projetada [h] | N° Voos | MTOW [kg] | Massa Estrutura [kg] | Combustível [kg] | Abastecimentos | Massa gerador | Potência gerador [W] | Combustível consumido [L] | Calda cons [L] | Distância percorrida [km] | Distância Pulverizando [km] | RTL ACUMULADO[m] | EOC [km/km] | EOC [h/h] | Tempo de manobra [h] | Tempo rtl_rtw [h] | V pulv [m/s] | V desloc [m/s] | Preço Total por ha Simples [R$/ha] | Preço Total por ha Presumido [R$/ha] | Preço Total por ha Real [R$/ha] | Preço Total Simples [R$] | Preço Total Presumido [R$] | Prod CAPEX [ha/h/R$] | Dias Trabalhados | Preço Total Real [R$]
0 | 95 | CONCLUIDO | 2.0404 | 49.01 | 34.11 | 6.13 | 0.1 | 334 | 185.69 | 53.44 | 1 | 332 | 36.26 | 23136.14 | 460.95 | 1398.12 | 397.19 | 66.97 | 160927.28 | 0.17 | 0.62 | 5.84 | 9.93 | 1 | 10 | 748.1392 | 1023.6371 | 925.9426 | 748139.1939 | 1023637.0506 | 1.0802e-06 | 0.68069 | 925942.5672
1 | 95 | CONCLUIDO | 2.326 | 42.99 | 31.4 | 7.69 | 0.12 | 245 | 186.07 | 53.44 | 1.25 | 243 | 36.39 | 23182.76 | 422.94 | 1397.68 | 307.64 | 66.97 | 116597.86 | 0.22 | 0.67 | 5.72 | 7.23 | 1 | 10 | 603.168 | 825.281 | 746.5173 | 603167.9569 | 825281.0085 | 1.2313e-06 | 0.59708 | 746517.3473
2 | 95 | CONCLUIDO | 2.5325 | 39.49 | 29.83 | 9.28 | 0.14 | 193 | 186.45 | 53.44 | 1.5 | 191 | 36.51 | 23229.42 | 400.3 | 1397.54 | 256.77 | 66.97 | 91423.7 | 0.26 | 0.71 | 5.63 | 5.66 | 1 | 10 | 525.161 | 718.5485 | 649.9712 | 525161.0093 | 718548.4614 | 1.3407e-06 | 0.54847 | 649971.2047
3 | 95 | CONCLUIDO | 2.6912 | 37.16 | 28.77 | 10.86 | 0.17 | 159 | 186.83 | 53.44 | 1.75 | 157 | 36.64 | 23276.13 | 384.54 | 1397.56 | 222.6 | 66.97 | 74507.95 | 0.3 | 0.73 | 5.55 | 4.6 | 1 | 10 | 475.4638 | 650.5506 | 588.4629 | 475463.8074 | 650550.5572 | 1.4247e-06 | 0.51611 | 588462.9251
4 | 95 | CONCLUIDO | 2.8063 | 35.63 | 28.1 | 12.4 | 0.19 | 136 | 187.21 | 53.44 | 2 | 134 | 36.77 | 23322.88 | 374.26 | 1397.4 | 200.97 | 66.97 | 63806.77 | 0.33 | 0.75 | 5.51 | 3.93 | 1 | 10 | 444.3443 | 607.9715 | 549.9476 | 444344.3168 | 607971.4973 | 1.4856e-06 | 0.49486 | 549947.5509
5 | 95 | CONCLUIDO | 2.9063 | 34.41 | 27.55 | 14.01 | 0.21 | 118 | 187.59 | 53.44 | 2.25 | 116 | 36.9 | 23369.68 | 365.38 | 1397.49 | 182.45 | 66.97 | 54636.68 | 0.37 | 0.76 | 5.49 | 3.38 | 1 | 10 | 419.4824 | 573.9543 | 519.1769 | 419482.4079 | 573954.3367 | 1.5385e-06 | 0.47792 | 519176.9404
6 | 95 | CONCLUIDO | 2.9866 | 33.48 | 27.14 | 15.66 | 0.24 | 104 | 187.97 | 53.44 | 2.5 | 102 | 37.03 | 23416.52 | 358.42 | 1397.45 | 169.79 | 66.97 | 48376.91 | 0.39 | 0.78 | 5.46 | 2.97 | 1 | 10 | 400.9867 | 548.6477 | 496.2855 | 400986.6687 | 548647.6505 | 1.5811e-06 | 0.465 | 496285.4887
7 | 95 | CONCLUIDO | 3.0479 | 32.81 | 26.84 | 17.13 | 0.26 | 94 | 188.35 | 53.44 | 2.75 | 92 | 37.16 | 23463.4 | 353.21 | 1397.28 | 160.28 | 66.97 | 43672.12 | 0.42 | 0.78 | 5.43 | 2.68 | 1 | 10 | 387.6558 | 530.4078 | 479.7865 | 387655.8465 | 530407.8313 | 1.6135e-06 | 0.45569 | 479786.4523
8 | 95 | CONCLUIDO | 3.1029 | 32.23 | 26.59 | 18.77 | 0.28 | 85 | 188.73 | 53.44 | 3 | 83 | 37.29 | 23510.33 | 348.49 | 1397.38 | 151.61 | 66.97 | 39381.38 | 0.44 | 0.79 | 5.43 | 2.43 | 1 | 10 | 376.181 | 514.7074 | 465.5845 | 376180.986 | 514707.421 | 1.6426e-06 | 0.44764 | 465584.4671
9 | 95 | CONCLUIDO | 3.1552 | 31.69 | 26.36 | 20.54 | 0.3 | 77 | 189.11 | 53.44 | 3.25 | 75 | 37.42 | 23557.3 | 343.82 | 1397.23 | 144.17 | 66.97 | 35699.87 | 0.46 | 0.8 | 5.41 | 2.19 | 1 | 10 | 365.5299 | 500.1341 | 452.402 | 365529.8617 | 500134.0828 | 1.6703e-06 | 0.44014 | 452401.9879
10 | 95 | CONCLUIDO | 3.1968 | 31.28 | 26.17 | 22.12 | 0.33 | 71 | 189.49 | 53.44 | 3.5 | 69 | 37.55 | 23604.32 | 340.12 | 1397.34 | 137.35 | 66.97 | 32320.37 | 0.49 | 0.8 | 5.42 | 2 | 1 | 10 | 357.2919 | 488.8626 | 442.2062 | 357291.9185 | 488862.5654 | 1.6923e-06 | 0.43444 | 442206.2083
11 | 95 | CONCLUIDO | 3.2287 | 30.97 | 26.05 | 23.68 | 0.35 | 66 | 189.87 | 53.44 | 3.75 | 64 | 37.69 | 23651.38 | 337.01 | 1397.39 | 133.84 | 66.97 | 30591.57 | 0.5 | 0.81 | 5.4 | 1.88 | 1 | 10 | 351.0084 | 480.2652 | 434.4293 | 351008.386 | 480265.1591 | 1.7092e-06 | 0.43014 | 434429.3263
12 | 95 | CONCLUIDO | 3.2657 | 30.62 | 25.88 | 25.46 | 0.37 | 61 | 190.25 | 53.44 | 4 | 59 | 37.82 | 23698.48 | 333.58 | 1397.29 | 128.29 | 66.97 | 27840.92 | 0.52 | 0.81 | 5.4 | 1.72 | 1 | 10 | 343.8937 | 470.5306 | 425.6238 | 343893.7219 | 470530.5618 | 1.7288e-06 | 0.42528 | 425623.7854
13 | 95 | CONCLUIDO | 3.2928 | 30.37 | 25.78 | 27.14 | 0.4 | 57 | 190.63 | 53.44 | 4.25 | 55 | 37.95 | 23745.63 | 330.34 | 1397.21 | 125.16 | 66.97 | 26296.8 | 0.54 | 0.82 | 5.39 | 1.61 | 1 | 10 | 338.3378 | 462.9286 | 418.7474 | 338337.7523 | 462928.639 | 1.7431e-06 | 0.42181 | 418747.3795
14 | 95 | CONCLUIDO | 3.3163 | 30.15 | 25.68 | 28.53 | 0.42 | 54 | 191.02 | 53.44 | 4.5 | 52 | 38.08 | 23792.83 | 328.08 | 1397.38 | 121.76 | 66.97 | 24609.32 | 0.55 | 0.82 | 5.38 | 1.51 | 1 | 10 | 333.9465 | 456.9203 | 413.3125 | 333946.4828 | 456920.3105 | 1.7556e-06 | 0.41875 | 413312.4773
15 | 95 | CONCLUIDO | 3.3418 | 29.92 | 25.59 | 30.71 | 0.44 | 50 | 191.4 | 53.44 | 4.75 | 48 | 38.22 | 23840.07 | 325.07 | 1397.21 | 118.72 | 66.97 | 23112.89 | 0.56 | 0.82 | 5.38 | 1.43 | 1 | 10 | 328.9135 | 450.034 | 407.0834 | 328913.5357 | 450034.0102 | 1.7691e-06 | 0.41556 | 407083.3959
16 | 95 | CONCLUIDO | 3.3577 | 29.78 | 25.53 | 31.91 | 0.46 | 48 | 191.78 | 53.44 | 5 | 46 | 38.35 | 23887.36 | 323.08 | 1397.38 | 116.6 | 66.97 | 22063.36 | 0.57 | 0.82 | 5.38 | 1.36 | 1 | 10 | 325.7189 | 445.663 | 403.1295 | 325718.909 | 445662.981 | 1.7775e-06 | 0.41361 | 403129.5316
17 | 95 | CONCLUIDO | 3.3811 | 29.58 | 25.43 | 33.91 | 0.48 | 45 | 192.17 | 53.44 | 5.25 | 43 | 38.48 | 23934.69 | 320.62 | 1397.35 | 113.67 | 66.97 | 20611.47 | 0.59 | 0.83 | 5.37 | 1.27 | 1 | 10 | 321.3665 | 439.7079 | 397.7428 | 321366.5265 | 439707.8592 | 1.7899e-06 | 0.41083 | 397742.7583
18 | 95 | CONCLUIDO | 3.3965 | 29.44 | 25.37 | 35.4 | 0.51 | 43 | 192.55 | 53.44 | 5.5 | 41 | 38.62 | 23982.06 | 318.44 | 1397.37 | 111.7 | 66.97 | 19637.97 | 0.6 | 0.83 | 5.37 | 1.2 | 1 | 10 | 318.1551 | 435.3139 | 393.7682 | 318155.1403 | 435313.899 | 1.798e-06 | 0.40889 | 393768.1514
19 | 95 | CONCLUIDO | 3.4113 | 29.31 | 25.32 | 37.05 | 0.53 | 41 | 192.94 | 53.44 | 5.75 | 39 | 38.75 | 24029.48 | 316.1 | 1397.35 | 109.9 | 66.97 | 18746.41 | 0.61 | 0.83 | 5.37 | 1.15 | 1 | 10 | 314.9493 | 430.9275 | 389.8004 | 314949.2697 | 430927.4854 | 1.8059e-06 | 0.40708 | 389800.371
20 | 95 | CONCLUIDO | 3.4259 | 29.19 | 25.27 | 38.88 | 0.55 | 39 | 193.32 | 53.44 | 6 | 37 | 38.89 | 24076.95 | 313.85 | 1397.25 | 108.68 | 66.97 | 18144.86 | 0.62 | 0.83 | 5.35 | 1.1 | 1 | 10 | 311.8531 | 426.6911 | 385.9683 | 311853.0757 | 426691.1362 | 1.8136e-06 | 0.40542 | 385968.333
21 | 95 | CONCLUIDO | 3.443 | 29.04 | 25.2 | 40.86 | 0.57 | 37 | 193.71 | 53.44 | 6.25 | 35 | 39.02 | 24124.47 | 312.01 | 1397.24 | 106.32 | 66.97 | 16977.14 | 0.63 | 0.84 | 5.35 | 1.03 | 1 | 10 | 308.779 | 422.485 | 382.1636 | 308778.9524 | 422484.9851 | 1.8227e-06 | 0.40333 | 382163.611
22 | 95 | CONCLUIDO | 3.4477 | 29 | 25.2 | 41.99 | 0.59 | 36 | 194.09 | 53.44 | 6.5 | 34 | 39.16 | 24172.03 | 309.95 | 1397.25 | 106.09 | 66.97 | 16864.34 | 0.63 | 0.84 | 5.36 | 1.03 | 1 | 10 | 306.9151 | 419.9348 | 379.8568 | 306915.0813 | 419934.7543 | 1.8252e-06 | 0.40278 | 379856.7708
23 | 95 | CONCLUIDO | 3.4681 | 28.83 | 25.1 | 44.29 | 0.62 | 34 | 194.48 | 53.44 | 6.75 | 32 | 39.29 | 24219.63 | 307.22 | 1397.3 | 102.87 | 66.97 | 15266.42 | 0.65 | 0.84 | 5.35 | 0.93 | 1 | 10 | 302.8743 | 414.406 | 374.8556 | 302874.2844 | 414405.9578 | 1.836e-06 | 0.40042 | 374855.6348
24 | 95 | CONCLUIDO | 3.4749 | 28.78 | 25.08 | 45.6 | 0.64 | 33 | 194.86 | 53.44 | 7 | 31 | 39.43 | 24267.28 | 305.83 | 1397.19 | 102.24 | 66.97 | 14955.88 | 0.66 | 0.84 | 5.35 | 0.92 | 1 | 10 | 301.2495 | 412.1828 | 372.8447 | 301249.4937 | 412182.8475 | 1.8396e-06 | 0.39972 | 372844.695
25 | 95 | CONCLUIDO | 3.4894 | 28.66 | 25.04 | 48.46 | 0.66 | 31 | 195.25 | 53.44 | 7.25 | 29 | 39.57 | 24314.98 | 303.43 | 1397.28 | 100.99 | 66.97 | 14342.41 | 0.66 | 0.84 | 5.34 | 0.87 | 1 | 10 | 298.2052 | 408.0176 | 369.077 | 298205.2485 | 408017.5768 | 1.8472e-06 | 0.39806 | 369076.9519
26 | 95 | CONCLUIDO | 3.4989 | 28.58 | 25 | 49.99 | 0.68 | 30 | 195.64 | 53.44 | 7.5 | 28 | 39.7 | 24362.73 | 301.82 | 1397.21 | 99.74 | 66.97 | 13719.58 | 0.67 | 0.84 | 5.34 | 0.83 | 1 | 10 | 296.1517 | 405.2078 | 366.5354 | 296151.7047 | 405207.8277 | 1.8523e-06 | 0.39694 | 366535.3614
27 | 95 | CONCLUIDO | 3.5073 | 28.51 | 24.96 | 51.65 | 0.7 | 29 | 196.03 | 53.44 | 7.75 | 27 | 39.84 | 24410.52 | 299.73 | 1397.2 | 98.55 | 66.97 | 13129.54 | 0.68 | 0.84 | 5.34 | 0.8 | 1 | 10 | 293.87 | 402.0859 | 363.7114 | 293870.0314 | 402085.9416 | 1.8567e-06 | 0.39597 | 363711.4236
28 | 95 | CONCLUIDO | 3.5158 | 28.44 | 24.93 | 53.43 | 0.72 | 28 | 196.41 | 53.44 | 8 | 26 | 39.98 | 24458.36 | 298.07 | 1397.23 | 97.35 | 66.97 | 12535.67 | 0.69 | 0.84 | 5.34 | 0.77 | 1 | 10 | 291.9205 | 399.4185 | 361.2986 | 291920.5056 | 399418.5144 | 1.8612e-06 | 0.395 | 361298.572
29 | 95 | CONCLUIDO | 3.5231 | 28.38 | 24.91 | 55.36 | 0.74 | 27 | 196.8 | 53.44 | 8.25 | 25 | 40.12 | 24506.24 | 295.51 | 1397.25 | 96.59 | 66.97 | 12160.77 | 0.69 | 0.84 | 5.34 | 0.74 | 1 | 10 | 289.4943 | 396.0989 | 358.2958 | 289494.3245 | 396098.9064 | 1.8651e-06 | 0.39417 | 358295.7827
30 | 95 | CONCLUIDO | 3.5325 | 28.31 | 24.87 | 57.4 | 0.77 | 26 | 197.19 | 53.44 | 8.5 | 24 | 40.26 | 24554.18 | 292.81 | 1397.28 | 95.66 | 66.97 | 11701.69 | 0.7 | 0.85 | 5.33 | 0.71 | 1 | 10 | 286.7459 | 392.3384 | 354.8942 | 286745.9412 | 392338.4471 | 1.87e-06 | 0.39319 | 354894.2163
31 | 95 | CONCLUIDO | 3.539 | 28.26 | 24.86 | 59.66 | 0.79 | 25 | 197.58 | 53.44 | 8.75 | 23 | 40.39 | 24602.15 | 292.15 | 1397.22 | 95.16 | 66.97 | 11458.69 | 0.7 | 0.85 | 5.33 | 0.69 | 1 | 10 | 285.7379 | 390.9592 | 353.6466 | 285737.8754 | 390959.167 | 1.8735e-06 | 0.3925 | 353646.5728
32 | 95 | CONCLUIDO | 3.5476 | 28.19 | 24.83 | 62.06 | 0.81 | 24 | 197.97 | 53.44 | 9 | 22 | 40.53 | 24650.18 | 289.24 | 1397.26 | 94.04 | 66.97 | 10903.51 | 0.71 | 0.85 | 5.33 | 0.66 | 1 | 10 | 282.9651 | 387.1653 | 350.2148 | 282965.068 | 387165.2896 | 1.878e-06 | 0.39153 | 350214.7778
33 | 95 | CONCLUIDO | 3.5473 | 28.19 | 24.83 | 62.07 | 0.83 | 24 | 198.36 | 53.44 | 9.25 | 22 | 40.67 | 24698.26 | 288.25 | 1397.28 | 94.1 | 66.97 | 10929.89 | 0.71 | 0.85 | 5.33 | 0.66 | 1 | 10 | 282.3137 | 386.2741 | 349.4087 | 282313.7398 | 386274.1135 | 1.8779e-06 | 0.39153 | 349408.6543
34 | 95 | CONCLUIDO | 3.5575 | 28.11 | 24.79 | 64.66 | 0.85 | 23 | 198.75 | 53.44 | 9.5 | 21 | 40.81 | 24746.38 | 286.12 | 1397.22 | 92.81 | 66.97 | 10289.5 | 0.72 | 0.85 | 5.33 | 0.62 | 1 | 10 | 279.9278 | 383.0096 | 346.4557 | 279927.8354 | 383009.614 | 1.8833e-06 | 0.39042 | 346455.714
35 | 95 | CONCLUIDO | 3.5644 | 28.06 | 24.77 | 67.55 | 0.87 | 22 | 199.14 | 53.44 | 9.75 | 20 | 40.95 | 24794.55 | 284.32 | 1397.22 | 92.25 | 66.97 | 10018.65 | 0.73 | 0.85 | 5.33 | 0.6 | 1 | 10 | 278.1015 | 380.5108 | 344.1954 | 278101.5166 | 380510.764 | 1.8869e-06 | 0.38972 | 344195.3507
36 | 95 | CONCLUIDO | 3.5643 | 28.06 | 24.77 | 67.55 | 0.89 | 22 | 199.53 | 53.44 | 10 | 20 | 41.1 | 24842.77 | 281.49 | 1397.22 | 92.32 | 66.97 | 10050.48 | 0.73 | 0.85 | 5.33 | 0.6 | 1 | 10 | 276.1889 | 377.8938 | 341.8281 | 276188.8665 | 377893.7918 | 1.8869e-06 | 0.38972 | 341828.1387
37 | 95 | CONCLUIDO | 3.5721 | 28 | 24.74 | 70.7 | 0.91 | 21 | 199.92 | 53.44 | 10.25 | 19 | 41.24 | 24891.03 | 279.45 | 1397.17 | 91.55 | 66.97 | 9672.54 | 0.73 | 0.85 | 5.33 | 0.58 | 1 | 10 | 274.1088 | 375.0477 | 339.2537 | 274108.7563 | 375047.6932 | 1.891e-06 | 0.38889 | 339253.6677
38 | 95 | CONCLUIDO | 3.5818 | 27.92 | 24.71 | 74.12 | 0.93 | 20 | 200.31 | 53.44 | 10.5 | 18 | 41.38 | 24939.35 | 277.55 | 1397.28 | 90.07 | 66.97 | 8937.36 | 0.74 | 0.85 | 5.33 | 0.54 | 1 | 10 | 271.9886 | 372.1467 | 336.6296 | 271988.5541 | 372146.7391 | 1.8961e-06 | 0.38778 | 336629.5766
39 | 95 | CONCLUIDO | 3.5837 | 27.9 | 24.69 | 74.07 | 0.95 | 20 | 200.71 | 53.44 | 10.75 | 18 | 41.52 | 24987.71 | 275.39 | 1397.23 | 89.73 | 66.97 | 8768.76 | 0.75 | 0.85 | 5.32 | 0.53 | 1 | 10 | 270.3211 | 369.8653 | 334.5659 | 270321.1466 | 369865.3186 | 1.8971e-06 | 0.3875 | 334565.8917
40 | 95 | CONCLUIDO | 3.5882 | 27.87 | 24.69 | 77.98 | 0.97 | 19 | 201.1 | 53.44 | 11 | 17 | 41.66 | 25036.12 | 274.19 | 1397.18 | 89.61 | 66.97 | 8712.79 | 0.75 | 0.85 | 5.33 | 0.53 | 1 | 10 | 269.1755 | 368.2979 | 333.148 | 269175.5472 | 368297.8589 | 1.8995e-06 | 0.38708 | 333148.0282
41 | 95 | CONCLUIDO | 3.5891 | 27.86 | 24.69 | 77.96 | 0.99 | 19 | 201.49 | 53.44 | 11.25 | 17 | 41.81 | 25084.58 | 271.88 | 1397.19 | 89.43 | 66.97 | 8620.24 | 0.75 | 0.85 | 5.33 | 0.52 | 1 | 10 | 267.5516 | 366.076 | 331.1382 | 267551.6386 | 366075.9555 | 1.9e-06 | 0.38694 | 331138.1801
42 | 95 | CONCLUIDO | 3.5961 | 27.81 | 24.67 | 82.23 | 1.01 | 18 | 201.88 | 53.44 | 11.5 | 16 | 41.95 | 25133.09 | 270.22 | 1397.24 | 88.98 | 66.97 | 8399.73 | 0.75 | 0.85 | 5.32 | 0.5 | 1 | 10 | 265.8519 | 363.7503 | 329.0345 | 265851.9249 | 363750.3322 | 1.9037e-06 | 0.38625 | 329034.511
43 | 95 | CONCLUIDO | 3.5965 | 27.8 | 24.67 | 82.22 | 1.03 | 18 | 202.28 | 53.44 | 11.75 | 14 | 42.09 | 25181.64 | 267.74 | 1397.22 | 88.61 | 66.97 | 8218.68 | 0.76 | 0.85 | 5.33 | 0.5 | 1 | 10 | 264.1544 | 361.4277 | 326.9336 | 264154.4149 | 361427.7241 | 1.9039e-06 | 0.38611 | 326933.5694
44 | 95 | CONCLUIDO | 3.61 | 27.7 | 24.6 | 86.82 | 1.05 | 17 | 202.67 | 53.44 | 12 | 11 | 42.24 | 25230.25 | 263.98 | 1397.27 | 86.61 | 66.97 | 7223.85 | 0.77 | 0.86 | 5.32 | 0.43 | 1 | 10 | 260.4243 | 356.324 | 322.3169 | 260424.2732 | 356323.9797 | 1.9111e-06 | 0.38472 | 322316.9192
45 | 95 | CONCLUIDO | 3.608 | 27.72 | 24.61 | 86.88 | 1.07 | 17 | 203.07 | 53.44 | 12.25 | 12 | 42.38 | 25279.03 | 265.17 | 1397.23 | 87.12 | 66.97 | 7474.45 | 0.77 | 0.86 | 5.32 | 0.45 | 1 | 10 | 261.3985 | 357.6569 | 323.5226 | 261398.4661 | 357656.9135 | 1.91e-06 | 0.385 | 323522.6396
46 | 95 | CONCLUIDO | 3.6063 | 27.73 | 24.63 | 86.92 | 1.09 | 17 | 203.46 | 53.44 | 12.5 | 9 | 42.53 | 25327.74 | 262.2 | 1397.25 | 87.3 | 66.97 | 7564.28 | 0.77 | 0.85 | 5.33 | 0.46 | 1 | 10 | 259.5945 | 355.1886 | 321.2899 | 259594.5016 | 355188.6496 | 1.9091e-06 | 0.38514 | 321289.9434
47 | 95 | CONCLUIDO | 3.6045 | 27.74 | 24.64 | 86.97 | 1.11 | 17 | 203.86 | 53.44 | 12.75 | 6 | 42.67 | 25376.49 | 261.68 | 1397.25 | 87.68 | 66.97 | 7758.12 | 0.76 | 0.85 | 5.33 | 0.48 | 1 | 10 | 259.407 | 354.9322 | 321.0579 | 259407.0465 | 354932.1653 | 1.9082e-06 | 0.38528 | 321057.9376
48 | 95 | CONCLUIDO | 3.6134 | 27.67 | 24.61 | 92.29 | 1.13 | 16 | 204.25 | 53.44 | 13 | 2 | 42.82 | 25425.3 | 261.96 | 1397.4 | 86.5 | 66.97 | 7169.49 | 0.77 | 0.86 | 5.34 | 0.44 | 1 | 10 | 258.8612 | 354.1854 | 320.3824 | 258861.2321 | 354185.3579 | 1.9129e-06 | 0.38431 | 320382.4045
49 | 95 | CONCLUIDO | 3.6135 | 27.67 | 24.61 | 92.29 | 1.15 | 16 | 204.65 | 53.44 | 13.25 | 2 | 42.96 | 25474.16 | 262.48 | 1397.35 | 86.46 | 66.97 | 7154.01 | 0.77 | 0.86 | 5.34 | 0.44 | 1 | 10 | 259.2022 | 354.6519 | 320.8044 | 259202.2044 | 354651.8913 | 1.9129e-06 | 0.38431 | 320804.4125
50 | 95 | CONCLUIDO | 3.6142 | 27.67 | 24.6 | 92.27 | 1.17 | 16 | 205.05 | 53.44 | 13.5 | 2 | 43.11 | 25523.06 | 262.71 | 1397.32 | 86.45 | 66.97 | 7148.14 | 0.77 | 0.86 | 5.33 | 0.44 | 1 | 10 | 259.2737 | 354.7498 | 320.893 | 259273.7453 | 354749.7767 | 1.9133e-06 | 0.38431 | 320892.9559
51 | 95 | CONCLUIDO | 3.6132 | 27.68 | 24.61 | 92.29 | 1.19 | 16 | 205.44 | 53.44 | 13.75 | 1 | 43.26 | 25572.02 | 263.28 | 1397.36 | 86.46 | 66.97 | 7149.62 | 0.77 | 0.86 | 5.34 | 0.45 | 1 | 10 | 259.7595 | 355.4144 | 321.4941 | 259759.4634 | 355414.3577 | 1.9128e-06 | 0.38444 | 321494.1102
52 | 95 | CONCLUIDO | 3.6131 | 27.68 | 24.61 | 92.3 | 1.21 | 16 | 205.84 | 53.44 | 14 | 1 | 43.4 | 25621.03 | 263.69 | 1397.37 | 86.51 | 66.97 | 7177.23 | 0.77 | 0.86 | 5.34 | 0.45 | 1 | 10 | 260.041 | 355.7996 | 321.8426 | 260041.0303 | 355799.6099 | 1.9127e-06 | 0.38444 | 321842.5945
53 | 95 | CONCLUIDO | 3.6132 | 27.68 | 24.61 | 92.29 | 1.23 | 16 | 206.24 | 53.44 | 14.25 | 1 | 43.55 | 25670.09 | 264.08 | 1397.38 | 86.47 | 66.97 | 7157.09 | 0.77 | 0.86 | 5.34 | 0.45 | 1 | 10 | 260.295 | 356.1471 | 322.1569 | 260294.9773 | 356147.0713 | 1.9128e-06 | 0.38444 | 322156.8947
54 | 95 | CONCLUIDO | 3.6134 | 27.67 | 24.61 | 92.29 | 1.25 | 16 | 206.64 | 53.44 | 14.5 | 1 | 43.7 | 25719.19 | 264.43 | 1397.36 | 86.45 | 66.97 | 7144.58 | 0.77 | 0.86 | 5.34 | 0.44 | 1 | 10 | 260.5145 | 356.4475 | 322.4286 | 260514.5396 | 356447.4861 | 1.9129e-06 | 0.38431 | 322428.6383
55 | 95 | CONCLUIDO | 3.6131 | 27.68 | 24.61 | 92.3 | 1.27 | 16 | 207.03 | 53.44 | 14.75 | 0 | 43.85 | 25768.35 | 264.83 | 1397.37 | 86.47 | 66.97 | 7157.03 | 0.77 | 0.86 | 5.34 | 0.45 | 1 | 10 | 260.8042 | 356.8438 | 322.7871 | 260804.1587 | 356843.7557 | 1.9127e-06 | 0.38444 | 322787.0885

## RESULTADOS_9
Unnamed: 0 | Volume de calda [L] | STATUS | Capacidade operacional [ha/h] | Tempo de missao [h] | Tempo util [h] | Tempo por voo [min] | Autonomia Projetada [h] | N° Voos | MTOW [kg] | Massa Estrutura [kg] | Combustível [kg] | Abastecimentos | Massa gerador | Potência gerador [W] | Combustível consumido [L] | Calda cons [L] | Distância percorrida [km] | Distância Pulverizando [km] | RTL ACUMULADO[m] | EOC [km/km] | EOC [h/h] | Tempo de manobra [h] | Tempo rtl_rtw [h] | V pulv [m/s] | V desloc [m/s] | Preço Total por ha Simples [R$/ha] | Preço Total por ha Presumido [R$/ha] | Preço Total por ha Real [R$/ha] | Preço Total Simples [R$] | Preço Total Presumido [R$] | Prod CAPEX [ha/h/R$] | Dias Trabalhados | Preço Total Real [R$]
0 | 55 | CONCLUIDO | 2.6461 | 37.79 | 30.52 | 8.44 | 0.15 | 217 | 116.05 | 43.4 | 1 | 215 | 16.65 | 14546.17 | 299.82 | 1397.62 | 279.69 | 66.97 | 102763.48 | 0.24 | 0.69 | 5.65 | 6.35 | 1 | 10 | 386.7972 | 529.233 | 478.7237 | 386797.1858 | 529232.9739 | 1.5154e-06 | 0.52486 | 478723.7216
1 | 55 | CONCLUIDO | 2.8657 | 34.9 | 28.92 | 10.64 | 0.19 | 163 | 116.37 | 43.4 | 1.25 | 161 | 16.72 | 14585.96 | 281.43 | 1397.6 | 226.76 | 66.97 | 76568.21 | 0.3 | 0.73 | 5.58 | 4.75 | 1 | 10 | 336.4613 | 460.3612 | 416.425 | 336461.3319 | 460361.238 | 1.6412e-06 | 0.48472 | 416425.0075
2 | 55 | CONCLUIDO | 3.0126 | 33.19 | 27.98 | 12.82 | 0.23 | 131 | 116.69 | 43.4 | 1.5 | 129 | 16.79 | 14625.77 | 270.03 | 1397.38 | 196.31 | 66.97 | 61501.05 | 0.34 | 0.75 | 5.52 | 3.81 | 1 | 10 | 308.02 | 421.4465 | 381.2243 | 308019.9792 | 421446.5245 | 1.7253e-06 | 0.46097 | 381224.2597
3 | 55 | CONCLUIDO | 3.1322 | 31.93 | 27.26 | 15.15 | 0.26 | 108 | 117.01 | 43.4 | 1.75 | 106 | 16.86 | 14665.62 | 260.5 | 1397.34 | 173.48 | 66.97 | 50199.84 | 0.39 | 0.77 | 5.47 | 3.09 | 1 | 10 | 286.7803 | 392.3855 | 354.9368 | 286780.3249 | 392385.4924 | 1.7938e-06 | 0.44347 | 354936.7717
4 | 55 | CONCLUIDO | 3.2187 | 31.07 | 26.79 | 17.47 | 0.3 | 92 | 117.34 | 43.4 | 2 | 90 | 16.94 | 14705.49 | 253.05 | 1397.31 | 157.87 | 66.97 | 42474.86 | 0.42 | 0.79 | 5.44 | 2.62 | 1 | 10 | 272.1329 | 372.3442 | 336.8082 | 272132.896 | 372344.234 | 1.8434e-06 | 0.43153 | 336808.2229
5 | 55 | CONCLUIDO | 3.287 | 30.42 | 26.43 | 19.82 | 0.34 | 80 | 117.66 | 43.4 | 2.25 | 78 | 17.01 | 14745.39 | 247.3 | 1397.24 | 145.91 | 66.97 | 36558.87 | 0.46 | 0.8 | 5.43 | 2.26 | 1 | 10 | 261.2415 | 357.4421 | 323.3283 | 261241.4699 | 357442.1043 | 1.8825e-06 | 0.4225 | 323328.3316
6 | 55 | CONCLUIDO | 3.3391 | 29.95 | 26.17 | 22.11 | 0.37 | 71 | 117.98 | 43.4 | 2.5 | 69 | 17.08 | 14785.31 | 242.17 | 1397.49 | 137.64 | 66.97 | 32468.25 | 0.49 | 0.8 | 5.41 | 2 | 1 | 10 | 252.736 | 345.8046 | 312.8015 | 252736.0294 | 345804.5853 | 1.9123e-06 | 0.41597 | 312801.481
7 | 55 | CONCLUIDO | 3.3847 | 29.54 | 25.96 | 24.72 | 0.41 | 63 | 118.31 | 43.4 | 2.75 | 61 | 17.16 | 14825.26 | 237.5 | 1397.29 | 130.83 | 66.97 | 29099.49 | 0.51 | 0.81 | 5.4 | 1.79 | 1 | 10 | 245.4268 | 335.8037 | 303.7551 | 245426.7671 | 335803.7303 | 1.9385e-06 | 0.41028 | 303755.0935
8 | 55 | CONCLUIDO | 3.4235 | 29.21 | 25.76 | 27.12 | 0.45 | 57 | 118.63 | 43.4 | 3 | 55 | 17.23 | 14865.24 | 232.89 | 1397.34 | 124.28 | 66.97 | 25858.27 | 0.54 | 0.82 | 5.39 | 1.6 | 1 | 10 | 238.8525 | 326.8086 | 295.6184 | 238852.5427 | 326808.5864 | 1.9607e-06 | 0.40569 | 295618.4336
9 | 55 | CONCLUIDO | 3.4526 | 28.96 | 25.64 | 29.58 | 0.48 | 52 | 118.96 | 43.4 | 3.25 | 50 | 17.31 | 14905.25 | 229.68 | 1397.27 | 120.69 | 66.97 | 24088.16 | 0.55 | 0.82 | 5.37 | 1.47 | 1 | 10 | 234.2744 | 320.5445 | 289.9522 | 234274.3814 | 320544.544 | 1.9773e-06 | 0.40222 | 289952.2226
10 | 55 | CONCLUIDO | 3.4759 | 28.77 | 25.54 | 31.92 | 0.52 | 48 | 119.28 | 43.4 | 3.5 | 46 | 17.38 | 14945.29 | 225.56 | 1397.23 | 117.18 | 66.97 | 22350.04 | 0.57 | 0.82 | 5.38 | 1.37 | 1 | 10 | 229.5752 | 314.1149 | 284.1362 | 229575.1798 | 314114.8891 | 1.9907e-06 | 0.39958 | 284136.2049
11 | 55 | CONCLUIDO | 3.5031 | 28.55 | 25.41 | 34.65 | 0.55 | 44 | 119.61 | 43.4 | 3.75 | 42 | 17.46 | 14985.35 | 222.07 | 1397.38 | 112.93 | 66.97 | 20249.14 | 0.59 | 0.83 | 5.37 | 1.24 | 1 | 10 | 225.0436 | 307.9146 | 278.5277 | 225043.6058 | 307914.5896 | 2.0063e-06 | 0.39653 | 278527.6533
12 | 55 | CONCLUIDO | 3.5283 | 28.34 | 25.3 | 37.95 | 0.59 | 40 | 119.93 | 43.4 | 4 | 38 | 17.53 | 15025.44 | 217.44 | 1397.3 | 109.39 | 66.97 | 18496.68 | 0.61 | 0.83 | 5.37 | 1.14 | 1 | 10 | 219.9779 | 300.9835 | 272.258 | 219977.8971 | 300983.4635 | 2.0207e-06 | 0.39361 | 272258.0242
13 | 55 | CONCLUIDO | 3.5501 | 28.17 | 25.2 | 40.87 | 0.62 | 37 | 120.26 | 43.4 | 4.25 | 35 | 17.61 | 15065.56 | 213.55 | 1397.22 | 106.26 | 66.97 | 16946.62 | 0.63 | 0.84 | 5.35 | 1.03 | 1 | 10 | 215.7197 | 295.1572 | 266.9878 | 215719.6953 | 295157.204 | 2.0332e-06 | 0.39125 | 266987.8147
14 | 55 | CONCLUIDO | 3.56 | 28.09 | 25.17 | 43.15 | 0.66 | 35 | 120.58 | 43.4 | 4.5 | 33 | 17.68 | 15105.7 | 210.51 | 1397.25 | 105.35 | 66.97 | 16500.67 | 0.64 | 0.84 | 5.35 | 1 | 1 | 10 | 212.9789 | 291.4072 | 263.5957 | 212978.9183 | 291407.152 | 2.0388e-06 | 0.39014 | 263595.6624
15 | 55 | CONCLUIDO | 3.5756 | 27.97 | 25.09 | 45.63 | 0.69 | 33 | 120.91 | 43.4 | 4.75 | 31 | 17.76 | 15145.88 | 207.74 | 1397.21 | 102.54 | 66.97 | 15107.2 | 0.65 | 0.84 | 5.36 | 0.93 | 1 | 10 | 209.9709 | 287.2914 | 259.8727 | 209970.859 | 287291.3925 | 2.0478e-06 | 0.38847 | 259872.7052
16 | 55 | CONCLUIDO | 3.5898 | 27.86 | 25.03 | 48.45 | 0.73 | 31 | 121.23 | 43.4 | 5 | 28 | 17.83 | 15186.08 | 203.31 | 1397.28 | 100.68 | 66.97 | 14188.67 | 0.67 | 0.84 | 5.35 | 0.87 | 1 | 10 | 206.0034 | 281.8629 | 254.9623 | 206003.3871 | 281862.9225 | 2.0559e-06 | 0.38694 | 254962.3207
17 | 55 | CONCLUIDO | 3.6018 | 27.76 | 24.99 | 51.7 | 0.76 | 29 | 121.56 | 43.4 | 5.25 | 20 | 17.91 | 15226.31 | 200.21 | 1397.27 | 99.12 | 66.97 | 13418.97 | 0.68 | 0.84 | 5.35 | 0.82 | 1 | 10 | 203.1351 | 277.9384 | 251.4123 | 203135.0838 | 277938.3833 | 2.0628e-06 | 0.38556 | 251412.3341
18 | 55 | CONCLUIDO | 3.608 | 27.72 | 24.96 | 53.49 | 0.8 | 28 | 121.89 | 43.4 | 5.5 | 10 | 17.99 | 15266.56 | 197.86 | 1397.21 | 97.88 | 66.97 | 12800.79 | 0.68 | 0.84 | 5.36 | 0.8 | 1 | 10 | 201.1349 | 275.2016 | 248.9368 | 201134.8917 | 275201.6322 | 2.0663e-06 | 0.385 | 248936.7747
19 | 55 | CONCLUIDO | 3.6159 | 27.66 | 24.93 | 55.39 | 0.83 | 27 | 122.21 | 43.4 | 5.75 | 6 | 18.06 | 15306.85 | 197.36 | 1397.37 | 96.34 | 66.97 | 12038.39 | 0.7 | 0.84 | 5.37 | 0.76 | 1 | 10 | 200.2858 | 274.0399 | 247.8859 | 200285.8468 | 274039.9315 | 2.0709e-06 | 0.38417 | 247885.9451
20 | 55 | CONCLUIDO | 3.6155 | 27.66 | 24.93 | 55.4 | 0.86 | 27 | 122.54 | 43.4 | 6 | 2 | 18.14 | 15347.16 | 197.33 | 1397.27 | 96.27 | 66.97 | 12002.3 | 0.7 | 0.84 | 5.37 | 0.76 | 1 | 10 | 200.2876 | 274.0424 | 247.8881 | 200287.6232 | 274042.3622 | 2.0706e-06 | 0.38417 | 247888.1437
21 | 55 | CONCLUIDO | 3.6149 | 27.66 | 24.93 | 55.41 | 0.9 | 27 | 122.87 | 43.4 | 6.25 | 1 | 18.22 | 15387.5 | 197.64 | 1397.25 | 96.12 | 66.97 | 11924.69 | 0.7 | 0.84 | 5.38 | 0.77 | 1 | 10 | 200.5278 | 274.371 | 248.1854 | 200527.8111 | 274370.9979 | 2.0703e-06 | 0.38417 | 248185.4149
22 | 55 | CONCLUIDO | 3.6155 | 27.66 | 24.93 | 55.4 | 0.93 | 27 | 123.19 | 43.4 | 6.5 | 0 | 18.29 | 15427.87 | 198.1 | 1397.31 | 96.1 | 66.97 | 11917.71 | 0.7 | 0.84 | 5.38 | 0.76 | 1 | 10 | 200.8027 | 274.7472 | 248.5257 | 200802.7274 | 274747.1504 | 2.0706e-06 | 0.38417 | 248525.668

## resultados
Unnamed: 0 | Volume de calda [L] | STATUS | Capacidade operacional [ha/h] | Tempo de missao [h] | Tempo util [h] | Tempo por voo [min] | Autonomia Projetada [h] | N° Voos | MTOW [kg] | Massa Estrutura [kg] | Combustível [kg] | Abastecimentos | Massa gerador | Potência gerador [W] | Combustível consumido [L] | Calda cons [L] | Distância percorrida [km] | Distância Pulverizando [km] | RTL ACUMULADO[m] | EOC [km/km] | EOC [h/h] | Tempo de manobra [h] | Tempo rtl_rtw [h] | V pulv [m/s] | V desloc [m/s]
0 | 100 | CONCLUIDO | 1.9744 | 50.65 | 34.56 | 5.94 | 0.09 | 349 | 194.77 | 54.38 | 1 | 347 | 39.4 | 24256.19 | 481.77 | 1397.96 | 412.06 | 66.97 | 168287.67 | 0.16 | 0.61 | 5.86 | 10.38 | 1 | 10
1 | 100 | CONCLUIDO | 2.2679 | 44.09 | 31.66 | 7.45 | 0.11 | 255 | 195.16 | 54.38 | 1.25 | 253 | 39.53 | 24303.87 | 439.96 | 1397.87 | 317.31 | 66.97 | 121381.86 | 0.21 | 0.67 | 5.7 | 7.49 | 1 | 10
2 | 100 | CONCLUIDO | 2.4785 | 40.35 | 30.01 | 8.96 | 0.14 | 201 | 195.55 | 54.38 | 1.5 | 199 | 39.67 | 24351.61 | 415.68 | 1397.67 | 263.69 | 66.97 | 94841.65 | 0.25 | 0.7 | 5.61 | 5.84 | 1 | 10
3 | 100 | CONCLUIDO | 2.6344 | 37.96 | 28.99 | 10.48 | 0.16 | 166 | 195.93 | 54.38 | 1.75 | 164 | 39.81 | 24399.39 | 400.06 | 1397.51 | 229.15 | 66.97 | 77747.31 | 0.29 | 0.73 | 5.58 | 4.82 | 1 | 10
4 | 100 | CONCLUIDO | 2.7603 | 36.23 | 28.23 | 12.01 | 0.18 | 141 | 196.32 | 54.38 | 2 | 139 | 39.95 | 24447.22 | 388.23 | 1397.49 | 204.86 | 66.97 | 65729.01 | 0.33 | 0.75 | 5.52 | 4.06 | 1 | 10
5 | 100 | CONCLUIDO | 2.8556 | 35.02 | 27.72 | 13.52 | 0.2 | 123 | 196.71 | 54.38 | 2.25 | 121 | 40.08 | 24495.09 | 379.87 | 1397.29 | 188.23 | 66.97 | 57503.18 | 0.36 | 0.76 | 5.5 | 3.55 | 1 | 10
6 | 100 | CONCLUIDO | 2.9416 | 34 | 27.28 | 15.15 | 0.23 | 108 | 197.1 | 54.38 | 2.5 | 106 | 40.22 | 24543.01 | 372.53 | 1397.36 | 173.62 | 66.97 | 50273.74 | 0.39 | 0.77 | 5.48 | 3.11 | 1 | 10
7 | 100 | CONCLUIDO | 3.0092 | 33.23 | 26.94 | 16.67 | 0.25 | 97 | 197.49 | 54.38 | 2.75 | 95 | 40.36 | 24590.98 | 366.57 | 1397.41 | 162.93 | 66.97 | 44984.09 | 0.41 | 0.78 | 5.46 | 2.77 | 1 | 10
8 | 100 | CONCLUIDO | 3.0633 | 32.64 | 26.71 | 18.21 | 0.27 | 88 | 197.88 | 54.38 | 3 | 86 | 40.5 | 24639 | 362.05 | 1397.39 | 154.73 | 66.97 | 40924.62 | 0.43 | 0.79 | 5.45 | 2.54 | 1 | 10
9 | 100 | CONCLUIDO | 3.1201 | 32.05 | 26.42 | 19.82 | 0.29 | 80 | 198.27 | 54.38 | 3.25 | 78 | 40.64 | 24687.06 | 356.88 | 1397.5 | 145.79 | 66.97 | 36496.07 | 0.46 | 0.8 | 5.43 | 2.25 | 1 | 10
10 | 100 | CONCLUIDO | 3.1558 | 31.69 | 26.29 | 21.32 | 0.31 | 74 | 198.66 | 54.38 | 3.5 | 72 | 40.78 | 24735.17 | 354.06 | 1397.35 | 141.42 | 66.97 | 34339.47 | 0.47 | 0.8 | 5.43 | 2.13 | 1 | 10
11 | 100 | CONCLUIDO | 3.1991 | 31.26 | 26.1 | 23.03 | 0.33 | 68 | 199.05 | 54.38 | 3.75 | 66 | 40.92 | 24783.33 | 349.69 | 1397.38 | 135.42 | 66.97 | 31369.94 | 0.49 | 0.81 | 5.41 | 1.93 | 1 | 10
12 | 100 | CONCLUIDO | 3.2243 | 31.01 | 26.01 | 24.38 | 0.36 | 64 | 199.44 | 54.38 | 4 | 62 | 41.06 | 24831.54 | 347.38 | 1397.26 | 132.08 | 66.97 | 29719.43 | 0.51 | 0.81 | 5.41 | 1.84 | 1 | 10
13 | 100 | CONCLUIDO | 3.2626 | 30.65 | 25.84 | 26.28 | 0.38 | 59 | 199.83 | 54.38 | 4.25 | 57 | 41.2 | 24879.79 | 343.89 | 1397.38 | 127.06 | 66.97 | 27235.58 | 0.53 | 0.81 | 5.38 | 1.67 | 1 | 10
14 | 100 | CONCLUIDO | 3.2853 | 30.44 | 25.74 | 27.58 | 0.4 | 56 | 200.22 | 54.38 | 4.5 | 54 | 41.35 | 24928.09 | 341.25 | 1397.2 | 124.02 | 66.97 | 25730.17 | 0.54 | 0.82 | 5.38 | 1.58 | 1 | 10
15 | 100 | CONCLUIDO | 3.3161 | 30.16 | 25.62 | 29.56 | 0.42 | 52 | 200.61 | 54.38 | 4.75 | 50 | 41.49 | 24976.45 | 338.06 | 1397.21 | 119.84 | 66.97 | 23660.41 | 0.56 | 0.82 | 5.38 | 1.45 | 1 | 10
16 | 100 | CONCLUIDO | 3.3292 | 30.04 | 25.58 | 30.69 | 0.44 | 50 | 201.01 | 54.38 | 5 | 48 | 41.63 | 25024.84 | 336.15 | 1397.26 | 118.08 | 66.97 | 22789.98 | 0.57 | 0.82 | 5.39 | 1.41 | 1 | 10
17 | 100 | CONCLUIDO | 3.3514 | 29.84 | 25.49 | 32.55 | 0.46 | 47 | 201.4 | 54.38 | 5.25 | 45 | 41.77 | 25073.29 | 333.62 | 1397.3 | 115.57 | 66.97 | 21553.37 | 0.58 | 0.83 | 5.38 | 1.33 | 1 | 10
18 | 100 | CONCLUIDO | 3.3662 | 29.71 | 25.44 | 33.92 | 0.48 | 45 | 201.79 | 54.38 | 5.5 | 43 | 41.92 | 25121.79 | 331.57 | 1397.19 | 113.67 | 66.97 | 20610.36 | 0.59 | 0.83 | 5.38 | 1.27 | 1 | 10
19 | 100 | CONCLUIDO | 3.3921 | 29.48 | 25.33 | 36.19 | 0.51 | 42 | 202.19 | 54.38 | 5.75 | 40 | 42.06 | 25170.34 | 328.75 | 1397.24 | 110.29 | 66.97 | 18937.93 | 0.61 | 0.83 | 5.37 | 1.16 | 1 | 10
20 | 100 | CONCLUIDO | 3.4054 | 29.36 | 25.29 | 37.94 | 0.53 | 40 | 202.58 | 54.38 | 6 | 38 | 42.2 | 25218.93 | 326.7 | 1397.28 | 109.16 | 66.97 | 18381.57 | 0.61 | 0.83 | 5.36 | 1.13 | 1 | 10
21 | 100 | CONCLUIDO | 3.4151 | 29.28 | 25.25 | 38.84 | 0.55 | 39 | 202.98 | 54.38 | 6.25 | 37 | 42.35 | 25267.7 | 325.24 | 1397.22 | 107.78 | 66.97 | 17698.01 | 0.62 | 0.83 | 5.36 | 1.08 | 1 | 10
22 | 100 | CONCLUIDO | 3.428 | 29.17 | 25.22 | 40.89 | 0.57 | 37 | 203.37 | 54.38 | 6.5 | 35 | 42.49 | 25316.39 | 323.57 | 1397.25 | 106.75 | 66.97 | 17190.66 | 0.63 | 0.83 | 5.36 | 1.05 | 1 | 10
23 | 100 | CONCLUIDO | 3.4464 | 29.02 | 25.14 | 43.09 | 0.59 | 35 | 203.77 | 54.38 | 6.75 | 33 | 42.64 | 25365.14 | 320.28 | 1397.18 | 104.52 | 66.97 | 16085.58 | 0.64 | 0.84 | 5.34 | 0.97 | 1 | 10
24 | 100 | CONCLUIDO | 3.4558 | 28.94 | 25.1 | 44.29 | 0.61 | 34 | 204.16 | 54.38 | 7 | 32 | 42.78 | 25413.94 | 318.6 | 1397.3 | 103.02 | 66.97 | 15341.74 | 0.65 | 0.84 | 5.34 | 0.93 | 1 | 10
25 | 100 | CONCLUIDO | 3.4619 | 28.89 | 25.09 | 45.61 | 0.63 | 33 | 204.56 | 54.38 | 7.25 | 31 | 42.93 | 25462.78 | 317.4 | 1397.24 | 102.43 | 66.97 | 15052.34 | 0.65 | 0.84 | 5.35 | 0.92 | 1 | 10
26 | 100 | CONCLUIDO | 3.4703 | 28.82 | 25.05 | 46.98 | 0.65 | 32 | 204.95 | 54.38 | 7.5 | 30 | 43.08 | 25511.67 | 315.03 | 1397.2 | 101.88 | 66.97 | 14783.07 | 0.66 | 0.84 | 5.34 | 0.89 | 1 | 10
27 | 100 | CONCLUIDO | 3.4858 | 28.69 | 25 | 50.01 | 0.67 | 30 | 205.35 | 54.38 | 7.75 | 28 | 43.22 | 25560.62 | 313.53 | 1397.42 | 100.04 | 66.97 | 13872.94 | 0.67 | 0.84 | 5.34 | 0.84 | 1 | 10
28 | 100 | CONCLUIDO | 3.4942 | 28.62 | 24.97 | 51.67 | 0.69 | 29 | 205.75 | 54.38 | 8 | 27 | 43.37 | 25609.61 | 311.26 | 1397.28 | 98.74 | 66.97 | 13224.63 | 0.68 | 0.84 | 5.35 | 0.81 | 1 | 10
29 | 100 | CONCLUIDO | 3.502 | 28.56 | 24.95 | 53.46 | 0.71 | 28 | 206.15 | 54.38 | 8.25 | 26 | 43.52 | 25658.66 | 309.73 | 1397.19 | 98.09 | 66.97 | 12908.35 | 0.68 | 0.84 | 5.34 | 0.78 | 1 | 10
30 | 100 | CONCLUIDO | 3.5109 | 28.48 | 24.92 | 55.37 | 0.73 | 27 | 206.54 | 54.38 | 8.5 | 25 | 43.67 | 25707.76 | 308.01 | 1397.24 | 96.79 | 66.97 | 12260.64 | 0.69 | 0.84 | 5.34 | 0.75 | 1 | 10
31 | 100 | CONCLUIDO | 3.5187 | 28.42 | 24.89 | 57.44 | 0.75 | 26 | 206.94 | 54.38 | 8.75 | 24 | 43.81 | 25756.9 | 304.82 | 1397.21 | 96.27 | 66.97 | 12004.24 | 0.7 | 0.85 | 5.33 | 0.73 | 1 | 10
32 | 100 | CONCLUIDO | 3.5201 | 28.41 | 24.88 | 57.42 | 0.77 | 26 | 207.34 | 54.38 | 9 | 24 | 43.96 | 25806.1 | 304.08 | 1397.21 | 95.88 | 66.97 | 11811.55 | 0.7 | 0.85 | 5.33 | 0.71 | 1 | 10
33 | 100 | CONCLUIDO | 3.5265 | 28.36 | 24.87 | 59.68 | 0.79 | 25 | 207.74 | 54.38 | 9.25 | 23 | 44.11 | 25855.35 | 302.6 | 1397.27 | 95.37 | 66.97 | 11560.95 | 0.7 | 0.85 | 5.34 | 0.7 | 1 | 10
34 | 100 | CONCLUIDO | 3.5381 | 28.26 | 24.81 | 62.03 | 0.81 | 24 | 208.14 | 54.38 | 9.5 | 22 | 44.26 | 25904.65 | 300.44 | 1397.23 | 93.75 | 66.97 | 10758.49 | 0.71 | 0.85 | 5.33 | 0.65 | 1 | 10
35 | 100 | CONCLUIDO | 3.5431 | 28.22 | 24.81 | 64.73 | 0.83 | 23 | 208.54 | 54.38 | 9.75 | 21 | 44.41 | 25954 | 298.72 | 1397.22 | 93.47 | 66.97 | 10619.85 | 0.72 | 0.85 | 5.34 | 0.65 | 1 | 10
36 | 100 | CONCLUIDO | 3.544 | 28.22 | 24.81 | 64.71 | 0.85 | 23 | 208.94 | 54.38 | 10 | 21 | 44.56 | 26003.41 | 297.26 | 1397.19 | 93.46 | 66.97 | 10619.05 | 0.72 | 0.85 | 5.33 | 0.64 | 1 | 10
37 | 100 | CONCLUIDO | 3.5522 | 28.15 | 24.78 | 67.58 | 0.87 | 22 | 209.34 | 54.38 | 10.25 | 20 | 44.71 | 26052.86 | 296.45 | 1397.22 | 92.42 | 66.97 | 10103.32 | 0.72 | 0.85 | 5.33 | 0.61 | 1 | 10
38 | 100 | CONCLUIDO | 3.5649 | 28.05 | 24.72 | 70.62 | 0.89 | 21 | 209.74 | 54.38 | 10.5 | 19 | 44.87 | 26102.37 | 292.06 | 1397.18 | 90.69 | 66.97 | 9242.9 | 0.74 | 0.85 | 5.32 | 0.55 | 1 | 10
39 | 100 | CONCLUIDO | 3.5597 | 28.09 | 24.76 | 70.74 | 0.91 | 21 | 210.14 | 54.38 | 10.75 | 19 | 45.02 | 26151.93 | 291.61 | 1397.21 | 91.76 | 66.97 | 9777.68 | 0.73 | 0.85 | 5.33 | 0.59 | 1 | 10
40 | 100 | CONCLUIDO | 3.572 | 28 | 24.7 | 74.1 | 0.93 | 20 | 210.55 | 54.38 | 11 | 18 | 45.17 | 26201.54 | 289.65 | 1397.18 | 89.92 | 66.97 | 8862.75 | 0.74 | 0.85 | 5.33 | 0.54 | 1 | 10
41 | 100 | CONCLUIDO | 3.5727 | 27.99 | 24.7 | 74.09 | 0.95 | 20 | 210.95 | 54.38 | 11.25 | 18 | 45.32 | 26251.2 | 287.01 | 1397.27 | 89.74 | 66.97 | 8771.64 | 0.75 | 0.85 | 5.33 | 0.53 | 1 | 10
42 | 100 | CONCLUIDO | 3.5796 | 27.94 | 24.68 | 77.94 | 0.97 | 19 | 211.35 | 54.38 | 11.5 | 17 | 45.48 | 26300.92 | 286.11 | 1397.24 | 89.43 | 66.97 | 8621.66 | 0.75 | 0.85 | 5.32 | 0.51 | 1 | 10
43 | 100 | CONCLUIDO | 3.5785 | 27.94 | 24.69 | 77.97 | 0.99 | 19 | 211.76 | 54.38 | 11.75 | 17 | 45.63 | 26350.68 | 284.17 | 1397.23 | 89.56 | 66.97 | 8685.55 | 0.75 | 0.85 | 5.33 | 0.52 | 1 | 10
44 | 100 | CONCLUIDO | 3.5864 | 27.88 | 24.67 | 82.22 | 1 | 18 | 212.16 | 54.38 | 12 | 16 | 45.78 | 26400.51 | 282.03 | 1397.28 | 88.9 | 66.97 | 8363.73 | 0.75 | 0.85 | 5.32 | 0.5 | 1 | 10
45 | 100 | CONCLUIDO | 3.5887 | 27.86 | 24.65 | 82.16 | 1.02 | 18 | 212.56 | 54.38 | 12.25 | 16 | 45.94 | 26450.38 | 280.38 | 1397.24 | 88.29 | 66.97 | 8059.09 | 0.76 | 0.85 | 5.32 | 0.48 | 1 | 10
46 | 100 | CONCLUIDO | 3.5992 | 27.78 | 24.61 | 86.85 | 1.04 | 17 | 212.97 | 54.38 | 12.5 | 15 | 46.09 | 26500.31 | 276.39 | 1397.2 | 86.86 | 66.97 | 7346.67 | 0.77 | 0.86 | 5.32 | 0.44 | 1 | 10
47 | 100 | CONCLUIDO | 3.5973 | 27.8 | 24.62 | 86.9 | 1.06 | 17 | 213.37 | 54.38 | 12.75 | 13 | 46.25 | 26550.29 | 276.26 | 1397.3 | 87.28 | 66.97 | 7556.25 | 0.77 | 0.85 | 5.33 | 0.46 | 1 | 10
48 | 100 | CONCLUIDO | 3.5959 | 27.81 | 24.63 | 86.94 | 1.08 | 17 | 213.78 | 54.38 | 13 | 11 | 46.4 | 26600.32 | 274.58 | 1397.17 | 87.78 | 66.97 | 7804.99 | 0.76 | 0.85 | 5.32 | 0.47 | 1 | 10
49 | 100 | CONCLUIDO | 3.6048 | 27.74 | 24.6 | 92.26 | 1.1 | 16 | 214.19 | 54.38 | 13.25 | 10 | 46.56 | 26650.41 | 273.98 | 1397.29 | 86.62 | 66.97 | 7229.22 | 0.77 | 0.86 | 5.32 | 0.44 | 1 | 10
50 | 100 | CONCLUIDO | 3.6041 | 27.75 | 24.61 | 92.28 | 1.12 | 16 | 214.59 | 54.38 | 13.5 | 8 | 46.72 | 26700.55 | 271.84 | 1397.17 | 86.77 | 66.97 | 7305.53 | 0.77 | 0.86 | 5.33 | 0.44 | 1 | 10
51 | 100 | CONCLUIDO | 3.6036 | 27.75 | 24.61 | 92.29 | 1.14 | 16 | 215 | 54.38 | 13.75 | 9 | 46.87 | 26750.75 | 271.84 | 1397.25 | 86.91 | 66.97 | 7376.24 | 0.77 | 0.86 | 5.33 | 0.45 | 1 | 10
52 | 100 | CONCLUIDO | 3.6034 | 27.75 | 24.61 | 92.3 | 1.15 | 16 | 215.41 | 54.38 | 14 | 5 | 47.03 | 26801 | 270.76 | 1397.22 | 86.71 | 66.97 | 7274.24 | 0.77 | 0.86 | 5.33 | 0.45 | 1 | 10
53 | 100 | CONCLUIDO | 3.6041 | 27.75 | 24.61 | 92.28 | 1.17 | 16 | 215.82 | 54.38 | 14.25 | 3 | 47.19 | 26851.31 | 270.93 | 1397.25 | 86.52 | 66.97 | 7183.81 | 0.77 | 0.86 | 5.33 | 0.44 | 1 | 10
54 | 100 | CONCLUIDO | 3.6134 | 27.68 | 24.57 | 98.3 | 1.19 | 15 | 216.22 | 54.38 | 14.5 | 1 | 47.35 | 26901.66 | 270.21 | 1397.2 | 85.43 | 66.97 | 6640.41 | 0.78 | 0.86 | 5.33 | 0.41 | 1 | 10
55 | 100 | CONCLUIDO | 3.6134 | 27.68 | 24.57 | 98.3 | 1.21 | 15 | 216.63 | 54.38 | 14.75 | 1 | 47.51 | 26952.08 | 270.64 | 1397.2 | 85.35 | 66.97 | 6600.21 | 0.78 | 0.86 | 5.33 | 0.41 | 1 | 10
56 | 100 | CONCLUIDO | 3.6133 | 27.68 | 24.58 | 98.3 | 1.23 | 15 | 217.04 | 54.38 | 15 | 0 | 47.66 | 27002.55 | 271.13 | 1397.2 | 85.34 | 66.97 | 6597.49 | 0.78 | 0.86 | 5.34 | 0.41 | 1 | 10
0 | 140 | CONCLUIDO | 1.4729 | 67.89 | 39.2 | 4.76 | 0.06 | 494 | 274.09 | 60.56 | 1 | 492 | 72.53 | 34038.11 | 679.83 | 1398.21 | 563.79 | 66.97 | 243428.14 | 0.12 | 0.54 | 6.12 | 15.01 | 1 | 10
1 | 140 | CONCLUIDO | 1.8 | 55.56 | 34.53 | 5.97 | 0.08 | 347 | 274.57 | 60.56 | 1.25 | 345 | 72.76 | 34097.72 | 598.15 | 1398.4 | 410.19 | 66.97 | 167359.58 | 0.16 | 0.61 | 5.88 | 10.35 | 1 | 10
2 | 140 | CONCLUIDO | 2.0428 | 48.95 | 32.06 | 7.18 | 0.1 | 268 | 275.05 | 60.56 | 1.5 | 266 | 73 | 34157.42 | 554.4 | 1397.86 | 329.95 | 66.97 | 127636.23 | 0.2 | 0.66 | 5.73 | 7.88 | 1 | 10
3 | 140 | CONCLUIDO | 2.2309 | 44.82 | 30.54 | 8.41 | 0.11 | 218 | 275.54 | 60.56 | 1.75 | 216 | 73.23 | 34217.22 | 527.26 | 1397.65 | 280.81 | 66.97 | 103315.78 | 0.24 | 0.69 | 5.64 | 6.37 | 1 | 10
4 | 140 | CONCLUIDO | 2.374 | 42.12 | 29.56 | 9.59 | 0.13 | 185 | 276.02 | 60.56 | 2 | 183 | 73.47 | 34277.1 | 509.58 | 1397.41 | 248.42 | 66.97 | 87288.18 | 0.27 | 0.71 | 5.6 | 5.39 | 1 | 10
5 | 140 | CONCLUIDO | 2.4955 | 40.07 | 28.82 | 10.81 | 0.14 | 160 | 276.51 | 60.56 | 2.25 | 158 | 73.71 | 34337.08 | 495.87 | 1397.79 | 223.09 | 66.97 | 74744.82 | 0.3 | 0.73 | 5.58 | 4.64 | 1 | 10
6 | 140 | CONCLUIDO | 2.5979 | 38.49 | 28.23 | 12.01 | 0.16 | 141 | 277 | 60.56 | 2.5 | 139 | 73.94 | 34397.15 | 484.99 | 1397.47 | 204.89 | 66.97 | 65740.97 | 0.33 | 0.75 | 5.52 | 4.06 | 1 | 10
7 | 140 | CONCLUIDO | 2.6827 | 37.28 | 27.79 | 13.24 | 0.18 | 126 | 277.48 | 60.56 | 2.75 | 124 | 74.18 | 34457.31 | 476.91 | 1397.45 | 190.58 | 66.97 | 58663.79 | 0.35 | 0.76 | 5.51 | 3.62 | 1 | 10
8 | 140 | CONCLUIDO | 2.7556 | 36.29 | 27.43 | 14.44 | 0.19 | 114 | 277.97 | 60.56 | 3 | 112 | 74.42 | 34517.57 | 469.67 | 1397.42 | 179.11 | 66.97 | 52985.01 | 0.37 | 0.77 | 5.48 | 3.27 | 1 | 10
9 | 140 | CONCLUIDO | 2.8195 | 35.47 | 27.14 | 15.66 | 0.21 | 104 | 278.46 | 60.56 | 3.25 | 102 | 74.66 | 34577.92 | 463.79 | 1397.47 | 168.98 | 66.97 | 47973.21 | 0.4 | 0.78 | 5.47 | 2.97 | 1 | 10
10 | 140 | CONCLUIDO | 2.8792 | 34.73 | 26.87 | 16.97 | 0.22 | 95 | 278.95 | 60.56 | 3.5 | 93 | 74.9 | 34638.36 | 458.45 | 1397.31 | 160.82 | 66.97 | 43935.29 | 0.42 | 0.78 | 5.44 | 2.7 | 1 | 10
11 | 140 | CONCLUIDO | 2.9238 | 34.2 | 26.71 | 18.21 | 0.24 | 88 | 279.44 | 60.56 | 3.75 | 86 | 75.14 | 34698.9 | 454.84 | 1397.31 | 155.3 | 66.97 | 41212.38 | 0.43 | 0.79 | 5.44 | 2.54 | 1 | 10
12 | 140 | CONCLUIDO | 2.9693 | 33.68 | 26.49 | 19.39 | 0.25 | 82 | 279.94 | 60.56 | 4 | 80 | 75.38 | 34759.54 | 450.56 | 1397.39 | 148.04 | 66.97 | 37613.81 | 0.45 | 0.79 | 5.44 | 2.33 | 1 | 10
13 | 140 | CONCLUIDO | 3.0036 | 33.29 | 26.37 | 20.55 | 0.27 | 77 | 280.43 | 60.56 | 4.25 | 75 | 75.62 | 34820.27 | 447.63 | 1397.41 | 144.13 | 66.97 | 35681.71 | 0.46 | 0.8 | 5.43 | 2.2 | 1 | 10
14 | 140 | CONCLUIDO | 3.0413 | 32.88 | 26.22 | 21.85 | 0.29 | 72 | 280.92 | 60.56 | 4.5 | 70 | 75.87 | 34881.09 | 444.3 | 1397.41 | 139.55 | 66.97 | 33418.04 | 0.48 | 0.8 | 5.41 | 2.05 | 1 | 10
15 | 140 | CONCLUIDO | 3.0724 | 32.55 | 26.1 | 23.03 | 0.3 | 68 | 281.41 | 60.56 | 4.75 | 66 | 76.11 | 34942.02 | 441.44 | 1397.33 | 135.29 | 66.97 | 31308.32 | 0.5 | 0.81 | 5.41 | 1.93 | 1 | 10
16 | 140 | CONCLUIDO | 3.1024 | 32.23 | 25.99 | 24.37 | 0.32 | 64 | 281.91 | 60.56 | 5 | 62 | 76.35 | 35003.04 | 438.81 | 1397.35 | 131.88 | 66.97 | 29620.19 | 0.51 | 0.81 | 5.4 | 1.82 | 1 | 10
17 | 140 | CONCLUIDO | 3.127 | 31.98 | 25.89 | 25.47 | 0.33 | 61 | 282.4 | 60.56 | 5.25 | 59 | 76.6 | 35064.15 | 436.66 | 1397.34 | 128.83 | 66.97 | 28109.47 | 0.52 | 0.81 | 5.4 | 1.73 | 1 | 10
18 | 140 | CONCLUIDO | 3.1524 | 31.72 | 25.79 | 26.68 | 0.35 | 58 | 282.9 | 60.56 | 5.5 | 56 | 76.85 | 35125.37 | 434.02 | 1397.33 | 125.51 | 66.97 | 26466.49 | 0.53 | 0.82 | 5.39 | 1.62 | 1 | 10
19 | 140 | CONCLUIDO | 3.175 | 31.5 | 25.72 | 28.06 | 0.36 | 55 | 283.4 | 60.56 | 5.75 | 53 | 77.09 | 35186.68 | 432.2 | 1397.24 | 123.17 | 66.97 | 25312.82 | 0.54 | 0.82 | 5.39 | 1.56 | 1 | 10
20 | 140 | CONCLUIDO | 3.1928 | 31.32 | 25.65 | 29.04 | 0.38 | 53 | 283.9 | 60.56 | 6 | 51 | 77.34 | 35248.1 | 430.06 | 1397.23 | 121.13 | 66.97 | 24300.77 | 0.55 | 0.82 | 5.37 | 1.48 | 1 | 10
21 | 140 | CONCLUIDO | 3.2079 | 31.17 | 25.61 | 30.13 | 0.39 | 51 | 284.4 | 60.56 | 6.25 | 49 | 77.59 | 35309.61 | 428.36 | 1397.26 | 119.54 | 66.97 | 23516.62 | 0.56 | 0.82 | 5.38 | 1.44 | 1 | 10
22 | 140 | CONCLUIDO | 3.2353 | 30.91 | 25.5 | 31.88 | 0.41 | 48 | 284.89 | 60.56 | 6.5 | 46 | 77.84 | 35371.22 | 425.85 | 1397.19 | 116.06 | 66.97 | 21791.5 | 0.58 | 0.83 | 5.37 | 1.33 | 1 | 10
23 | 140 | CONCLUIDO | 3.2508 | 30.76 | 25.46 | 33.21 | 0.42 | 46 | 285.39 | 60.56 | 6.75 | 44 | 78.09 | 35432.93 | 424.03 | 1397.24 | 114.63 | 66.97 | 21086.75 | 0.58 | 0.83 | 5.37 | 1.29 | 1 | 10
24 | 140 | CONCLUIDO | 3.2608 | 30.67 | 25.42 | 33.89 | 0.44 | 45 | 285.9 | 60.56 | 7 | 43 | 78.34 | 35494.74 | 423.2 | 1397.19 | 113.35 | 66.97 | 20452.81 | 0.59 | 0.83 | 5.37 | 1.25 | 1 | 10
25 | 140 | CONCLUIDO | 3.2751 | 30.53 | 25.39 | 35.42 | 0.45 | 43 | 286.4 | 60.56 | 7.25 | 41 | 78.59 | 35556.78 | 421.97 | 1397.26 | 112.18 | 66.97 | 19878.88 | 0.6 | 0.83 | 5.37 | 1.22 | 1 | 10
26 | 140 | CONCLUIDO | 3.2879 | 30.41 | 25.32 | 36.17 | 0.47 | 42 | 286.9 | 60.56 | 7.5 | 40 | 78.85 | 35618.8 | 419.72 | 1397.24 | 110.1 | 66.97 | 18842.77 | 0.61 | 0.83 | 5.36 | 1.15 | 1 | 10
27 | 140 | CONCLUIDO | 3.3022 | 30.28 | 25.29 | 37.94 | 0.48 | 40 | 287.41 | 60.56 | 7.75 | 38 | 79.1 | 35680.92 | 418.8 | 1397.26 | 109.09 | 66.97 | 18347.75 | 0.61 | 0.83 | 5.36 | 1.13 | 1 | 10
28 | 140 | CONCLUIDO | 3.3097 | 30.21 | 25.28 | 38.89 | 0.49 | 39 | 287.91 | 60.56 | 8 | 37 | 79.36 | 35743.15 | 417.58 | 1397.25 | 108.68 | 66.97 | 18145.01 | 0.62 | 0.83 | 5.36 | 1.11 | 1 | 10
29 | 140 | CONCLUIDO | 3.3206 | 30.11 | 25.23 | 39.84 | 0.51 | 38 | 288.42 | 60.56 | 8.25 | 36 | 79.61 | 35805.48 | 415.61 | 1397.21 | 107.13 | 66.97 | 17374.29 | 0.63 | 0.83 | 5.36 | 1.06 | 1 | 10
30 | 140 | CONCLUIDO | 3.3387 | 29.95 | 25.17 | 41.95 | 0.52 | 36 | 288.92 | 60.56 | 8.5 | 34 | 79.87 | 35867.91 | 414.17 | 1397.34 | 105.29 | 66.97 | 16466.95 | 0.64 | 0.84 | 5.35 | 1 | 1 | 10
31 | 140 | CONCLUIDO | 3.3478 | 29.87 | 25.14 | 43.1 | 0.54 | 35 | 289.43 | 60.56 | 8.75 | 33 | 80.12 | 35930.44 | 412.59 | 1397.32 | 104.42 | 66.97 | 16037.05 | 0.64 | 0.84 | 5.35 | 0.97 | 1 | 10
32 | 140 | CONCLUIDO | 3.3586 | 29.77 | 25.1 | 44.29 | 0.55 | 34 | 289.94 | 60.56 | 9 | 32 | 80.38 | 35993.08 | 411.37 | 1397.3 | 102.88 | 66.97 | 15270.26 | 0.65 | 0.84 | 5.35 | 0.93 | 1 | 10
33 | 140 | CONCLUIDO | 3.3679 | 29.69 | 25.07 | 45.58 | 0.57 | 33 | 290.45 | 60.56 | 9.25 | 31 | 80.64 | 36055.83 | 410.64 | 1397.18 | 101.93 | 66.97 | 14803.41 | 0.66 | 0.84 | 5.35 | 0.9 | 1 | 10
34 | 140 | CONCLUIDO | 3.375 | 29.63 | 25.06 | 46.98 | 0.58 | 32 | 290.96 | 60.56 | 9.5 | 30 | 80.9 | 36118.68 | 409.67 | 1397.18 | 101.58 | 66.97 | 14631.69 | 0.66 | 0.84 | 5.35 | 0.89 | 1 | 10
35 | 140 | CONCLUIDO | 3.3837 | 29.55 | 25.03 | 48.45 | 0.6 | 31 | 291.47 | 60.56 | 9.75 | 29 | 81.16 | 36181.64 | 408.11 | 1397.22 | 100.9 | 66.97 | 14294.73 | 0.66 | 0.84 | 5.34 | 0.87 | 1 | 10
36 | 140 | CONCLUIDO | 3.3835 | 29.56 | 25.04 | 48.46 | 0.61 | 31 | 291.98 | 60.56 | 10 | 29 | 81.42 | 36244.71 | 407.45 | 1397.2 | 100.81 | 66.97 | 14252.34 | 0.66 | 0.84 | 5.35 | 0.87 | 1 | 10
37 | 140 | CONCLUIDO | 3.3932 | 29.47 | 25 | 50.01 | 0.62 | 30 | 292.49 | 60.56 | 10.25 | 28 | 81.68 | 36307.88 | 406.19 | 1397.2 | 99.81 | 66.97 | 13754.94 | 0.67 | 0.84 | 5.34 | 0.84 | 1 | 10
38 | 140 | CONCLUIDO | 3.403 | 29.39 | 24.97 | 51.66 | 0.64 | 29 | 293 | 60.56 | 10.5 | 27 | 81.95 | 36371.17 | 405.13 | 1397.28 | 98.71 | 66.97 | 13212.24 | 0.68 | 0.84 | 5.34 | 0.8 | 1 | 10
39 | 140 | CONCLUIDO | 3.4126 | 29.3 | 24.94 | 53.44 | 0.65 | 28 | 293.52 | 60.56 | 10.75 | 26 | 82.21 | 36434.56 | 403.48 | 1397.18 | 97.8 | 66.97 | 12763.42 | 0.68 | 0.84 | 5.34 | 0.77 | 1 | 10
40 | 140 | CONCLUIDO | 3.4134 | 29.3 | 24.93 | 53.43 | 0.67 | 28 | 294.03 | 60.56 | 11 | 26 | 82.48 | 36498.06 | 402.78 | 1397.24 | 97.24 | 66.97 | 12483.88 | 0.69 | 0.84 | 5.35 | 0.77 | 1 | 10
41 | 140 | CONCLUIDO | 3.4237 | 29.21 | 24.9 | 55.33 | 0.68 | 27 | 294.55 | 60.56 | 11.25 | 25 | 82.74 | 36561.67 | 401.38 | 1397.34 | 96.23 | 66.97 | 11983.54 | 0.7 | 0.85 | 5.34 | 0.73 | 1 | 10
42 | 140 | CONCLUIDO | 3.4306 | 29.15 | 24.89 | 57.44 | 0.69 | 26 | 295.06 | 60.56 | 11.5 | 24 | 83.01 | 36625.39 | 399.62 | 1397.24 | 96.07 | 66.97 | 11907.85 | 0.7 | 0.85 | 5.34 | 0.72 | 1 | 10
43 | 140 | CONCLUIDO | 3.4332 | 29.13 | 24.87 | 57.39 | 0.71 | 26 | 295.58 | 60.56 | 11.75 | 24 | 83.28 | 36689.22 | 399.05 | 1397.18 | 95.51 | 66.97 | 11627.58 | 0.7 | 0.85 | 5.33 | 0.7 | 1 | 10
44 | 140 | CONCLUIDO | 3.4406 | 29.06 | 24.86 | 59.66 | 0.72 | 25 | 296.1 | 60.56 | 12 | 23 | 83.54 | 36753.16 | 398.82 | 1397.21 | 95.18 | 66.97 | 11464.63 | 0.7 | 0.85 | 5.33 | 0.69 | 1 | 10
45 | 140 | CONCLUIDO | 3.4399 | 29.07 | 24.86 | 59.67 | 0.74 | 25 | 296.62 | 60.56 | 12.25 | 23 | 83.81 | 36817.22 | 397.74 | 1397.24 | 95.29 | 66.97 | 11519.3 | 0.7 | 0.85 | 5.34 | 0.7 | 1 | 10
46 | 140 | CONCLUIDO | 3.4502 | 28.98 | 24.83 | 62.07 | 0.75 | 24 | 297.14 | 60.56 | 12.5 | 22 | 84.08 | 36881.39 | 396.56 | 1397.19 | 94.27 | 66.97 | 11015.81 | 0.71 | 0.85 | 5.33 | 0.66 | 1 | 10
47 | 140 | CONCLUIDO | 3.45 | 28.99 | 24.83 | 62.08 | 0.76 | 24 | 297.66 | 60.56 | 12.75 | 22 | 84.36 | 36945.67 | 395.81 | 1397.24 | 94.12 | 66.97 | 10939.7 | 0.71 | 0.85 | 5.34 | 0.66 | 1 | 10
48 | 140 | CONCLUIDO | 3.4605 | 28.9 | 24.8 | 64.68 | 0.78 | 23 | 298.18 | 60.56 | 13 | 21 | 84.63 | 37010.06 | 394.34 | 1397.25 | 93.11 | 66.97 | 10441.79 | 0.72 | 0.85 | 5.33 | 0.63 | 1 | 10
49 | 140 | CONCLUIDO | 3.4588 | 28.91 | 24.81 | 64.72 | 0.79 | 23 | 298.71 | 60.56 | 13.25 | 21 | 84.9 | 37074.57 | 393.57 | 1397.27 | 93.43 | 66.97 | 10599.25 | 0.72 | 0.85 | 5.33 | 0.64 | 1 | 10
50 | 140 | CONCLUIDO | 3.4704 | 28.82 | 24.77 | 67.54 | 0.8 | 22 | 299.23 | 60.56 | 13.5 | 20 | 85.18 | 37139.2 | 392.52 | 1397.25 | 92.14 | 66.97 | 9963.48 | 0.73 | 0.85 | 5.33 | 0.6 | 1 | 10
51 | 140 | CONCLUIDO | 3.4698 | 28.82 | 24.77 | 67.55 | 0.82 | 22 | 299.76 | 60.56 | 13.75 | 20 | 85.45 | 37204.07 | 391.73 | 1397.26 | 92.12 | 66.97 | 9951.43 | 0.73 | 0.85 | 5.33 | 0.6 | 1 | 10
52 | 140 | CONCLUIDO | 3.4821 | 28.72 | 24.72 | 70.63 | 0.83 | 21 | 300.28 | 60.56 | 14 | 19 | 85.73 | 37268.93 | 389.12 | 1397.26 | 90.67 | 66.97 | 9233 | 0.74 | 0.85 | 5.32 | 0.56 | 1 | 10
53 | 140 | CONCLUIDO | 3.4779 | 28.75 | 24.76 | 70.73 | 0.84 | 21 | 300.81 | 60.56 | 14.25 | 19 | 86 | 37333.9 | 389.77 | 1397.2 | 91.44 | 66.97 | 9616.67 | 0.73 | 0.85 | 5.34 | 0.59 | 1 | 10
54 | 140 | CONCLUIDO | 3.4812 | 28.73 | 24.73 | 70.65 | 0.86 | 21 | 301.34 | 60.56 | 14.5 | 19 | 86.28 | 37399 | 388.38 | 1397.19 | 90.81 | 66.97 | 9301.54 | 0.74 | 0.85 | 5.33 | 0.56 | 1 | 10
55 | 140 | CONCLUIDO | 3.4901 | 28.65 | 24.71 | 74.12 | 0.87 | 20 | 301.86 | 60.56 | 14.75 | 18 | 86.56 | 37464.21 | 387.4 | 1397.19 | 89.98 | 66.97 | 8894.14 | 0.74 | 0.85 | 5.33 | 0.54 | 1 | 10
56 | 140 | CONCLUIDO | 3.4901 | 28.65 | 24.71 | 74.12 | 0.88 | 20 | 302.39 | 60.56 | 15 | 18 | 86.84 | 37529.55 | 387 | 1397.29 | 90.12 | 66.97 | 8960.39 | 0.74 | 0.85 | 5.33 | 0.54 | 1 | 10
57 | 140 | CONCLUIDO | 3.4999 | 28.57 | 24.68 | 77.93 | 0.9 | 19 | 302.92 | 60.56 | 15.25 | 17 | 87.12 | 37595 | 383.6 | 1397.19 | 89.22 | 66.97 | 8517.11 | 0.75 | 0.85 | 5.33 | 0.51 | 1 | 10
58 | 140 | CONCLUIDO | 3.4985 | 28.58 | 24.69 | 77.97 | 0.91 | 19 | 303.46 | 60.56 | 15.5 | 17 | 87.4 | 37660.57 | 384.88 | 1397.2 | 89.48 | 66.97 | 8647.41 | 0.75 | 0.85 | 5.33 | 0.52 | 1 | 10
59 | 140 | CONCLUIDO | 3.4976 | 28.59 | 24.7 | 77.99 | 0.92 | 19 | 303.99 | 60.56 | 15.75 | 17 | 87.68 | 37726.27 | 384.24 | 1397.21 | 89.76 | 66.97 | 8787.95 | 0.75 | 0.85 | 5.33 | 0.53 | 1 | 10
60 | 140 | CONCLUIDO | 3.4985 | 28.58 | 24.69 | 77.97 | 0.94 | 19 | 304.52 | 60.56 | 16 | 17 | 87.97 | 37792.08 | 381.65 | 1397.26 | 89.66 | 66.97 | 8734.52 | 0.75 | 0.85 | 5.32 | 0.52 | 1 | 10
61 | 140 | CONCLUIDO | 3.5094 | 28.5 | 24.65 | 82.18 | 0.95 | 18 | 305.06 | 60.56 | 16.25 | 16 | 88.25 | 37858.02 | 381.31 | 1397.24 | 88.71 | 66.97 | 8265.55 | 0.75 | 0.85 | 5.32 | 0.49 | 1 | 10
62 | 140 | CONCLUIDO | 3.5068 | 28.52 | 24.68 | 82.25 | 0.96 | 18 | 305.59 | 60.56 | 16.5 | 16 | 88.54 | 37924.08 | 381.94 | 1397.18 | 89.1 | 66.97 | 8463.23 | 0.75 | 0.85 | 5.33 | 0.51 | 1 | 10
63 | 140 | CONCLUIDO | 3.5096 | 28.49 | 24.65 | 82.17 | 0.97 | 18 | 306.13 | 60.56 | 16.75 | 16 | 88.83 | 37990.27 | 379.3 | 1397.18 | 88.3 | 66.97 | 8064.12 | 0.76 | 0.85 | 5.33 | 0.49 | 1 | 10
64 | 140 | CONCLUIDO | 3.5222 | 28.39 | 24.6 | 86.83 | 0.99 | 17 | 306.67 | 60.56 | 17 | 15 | 89.11 | 38056.58 | 377.17 | 1397.19 | 86.98 | 66.97 | 7407.45 | 0.77 | 0.86 | 5.32 | 0.44 | 1 | 10
65 | 140 | CONCLUIDO | 3.5207 | 28.4 | 24.61 | 86.87 | 1 | 17 | 307.21 | 60.56 | 17.25 | 15 | 89.4 | 38123.01 | 377.32 | 1397.17 | 87.03 | 66.97 | 7431.99 | 0.77 | 0.86 | 5.33 | 0.45 | 1 | 10
66 | 140 | CONCLUIDO | 3.5196 | 28.41 | 24.62 | 86.9 | 1.01 | 17 | 307.75 | 60.56 | 17.5 | 15 | 89.69 | 38189.58 | 376.81 | 1397.23 | 87.36 | 66.97 | 7597.49 | 0.77 | 0.85 | 5.32 | 0.46 | 1 | 10
67 | 140 | CONCLUIDO | 3.5188 | 28.42 | 24.63 | 86.93 | 1.03 | 17 | 308.29 | 60.56 | 17.75 | 15 | 89.98 | 38256.26 | 375.2 | 1397.2 | 87.6 | 66.97 | 7716.21 | 0.76 | 0.85 | 5.32 | 0.46 | 1 | 10
68 | 140 | CONCLUIDO | 3.5301 | 28.33 | 24.59 | 92.22 | 1.04 | 16 | 308.83 | 60.56 | 18 | 14 | 90.27 | 38323.08 | 374.46 | 1397.21 | 86.56 | 66.97 | 7201.73 | 0.77 | 0.86 | 5.32 | 0.43 | 1 | 10
69 | 140 | CONCLUIDO | 3.5297 | 28.33 | 24.59 | 92.23 | 1.05 | 16 | 309.37 | 60.56 | 18.25 | 14 | 90.57 | 38390.02 | 374.21 | 1397.2 | 86.56 | 66.97 | 7202.9 | 0.77 | 0.86 | 5.32 | 0.43 | 1 | 10
70 | 140 | CONCLUIDO | 3.529 | 28.34 | 24.6 | 92.25 | 1.06 | 16 | 309.91 | 60.56 | 18.5 | 14 | 90.86 | 38457.09 | 373.76 | 1397.19 | 86.82 | 66.97 | 7333.3 | 0.77 | 0.86 | 5.32 | 0.43 | 1 | 10
71 | 140 | CONCLUIDO | 3.5286 | 28.34 | 24.6 | 92.26 | 1.08 | 16 | 310.46 | 60.56 | 18.75 | 14 | 91.16 | 38524.29 | 372.73 | 1397.18 | 86.7 | 66.97 | 7273.35 | 0.77 | 0.86 | 5.32 | 0.44 | 1 | 10
72 | 140 | CONCLUIDO | 3.5407 | 28.24 | 24.56 | 98.23 | 1.09 | 15 | 311.01 | 60.56 | 19 | 13 | 91.45 | 38591.62 | 371.13 | 1397.17 | 85.24 | 66.97 | 6545.46 | 0.79 | 0.86 | 5.32 | 0.39 | 1 | 10
73 | 140 | CONCLUIDO | 3.5408 | 28.24 | 24.56 | 98.23 | 1.1 | 15 | 311.55 | 60.56 | 19.25 | 13 | 91.75 | 38659.08 | 370.63 | 1397.2 | 85.25 | 66.97 | 6554.09 | 0.79 | 0.86 | 5.32 | 0.39 | 1 | 10
74 | 140 | CONCLUIDO | 3.54 | 28.25 | 24.56 | 98.26 | 1.11 | 15 | 312.1 | 60.56 | 19.5 | 13 | 92.05 | 38726.8 | 369.9 | 1397.19 | 85.67 | 66.97 | 6762.66 | 0.78 | 0.86 | 5.31 | 0.4 | 1 | 10
75 | 140 | CONCLUIDO | 3.5392 | 28.25 | 24.57 | 98.28 | 1.13 | 15 | 312.65 | 60.56 | 19.75 | 13 | 92.35 | 38794.53 | 368.97 | 1397.2 | 85.75 | 66.97 | 6800.94 | 0.78 | 0.86 | 5.32 | 0.41 | 1 | 10
76 | 140 | CONCLUIDO | 3.5398 | 28.25 | 24.57 | 98.26 | 1.14 | 15 | 313.2 | 60.56 | 20 | 13 | 92.65 | 38862.4 | 366.49 | 1397.3 | 85.52 | 66.97 | 6688.72 | 0.78 | 0.86 | 5.32 | 0.4 | 1 | 10
77 | 140 | CONCLUIDO | 3.5506 | 28.16 | 24.53 | 105.14 | 1.15 | 14 | 313.75 | 60.56 | 20.25 | 12 | 92.95 | 38930.39 | 365.25 | 1397.34 | 84.44 | 66.97 | 6150.64 | 0.79 | 0.86 | 5.32 | 0.37 | 1 | 10
78 | 140 | CONCLUIDO | 3.5517 | 28.16 | 24.52 | 105.1 | 1.16 | 14 | 314.3 | 60.56 | 20.5 | 12 | 93.25 | 38998.53 | 365.53 | 1397.18 | 84.21 | 66.97 | 6036.88 | 0.8 | 0.86 | 5.32 | 0.36 | 1 | 10
79 | 140 | CONCLUIDO | 3.5504 | 28.17 | 24.53 | 105.14 | 1.17 | 14 | 314.86 | 60.56 | 20.75 | 12 | 93.55 | 39066.8 | 363.49 | 1397.19 | 84.61 | 66.97 | 6234.74 | 0.79 | 0.86 | 5.31 | 0.37 | 1 | 10
80 | 140 | CONCLUIDO | 3.5511 | 28.16 | 24.53 | 105.12 | 1.19 | 14 | 315.41 | 60.56 | 21 | 12 | 93.86 | 39135.2 | 362.52 | 1397.17 | 84.29 | 66.97 | 6078.27 | 0.79 | 0.86 | 5.32 | 0.36 | 1 | 10
81 | 140 | CONCLUIDO | 3.549 | 28.18 | 24.54 | 105.19 | 1.2 | 14 | 315.97 | 60.56 | 21.25 | 12 | 94.16 | 39203.74 | 359.69 | 1397.22 | 84.9 | 66.97 | 6383.01 | 0.79 | 0.86 | 5.32 | 0.38 | 1 | 10
82 | 140 | CONCLUIDO | 3.5603 | 28.09 | 24.51 | 113.11 | 1.21 | 13 | 316.53 | 60.56 | 21.5 | 11 | 94.47 | 39272.42 | 359.36 | 1397.17 | 83.83 | 66.97 | 5850.76 | 0.8 | 0.86 | 5.31 | 0.34 | 1 | 10
83 | 140 | CONCLUIDO | 3.5597 | 28.09 | 24.51 | 113.13 | 1.22 | 13 | 317.08 | 60.56 | 21.75 | 11 | 94.78 | 39341.24 | 360.52 | 1397.17 | 83.99 | 66.97 | 5932.99 | 0.8 | 0.86 | 5.31 | 0.35 | 1 | 10
84 | 140 | CONCLUIDO | 3.5585 | 28.1 | 24.52 | 113.18 | 1.23 | 13 | 317.64 | 60.56 | 22 | 11 | 95.09 | 39410.2 | 360.13 | 1397.17 | 84.23 | 66.97 | 6052.08 | 0.8 | 0.86 | 5.32 | 0.36 | 1 | 10
85 | 140 | CONCLUIDO | 3.5588 | 28.1 | 24.52 | 113.17 | 1.25 | 13 | 318.2 | 60.56 | 22.25 | 11 | 95.4 | 39479.3 | 360.27 | 1397.2 | 84.1 | 66.97 | 5987.3 | 0.8 | 0.86 | 5.32 | 0.35 | 1 | 10
86 | 140 | CONCLUIDO | 3.5604 | 28.09 | 24.51 | 113.11 | 1.26 | 13 | 318.76 | 60.56 | 22.5 | 11 | 95.71 | 39548.54 | 357.54 | 1397.18 | 83.65 | 66.97 | 5760.3 | 0.8 | 0.86 | 5.32 | 0.34 | 1 | 10
87 | 140 | CONCLUIDO | 3.5597 | 28.09 | 24.51 | 113.13 | 1.27 | 13 | 319.33 | 60.56 | 22.75 | 11 | 96.02 | 39617.93 | 356.47 | 1397.24 | 83.87 | 66.97 | 5869.7 | 0.8 | 0.86 | 5.31 | 0.35 | 1 | 10
88 | 140 | CONCLUIDO | 3.5706 | 28.01 | 24.48 | 122.39 | 1.28 | 12 | 319.89 | 60.56 | 23 | 10 | 96.34 | 39687.46 | 353.39 | 1397.21 | 82.82 | 66.97 | 5351.65 | 0.81 | 0.86 | 5.31 | 0.31 | 1 | 10
89 | 140 | CONCLUIDO | 3.5706 | 28.01 | 24.48 | 122.39 | 1.29 | 12 | 320.46 | 60.56 | 23.25 | 10 | 96.65 | 39757.13 | 353.33 | 1397.2 | 82.65 | 66.97 | 5267.5 | 0.81 | 0.86 | 5.32 | 0.31 | 1 | 10
90 | 140 | CONCLUIDO | 3.57 | 28.01 | 24.48 | 122.42 | 1.3 | 12 | 321.02 | 60.56 | 23.5 | 10 | 96.97 | 39826.95 | 353.42 | 1397.17 | 82.94 | 66.97 | 5409.34 | 0.81 | 0.86 | 5.31 | 0.32 | 1 | 10
91 | 140 | CONCLUIDO | 3.5722 | 27.99 | 24.47 | 122.33 | 1.32 | 12 | 321.59 | 60.56 | 23.75 | 9 | 97.28 | 39896.91 | 353.11 | 1397.17 | 82.45 | 66.97 | 5165.98 | 0.81 | 0.86 | 5.31 | 0.3 | 1 | 10
92 | 140 | CONCLUIDO | 3.571 | 28 | 24.48 | 122.38 | 1.33 | 12 | 322.16 | 60.56 | 24 | 7 | 97.6 | 39967.02 | 353.11 | 1397.24 | 82.43 | 66.97 | 5154.36 | 0.81 | 0.86 | 5.32 | 0.31 | 1 | 10
93 | 140 | CONCLUIDO | 3.5704 | 28.01 | 24.48 | 122.4 | 1.34 | 12 | 322.73 | 60.56 | 24.25 | 7 | 97.92 | 40037.28 | 353.55 | 1397.17 | 82.72 | 66.97 | 5304.2 | 0.81 | 0.86 | 5.32 | 0.31 | 1 | 10
94 | 140 | CONCLUIDO | 3.5696 | 28.01 | 24.49 | 122.43 | 1.35 | 12 | 323.3 | 60.56 | 24.5 | 7 | 98.24 | 40107.81 | 353.64 | 1397.17 | 82.86 | 66.97 | 5370.58 | 0.81 | 0.86 | 5.32 | 0.32 | 1 | 10
95 | 140 | CONCLUIDO | 3.5697 | 28.01 | 24.49 | 122.43 | 1.36 | 12 | 323.87 | 60.56 | 24.75 | 7 | 98.57 | 40178.37 | 351.86 | 1397.18 | 82.86 | 66.97 | 5373.28 | 0.81 | 0.86 | 5.32 | 0.32 | 1 | 10
96 | 140 | CONCLUIDO | 3.5701 | 28.01 | 24.48 | 122.41 | 1.37 | 12 | 324.44 | 60.56 | 25 | 4 | 98.89 | 40249.08 | 349.41 | 1397.23 | 82.76 | 66.97 | 5323.44 | 0.81 | 0.86 | 5.32 | 0.32 | 1 | 10
97 | 140 | CONCLUIDO | 3.5688 | 28.02 | 24.49 | 122.46 | 1.38 | 12 | 325.02 | 60.56 | 25.25 | 3 | 99.21 | 40319.95 | 348.75 | 1397.17 | 82.78 | 66.97 | 5333.87 | 0.81 | 0.86 | 5.33 | 0.33 | 1 | 10
98 | 140 | CONCLUIDO | 3.5692 | 28.02 | 24.49 | 122.45 | 1.4 | 12 | 325.59 | 60.56 | 25.5 | 2 | 99.54 | 40390.96 | 348.42 | 1397.17 | 82.91 | 66.97 | 5397.36 | 0.81 | 0.86 | 5.32 | 0.32 | 1 | 10
99 | 140 | CONCLUIDO | 3.5687 | 28.02 | 24.49 | 122.47 | 1.41 | 12 | 326.17 | 60.56 | 25.75 | 2 | 99.87 | 40462.13 | 348.49 | 1397.2 | 82.88 | 66.97 | 5380.03 | 0.81 | 0.86 | 5.33 | 0.33 | 1 | 10
100 | 140 | CONCLUIDO | 3.5803 | 27.93 | 24.45 | 133.39 | 1.42 | 11 | 326.75 | 60.56 | 26 | 0 | 100.2 | 40533.46 | 348.46 | 1397.17 | 81.69 | 66.97 | 4791.71 | 0.82 | 0.86 | 5.32 | 0.29 | 1 | 10
0 | 40 | CONCLUIDO | 2.9083 | 34.38 | 29.2 | 10.18 | 0.2 | 172 | 89.87 | 37.55 | 1 | 170 | 11.32 | 11317.98 | 237.82 | 1397.57 | 235.89 | 66.97 | 81088.57 | 0.28 | 0.72 | 5.59 | 5.02 | 1 | 10
1 | 40 | CONCLUIDO | 3.0932 | 32.33 | 27.93 | 12.89 | 0.24 | 130 | 90.18 | 37.55 | 1.25 | 128 | 11.37 | 11355.7 | 224.14 | 1397.46 | 195.18 | 66.97 | 60943.14 | 0.34 | 0.75 | 5.51 | 3.76 | 1 | 10
2 | 40 | CONCLUIDO | 3.2207 | 31.05 | 27.14 | 15.66 | 0.29 | 104 | 90.48 | 37.55 | 1.5 | 102 | 11.43 | 11393.43 | 214.16 | 1397.65 | 169.34 | 66.97 | 48152.8 | 0.4 | 0.78 | 5.47 | 2.97 | 1 | 10
3 | 40 | CONCLUIDO | 3.3131 | 30.18 | 26.62 | 18.57 | 0.34 | 86 | 90.79 | 37.55 | 1.75 | 84 | 11.49 | 11431.19 | 206.69 | 1397.43 | 152.36 | 66.97 | 39751.82 | 0.44 | 0.79 | 5.43 | 2.45 | 1 | 10
4 | 40 | CONCLUIDO | 3.3835 | 29.56 | 26.24 | 21.56 | 0.39 | 73 | 91.1 | 37.55 | 2 | 71 | 11.54 | 11468.97 | 200.24 | 1397.35 | 139.89 | 66.97 | 33581.71 | 0.48 | 0.8 | 5.41 | 2.07 | 1 | 10
5 | 40 | CONCLUIDO | 3.4387 | 29.08 | 25.95 | 24.72 | 0.43 | 63 | 91.4 | 37.55 | 2.25 | 61 | 11.6 | 11506.78 | 194.15 | 1397.23 | 130.64 | 66.97 | 29008.12 | 0.51 | 0.81 | 5.4 | 1.78 | 1 | 10
6 | 40 | CONCLUIDO | 3.4772 | 28.76 | 25.76 | 27.6 | 0.48 | 56 | 91.71 | 37.55 | 2.5 | 54 | 11.66 | 11544.61 | 189.13 | 1397.32 | 124.31 | 66.97 | 25876.19 | 0.54 | 0.82 | 5.39 | 1.59 | 1 | 10
7 | 40 | CONCLUIDO | 3.5202 | 28.41 | 25.54 | 31.28 | 0.52 | 49 | 92.02 | 37.55 | 2.75 | 47 | 11.71 | 11582.46 | 183.86 | 1397.32 | 117.37 | 66.97 | 22442.85 | 0.57 | 0.82 | 5.37 | 1.38 | 1 | 10
8 | 40 | CONCLUIDO | 3.5502 | 28.17 | 25.4 | 34.63 | 0.57 | 44 | 92.32 | 37.55 | 3 | 41 | 11.77 | 11620.34 | 178.51 | 1397.29 | 112.93 | 66.97 | 20244.71 | 0.59 | 0.83 | 5.36 | 1.23 | 1 | 10
9 | 40 | CONCLUIDO | 3.5739 | 27.98 | 25.29 | 37.93 | 0.62 | 40 | 92.63 | 37.55 | 3.25 | 33 | 11.83 | 11658.24 | 173.95 | 1397.22 | 108.81 | 66.97 | 18205.49 | 0.62 | 0.83 | 5.37 | 1.12 | 1 | 10
10 | 40 | CONCLUIDO | 3.5911 | 27.85 | 25.21 | 40.88 | 0.66 | 37 | 92.94 | 37.55 | 3.5 | 14 | 11.88 | 11696.16 | 169.65 | 1397.54 | 105.57 | 66.97 | 16600.59 | 0.63 | 0.83 | 5.38 | 1.04 | 1 | 10
11 | 40 | CONCLUIDO | 3.5877 | 27.87 | 25.23 | 40.92 | 0.71 | 37 | 93.24 | 37.55 | 3.75 | 3 | 11.94 | 11734.1 | 170.56 | 1397.32 | 105.83 | 66.97 | 16733.87 | 0.63 | 0.83 | 5.4 | 1.07 | 1 | 10
12 | 40 | CONCLUIDO | 3.5954 | 27.81 | 25.19 | 41.99 | 0.75 | 36 | 93.55 | 37.55 | 4 | 1 | 12 | 11772.07 | 170.17 | 1397.27 | 104.68 | 66.97 | 16162.41 | 0.64 | 0.84 | 5.39 | 1.03 | 1 | 10
13 | 40 | CONCLUIDO | 3.596 | 27.81 | 25.19 | 41.98 | 0.8 | 36 | 93.86 | 37.55 | 4.25 | 0 | 12.06 | 11810.06 | 170.55 | 1397.26 | 104.43 | 66.97 | 16037.12 | 0.64 | 0.84 | 5.4 | 1.02 | 1 | 10
0 | 125 | CONCLUIDO | 1.6499 | 60.61 | 37.31 | 5.15 | 0.07 | 435 | 242.64 | 58.47 | 1 | 433 | 58.17 | 30160.1 | 599.09 | 1398.14 | 501.66 | 66.97 | 212654.92 | 0.13 | 0.56 | 6.03 | 13.13 | 1 | 10
1 | 125 | CONCLUIDO | 1.9695 | 50.77 | 33.38 | 6.46 | 0.09 | 310 | 243.08 | 58.47 | 1.25 | 308 | 58.36 | 30214.33 | 534.93 | 1397.97 | 372.63 | 66.97 | 148768.12 | 0.18 | 0.63 | 5.81 | 9.2 | 1 | 10
2 | 125 | CONCLUIDO | 2.2026 | 45.4 | 31.26 | 7.78 | 0.11 | 241 | 243.52 | 58.47 | 1.5 | 239 | 58.55 | 30268.64 | 499.92 | 1397.94 | 303.5 | 66.97 | 114544.47 | 0.22 | 0.67 | 5.7 | 7.09 | 1 | 10
3 | 125 | CONCLUIDO | 2.3795 | 42.03 | 29.92 | 9.07 | 0.13 | 198 | 243.96 | 58.47 | 1.75 | 196 | 58.74 | 30323.01 | 477.5 | 1397.5 | 260.69 | 66.97 | 93354.2 | 0.26 | 0.7 | 5.6 | 5.75 | 1 | 10
4 | 125 | CONCLUIDO | 2.5155 | 39.75 | 29.06 | 10.38 | 0.15 | 168 | 244.41 | 58.47 | 2 | 166 | 58.93 | 30377.45 | 462.69 | 1397.68 | 232.01 | 66.97 | 79164.29 | 0.29 | 0.72 | 5.57 | 4.89 | 1 | 10
5 | 125 | CONCLUIDO | 2.6339 | 37.97 | 28.36 | 11.74 | 0.16 | 145 | 244.85 | 58.47 | 2.25 | 143 | 59.12 | 30431.96 | 450.64 | 1397.37 | 208.91 | 66.97 | 67729.25 | 0.32 | 0.74 | 5.54 | 4.19 | 1 | 10
6 | 125 | CONCLUIDO | 2.7262 | 36.68 | 27.88 | 13.07 | 0.18 | 128 | 245.29 | 58.47 | 2.5 | 126 | 59.32 | 30486.54 | 442.02 | 1397.72 | 192.77 | 66.97 | 59745.65 | 0.35 | 0.76 | 5.52 | 3.71 | 1 | 10
7 | 125 | CONCLUIDO | 2.8031 | 35.68 | 27.49 | 14.34 | 0.2 | 115 | 245.73 | 58.47 | 2.75 | 113 | 59.51 | 30541.19 | 434.92 | 1397.4 | 180.39 | 66.97 | 53620.98 | 0.37 | 0.77 | 5.49 | 3.32 | 1 | 10
8 | 125 | CONCLUIDO | 2.8736 | 34.8 | 27.13 | 15.65 | 0.22 | 104 | 246.18 | 58.47 | 3 | 102 | 59.7 | 30595.91 | 428.08 | 1397.34 | 168.99 | 66.97 | 47978.21 | 0.4 | 0.78 | 5.47 | 2.96 | 1 | 10
9 | 125 | CONCLUIDO | 2.9296 | 34.13 | 26.89 | 16.98 | 0.23 | 95 | 246.62 | 58.47 | 3.25 | 93 | 59.9 | 30650.7 | 423.43 | 1397.59 | 160.98 | 66.97 | 44018.13 | 0.42 | 0.78 | 5.46 | 2.72 | 1 | 10
10 | 125 | CONCLUIDO | 2.9842 | 33.51 | 26.64 | 18.38 | 0.25 | 87 | 247.07 | 58.47 | 3.5 | 85 | 60.09 | 30705.56 | 418.51 | 1397.3 | 153.42 | 66.97 | 40278.52 | 0.44 | 0.79 | 5.43 | 2.48 | 1 | 10
11 | 125 | CONCLUIDO | 3.0248 | 33.06 | 26.48 | 19.61 | 0.27 | 81 | 247.51 | 58.47 | 3.75 | 79 | 60.29 | 30760.49 | 415.11 | 1397.35 | 147.97 | 66.97 | 37581.81 | 0.45 | 0.79 | 5.42 | 2.31 | 1 | 10
12 | 125 | CONCLUIDO | 3.0673 | 32.6 | 26.3 | 21.04 | 0.29 | 75 | 247.96 | 58.47 | 4 | 73 | 60.48 | 30815.5 | 411.11 | 1397.34 | 142.17 | 66.97 | 34711.98 | 0.47 | 0.8 | 5.42 | 2.14 | 1 | 10
13 | 125 | CONCLUIDO | 3.104 | 32.22 | 26.15 | 22.42 | 0.3 | 70 | 248.4 | 58.47 | 4.25 | 68 | 60.68 | 30870.57 | 407.96 | 1397.35 | 137.47 | 66.97 | 32384.64 | 0.49 | 0.8 | 5.4 | 1.99 | 1 | 10
14 | 125 | CONCLUIDO | 3.1338 | 31.91 | 26.04 | 23.67 | 0.32 | 66 | 248.85 | 58.47 | 4.5 | 64 | 60.88 | 30925.72 | 405.24 | 1397.21 | 133.64 | 66.97 | 30491.38 | 0.5 | 0.81 | 5.4 | 1.87 | 1 | 10
15 | 125 | CONCLUIDO | 3.1628 | 31.62 | 25.93 | 25.1 | 0.34 | 62 | 249.3 | 58.47 | 4.75 | 60 | 61.07 | 30980.93 | 402.66 | 1397.63 | 129.93 | 66.97 | 28657.61 | 0.52 | 0.81 | 5.4 | 1.76 | 1 | 10
16 | 125 | CONCLUIDO | 3.1858 | 31.39 | 25.85 | 26.28 | 0.36 | 59 | 249.75 | 58.47 | 5 | 57 | 61.27 | 31036.22 | 400.14 | 1397.31 | 127.21 | 66.97 | 27312.15 | 0.53 | 0.81 | 5.39 | 1.68 | 1 | 10
17 | 125 | CONCLUIDO | 3.209 | 31.16 | 25.76 | 27.6 | 0.37 | 56 | 250.2 | 58.47 | 5.25 | 54 | 61.47 | 31091.59 | 398.17 | 1397.27 | 124.12 | 66.97 | 25781.89 | 0.54 | 0.82 | 5.4 | 1.59 | 1 | 10
18 | 125 | CONCLUIDO | 3.2355 | 30.91 | 25.65 | 29.03 | 0.39 | 53 | 250.64 | 58.47 | 5.5 | 51 | 61.67 | 31147.02 | 395.19 | 1397.35 | 120.67 | 66.97 | 24071.91 | 0.56 | 0.82 | 5.38 | 1.48 | 1 | 10
19 | 125 | CONCLUIDO | 3.2567 | 30.71 | 25.59 | 30.71 | 0.41 | 50 | 251.09 | 58.47 | 5.75 | 48 | 61.87 | 31202.53 | 393.16 | 1397.35 | 118.76 | 66.97 | 23132.01 | 0.56 | 0.82 | 5.38 | 1.42 | 1 | 10
20 | 125 | CONCLUIDO | 3.2747 | 30.54 | 25.51 | 31.89 | 0.42 | 48 | 251.55 | 58.47 | 6 | 46 | 62.07 | 31258.11 | 391.55 | 1397.31 | 116.5 | 66.97 | 22012.82 | 0.57 | 0.82 | 5.37 | 1.35 | 1 | 10
21 | 125 | CONCLUIDO | 3.2897 | 30.4 | 25.47 | 33.22 | 0.44 | 46 | 252 | 58.47 | 6.25 | 44 | 62.27 | 31313.77 | 389.59 | 1397.33 | 114.77 | 66.97 | 21158.52 | 0.58 | 0.83 | 5.37 | 1.3 | 1 | 10
22 | 125 | CONCLUIDO | 3.3046 | 30.26 | 25.43 | 34.67 | 0.46 | 44 | 252.45 | 58.47 | 6.5 | 42 | 62.47 | 31369.49 | 387.93 | 1397.25 | 113.25 | 66.97 | 20409.09 | 0.59 | 0.83 | 5.38 | 1.26 | 1 | 10
23 | 125 | CONCLUIDO | 3.3248 | 30.08 | 25.34 | 36.2 | 0.47 | 42 | 252.9 | 58.47 | 6.75 | 40 | 62.68 | 31425.3 | 385.69 | 1397.3 | 110.35 | 66.97 | 18967.52 | 0.61 | 0.83 | 5.37 | 1.17 | 1 | 10
24 | 125 | CONCLUIDO | 3.3304 | 30.03 | 25.33 | 37.07 | 0.49 | 41 | 253.35 | 58.47 | 7 | 39 | 62.88 | 31481.17 | 384.64 | 1397.32 | 110.06 | 66.97 | 18826.23 | 0.61 | 0.83 | 5.38 | 1.17 | 1 | 10
25 | 125 | CONCLUIDO | 3.3475 | 29.87 | 25.27 | 38.88 | 0.51 | 39 | 253.81 | 58.47 | 7.25 | 37 | 63.08 | 31537.13 | 382.79 | 1397.23 | 108.47 | 66.97 | 18041.47 | 0.62 | 0.83 | 5.36 | 1.11 | 1 | 10
26 | 125 | CONCLUIDO | 3.3572 | 29.79 | 25.24 | 39.85 | 0.52 | 38 | 254.26 | 58.47 | 7.5 | 36 | 63.29 | 31593.16 | 380.4 | 1397.4 | 107.16 | 66.97 | 17390.15 | 0.63 | 0.83 | 5.36 | 1.07 | 1 | 10
27 | 125 | CONCLUIDO | 3.3754 | 29.63 | 25.17 | 41.95 | 0.54 | 36 | 254.72 | 58.47 | 7.75 | 34 | 63.49 | 31649.26 | 378.86 | 1397.31 | 105.15 | 66.97 | 16398.16 | 0.64 | 0.84 | 5.35 | 1 | 1 | 10
28 | 125 | CONCLUIDO | 3.3842 | 29.55 | 25.14 | 43.1 | 0.56 | 35 | 255.17 | 58.47 | 8 | 33 | 63.7 | 31705.44 | 377.24 | 1397.25 | 104.34 | 66.97 | 15994.47 | 0.64 | 0.84 | 5.35 | 0.97 | 1 | 10
29 | 125 | CONCLUIDO | 3.3944 | 29.46 | 25.1 | 44.29 | 0.57 | 34 | 255.63 | 58.47 | 8.25 | 32 | 63.91 | 31761.69 | 375.98 | 1397.25 | 102.8 | 66.97 | 15231.44 | 0.65 | 0.84 | 5.35 | 0.93 | 1 | 10
30 | 125 | CONCLUIDO | 3.4045 | 29.37 | 25.06 | 45.56 | 0.59 | 33 | 256.09 | 58.47 | 8.5 | 31 | 64.11 | 31818.02 | 374.74 | 1397.22 | 101.52 | 66.97 | 14595.28 | 0.66 | 0.84 | 5.35 | 0.89 | 1 | 10
31 | 125 | CONCLUIDO | 3.4109 | 29.32 | 25.05 | 46.97 | 0.61 | 32 | 256.54 | 58.47 | 8.75 | 30 | 64.32 | 31874.43 | 372.94 | 1397.21 | 101.48 | 66.97 | 14581.24 | 0.66 | 0.84 | 5.34 | 0.88 | 1 | 10
32 | 125 | CONCLUIDO | 3.4172 | 29.26 | 25.04 | 48.47 | 0.62 | 31 | 257 | 58.47 | 9 | 29 | 64.53 | 31931.04 | 373.18 | 1397.18 | 101.18 | 66.97 | 14437.4 | 0.66 | 0.84 | 5.34 | 0.88 | 1 | 10
33 | 125 | CONCLUIDO | 3.4266 | 29.18 | 25.01 | 50.02 | 0.64 | 30 | 257.46 | 58.47 | 9.25 | 28 | 64.74 | 31987.61 | 371.31 | 1397.21 | 99.88 | 66.97 | 13793.82 | 0.67 | 0.84 | 5.35 | 0.84 | 1 | 10
34 | 125 | CONCLUIDO | 3.4381 | 29.09 | 24.96 | 51.64 | 0.66 | 29 | 257.92 | 58.47 | 9.5 | 27 | 64.95 | 32044.25 | 368.97 | 1397.33 | 98.49 | 66.97 | 13101.52 | 0.68 | 0.84 | 5.34 | 0.79 | 1 | 10
35 | 125 | CONCLUIDO | 3.445 | 29.03 | 24.95 | 53.46 | 0.67 | 28 | 258.38 | 58.47 | 9.75 | 26 | 65.16 | 32100.97 | 367.64 | 1397.21 | 98.04 | 66.97 | 12879.73 | 0.68 | 0.84 | 5.34 | 0.78 | 1 | 10
36 | 125 | CONCLUIDO | 3.449 | 28.99 | 24.91 | 53.39 | 0.69 | 28 | 258.84 | 58.47 | 10 | 26 | 65.37 | 32157.77 | 366.46 | 1397.28 | 97.09 | 66.97 | 12407.45 | 0.69 | 0.84 | 5.33 | 0.75 | 1 | 10
37 | 125 | CONCLUIDO | 3.4572 | 28.92 | 24.89 | 55.32 | 0.7 | 27 | 259.3 | 58.47 | 10.25 | 25 | 65.58 | 32214.64 | 365.33 | 1397.18 | 96.18 | 66.97 | 11955.19 | 0.7 | 0.85 | 5.34 | 0.73 | 1 | 10
38 | 125 | CONCLUIDO | 3.4647 | 28.86 | 24.88 | 57.41 | 0.72 | 26 | 259.76 | 58.47 | 10.5 | 24 | 65.79 | 32271.6 | 363.38 | 1397.23 | 95.71 | 66.97 | 11724.87 | 0.7 | 0.85 | 5.34 | 0.71 | 1 | 10
39 | 125 | CONCLUIDO | 3.4637 | 28.87 | 24.89 | 57.43 | 0.74 | 26 | 260.23 | 58.47 | 10.75 | 24 | 66 | 32328.64 | 362.85 | 1397.21 | 96.01 | 66.97 | 11875.11 | 0.7 | 0.85 | 5.34 | 0.72 | 1 | 10
40 | 125 | CONCLUIDO | 3.4732 | 28.79 | 24.85 | 59.65 | 0.75 | 25 | 260.69 | 58.47 | 11 | 23 | 66.21 | 32385.75 | 361.71 | 1397.2 | 94.88 | 66.97 | 11317.71 | 0.71 | 0.85 | 5.34 | 0.69 | 1 | 10
41 | 125 | CONCLUIDO | 3.4823 | 28.72 | 24.83 | 62.07 | 0.77 | 24 | 261.15 | 58.47 | 11.25 | 22 | 66.43 | 32442.95 | 359.66 | 1397.24 | 94.09 | 66.97 | 10925.65 | 0.71 | 0.85 | 5.33 | 0.66 | 1 | 10
42 | 125 | CONCLUIDO | 3.4824 | 28.72 | 24.83 | 62.06 | 0.78 | 24 | 261.62 | 58.47 | 11.5 | 22 | 66.64 | 32500.22 | 359.36 | 1397.19 | 94.03 | 66.97 | 10895.17 | 0.71 | 0.85 | 5.33 | 0.66 | 1 | 10
43 | 125 | CONCLUIDO | 3.4929 | 28.63 | 24.79 | 64.66 | 0.8 | 23 | 262.08 | 58.47 | 11.75 | 21 | 66.86 | 32557.58 | 357.53 | 1397.23 | 92.85 | 66.97 | 10312.93 | 0.72 | 0.85 | 5.33 | 0.62 | 1 | 10
44 | 125 | CONCLUIDO | 3.4905 | 28.65 | 24.81 | 64.71 | 0.81 | 23 | 262.55 | 58.47 | 12 | 21 | 67.07 | 32615.02 | 356.59 | 1397.17 | 93.46 | 66.97 | 10617.19 | 0.72 | 0.85 | 5.33 | 0.64 | 1 | 10
45 | 125 | CONCLUIDO | 3.5013 | 28.56 | 24.77 | 67.54 | 0.83 | 22 | 263.01 | 58.47 | 12.25 | 20 | 67.29 | 32672.53 | 355.56 | 1397.22 | 92.25 | 66.97 | 10019.01 | 0.73 | 0.85 | 5.32 | 0.6 | 1 | 10
46 | 125 | CONCLUIDO | 3.4995 | 28.58 | 24.78 | 67.58 | 0.84 | 22 | 263.48 | 58.47 | 12.5 | 20 | 67.51 | 32730.13 | 354.13 | 1397.21 | 92.44 | 66.97 | 10113.78 | 0.72 | 0.85 | 5.33 | 0.61 | 1 | 10
47 | 125 | CONCLUIDO | 3.5105 | 28.49 | 24.74 | 70.68 | 0.86 | 21 | 263.95 | 58.47 | 12.75 | 19 | 67.72 | 32787.82 | 352.33 | 1397.21 | 91.05 | 66.97 | 9422.43 | 0.74 | 0.85 | 5.33 | 0.57 | 1 | 10
48 | 125 | CONCLUIDO | 3.5095 | 28.49 | 24.75 | 70.7 | 0.87 | 21 | 264.42 | 58.47 | 13 | 19 | 67.94 | 32845.58 | 351.35 | 1397.17 | 91.57 | 66.97 | 9681.42 | 0.73 | 0.85 | 5.33 | 0.58 | 1 | 10
49 | 125 | CONCLUIDO | 3.5197 | 28.41 | 24.71 | 74.13 | 0.89 | 20 | 264.89 | 58.47 | 13.25 | 18 | 68.16 | 32903.43 | 349.9 | 1397.18 | 90.15 | 66.97 | 8978.58 | 0.74 | 0.85 | 5.33 | 0.54 | 1 | 10
50 | 125 | CONCLUIDO | 3.5211 | 28.4 | 24.7 | 74.1 | 0.91 | 20 | 265.36 | 58.47 | 13.5 | 18 | 68.38 | 32961.36 | 349.24 | 1397.3 | 89.95 | 66.97 | 8874.87 | 0.74 | 0.85 | 5.33 | 0.53 | 1 | 10
51 | 125 | CONCLUIDO | 3.5301 | 28.33 | 24.67 | 77.92 | 0.92 | 19 | 265.83 | 58.47 | 13.75 | 17 | 68.6 | 33019.37 | 345.68 | 1397.24 | 89.21 | 66.97 | 8513.95 | 0.75 | 0.85 | 5.32 | 0.51 | 1 | 10
52 | 125 | CONCLUIDO | 3.5288 | 28.34 | 24.68 | 77.95 | 0.94 | 19 | 266.3 | 58.47 | 14 | 17 | 68.82 | 33077.47 | 347.07 | 1397.18 | 89.62 | 66.97 | 8718.01 | 0.75 | 0.85 | 5.32 | 0.52 | 1 | 10
53 | 125 | CONCLUIDO | 3.5294 | 28.33 | 24.68 | 77.93 | 0.95 | 19 | 266.77 | 58.47 | 14.25 | 17 | 69.04 | 33135.65 | 345.54 | 1397.2 | 89.42 | 66.97 | 8616.38 | 0.75 | 0.85 | 5.32 | 0.51 | 1 | 10
54 | 125 | CONCLUIDO | 3.5394 | 28.25 | 24.65 | 82.15 | 0.97 | 18 | 267.24 | 58.47 | 14.5 | 16 | 69.27 | 33193.92 | 342.56 | 1397.23 | 88.24 | 66.97 | 8032.8 | 0.76 | 0.85 | 5.32 | 0.48 | 1 | 10
55 | 125 | CONCLUIDO | 3.5361 | 28.28 | 24.67 | 82.24 | 0.98 | 18 | 267.71 | 58.47 | 14.75 | 16 | 69.49 | 33252.27 | 343.7 | 1397.17 | 89.22 | 66.97 | 8519.38 | 0.75 | 0.85 | 5.32 | 0.51 | 1 | 10
56 | 125 | CONCLUIDO | 3.5382 | 28.26 | 24.66 | 82.19 | 1 | 18 | 268.19 | 58.47 | 15 | 16 | 69.71 | 33310.7 | 341.3 | 1397.22 | 88.44 | 66.97 | 8131.84 | 0.76 | 0.85 | 5.33 | 0.49 | 1 | 10
57 | 125 | CONCLUIDO | 3.55 | 28.17 | 24.61 | 86.86 | 1.01 | 17 | 268.66 | 58.47 | 15.25 | 15 | 69.94 | 33369.22 | 338.69 | 1397.23 | 87.04 | 66.97 | 7438.11 | 0.77 | 0.86 | 5.32 | 0.44 | 1 | 10
58 | 125 | CONCLUIDO | 3.5487 | 28.18 | 24.62 | 86.89 | 1.03 | 17 | 269.14 | 58.47 | 15.5 | 15 | 70.16 | 33427.83 | 338.69 | 1397.18 | 87.18 | 66.97 | 7506.84 | 0.77 | 0.85 | 5.33 | 0.45 | 1 | 10
59 | 125 | CONCLUIDO | 3.5489 | 28.18 | 24.62 | 86.89 | 1.04 | 17 | 269.61 | 58.47 | 15.75 | 15 | 70.39 | 33486.53 | 336.72 | 1397.23 | 87.39 | 66.97 | 7609.65 | 0.77 | 0.85 | 5.32 | 0.45 | 1 | 10
60 | 125 | CONCLUIDO | 3.5572 | 28.11 | 24.6 | 92.25 | 1.05 | 16 | 270.09 | 58.47 | 16 | 14 | 70.62 | 33545.31 | 334.89 | 1397.24 | 86.58 | 66.97 | 7213.61 | 0.77 | 0.86 | 5.32 | 0.43 | 1 | 10
61 | 125 | CONCLUIDO | 3.5576 | 28.11 | 24.6 | 92.24 | 1.07 | 16 | 270.57 | 58.47 | 16.25 | 14 | 70.84 | 33604.17 | 335.55 | 1397.17 | 86.73 | 66.97 | 7285.19 | 0.77 | 0.86 | 5.32 | 0.43 | 1 | 10
62 | 125 | CONCLUIDO | 3.5566 | 28.12 | 24.6 | 92.26 | 1.08 | 16 | 271.05 | 58.47 | 16.5 | 14 | 71.07 | 33663.13 | 334.66 | 1397.23 | 86.86 | 66.97 | 7352.2 | 0.77 | 0.86 | 5.32 | 0.44 | 1 | 10
63 | 125 | CONCLUIDO | 3.5569 | 28.11 | 24.6 | 92.26 | 1.1 | 16 | 271.52 | 58.47 | 16.75 | 14 | 71.3 | 33722.17 | 332.99 | 1397.21 | 86.71 | 66.97 | 7276.82 | 0.77 | 0.86 | 5.32 | 0.44 | 1 | 10
64 | 125 | CONCLUIDO | 3.5673 | 28.03 | 24.57 | 98.27 | 1.11 | 15 | 272 | 58.47 | 17 | 13 | 71.53 | 33781.3 | 331.82 | 1397.21 | 85.47 | 66.97 | 6660.69 | 0.78 | 0.86 | 5.32 | 0.4 | 1 | 10
65 | 125 | CONCLUIDO | 3.5677 | 28.03 | 24.56 | 98.26 | 1.13 | 15 | 272.48 | 58.47 | 17.25 | 13 | 71.76 | 33840.65 | 330.59 | 1397.2 | 85.35 | 66.97 | 6602.35 | 0.78 | 0.86 | 5.32 | 0.4 | 1 | 10
66 | 125 | CONCLUIDO | 3.5662 | 28.04 | 24.58 | 98.3 | 1.14 | 15 | 272.97 | 58.47 | 17.5 | 13 | 71.99 | 33899.96 | 329.31 | 1397.26 | 85.99 | 66.97 | 6920.16 | 0.78 | 0.86 | 5.32 | 0.41 | 1 | 10
67 | 125 | CONCLUIDO | 3.5687 | 28.02 | 24.56 | 98.22 | 1.16 | 15 | 273.45 | 58.47 | 17.75 | 13 | 72.22 | 33959.36 | 326.31 | 1397.24 | 85.37 | 66.97 | 6613.64 | 0.78 | 0.86 | 5.31 | 0.39 | 1 | 10
68 | 125 | CONCLUIDO | 3.5768 | 27.96 | 24.54 | 105.17 | 1.17 | 14 | 273.93 | 58.47 | 18 | 12 | 72.46 | 34018.85 | 324.96 | 1397.17 | 84.49 | 66.97 | 6174.98 | 0.79 | 0.86 | 5.32 | 0.37 | 1 | 10
69 | 125 | CONCLUIDO | 3.5786 | 27.94 | 24.53 | 105.11 | 1.18 | 14 | 274.41 | 58.47 | 18.25 | 12 | 72.69 | 34078.44 | 324.48 | 1397.2 | 84.27 | 66.97 | 6065.15 | 0.79 | 0.86 | 5.32 | 0.36 | 1 | 10
70 | 125 | CONCLUIDO | 3.5785 | 27.94 | 24.53 | 105.11 | 1.2 | 14 | 274.9 | 58.47 | 18.5 | 12 | 72.92 | 34138.11 | 322.93 | 1397.17 | 84.37 | 66.97 | 6116.27 | 0.79 | 0.86 | 5.32 | 0.36 | 1 | 10
71 | 125 | CONCLUIDO | 3.578 | 27.95 | 24.53 | 105.13 | 1.21 | 14 | 275.38 | 58.47 | 18.75 | 12 | 73.16 | 34197.87 | 318.94 | 1397.2 | 84.53 | 66.97 | 6199.13 | 0.79 | 0.86 | 5.31 | 0.36 | 1 | 10
72 | 125 | CONCLUIDO | 3.5868 | 27.88 | 24.51 | 113.12 | 1.23 | 13 | 275.87 | 58.47 | 19 | 10 | 73.39 | 34257.73 | 317.84 | 1397.2 | 83.64 | 66.97 | 5758.46 | 0.8 | 0.86 | 5.32 | 0.34 | 1 | 10
73 | 125 | CONCLUIDO | 3.5857 | 27.89 | 24.52 | 113.16 | 1.24 | 13 | 276.35 | 58.47 | 19.25 | 8 | 73.63 | 34317.68 | 318.97 | 1397.18 | 83.96 | 66.97 | 5916.42 | 0.8 | 0.86 | 5.32 | 0.35 | 1 | 10
74 | 125 | CONCLUIDO | 3.5868 | 27.88 | 24.51 | 113.12 | 1.25 | 13 | 276.84 | 58.47 | 19.5 | 8 | 73.87 | 34377.72 | 318.84 | 1397.18 | 83.9 | 66.97 | 5886.73 | 0.8 | 0.86 | 5.31 | 0.34 | 1 | 10
75 | 125 | CONCLUIDO | 3.5838 | 27.9 | 24.53 | 113.23 | 1.27 | 13 | 277.33 | 58.47 | 19.75 | 7 | 74.1 | 34437.85 | 319.47 | 1397.23 | 84.37 | 66.97 | 6120.29 | 0.79 | 0.86 | 5.32 | 0.37 | 1 | 10
76 | 125 | CONCLUIDO | 3.5857 | 27.89 | 24.52 | 113.16 | 1.28 | 13 | 277.82 | 58.47 | 20 | 6 | 74.34 | 34498.07 | 319.68 | 1397.18 | 83.77 | 66.97 | 5819.52 | 0.8 | 0.86 | 5.32 | 0.35 | 1 | 10
77 | 125 | CONCLUIDO | 3.5858 | 27.89 | 24.52 | 113.16 | 1.3 | 13 | 278.3 | 58.47 | 20.25 | 5 | 74.58 | 34558.39 | 318.75 | 1397.2 | 83.94 | 66.97 | 5905.83 | 0.8 | 0.86 | 5.32 | 0.35 | 1 | 10
78 | 125 | CONCLUIDO | 3.5852 | 27.89 | 24.52 | 113.18 | 1.31 | 13 | 278.79 | 58.47 | 20.5 | 4 | 74.82 | 34618.81 | 316.98 | 1397.28 | 83.8 | 66.97 | 5834.31 | 0.8 | 0.86 | 5.33 | 0.36 | 1 | 10
79 | 125 | CONCLUIDO | 3.5852 | 27.89 | 24.52 | 113.18 | 1.32 | 13 | 279.28 | 58.47 | 20.75 | 3 | 75.06 | 34679.32 | 317.14 | 1397.22 | 83.89 | 66.97 | 5883.84 | 0.8 | 0.86 | 5.32 | 0.36 | 1 | 10
80 | 125 | CONCLUIDO | 3.5854 | 27.89 | 24.52 | 113.17 | 1.34 | 13 | 279.78 | 58.47 | 21 | 1 | 75.3 | 34739.92 | 317.08 | 1397.22 | 83.81 | 66.97 | 5840.36 | 0.8 | 0.86 | 5.32 | 0.35 | 1 | 10
81 | 125 | CONCLUIDO | 3.5852 | 27.89 | 24.52 | 113.18 | 1.35 | 13 | 280.27 | 58.47 | 21.25 | 1 | 75.54 | 34800.62 | 317.35 | 1397.22 | 83.83 | 66.97 | 5853.18 | 0.8 | 0.86 | 5.33 | 0.36 | 1 | 10
82 | 125 | CONCLUIDO | 3.5852 | 27.89 | 24.52 | 113.18 | 1.36 | 13 | 280.76 | 58.47 | 21.5 | 0 | 75.79 | 34861.41 | 317.85 | 1397.22 | 83.82 | 66.97 | 5848.42 | 0.8 | 0.86 | 5.33 | 0.36 | 1 | 10
0 | 30 | CONCLUIDO | 3.1069 | 32.19 | 28.18 | 12.16 | 0.24 | 139 | 71.52 | 32.27 | 1 | 137 | 8.25 | 9054.6 | 191.2 | 1397.48 | 203.57 | 66.97 | 65089.92 | 0.33 | 0.75 | 5.52 | 4.01 | 1 | 10
1 | 30 | CONCLUIDO | 3.2584 | 30.69 | 27.21 | 15.55 | 0.3 | 105 | 71.81 | 32.27 | 1.25 | 103 | 8.29 | 9090.98 | 180.07 | 1397.54 | 171.54 | 66.97 | 49248.86 | 0.39 | 0.77 | 5.47 | 3.04 | 1 | 10
2 | 30 | CONCLUIDO | 3.3709 | 29.67 | 26.53 | 19.18 | 0.36 | 83 | 72.11 | 32.27 | 1.5 | 81 | 8.34 | 9127.38 | 170.78 | 1397.31 | 149.78 | 66.97 | 38475.65 | 0.45 | 0.79 | 5.42 | 2.36 | 1 | 10
3 | 30 | CONCLUIDO | 3.4468 | 29.01 | 26.11 | 23.04 | 0.42 | 68 | 72.4 | 32.27 | 1.75 | 66 | 8.38 | 9163.8 | 163.13 | 1397.26 | 135.35 | 66.97 | 31336.34 | 0.49 | 0.81 | 5.42 | 1.94 | 1 | 10
4 | 30 | CONCLUIDO | 3.5065 | 28.52 | 25.79 | 27.15 | 0.48 | 57 | 72.7 | 32.27 | 2 | 52 | 8.43 | 9200.25 | 155.74 | 1397.32 | 125.31 | 66.97 | 26369.22 | 0.53 | 0.82 | 5.39 | 1.62 | 1 | 10
5 | 30 | CONCLUIDO | 3.5371 | 28.27 | 25.63 | 30.16 | 0.54 | 51 | 73 | 32.27 | 2.25 | 31 | 8.48 | 9236.71 | 151.96 | 1397.25 | 119.48 | 66.97 | 23489.17 | 0.56 | 0.82 | 5.41 | 1.47 | 1 | 10
6 | 30 | CONCLUIDO | 3.5525 | 28.15 | 25.56 | 31.95 | 0.6 | 48 | 73.29 | 32.27 | 2.5 | 4 | 8.52 | 9273.2 | 150.05 | 1397.32 | 115.89 | 66.97 | 21705.92 | 0.58 | 0.82 | 5.43 | 1.39 | 1 | 10
7 | 30 | CONCLUIDO | 3.5523 | 28.15 | 25.56 | 31.95 | 0.65 | 48 | 73.59 | 32.27 | 2.75 | 1 | 8.57 | 9309.7 | 150.37 | 1397.37 | 115.78 | 66.97 | 21651.46 | 0.58 | 0.82 | 5.44 | 1.39 | 1 | 10
8 | 30 | CONCLUIDO | 3.5523 | 28.15 | 25.56 | 31.95 | 0.71 | 48 | 73.88 | 32.27 | 3 | 0 | 8.61 | 9346.23 | 150.93 | 1397.37 | 115.82 | 66.97 | 21669.53 | 0.58 | 0.82 | 5.44 | 1.39 | 1 | 10
0 | 15 | CONCLUIDO | 3.3624 | 29.74 | 26.99 | 17.04 | 0.43 | 95 | 39.78 | 19.54 | 1 | 3 | 4.24 | 5140 | 106.42 | 1397.78 | 159.82 | 66.97 | 43436.49 | 0.42 | 0.78 | 5.58 | 2.82 | 1 | 10
1 | 15 | CONCLUIDO | 3.3625 | 29.74 | 26.99 | 17.04 | 0.53 | 95 | 40.06 | 19.54 | 1.25 | 0 | 4.26 | 5174.29 | 106.96 | 1397.92 | 159.61 | 66.97 | 43333.74 | 0.42 | 0.78 | 5.59 | 2.82 | 1 | 10
0 | 70 | CONCLUIDO | 2.4057 | 41.57 | 31.83 | 7.35 | 0.12 | 260 | 141.81 | 47.83 | 1 | 258 | 22.98 | 17723.39 | 359.41 | 1397.83 | 321.99 | 66.97 | 123695.41 | 0.21 | 0.66 | 5.73 | 7.65 | 1 | 10
1 | 70 | CONCLUIDO | 2.655 | 37.66 | 29.83 | 9.23 | 0.16 | 194 | 142.15 | 47.83 | 1.25 | 192 | 23.07 | 17765.46 | 334.73 | 1397.39 | 257.11 | 66.97 | 91585.34 | 0.26 | 0.71 | 5.62 | 5.66 | 1 | 10
2 | 70 | CONCLUIDO | 2.8261 | 35.38 | 28.68 | 11.1 | 0.19 | 155 | 142.49 | 47.83 | 1.5 | 153 | 23.16 | 17807.56 | 319.94 | 1397.55 | 219.26 | 66.97 | 72856.53 | 0.31 | 0.73 | 5.56 | 4.51 | 1 | 10
3 | 70 | CONCLUIDO | 2.9586 | 33.8 | 27.87 | 13.07 | 0.22 | 128 | 142.83 | 47.83 | 1.75 | 126 | 23.25 | 17849.7 | 308.8 | 1397.53 | 193.44 | 66.97 | 60080.74 | 0.35 | 0.76 | 5.5 | 3.7 | 1 | 10
4 | 70 | CONCLUIDO | 3.0615 | 32.66 | 27.29 | 15.02 | 0.25 | 109 | 143.17 | 47.83 | 2 | 107 | 23.34 | 17891.86 | 300.41 | 1397.31 | 173.84 | 66.97 | 50379.09 | 0.39 | 0.77 | 5.48 | 3.12 | 1 | 10
5 | 70 | CONCLUIDO | 3.1405 | 31.84 | 26.87 | 16.97 | 0.28 | 95 | 143.51 | 47.83 | 2.25 | 93 | 23.44 | 17934.06 | 293.71 | 1397.4 | 161 | 66.97 | 44029.16 | 0.42 | 0.78 | 5.43 | 2.7 | 1 | 10
6 | 70 | CONCLUIDO | 3.2032 | 31.22 | 26.56 | 18.97 | 0.31 | 84 | 143.86 | 47.83 | 2.5 | 82 | 23.53 | 17976.29 | 288.47 | 1397.4 | 150.26 | 66.97 | 38711.13 | 0.45 | 0.79 | 5.44 | 2.4 | 1 | 10
7 | 70 | CONCLUIDO | 3.2562 | 30.71 | 26.32 | 21.05 | 0.34 | 75 | 144.2 | 47.83 | 2.75 | 73 | 23.62 | 18018.55 | 283.44 | 1397.36 | 142.55 | 66.97 | 34901.21 | 0.47 | 0.8 | 5.41 | 2.15 | 1 | 10
8 | 70 | CONCLUIDO | 3.3015 | 30.29 | 26.1 | 23.03 | 0.37 | 68 | 144.54 | 47.83 | 3 | 66 | 23.71 | 18060.85 | 279.19 | 1397.41 | 135.11 | 66.97 | 31217.2 | 0.5 | 0.81 | 5.41 | 1.93 | 1 | 10
9 | 70 | CONCLUIDO | 3.3381 | 29.96 | 25.94 | 25.1 | 0.4 | 62 | 144.89 | 47.83 | 3.25 | 60 | 23.81 | 18103.18 | 275.62 | 1397.34 | 130.1 | 66.97 | 28741.61 | 0.51 | 0.81 | 5.4 | 1.77 | 1 | 10
10 | 70 | CONCLUIDO | 3.3745 | 29.63 | 25.76 | 27.11 | 0.43 | 57 | 145.23 | 47.83 | 3.5 | 55 | 23.9 | 18145.54 | 271.24 | 1397.28 | 124.2 | 66.97 | 25815.56 | 0.54 | 0.82 | 5.39 | 1.59 | 1 | 10
11 | 70 | CONCLUIDO | 3.3981 | 29.43 | 25.67 | 29.06 | 0.46 | 53 | 145.57 | 47.83 | 3.75 | 51 | 23.99 | 18187.93 | 268.47 | 1397.28 | 121.55 | 66.97 | 24512.88 | 0.55 | 0.82 | 5.38 | 1.5 | 1 | 10
12 | 70 | CONCLUIDO | 3.4259 | 29.19 | 25.55 | 31.28 | 0.49 | 49 | 145.92 | 47.83 | 4 | 47 | 24.09 | 18230.35 | 265.4 | 1397.23 | 117.34 | 66.97 | 22426.79 | 0.57 | 0.82 | 5.38 | 1.38 | 1 | 10
13 | 70 | CONCLUIDO | 3.4453 | 29.03 | 25.47 | 33.22 | 0.51 | 46 | 146.26 | 47.83 | 4.25 | 44 | 24.18 | 18272.81 | 262.32 | 1397.24 | 114.68 | 66.97 | 21112.61 | 0.58 | 0.83 | 5.38 | 1.3 | 1 | 10
14 | 70 | CONCLUIDO | 3.4677 | 28.84 | 25.37 | 35.4 | 0.54 | 43 | 146.61 | 47.83 | 4.5 | 41 | 24.28 | 18315.3 | 258.76 | 1397.25 | 111.51 | 66.97 | 19543.02 | 0.6 | 0.83 | 5.37 | 1.2 | 1 | 10
15 | 70 | CONCLUIDO | 3.4883 | 28.67 | 25.28 | 37.92 | 0.57 | 40 | 146.95 | 47.83 | 4.75 | 38 | 24.37 | 18357.82 | 256.02 | 1397.25 | 108.82 | 66.97 | 18213.62 | 0.62 | 0.83 | 5.36 | 1.12 | 1 | 10
16 | 70 | CONCLUIDO | 3.5025 | 28.55 | 25.23 | 39.83 | 0.6 | 38 | 147.3 | 47.83 | 5 | 36 | 24.47 | 18400.38 | 252.49 | 1397.18 | 107.35 | 66.97 | 17484.26 | 0.62 | 0.83 | 5.35 | 1.06 | 1 | 10
17 | 70 | CONCLUIDO | 3.5144 | 28.45 | 25.19 | 41.98 | 0.63 | 36 | 147.64 | 47.83 | 5.25 | 34 | 24.56 | 18442.97 | 250.09 | 1397.22 | 105.94 | 66.97 | 16791.89 | 0.63 | 0.84 | 5.35 | 1.02 | 1 | 10
18 | 70 | CONCLUIDO | 3.5295 | 28.33 | 25.12 | 44.33 | 0.66 | 34 | 147.99 | 47.83 | 5.5 | 32 | 24.66 | 18485.59 | 247.92 | 1397.28 | 103.42 | 66.97 | 15540.06 | 0.65 | 0.84 | 5.36 | 0.96 | 1 | 10
19 | 70 | CONCLUIDO | 3.5448 | 28.21 | 25.06 | 46.98 | 0.69 | 32 | 148.33 | 47.83 | 5.75 | 30 | 24.75 | 18528.25 | 244.23 | 1397.28 | 101.44 | 66.97 | 14562.21 | 0.66 | 0.84 | 5.35 | 0.89 | 1 | 10
20 | 70 | CONCLUIDO | 3.559 | 28.1 | 25 | 50.01 | 0.71 | 30 | 148.68 | 47.83 | 6 | 28 | 24.85 | 18570.94 | 241.98 | 1397.24 | 99.75 | 66.97 | 13728.73 | 0.67 | 0.84 | 5.35 | 0.84 | 1 | 10
21 | 70 | CONCLUIDO | 3.5672 | 28.03 | 24.97 | 51.66 | 0.74 | 29 | 149.02 | 47.83 | 6.25 | 27 | 24.95 | 18613.66 | 238.33 | 1397.2 | 98.58 | 66.97 | 13146.15 | 0.68 | 0.84 | 5.34 | 0.8 | 1 | 10
22 | 70 | CONCLUIDO | 3.5829 | 27.91 | 24.9 | 55.34 | 0.77 | 27 | 149.37 | 47.83 | 6.5 | 25 | 25.04 | 18656.42 | 235.88 | 1397.28 | 96.59 | 66.97 | 12162.94 | 0.69 | 0.85 | 5.34 | 0.74 | 1 | 10
23 | 70 | CONCLUIDO | 3.589 | 27.86 | 24.88 | 57.42 | 0.8 | 26 | 149.72 | 47.83 | 6.75 | 24 | 25.14 | 18699.2 | 231.89 | 1397.23 | 95.86 | 66.97 | 11803.15 | 0.7 | 0.85 | 5.34 | 0.72 | 1 | 10
24 | 70 | CONCLUIDO | 3.5969 | 27.8 | 24.85 | 59.64 | 0.83 | 25 | 150.07 | 47.83 | 7 | 23 | 25.24 | 18742.03 | 230.13 | 1397.21 | 94.75 | 66.97 | 11252.74 | 0.71 | 0.85 | 5.34 | 0.69 | 1 | 10
25 | 70 | CONCLUIDO | 3.6029 | 27.76 | 24.83 | 62.08 | 0.85 | 24 | 150.41 | 47.83 | 7.25 | 20 | 25.33 | 18784.88 | 227.91 | 1397.22 | 94.22 | 66.97 | 10989.98 | 0.71 | 0.85 | 5.34 | 0.67 | 1 | 10
26 | 70 | CONCLUIDO | 3.611 | 27.69 | 24.8 | 64.7 | 0.88 | 23 | 150.76 | 47.83 | 7.5 | 18 | 25.43 | 18827.77 | 225.08 | 1397.24 | 92.94 | 66.97 | 10356.24 | 0.72 | 0.85 | 5.34 | 0.64 | 1 | 10
27 | 70 | CONCLUIDO | 3.6183 | 27.64 | 24.77 | 67.56 | 0.91 | 22 | 151.11 | 47.83 | 7.75 | 12 | 25.53 | 18870.7 | 223.12 | 1397.27 | 92.03 | 66.97 | 9908.99 | 0.73 | 0.85 | 5.34 | 0.61 | 1 | 10
28 | 70 | CONCLUIDO | 3.6169 | 27.65 | 24.78 | 67.59 | 0.94 | 22 | 151.46 | 47.83 | 8 | 6 | 25.63 | 18913.66 | 221.83 | 1397.17 | 91.88 | 66.97 | 9831.4 | 0.73 | 0.85 | 5.36 | 0.62 | 1 | 10
29 | 70 | CONCLUIDO | 3.6173 | 27.64 | 24.78 | 67.58 | 0.96 | 22 | 151.81 | 47.83 | 8.25 | 2 | 25.73 | 18956.65 | 221.45 | 1397.2 | 91.96 | 66.97 | 9871.04 | 0.73 | 0.85 | 5.35 | 0.62 | 1 | 10
30 | 70 | CONCLUIDO | 3.6154 | 27.66 | 24.8 | 67.62 | 0.99 | 22 | 152.15 | 47.83 | 8.5 | 2 | 25.83 | 18999.67 | 221.44 | 1397.17 | 92.21 | 66.97 | 9994.96 | 0.73 | 0.85 | 5.36 | 0.63 | 1 | 10
31 | 70 | CONCLUIDO | 3.624 | 27.59 | 24.76 | 70.74 | 1.02 | 21 | 152.5 | 47.83 | 8.75 | 1 | 25.93 | 19042.73 | 221.22 | 1397.22 | 91.18 | 66.97 | 9487.75 | 0.73 | 0.85 | 5.35 | 0.59 | 1 | 10
32 | 70 | CONCLUIDO | 3.6245 | 27.59 | 24.75 | 70.73 | 1.04 | 21 | 152.85 | 47.83 | 9 | 0 | 26.03 | 19085.83 | 221.6 | 1397.34 | 90.85 | 66.97 | 9319.53 | 0.74 | 0.85 | 5.36 | 0.59 | 1 | 10
0 | 90 | CONCLUIDO | 2.1077 | 47.44 | 33.68 | 6.34 | 0.1 | 319 | 176.73 | 52.44 | 1 | 317 | 33.29 | 22031.19 | 440.61 | 1397.88 | 382.23 | 66.97 | 153520.06 | 0.18 | 0.63 | 5.85 | 9.5 | 1 | 10
1 | 90 | CONCLUIDO | 2.3945 | 41.76 | 31.02 | 7.95 | 0.13 | 234 | 177.1 | 52.44 | 1.25 | 232 | 33.41 | 22076.81 | 404.18 | 1397.71 | 296.55 | 66.97 | 111108.29 | 0.23 | 0.68 | 5.66 | 6.85 | 1 | 10
2 | 90 | CONCLUIDO | 2.5924 | 38.57 | 29.58 | 9.59 | 0.15 | 185 | 177.47 | 52.44 | 1.5 | 183 | 33.53 | 22122.46 | 383.85 | 1397.57 | 248.56 | 66.97 | 87354.24 | 0.27 | 0.71 | 5.61 | 5.4 | 1 | 10
3 | 90 | CONCLUIDO | 2.7419 | 36.47 | 28.61 | 11.22 | 0.17 | 153 | 177.84 | 52.44 | 1.75 | 151 | 33.65 | 22168.15 | 369.68 | 1397.51 | 217.39 | 66.97 | 71930.79 | 0.31 | 0.74 | 5.55 | 4.44 | 1 | 10
4 | 90 | CONCLUIDO | 2.8535 | 35.05 | 27.97 | 12.81 | 0.2 | 131 | 178.21 | 52.44 | 2 | 129 | 33.77 | 22213.89 | 359.99 | 1397.48 | 196.11 | 66.97 | 61400.9 | 0.34 | 0.75 | 5.51 | 3.8 | 1 | 10
5 | 90 | CONCLUIDO | 2.9538 | 33.85 | 27.42 | 14.56 | 0.22 | 113 | 178.59 | 52.44 | 2.25 | 111 | 33.89 | 22259.66 | 351.2 | 1397.55 | 178.49 | 66.97 | 52682.51 | 0.38 | 0.77 | 5.48 | 3.25 | 1 | 10
6 | 90 | CONCLUIDO | 3.0284 | 33.02 | 27.04 | 16.23 | 0.25 | 100 | 178.96 | 52.44 | 2.5 | 98 | 34.02 | 22305.48 | 345 | 1397.41 | 166.13 | 66.97 | 46567.23 | 0.4 | 0.78 | 5.46 | 2.88 | 1 | 10
7 | 90 | CONCLUIDO | 3.0892 | 32.37 | 26.75 | 17.83 | 0.27 | 90 | 179.33 | 52.44 | 2.75 | 88 | 34.14 | 22351.34 | 339.87 | 1397.23 | 156.57 | 66.97 | 41835.94 | 0.43 | 0.79 | 5.45 | 2.58 | 1 | 10
8 | 90 | CONCLUIDO | 3.1468 | 31.78 | 26.48 | 19.61 | 0.3 | 81 | 179.7 | 52.44 | 3 | 79 | 34.26 | 22397.24 | 334.58 | 1397.28 | 147.61 | 66.97 | 37400.85 | 0.45 | 0.79 | 5.44 | 2.31 | 1 | 10
9 | 90 | CONCLUIDO | 3.1925 | 31.32 | 26.27 | 21.3 | 0.32 | 74 | 180.07 | 52.44 | 3.25 | 72 | 34.38 | 22443.18 | 330.73 | 1397.37 | 140.64 | 66.97 | 33953.35 | 0.48 | 0.8 | 5.43 | 2.1 | 1 | 10
10 | 90 | CONCLUIDO | 3.2314 | 30.95 | 26.11 | 23.04 | 0.34 | 68 | 180.45 | 52.44 | 3.5 | 66 | 34.51 | 22489.16 | 326.93 | 1397.35 | 135.72 | 66.97 | 31519.54 | 0.49 | 0.81 | 5.41 | 1.94 | 1 | 10
11 | 90 | CONCLUIDO | 3.2662 | 30.62 | 25.96 | 24.72 | 0.37 | 63 | 180.82 | 52.44 | 3.75 | 61 | 34.63 | 22535.19 | 323.46 | 1397.28 | 130.7 | 66.97 | 29038.41 | 0.51 | 0.81 | 5.4 | 1.79 | 1 | 10
12 | 90 | CONCLUIDO | 3.2935 | 30.36 | 25.84 | 26.28 | 0.39 | 59 | 181.19 | 52.44 | 4 | 57 | 34.75 | 22581.25 | 320.48 | 1397.32 | 127.21 | 66.97 | 27310.81 | 0.53 | 0.81 | 5.39 | 1.68 | 1 | 10
13 | 90 | CONCLUIDO | 3.3231 | 30.09 | 25.72 | 28.05 | 0.42 | 55 | 181.57 | 52.44 | 4.25 | 53 | 34.88 | 22627.36 | 317.68 | 1397.33 | 122.85 | 66.97 | 25153.55 | 0.55 | 0.82 | 5.39 | 1.55 | 1 | 10
14 | 90 | CONCLUIDO | 3.343 | 29.91 | 25.64 | 29.59 | 0.44 | 52 | 181.94 | 52.44 | 4.5 | 50 | 35 | 22673.63 | 315.01 | 1397.29 | 120.76 | 66.97 | 24119.62 | 0.55 | 0.82 | 5.38 | 1.48 | 1 | 10
15 | 90 | CONCLUIDO | 3.3752 | 29.63 | 25.5 | 31.88 | 0.46 | 48 | 182.32 | 52.44 | 4.75 | 46 | 35.12 | 22719.83 | 311.64 | 1397.32 | 115.84 | 66.97 | 21682.85 | 0.58 | 0.83 | 5.38 | 1.33 | 1 | 10
16 | 90 | CONCLUIDO | 3.3884 | 29.51 | 25.46 | 33.2 | 0.49 | 46 | 182.69 | 52.44 | 5 | 44 | 35.25 | 22766.06 | 310.03 | 1397.22 | 114.5 | 66.97 | 21021.44 | 0.58 | 0.83 | 5.37 | 1.29 | 1 | 10
17 | 90 | CONCLUIDO | 3.4105 | 29.32 | 25.37 | 35.4 | 0.51 | 43 | 183.07 | 52.44 | 5.25 | 41 | 35.37 | 22812.34 | 307.06 | 1397.31 | 111.95 | 66.97 | 19763.81 | 0.6 | 0.83 | 5.36 | 1.2 | 1 | 10
18 | 90 | CONCLUIDO | 3.4277 | 29.17 | 25.3 | 37.02 | 0.53 | 41 | 183.44 | 52.44 | 5.5 | 39 | 35.5 | 22858.66 | 304.38 | 1397.29 | 109.12 | 66.97 | 18355.73 | 0.61 | 0.83 | 5.36 | 1.13 | 1 | 10
19 | 90 | CONCLUIDO | 3.4391 | 29.08 | 25.27 | 38.88 | 0.55 | 39 | 183.82 | 52.44 | 5.75 | 37 | 35.63 | 22905.03 | 302.2 | 1397.28 | 108.55 | 66.97 | 18082.76 | 0.62 | 0.83 | 5.36 | 1.1 | 1 | 10
20 | 90 | CONCLUIDO | 3.454 | 28.95 | 25.22 | 40.89 | 0.58 | 37 | 184.19 | 52.44 | 6 | 35 | 35.75 | 22951.43 | 300.57 | 1397.27 | 106.56 | 66.97 | 17096.29 | 0.63 | 0.83 | 5.36 | 1.05 | 1 | 10
21 | 90 | CONCLUIDO | 3.4614 | 28.89 | 25.19 | 41.98 | 0.6 | 36 | 184.57 | 52.44 | 6.25 | 34 | 35.88 | 22997.88 | 298.45 | 1397.28 | 106 | 66.97 | 16820.14 | 0.63 | 0.84 | 5.35 | 1.02 | 1 | 10
22 | 90 | CONCLUIDO | 3.4802 | 28.73 | 25.1 | 44.3 | 0.62 | 34 | 184.95 | 52.44 | 6.5 | 32 | 36.01 | 23044.38 | 295.51 | 1397.27 | 102.94 | 66.97 | 15303.71 | 0.65 | 0.84 | 5.35 | 0.94 | 1 | 10
23 | 90 | CONCLUIDO | 3.4865 | 28.68 | 25.09 | 45.61 | 0.65 | 33 | 185.33 | 52.44 | 6.75 | 31 | 36.13 | 23090.91 | 294.43 | 1397.22 | 102.48 | 66.97 | 15075.03 | 0.65 | 0.84 | 5.35 | 0.92 | 1 | 10
24 | 90 | CONCLUIDO | 3.5007 | 28.57 | 25.04 | 48.47 | 0.67 | 31 | 185.7 | 52.44 | 7 | 29 | 36.26 | 23137.49 | 291.92 | 1397.21 | 101 | 66.97 | 14347.47 | 0.66 | 0.84 | 5.35 | 0.88 | 1 | 10
25 | 90 | CONCLUIDO | 3.5106 | 28.49 | 25 | 50 | 0.69 | 30 | 186.08 | 52.44 | 7.25 | 28 | 36.39 | 23184.11 | 289.3 | 1397.2 | 99.87 | 66.97 | 13785.28 | 0.67 | 0.84 | 5.34 | 0.83 | 1 | 10
26 | 90 | CONCLUIDO | 3.5192 | 28.42 | 24.96 | 51.65 | 0.71 | 29 | 186.46 | 52.44 | 7.5 | 27 | 36.52 | 23230.78 | 287.09 | 1397.21 | 98.69 | 66.97 | 13200.55 | 0.68 | 0.84 | 5.34 | 0.8 | 1 | 10
27 | 90 | CONCLUIDO | 3.5273 | 28.35 | 24.93 | 53.43 | 0.74 | 28 | 186.84 | 52.44 | 7.75 | 26 | 36.65 | 23277.49 | 285.92 | 1397.22 | 97.62 | 66.97 | 12669.62 | 0.69 | 0.84 | 5.34 | 0.77 | 1 | 10
28 | 90 | CONCLUIDO | 3.533 | 28.3 | 24.92 | 55.39 | 0.76 | 27 | 187.22 | 52.44 | 8 | 25 | 36.78 | 23324.24 | 283.39 | 1397.26 | 97.05 | 66.97 | 12393.75 | 0.69 | 0.84 | 5.34 | 0.76 | 1 | 10
29 | 90 | CONCLUIDO | 3.5441 | 28.22 | 24.87 | 57.39 | 0.78 | 26 | 187.6 | 52.44 | 8.25 | 24 | 36.9 | 23371.04 | 280.79 | 1397.19 | 95.53 | 66.97 | 11634.74 | 0.7 | 0.85 | 5.34 | 0.71 | 1 | 10
30 | 90 | CONCLUIDO | 3.5515 | 28.16 | 24.85 | 59.63 | 0.8 | 25 | 187.98 | 52.44 | 8.5 | 23 | 37.03 | 23417.88 | 279.06 | 1397.21 | 94.65 | 66.97 | 11199.69 | 0.71 | 0.85 | 5.34 | 0.68 | 1 | 10
31 | 90 | CONCLUIDO | 3.5602 | 28.09 | 24.81 | 62.04 | 0.82 | 24 | 188.36 | 52.44 | 8.75 | 22 | 37.16 | 23464.76 | 276.8 | 1397.25 | 93.63 | 66.97 | 10695.39 | 0.72 | 0.85 | 5.33 | 0.65 | 1 | 10
32 | 90 | CONCLUIDO | 3.5678 | 28.03 | 24.79 | 64.67 | 0.85 | 23 | 188.74 | 52.44 | 9 | 21 | 37.3 | 23511.69 | 274.42 | 1397.22 | 92.87 | 66.97 | 10322.29 | 0.72 | 0.85 | 5.33 | 0.62 | 1 | 10
33 | 90 | CONCLUIDO | 3.5688 | 28.02 | 24.78 | 64.65 | 0.87 | 23 | 189.12 | 52.44 | 9.25 | 21 | 37.43 | 23558.67 | 272.86 | 1397.24 | 92.59 | 66.97 | 10183.53 | 0.72 | 0.85 | 5.33 | 0.62 | 1 | 10
34 | 90 | CONCLUIDO | 3.5748 | 27.97 | 24.77 | 67.56 | 0.89 | 22 | 189.5 | 52.44 | 9.5 | 20 | 37.56 | 23605.68 | 270.83 | 1397.19 | 92.41 | 66.97 | 10097.92 | 0.72 | 0.85 | 5.33 | 0.61 | 1 | 10
35 | 90 | CONCLUIDO | 3.5842 | 27.9 | 24.73 | 70.67 | 0.91 | 21 | 189.88 | 52.44 | 9.75 | 19 | 37.69 | 23652.75 | 268.23 | 1397.26 | 91.17 | 66.97 | 9482.7 | 0.73 | 0.85 | 5.32 | 0.57 | 1 | 10
36 | 90 | CONCLUIDO | 3.5907 | 27.85 | 24.72 | 74.16 | 0.93 | 20 | 190.26 | 52.44 | 10 | 18 | 37.82 | 23699.85 | 265.4 | 1397.17 | 90.31 | 66.97 | 9057.22 | 0.74 | 0.85 | 5.33 | 0.55 | 1 | 10
37 | 90 | CONCLUIDO | 3.5932 | 27.83 | 24.7 | 74.1 | 0.95 | 20 | 190.65 | 52.44 | 10.25 | 18 | 37.95 | 23747 | 264.36 | 1397.2 | 89.9 | 66.97 | 8853.22 | 0.74 | 0.85 | 5.33 | 0.53 | 1 | 10
38 | 90 | CONCLUIDO | 3.5992 | 27.78 | 24.69 | 77.96 | 0.98 | 19 | 191.03 | 52.44 | 10.5 | 17 | 38.09 | 23794.2 | 261.94 | 1397.2 | 89.53 | 66.97 | 8671.1 | 0.75 | 0.85 | 5.33 | 0.52 | 1 | 10
39 | 90 | CONCLUIDO | 3.5982 | 27.79 | 24.7 | 77.99 | 1 | 19 | 191.41 | 52.44 | 10.75 | 15 | 38.22 | 23841.44 | 260.25 | 1397.25 | 89.62 | 66.97 | 8715.57 | 0.75 | 0.85 | 5.33 | 0.53 | 1 | 10
40 | 90 | CONCLUIDO | 3.6069 | 27.72 | 24.66 | 82.21 | 1.02 | 18 | 191.79 | 52.44 | 11 | 13 | 38.35 | 23888.73 | 257.83 | 1397.22 | 88.7 | 66.97 | 8259.88 | 0.76 | 0.85 | 5.33 | 0.5 | 1 | 10
41 | 90 | CONCLUIDO | 3.6065 | 27.73 | 24.67 | 82.22 | 1.04 | 18 | 192.18 | 52.44 | 11.25 | 12 | 38.49 | 23936.06 | 256.49 | 1397.22 | 88.79 | 66.97 | 8305.08 | 0.75 | 0.85 | 5.33 | 0.5 | 1 | 10
42 | 90 | CONCLUIDO | 3.6155 | 27.66 | 24.63 | 86.94 | 1.06 | 17 | 192.56 | 52.44 | 11.5 | 9 | 38.62 | 23983.44 | 253.15 | 1397.25 | 87.45 | 66.97 | 7643.52 | 0.77 | 0.85 | 5.33 | 0.47 | 1 | 10
43 | 90 | CONCLUIDO | 3.6161 | 27.65 | 24.63 | 86.93 | 1.08 | 17 | 192.95 | 52.44 | 11.75 | 5 | 38.75 | 24030.86 | 253.16 | 1397.27 | 87.08 | 66.97 | 7458.97 | 0.77 | 0.85 | 5.34 | 0.46 | 1 | 10
44 | 90 | CONCLUIDO | 3.6167 | 27.65 | 24.62 | 86.91 | 1.1 | 17 | 193.33 | 52.44 | 12 | 2 | 38.89 | 24078.33 | 253.31 | 1397.22 | 86.99 | 66.97 | 7411.21 | 0.77 | 0.85 | 5.34 | 0.46 | 1 | 10
45 | 90 | CONCLUIDO | 3.6165 | 27.65 | 24.63 | 86.92 | 1.12 | 17 | 193.72 | 52.44 | 12.25 | 1 | 39.02 | 24125.85 | 253.58 | 1397.3 | 86.99 | 66.97 | 7413.21 | 0.77 | 0.85 | 5.34 | 0.46 | 1 | 10
46 | 90 | CONCLUIDO | 3.6164 | 27.65 | 24.63 | 86.92 | 1.14 | 17 | 194.1 | 52.44 | 12.5 | 0 | 39.16 | 24173.41 | 254.05 | 1397.35 | 87.05 | 66.97 | 7439.42 | 0.77 | 0.85 | 5.34 | 0.46 | 1 | 10
0 | 110 | CONCLUIDO | 1.8385 | 54.39 | 35.65 | 5.6 | 0.08 | 382 | 213.37 | 56.13 | 1 | 380 | 46.25 | 26550.29 | 527.24 | 1398.08 | 446.79 | 66.97 | 185484.66 | 0.15 | 0.59 | 5.95 | 11.47 | 1 | 10
1 | 110 | CONCLUIDO | 2.1461 | 46.6 | 32.33 | 7.03 | 0.1 | 276 | 213.78 | 56.13 | 1.25 | 274 | 46.4 | 26600.32 | 476.88 | 1397.78 | 338.37 | 66.97 | 131807.27 | 0.2 | 0.65 | 5.77 | 8.15 | 1 | 10
2 | 110 | CONCLUIDO | 2.3654 | 42.28 | 30.5 | 8.43 | 0.12 | 217 | 214.19 | 56.13 | 1.5 | 215 | 46.56 | 26650.41 | 448.58 | 1397.43 | 279.28 | 66.97 | 102556.71 | 0.24 | 0.69 | 5.64 | 6.33 | 1 | 10
3 | 110 | CONCLUIDO | 2.5272 | 39.57 | 29.4 | 9.85 | 0.14 | 179 | 214.59 | 56.13 | 1.75 | 177 | 46.72 | 26700.55 | 431.2 | 1397.7 | 243.36 | 66.97 | 84785.43 | 0.28 | 0.72 | 5.58 | 5.23 | 1 | 10
4 | 110 | CONCLUIDO | 2.6666 | 37.5 | 28.51 | 11.33 | 0.17 | 151 | 215 | 56.13 | 2 | 149 | 46.87 | 26750.75 | 417.02 | 1397.67 | 214.58 | 66.97 | 70537.55 | 0.31 | 0.74 | 5.53 | 4.34 | 1 | 10
5 | 110 | CONCLUIDO | 2.765 | 36.17 | 27.98 | 12.72 | 0.19 | 132 | 215.41 | 56.13 | 2.25 | 130 | 47.03 | 26801 | 408.1 | 1397.4 | 196.7 | 66.97 | 61693.8 | 0.34 | 0.75 | 5.52 | 3.81 | 1 | 10
6 | 110 | CONCLUIDO | 2.8549 | 35.03 | 27.52 | 14.23 | 0.21 | 116 | 215.82 | 56.13 | 2.5 | 114 | 47.19 | 26851.31 | 400.11 | 1397.6 | 181.38 | 66.97 | 54110.36 | 0.37 | 0.77 | 5.49 | 3.35 | 1 | 10
7 | 110 | CONCLUIDO | 2.9278 | 34.16 | 27.15 | 15.66 | 0.23 | 104 | 216.22 | 56.13 | 2.75 | 102 | 47.35 | 26901.66 | 393.61 | 1397.49 | 169.56 | 66.97 | 48260.59 | 0.39 | 0.78 | 5.47 | 2.98 | 1 | 10
8 | 110 | CONCLUIDO | 2.9919 | 33.42 | 26.84 | 17.13 | 0.25 | 94 | 216.63 | 56.13 | 3 | 92 | 47.51 | 26952.08 | 387.98 | 1397.51 | 159.51 | 66.97 | 43287.52 | 0.42 | 0.78 | 5.45 | 2.67 | 1 | 10
9 | 110 | CONCLUIDO | 3.0435 | 32.86 | 26.61 | 18.57 | 0.27 | 86 | 217.04 | 56.13 | 3.25 | 84 | 47.66 | 27002.55 | 383.5 | 1397.3 | 152.43 | 66.97 | 39786.45 | 0.44 | 0.79 | 5.43 | 2.44 | 1 | 10
10 | 110 | CONCLUIDO | 3.0904 | 32.36 | 26.41 | 20.06 | 0.29 | 79 | 217.45 | 56.13 | 3.5 | 77 | 47.82 | 27053.07 | 379.4 | 1397.34 | 145.25 | 66.97 | 36229.59 | 0.46 | 0.8 | 5.43 | 2.24 | 1 | 10
11 | 110 | CONCLUIDO | 3.1309 | 31.94 | 26.24 | 21.57 | 0.31 | 73 | 217.86 | 56.13 | 3.75 | 71 | 47.98 | 27103.65 | 376.09 | 1397.38 | 140.54 | 66.97 | 33907.35 | 0.48 | 0.8 | 5.4 | 2.08 | 1 | 10
12 | 110 | CONCLUIDO | 3.1672 | 31.57 | 26.09 | 23.02 | 0.33 | 68 | 218.27 | 56.13 | 4 | 66 | 48.15 | 27154.29 | 372.18 | 1397.38 | 135.14 | 66.97 | 31230.34 | 0.5 | 0.81 | 5.41 | 1.92 | 1 | 10
13 | 110 | CONCLUIDO | 3.194 | 31.31 | 25.99 | 24.37 | 0.35 | 64 | 218.68 | 56.13 | 4.25 | 62 | 48.31 | 27204.98 | 370.01 | 1397.35 | 132.14 | 66.97 | 29753.04 | 0.51 | 0.81 | 5.4 | 1.83 | 1 | 10
14 | 110 | CONCLUIDO | 3.2249 | 31.01 | 25.86 | 25.86 | 0.36 | 60 | 219.09 | 56.13 | 4.5 | 58 | 48.47 | 27255.72 | 367.02 | 1397.4 | 128.12 | 66.97 | 27759.45 | 0.52 | 0.81 | 5.38 | 1.7 | 1 | 10
15 | 110 | CONCLUIDO | 3.255 | 30.72 | 25.75 | 27.58 | 0.38 | 56 | 219.51 | 56.13 | 4.75 | 54 | 48.63 | 27306.53 | 364.18 | 1397.39 | 123.74 | 66.97 | 25592.22 | 0.54 | 0.82 | 5.39 | 1.58 | 1 | 10
16 | 110 | CONCLUIDO | 3.2763 | 30.52 | 25.67 | 29.06 | 0.4 | 53 | 219.92 | 56.13 | 5 | 51 | 48.79 | 27357.39 | 361.82 | 1397.38 | 121.91 | 66.97 | 24694.03 | 0.55 | 0.82 | 5.37 | 1.5 | 1 | 10
17 | 110 | CONCLUIDO | 3.2987 | 30.32 | 25.59 | 30.71 | 0.42 | 50 | 220.33 | 56.13 | 5.25 | 48 | 48.95 | 27408.3 | 359.13 | 1397.21 | 118.83 | 66.97 | 23165.1 | 0.56 | 0.82 | 5.38 | 1.43 | 1 | 10
18 | 110 | CONCLUIDO | 3.3147 | 30.17 | 25.53 | 31.91 | 0.44 | 48 | 220.74 | 56.13 | 5.5 | 46 | 49.12 | 27459.27 | 357.56 | 1397.35 | 116.99 | 66.97 | 22257.01 | 0.57 | 0.82 | 5.37 | 1.36 | 1 | 10
19 | 110 | CONCLUIDO | 3.3318 | 30.01 | 25.46 | 33.21 | 0.46 | 46 | 221.16 | 56.13 | 5.75 | 44 | 49.28 | 27510.3 | 355.31 | 1397.3 | 114.47 | 66.97 | 21008.68 | 0.59 | 0.83 | 5.37 | 1.29 | 1 | 10
20 | 110 | CONCLUIDO | 3.3463 | 29.88 | 25.41 | 34.65 | 0.48 | 44 | 221.57 | 56.13 | 6 | 42 | 49.45 | 27561.39 | 353.59 | 1397.33 | 113.1 | 66.97 | 20331.51 | 0.59 | 0.83 | 5.37 | 1.25 | 1 | 10
21 | 110 | CONCLUIDO | 3.3655 | 29.71 | 25.33 | 36.18 | 0.5 | 42 | 221.99 | 56.13 | 6.25 | 40 | 49.61 | 27612.53 | 350.91 | 1397.18 | 110.29 | 66.97 | 18937.98 | 0.61 | 0.83 | 5.36 | 1.16 | 1 | 10
22 | 110 | CONCLUIDO | 3.3816 | 29.57 | 25.27 | 37.91 | 0.52 | 40 | 222.4 | 56.13 | 6.5 | 38 | 49.78 | 27663.85 | 349.07 | 1397.35 | 108.65 | 66.97 | 18125.56 | 0.62 | 0.83 | 5.36 | 1.1 | 1 | 10
23 | 110 | CONCLUIDO | 3.3964 | 29.44 | 25.23 | 39.83 | 0.54 | 38 | 222.82 | 56.13 | 6.75 | 36 | 49.94 | 27715.11 | 346.64 | 1397.27 | 107 | 66.97 | 17313.56 | 0.63 | 0.83 | 5.36 | 1.06 | 1 | 10
24 | 110 | CONCLUIDO | 3.4036 | 29.38 | 25.21 | 40.87 | 0.56 | 37 | 223.23 | 56.13 | 7 | 35 | 50.11 | 27766.43 | 346.13 | 1397.23 | 106.69 | 66.97 | 17163.53 | 0.63 | 0.84 | 5.35 | 1.04 | 1 | 10
25 | 110 | CONCLUIDO | 3.4219 | 29.22 | 25.13 | 43.09 | 0.58 | 35 | 223.65 | 56.13 | 7.25 | 33 | 50.27 | 27817.81 | 342.95 | 1397.32 | 104.02 | 66.97 | 15838.43 | 0.64 | 0.84 | 5.35 | 0.97 | 1 | 10
26 | 110 | CONCLUIDO | 3.4313 | 29.14 | 25.09 | 44.28 | 0.59 | 34 | 224.07 | 56.13 | 7.5 | 32 | 50.44 | 27869.24 | 341.5 | 1397.26 | 102.87 | 66.97 | 15266.33 | 0.65 | 0.84 | 5.35 | 0.93 | 1 | 10
27 | 110 | CONCLUIDO | 3.4394 | 29.08 | 25.07 | 45.58 | 0.61 | 33 | 224.49 | 56.13 | 7.75 | 31 | 50.61 | 27920.73 | 340.29 | 1397.26 | 102.09 | 66.97 | 14880.93 | 0.66 | 0.84 | 5.34 | 0.9 | 1 | 10
28 | 110 | CONCLUIDO | 3.4452 | 29.03 | 25.06 | 46.99 | 0.63 | 32 | 224.9 | 56.13 | 8 | 30 | 50.78 | 27972.28 | 338.48 | 1397.26 | 101.65 | 66.97 | 14668.44 | 0.66 | 0.84 | 5.35 | 0.9 | 1 | 10
29 | 110 | CONCLUIDO | 3.4544 | 28.95 | 25.03 | 48.44 | 0.65 | 31 | 225.32 | 56.13 | 8.25 | 29 | 50.95 | 28023.89 | 337.1 | 1397.17 | 100.69 | 66.97 | 14192.59 | 0.67 | 0.84 | 5.34 | 0.86 | 1 | 10
30 | 110 | CONCLUIDO | 3.4654 | 28.86 | 24.98 | 49.95 | 0.67 | 30 | 225.74 | 56.13 | 8.5 | 28 | 51.11 | 28075.56 | 335.2 | 1397.31 | 99.17 | 66.97 | 13438.48 | 0.68 | 0.84 | 5.34 | 0.81 | 1 | 10
31 | 110 | CONCLUIDO | 3.4724 | 28.8 | 24.96 | 51.64 | 0.69 | 29 | 226.16 | 56.13 | 8.75 | 27 | 51.28 | 28127.29 | 333.28 | 1397.24 | 98.64 | 66.97 | 13176.2 | 0.68 | 0.84 | 5.34 | 0.79 | 1 | 10
32 | 110 | CONCLUIDO | 3.4808 | 28.73 | 24.93 | 53.43 | 0.71 | 28 | 226.58 | 56.13 | 9 | 26 | 51.45 | 28179.08 | 332.51 | 1397.22 | 97.58 | 66.97 | 12650.81 | 0.69 | 0.84 | 5.34 | 0.77 | 1 | 10
33 | 110 | CONCLUIDO | 3.4904 | 28.65 | 24.9 | 55.33 | 0.72 | 27 | 227 | 56.13 | 9.25 | 25 | 51.62 | 28230.92 | 330.24 | 1397.35 | 96.14 | 66.97 | 11934.57 | 0.7 | 0.85 | 5.34 | 0.73 | 1 | 10
34 | 110 | CONCLUIDO | 3.4983 | 28.59 | 24.87 | 57.4 | 0.74 | 26 | 227.42 | 56.13 | 9.5 | 24 | 51.8 | 28282.83 | 328.21 | 1397.25 | 95.6 | 66.97 | 11671.69 | 0.7 | 0.85 | 5.34 | 0.71 | 1 | 10
35 | 110 | CONCLUIDO | 3.5067 | 28.52 | 24.85 | 59.64 | 0.76 | 25 | 227.84 | 56.13 | 9.75 | 23 | 51.97 | 28334.8 | 326.91 | 1397.2 | 94.59 | 66.97 | 11172.89 | 0.71 | 0.85 | 5.34 | 0.68 | 1 | 10
36 | 110 | CONCLUIDO | 3.5055 | 28.53 | 24.86 | 59.66 | 0.78 | 25 | 228.27 | 56.13 | 10 | 23 | 52.14 | 28386.82 | 326.01 | 1397.28 | 95.15 | 66.97 | 11454.08 | 0.7 | 0.85 | 5.33 | 0.69 | 1 | 10
37 | 110 | CONCLUIDO | 3.5155 | 28.45 | 24.82 | 62.05 | 0.8 | 24 | 228.69 | 56.13 | 10.25 | 22 | 52.31 | 28438.91 | 324.04 | 1397.31 | 93.82 | 66.97 | 10792.32 | 0.71 | 0.85 | 5.33 | 0.65 | 1 | 10
38 | 110 | CONCLUIDO | 3.523 | 28.38 | 24.8 | 64.7 | 0.81 | 23 | 229.11 | 56.13 | 10.5 | 21 | 52.48 | 28491.06 | 322.27 | 1397.24 | 93.21 | 66.97 | 10490.11 | 0.72 | 0.85 | 5.33 | 0.64 | 1 | 10
39 | 110 | CONCLUIDO | 3.5219 | 28.39 | 24.81 | 64.72 | 0.83 | 23 | 229.53 | 56.13 | 10.75 | 21 | 52.66 | 28543.27 | 321.51 | 1397.27 | 93.37 | 66.97 | 10572.95 | 0.72 | 0.85 | 5.34 | 0.64 | 1 | 10
40 | 110 | CONCLUIDO | 3.5332 | 28.3 | 24.76 | 67.53 | 0.85 | 22 | 229.96 | 56.13 | 11 | 20 | 52.83 | 28595.54 | 319.85 | 1397.22 | 92.19 | 66.97 | 9987.79 | 0.73 | 0.85 | 5.32 | 0.6 | 1 | 10
41 | 110 | CONCLUIDO | 3.531 | 28.32 | 24.78 | 67.58 | 0.87 | 22 | 230.38 | 56.13 | 11.25 | 20 | 53 | 28647.87 | 317.8 | 1397.2 | 92.41 | 66.97 | 10097.88 | 0.72 | 0.85 | 5.33 | 0.61 | 1 | 10
42 | 110 | CONCLUIDO | 3.5415 | 28.24 | 24.74 | 70.68 | 0.89 | 21 | 230.81 | 56.13 | 11.5 | 19 | 53.18 | 28700.26 | 316.11 | 1397.2 | 91.27 | 66.97 | 9531.98 | 0.73 | 0.85 | 5.32 | 0.57 | 1 | 10
43 | 110 | CONCLUIDO | 3.5419 | 28.23 | 24.73 | 70.67 | 0.9 | 21 | 231.23 | 56.13 | 11.75 | 19 | 53.36 | 28752.71 | 314.36 | 1397.2 | 91 | 66.97 | 9397.86 | 0.74 | 0.85 | 5.33 | 0.57 | 1 | 10
44 | 110 | CONCLUIDO | 3.5512 | 28.16 | 24.7 | 74.11 | 0.92 | 20 | 231.66 | 56.13 | 12 | 18 | 53.53 | 28805.23 | 313.46 | 1397.17 | 90 | 66.97 | 8899.61 | 0.74 | 0.85 | 5.33 | 0.54 | 1 | 10
45 | 110 | CONCLUIDO | 3.552 | 28.15 | 24.7 | 74.09 | 0.94 | 20 | 232.08 | 56.13 | 12.25 | 18 | 53.71 | 28857.81 | 310.27 | 1397.23 | 89.9 | 66.97 | 8853.63 | 0.74 | 0.85 | 5.32 | 0.53 | 1 | 10
46 | 110 | CONCLUIDO | 3.5582 | 28.1 | 24.69 | 77.97 | 0.96 | 19 | 232.51 | 56.13 | 12.5 | 17 | 53.88 | 28910.45 | 310.41 | 1397.19 | 89.57 | 66.97 | 8693.57 | 0.75 | 0.85 | 5.33 | 0.52 | 1 | 10
47 | 110 | CONCLUIDO | 3.5591 | 28.1 | 24.68 | 77.94 | 0.97 | 19 | 232.94 | 56.13 | 12.75 | 17 | 54.06 | 28963.15 | 308.52 | 1397.21 | 89.43 | 66.97 | 8623.72 | 0.75 | 0.85 | 5.32 | 0.52 | 1 | 10
48 | 110 | CONCLUIDO | 3.5684 | 28.02 | 24.65 | 82.17 | 0.99 | 18 | 233.37 | 56.13 | 13 | 16 | 54.24 | 29015.91 | 305.86 | 1397.2 | 88.31 | 66.97 | 8064.85 | 0.76 | 0.85 | 5.32 | 0.48 | 1 | 10
49 | 110 | CONCLUIDO | 3.5674 | 28.03 | 24.66 | 82.2 | 1.01 | 18 | 233.79 | 56.13 | 13.25 | 16 | 54.42 | 29068.74 | 305.66 | 1397.2 | 88.67 | 66.97 | 8247.15 | 0.76 | 0.85 | 5.32 | 0.49 | 1 | 10
50 | 110 | CONCLUIDO | 3.5788 | 27.94 | 24.61 | 86.86 | 1.02 | 17 | 234.22 | 56.13 | 13.5 | 15 | 54.6 | 29121.64 | 301.76 | 1397.22 | 87.05 | 66.97 | 7440.21 | 0.77 | 0.86 | 5.32 | 0.45 | 1 | 10
51 | 110 | CONCLUIDO | 3.579 | 27.94 | 24.61 | 86.86 | 1.04 | 17 | 234.65 | 56.13 | 13.75 | 15 | 54.78 | 29174.59 | 301.35 | 1397.18 | 87.1 | 66.97 | 7465.3 | 0.77 | 0.86 | 5.32 | 0.44 | 1 | 10
52 | 110 | CONCLUIDO | 3.579 | 27.94 | 24.61 | 86.86 | 1.06 | 17 | 235.08 | 56.13 | 14 | 15 | 54.96 | 29227.61 | 299.22 | 1397.19 | 87.19 | 66.97 | 7511.45 | 0.77 | 0.86 | 5.32 | 0.45 | 1 | 10
53 | 110 | CONCLUIDO | 3.5855 | 27.89 | 24.6 | 92.26 | 1.08 | 16 | 235.51 | 56.13 | 14.25 | 14 | 55.14 | 29280.69 | 297.8 | 1397.18 | 86.84 | 66.97 | 7340.17 | 0.77 | 0.86 | 5.32 | 0.44 | 1 | 10
54 | 110 | CONCLUIDO | 3.5856 | 27.89 | 24.6 | 92.25 | 1.09 | 16 | 235.94 | 56.13 | 14.5 | 14 | 55.32 | 29333.84 | 297.3 | 1397.2 | 86.74 | 66.97 | 7291.21 | 0.77 | 0.86 | 5.32 | 0.44 | 1 | 10
55 | 110 | CONCLUIDO | 3.5836 | 27.9 | 24.62 | 92.31 | 1.11 | 16 | 236.37 | 56.13 | 14.75 | 14 | 55.5 | 29387.05 | 296.86 | 1397.18 | 87.3 | 66.97 | 7571.75 | 0.77 | 0.85 | 5.32 | 0.45 | 1 | 10
56 | 110 | CONCLUIDO | 3.5867 | 27.88 | 24.59 | 92.22 | 1.13 | 16 | 236.81 | 56.13 | 15 | 13 | 55.68 | 29440.33 | 294.35 | 1397.17 | 86.43 | 66.97 | 7137.45 | 0.77 | 0.86 | 5.32 | 0.43 | 1 | 10
57 | 110 | CONCLUIDO | 3.5969 | 27.8 | 24.56 | 98.22 | 1.14 | 15 | 237.24 | 56.13 | 15.25 | 10 | 55.86 | 29493.67 | 293.44 | 1397.2 | 85.18 | 66.97 | 6517.66 | 0.79 | 0.86 | 5.32 | 0.39 | 1 | 10
58 | 110 | CONCLUIDO | 3.594 | 27.82 | 24.58 | 98.31 | 1.16 | 15 | 237.67 | 56.13 | 15.5 | 11 | 56.05 | 29547.07 | 291.61 | 1397.2 | 86.06 | 66.97 | 6957.12 | 0.78 | 0.86 | 5.32 | 0.41 | 1 | 10
59 | 110 | CONCLUIDO | 3.5961 | 27.81 | 24.56 | 98.25 | 1.18 | 15 | 238.11 | 56.13 | 15.75 | 10 | 56.23 | 29600.54 | 289.11 | 1397.24 | 85.56 | 66.97 | 6704.48 | 0.78 | 0.86 | 5.31 | 0.4 | 1 | 10
60 | 110 | CONCLUIDO | 3.5944 | 27.82 | 24.57 | 98.3 | 1.19 | 15 | 238.54 | 56.13 | 16 | 7 | 56.41 | 29654.08 | 288.05 | 1397.24 | 85.71 | 66.97 | 6783.14 | 0.78 | 0.86 | 5.32 | 0.41 | 1 | 10
61 | 110 | CONCLUIDO | 3.6044 | 27.74 | 24.54 | 105.17 | 1.21 | 14 | 238.97 | 56.13 | 16.25 | 5 | 56.6 | 29707.68 | 287.52 | 1397.18 | 84.49 | 66.97 | 6178.17 | 0.79 | 0.86 | 5.32 | 0.37 | 1 | 10
62 | 110 | CONCLUIDO | 3.6027 | 27.76 | 24.55 | 105.23 | 1.23 | 14 | 239.41 | 56.13 | 16.5 | 3 | 56.78 | 29761.35 | 288.09 | 1397.19 | 84.68 | 66.97 | 6270.22 | 0.79 | 0.86 | 5.33 | 0.39 | 1 | 10
63 | 110 | CONCLUIDO | 3.6037 | 27.75 | 24.55 | 105.19 | 1.24 | 14 | 239.85 | 56.13 | 16.75 | 3 | 56.97 | 29815.09 | 288.56 | 1397.22 | 84.57 | 66.97 | 6218.78 | 0.79 | 0.86 | 5.33 | 0.38 | 1 | 10
64 | 110 | CONCLUIDO | 3.6052 | 27.74 | 24.53 | 105.15 | 1.26 | 14 | 240.28 | 56.13 | 17 | 2 | 57.16 | 29869.01 | 288.97 | 1397.19 | 83.93 | 66.97 | 5896.35 | 0.8 | 0.86 | 5.33 | 0.37 | 1 | 10
65 | 110 | CONCLUIDO | 3.6056 | 27.74 | 24.53 | 105.13 | 1.27 | 14 | 240.72 | 56.13 | 17.25 | 2 | 57.34 | 29922.88 | 289.58 | 1397.17 | 83.91 | 66.97 | 5884.65 | 0.8 | 0.86 | 5.33 | 0.37 | 1 | 10
66 | 110 | CONCLUIDO | 3.6054 | 27.74 | 24.53 | 105.14 | 1.29 | 14 | 241.16 | 56.13 | 17.5 | 1 | 57.53 | 29976.82 | 290.1 | 1397.17 | 83.81 | 66.97 | 5836.04 | 0.8 | 0.86 | 5.34 | 0.37 | 1 | 10
67 | 110 | CONCLUIDO | 3.605 | 27.74 | 24.54 | 105.15 | 1.31 | 14 | 241.59 | 56.13 | 17.75 | 0 | 57.72 | 30030.83 | 290.56 | 1397.2 | 83.81 | 66.97 | 5834.78 | 0.8 | 0.86 | 5.34 | 0.37 | 1 | 10
0 | 150 | CONCLUIDO | 1.3583 | 73.62 | 40.68 | 4.53 | 0.06 | 539 | 296.65 | 61.82 | 1 | 537 | 83.83 | 36821.52 | 741.57 | 1398.45 | 612.12 | 66.97 | 267367.92 | 0.11 | 0.52 | 6.2 | 16.5 | 1 | 10
1 | 150 | CONCLUIDO | 1.6897 | 59.18 | 35.41 | 5.68 | 0.07 | 374 | 297.17 | 61.82 | 1.25 | 372 | 84.1 | 36885.7 | 644.72 | 1397.85 | 438.86 | 66.97 | 181563.56 | 0.15 | 0.59 | 5.93 | 11.23 | 1 | 10
2 | 150 | CONCLUIDO | 1.9379 | 51.6 | 32.66 | 6.83 | 0.09 | 287 | 297.7 | 61.82 | 1.5 | 285 | 84.37 | 36949.99 | 594.01 | 1397.61 | 349.35 | 66.97 | 137240.81 | 0.19 | 0.64 | 5.78 | 8.49 | 1 | 10
3 | 150 | CONCLUIDO | 2.1288 | 46.97 | 31.03 | 7.99 | 0.1 | 233 | 298.22 | 61.82 | 1.75 | 231 | 84.65 | 37014.39 | 563.58 | 1397.8 | 295.53 | 66.97 | 110599.68 | 0.23 | 0.68 | 5.7 | 6.86 | 1 | 10
4 | 150 | CONCLUIDO | 2.2855 | 43.75 | 29.87 | 9.14 | 0.12 | 196 | 298.74 | 61.82 | 2 | 194 | 84.92 | 37078.91 | 541.81 | 1397.91 | 258.22 | 66.97 | 92131.85 | 0.26 | 0.7 | 5.62 | 5.69 | 1 | 10
5 | 150 | CONCLUIDO | 2.4073 | 41.54 | 29.1 | 10.27 | 0.13 | 170 | 299.26 | 61.82 | 2.25 | 168 | 85.19 | 37143.54 | 527.12 | 1397.34 | 233.22 | 66.97 | 79762.83 | 0.29 | 0.72 | 5.57 | 4.93 | 1 | 10
6 | 150 | CONCLUIDO | 2.5173 | 39.73 | 28.45 | 11.46 | 0.15 | 149 | 299.79 | 61.82 | 2.5 | 147 | 85.47 | 37208.42 | 514.61 | 1397.49 | 212.83 | 66.97 | 69673.35 | 0.31 | 0.74 | 5.52 | 4.28 | 1 | 10
7 | 150 | CONCLUIDO | 2.598 | 38.49 | 28.05 | 12.56 | 0.16 | 134 | 300.32 | 61.82 | 2.75 | 132 | 85.74 | 37273.29 | 506.77 | 1397.38 | 199.12 | 66.97 | 62894.01 | 0.34 | 0.75 | 5.51 | 3.88 | 1 | 10
8 | 150 | CONCLUIDO | 2.6774 | 37.35 | 27.63 | 13.7 | 0.18 | 121 | 300.84 | 61.82 | 3 | 119 | 86.02 | 37338.27 | 498.55 | 1397.6 | 184.93 | 66.97 | 55859.44 | 0.36 | 0.76 | 5.5 | 3.46 | 1 | 10
9 | 150 | CONCLUIDO | 2.7441 | 36.44 | 27.33 | 14.91 | 0.19 | 110 | 301.37 | 61.82 | 3.25 | 108 | 86.3 | 37403.38 | 492.61 | 1397.37 | 175.46 | 66.97 | 51179.35 | 0.38 | 0.77 | 5.48 | 3.17 | 1 | 10
10 | 150 | CONCLUIDO | 2.8049 | 35.65 | 27.04 | 16.07 | 0.21 | 101 | 301.9 | 61.82 | 3.5 | 99 | 86.58 | 37468.6 | 486.73 | 1397.28 | 166.12 | 66.97 | 46556.35 | 0.4 | 0.78 | 5.46 | 2.88 | 1 | 10
11 | 150 | CONCLUIDO | 2.8503 | 35.08 | 26.86 | 17.15 | 0.22 | 94 | 302.43 | 61.82 | 3.75 | 92 | 86.86 | 37533.94 | 482.81 | 1397.45 | 160.22 | 66.97 | 43641.83 | 0.42 | 0.78 | 5.46 | 2.7 | 1 | 10
12 | 150 | CONCLUIDO | 2.9011 | 34.47 | 26.64 | 18.37 | 0.24 | 87 | 302.96 | 61.82 | 4 | 85 | 87.14 | 37599.4 | 477.96 | 1397.42 | 153.43 | 66.97 | 40281.8 | 0.44 | 0.79 | 5.43 | 2.47 | 1 | 10
13 | 150 | CONCLUIDO | 2.9442 | 33.97 | 26.47 | 19.61 | 0.25 | 81 | 303.49 | 61.82 | 4.25 | 79 | 87.42 | 37664.98 | 474.08 | 1397.35 | 147.57 | 66.97 | 37380.94 | 0.45 | 0.8 | 5.43 | 2.3 | 1 | 10
14 | 150 | CONCLUIDO | 2.9727 | 33.64 | 26.36 | 20.54 | 0.26 | 77 | 304.03 | 61.82 | 4.5 | 75 | 87.7 | 37730.68 | 471.73 | 1397.32 | 144.09 | 66.97 | 35663.64 | 0.46 | 0.8 | 5.42 | 2.2 | 1 | 10
15 | 150 | CONCLUIDO | 3.0111 | 33.21 | 26.21 | 21.84 | 0.28 | 72 | 304.56 | 61.82 | 4.75 | 70 | 87.99 | 37796.51 | 468.4 | 1397.44 | 139.5 | 66.97 | 33391.4 | 0.48 | 0.8 | 5.4 | 2.05 | 1 | 10
16 | 150 | CONCLUIDO | 3.0434 | 32.86 | 26.08 | 23.01 | 0.29 | 68 | 305.09 | 61.82 | 5 | 66 | 88.27 | 37862.45 | 465.15 | 1397.26 | 135.18 | 66.97 | 31253.76 | 0.5 | 0.81 | 5.4 | 1.92 | 1 | 10
17 | 150 | CONCLUIDO | 3.0659 | 32.62 | 26.01 | 24.01 | 0.31 | 65 | 305.63 | 61.82 | 5.25 | 63 | 88.56 | 37928.52 | 463.39 | 1397.27 | 132.65 | 66.97 | 30003.76 | 0.5 | 0.81 | 5.4 | 1.84 | 1 | 10
18 | 150 | CONCLUIDO | 3.0992 | 32.27 | 25.88 | 25.46 | 0.32 | 61 | 306.17 | 61.82 | 5.5 | 59 | 88.84 | 37994.72 | 460.35 | 1397.28 | 128.42 | 66.97 | 27908.2 | 0.52 | 0.81 | 5.39 | 1.71 | 1 | 10
19 | 150 | CONCLUIDO | 3.1144 | 32.11 | 25.83 | 26.27 | 0.33 | 59 | 306.7 | 61.82 | 5.75 | 57 | 89.13 | 38061.04 | 458.82 | 1397.26 | 126.92 | 66.97 | 27165.44 | 0.53 | 0.81 | 5.39 | 1.67 | 1 | 10
20 | 150 | CONCLUIDO | 3.1396 | 31.85 | 25.74 | 27.58 | 0.35 | 56 | 307.24 | 61.82 | 6 | 54 | 89.42 | 38127.48 | 456.93 | 1397.26 | 123.72 | 66.97 | 25582.01 | 0.54 | 0.82 | 5.39 | 1.58 | 1 | 10
21 | 150 | CONCLUIDO | 3.157 | 31.68 | 25.68 | 28.53 | 0.36 | 54 | 307.78 | 61.82 | 6.25 | 52 | 89.71 | 38194.05 | 455.07 | 1397.35 | 121.79 | 66.97 | 24625.27 | 0.55 | 0.82 | 5.38 | 1.51 | 1 | 10
22 | 150 | CONCLUIDO | 3.1806 | 31.44 | 25.61 | 30.13 | 0.38 | 51 | 308.32 | 61.82 | 6.5 | 49 | 90 | 38260.74 | 452.97 | 1397.25 | 119.75 | 66.97 | 23621.74 | 0.56 | 0.82 | 5.37 | 1.44 | 1 | 10
23 | 150 | CONCLUIDO | 3.1985 | 31.26 | 25.55 | 31.28 | 0.39 | 49 | 308.86 | 61.82 | 6.75 | 47 | 90.29 | 38327.57 | 451.47 | 1397.27 | 117.39 | 66.97 | 22449.38 | 0.57 | 0.82 | 5.37 | 1.38 | 1 | 10
24 | 150 | CONCLUIDO | 3.2149 | 31.1 | 25.5 | 32.55 | 0.4 | 47 | 309.41 | 61.82 | 7 | 45 | 90.59 | 38394.52 | 449.64 | 1397.26 | 116.05 | 66.97 | 21793.71 | 0.58 | 0.83 | 5.37 | 1.33 | 1 | 10
25 | 150 | CONCLUIDO | 3.2247 | 31.01 | 25.46 | 33.21 | 0.42 | 46 | 309.95 | 61.82 | 7.25 | 44 | 90.88 | 38461.6 | 448.62 | 1397.26 | 114.57 | 66.97 | 21058.45 | 0.58 | 0.83 | 5.37 | 1.29 | 1 | 10
26 | 150 | CONCLUIDO | 3.241 | 30.86 | 25.41 | 34.65 | 0.43 | 44 | 310.5 | 61.82 | 7.5 | 42 | 91.18 | 38528.81 | 446.94 | 1397.26 | 113.18 | 66.97 | 20372.55 | 0.59 | 0.83 | 5.37 | 1.25 | 1 | 10
27 | 150 | CONCLUIDO | 3.2509 | 30.76 | 25.37 | 35.41 | 0.44 | 43 | 311.04 | 61.82 | 7.75 | 41 | 91.47 | 38596.15 | 445.39 | 1397.25 | 111.75 | 66.97 | 19659.42 | 0.6 | 0.83 | 5.37 | 1.21 | 1 | 10
28 | 150 | CONCLUIDO | 3.2718 | 30.56 | 25.29 | 37.01 | 0.46 | 41 | 311.59 | 61.82 | 8 | 39 | 91.77 | 38663.62 | 443.41 | 1397.24 | 109.11 | 66.97 | 18349.97 | 0.61 | 0.83 | 5.36 | 1.12 | 1 | 10
29 | 150 | CONCLUIDO | 3.28 | 30.49 | 25.27 | 37.9 | 0.47 | 40 | 312.14 | 61.82 | 8.25 | 38 | 92.07 | 38731.35 | 442.64 | 1397.36 | 108.56 | 66.97 | 18082.98 | 0.62 | 0.83 | 5.35 | 1.1 | 1 | 10
30 | 150 | CONCLUIDO | 3.2879 | 30.41 | 25.25 | 38.85 | 0.48 | 39 | 312.69 | 61.82 | 8.5 | 37 | 92.37 | 38799.09 | 441.74 | 1397.26 | 107.8 | 66.97 | 17706.51 | 0.62 | 0.83 | 5.36 | 1.08 | 1 | 10
31 | 150 | CONCLUIDO | 3.3061 | 30.25 | 25.19 | 40.85 | 0.5 | 37 | 313.24 | 61.82 | 8.75 | 35 | 92.67 | 38866.96 | 439.45 | 1397.27 | 106.09 | 66.97 | 16863.54 | 0.63 | 0.84 | 5.35 | 1.03 | 1 | 10
32 | 150 | CONCLUIDO | 3.3155 | 30.16 | 25.16 | 41.94 | 0.51 | 36 | 313.79 | 61.82 | 9 | 34 | 92.97 | 38934.97 | 438.62 | 1397.24 | 105.25 | 66.97 | 16448.16 | 0.64 | 0.84 | 5.35 | 1 | 1 | 10
33 | 150 | CONCLUIDO | 3.3242 | 30.08 | 25.14 | 43.1 | 0.52 | 35 | 314.34 | 61.82 | 9.25 | 33 | 93.27 | 39003.11 | 437.32 | 1397.27 | 104.11 | 66.97 | 15882.45 | 0.64 | 0.84 | 5.35 | 0.97 | 1 | 10
34 | 150 | CONCLUIDO | 3.3331 | 30 | 25.12 | 44.32 | 0.54 | 34 | 314.9 | 61.82 | 9.5 | 32 | 93.57 | 39071.38 | 436.42 | 1397.19 | 103.69 | 66.97 | 15675.64 | 0.65 | 0.84 | 5.34 | 0.95 | 1 | 10
35 | 150 | CONCLUIDO | 3.344 | 29.9 | 25.07 | 45.59 | 0.55 | 33 | 315.45 | 61.82 | 9.75 | 31 | 93.88 | 39139.8 | 435.11 | 1397.22 | 102.2 | 66.97 | 14936.47 | 0.66 | 0.84 | 5.34 | 0.91 | 1 | 10
36 | 150 | CONCLUIDO | 3.3427 | 29.92 | 25.09 | 45.61 | 0.56 | 33 | 316.01 | 61.82 | 10 | 31 | 94.18 | 39208.35 | 435.27 | 1397.26 | 102.39 | 66.97 | 15033.87 | 0.65 | 0.84 | 5.35 | 0.92 | 1 | 10
37 | 150 | CONCLUIDO | 3.3514 | 29.84 | 25.06 | 46.99 | 0.58 | 32 | 316.56 | 61.82 | 10.25 | 30 | 94.49 | 39277.04 | 433.52 | 1397.19 | 101.67 | 66.97 | 14676.6 | 0.66 | 0.84 | 5.35 | 0.9 | 1 | 10
38 | 150 | CONCLUIDO | 3.3617 | 29.75 | 25.03 | 48.44 | 0.59 | 31 | 317.12 | 61.82 | 10.5 | 29 | 94.8 | 39345.87 | 433.13 | 1397.37 | 100.57 | 66.97 | 14131.84 | 0.67 | 0.84 | 5.34 | 0.86 | 1 | 10
39 | 150 | CONCLUIDO | 3.3714 | 29.66 | 25 | 49.99 | 0.6 | 30 | 317.68 | 61.82 | 10.75 | 28 | 95.11 | 39414.84 | 431.82 | 1397.18 | 99.77 | 66.97 | 13738.47 | 0.67 | 0.84 | 5.34 | 0.83 | 1 | 10
40 | 150 | CONCLUIDO | 3.3825 | 29.56 | 24.96 | 51.63 | 0.62 | 29 | 318.24 | 61.82 | 11 | 27 | 95.42 | 39483.95 | 429.91 | 1397.26 | 98.23 | 66.97 | 12969.4 | 0.68 | 0.84 | 5.34 | 0.79 | 1 | 10
41 | 150 | CONCLUIDO | 3.3817 | 29.57 | 24.96 | 51.65 | 0.63 | 29 | 318.8 | 61.82 | 11.25 | 27 | 95.73 | 39553.2 | 429.23 | 1397.3 | 98.57 | 66.97 | 13139.66 | 0.68 | 0.84 | 5.34 | 0.8 | 1 | 10
42 | 150 | CONCLUIDO | 3.3902 | 29.5 | 24.94 | 53.45 | 0.64 | 28 | 319.36 | 61.82 | 11.5 | 26 | 96.04 | 39622.59 | 428.89 | 1397.23 | 97.9 | 66.97 | 12811.27 | 0.68 | 0.84 | 5.34 | 0.78 | 1 | 10
43 | 150 | CONCLUIDO | 3.3913 | 29.49 | 24.93 | 53.43 | 0.65 | 28 | 319.93 | 61.82 | 11.75 | 26 | 96.36 | 39692.13 | 427.67 | 1397.25 | 97.55 | 66.97 | 12636.72 | 0.69 | 0.84 | 5.34 | 0.77 | 1 | 10
44 | 150 | CONCLUIDO | 3.4017 | 29.4 | 24.9 | 55.33 | 0.67 | 27 | 320.49 | 61.82 | 12 | 25 | 96.67 | 39761.81 | 426.79 | 1397.2 | 96.31 | 66.97 | 12022.37 | 0.7 | 0.85 | 5.34 | 0.73 | 1 | 10
45 | 150 | CONCLUIDO | 3.4106 | 29.32 | 24.88 | 57.41 | 0.68 | 26 | 321.06 | 61.82 | 12.25 | 24 | 96.99 | 39831.64 | 425.02 | 1397.19 | 96.05 | 66.97 | 11898.5 | 0.7 | 0.85 | 5.33 | 0.71 | 1 | 10
46 | 150 | CONCLUIDO | 3.4119 | 29.31 | 24.87 | 57.39 | 0.69 | 26 | 321.63 | 61.82 | 12.5 | 24 | 97.31 | 39901.61 | 424.4 | 1397.18 | 95.48 | 66.97 | 11612.35 | 0.7 | 0.85 | 5.33 | 0.7 | 1 | 10
47 | 150 | CONCLUIDO | 3.42 | 29.24 | 24.85 | 59.65 | 0.71 | 25 | 322.2 | 61.82 | 12.75 | 23 | 97.62 | 39971.73 | 424.2 | 1397.32 | 95.16 | 66.97 | 11456.78 | 0.7 | 0.85 | 5.33 | 0.69 | 1 | 10
48 | 150 | CONCLUIDO | 3.4183 | 29.25 | 24.87 | 59.68 | 0.72 | 25 | 322.77 | 61.82 | 13 | 23 | 97.94 | 40042 | 423.37 | 1397.29 | 95.31 | 66.97 | 11533.13 | 0.7 | 0.85 | 5.34 | 0.7 | 1 | 10
49 | 150 | CONCLUIDO | 3.4309 | 29.15 | 24.82 | 62.04 | 0.73 | 24 | 323.34 | 61.82 | 13.25 | 22 | 98.27 | 40112.54 | 421.95 | 1397.17 | 93.88 | 66.97 | 10819.58 | 0.71 | 0.85 | 5.33 | 0.65 | 1 | 10
50 | 150 | CONCLUIDO | 3.4293 | 29.16 | 24.83 | 62.08 | 0.74 | 24 | 323.91 | 61.82 | 13.5 | 22 | 98.59 | 40183.11 | 421.89 | 1397.29 | 94.14 | 66.97 | 10949.29 | 0.71 | 0.85 | 5.34 | 0.66 | 1 | 10
51 | 150 | CONCLUIDO | 3.4391 | 29.08 | 24.8 | 64.7 | 0.76 | 23 | 324.48 | 61.82 | 13.75 | 21 | 98.91 | 40253.84 | 420.29 | 1397.2 | 93.22 | 66.97 | 10496.41 | 0.72 | 0.85 | 5.33 | 0.64 | 1 | 10
52 | 150 | CONCLUIDO | 3.4394 | 29.07 | 24.8 | 64.69 | 0.77 | 23 | 325.06 | 61.82 | 14 | 21 | 99.24 | 40324.71 | 420.07 | 1397.21 | 93.09 | 66.97 | 10429.69 | 0.72 | 0.85 | 5.34 | 0.63 | 1 | 10
53 | 150 | CONCLUIDO | 3.4513 | 28.98 | 24.76 | 67.52 | 0.78 | 22 | 325.63 | 61.82 | 14.25 | 20 | 99.56 | 40395.74 | 418.17 | 1397.19 | 91.7 | 66.97 | 9743.17 | 0.73 | 0.85 | 5.33 | 0.59 | 1 | 10
54 | 150 | CONCLUIDO | 3.4492 | 28.99 | 24.77 | 67.56 | 0.79 | 22 | 326.21 | 61.82 | 14.5 | 20 | 99.89 | 40466.92 | 418.86 | 1397.17 | 92.4 | 66.97 | 10092.32 | 0.72 | 0.85 | 5.33 | 0.61 | 1 | 10
55 | 150 | CONCLUIDO | 3.4484 | 29 | 24.78 | 67.58 | 0.8 | 22 | 326.79 | 61.82 | 14.75 | 20 | 100.22 | 40538.25 | 417.32 | 1397.19 | 92.51 | 66.97 | 10146.7 | 0.72 | 0.85 | 5.33 | 0.61 | 1 | 10
56 | 150 | CONCLUIDO | 3.4612 | 28.89 | 24.73 | 70.65 | 0.82 | 21 | 327.37 | 61.82 | 15 | 19 | 100.55 | 40609.74 | 415.59 | 1397.2 | 90.77 | 66.97 | 9281.6 | 0.74 | 0.85 | 5.33 | 0.56 | 1 | 10
57 | 150 | CONCLUIDO | 3.4574 | 28.92 | 24.76 | 70.74 | 0.83 | 21 | 327.95 | 61.82 | 15.25 | 19 | 100.88 | 40681.39 | 415.78 | 1397.22 | 91.76 | 66.97 | 9778.93 | 0.73 | 0.85 | 5.33 | 0.59 | 1 | 10
58 | 150 | CONCLUIDO | 3.4599 | 28.9 | 24.74 | 70.68 | 0.84 | 21 | 328.53 | 61.82 | 15.5 | 19 | 101.21 | 40753.2 | 414.61 | 1397.22 | 91.02 | 66.97 | 9405.03 | 0.74 | 0.85 | 5.33 | 0.57 | 1 | 10
59 | 150 | CONCLUIDO | 3.4705 | 28.81 | 24.71 | 74.12 | 0.85 | 20 | 329.12 | 61.82 | 15.75 | 18 | 101.54 | 40825.16 | 413.87 | 1397.25 | 89.95 | 66.97 | 8878.72 | 0.74 | 0.85 | 5.33 | 0.54 | 1 | 10
60 | 150 | CONCLUIDO | 3.4709 | 28.81 | 24.7 | 74.11 | 0.86 | 20 | 329.7 | 61.82 | 16 | 18 | 101.88 | 40897.29 | 413.4 | 1397.2 | 89.85 | 66.97 | 8825.41 | 0.75 | 0.85 | 5.33 | 0.54 | 1 | 10
61 | 150 | CONCLUIDO | 3.4709 | 28.81 | 24.7 | 74.11 | 0.88 | 20 | 330.29 | 61.82 | 16.25 | 18 | 102.21 | 40969.57 | 410.93 | 1397.25 | 89.99 | 66.97 | 8894.26 | 0.74 | 0.85 | 5.33 | 0.54 | 1 | 10
62 | 150 | CONCLUIDO | 3.4797 | 28.74 | 24.68 | 77.95 | 0.89 | 19 | 330.87 | 61.82 | 16.5 | 17 | 102.55 | 41042.02 | 411.31 | 1397.18 | 89.42 | 66.97 | 8618.9 | 0.75 | 0.85 | 5.33 | 0.52 | 1 | 10
63 | 150 | CONCLUIDO | 3.4791 | 28.74 | 24.69 | 77.97 | 0.9 | 19 | 331.46 | 61.82 | 16.75 | 17 | 102.89 | 41114.63 | 410.91 | 1397.2 | 89.54 | 66.97 | 8676.73 | 0.75 | 0.85 | 5.33 | 0.53 | 1 | 10
64 | 150 | CONCLUIDO | 3.4799 | 28.74 | 24.68 | 77.95 | 0.91 | 19 | 332.05 | 61.82 | 17 | 17 | 103.23 | 41187.41 | 410.11 | 1397.36 | 89.36 | 66.97 | 8584.96 | 0.75 | 0.85 | 5.33 | 0.52 | 1 | 10
65 | 150 | CONCLUIDO | 3.4908 | 28.65 | 24.65 | 82.16 | 0.92 | 18 | 332.64 | 61.82 | 17.25 | 16 | 103.57 | 41260.35 | 407.73 | 1397.2 | 88.41 | 66.97 | 8118.52 | 0.76 | 0.85 | 5.32 | 0.48 | 1 | 10
66 | 150 | CONCLUIDO | 3.4878 | 28.67 | 24.67 | 82.25 | 0.94 | 18 | 333.24 | 61.82 | 17.5 | 16 | 103.92 | 41333.46 | 408.96 | 1397.17 | 89.16 | 66.97 | 8490.33 | 0.75 | 0.85 | 5.33 | 0.51 | 1 | 10
67 | 150 | CONCLUIDO | 3.4904 | 28.65 | 24.65 | 82.17 | 0.95 | 18 | 333.83 | 61.82 | 17.75 | 16 | 104.26 | 41406.86 | 407.85 | 1397.23 | 88.58 | 66.97 | 8201.45 | 0.76 | 0.85 | 5.32 | 0.49 | 1 | 10
68 | 150 | CONCLUIDO | 3.4914 | 28.64 | 24.64 | 82.15 | 0.96 | 18 | 334.43 | 61.82 | 18 | 16 | 104.61 | 41480.31 | 406.27 | 1397.22 | 88.13 | 66.97 | 7978.77 | 0.76 | 0.85 | 5.32 | 0.48 | 1 | 10
69 | 150 | CONCLUIDO | 3.5024 | 28.55 | 24.61 | 86.86 | 0.97 | 17 | 335.02 | 61.82 | 18.25 | 15 | 104.95 | 41553.93 | 404.64 | 1397.19 | 86.99 | 66.97 | 7409.47 | 0.77 | 0.86 | 5.32 | 0.45 | 1 | 10
70 | 150 | CONCLUIDO | 3.5028 | 28.55 | 24.61 | 86.85 | 0.98 | 17 | 335.62 | 61.82 | 18.5 | 15 | 105.3 | 41627.72 | 404.71 | 1397.21 | 87.03 | 66.97 | 7431.98 | 0.77 | 0.86 | 5.32 | 0.44 | 1 | 10
71 | 150 | CONCLUIDO | 3.5017 | 28.56 | 24.62 | 86.88 | 0.99 | 17 | 336.22 | 61.82 | 18.75 | 15 | 105.65 | 41701.68 | 404.41 | 1397.2 | 87.35 | 66.97 | 7593.66 | 0.77 | 0.85 | 5.32 | 0.45 | 1 | 10
72 | 150 | CONCLUIDO | 3.5001 | 28.57 | 24.63 | 86.93 | 1.01 | 17 | 336.82 | 61.82 | 19 | 15 | 106 | 41775.82 | 403.33 | 1397.2 | 87.5 | 66.97 | 7666.16 | 0.77 | 0.85 | 5.33 | 0.46 | 1 | 10
73 | 150 | CONCLUIDO | 3.5113 | 28.48 | 24.59 | 92.23 | 1.02 | 16 | 337.43 | 61.82 | 19.25 | 14 | 106.35 | 41850.13 | 401.84 | 1397.2 | 86.6 | 66.97 | 7221.3 | 0.77 | 0.86 | 5.32 | 0.43 | 1 | 10
74 | 150 | CONCLUIDO | 3.5098 | 28.49 | 24.61 | 92.27 | 1.03 | 16 | 338.03 | 61.82 | 19.5 | 14 | 106.71 | 41924.62 | 402.79 | 1397.2 | 86.93 | 66.97 | 7386.46 | 0.77 | 0.86 | 5.32 | 0.44 | 1 | 10
75 | 150 | CONCLUIDO | 3.51 | 28.49 | 24.6 | 92.26 | 1.04 | 16 | 338.63 | 61.82 | 19.75 | 14 | 107.06 | 41999.28 | 402.14 | 1397.25 | 86.9 | 66.97 | 7374.05 | 0.77 | 0.86 | 5.32 | 0.44 | 1 | 10
76 | 150 | CONCLUIDO | 3.5094 | 28.5 | 24.61 | 92.28 | 1.05 | 16 | 339.24 | 61.82 | 20 | 14 | 107.42 | 42074.12 | 401.86 | 1397.17 | 87.18 | 66.97 | 7509.33 | 0.77 | 0.86 | 5.32 | 0.44 | 1 | 10
77 | 150 | CONCLUIDO | 3.5103 | 28.49 | 24.6 | 92.26 | 1.06 | 16 | 339.85 | 61.82 | 20.25 | 14 | 107.78 | 42149.15 | 400.84 | 1397.23 | 86.9 | 66.97 | 7369.31 | 0.77 | 0.86 | 5.32 | 0.44 | 1 | 10
78 | 150 | CONCLUIDO | 3.5217 | 28.4 | 24.57 | 98.26 | 1.07 | 15 | 340.46 | 61.82 | 20.5 | 13 | 108.14 | 42224.35 | 399.51 | 1397.24 | 85.52 | 66.97 | 6687.04 | 0.78 | 0.86 | 5.32 | 0.4 | 1 | 10
79 | 150 | CONCLUIDO | 3.523 | 28.39 | 24.55 | 98.22 | 1.08 | 15 | 341.07 | 61.82 | 20.75 | 13 | 108.5 | 42299.74 | 399.02 | 1397.19 | 85.21 | 66.97 | 6533.74 | 0.79 | 0.86 | 5.32 | 0.39 | 1 | 10
80 | 150 | CONCLUIDO | 3.5215 | 28.4 | 24.57 | 98.27 | 1.1 | 15 | 341.68 | 61.82 | 21 | 13 | 108.86 | 42375.31 | 398.67 | 1397.17 | 85.73 | 66.97 | 6792.34 | 0.78 | 0.86 | 5.32 | 0.4 | 1 | 10
81 | 150 | CONCLUIDO | 3.5196 | 28.41 | 24.58 | 98.33 | 1.11 | 15 | 342.3 | 61.82 | 21.25 | 13 | 109.23 | 42451.07 | 397.83 | 1397.2 | 86.02 | 66.97 | 6934.69 | 0.78 | 0.86 | 5.32 | 0.42 | 1 | 10
82 | 150 | CONCLUIDO | 3.5223 | 28.39 | 24.56 | 98.24 | 1.12 | 15 | 342.91 | 61.82 | 21.5 | 13 | 109.59 | 42527.02 | 395.35 | 1397.17 | 85.41 | 66.97 | 6630.35 | 0.78 | 0.86 | 5.32 | 0.4 | 1 | 10
83 | 150 | CONCLUIDO | 3.5318 | 28.31 | 24.54 | 105.17 | 1.13 | 14 | 343.53 | 61.82 | 21.75 | 12 | 109.96 | 42603.15 | 394.15 | 1397.2 | 84.64 | 66.97 | 6251.28 | 0.79 | 0.86 | 5.32 | 0.37 | 1 | 10
84 | 150 | CONCLUIDO | 3.5333 | 28.3 | 24.53 | 105.12 | 1.14 | 14 | 344.15 | 61.82 | 22 | 12 | 110.33 | 42679.6 | 394.23 | 1397.2 | 84.18 | 66.97 | 6021.69 | 0.8 | 0.86 | 5.32 | 0.36 | 1 | 10
85 | 150 | CONCLUIDO | 3.5334 | 28.3 | 24.53 | 105.11 | 1.15 | 14 | 344.77 | 61.82 | 22.25 | 12 | 110.7 | 42756.12 | 394.14 | 1397.17 | 84.25 | 66.97 | 6054.45 | 0.79 | 0.86 | 5.32 | 0.36 | 1 | 10
86 | 150 | CONCLUIDO | 3.5333 | 28.3 | 24.53 | 105.12 | 1.16 | 14 | 345.39 | 61.82 | 22.5 | 12 | 111.07 | 42832.82 | 392.69 | 1397.19 | 84.54 | 66.97 | 6202.78 | 0.79 | 0.86 | 5.31 | 0.36 | 1 | 10
87 | 150 | CONCLUIDO | 3.5326 | 28.31 | 24.53 | 105.14 | 1.17 | 14 | 346.02 | 61.82 | 22.75 | 12 | 111.45 | 42909.73 | 391.58 | 1397.21 | 84.41 | 66.97 | 6134.62 | 0.79 | 0.86 | 5.32 | 0.37 | 1 | 10
88 | 150 | CONCLUIDO | 3.5311 | 28.32 | 24.55 | 105.19 | 1.18 | 14 | 346.64 | 61.82 | 23 | 12 | 111.82 | 42986.83 | 389.09 | 1397.17 | 84.86 | 66.97 | 6363.26 | 0.79 | 0.86 | 5.32 | 0.38 | 1 | 10
89 | 150 | CONCLUIDO | 3.5425 | 28.23 | 24.51 | 113.12 | 1.19 | 13 | 347.27 | 61.82 | 23.25 | 11 | 112.2 | 43064.12 | 388.93 | 1397.2 | 83.73 | 66.97 | 5799.32 | 0.8 | 0.86 | 5.32 | 0.34 | 1 | 10
90 | 150 | CONCLUIDO | 3.5418 | 28.23 | 24.51 | 113.14 | 1.2 | 13 | 347.9 | 61.82 | 23.5 | 11 | 112.58 | 43141.62 | 389.76 | 1397.17 | 83.9 | 66.97 | 5884.3 | 0.8 | 0.86 | 5.32 | 0.35 | 1 | 10
91 | 150 | CONCLUIDO | 3.5416 | 28.24 | 24.52 | 113.15 | 1.21 | 13 | 348.53 | 61.82 | 23.75 | 11 | 112.96 | 43219.31 | 389.74 | 1397.17 | 83.96 | 66.97 | 5915.68 | 0.8 | 0.86 | 5.32 | 0.35 | 1 | 10
92 | 150 | CONCLUIDO | 3.5411 | 28.24 | 24.52 | 113.17 | 1.23 | 13 | 349.16 | 61.82 | 24 | 11 | 113.34 | 43297.21 | 390.22 | 1397.19 | 84.25 | 66.97 | 6059.85 | 0.79 | 0.86 | 5.31 | 0.36 | 1 | 10
93 | 150 | CONCLUIDO | 3.542 | 28.23 | 24.51 | 113.14 | 1.24 | 13 | 349.79 | 61.82 | 24.25 | 11 | 113.72 | 43375.3 | 389.1 | 1397.32 | 83.98 | 66.97 | 5929.02 | 0.8 | 0.86 | 5.31 | 0.35 | 1 | 10
94 | 150 | CONCLUIDO | 3.5426 | 28.23 | 24.51 | 113.11 | 1.25 | 13 | 350.43 | 61.82 | 24.5 | 11 | 114.11 | 43453.61 | 387.05 | 1397.26 | 83.74 | 66.97 | 5805.14 | 0.8 | 0.86 | 5.32 | 0.34 | 1 | 10
95 | 150 | CONCLUIDO | 3.5421 | 28.23 | 24.51 | 113.14 | 1.26 | 13 | 351.06 | 61.82 | 24.75 | 11 | 114.49 | 43532.12 | 386.55 | 1397.21 | 83.86 | 66.97 | 5867.82 | 0.8 | 0.86 | 5.32 | 0.35 | 1 | 10
96 | 150 | CONCLUIDO | 3.5524 | 28.15 | 24.49 | 122.43 | 1.27 | 12 | 351.7 | 61.82 | 25 | 10 | 114.88 | 43610.83 | 384 | 1397.17 | 82.91 | 66.97 | 5395.73 | 0.81 | 0.86 | 5.32 | 0.32 | 1 | 10
97 | 150 | CONCLUIDO | 3.5537 | 28.14 | 24.48 | 122.38 | 1.28 | 12 | 352.34 | 61.82 | 25.25 | 10 | 115.27 | 43689.76 | 383.94 | 1397.19 | 82.59 | 66.97 | 5234.73 | 0.81 | 0.86 | 5.32 | 0.31 | 1 | 10
98 | 150 | CONCLUIDO | 3.5527 | 28.15 | 24.48 | 122.42 | 1.29 | 12 | 352.98 | 61.82 | 25.5 | 10 | 115.66 | 43769.02 | 384.14 | 1397.17 | 82.87 | 66.97 | 5378.69 | 0.81 | 0.86 | 5.32 | 0.32 | 1 | 10
99 | 150 | CONCLUIDO | 3.5534 | 28.14 | 24.48 | 122.39 | 1.3 | 12 | 353.63 | 61.82 | 25.75 | 10 | 116.06 | 43848.38 | 384.26 | 1397.17 | 82.68 | 66.97 | 5282.19 | 0.81 | 0.86 | 5.31 | 0.31 | 1 | 10
100 | 150 | CONCLUIDO | 3.555 | 28.13 | 24.47 | 122.33 | 1.31 | 12 | 354.27 | 61.82 | 26 | 10 | 116.45 | 43927.95 | 383.68 | 1397.18 | 82.46 | 66.97 | 5171.39 | 0.81 | 0.86 | 5.31 | 0.3 | 1 | 10
101 | 150 | CONCLUIDO | 3.5534 | 28.14 | 24.48 | 122.39 | 1.32 | 12 | 354.92 | 61.82 | 26.25 | 9 | 116.85 | 44007.74 | 383.97 | 1397.22 | 82.74 | 66.97 | 5311.66 | 0.81 | 0.86 | 5.31 | 0.31 | 1 | 10
102 | 150 | CONCLUIDO | 3.5519 | 28.15 | 24.49 | 122.45 | 1.33 | 12 | 355.57 | 61.82 | 26.5 | 10 | 117.25 | 44087.74 | 381.74 | 1397.18 | 82.96 | 66.97 | 5420.12 | 0.81 | 0.86 | 5.32 | 0.32 | 1 | 10
103 | 150 | CONCLUIDO | 3.5525 | 28.15 | 24.49 | 122.43 | 1.34 | 12 | 356.22 | 61.82 | 26.75 | 9 | 117.65 | 44167.96 | 379.36 | 1397.2 | 82.85 | 66.97 | 5366.11 | 0.81 | 0.86 | 5.32 | 0.32 | 1 | 10
104 | 150 | CONCLUIDO | 3.5644 | 28.06 | 24.45 | 133.35 | 1.35 | 11 | 356.87 | 61.82 | 27 | 9 | 118.05 | 44248.41 | 376.43 | 1397.18 | 81.81 | 66.97 | 4852.75 | 0.82 | 0.86 | 5.31 | 0.28 | 1 | 10
105 | 150 | CONCLUIDO | 3.5645 | 28.05 | 24.45 | 133.34 | 1.36 | 11 | 357.52 | 61.82 | 27.25 | 8 | 118.45 | 44329.08 | 377.29 | 1397.25 | 81.76 | 66.97 | 4829.1 | 0.82 | 0.86 | 5.31 | 0.28 | 1 | 10
106 | 150 | CONCLUIDO | 3.5649 | 28.05 | 24.44 | 133.33 | 1.37 | 11 | 358.18 | 61.82 | 27.5 | 7 | 118.86 | 44409.98 | 377.49 | 1397.24 | 81.71 | 66.97 | 4802.2 | 0.82 | 0.86 | 5.31 | 0.28 | 1 | 10
107 | 150 | CONCLUIDO | 3.5628 | 28.07 | 24.46 | 133.42 | 1.38 | 11 | 358.84 | 61.82 | 27.75 | 6 | 119.27 | 44491.1 | 377.09 | 1397.27 | 81.99 | 66.97 | 4939.77 | 0.82 | 0.86 | 5.32 | 0.29 | 1 | 10
108 | 150 | CONCLUIDO | 3.5622 | 28.07 | 24.46 | 133.44 | 1.39 | 11 | 359.5 | 61.82 | 28 | 6 | 119.68 | 44572.45 | 378 | 1397.25 | 82.09 | 66.97 | 4993.57 | 0.82 | 0.86 | 5.32 | 0.3 | 1 | 10
109 | 150 | CONCLUIDO | 3.5635 | 28.06 | 24.45 | 133.38 | 1.4 | 11 | 360.16 | 61.82 | 28.25 | 6 | 120.09 | 44654.04 | 378.23 | 1397.23 | 81.91 | 66.97 | 4902.09 | 0.82 | 0.86 | 5.31 | 0.29 | 1 | 10
110 | 150 | CONCLUIDO | 3.564 | 28.06 | 24.45 | 133.36 | 1.41 | 11 | 360.82 | 61.82 | 28.5 | 5 | 120.5 | 44735.86 | 378.92 | 1397.23 | 81.67 | 66.97 | 4781.06 | 0.82 | 0.86 | 5.32 | 0.28 | 1 | 10
111 | 150 | CONCLUIDO | 3.5632 | 28.06 | 24.46 | 133.4 | 1.42 | 11 | 361.49 | 61.82 | 28.75 | 4 | 120.92 | 44817.91 | 379.17 | 1397.23 | 81.71 | 66.97 | 4801.34 | 0.82 | 0.86 | 5.32 | 0.29 | 1 | 10
112 | 150 | CONCLUIDO | 3.5641 | 28.06 | 24.45 | 133.36 | 1.43 | 11 | 362.16 | 61.82 | 29 | 4 | 121.34 | 44900.33 | 378.74 | 1397.24 | 81.6 | 66.97 | 4747.94 | 0.82 | 0.86 | 5.32 | 0.28 | 1 | 10
113 | 150 | CONCLUIDO | 3.5641 | 28.06 | 24.45 | 133.36 | 1.44 | 11 | 362.83 | 61.82 | 29.25 | 2 | 121.75 | 44982.86 | 379.44 | 1397.31 | 81.51 | 66.97 | 4702.29 | 0.82 | 0.86 | 5.32 | 0.28 | 1 | 10
114 | 150 | CONCLUIDO | 3.5637 | 28.06 | 24.45 | 133.38 | 1.45 | 11 | 363.5 | 61.82 | 29.5 | 2 | 122.18 | 45065.64 | 379.87 | 1397.27 | 81.61 | 66.97 | 4753.68 | 0.82 | 0.86 | 5.32 | 0.29 | 1 | 10
115 | 150 | CONCLUIDO | 3.5634 | 28.06 | 24.45 | 133.39 | 1.46 | 11 | 364.17 | 61.82 | 29.75 | 1 | 122.6 | 45148.66 | 380.26 | 1397.28 | 81.67 | 66.97 | 4780.57 | 0.82 | 0.86 | 5.32 | 0.29 | 1 | 10
116 | 150 | CONCLUIDO | 3.5634 | 28.06 | 24.45 | 133.39 | 1.47 | 11 | 364.85 | 61.82 | 30 | 1 | 123.02 | 45231.92 | 380.72 | 1397.28 | 81.65 | 66.97 | 4773.39 | 0.82 | 0.86 | 5.32 | 0.29 | 1 | 10
117 | 150 | CONCLUIDO | 3.5635 | 28.06 | 24.45 | 133.39 | 1.48 | 11 | 365.52 | 61.82 | 30.25 | 1 | 123.45 | 45315.43 | 381.17 | 1397.28 | 81.65 | 66.97 | 4771.05 | 0.82 | 0.86 | 5.32 | 0.29 | 1 | 10
118 | 150 | CONCLUIDO | 3.5633 | 28.06 | 24.46 | 133.39 | 1.49 | 11 | 366.2 | 61.82 | 30.5 | 1 | 123.88 | 45399.2 | 381.62 | 1397.28 | 81.69 | 66.97 | 4789.43 | 0.82 | 0.86 | 5.32 | 0.29 | 1 | 10
119 | 150 | CONCLUIDO | 3.5631 | 28.07 | 24.46 | 133.4 | 1.49 | 11 | 366.88 | 61.82 | 30.75 | 0 | 124.31 | 45483.22 | 382.24 | 1397.28 | 81.71 | 66.97 | 4802.61 | 0.82 | 0.86 | 5.32 | 0.29 | 1 | 10
0 | 10 | CONCLUIDO | 3.1705 | 31.54 | 28.33 | 12.05 | 0.64 | 141 | 26.11 | 12.1 | 1 | 0 | 3.01 | 3454.41 | 82.28 | 1397.74 | 201.96 | 66.97 | 64278.12 | 0.33 | 0.74 | 5.71 | 4.16 | 1 | 10
0 | 45 | CONCLUIDO | 2.8227 | 35.43 | 29.59 | 9.5 | 0.18 | 187 | 98.71 | 39.72 | 1 | 185 | 12.99 | 12407.75 | 258.59 | 1397.44 | 249.75 | 66.97 | 87939.41 | 0.27 | 0.71 | 5.59 | 5.42 | 1 | 10
1 | 45 | CONCLUIDO | 3.0111 | 33.21 | 28.3 | 11.96 | 0.22 | 142 | 99.02 | 39.72 | 1.25 | 140 | 13.05 | 12446.14 | 244.13 | 1397.65 | 206.82 | 66.97 | 66699.65 | 0.32 | 0.74 | 5.54 | 4.13 | 1 | 10
2 | 45 | CONCLUIDO | 3.1504 | 31.74 | 27.43 | 14.57 | 0.27 | 113 | 99.33 | 39.72 | 1.5 | 111 | 13.11 | 12484.55 | 233.69 | 1397.52 | 178.32 | 66.97 | 52595.75 | 0.38 | 0.77 | 5.5 | 3.26 | 1 | 10
3 | 45 | CONCLUIDO | 3.2475 | 30.79 | 26.87 | 17.15 | 0.31 | 94 | 99.64 | 39.72 | 1.75 | 92 | 13.18 | 12522.99 | 226.05 | 1397.34 | 160.21 | 66.97 | 43634.61 | 0.42 | 0.78 | 5.46 | 2.7 | 1 | 10
4 | 45 | CONCLUIDO | 3.3246 | 30.08 | 26.45 | 19.83 | 0.35 | 80 | 99.95 | 39.72 | 2 | 78 | 13.24 | 12561.45 | 219.26 | 1397.41 | 146.34 | 66.97 | 36769.53 | 0.46 | 0.8 | 5.44 | 2.28 | 1 | 10
5 | 45 | CONCLUIDO | 3.3882 | 29.51 | 26.11 | 22.7 | 0.39 | 69 | 100.27 | 39.72 | 2.25 | 67 | 13.3 | 12599.94 | 213.01 | 1397.37 | 135.72 | 66.97 | 31516.74 | 0.49 | 0.81 | 5.41 | 1.94 | 1 | 10
6 | 45 | CONCLUIDO | 3.4318 | 29.14 | 25.9 | 25.47 | 0.44 | 61 | 100.58 | 39.72 | 2.5 | 59 | 13.36 | 12638.45 | 208.39 | 1397.29 | 128.85 | 66.97 | 28121.32 | 0.52 | 0.81 | 5.4 | 1.73 | 1 | 10
7 | 45 | CONCLUIDO | 3.4734 | 28.79 | 25.69 | 28.55 | 0.48 | 54 | 100.89 | 39.72 | 2.75 | 52 | 13.42 | 12676.98 | 202.96 | 1397.43 | 122.11 | 66.97 | 24788.48 | 0.55 | 0.82 | 5.39 | 1.52 | 1 | 10
8 | 45 | CONCLUIDO | 3.5041 | 28.54 | 25.54 | 31.28 | 0.52 | 49 | 101.2 | 39.72 | 3 | 47 | 13.49 | 12715.54 | 198.56 | 1397.24 | 117.29 | 66.97 | 22399.63 | 0.57 | 0.82 | 5.38 | 1.38 | 1 | 10
9 | 45 | CONCLUIDO | 3.5335 | 28.3 | 25.41 | 34.65 | 0.56 | 44 | 101.52 | 39.72 | 3.25 | 42 | 13.55 | 12754.13 | 193.82 | 1397.24 | 113.07 | 66.97 | 20316.57 | 0.59 | 0.83 | 5.36 | 1.24 | 1 | 10
10 | 45 | CONCLUIDO | 3.5583 | 28.1 | 25.29 | 37.94 | 0.6 | 40 | 101.83 | 39.72 | 3.5 | 38 | 13.61 | 12792.74 | 188.91 | 1397.32 | 109.2 | 66.97 | 18399.72 | 0.61 | 0.83 | 5.36 | 1.13 | 1 | 10
11 | 45 | CONCLUIDO | 3.5764 | 27.96 | 25.21 | 40.89 | 0.65 | 37 | 102.14 | 39.72 | 3.75 | 31 | 13.68 | 12831.37 | 185.5 | 1397.29 | 106.2 | 66.97 | 16917.92 | 0.63 | 0.83 | 5.37 | 1.05 | 1 | 10
12 | 45 | CONCLUIDO | 3.5944 | 27.82 | 25.13 | 44.35 | 0.69 | 34 | 102.45 | 39.72 | 4 | 21 | 13.74 | 12870.03 | 180.96 | 1397.4 | 103.68 | 66.97 | 15671.69 | 0.65 | 0.84 | 5.36 | 0.97 | 1 | 10
13 | 45 | CONCLUIDO | 3.604 | 27.75 | 25.08 | 45.6 | 0.73 | 33 | 102.77 | 39.72 | 4.25 | 7 | 13.8 | 12908.71 | 179.27 | 1397.47 | 101.27 | 66.97 | 14470.84 | 0.66 | 0.84 | 5.38 | 0.91 | 1 | 10
14 | 45 | CONCLUIDO | 3.6012 | 27.77 | 25.1 | 45.64 | 0.77 | 33 | 103.08 | 39.72 | 4.5 | 3 | 13.87 | 12947.42 | 179.49 | 1397.37 | 101.61 | 66.97 | 14639.87 | 0.66 | 0.84 | 5.39 | 0.94 | 1 | 10
15 | 45 | CONCLUIDO | 3.6009 | 27.77 | 25.1 | 45.64 | 0.81 | 33 | 103.4 | 39.72 | 4.75 | 0 | 13.93 | 12986.15 | 179.97 | 1397.35 | 101.7 | 66.97 | 14688.13 | 0.66 | 0.84 | 5.39 | 0.94 | 1 | 10
0 | 105 | CONCLUIDO | 1.9037 | 52.53 | 35.12 | 5.76 | 0.09 | 366 | 204 | 55.27 | 1 | 364 | 42.72 | 25393.6 | 504.52 | 1398.21 | 430.07 | 66.97 | 177204.81 | 0.16 | 0.6 | 5.9 | 10.94 | 1 | 10
1 | 105 | CONCLUIDO | 2.2094 | 45.26 | 31.95 | 7.23 | 0.11 | 265 | 204.39 | 55.27 | 1.25 | 263 | 42.87 | 25442.42 | 457.58 | 1397.77 | 327.07 | 66.97 | 126210.77 | 0.2 | 0.66 | 5.71 | 7.78 | 1 | 10
2 | 105 | CONCLUIDO | 2.4175 | 41.36 | 30.32 | 8.71 | 0.13 | 209 | 204.79 | 55.27 | 1.5 | 207 | 43.02 | 25491.3 | 433.07 | 1397.63 | 272.96 | 66.97 | 99434.58 | 0.25 | 0.69 | 5.65 | 6.15 | 1 | 10
3 | 105 | CONCLUIDO | 2.5823 | 38.73 | 29.19 | 10.18 | 0.15 | 172 | 205.18 | 55.27 | 1.75 | 170 | 43.16 | 25540.22 | 415.56 | 1397.47 | 235.87 | 66.97 | 81074.37 | 0.28 | 0.72 | 5.58 | 5.01 | 1 | 10
4 | 105 | CONCLUIDO | 2.7112 | 36.88 | 28.4 | 11.67 | 0.17 | 146 | 205.58 | 55.27 | 2 | 144 | 43.31 | 25589.2 | 403.02 | 1397.55 | 210.53 | 66.97 | 68535.53 | 0.32 | 0.74 | 5.53 | 4.23 | 1 | 10
5 | 105 | CONCLUIDO | 2.8124 | 35.56 | 27.84 | 13.15 | 0.19 | 127 | 205.98 | 55.27 | 2.25 | 125 | 43.46 | 25638.22 | 393.75 | 1397.45 | 192.26 | 66.97 | 59497.32 | 0.35 | 0.76 | 5.5 | 3.67 | 1 | 10
6 | 105 | CONCLUIDO | 2.8993 | 34.49 | 27.38 | 14.67 | 0.22 | 112 | 206.38 | 55.27 | 2.5 | 110 | 43.6 | 25687.3 | 386.14 | 1397.36 | 177.65 | 66.97 | 52268.25 | 0.38 | 0.77 | 5.47 | 3.21 | 1 | 10
7 | 105 | CONCLUIDO | 2.9648 | 33.73 | 27.07 | 16.08 | 0.24 | 101 | 206.78 | 55.27 | 2.75 | 99 | 43.75 | 25736.42 | 380.41 | 1397.36 | 167.21 | 66.97 | 47100.73 | 0.4 | 0.78 | 5.46 | 2.9 | 1 | 10
8 | 105 | CONCLUIDO | 3.0287 | 33.02 | 26.76 | 17.65 | 0.26 | 91 | 207.17 | 55.27 | 3 | 89 | 43.9 | 25785.6 | 374.83 | 1397.35 | 157.35 | 66.97 | 42222.77 | 0.43 | 0.79 | 5.44 | 2.59 | 1 | 10
9 | 105 | CONCLUIDO | 3.0794 | 32.47 | 26.54 | 19.19 | 0.28 | 83 | 207.57 | 55.27 | 3.25 | 81 | 44.05 | 25834.83 | 370.47 | 1397.34 | 149.89 | 66.97 | 38530.27 | 0.45 | 0.79 | 5.43 | 2.37 | 1 | 10
10 | 105 | CONCLUIDO | 3.1274 | 31.98 | 26.33 | 20.79 | 0.3 | 76 | 207.97 | 55.27 | 3.5 | 74 | 44.2 | 25884.1 | 366.3 | 1397.21 | 142.69 | 66.97 | 34968.33 | 0.47 | 0.8 | 5.43 | 2.16 | 1 | 10
11 | 105 | CONCLUIDO | 3.1639 | 31.61 | 26.16 | 22.11 | 0.32 | 71 | 208.37 | 55.27 | 3.75 | 69 | 44.35 | 25933.43 | 362.61 | 1397.38 | 137.68 | 66.97 | 32484.27 | 0.49 | 0.8 | 5.4 | 1.99 | 1 | 10
12 | 105 | CONCLUIDO | 3.1948 | 31.3 | 26.06 | 23.69 | 0.34 | 66 | 208.77 | 55.27 | 4 | 64 | 44.5 | 25982.82 | 360 | 1397.32 | 133.78 | 66.97 | 30562.97 | 0.5 | 0.81 | 5.42 | 1.89 | 1 | 10
13 | 105 | CONCLUIDO | 3.2265 | 30.99 | 25.91 | 25.08 | 0.36 | 62 | 209.17 | 55.27 | 4.25 | 60 | 44.65 | 26032.25 | 356.8 | 1397.29 | 129.33 | 66.97 | 28355.18 | 0.52 | 0.81 | 5.4 | 1.75 | 1 | 10
14 | 105 | CONCLUIDO | 3.2562 | 30.71 | 25.79 | 26.68 | 0.38 | 58 | 209.58 | 55.27 | 4.5 | 56 | 44.8 | 26081.73 | 353.98 | 1397.21 | 125.62 | 66.97 | 26521.14 | 0.53 | 0.82 | 5.39 | 1.63 | 1 | 10
15 | 105 | CONCLUIDO | 3.2862 | 30.43 | 25.68 | 28.53 | 0.4 | 54 | 209.98 | 55.27 | 4.75 | 52 | 44.95 | 26131.27 | 350.86 | 1397.26 | 121.61 | 66.97 | 24537.51 | 0.55 | 0.82 | 5.38 | 1.51 | 1 | 10
16 | 105 | CONCLUIDO | 3.3063 | 30.25 | 25.61 | 30.13 | 0.42 | 51 | 210.38 | 55.27 | 5 | 49 | 45.11 | 26180.86 | 348.79 | 1397.28 | 119.78 | 66.97 | 23636.32 | 0.56 | 0.82 | 5.37 | 1.45 | 1 | 10
17 | 105 | CONCLUIDO | 3.323 | 30.09 | 25.54 | 31.28 | 0.44 | 49 | 210.78 | 55.27 | 5.25 | 47 | 45.26 | 26230.5 | 346.68 | 1397.36 | 117.37 | 66.97 | 22444.03 | 0.57 | 0.82 | 5.37 | 1.38 | 1 | 10
18 | 105 | CONCLUIDO | 3.3449 | 29.9 | 25.47 | 33.22 | 0.46 | 46 | 211.18 | 55.27 | 5.5 | 44 | 45.41 | 26280.2 | 344.25 | 1397.34 | 114.65 | 66.97 | 21096.8 | 0.58 | 0.83 | 5.37 | 1.3 | 1 | 10
19 | 105 | CONCLUIDO | 3.3613 | 29.75 | 25.4 | 34.64 | 0.48 | 44 | 211.59 | 55.27 | 5.75 | 42 | 45.57 | 26329.94 | 342.08 | 1397.36 | 112.91 | 66.97 | 20235.58 | 0.59 | 0.83 | 5.36 | 1.23 | 1 | 10
20 | 105 | CONCLUIDO | 3.3755 | 29.63 | 25.36 | 36.22 | 0.5 | 42 | 211.99 | 55.27 | 6 | 40 | 45.72 | 26379.74 | 340.59 | 1397.23 | 111.19 | 66.97 | 19384.25 | 0.6 | 0.83 | 5.37 | 1.19 | 1 | 10
21 | 105 | CONCLUIDO | 3.3927 | 29.47 | 25.29 | 37.93 | 0.52 | 40 | 212.4 | 55.27 | 6.25 | 38 | 45.87 | 26429.59 | 338 | 1397.25 | 109 | 66.97 | 18299.82 | 0.61 | 0.83 | 5.36 | 1.12 | 1 | 10
22 | 105 | CONCLUIDO | 3.4126 | 29.3 | 25.2 | 39.78 | 0.54 | 38 | 212.8 | 55.27 | 6.5 | 36 | 46.03 | 26479.5 | 335.46 | 1397.31 | 106.18 | 66.97 | 16902.31 | 0.63 | 0.84 | 5.35 | 1.03 | 1 | 10
23 | 105 | CONCLUIDO | 3.4158 | 29.28 | 25.21 | 40.88 | 0.56 | 37 | 213.21 | 55.27 | 6.75 | 35 | 46.18 | 26529.46 | 334.79 | 1397.22 | 106.49 | 66.97 | 17060.88 | 0.63 | 0.83 | 5.36 | 1.04 | 1 | 10
24 | 105 | CONCLUIDO | 3.4346 | 29.12 | 25.13 | 43.08 | 0.58 | 35 | 213.61 | 55.27 | 7 | 33 | 46.34 | 26579.47 | 331.64 | 1397.2 | 104.03 | 66.97 | 15844.06 | 0.64 | 0.84 | 5.35 | 0.96 | 1 | 10
25 | 105 | CONCLUIDO | 3.4431 | 29.04 | 25.1 | 44.29 | 0.6 | 34 | 214.02 | 55.27 | 7.25 | 32 | 46.49 | 26629.54 | 330.06 | 1397.34 | 103.01 | 66.97 | 15338.36 | 0.65 | 0.84 | 5.35 | 0.93 | 1 | 10
26 | 105 | CONCLUIDO | 3.4501 | 28.98 | 25.08 | 45.6 | 0.62 | 33 | 214.42 | 55.27 | 7.5 | 31 | 46.65 | 26679.66 | 328.87 | 1397.28 | 102.25 | 66.97 | 14963.49 | 0.65 | 0.84 | 5.35 | 0.92 | 1 | 10
27 | 105 | CONCLUIDO | 3.4569 | 28.93 | 25.07 | 47 | 0.64 | 32 | 214.83 | 55.27 | 7.75 | 30 | 46.81 | 26729.83 | 326.94 | 1397.35 | 102 | 66.97 | 14842.87 | 0.66 | 0.84 | 5.34 | 0.9 | 1 | 10
28 | 105 | CONCLUIDO | 3.4657 | 28.85 | 25.03 | 48.45 | 0.66 | 31 | 215.24 | 55.27 | 8 | 29 | 46.97 | 26780.06 | 325.12 | 1397.26 | 100.85 | 66.97 | 14272.52 | 0.66 | 0.84 | 5.34 | 0.87 | 1 | 10
29 | 105 | CONCLUIDO | 3.4757 | 28.77 | 24.99 | 49.98 | 0.68 | 30 | 215.65 | 55.27 | 8.25 | 28 | 47.12 | 26830.34 | 323.44 | 1397.22 | 99.42 | 66.97 | 13563.49 | 0.67 | 0.84 | 5.34 | 0.82 | 1 | 10
30 | 105 | CONCLUIDO | 3.4809 | 28.73 | 24.99 | 51.7 | 0.7 | 29 | 216.05 | 55.27 | 8.5 | 27 | 47.28 | 26880.68 | 321.81 | 1397.22 | 99.26 | 66.97 | 13488.58 | 0.67 | 0.84 | 5.35 | 0.82 | 1 | 10
31 | 105 | CONCLUIDO | 3.4919 | 28.64 | 24.94 | 53.44 | 0.72 | 28 | 216.46 | 55.27 | 8.75 | 26 | 47.44 | 26931.07 | 320.08 | 1397.26 | 97.45 | 66.97 | 12586.94 | 0.69 | 0.84 | 5.35 | 0.77 | 1 | 10
32 | 105 | CONCLUIDO | 3.4995 | 28.58 | 24.92 | 55.37 | 0.74 | 27 | 216.87 | 55.27 | 9 | 25 | 47.6 | 26981.51 | 318.32 | 1397.2 | 97.05 | 66.97 | 12391.46 | 0.69 | 0.84 | 5.34 | 0.75 | 1 | 10
33 | 105 | CONCLUIDO | 3.5089 | 28.5 | 24.88 | 57.42 | 0.76 | 26 | 217.28 | 55.27 | 9.25 | 24 | 47.76 | 27032.02 | 316.01 | 1397.17 | 95.96 | 66.97 | 11852.16 | 0.7 | 0.85 | 5.33 | 0.71 | 1 | 10
34 | 105 | CONCLUIDO | 3.5171 | 28.43 | 24.85 | 59.65 | 0.78 | 25 | 217.69 | 55.27 | 9.5 | 23 | 47.92 | 27082.57 | 314.96 | 1397.18 | 94.96 | 66.97 | 11354.31 | 0.71 | 0.85 | 5.34 | 0.69 | 1 | 10
35 | 105 | CONCLUIDO | 3.5263 | 28.36 | 24.82 | 62.05 | 0.79 | 24 | 218.1 | 55.27 | 9.75 | 22 | 48.08 | 27133.18 | 312.55 | 1397.25 | 94.04 | 66.97 | 10899.69 | 0.71 | 0.85 | 5.33 | 0.65 | 1 | 10
36 | 105 | CONCLUIDO | 3.5251 | 28.37 | 24.83 | 62.07 | 0.81 | 24 | 218.51 | 55.27 | 10 | 22 | 48.24 | 27183.85 | 311.9 | 1397.26 | 94.06 | 66.97 | 10911.65 | 0.71 | 0.85 | 5.33 | 0.66 | 1 | 10
37 | 105 | CONCLUIDO | 3.535 | 28.29 | 24.79 | 64.67 | 0.83 | 23 | 218.92 | 55.27 | 10.25 | 21 | 48.4 | 27234.57 | 309.58 | 1397.18 | 92.98 | 66.97 | 10375.93 | 0.72 | 0.85 | 5.33 | 0.63 | 1 | 10
38 | 105 | CONCLUIDO | 3.5445 | 28.21 | 24.76 | 67.52 | 0.85 | 22 | 219.33 | 55.27 | 10.5 | 20 | 48.56 | 27285.35 | 307.79 | 1397.3 | 91.79 | 66.97 | 9784.37 | 0.73 | 0.85 | 5.33 | 0.59 | 1 | 10
39 | 105 | CONCLUIDO | 3.5439 | 28.22 | 24.76 | 67.53 | 0.87 | 22 | 219.75 | 55.27 | 10.75 | 20 | 48.72 | 27336.19 | 306.71 | 1397.17 | 92.09 | 66.97 | 9935.19 | 0.73 | 0.85 | 5.33 | 0.6 | 1 | 10
40 | 105 | CONCLUIDO | 3.5519 | 28.15 | 24.74 | 70.68 | 0.89 | 21 | 220.16 | 55.27 | 11 | 19 | 48.89 | 27387.08 | 304.45 | 1397.28 | 91.04 | 66.97 | 9415.16 | 0.74 | 0.85 | 5.33 | 0.57 | 1 | 10
41 | 105 | CONCLUIDO | 3.5531 | 28.14 | 24.73 | 70.65 | 0.91 | 21 | 220.57 | 55.27 | 11.25 | 19 | 49.05 | 27438.03 | 302.47 | 1397.22 | 90.7 | 66.97 | 9247.53 | 0.74 | 0.85 | 5.33 | 0.56 | 1 | 10
42 | 105 | CONCLUIDO | 3.5602 | 28.09 | 24.71 | 74.14 | 0.92 | 20 | 220.99 | 55.27 | 11.5 | 18 | 49.21 | 27489.03 | 301.75 | 1397.24 | 90.46 | 66.97 | 9130.76 | 0.74 | 0.85 | 5.32 | 0.55 | 1 | 10
43 | 105 | CONCLUIDO | 3.5627 | 28.07 | 24.69 | 74.08 | 0.94 | 20 | 221.4 | 55.27 | 11.75 | 18 | 49.38 | 27540.09 | 298.46 | 1397.3 | 89.71 | 66.97 | 8756.28 | 0.75 | 0.85 | 5.33 | 0.53 | 1 | 10
44 | 105 | CONCLUIDO | 3.5694 | 28.02 | 24.68 | 77.94 | 0.96 | 19 | 221.81 | 55.27 | 12 | 17 | 49.54 | 27591.21 | 298.3 | 1397.26 | 89.42 | 66.97 | 8618.67 | 0.75 | 0.85 | 5.32 | 0.51 | 1 | 10
45 | 105 | CONCLUIDO | 3.5689 | 28.02 | 24.68 | 77.95 | 0.98 | 19 | 222.23 | 55.27 | 12.25 | 17 | 49.71 | 27642.51 | 296.26 | 1397.21 | 89.46 | 66.97 | 8637.09 | 0.75 | 0.85 | 5.33 | 0.52 | 1 | 10
46 | 105 | CONCLUIDO | 3.5781 | 27.95 | 24.65 | 82.18 | 1 | 18 | 222.65 | 55.27 | 12.5 | 16 | 49.87 | 27693.75 | 293.71 | 1397.2 | 88.7 | 66.97 | 8259.46 | 0.76 | 0.85 | 5.32 | 0.49 | 1 | 10
47 | 105 | CONCLUIDO | 3.5782 | 27.95 | 24.65 | 82.17 | 1.02 | 18 | 223.06 | 55.27 | 12.75 | 16 | 50.04 | 27745.04 | 292.75 | 1397.2 | 88.58 | 66.97 | 8203.76 | 0.76 | 0.85 | 5.32 | 0.49 | 1 | 10
48 | 105 | CONCLUIDO | 3.5878 | 27.87 | 24.62 | 86.89 | 1.03 | 17 | 223.48 | 55.27 | 13 | 15 | 50.21 | 27796.39 | 289.94 | 1397.18 | 87.22 | 66.97 | 7526.9 | 0.77 | 0.85 | 5.32 | 0.45 | 1 | 10
49 | 105 | CONCLUIDO | 3.587 | 27.88 | 24.62 | 86.91 | 1.05 | 17 | 223.89 | 55.27 | 13.25 | 15 | 50.37 | 27847.8 | 289.52 | 1397.26 | 87.33 | 66.97 | 7582.52 | 0.77 | 0.85 | 5.33 | 0.46 | 1 | 10
50 | 105 | CONCLUIDO | 3.5861 | 27.89 | 24.63 | 86.93 | 1.07 | 17 | 224.31 | 55.27 | 13.5 | 15 | 50.54 | 27899.27 | 286.33 | 1397.25 | 87.65 | 66.97 | 7740.99 | 0.76 | 0.85 | 5.32 | 0.47 | 1 | 10
51 | 105 | CONCLUIDO | 3.5949 | 27.82 | 24.6 | 92.26 | 1.09 | 16 | 224.73 | 55.27 | 13.75 | 14 | 50.71 | 27950.8 | 286.06 | 1397.17 | 86.72 | 66.97 | 7283.55 | 0.77 | 0.86 | 5.32 | 0.44 | 1 | 10
52 | 105 | CONCLUIDO | 3.5944 | 27.82 | 24.61 | 92.28 | 1.11 | 16 | 225.15 | 55.27 | 14 | 12 | 50.88 | 28002.38 | 284.18 | 1397.37 | 86.85 | 66.97 | 7348.45 | 0.77 | 0.86 | 5.32 | 0.44 | 1 | 10
53 | 105 | CONCLUIDO | 3.5951 | 27.82 | 24.6 | 92.26 | 1.12 | 16 | 225.57 | 55.27 | 14.25 | 11 | 51.04 | 28054.03 | 282.72 | 1397.18 | 86.74 | 66.97 | 7293.84 | 0.77 | 0.86 | 5.32 | 0.44 | 1 | 10
54 | 105 | CONCLUIDO | 3.6052 | 27.74 | 24.56 | 98.26 | 1.14 | 15 | 225.99 | 55.27 | 14.5 | 10 | 51.21 | 28105.73 | 281.54 | 1397.22 | 85.4 | 66.97 | 6626.24 | 0.78 | 0.86 | 5.32 | 0.4 | 1 | 10
55 | 105 | CONCLUIDO | 3.6057 | 27.73 | 24.56 | 98.24 | 1.16 | 15 | 226.41 | 55.27 | 14.75 | 9 | 51.38 | 28157.49 | 281.41 | 1397.18 | 85.3 | 66.97 | 6575.44 | 0.79 | 0.86 | 5.32 | 0.4 | 1 | 10
56 | 105 | CONCLUIDO | 3.6022 | 27.76 | 24.59 | 98.35 | 1.18 | 15 | 226.83 | 55.27 | 15 | 5 | 51.55 | 28209.31 | 280.05 | 1397.22 | 85.96 | 66.97 | 6908.93 | 0.78 | 0.86 | 5.33 | 0.42 | 1 | 10
57 | 105 | CONCLUIDO | 3.6018 | 27.76 | 24.59 | 98.36 | 1.19 | 15 | 227.25 | 55.27 | 15.25 | 3 | 51.72 | 28261.2 | 280.19 | 1397.31 | 85.93 | 66.97 | 6889.74 | 0.78 | 0.86 | 5.33 | 0.42 | 1 | 10
58 | 105 | CONCLUIDO | 3.6015 | 27.77 | 24.59 | 98.37 | 1.21 | 15 | 227.67 | 55.27 | 15.5 | 2 | 51.9 | 28313.14 | 280.24 | 1397.2 | 85.97 | 66.97 | 6912.96 | 0.78 | 0.86 | 5.34 | 0.43 | 1 | 10
59 | 105 | CONCLUIDO | 3.601 | 27.77 | 24.6 | 98.39 | 1.23 | 15 | 228.09 | 55.27 | 15.75 | 2 | 52.07 | 28365.14 | 280.32 | 1397.2 | 86.06 | 66.97 | 6956.96 | 0.78 | 0.86 | 5.34 | 0.43 | 1 | 10
60 | 105 | CONCLUIDO | 3.6012 | 27.77 | 24.6 | 98.38 | 1.24 | 15 | 228.51 | 55.27 | 16 | 0 | 52.24 | 28417.2 | 280.76 | 1397.21 | 86.01 | 66.97 | 6929.67 | 0.78 | 0.86 | 5.34 | 0.43 | 1 | 10
0 | 60 | CONCLUIDO | 2.561 | 39.05 | 30.99 | 8.01 | 0.14 | 232 | 124.63 | 45 | 1 | 230 | 18.64 | 15605.44 | 320.16 | 1397.66 | 294.41 | 66.97 | 110047.74 | 0.23 | 0.68 | 5.69 | 6.81 | 1 | 10
1 | 60 | CONCLUIDO | 2.7907 | 35.83 | 29.25 | 10.09 | 0.18 | 174 | 124.96 | 45 | 1.25 | 172 | 18.71 | 15645.96 | 299.86 | 1397.62 | 237.74 | 66.97 | 82000.98 | 0.28 | 0.72 | 5.6 | 5.08 | 1 | 10
2 | 60 | CONCLUIDO | 2.9589 | 33.8 | 28.14 | 12.23 | 0.21 | 138 | 125.29 | 45 | 1.5 | 136 | 18.79 | 15686.51 | 285.97 | 1397.7 | 202.02 | 66.97 | 64320.94 | 0.33 | 0.75 | 5.51 | 3.96 | 1 | 10
3 | 60 | CONCLUIDO | 3.0713 | 32.56 | 27.49 | 14.34 | 0.25 | 115 | 125.62 | 45 | 1.75 | 113 | 18.87 | 15727.09 | 277.37 | 1397.52 | 180.51 | 66.97 | 53680.99 | 0.37 | 0.77 | 5.49 | 3.32 | 1 | 10
4 | 60 | CONCLUIDO | 3.1623 | 31.62 | 26.99 | 16.52 | 0.28 | 98 | 125.95 | 45 | 2 | 96 | 18.95 | 15767.7 | 269.78 | 1397.61 | 164.33 | 66.97 | 45675.47 | 0.41 | 0.78 | 5.46 | 2.82 | 1 | 10
5 | 60 | CONCLUIDO | 3.2369 | 30.89 | 26.59 | 18.77 | 0.31 | 85 | 126.28 | 45 | 2.25 | 83 | 19.03 | 15808.34 | 263.63 | 1397.32 | 151.07 | 66.97 | 39109.54 | 0.44 | 0.79 | 5.44 | 2.42 | 1 | 10
6 | 60 | CONCLUIDO | 3.2944 | 30.36 | 26.31 | 21.04 | 0.35 | 75 | 126.61 | 45 | 2.5 | 73 | 19.11 | 15849 | 257.87 | 1397.28 | 142.27 | 66.97 | 34762.06 | 0.47 | 0.8 | 5.42 | 2.14 | 1 | 10
7 | 60 | CONCLUIDO | 3.3361 | 29.97 | 26.1 | 23.03 | 0.38 | 68 | 126.94 | 45 | 2.75 | 66 | 19.19 | 15889.69 | 254.04 | 1397.3 | 135.89 | 66.97 | 31606.32 | 0.49 | 0.81 | 5.4 | 1.94 | 1 | 10
8 | 60 | CONCLUIDO | 3.3798 | 29.59 | 25.9 | 25.47 | 0.42 | 61 | 127.27 | 45 | 3 | 59 | 19.27 | 15930.42 | 249.75 | 1397.25 | 128.93 | 66.97 | 28160.96 | 0.52 | 0.81 | 5.39 | 1.73 | 1 | 10
9 | 60 | CONCLUIDO | 3.4104 | 29.32 | 25.76 | 27.6 | 0.45 | 56 | 127.6 | 45 | 3.25 | 54 | 19.35 | 15971.17 | 245.76 | 1397.27 | 124.43 | 66.97 | 25936.19 | 0.54 | 0.82 | 5.38 | 1.59 | 1 | 10
10 | 60 | CONCLUIDO | 3.4441 | 29.04 | 25.6 | 30.12 | 0.48 | 51 | 127.93 | 45 | 3.5 | 49 | 19.43 | 16011.95 | 241.42 | 1397.27 | 119.53 | 66.97 | 23511.46 | 0.56 | 0.82 | 5.37 | 1.43 | 1 | 10
11 | 60 | CONCLUIDO | 3.4704 | 28.82 | 25.48 | 32.53 | 0.52 | 47 | 128.26 | 45 | 3.75 | 45 | 19.51 | 16052.76 | 237.61 | 1397.28 | 115.33 | 66.97 | 21432.25 | 0.58 | 0.83 | 5.37 | 1.31 | 1 | 10
12 | 60 | CONCLUIDO | 3.4955 | 28.61 | 25.38 | 35.41 | 0.55 | 43 | 128.59 | 45 | 4 | 41 | 19.59 | 16093.6 | 234.32 | 1397.29 | 111.82 | 66.97 | 19694.23 | 0.6 | 0.83 | 5.37 | 1.21 | 1 | 10
13 | 60 | CONCLUIDO | 3.5148 | 28.45 | 25.3 | 37.94 | 0.58 | 40 | 128.92 | 45 | 4.25 | 38 | 19.68 | 16134.46 | 230.81 | 1397.19 | 109.26 | 66.97 | 18433.35 | 0.61 | 0.83 | 5.36 | 1.13 | 1 | 10
14 | 60 | CONCLUIDO | 3.5287 | 28.34 | 25.24 | 39.85 | 0.62 | 38 | 129.25 | 45 | 4.5 | 36 | 19.76 | 16175.36 | 227.2 | 1397.29 | 107.38 | 66.97 | 17502.64 | 0.62 | 0.83 | 5.36 | 1.07 | 1 | 10
15 | 60 | CONCLUIDO | 3.5488 | 28.18 | 25.15 | 43.12 | 0.65 | 35 | 129.59 | 45 | 4.75 | 33 | 19.84 | 16216.29 | 223.63 | 1397.23 | 104.88 | 66.97 | 16267.68 | 0.64 | 0.84 | 5.35 | 0.98 | 1 | 10
16 | 60 | CONCLUIDO | 3.5674 | 28.03 | 25.06 | 45.56 | 0.68 | 33 | 129.92 | 45 | 5 | 31 | 19.92 | 16257.24 | 220.29 | 1397.4 | 101.67 | 66.97 | 14670.23 | 0.66 | 0.84 | 5.34 | 0.89 | 1 | 10
17 | 60 | CONCLUIDO | 3.576 | 27.96 | 25.04 | 48.46 | 0.71 | 31 | 130.25 | 45 | 5.25 | 29 | 20 | 16298.23 | 218.48 | 1397.32 | 100.99 | 66.97 | 14342.55 | 0.66 | 0.84 | 5.35 | 0.87 | 1 | 10
18 | 60 | CONCLUIDO | 3.5924 | 27.84 | 24.96 | 51.65 | 0.74 | 29 | 130.58 | 45 | 5.5 | 25 | 20.09 | 16339.24 | 213.69 | 1397.18 | 98.45 | 66.97 | 13081.39 | 0.68 | 0.84 | 5.34 | 0.8 | 1 | 10
19 | 60 | CONCLUIDO | 3.599 | 27.79 | 24.94 | 53.44 | 0.78 | 28 | 130.92 | 45 | 5.75 | 25 | 20.17 | 16380.29 | 210.94 | 1397.25 | 97.48 | 66.97 | 12601.31 | 0.69 | 0.84 | 5.35 | 0.77 | 1 | 10
20 | 60 | CONCLUIDO | 3.6119 | 27.69 | 24.89 | 57.44 | 0.81 | 26 | 131.25 | 45 | 6 | 18 | 20.25 | 16421.36 | 206.49 | 1397.25 | 95.85 | 66.97 | 11797.01 | 0.7 | 0.85 | 5.34 | 0.72 | 1 | 10
21 | 60 | CONCLUIDO | 3.6117 | 27.69 | 24.89 | 57.44 | 0.84 | 26 | 131.58 | 45 | 6.25 | 11 | 20.34 | 16462.46 | 206.86 | 1397.27 | 95.82 | 66.97 | 11780.1 | 0.7 | 0.85 | 5.35 | 0.73 | 1 | 10
22 | 60 | CONCLUIDO | 3.6155 | 27.66 | 24.89 | 59.73 | 0.87 | 25 | 131.92 | 45 | 6.5 | 3 | 20.42 | 16503.6 | 205.45 | 1397.21 | 95.15 | 66.97 | 11451.32 | 0.7 | 0.85 | 5.36 | 0.72 | 1 | 10
23 | 60 | CONCLUIDO | 3.6163 | 27.65 | 24.88 | 59.72 | 0.9 | 25 | 132.25 | 45 | 6.75 | 2 | 20.5 | 16544.76 | 205.75 | 1397.21 | 94.9 | 66.97 | 11327.24 | 0.71 | 0.85 | 5.37 | 0.72 | 1 | 10
24 | 60 | CONCLUIDO | 3.6163 | 27.65 | 24.88 | 59.72 | 0.93 | 25 | 132.58 | 45 | 7 | 1 | 20.59 | 16585.95 | 206.08 | 1397.22 | 94.9 | 66.97 | 11324.47 | 0.71 | 0.85 | 5.36 | 0.72 | 1 | 10
25 | 60 | CONCLUIDO | 3.6164 | 27.65 | 24.88 | 59.71 | 0.96 | 25 | 132.92 | 45 | 7.25 | 0 | 20.67 | 16627.17 | 206.14 | 1397.24 | 94.83 | 66.97 | 11290.01 | 0.71 | 0.85 | 5.37 | 0.71 | 1 | 10
0 | 135 | CONCLUIDO | 1.532 | 65.27 | 38.51 | 4.88 | 0.07 | 473 | 263.32 | 59.89 | 1 | 471 | 67.43 | 32710.1 | 651.21 | 1398.71 | 541.5 | 66.97 | 232386.69 | 0.12 | 0.55 | 6.07 | 14.33 | 1 | 10
1 | 135 | CONCLUIDO | 1.8572 | 53.84 | 34.11 | 6.13 | 0.08 | 334 | 263.79 | 59.89 | 1.25 | 332 | 67.65 | 32767.75 | 575.9 | 1397.94 | 397.06 | 66.97 | 160860.54 | 0.17 | 0.62 | 5.84 | 9.93 | 1 | 10
2 | 135 | CONCLUIDO | 2.0931 | 47.78 | 31.83 | 7.37 | 0.1 | 259 | 264.25 | 59.89 | 1.5 | 257 | 67.87 | 32825.49 | 536.54 | 1397.88 | 321.15 | 66.97 | 123282.69 | 0.21 | 0.66 | 5.75 | 7.65 | 1 | 10
3 | 135 | CONCLUIDO | 2.281 | 43.84 | 30.32 | 8.62 | 0.12 | 211 | 264.72 | 59.89 | 1.75 | 209 | 68.09 | 32883.31 | 510.16 | 1397.89 | 273.52 | 66.97 | 99706.06 | 0.24 | 0.69 | 5.63 | 6.15 | 1 | 10
4 | 135 | CONCLUIDO | 2.4226 | 41.28 | 29.38 | 9.85 | 0.13 | 179 | 265.19 | 59.89 | 2 | 177 | 68.31 | 32941.21 | 493.32 | 1397.61 | 242.35 | 66.97 | 84279.77 | 0.28 | 0.72 | 5.59 | 5.2 | 1 | 10
5 | 135 | CONCLUIDO | 2.5414 | 39.35 | 28.66 | 11.09 | 0.15 | 155 | 265.66 | 59.89 | 2.25 | 153 | 68.53 | 32999.19 | 480.5 | 1397.61 | 218.83 | 66.97 | 72639.7 | 0.31 | 0.73 | 5.55 | 4.49 | 1 | 10
6 | 135 | CONCLUIDO | 2.6362 | 37.93 | 28.15 | 12.33 | 0.17 | 137 | 266.13 | 59.89 | 2.5 | 135 | 68.75 | 33057.26 | 471.21 | 1397.39 | 202.55 | 66.97 | 64589.27 | 0.33 | 0.75 | 5.52 | 3.99 | 1 | 10
7 | 135 | CONCLUIDO | 2.723 | 36.72 | 27.7 | 13.62 | 0.18 | 122 | 266.6 | 59.89 | 2.75 | 120 | 68.97 | 33115.41 | 462.78 | 1397.53 | 187.52 | 66.97 | 57150.29 | 0.36 | 0.76 | 5.5 | 3.53 | 1 | 10
8 | 135 | CONCLUIDO | 2.7904 | 35.84 | 27.37 | 14.8 | 0.2 | 111 | 267.08 | 59.89 | 3 | 109 | 69.19 | 33173.65 | 456.4 | 1397.37 | 176.85 | 66.97 | 51872.87 | 0.38 | 0.77 | 5.48 | 3.2 | 1 | 10
9 | 135 | CONCLUIDO | 2.8549 | 35.03 | 27.07 | 16.08 | 0.22 | 101 | 267.55 | 59.89 | 3.25 | 99 | 69.41 | 33231.97 | 450.51 | 1397.46 | 167.03 | 66.97 | 47012.06 | 0.4 | 0.78 | 5.46 | 2.9 | 1 | 10
10 | 135 | CONCLUIDO | 2.9084 | 34.38 | 26.83 | 17.31 | 0.23 | 93 | 268.02 | 59.89 | 3.5 | 91 | 69.64 | 33290.38 | 445.67 | 1397.4 | 159.35 | 66.97 | 43209.23 | 0.42 | 0.78 | 5.44 | 2.66 | 1 | 10
11 | 135 | CONCLUIDO | 2.9551 | 33.84 | 26.64 | 18.59 | 0.25 | 86 | 268.5 | 59.89 | 3.75 | 84 | 69.86 | 33348.87 | 441.7 | 1397.33 | 152.75 | 66.97 | 39948.19 | 0.44 | 0.79 | 5.45 | 2.47 | 1 | 10
12 | 135 | CONCLUIDO | 2.9987 | 33.35 | 26.45 | 19.84 | 0.26 | 80 | 268.97 | 59.89 | 4 | 78 | 70.09 | 33407.45 | 437.82 | 1397.36 | 146.39 | 66.97 | 36796.79 | 0.46 | 0.8 | 5.44 | 2.28 | 1 | 10
13 | 135 | CONCLUIDO | 3.0356 | 32.94 | 26.3 | 21.04 | 0.28 | 75 | 269.45 | 59.89 | 4.25 | 73 | 70.31 | 33466.11 | 434.35 | 1397.41 | 141.56 | 66.97 | 34405.91 | 0.47 | 0.8 | 5.42 | 2.13 | 1 | 10
14 | 135 | CONCLUIDO | 3.0708 | 32.56 | 26.17 | 22.43 | 0.3 | 70 | 269.92 | 59.89 | 4.5 | 68 | 70.54 | 33524.86 | 431.44 | 1397.29 | 138.04 | 66.97 | 32671.15 | 0.49 | 0.8 | 5.41 | 2 | 1 | 10
15 | 135 | CONCLUIDO | 3.1014 | 32.24 | 26.05 | 23.69 | 0.31 | 66 | 270.4 | 59.89 | 4.75 | 64 | 70.76 | 33583.7 | 428.62 | 1397.32 | 133.54 | 66.97 | 30443.3 | 0.5 | 0.81 | 5.42 | 1.89 | 1 | 10
16 | 135 | CONCLUIDO | 3.1336 | 31.91 | 25.92 | 25.09 | 0.33 | 62 | 270.88 | 59.89 | 5 | 60 | 70.99 | 33642.62 | 425.62 | 1397.55 | 129.67 | 66.97 | 28528.58 | 0.52 | 0.81 | 5.4 | 1.76 | 1 | 10
17 | 135 | CONCLUIDO | 3.1569 | 31.68 | 25.84 | 26.28 | 0.34 | 59 | 271.36 | 59.89 | 5.25 | 57 | 71.22 | 33701.64 | 423.48 | 1397.27 | 127.17 | 66.97 | 27292.57 | 0.53 | 0.81 | 5.39 | 1.67 | 1 | 10
18 | 135 | CONCLUIDO | 3.1828 | 31.42 | 25.73 | 27.57 | 0.36 | 56 | 271.84 | 59.89 | 5.5 | 54 | 71.45 | 33760.74 | 421.01 | 1397.37 | 123.55 | 66.97 | 25498.14 | 0.54 | 0.82 | 5.39 | 1.57 | 1 | 10
19 | 135 | CONCLUIDO | 3.1989 | 31.26 | 25.68 | 28.53 | 0.38 | 54 | 272.32 | 59.89 | 5.75 | 52 | 71.68 | 33820.05 | 419.25 | 1397.21 | 121.84 | 66.97 | 24649.46 | 0.55 | 0.82 | 5.38 | 1.51 | 1 | 10
20 | 135 | CONCLUIDO | 3.2213 | 31.04 | 25.61 | 30.13 | 0.39 | 51 | 272.8 | 59.89 | 6 | 49 | 71.91 | 33879.33 | 417.24 | 1397.25 | 119.64 | 66.97 | 23565.66 | 0.56 | 0.82 | 5.38 | 1.45 | 1 | 10
21 | 135 | CONCLUIDO | 3.2386 | 30.88 | 25.55 | 31.28 | 0.41 | 49 | 273.28 | 59.89 | 6.25 | 47 | 72.14 | 33938.7 | 415.48 | 1397.22 | 117.28 | 66.97 | 22397.15 | 0.57 | 0.82 | 5.38 | 1.38 | 1 | 10
22 | 135 | CONCLUIDO | 3.2554 | 30.72 | 25.49 | 32.54 | 0.42 | 47 | 273.76 | 59.89 | 6.5 | 45 | 72.37 | 33998.16 | 413.45 | 1397.18 | 115.55 | 66.97 | 21541.04 | 0.58 | 0.83 | 5.38 | 1.32 | 1 | 10
23 | 135 | CONCLUIDO | 3.2727 | 30.56 | 25.43 | 33.9 | 0.44 | 45 | 274.24 | 59.89 | 6.75 | 43 | 72.61 | 34057.71 | 411.79 | 1397.29 | 113.62 | 66.97 | 20588.83 | 0.59 | 0.83 | 5.37 | 1.26 | 1 | 10
24 | 135 | CONCLUIDO | 3.2903 | 30.39 | 25.37 | 35.39 | 0.45 | 43 | 274.73 | 59.89 | 7 | 41 | 72.84 | 34117.35 | 409.75 | 1397.24 | 111.69 | 66.97 | 19629.45 | 0.6 | 0.83 | 5.36 | 1.2 | 1 | 10
25 | 135 | CONCLUIDO | 3.2986 | 30.32 | 25.34 | 36.2 | 0.47 | 42 | 275.21 | 59.89 | 7.25 | 40 | 73.08 | 34177.09 | 408.68 | 1397.37 | 110.78 | 66.97 | 19182.79 | 0.6 | 0.83 | 5.36 | 1.17 | 1 | 10
26 | 135 | CONCLUIDO | 3.3154 | 30.16 | 25.29 | 37.93 | 0.48 | 40 | 275.7 | 59.89 | 7.5 | 38 | 73.31 | 34236.91 | 406.81 | 1397.28 | 109.05 | 66.97 | 18325.04 | 0.61 | 0.83 | 5.36 | 1.12 | 1 | 10
27 | 135 | CONCLUIDO | 3.3224 | 30.1 | 25.27 | 38.88 | 0.5 | 39 | 276.18 | 59.89 | 7.75 | 37 | 73.55 | 34296.82 | 405.69 | 1397.18 | 108.81 | 66.97 | 18213.88 | 0.62 | 0.83 | 5.35 | 1.11 | 1 | 10
28 | 135 | CONCLUIDO | 3.3326 | 30.01 | 25.23 | 39.84 | 0.51 | 38 | 276.67 | 59.89 | 8 | 36 | 73.78 | 34356.83 | 403.77 | 1397.18 | 107.27 | 66.97 | 17446.43 | 0.62 | 0.83 | 5.36 | 1.07 | 1 | 10
29 | 135 | CONCLUIDO | 3.351 | 29.84 | 25.17 | 41.95 | 0.53 | 36 | 277.16 | 59.89 | 8.25 | 34 | 74.02 | 34416.93 | 402.39 | 1397.19 | 105.2 | 66.97 | 16419.68 | 0.64 | 0.84 | 5.35 | 1 | 1 | 10
30 | 135 | CONCLUIDO | 3.3596 | 29.77 | 25.14 | 43.1 | 0.55 | 35 | 277.65 | 59.89 | 8.5 | 33 | 74.26 | 34477.13 | 400.69 | 1397.32 | 104.37 | 66.97 | 16009.25 | 0.64 | 0.84 | 5.35 | 0.98 | 1 | 10
31 | 135 | CONCLUIDO | 3.3704 | 29.67 | 25.1 | 44.29 | 0.56 | 34 | 278.13 | 59.89 | 8.75 | 32 | 74.5 | 34537.41 | 399.51 | 1397.32 | 102.84 | 66.97 | 15250.49 | 0.65 | 0.84 | 5.35 | 0.93 | 1 | 10
32 | 135 | CONCLUIDO | 3.38 | 29.59 | 25.06 | 45.57 | 0.58 | 33 | 278.62 | 59.89 | 9 | 31 | 74.74 | 34597.8 | 398.33 | 1397.28 | 101.55 | 66.97 | 14613.73 | 0.66 | 0.84 | 5.35 | 0.9 | 1 | 10
33 | 135 | CONCLUIDO | 3.3872 | 29.52 | 25.05 | 46.97 | 0.59 | 32 | 279.11 | 59.89 | 9.25 | 30 | 74.98 | 34658.27 | 397.56 | 1397.32 | 101.48 | 66.97 | 14582.37 | 0.66 | 0.84 | 5.34 | 0.88 | 1 | 10
34 | 135 | CONCLUIDO | 3.3963 | 29.44 | 25.02 | 48.43 | 0.6 | 31 | 279.61 | 59.89 | 9.5 | 29 | 75.22 | 34718.84 | 396.19 | 1397.38 | 100.73 | 66.97 | 14209.79 | 0.66 | 0.84 | 5.34 | 0.86 | 1 | 10
35 | 135 | CONCLUIDO | 3.4053 | 29.37 | 25 | 49.99 | 0.62 | 30 | 280.1 | 59.89 | 9.75 | 28 | 75.46 | 34779.51 | 394.61 | 1397.4 | 99.74 | 66.97 | 13720.13 | 0.67 | 0.84 | 5.34 | 0.83 | 1 | 10
36 | 135 | CONCLUIDO | 3.4071 | 29.35 | 24.98 | 49.96 | 0.63 | 30 | 280.59 | 59.89 | 10 | 28 | 75.7 | 34840.27 | 393.56 | 1397.29 | 99.16 | 66.97 | 13433.17 | 0.68 | 0.84 | 5.34 | 0.81 | 1 | 10
37 | 135 | CONCLUIDO | 3.4147 | 29.29 | 24.97 | 51.65 | 0.65 | 29 | 281.08 | 59.89 | 10.25 | 27 | 75.95 | 34901.13 | 392.13 | 1397.22 | 98.71 | 66.97 | 13213.45 | 0.68 | 0.84 | 5.34 | 0.8 | 1 | 10
38 | 135 | CONCLUIDO | 3.4229 | 29.21 | 24.95 | 53.46 | 0.66 | 28 | 281.58 | 59.89 | 10.5 | 26 | 76.19 | 34962.08 | 391.73 | 1397.24 | 97.93 | 66.97 | 12827.19 | 0.68 | 0.84 | 5.34 | 0.78 | 1 | 10
39 | 135 | CONCLUIDO | 3.434 | 29.12 | 24.9 | 55.34 | 0.68 | 27 | 282.07 | 59.89 | 10.75 | 25 | 76.44 | 35023.13 | 389.77 | 1397.23 | 96.49 | 66.97 | 12110.8 | 0.69 | 0.85 | 5.34 | 0.74 | 1 | 10
40 | 135 | CONCLUIDO | 3.4331 | 29.13 | 24.91 | 55.36 | 0.69 | 27 | 282.57 | 59.89 | 11 | 25 | 76.68 | 35084.28 | 388.92 | 1397.26 | 96.78 | 66.97 | 12256.76 | 0.69 | 0.84 | 5.34 | 0.74 | 1 | 10
41 | 135 | CONCLUIDO | 3.443 | 29.04 | 24.88 | 57.41 | 0.71 | 26 | 283.06 | 59.89 | 11.25 | 24 | 76.93 | 35145.53 | 387.24 | 1397.3 | 95.82 | 66.97 | 11781.73 | 0.7 | 0.85 | 5.33 | 0.71 | 1 | 10
42 | 135 | CONCLUIDO | 3.4422 | 29.05 | 24.88 | 57.42 | 0.72 | 26 | 283.56 | 59.89 | 11.5 | 24 | 77.18 | 35206.88 | 386.55 | 1397.5 | 95.79 | 66.97 | 11764.63 | 0.7 | 0.85 | 5.34 | 0.72 | 1 | 10
43 | 135 | CONCLUIDO | 3.4524 | 28.97 | 24.85 | 59.64 | 0.74 | 25 | 284.06 | 59.89 | 11.75 | 23 | 77.42 | 35268.32 | 385.59 | 1397.21 | 94.67 | 66.97 | 11212.25 | 0.71 | 0.85 | 5.34 | 0.68 | 1 | 10
44 | 135 | CONCLUIDO | 3.4613 | 28.89 | 24.82 | 62.06 | 0.75 | 24 | 284.56 | 59.89 | 12 | 22 | 77.67 | 35329.87 | 383.94 | 1397.21 | 94.09 | 66.97 | 10927.95 | 0.71 | 0.85 | 5.33 | 0.66 | 1 | 10
45 | 135 | CONCLUIDO | 3.461 | 28.89 | 24.83 | 62.07 | 0.77 | 24 | 285.06 | 59.89 | 12.25 | 22 | 77.92 | 35391.51 | 383.55 | 1397.18 | 94.05 | 66.97 | 10907.09 | 0.71 | 0.85 | 5.34 | 0.66 | 1 | 10
46 | 135 | CONCLUIDO | 3.47 | 28.82 | 24.8 | 64.7 | 0.78 | 23 | 285.56 | 59.89 | 12.5 | 21 | 78.17 | 35453.26 | 382 | 1397.23 | 93.23 | 66.97 | 10502.29 | 0.72 | 0.85 | 5.33 | 0.64 | 1 | 10
47 | 135 | CONCLUIDO | 3.4698 | 28.82 | 24.8 | 64.71 | 0.79 | 23 | 286.06 | 59.89 | 12.75 | 21 | 78.42 | 35515.1 | 381.65 | 1397.21 | 93.51 | 66.97 | 10642.34 | 0.72 | 0.85 | 5.33 | 0.64 | 1 | 10
48 | 135 | CONCLUIDO | 3.4814 | 28.72 | 24.76 | 67.52 | 0.81 | 22 | 286.56 | 59.89 | 13 | 20 | 78.68 | 35577.18 | 379.98 | 1397.19 | 91.92 | 66.97 | 9851.91 | 0.73 | 0.85 | 5.33 | 0.59 | 1 | 10
49 | 135 | CONCLUIDO | 3.4809 | 28.73 | 24.76 | 67.54 | 0.82 | 22 | 287.07 | 59.89 | 13.25 | 20 | 78.93 | 35639.23 | 379.31 | 1397.2 | 92.08 | 66.97 | 9932.44 | 0.73 | 0.85 | 5.33 | 0.6 | 1 | 10
50 | 135 | CONCLUIDO | 3.4907 | 28.65 | 24.73 | 70.66 | 0.84 | 21 | 287.57 | 59.89 | 13.5 | 19 | 79.18 | 35701.38 | 376.72 | 1397.2 | 90.93 | 66.97 | 9362 | 0.74 | 0.85 | 5.33 | 0.57 | 1 | 10
51 | 135 | CONCLUIDO | 3.4899 | 28.65 | 24.74 | 70.68 | 0.85 | 21 | 288.08 | 59.89 | 13.75 | 19 | 79.44 | 35763.64 | 376.84 | 1397.17 | 91.25 | 66.97 | 9519.66 | 0.73 | 0.85 | 5.33 | 0.57 | 1 | 10
52 | 135 | CONCLUIDO | 3.492 | 28.64 | 24.72 | 70.64 | 0.86 | 21 | 288.58 | 59.89 | 14 | 19 | 79.69 | 35826 | 375.54 | 1397.29 | 90.63 | 66.97 | 9210.72 | 0.74 | 0.85 | 5.33 | 0.56 | 1 | 10
53 | 135 | CONCLUIDO | 3.5007 | 28.57 | 24.7 | 74.1 | 0.88 | 20 | 289.09 | 59.89 | 14.25 | 18 | 79.95 | 35888.47 | 374.81 | 1397.22 | 89.89 | 66.97 | 8845.82 | 0.75 | 0.85 | 5.33 | 0.54 | 1 | 10
54 | 135 | CONCLUIDO | 3.5001 | 28.57 | 24.71 | 74.12 | 0.89 | 20 | 289.6 | 59.89 | 14.5 | 18 | 80.21 | 35951.04 | 374.22 | 1397.22 | 90.09 | 66.97 | 8945.91 | 0.74 | 0.85 | 5.33 | 0.54 | 1 | 10
55 | 135 | CONCLUIDO | 3.5096 | 28.49 | 24.68 | 77.94 | 0.91 | 19 | 290.1 | 59.89 | 14.75 | 17 | 80.47 | 36013.72 | 370.72 | 1397.21 | 89.29 | 66.97 | 8551.11 | 0.75 | 0.85 | 5.33 | 0.51 | 1 | 10
56 | 135 | CONCLUIDO | 3.5094 | 28.49 | 24.68 | 77.94 | 0.92 | 19 | 290.61 | 59.89 | 15 | 17 | 80.73 | 36076.5 | 372.01 | 1397.17 | 89.44 | 66.97 | 8626.52 | 0.75 | 0.85 | 5.32 | 0.52 | 1 | 10
57 | 135 | CONCLUIDO | 3.5084 | 28.5 | 24.69 | 77.97 | 0.93 | 19 | 291.12 | 59.89 | 15.25 | 17 | 80.99 | 36139.39 | 371.11 | 1397.18 | 89.56 | 66.97 | 8686.76 | 0.75 | 0.85 | 5.33 | 0.52 | 1 | 10
58 | 135 | CONCLUIDO | 3.5196 | 28.41 | 24.65 | 82.16 | 0.95 | 18 | 291.63 | 59.89 | 15.5 | 16 | 81.25 | 36202.38 | 367.58 | 1397.19 | 88.46 | 66.97 | 8144 | 0.76 | 0.85 | 5.32 | 0.48 | 1 | 10
59 | 135 | CONCLUIDO | 3.517 | 28.43 | 24.67 | 82.24 | 0.96 | 18 | 292.15 | 59.89 | 15.75 | 16 | 81.51 | 36265.48 | 368.81 | 1397.2 | 89 | 66.97 | 8413.64 | 0.75 | 0.85 | 5.33 | 0.51 | 1 | 10
60 | 135 | CONCLUIDO | 3.5192 | 28.42 | 24.65 | 82.17 | 0.97 | 18 | 292.66 | 59.89 | 16 | 16 | 81.77 | 36328.69 | 367.79 | 1397.19 | 88.45 | 66.97 | 8135.69 | 0.76 | 0.85 | 5.32 | 0.49 | 1 | 10
61 | 135 | CONCLUIDO | 3.5195 | 28.41 | 24.65 | 82.17 | 0.99 | 18 | 293.17 | 59.89 | 16.25 | 16 | 82.03 | 36392.01 | 366.02 | 1397.26 | 88.43 | 66.97 | 8128.38 | 0.76 | 0.85 | 5.32 | 0.48 | 1 | 10
62 | 135 | CONCLUIDO | 3.5323 | 28.31 | 24.6 | 86.82 | 1 | 17 | 293.69 | 59.89 | 16.5 | 15 | 82.3 | 36455.44 | 363.62 | 1397.31 | 86.61 | 66.97 | 7223.96 | 0.77 | 0.86 | 5.32 | 0.43 | 1 | 10
63 | 135 | CONCLUIDO | 3.5294 | 28.33 | 24.62 | 86.9 | 1.01 | 17 | 294.2 | 59.89 | 16.75 | 15 | 82.56 | 36518.97 | 364.56 | 1397.23 | 87.35 | 66.97 | 7591.39 | 0.77 | 0.85 | 5.32 | 0.45 | 1 | 10
64 | 135 | CONCLUIDO | 3.5297 | 28.33 | 24.62 | 86.89 | 1.03 | 17 | 294.72 | 59.89 | 17 | 15 | 82.83 | 36582.62 | 362.21 | 1397.24 | 87.33 | 66.97 | 7582.53 | 0.77 | 0.85 | 5.32 | 0.45 | 1 | 10
65 | 135 | CONCLUIDO | 3.5385 | 28.26 | 24.6 | 92.24 | 1.04 | 16 | 295.23 | 59.89 | 17.25 | 14 | 83.1 | 36646.38 | 360.66 | 1397.18 | 86.57 | 66.97 | 7206.85 | 0.77 | 0.86 | 5.32 | 0.43 | 1 | 10
66 | 135 | CONCLUIDO | 3.5372 | 28.27 | 24.61 | 92.28 | 1.05 | 16 | 295.75 | 59.89 | 17.5 | 14 | 83.36 | 36710.24 | 361.74 | 1397.19 | 86.97 | 66.97 | 7405.63 | 0.77 | 0.86 | 5.32 | 0.44 | 1 | 10
67 | 135 | CONCLUIDO | 3.5378 | 28.27 | 24.6 | 92.27 | 1.07 | 16 | 296.27 | 59.89 | 17.75 | 14 | 83.63 | 36774.22 | 360.53 | 1397.21 | 86.86 | 66.97 | 7350.39 | 0.77 | 0.86 | 5.32 | 0.44 | 1 | 10
68 | 135 | CONCLUIDO | 3.5362 | 28.28 | 24.62 | 92.31 | 1.08 | 16 | 296.79 | 59.89 | 18 | 14 | 83.9 | 36838.32 | 360.37 | 1397.2 | 87.25 | 66.97 | 7547.16 | 0.77 | 0.85 | 5.32 | 0.45 | 1 | 10
69 | 135 | CONCLUIDO | 3.5399 | 28.25 | 24.59 | 92.2 | 1.09 | 16 | 297.31 | 59.89 | 18.25 | 14 | 84.17 | 36902.52 | 358.57 | 1397.25 | 86.31 | 66.97 | 7075.46 | 0.78 | 0.86 | 5.32 | 0.42 | 1 | 10
70 | 135 | CONCLUIDO | 3.551 | 28.16 | 24.55 | 98.2 | 1.11 | 15 | 297.83 | 59.89 | 18.5 | 13 | 84.45 | 36966.84 | 356.95 | 1397.17 | 85.25 | 66.97 | 6553.64 | 0.79 | 0.86 | 5.31 | 0.39 | 1 | 10
71 | 135 | CONCLUIDO | 3.5495 | 28.17 | 24.56 | 98.25 | 1.12 | 15 | 298.35 | 59.89 | 18.75 | 13 | 84.72 | 37031.27 | 356.67 | 1397.2 | 85.5 | 66.97 | 6674.51 | 0.78 | 0.86 | 5.32 | 0.4 | 1 | 10
72 | 135 | CONCLUIDO | 3.5478 | 28.19 | 24.57 | 98.3 | 1.13 | 15 | 298.88 | 59.89 | 19 | 13 | 84.99 | 37095.82 | 355.47 | 1397.2 | 85.88 | 66.97 | 6864.67 | 0.78 | 0.86 | 5.32 | 0.41 | 1 | 10
73 | 135 | CONCLUIDO | 3.5492 | 28.18 | 24.56 | 98.25 | 1.15 | 15 | 299.4 | 59.89 | 19.25 | 13 | 85.27 | 37160.49 | 352.74 | 1397.18 | 85.58 | 66.97 | 6718.12 | 0.78 | 0.86 | 5.32 | 0.4 | 1 | 10
74 | 135 | CONCLUIDO | 3.5597 | 28.09 | 24.53 | 105.13 | 1.16 | 14 | 299.93 | 59.89 | 19.5 | 12 | 85.54 | 37225.39 | 351.48 | 1397.19 | 84.53 | 66.97 | 6194.74 | 0.79 | 0.86 | 5.32 | 0.37 | 1 | 10
75 | 135 | CONCLUIDO | 3.5612 | 28.08 | 24.52 | 105.08 | 1.17 | 14 | 300.45 | 59.89 | 19.75 | 12 | 85.82 | 37290.29 | 351.21 | 1397.21 | 84.06 | 66.97 | 5962.77 | 0.8 | 0.86 | 5.32 | 0.35 | 1 | 10
76 | 135 | CONCLUIDO | 3.5591 | 28.1 | 24.54 | 105.15 | 1.18 | 14 | 300.98 | 59.89 | 20 | 12 | 86.09 | 37355.31 | 349.71 | 1397.22 | 84.6 | 66.97 | 6231.63 | 0.79 | 0.86 | 5.32 | 0.37 | 1 | 10
77 | 135 | CONCLUIDO | 3.5597 | 28.09 | 24.53 | 105.14 | 1.2 | 14 | 301.51 | 59.89 | 20.25 | 12 | 86.37 | 37420.44 | 347.48 | 1397.17 | 84.57 | 66.97 | 6215.62 | 0.79 | 0.86 | 5.31 | 0.37 | 1 | 10
78 | 135 | CONCLUIDO | 3.5588 | 28.1 | 24.54 | 105.17 | 1.21 | 14 | 302.04 | 59.89 | 20.5 | 12 | 86.65 | 37485.7 | 344.89 | 1397.17 | 84.72 | 66.97 | 6290.4 | 0.79 | 0.86 | 5.32 | 0.37 | 1 | 10
79 | 135 | CONCLUIDO | 3.5682 | 28.02 | 24.51 | 113.14 | 1.22 | 13 | 302.57 | 59.89 | 20.75 | 11 | 86.93 | 37551.07 | 345.77 | 1397.22 | 84.04 | 66.97 | 5956.54 | 0.8 | 0.86 | 5.31 | 0.35 | 1 | 10
80 | 135 | CONCLUIDO | 3.5679 | 28.03 | 24.52 | 113.16 | 1.23 | 13 | 303.1 | 59.89 | 21 | 11 | 87.21 | 37616.56 | 345.82 | 1397.24 | 84.04 | 66.97 | 5957.25 | 0.8 | 0.86 | 5.31 | 0.35 | 1 | 10
81 | 135 | CONCLUIDO | 3.5668 | 28.04 | 24.53 | 113.2 | 1.25 | 13 | 303.63 | 59.89 | 21.25 | 11 | 87.49 | 37682.17 | 346.31 | 1397.18 | 84.29 | 66.97 | 6081.2 | 0.79 | 0.86 | 5.32 | 0.36 | 1 | 10
82 | 135 | CONCLUIDO | 3.5687 | 28.02 | 24.51 | 113.13 | 1.26 | 13 | 304.16 | 59.89 | 21.5 | 11 | 87.78 | 37747.91 | 344.13 | 1397.19 | 83.98 | 66.97 | 5928.02 | 0.8 | 0.86 | 5.31 | 0.35 | 1 | 10
83 | 135 | CONCLUIDO | 3.5688 | 28.02 | 24.51 | 113.13 | 1.27 | 13 | 304.7 | 59.89 | 21.75 | 11 | 88.06 | 37813.76 | 342 | 1397.18 | 83.78 | 66.97 | 5826.76 | 0.8 | 0.86 | 5.32 | 0.34 | 1 | 10
84 | 135 | CONCLUIDO | 3.5677 | 28.03 | 24.52 | 113.16 | 1.28 | 13 | 305.23 | 59.89 | 22 | 9 | 88.35 | 37879.74 | 340.26 | 1397.29 | 84.11 | 66.97 | 5989.7 | 0.8 | 0.86 | 5.32 | 0.35 | 1 | 10
85 | 135 | CONCLUIDO | 3.5803 | 27.93 | 24.47 | 122.35 | 1.3 | 12 | 305.77 | 59.89 | 22.25 | 8 | 88.63 | 37945.85 | 338.71 | 1397.26 | 82.48 | 66.97 | 5180.56 | 0.81 | 0.86 | 5.31 | 0.31 | 1 | 10
86 | 135 | CONCLUIDO | 3.5793 | 27.94 | 24.48 | 122.39 | 1.31 | 12 | 306.31 | 59.89 | 22.5 | 8 | 88.92 | 38012.07 | 339.12 | 1397.26 | 82.61 | 66.97 | 5244.69 | 0.81 | 0.86 | 5.32 | 0.31 | 1 | 10
87 | 135 | CONCLUIDO | 3.5786 | 27.94 | 24.48 | 122.42 | 1.32 | 12 | 306.84 | 59.89 | 22.75 | 7 | 89.21 | 38078.42 | 338.96 | 1397.26 | 82.68 | 66.97 | 5279.64 | 0.81 | 0.86 | 5.32 | 0.32 | 1 | 10
88 | 135 | CONCLUIDO | 3.5787 | 27.94 | 24.48 | 122.42 | 1.33 | 12 | 307.38 | 59.89 | 23 | 5 | 89.5 | 38144.9 | 339.16 | 1397.33 | 82.75 | 66.97 | 5315.17 | 0.81 | 0.86 | 5.32 | 0.32 | 1 | 10
89 | 135 | CONCLUIDO | 3.5796 | 27.94 | 24.48 | 122.38 | 1.35 | 12 | 307.92 | 59.89 | 23.25 | 5 | 89.79 | 38211.5 | 339.17 | 1397.32 | 82.56 | 66.97 | 5219.8 | 0.81 | 0.86 | 5.32 | 0.31 | 1 | 10
90 | 135 | CONCLUIDO | 3.5793 | 27.94 | 24.48 | 122.39 | 1.36 | 12 | 308.46 | 59.89 | 23.5 | 2 | 90.08 | 38278.23 | 339.7 | 1397.3 | 82.39 | 66.97 | 5137.33 | 0.81 | 0.86 | 5.32 | 0.31 | 1 | 10
91 | 135 | CONCLUIDO | 3.5797 | 27.94 | 24.48 | 122.38 | 1.37 | 12 | 309.01 | 59.89 | 23.75 | 2 | 90.37 | 38345.09 | 339.93 | 1397.26 | 82.42 | 66.97 | 5154.06 | 0.81 | 0.86 | 5.32 | 0.31 | 1 | 10
92 | 135 | CONCLUIDO | 3.5786 | 27.94 | 24.48 | 122.42 | 1.38 | 12 | 309.55 | 59.89 | 24 | 1 | 90.66 | 38412.07 | 340.43 | 1397.27 | 82.53 | 66.97 | 5205.51 | 0.81 | 0.86 | 5.32 | 0.32 | 1 | 10
93 | 135 | CONCLUIDO | 3.5784 | 27.95 | 24.49 | 122.43 | 1.39 | 12 | 310.09 | 59.89 | 24.25 | 1 | 90.96 | 38479.19 | 340.89 | 1397.27 | 82.54 | 66.97 | 5212.65 | 0.81 | 0.86 | 5.33 | 0.32 | 1 | 10
94 | 135 | CONCLUIDO | 3.5785 | 27.94 | 24.49 | 122.43 | 1.41 | 12 | 310.64 | 59.89 | 24.5 | 1 | 91.25 | 38546.43 | 341.29 | 1397.27 | 82.56 | 66.97 | 5223.89 | 0.81 | 0.86 | 5.32 | 0.32 | 1 | 10
95 | 135 | CONCLUIDO | 3.5786 | 27.94 | 24.48 | 122.42 | 1.42 | 12 | 311.19 | 59.89 | 24.75 | 1 | 91.55 | 38613.8 | 341.62 | 1397.27 | 82.54 | 66.97 | 5213.79 | 0.81 | 0.86 | 5.32 | 0.32 | 1 | 10
96 | 135 | CONCLUIDO | 3.5784 | 27.95 | 24.49 | 122.43 | 1.43 | 12 | 311.73 | 59.89 | 25 | 1 | 91.85 | 38681.31 | 341.98 | 1397.27 | 82.59 | 66.97 | 5237.65 | 0.81 | 0.86 | 5.32 | 0.32 | 1 | 10
97 | 135 | CONCLUIDO | 3.5781 | 27.95 | 24.49 | 122.44 | 1.44 | 12 | 312.28 | 59.89 | 25.25 | 0 | 92.15 | 38749.07 | 342.54 | 1397.27 | 82.61 | 66.97 | 5246.09 | 0.81 | 0.86 | 5.33 | 0.32 | 1 | 10
0 | 80 | CONCLUIDO | 2.2539 | 44.37 | 32.73 | 6.8 | 0.11 | 289 | 159.12 | 50.28 | 1 | 287 | 27.84 | 19859.16 | 399.4 | 1398.02 | 351.64 | 66.97 | 138374.27 | 0.19 | 0.64 | 5.78 | 8.55 | 1 | 10
1 | 80 | CONCLUIDO | 2.5218 | 39.65 | 30.43 | 8.53 | 0.14 | 214 | 159.48 | 50.28 | 1.25 | 212 | 27.95 | 19902.91 | 369.6 | 1397.79 | 276.96 | 66.97 | 101410.38 | 0.24 | 0.69 | 5.64 | 6.26 | 1 | 10
2 | 80 | CONCLUIDO | 2.7086 | 36.92 | 29.12 | 10.28 | 0.17 | 170 | 159.83 | 50.28 | 1.5 | 168 | 28.05 | 19946.71 | 351.81 | 1397.56 | 233.32 | 66.97 | 79813.99 | 0.29 | 0.72 | 5.59 | 4.95 | 1 | 10
3 | 80 | CONCLUIDO | 2.8494 | 35.1 | 28.23 | 12.01 | 0.19 | 141 | 160.19 | 50.28 | 1.75 | 139 | 28.16 | 19990.53 | 339.36 | 1397.64 | 205.01 | 66.97 | 65800.45 | 0.33 | 0.75 | 5.52 | 4.06 | 1 | 10
4 | 80 | CONCLUIDO | 2.9571 | 33.82 | 27.63 | 13.81 | 0.22 | 120 | 160.54 | 50.28 | 2 | 118 | 28.26 | 20034.4 | 330.39 | 1397.66 | 185.1 | 66.97 | 55950.99 | 0.36 | 0.76 | 5.49 | 3.45 | 1 | 10
5 | 80 | CONCLUIDO | 3.0466 | 32.82 | 27.15 | 15.66 | 0.25 | 104 | 160.9 | 50.28 | 2.25 | 102 | 28.37 | 20078.3 | 322.73 | 1397.33 | 169.7 | 66.97 | 48330.04 | 0.39 | 0.78 | 5.46 | 2.98 | 1 | 10
6 | 80 | CONCLUIDO | 3.1182 | 32.07 | 26.78 | 17.47 | 0.27 | 92 | 161.26 | 50.28 | 2.5 | 90 | 28.48 | 20122.23 | 316.57 | 1397.25 | 157.97 | 66.97 | 42529.18 | 0.42 | 0.79 | 5.44 | 2.62 | 1 | 10
7 | 80 | CONCLUIDO | 3.1693 | 31.55 | 26.55 | 19.2 | 0.3 | 83 | 161.61 | 50.28 | 2.75 | 81 | 28.58 | 20166.2 | 312.24 | 1397.24 | 149.8 | 66.97 | 38485.28 | 0.45 | 0.79 | 5.44 | 2.39 | 1 | 10
8 | 80 | CONCLUIDO | 3.2237 | 31.02 | 26.28 | 21.02 | 0.33 | 75 | 161.97 | 50.28 | 3 | 73 | 28.69 | 20210.21 | 307.3 | 1397.3 | 141.74 | 66.97 | 34495.75 | 0.47 | 0.8 | 5.4 | 2.11 | 1 | 10
9 | 80 | CONCLUIDO | 3.2664 | 30.61 | 26.1 | 23.03 | 0.35 | 68 | 162.33 | 50.28 | 3.25 | 66 | 28.8 | 20254.26 | 303.42 | 1397.35 | 135.46 | 66.97 | 31392.61 | 0.49 | 0.81 | 5.41 | 1.93 | 1 | 10
10 | 80 | CONCLUIDO | 3.2985 | 30.32 | 25.96 | 24.73 | 0.38 | 63 | 162.68 | 50.28 | 3.5 | 61 | 28.9 | 20298.34 | 300.15 | 1397.23 | 131.11 | 66.97 | 29242.67 | 0.51 | 0.81 | 5.4 | 1.8 | 1 | 10
11 | 80 | CONCLUIDO | 3.3344 | 29.99 | 25.8 | 26.69 | 0.41 | 58 | 163.04 | 50.28 | 3.75 | 56 | 29.01 | 20342.46 | 296.55 | 1397.32 | 125.66 | 66.97 | 26544.07 | 0.53 | 0.82 | 5.39 | 1.63 | 1 | 10
12 | 80 | CONCLUIDO | 3.3604 | 29.76 | 25.69 | 28.55 | 0.43 | 54 | 163.4 | 50.28 | 4 | 52 | 29.12 | 20386.62 | 293.63 | 1397.22 | 122.12 | 66.97 | 24791.2 | 0.55 | 0.82 | 5.39 | 1.53 | 1 | 10
13 | 80 | CONCLUIDO | 3.3862 | 29.53 | 25.6 | 30.72 | 0.46 | 50 | 163.76 | 50.28 | 4.25 | 48 | 29.23 | 20430.81 | 290.31 | 1397.34 | 118.82 | 66.97 | 23159.21 | 0.56 | 0.82 | 5.39 | 1.43 | 1 | 10
14 | 80 | CONCLUIDO | 3.4108 | 29.32 | 25.48 | 32.53 | 0.49 | 47 | 164.12 | 50.28 | 4.5 | 45 | 29.34 | 20475.04 | 287.31 | 1397.29 | 115.29 | 66.97 | 21411.27 | 0.58 | 0.83 | 5.37 | 1.31 | 1 | 10
15 | 80 | CONCLUIDO | 3.4302 | 29.15 | 25.41 | 34.65 | 0.51 | 44 | 164.48 | 50.28 | 4.75 | 42 | 29.45 | 20519.3 | 284.72 | 1397.33 | 113.05 | 66.97 | 20308.78 | 0.59 | 0.83 | 5.37 | 1.24 | 1 | 10
16 | 80 | CONCLUIDO | 3.4452 | 29.03 | 25.35 | 36.21 | 0.54 | 42 | 164.83 | 50.28 | 5 | 40 | 29.55 | 20563.61 | 282.49 | 1397.27 | 110.86 | 66.97 | 19220.59 | 0.6 | 0.83 | 5.37 | 1.18 | 1 | 10
17 | 80 | CONCLUIDO | 3.4593 | 28.91 | 25.29 | 37.94 | 0.56 | 40 | 165.19 | 50.28 | 5.25 | 38 | 29.66 | 20607.95 | 279.69 | 1397.18 | 109.24 | 66.97 | 18419.36 | 0.61 | 0.83 | 5.36 | 1.13 | 1 | 10
18 | 80 | CONCLUIDO | 3.4817 | 28.72 | 25.2 | 40.87 | 0.59 | 37 | 165.55 | 50.28 | 5.5 | 35 | 29.77 | 20652.33 | 276.42 | 1397.3 | 106.18 | 66.97 | 16905.28 | 0.63 | 0.84 | 5.36 | 1.04 | 1 | 10
19 | 80 | CONCLUIDO | 3.4876 | 28.67 | 25.19 | 41.98 | 0.61 | 36 | 165.91 | 50.28 | 5.75 | 34 | 29.88 | 20696.74 | 275.03 | 1397.23 | 105.91 | 66.97 | 16777.82 | 0.63 | 0.84 | 5.35 | 1.02 | 1 | 10
20 | 80 | CONCLUIDO | 3.5062 | 28.52 | 25.1 | 44.3 | 0.64 | 34 | 166.27 | 50.28 | 6 | 32 | 29.99 | 20741.2 | 271.87 | 1397.36 | 102.73 | 66.97 | 15194.45 | 0.65 | 0.84 | 5.36 | 0.93 | 1 | 10
21 | 80 | CONCLUIDO | 3.5194 | 28.41 | 25.06 | 46.98 | 0.66 | 32 | 166.64 | 50.28 | 6.25 | 30 | 30.11 | 20785.69 | 269.78 | 1397.19 | 101.57 | 66.97 | 14627.31 | 0.66 | 0.84 | 5.35 | 0.89 | 1 | 10
22 | 80 | CONCLUIDO | 3.5272 | 28.35 | 25.03 | 48.44 | 0.69 | 31 | 167 | 50.28 | 6.5 | 29 | 30.22 | 20830.22 | 268.09 | 1397.2 | 100.74 | 66.97 | 14218.72 | 0.66 | 0.84 | 5.34 | 0.86 | 1 | 10
23 | 80 | CONCLUIDO | 3.5354 | 28.28 | 24.99 | 49.99 | 0.71 | 30 | 167.36 | 50.28 | 6.75 | 28 | 30.33 | 20874.78 | 264.8 | 1397.41 | 99.45 | 66.97 | 13575.99 | 0.67 | 0.84 | 5.34 | 0.83 | 1 | 10
24 | 80 | CONCLUIDO | 3.5476 | 28.19 | 24.96 | 53.49 | 0.74 | 28 | 167.72 | 50.28 | 7 | 26 | 30.44 | 20919.39 | 262.77 | 1397.25 | 98.38 | 66.97 | 13053.6 | 0.68 | 0.84 | 5.34 | 0.8 | 1 | 10
25 | 80 | CONCLUIDO | 3.5595 | 28.09 | 24.9 | 55.33 | 0.76 | 27 | 168.08 | 50.28 | 7.25 | 25 | 30.55 | 20964.03 | 259.55 | 1397.19 | 96.56 | 66.97 | 12146.49 | 0.69 | 0.85 | 5.33 | 0.73 | 1 | 10
26 | 80 | CONCLUIDO | 3.5647 | 28.05 | 24.89 | 57.44 | 0.79 | 26 | 168.44 | 50.28 | 7.5 | 24 | 30.66 | 21008.71 | 257.06 | 1397.19 | 96.01 | 66.97 | 11877.99 | 0.7 | 0.85 | 5.34 | 0.73 | 1 | 10
27 | 80 | CONCLUIDO | 3.5734 | 27.98 | 24.85 | 59.65 | 0.81 | 25 | 168.81 | 50.28 | 7.75 | 23 | 30.78 | 21053.43 | 255.54 | 1397.18 | 94.92 | 66.97 | 11338.55 | 0.71 | 0.85 | 5.34 | 0.69 | 1 | 10
28 | 80 | CONCLUIDO | 3.5819 | 27.92 | 24.82 | 62.05 | 0.84 | 24 | 169.17 | 50.28 | 8 | 22 | 30.89 | 21098.19 | 252.41 | 1397.18 | 93.83 | 66.97 | 10798.38 | 0.71 | 0.85 | 5.33 | 0.65 | 1 | 10
29 | 80 | CONCLUIDO | 3.5901 | 27.85 | 24.79 | 64.67 | 0.86 | 23 | 169.53 | 50.28 | 8.25 | 21 | 31 | 21142.98 | 249.89 | 1397.25 | 93.04 | 66.97 | 10407.4 | 0.72 | 0.85 | 5.33 | 0.62 | 1 | 10
30 | 80 | CONCLUIDO | 3.5963 | 27.81 | 24.77 | 67.56 | 0.89 | 22 | 169.9 | 50.28 | 8.5 | 20 | 31.12 | 21187.82 | 248 | 1397.26 | 92.26 | 66.97 | 10023.12 | 0.73 | 0.85 | 5.33 | 0.61 | 1 | 10
31 | 80 | CONCLUIDO | 3.6058 | 27.73 | 24.73 | 70.66 | 0.91 | 21 | 170.26 | 50.28 | 8.75 | 19 | 31.23 | 21232.69 | 243.74 | 1397.26 | 90.74 | 66.97 | 9267.07 | 0.74 | 0.85 | 5.33 | 0.57 | 1 | 10
32 | 80 | CONCLUIDO | 3.6069 | 27.72 | 24.72 | 70.64 | 0.94 | 21 | 170.62 | 50.28 | 9 | 18 | 31.34 | 21277.6 | 241.85 | 1397.32 | 90.77 | 66.97 | 9281.21 | 0.74 | 0.85 | 5.33 | 0.56 | 1 | 10
33 | 80 | CONCLUIDO | 3.6134 | 27.67 | 24.71 | 74.12 | 0.96 | 20 | 170.99 | 50.28 | 9.25 | 14 | 31.46 | 21322.55 | 241.3 | 1397.22 | 90.18 | 66.97 | 8991.48 | 0.74 | 0.85 | 5.33 | 0.54 | 1 | 10
34 | 80 | CONCLUIDO | 3.6123 | 27.68 | 24.71 | 74.14 | 0.98 | 20 | 171.35 | 50.28 | 9.5 | 12 | 31.57 | 21367.54 | 240.81 | 1397.24 | 90.09 | 66.97 | 8945.76 | 0.74 | 0.85 | 5.34 | 0.55 | 1 | 10
35 | 80 | CONCLUIDO | 3.6192 | 27.63 | 24.69 | 77.98 | 1.01 | 19 | 171.72 | 50.28 | 9.75 | 7 | 31.69 | 21412.57 | 237.73 | 1397.29 | 89.12 | 66.97 | 8465.35 | 0.75 | 0.85 | 5.34 | 0.53 | 1 | 10
36 | 80 | CONCLUIDO | 3.6183 | 27.64 | 24.7 | 78 | 1.03 | 19 | 172.08 | 50.28 | 10 | 4 | 31.8 | 21457.64 | 238.08 | 1397.32 | 89.43 | 66.97 | 8620.02 | 0.75 | 0.85 | 5.34 | 0.53 | 1 | 10
37 | 80 | CONCLUIDO | 3.6182 | 27.64 | 24.7 | 78 | 1.05 | 19 | 172.45 | 50.28 | 10.25 | 1 | 31.92 | 21502.75 | 237.73 | 1397.27 | 89.35 | 66.97 | 8582.93 | 0.75 | 0.85 | 5.35 | 0.54 | 1 | 10
38 | 80 | CONCLUIDO | 3.618 | 27.64 | 24.7 | 78.01 | 1.08 | 19 | 172.82 | 50.28 | 10.5 | 0 | 32.04 | 21547.89 | 238.2 | 1397.31 | 89.36 | 66.97 | 8584.27 | 0.75 | 0.85 | 5.35 | 0.54 | 1 | 10
0 | 115 | CONCLUIDO | 1.7752 | 56.33 | 36.16 | 5.44 | 0.08 | 399 | 222.93 | 56.94 | 1 | 397 | 49.99 | 27728.69 | 550.01 | 1398 | 464.49 | 66.97 | 194251.29 | 0.14 | 0.58 | 5.95 | 11.98 | 1 | 10
1 | 115 | CONCLUIDO | 2.0877 | 47.9 | 32.64 | 6.82 | 0.1 | 287 | 223.35 | 56.94 | 1.25 | 285 | 50.15 | 27780.03 | 495.34 | 1397.88 | 349.26 | 66.97 | 137197.67 | 0.19 | 0.64 | 5.76 | 8.47 | 1 | 10
2 | 115 | CONCLUIDO | 2.3085 | 43.32 | 30.78 | 8.21 | 0.12 | 225 | 223.76 | 56.94 | 1.5 | 223 | 50.32 | 27831.42 | 465.95 | 1397.88 | 287.45 | 66.97 | 106603.14 | 0.23 | 0.68 | 5.69 | 6.61 | 1 | 10
3 | 115 | CONCLUIDO | 2.4799 | 40.32 | 29.54 | 9.58 | 0.14 | 185 | 224.18 | 56.94 | 1.75 | 183 | 50.49 | 27882.87 | 446.02 | 1397.45 | 248.2 | 66.97 | 87174.86 | 0.27 | 0.71 | 5.59 | 5.37 | 1 | 10
4 | 115 | CONCLUIDO | 2.6114 | 38.29 | 28.74 | 10.98 | 0.16 | 157 | 224.6 | 56.94 | 2 | 155 | 50.65 | 27934.37 | 432.85 | 1397.54 | 221.07 | 66.97 | 73752.43 | 0.3 | 0.73 | 5.57 | 4.57 | 1 | 10
5 | 115 | CONCLUIDO | 2.7235 | 36.72 | 28.09 | 12.39 | 0.18 | 136 | 225.01 | 56.94 | 2.25 | 134 | 50.82 | 27985.94 | 421.85 | 1397.45 | 200.61 | 66.97 | 63626.02 | 0.33 | 0.75 | 5.51 | 3.92 | 1 | 10
6 | 115 | CONCLUIDO | 2.8132 | 35.55 | 27.62 | 13.81 | 0.2 | 120 | 225.43 | 56.94 | 2.5 | 118 | 50.99 | 28037.57 | 413.78 | 1397.42 | 184.69 | 66.97 | 55744.96 | 0.36 | 0.76 | 5.5 | 3.45 | 1 | 10
7 | 115 | CONCLUIDO | 2.8844 | 34.67 | 27.27 | 15.15 | 0.22 | 108 | 225.85 | 56.94 | 2.75 | 106 | 51.16 | 28089.25 | 407.32 | 1397.32 | 173.57 | 66.97 | 50247.77 | 0.39 | 0.77 | 5.47 | 3.1 | 1 | 10
8 | 115 | CONCLUIDO | 2.9528 | 33.87 | 26.95 | 16.67 | 0.24 | 97 | 226.27 | 56.94 | 3 | 95 | 51.33 | 28140.99 | 401.41 | 1397.37 | 162.92 | 66.97 | 44977.16 | 0.41 | 0.78 | 5.46 | 2.78 | 1 | 10
9 | 115 | CONCLUIDO | 3.0054 | 33.27 | 26.71 | 18 | 0.25 | 89 | 226.69 | 56.94 | 3.25 | 87 | 51.5 | 28192.8 | 396.72 | 1397.38 | 155.37 | 66.97 | 41240.71 | 0.43 | 0.79 | 5.43 | 2.54 | 1 | 10
10 | 115 | CONCLUIDO | 3.053 | 32.75 | 26.49 | 19.39 | 0.27 | 82 | 227.11 | 56.94 | 3.5 | 80 | 51.67 | 28244.66 | 392.56 | 1397.44 | 148.62 | 66.97 | 37903.13 | 0.45 | 0.79 | 5.42 | 2.33 | 1 | 10
11 | 115 | CONCLUIDO | 3.0933 | 32.33 | 26.33 | 20.79 | 0.29 | 76 | 227.53 | 56.94 | 3.75 | 74 | 51.84 | 28296.58 | 388.68 | 1397.24 | 142.62 | 66.97 | 34933.12 | 0.47 | 0.8 | 5.43 | 2.16 | 1 | 10
12 | 115 | CONCLUIDO | 3.1367 | 31.88 | 26.15 | 22.41 | 0.31 | 70 | 227.95 | 56.94 | 4 | 68 | 52.01 | 28348.56 | 384.96 | 1397.27 | 136.73 | 66.97 | 32015.21 | 0.49 | 0.8 | 5.42 | 1.98 | 1 | 10
13 | 115 | CONCLUIDO | 3.1631 | 31.61 | 26.06 | 23.69 | 0.33 | 66 | 228.38 | 56.94 | 4.25 | 64 | 52.18 | 28400.61 | 382.72 | 1397.4 | 133.71 | 66.97 | 30529.13 | 0.5 | 0.81 | 5.41 | 1.89 | 1 | 10
14 | 115 | CONCLUIDO | 3.1935 | 31.31 | 25.93 | 25.1 | 0.35 | 62 | 228.8 | 56.94 | 4.5 | 60 | 52.36 | 28452.71 | 379.85 | 1397.48 | 130.11 | 66.97 | 28745.31 | 0.51 | 0.81 | 5.39 | 1.76 | 1 | 10
15 | 115 | CONCLUIDO | 3.2243 | 31.01 | 25.81 | 26.7 | 0.37 | 58 | 229.22 | 56.94 | 4.75 | 56 | 52.53 | 28504.87 | 376.77 | 1397.26 | 126.26 | 66.97 | 26843.76 | 0.53 | 0.82 | 5.38 | 1.64 | 1 | 10
16 | 115 | CONCLUIDO | 3.2475 | 30.79 | 25.72 | 28.06 | 0.39 | 55 | 229.65 | 56.94 | 5 | 53 | 52.7 | 28557.1 | 374.4 | 1397.49 | 123.17 | 66.97 | 25313.3 | 0.54 | 0.82 | 5.38 | 1.55 | 1 | 10
17 | 115 | CONCLUIDO | 3.2698 | 30.58 | 25.64 | 29.58 | 0.41 | 52 | 230.07 | 56.94 | 5.25 | 50 | 52.88 | 28609.38 | 372.3 | 1397.25 | 120.27 | 66.97 | 23876.63 | 0.56 | 0.82 | 5.39 | 1.47 | 1 | 10
18 | 115 | CONCLUIDO | 3.2886 | 30.41 | 25.55 | 30.66 | 0.42 | 50 | 230.49 | 56.94 | 5.5 | 48 | 53.05 | 28661.73 | 369.83 | 1397.32 | 117.7 | 66.97 | 22602.87 | 0.57 | 0.82 | 5.38 | 1.39 | 1 | 10
19 | 115 | CONCLUIDO | 3.3094 | 30.22 | 25.49 | 32.54 | 0.44 | 47 | 230.92 | 56.94 | 5.75 | 45 | 53.23 | 28714.14 | 367.67 | 1397.28 | 115.4 | 66.97 | 21465.68 | 0.58 | 0.83 | 5.38 | 1.33 | 1 | 10
20 | 115 | CONCLUIDO | 3.3258 | 30.07 | 25.43 | 33.91 | 0.46 | 45 | 231.34 | 56.94 | 6 | 43 | 53.4 | 28766.61 | 365.99 | 1397.29 | 113.66 | 66.97 | 20608.63 | 0.59 | 0.83 | 5.37 | 1.27 | 1 | 10
21 | 115 | CONCLUIDO | 3.3394 | 29.95 | 25.4 | 35.44 | 0.48 | 43 | 231.77 | 56.94 | 6.25 | 41 | 53.58 | 28819.14 | 364.46 | 1397.22 | 112.46 | 66.97 | 20016.07 | 0.6 | 0.83 | 5.37 | 1.23 | 1 | 10
22 | 115 | CONCLUIDO | 3.3617 | 29.75 | 25.29 | 37 | 0.5 | 41 | 232.2 | 56.94 | 6.5 | 39 | 53.75 | 28871.74 | 361.26 | 1397.21 | 108.86 | 66.97 | 18228.11 | 0.62 | 0.83 | 5.36 | 1.12 | 1 | 10
23 | 115 | CONCLUIDO | 3.367 | 29.7 | 25.28 | 37.92 | 0.52 | 40 | 232.62 | 56.94 | 6.75 | 38 | 53.93 | 28924.39 | 360.3 | 1397.21 | 108.97 | 66.97 | 18288.54 | 0.61 | 0.83 | 5.36 | 1.12 | 1 | 10
24 | 115 | CONCLUIDO | 3.3842 | 29.55 | 25.22 | 39.82 | 0.53 | 38 | 233.05 | 56.94 | 7 | 36 | 54.11 | 28977.11 | 357.71 | 1397.24 | 106.68 | 66.97 | 17153.91 | 0.63 | 0.83 | 5.36 | 1.05 | 1 | 10
25 | 115 | CONCLUIDO | 3.3909 | 29.49 | 25.21 | 40.87 | 0.55 | 37 | 233.48 | 56.94 | 7.25 | 35 | 54.29 | 29029.89 | 357.2 | 1397.27 | 106.38 | 66.97 | 17005.92 | 0.63 | 0.84 | 5.36 | 1.04 | 1 | 10
26 | 115 | CONCLUIDO | 3.4081 | 29.34 | 25.15 | 43.11 | 0.57 | 35 | 233.91 | 56.94 | 7.5 | 33 | 54.46 | 29082.74 | 354.47 | 1397.25 | 104.31 | 66.97 | 15979.77 | 0.64 | 0.84 | 5.35 | 0.98 | 1 | 10
27 | 115 | CONCLUIDO | 3.4195 | 29.24 | 25.09 | 44.28 | 0.59 | 34 | 234.34 | 56.94 | 7.75 | 32 | 54.64 | 29135.65 | 352.89 | 1397.23 | 102.82 | 66.97 | 15241.84 | 0.65 | 0.84 | 5.34 | 0.92 | 1 | 10
28 | 115 | CONCLUIDO | 3.428 | 29.17 | 25.06 | 45.57 | 0.61 | 33 | 234.77 | 56.94 | 8 | 31 | 54.82 | 29188.62 | 351.52 | 1397.29 | 101.83 | 66.97 | 14752.1 | 0.66 | 0.84 | 5.34 | 0.9 | 1 | 10
29 | 115 | CONCLUIDO | 3.4332 | 29.13 | 25.06 | 46.99 | 0.62 | 32 | 235.2 | 56.94 | 8.25 | 30 | 55 | 29241.66 | 350.04 | 1397.25 | 101.51 | 66.97 | 14597.48 | 0.66 | 0.84 | 5.35 | 0.9 | 1 | 10
30 | 115 | CONCLUIDO | 3.4428 | 29.05 | 25.02 | 48.43 | 0.64 | 31 | 235.63 | 56.94 | 8.5 | 29 | 55.18 | 29294.76 | 349.07 | 1397.23 | 100.32 | 66.97 | 14007.59 | 0.67 | 0.84 | 5.35 | 0.86 | 1 | 10
31 | 115 | CONCLUIDO | 3.4507 | 28.98 | 25 | 50.01 | 0.66 | 30 | 236.06 | 56.94 | 8.75 | 28 | 55.36 | 29347.92 | 347.31 | 1397.27 | 99.89 | 66.97 | 13796.3 | 0.67 | 0.84 | 5.34 | 0.84 | 1 | 10
32 | 115 | CONCLUIDO | 3.4598 | 28.9 | 24.97 | 51.66 | 0.68 | 29 | 236.49 | 56.94 | 9 | 27 | 55.55 | 29401.15 | 345.53 | 1397.22 | 98.74 | 66.97 | 13226.56 | 0.68 | 0.84 | 5.34 | 0.8 | 1 | 10
33 | 115 | CONCLUIDO | 3.4701 | 28.82 | 24.93 | 53.42 | 0.69 | 28 | 236.92 | 56.94 | 9.25 | 26 | 55.73 | 29454.44 | 344.31 | 1397.21 | 97.51 | 66.97 | 12617.11 | 0.69 | 0.84 | 5.33 | 0.76 | 1 | 10
34 | 115 | CONCLUIDO | 3.4776 | 28.76 | 24.91 | 55.36 | 0.71 | 27 | 237.35 | 56.94 | 9.5 | 25 | 55.91 | 29507.8 | 342.32 | 1397.23 | 96.83 | 66.97 | 12279.47 | 0.69 | 0.84 | 5.34 | 0.74 | 1 | 10
35 | 115 | CONCLUIDO | 3.4855 | 28.69 | 24.89 | 57.43 | 0.73 | 26 | 237.79 | 56.94 | 9.75 | 24 | 56.09 | 29561.22 | 339.69 | 1397.22 | 96.19 | 66.97 | 11969.2 | 0.7 | 0.85 | 5.33 | 0.72 | 1 | 10
36 | 115 | CONCLUIDO | 3.4884 | 28.67 | 24.86 | 57.38 | 0.75 | 26 | 238.22 | 56.94 | 10 | 24 | 56.28 | 29614.71 | 339.15 | 1397.22 | 95.51 | 66.97 | 11626.39 | 0.7 | 0.85 | 5.33 | 0.7 | 1 | 10
37 | 115 | CONCLUIDO | 3.4947 | 28.61 | 24.86 | 59.66 | 0.76 | 25 | 238.66 | 56.94 | 10.25 | 23 | 56.46 | 29668.27 | 338.48 | 1397.2 | 95.02 | 66.97 | 11388.68 | 0.7 | 0.85 | 5.34 | 0.69 | 1 | 10
38 | 115 | CONCLUIDO | 3.5041 | 28.54 | 24.82 | 62.06 | 0.78 | 24 | 239.09 | 56.94 | 10.5 | 22 | 56.65 | 29721.89 | 336.04 | 1397.17 | 94.07 | 66.97 | 10917.19 | 0.71 | 0.85 | 5.33 | 0.66 | 1 | 10
39 | 115 | CONCLUIDO | 3.5038 | 28.54 | 24.83 | 62.07 | 0.8 | 24 | 239.53 | 56.94 | 10.75 | 22 | 56.83 | 29775.57 | 335.28 | 1397.23 | 93.96 | 66.97 | 10859.57 | 0.71 | 0.85 | 5.34 | 0.66 | 1 | 10
40 | 115 | CONCLUIDO | 3.513 | 28.47 | 24.8 | 64.68 | 0.82 | 23 | 239.96 | 56.94 | 11 | 21 | 57.02 | 29829.32 | 333.62 | 1397.19 | 93.17 | 66.97 | 10471.03 | 0.72 | 0.85 | 5.33 | 0.63 | 1 | 10
41 | 115 | CONCLUIDO | 3.5146 | 28.45 | 24.78 | 64.65 | 0.83 | 23 | 240.4 | 56.94 | 11.25 | 21 | 57.21 | 29883.27 | 332.11 | 1397.23 | 92.81 | 66.97 | 10291.7 | 0.72 | 0.85 | 5.33 | 0.62 | 1 | 10
42 | 115 | CONCLUIDO | 3.5207 | 28.4 | 24.78 | 67.57 | 0.85 | 22 | 240.84 | 56.94 | 11.5 | 20 | 57.39 | 29937.16 | 331.94 | 1397.23 | 92.52 | 66.97 | 10152.56 | 0.72 | 0.85 | 5.33 | 0.61 | 1 | 10
43 | 115 | CONCLUIDO | 3.5321 | 28.31 | 24.73 | 70.65 | 0.87 | 21 | 241.27 | 56.94 | 11.75 | 19 | 57.58 | 29991.11 | 328 | 1397.28 | 90.92 | 66.97 | 9357.93 | 0.74 | 0.85 | 5.33 | 0.56 | 1 | 10
44 | 115 | CONCLUIDO | 3.5287 | 28.34 | 24.76 | 70.73 | 0.88 | 21 | 241.71 | 56.94 | 12 | 19 | 57.77 | 30045.13 | 328.07 | 1397.18 | 91.65 | 66.97 | 9720.46 | 0.73 | 0.85 | 5.33 | 0.59 | 1 | 10
45 | 115 | CONCLUIDO | 3.5408 | 28.24 | 24.7 | 74.11 | 0.9 | 20 | 242.15 | 56.94 | 12.25 | 18 | 57.96 | 30099.23 | 325.16 | 1397.18 | 90.17 | 66.97 | 8986.5 | 0.74 | 0.85 | 5.32 | 0.54 | 1 | 10
46 | 115 | CONCLUIDO | 3.5418 | 28.23 | 24.7 | 74.09 | 0.92 | 20 | 242.59 | 56.94 | 12.5 | 18 | 58.15 | 30153.38 | 325.5 | 1397.21 | 89.87 | 66.97 | 8835.74 | 0.75 | 0.85 | 5.33 | 0.53 | 1 | 10
47 | 115 | CONCLUIDO | 3.5411 | 28.24 | 24.7 | 74.1 | 0.93 | 20 | 243.03 | 56.94 | 12.75 | 18 | 58.34 | 30207.61 | 322.18 | 1397.18 | 90.27 | 66.97 | 9037.84 | 0.74 | 0.85 | 5.32 | 0.54 | 1 | 10
48 | 115 | CONCLUIDO | 3.5483 | 28.18 | 24.69 | 77.96 | 0.95 | 19 | 243.47 | 56.94 | 13 | 17 | 58.53 | 30261.91 | 322.58 | 1397.33 | 89.51 | 66.97 | 8664.02 | 0.75 | 0.85 | 5.33 | 0.52 | 1 | 10
49 | 115 | CONCLUIDO | 3.5488 | 28.18 | 24.68 | 77.95 | 0.97 | 19 | 243.91 | 56.94 | 13.25 | 17 | 58.72 | 30316.27 | 320.65 | 1397.19 | 89.39 | 66.97 | 8602.95 | 0.75 | 0.85 | 5.33 | 0.52 | 1 | 10
50 | 115 | CONCLUIDO | 3.5592 | 28.1 | 24.65 | 82.15 | 0.98 | 18 | 244.35 | 56.94 | 13.5 | 16 | 58.91 | 30370.7 | 318.1 | 1397.17 | 88.23 | 66.97 | 8024.54 | 0.76 | 0.85 | 5.32 | 0.48 | 1 | 10
51 | 115 | CONCLUIDO | 3.5569 | 28.11 | 24.66 | 82.21 | 1 | 18 | 244.79 | 56.94 | 13.75 | 16 | 59.1 | 30425.2 | 318.49 | 1397.28 | 89.06 | 66.97 | 8443.94 | 0.75 | 0.85 | 5.32 | 0.5 | 1 | 10
52 | 115 | CONCLUIDO | 3.5583 | 28.1 | 24.65 | 82.17 | 1.02 | 18 | 245.23 | 56.94 | 14 | 16 | 59.29 | 30479.78 | 315.86 | 1397.17 | 88.34 | 66.97 | 8083.63 | 0.76 | 0.85 | 5.33 | 0.49 | 1 | 10
53 | 115 | CONCLUIDO | 3.5697 | 28.01 | 24.61 | 86.85 | 1.03 | 17 | 245.68 | 56.94 | 14.25 | 15 | 59.48 | 30534.42 | 313.59 | 1397.18 | 86.93 | 66.97 | 7382.68 | 0.77 | 0.86 | 5.32 | 0.44 | 1 | 10
54 | 115 | CONCLUIDO | 3.5674 | 28.03 | 24.62 | 86.91 | 1.05 | 17 | 246.12 | 56.94 | 14.5 | 15 | 59.68 | 30589.13 | 313.13 | 1397.19 | 87.5 | 66.97 | 7666.06 | 0.77 | 0.85 | 5.32 | 0.46 | 1 | 10
55 | 115 | CONCLUIDO | 3.5661 | 28.04 | 24.64 | 86.95 | 1.06 | 17 | 246.57 | 56.94 | 14.75 | 15 | 59.87 | 30643.91 | 310.5 | 1397.22 | 87.88 | 66.97 | 7858.93 | 0.76 | 0.85 | 5.32 | 0.47 | 1 | 10
56 | 115 | CONCLUIDO | 3.5748 | 27.97 | 24.61 | 92.29 | 1.08 | 16 | 247.01 | 56.94 | 15 | 14 | 60.07 | 30698.76 | 311 | 1397.32 | 87.01 | 66.97 | 7425.47 | 0.77 | 0.86 | 5.32 | 0.45 | 1 | 10
57 | 115 | CONCLUIDO | 3.5768 | 27.96 | 24.59 | 92.23 | 1.1 | 16 | 247.46 | 56.94 | 15.25 | 14 | 60.26 | 30753.68 | 309.38 | 1397.27 | 86.74 | 66.97 | 7289.41 | 0.77 | 0.86 | 5.31 | 0.43 | 1 | 10
58 | 115 | CONCLUIDO | 3.5763 | 27.96 | 24.6 | 92.25 | 1.11 | 16 | 247.9 | 56.94 | 15.5 | 14 | 60.46 | 30808.68 | 307.64 | 1397.22 | 86.67 | 66.97 | 7256.5 | 0.77 | 0.86 | 5.32 | 0.43 | 1 | 10
59 | 115 | CONCLUIDO | 3.5868 | 27.88 | 24.56 | 98.24 | 1.13 | 15 | 248.35 | 56.94 | 15.75 | 13 | 60.66 | 30863.74 | 305.91 | 1397.21 | 85.32 | 66.97 | 6586.12 | 0.78 | 0.86 | 5.32 | 0.4 | 1 | 10
60 | 115 | CONCLUIDO | 3.5867 | 27.88 | 24.56 | 98.25 | 1.14 | 15 | 248.79 | 56.94 | 16 | 13 | 60.85 | 30918.88 | 304.9 | 1397.19 | 85.45 | 66.97 | 6653.58 | 0.78 | 0.86 | 5.32 | 0.4 | 1 | 10
61 | 115 | CONCLUIDO | 3.5853 | 27.89 | 24.57 | 98.29 | 1.16 | 15 | 249.24 | 56.94 | 16.25 | 12 | 61.05 | 30974.09 | 302.08 | 1397.22 | 85.74 | 66.97 | 6796.63 | 0.78 | 0.86 | 5.32 | 0.41 | 1 | 10
62 | 115 | CONCLUIDO | 3.5858 | 27.89 | 24.57 | 98.28 | 1.18 | 15 | 249.69 | 56.94 | 16.5 | 10 | 61.25 | 31029.37 | 300.04 | 1397.19 | 85.39 | 66.97 | 6620.55 | 0.78 | 0.86 | 5.33 | 0.4 | 1 | 10
63 | 115 | CONCLUIDO | 3.5956 | 27.81 | 24.54 | 105.16 | 1.19 | 14 | 250.14 | 56.94 | 16.75 | 7 | 61.45 | 31084.72 | 299.51 | 1397.25 | 84.5 | 66.97 | 6183.1 | 0.79 | 0.86 | 5.32 | 0.37 | 1 | 10
64 | 115 | CONCLUIDO | 3.5977 | 27.8 | 24.52 | 105.09 | 1.21 | 14 | 250.59 | 56.94 | 17 | 7 | 61.65 | 31140.15 | 299.66 | 1397.19 | 83.92 | 66.97 | 5892.45 | 0.8 | 0.86 | 5.32 | 0.36 | 1 | 10
65 | 115 | CONCLUIDO | 3.5948 | 27.82 | 24.54 | 105.18 | 1.22 | 14 | 251.04 | 56.94 | 17.25 | 6 | 61.85 | 31195.65 | 298.81 | 1397.22 | 84.66 | 66.97 | 6263.03 | 0.79 | 0.86 | 5.32 | 0.38 | 1 | 10
66 | 115 | CONCLUIDO | 3.5955 | 27.81 | 24.54 | 105.16 | 1.24 | 14 | 251.49 | 56.94 | 17.5 | 6 | 62.05 | 31251.22 | 297.75 | 1397.22 | 84.2 | 66.97 | 6032.8 | 0.8 | 0.86 | 5.33 | 0.37 | 1 | 10
67 | 115 | CONCLUIDO | 3.5954 | 27.81 | 24.54 | 105.16 | 1.25 | 14 | 251.94 | 56.94 | 17.75 | 4 | 62.25 | 31306.86 | 297.17 | 1397.24 | 84.47 | 66.97 | 6164.34 | 0.79 | 0.86 | 5.32 | 0.37 | 1 | 10
68 | 115 | CONCLUIDO | 3.5941 | 27.82 | 24.55 | 105.21 | 1.27 | 14 | 252.39 | 56.94 | 18 | 1 | 62.45 | 31362.58 | 297 | 1397.27 | 84.52 | 66.97 | 6190.09 | 0.79 | 0.86 | 5.33 | 0.38 | 1 | 10
69 | 115 | CONCLUIDO | 3.5943 | 27.82 | 24.55 | 105.2 | 1.28 | 14 | 252.84 | 56.94 | 18.25 | 1 | 62.65 | 31418.38 | 297.18 | 1397.27 | 84.45 | 66.97 | 6156.56 | 0.79 | 0.86 | 5.33 | 0.38 | 1 | 10
70 | 115 | CONCLUIDO | 3.594 | 27.82 | 24.55 | 105.21 | 1.3 | 14 | 253.3 | 56.94 | 18.5 | 0 | 62.86 | 31474.25 | 297.51 | 1397.27 | 84.46 | 66.97 | 6160.29 | 0.79 | 0.86 | 5.33 | 0.38 | 1 | 10
0 | 35 | CONCLUIDO | 3.0072 | 33.25 | 28.67 | 11.03 | 0.22 | 156 | 80.84 | 35.1 | 1 | 154 | 9.74 | 10204.21 | 215.16 | 1397.68 | 219.31 | 66.97 | 72877.15 | 0.31 | 0.73 | 5.55 | 4.5 | 1 | 10
1 | 35 | CONCLUIDO | 3.1752 | 31.49 | 27.57 | 14.02 | 0.27 | 118 | 81.14 | 35.1 | 1.25 | 116 | 9.79 | 10241.25 | 202.92 | 1397.51 | 182.97 | 66.97 | 54895.32 | 0.37 | 0.76 | 5.5 | 3.4 | 1 | 10
2 | 35 | CONCLUIDO | 3.2938 | 30.36 | 26.85 | 17.14 | 0.32 | 94 | 81.44 | 35.1 | 1.5 | 92 | 9.84 | 10278.32 | 193.87 | 1397.28 | 160.23 | 66.97 | 43646.27 | 0.42 | 0.78 | 5.44 | 2.68 | 1 | 10
3 | 35 | CONCLUIDO | 3.3743 | 29.64 | 26.4 | 20.31 | 0.38 | 78 | 81.74 | 35.1 | 1.75 | 76 | 9.89 | 10315.41 | 186.09 | 1397.5 | 145.38 | 66.97 | 36302.61 | 0.46 | 0.8 | 5.42 | 2.23 | 1 | 10
4 | 35 | CONCLUIDO | 3.4422 | 29.05 | 26.02 | 23.66 | 0.43 | 66 | 82.04 | 35.1 | 2 | 64 | 9.94 | 10352.53 | 179.25 | 1397.32 | 133.08 | 66.97 | 30213.78 | 0.5 | 0.81 | 5.39 | 1.86 | 1 | 10
5 | 35 | CONCLUIDO | 3.4915 | 28.64 | 25.77 | 27.12 | 0.48 | 57 | 82.34 | 35.1 | 2.25 | 55 | 9.99 | 10389.66 | 173.63 | 1397.4 | 124.61 | 66.97 | 26022.42 | 0.54 | 0.82 | 5.39 | 1.6 | 1 | 10
6 | 35 | CONCLUIDO | 3.5392 | 28.26 | 25.52 | 31.25 | 0.53 | 49 | 82.65 | 35.1 | 2.5 | 46 | 10.04 | 10426.82 | 167.38 | 1397.33 | 116.72 | 66.97 | 22117.32 | 0.57 | 0.82 | 5.37 | 1.35 | 1 | 10
7 | 35 | CONCLUIDO | 3.5607 | 28.08 | 25.43 | 34.68 | 0.58 | 44 | 82.95 | 35.1 | 2.75 | 30 | 10.1 | 10463.99 | 162.55 | 1397.35 | 113.12 | 66.97 | 20344.16 | 0.59 | 0.83 | 5.39 | 1.27 | 1 | 10
8 | 35 | CONCLUIDO | 3.5739 | 27.98 | 25.37 | 36.24 | 0.63 | 42 | 83.25 | 35.1 | 3 | 11 | 10.15 | 10501.19 | 160.4 | 1397.25 | 110.55 | 66.97 | 19068.89 | 0.61 | 0.83 | 5.39 | 1.2 | 1 | 10
9 | 35 | CONCLUIDO | 3.5687 | 28.02 | 25.41 | 36.29 | 0.68 | 42 | 83.55 | 35.1 | 3.25 | 2 | 10.2 | 10538.42 | 160.56 | 1397.4 | 111.08 | 66.97 | 19333.65 | 0.6 | 0.83 | 5.42 | 1.24 | 1 | 10
10 | 35 | CONCLUIDO | 3.5753 | 27.97 | 25.37 | 37.13 | 0.73 | 41 | 83.85 | 35.1 | 3.5 | 0 | 10.25 | 10575.66 | 160.93 | 1397.26 | 109.86 | 66.97 | 18728.6 | 0.61 | 0.83 | 5.42 | 1.21 | 1 | 10
0 | 50 | CONCLUIDO | 2.7274 | 36.66 | 30.12 | 8.9 | 0.16 | 203 | 107.41 | 41.65 | 1 | 201 | 14.77 | 13481.73 | 279.96 | 1397.69 | 266.51 | 66.97 | 96239.61 | 0.25 | 0.7 | 5.63 | 5.95 | 1 | 10
1 | 50 | CONCLUIDO | 2.9386 | 34.03 | 28.59 | 11.21 | 0.2 | 153 | 107.73 | 41.65 | 1.25 | 151 | 14.83 | 13520.81 | 263.05 | 1397.61 | 217.03 | 66.97 | 71749.89 | 0.31 | 0.74 | 5.54 | 4.42 | 1 | 10
2 | 50 | CONCLUIDO | 3.081 | 32.46 | 27.71 | 13.63 | 0.24 | 122 | 108.05 | 41.65 | 1.5 | 120 | 14.9 | 13559.91 | 252 | 1397.54 | 187.36 | 66.97 | 57072.85 | 0.36 | 0.76 | 5.51 | 3.54 | 1 | 10
3 | 50 | CONCLUIDO | 3.1905 | 31.34 | 27.06 | 16.08 | 0.28 | 101 | 108.37 | 41.65 | 1.75 | 99 | 14.97 | 13599.17 | 243.5 | 1397.32 | 166.52 | 66.97 | 46759.2 | 0.4 | 0.78 | 5.47 | 2.9 | 1 | 10
4 | 50 | CONCLUIDO | 3.2714 | 30.57 | 26.62 | 18.57 | 0.32 | 86 | 108.68 | 41.65 | 2 | 84 | 15.03 | 13638.32 | 236.68 | 1397.27 | 152.59 | 66.97 | 39865.43 | 0.44 | 0.79 | 5.43 | 2.45 | 1 | 10
5 | 50 | CONCLUIDO | 3.3344 | 29.99 | 26.29 | 21.03 | 0.36 | 75 | 109 | 41.65 | 2.25 | 73 | 15.1 | 13677.51 | 230.75 | 1397.39 | 141.79 | 66.97 | 34520.81 | 0.47 | 0.8 | 5.41 | 2.12 | 1 | 10
6 | 50 | CONCLUIDO | 3.3828 | 29.56 | 26.06 | 23.69 | 0.4 | 66 | 109.32 | 41.65 | 2.5 | 64 | 15.17 | 13716.72 | 226 | 1397.28 | 133.85 | 66.97 | 30594.33 | 0.5 | 0.81 | 5.41 | 1.89 | 1 | 10
7 | 50 | CONCLUIDO | 3.4268 | 29.18 | 25.83 | 26.27 | 0.44 | 59 | 109.64 | 41.65 | 2.75 | 57 | 15.24 | 13755.95 | 220.85 | 1397.31 | 126.71 | 66.97 | 27060.28 | 0.53 | 0.81 | 5.39 | 1.67 | 1 | 10
8 | 50 | CONCLUIDO | 3.465 | 28.86 | 25.65 | 29.03 | 0.48 | 53 | 109.96 | 41.65 | 3 | 51 | 15.31 | 13795.21 | 216.45 | 1397.26 | 120.84 | 66.97 | 24157.75 | 0.55 | 0.82 | 5.38 | 1.48 | 1 | 10
9 | 50 | CONCLUIDO | 3.4957 | 28.61 | 25.5 | 31.88 | 0.52 | 48 | 110.27 | 41.65 | 3.25 | 46 | 15.37 | 13834.5 | 212.5 | 1397.3 | 116.34 | 66.97 | 21932.03 | 0.58 | 0.83 | 5.37 | 1.34 | 1 | 10
10 | 50 | CONCLUIDO | 3.5198 | 28.41 | 25.4 | 34.63 | 0.56 | 44 | 110.59 | 41.65 | 3.5 | 42 | 15.44 | 13873.81 | 208.16 | 1397.32 | 112.87 | 66.97 | 20217.76 | 0.59 | 0.83 | 5.36 | 1.23 | 1 | 10
11 | 50 | CONCLUIDO | 3.5423 | 28.23 | 25.31 | 37.96 | 0.6 | 40 | 110.91 | 41.65 | 3.75 | 38 | 15.51 | 13913.15 | 203.78 | 1397.27 | 109.49 | 66.97 | 18548.86 | 0.61 | 0.83 | 5.37 | 1.14 | 1 | 10
12 | 50 | CONCLUIDO | 3.562 | 28.07 | 25.22 | 40.89 | 0.63 | 37 | 111.23 | 41.65 | 4 | 35 | 15.58 | 13952.52 | 200.15 | 1397.23 | 106.54 | 66.97 | 17087.11 | 0.63 | 0.83 | 5.36 | 1.05 | 1 | 10
13 | 50 | CONCLUIDO | 3.583 | 27.91 | 25.12 | 44.33 | 0.67 | 34 | 111.55 | 41.65 | 4.25 | 31 | 15.65 | 13991.91 | 195.44 | 1397.28 | 103.62 | 66.97 | 15643.44 | 0.65 | 0.84 | 5.35 | 0.95 | 1 | 10
14 | 50 | CONCLUIDO | 3.5959 | 27.81 | 25.06 | 46.99 | 0.71 | 32 | 111.87 | 41.65 | 4.5 | 26 | 15.72 | 14031.33 | 192.61 | 1397.2 | 101.53 | 66.97 | 14605.19 | 0.66 | 0.84 | 5.35 | 0.9 | 1 | 10
15 | 50 | CONCLUIDO | 3.607 | 27.72 | 25.02 | 50.04 | 0.75 | 30 | 112.19 | 41.65 | 4.75 | 16 | 15.79 | 14070.77 | 189.08 | 1397.44 | 99.8 | 66.97 | 13750.17 | 0.67 | 0.84 | 5.36 | 0.85 | 1 | 10
16 | 50 | CONCLUIDO | 3.6053 | 27.74 | 25.03 | 50.07 | 0.78 | 30 | 112.51 | 41.65 | 5 | 7 | 15.86 | 14110.24 | 188.25 | 1397.34 | 99.71 | 66.97 | 13705.66 | 0.67 | 0.84 | 5.38 | 0.87 | 1 | 10
17 | 50 | CONCLUIDO | 3.6144 | 27.67 | 24.99 | 51.7 | 0.82 | 29 | 112.83 | 41.65 | 5.25 | 1 | 15.93 | 14149.74 | 187.65 | 1397.3 | 98.15 | 66.97 | 12934 | 0.68 | 0.84 | 5.37 | 0.82 | 1 | 10
18 | 50 | CONCLUIDO | 3.6138 | 27.67 | 24.99 | 51.71 | 0.86 | 29 | 113.15 | 41.65 | 5.5 | 0 | 16 | 14189.26 | 188.22 | 1397.33 | 98.15 | 66.97 | 12931.97 | 0.68 | 0.84 | 5.38 | 0.82 | 1 | 10
0 | 25 | CONCLUIDO | 3.219 | 31.07 | 27.6 | 13.8 | 0.28 | 120 | 61.76 | 28.92 | 1 | 118 | 6.84 | 7851.41 | 164.65 | 1397.39 | 184.83 | 66.97 | 55816.61 | 0.36 | 0.76 | 5.48 | 3.43 | 1 | 10
1 | 25 | CONCLUIDO | 3.3578 | 29.78 | 26.74 | 17.82 | 0.35 | 90 | 62.05 | 28.92 | 1.25 | 88 | 6.88 | 7887.12 | 154.29 | 1397.43 | 156.26 | 66.97 | 41682.58 | 0.43 | 0.79 | 5.44 | 2.57 | 1 | 10
2 | 25 | CONCLUIDO | 3.4524 | 28.97 | 26.18 | 22.13 | 0.42 | 71 | 62.34 | 28.92 | 1.5 | 66 | 6.92 | 7922.85 | 145.1 | 1397.35 | 138.39 | 66.97 | 32839.49 | 0.48 | 0.8 | 5.41 | 2.02 | 1 | 10
3 | 25 | CONCLUIDO | 3.5049 | 28.53 | 25.9 | 25.9 | 0.49 | 60 | 62.63 | 28.92 | 1.75 | 26 | 6.96 | 7958.6 | 138.69 | 1397.55 | 127.69 | 66.97 | 27545.81 | 0.52 | 0.81 | 5.43 | 1.73 | 1 | 10
4 | 25 | CONCLUIDO | 3.5115 | 28.48 | 25.88 | 26.77 | 0.55 | 58 | 62.92 | 28.92 | 2 | 4 | 7 | 7994.37 | 137.89 | 1397.6 | 125.75 | 66.97 | 26585.74 | 0.53 | 0.81 | 5.46 | 1.71 | 1 | 10
5 | 25 | CONCLUIDO | 3.5166 | 28.44 | 25.85 | 27.21 | 0.62 | 57 | 63.21 | 28.92 | 2.25 | 0 | 7.04 | 8030.17 | 138.23 | 1397.76 | 124.54 | 66.97 | 25985.9 | 0.54 | 0.81 | 5.47 | 1.68 | 1 | 10
0 | 85 | CONCLUIDO | 2.18 | 45.87 | 33.2 | 6.55 | 0.11 | 304 | 167.88 | 51.39 | 1 | 302 | 30.49 | 20939.59 | 419.81 | 1397.92 | 366.72 | 66.97 | 145842.14 | 0.18 | 0.63 | 5.81 | 9.02 | 1 | 10
1 | 85 | CONCLUIDO | 2.456 | 40.72 | 30.75 | 8.24 | 0.13 | 224 | 168.25 | 51.39 | 1.25 | 222 | 30.6 | 20984.25 | 387.18 | 1397.8 | 286.85 | 66.97 | 106305.26 | 0.23 | 0.68 | 5.67 | 6.58 | 1 | 10
2 | 85 | CONCLUIDO | 2.6497 | 37.74 | 29.34 | 9.89 | 0.16 | 178 | 168.61 | 51.39 | 1.5 | 176 | 30.71 | 21028.94 | 367.69 | 1397.3 | 241 | 66.97 | 83613.41 | 0.28 | 0.72 | 5.59 | 5.17 | 1 | 10
3 | 85 | CONCLUIDO | 2.7978 | 35.74 | 28.39 | 11.59 | 0.18 | 147 | 168.97 | 51.39 | 1.75 | 145 | 30.83 | 21073.68 | 354.08 | 1397.52 | 210.84 | 66.97 | 68687.81 | 0.32 | 0.74 | 5.51 | 4.22 | 1 | 10
4 | 85 | CONCLUIDO | 2.9079 | 34.39 | 27.78 | 13.33 | 0.21 | 125 | 169.33 | 51.39 | 2 | 123 | 30.94 | 21118.46 | 344.84 | 1397.42 | 189.72 | 66.97 | 58234.21 | 0.35 | 0.76 | 5.51 | 3.61 | 1 | 10
5 | 85 | CONCLUIDO | 2.9981 | 33.35 | 27.29 | 15.02 | 0.24 | 109 | 169.7 | 51.39 | 2.25 | 107 | 31.05 | 21163.27 | 337.25 | 1397.47 | 173.86 | 66.97 | 50386.5 | 0.39 | 0.77 | 5.48 | 3.12 | 1 | 10
6 | 85 | CONCLUIDO | 3.0729 | 32.54 | 26.92 | 16.82 | 0.26 | 96 | 170.06 | 51.39 | 2.5 | 94 | 31.17 | 21208.12 | 330.94 | 1397.51 | 161.57 | 66.97 | 44306.75 | 0.41 | 0.78 | 5.47 | 2.75 | 1 | 10
7 | 85 | CONCLUIDO | 3.1345 | 31.9 | 26.62 | 18.57 | 0.29 | 86 | 170.42 | 51.39 | 2.75 | 84 | 31.28 | 21253.01 | 325.79 | 1397.39 | 152.15 | 66.97 | 39646.08 | 0.44 | 0.79 | 5.44 | 2.45 | 1 | 10
8 | 85 | CONCLUIDO | 3.1815 | 31.43 | 26.42 | 20.32 | 0.31 | 78 | 170.79 | 51.39 | 3 | 76 | 31.4 | 21297.94 | 321.6 | 1397.37 | 145.43 | 66.97 | 36329.18 | 0.46 | 0.8 | 5.43 | 2.25 | 1 | 10
9 | 85 | CONCLUIDO | 3.2338 | 30.92 | 26.14 | 22.09 | 0.34 | 71 | 171.15 | 51.39 | 3.25 | 69 | 31.51 | 21342.91 | 316.65 | 1397.28 | 136.82 | 66.97 | 32055.57 | 0.49 | 0.81 | 5.41 | 1.98 | 1 | 10
10 | 85 | CONCLUIDO | 3.2629 | 30.65 | 26.04 | 23.67 | 0.36 | 66 | 171.52 | 51.39 | 3.5 | 64 | 31.63 | 21387.92 | 313.59 | 1397.41 | 133.41 | 66.97 | 30377.77 | 0.5 | 0.81 | 5.41 | 1.87 | 1 | 10
11 | 85 | CONCLUIDO | 3.2935 | 30.36 | 25.92 | 25.5 | 0.39 | 61 | 171.88 | 51.39 | 3.75 | 59 | 31.74 | 21432.96 | 310.97 | 1397.26 | 129.4 | 66.97 | 28398.13 | 0.52 | 0.81 | 5.4 | 1.76 | 1 | 10
12 | 85 | CONCLUIDO | 3.3319 | 30.01 | 25.74 | 27.58 | 0.41 | 56 | 172.25 | 51.39 | 4 | 54 | 31.86 | 21478.05 | 306.99 | 1397.27 | 123.81 | 66.97 | 25627.33 | 0.54 | 0.82 | 5.39 | 1.58 | 1 | 10
13 | 85 | CONCLUIDO | 3.3506 | 29.85 | 25.68 | 29.07 | 0.44 | 53 | 172.61 | 51.39 | 4.25 | 51 | 31.97 | 21523.17 | 304.37 | 1397.38 | 121.49 | 66.97 | 24483.67 | 0.55 | 0.82 | 5.39 | 1.51 | 1 | 10
14 | 85 | CONCLUIDO | 3.3812 | 29.58 | 25.54 | 31.28 | 0.46 | 49 | 172.98 | 51.39 | 4.5 | 47 | 32.09 | 21568.34 | 301.36 | 1397.29 | 117.06 | 66.97 | 22285.45 | 0.57 | 0.82 | 5.38 | 1.38 | 1 | 10
15 | 85 | CONCLUIDO | 3.4015 | 29.4 | 25.47 | 33.22 | 0.49 | 46 | 173.35 | 51.39 | 4.75 | 44 | 32.2 | 21613.54 | 298.22 | 1397.29 | 114.96 | 66.97 | 21253.03 | 0.58 | 0.83 | 5.37 | 1.3 | 1 | 10
16 | 85 | CONCLUIDO | 3.4171 | 29.26 | 25.4 | 34.64 | 0.51 | 44 | 173.71 | 51.39 | 5 | 42 | 32.32 | 21658.78 | 296.6 | 1397.19 | 112.75 | 66.97 | 20157.71 | 0.59 | 0.83 | 5.37 | 1.24 | 1 | 10
17 | 85 | CONCLUIDO | 3.4412 | 29.06 | 25.3 | 37.02 | 0.53 | 41 | 174.08 | 51.39 | 5.25 | 39 | 32.44 | 21704.07 | 292.98 | 1397.34 | 109.05 | 66.97 | 18319.76 | 0.61 | 0.83 | 5.37 | 1.13 | 1 | 10
18 | 85 | CONCLUIDO | 3.4512 | 28.98 | 25.28 | 38.89 | 0.56 | 39 | 174.45 | 51.39 | 5.5 | 37 | 32.56 | 21749.39 | 291.22 | 1397.23 | 108.81 | 66.97 | 18209.92 | 0.62 | 0.83 | 5.36 | 1.12 | 1 | 10
19 | 85 | CONCLUIDO | 3.4681 | 28.83 | 25.21 | 40.88 | 0.58 | 37 | 174.82 | 51.39 | 5.75 | 35 | 32.67 | 21794.75 | 288.59 | 1397.2 | 106.36 | 66.97 | 16996.94 | 0.63 | 0.83 | 5.36 | 1.04 | 1 | 10
20 | 85 | CONCLUIDO | 3.4745 | 28.78 | 25.19 | 41.98 | 0.61 | 36 | 175.18 | 51.39 | 6 | 34 | 32.79 | 21840.16 | 286.81 | 1397.25 | 105.93 | 66.97 | 16786.94 | 0.63 | 0.84 | 5.35 | 1.02 | 1 | 10
21 | 85 | CONCLUIDO | 3.4924 | 28.63 | 25.11 | 44.31 | 0.63 | 34 | 175.55 | 51.39 | 6.25 | 32 | 32.91 | 21885.6 | 283.81 | 1397.36 | 102.95 | 66.97 | 15308.33 | 0.65 | 0.84 | 5.36 | 0.94 | 1 | 10
22 | 85 | CONCLUIDO | 3.4992 | 28.58 | 25.09 | 45.61 | 0.66 | 33 | 175.92 | 51.39 | 6.5 | 31 | 33.03 | 21931.08 | 282.8 | 1397.17 | 102.71 | 66.97 | 15189.41 | 0.65 | 0.84 | 5.34 | 0.92 | 1 | 10
23 | 85 | CONCLUIDO | 3.5126 | 28.47 | 25.05 | 48.48 | 0.68 | 31 | 176.29 | 51.39 | 6.75 | 29 | 33.15 | 21976.61 | 280.54 | 1397.24 | 101 | 66.97 | 14348.55 | 0.66 | 0.84 | 5.35 | 0.88 | 1 | 10
24 | 85 | CONCLUIDO | 3.5245 | 28.37 | 24.98 | 49.97 | 0.7 | 30 | 176.66 | 51.39 | 7 | 28 | 33.27 | 22022.17 | 277.2 | 1397.19 | 99.19 | 66.97 | 13446.98 | 0.68 | 0.84 | 5.34 | 0.82 | 1 | 10
25 | 85 | CONCLUIDO | 3.5288 | 28.34 | 24.98 | 51.69 | 0.73 | 29 | 177.03 | 51.39 | 7.25 | 27 | 33.39 | 22067.77 | 274.8 | 1397.19 | 99.22 | 66.97 | 13465.1 | 0.68 | 0.84 | 5.34 | 0.82 | 1 | 10
26 | 85 | CONCLUIDO | 3.5481 | 28.18 | 24.9 | 55.33 | 0.75 | 27 | 177.4 | 51.39 | 7.5 | 25 | 33.51 | 22113.42 | 272.46 | 1397.17 | 96.36 | 66.97 | 12047.1 | 0.7 | 0.85 | 5.34 | 0.73 | 1 | 10
27 | 85 | CONCLUIDO | 3.5527 | 28.15 | 24.89 | 57.45 | 0.77 | 26 | 177.77 | 51.39 | 7.75 | 24 | 33.63 | 22159.1 | 269.47 | 1397.25 | 96.12 | 66.97 | 11932.93 | 0.7 | 0.85 | 5.34 | 0.73 | 1 | 10
28 | 85 | CONCLUIDO | 3.564 | 28.06 | 24.84 | 59.61 | 0.8 | 25 | 178.14 | 51.39 | 8 | 23 | 33.75 | 22204.83 | 267.93 | 1397.22 | 94.52 | 66.97 | 11137.9 | 0.71 | 0.85 | 5.33 | 0.67 | 1 | 10
29 | 85 | CONCLUIDO | 3.5619 | 28.07 | 24.86 | 59.65 | 0.82 | 25 | 178.51 | 51.39 | 8.25 | 23 | 33.87 | 22250.6 | 265.7 | 1397.18 | 95.09 | 66.97 | 11421.67 | 0.7 | 0.85 | 5.33 | 0.69 | 1 | 10
30 | 85 | CONCLUIDO | 3.5684 | 28.02 | 24.84 | 62.1 | 0.84 | 24 | 178.88 | 51.39 | 8.5 | 22 | 33.99 | 22296.41 | 264.31 | 1397.31 | 94.38 | 66.97 | 11073.48 | 0.71 | 0.85 | 5.34 | 0.67 | 1 | 10
31 | 85 | CONCLUIDO | 3.5771 | 27.96 | 24.8 | 64.7 | 0.87 | 23 | 179.26 | 51.39 | 8.75 | 21 | 34.11 | 22342.26 | 261.89 | 1397.22 | 93.3 | 66.97 | 10536.76 | 0.72 | 0.85 | 5.33 | 0.64 | 1 | 10
32 | 85 | CONCLUIDO | 3.5847 | 27.9 | 24.78 | 67.58 | 0.89 | 22 | 179.63 | 51.39 | 9 | 20 | 34.24 | 22388.15 | 260.43 | 1397.17 | 92.49 | 66.97 | 10138.43 | 0.72 | 0.85 | 5.33 | 0.61 | 1 | 10
33 | 85 | CONCLUIDO | 3.5941 | 27.82 | 24.74 | 70.68 | 0.91 | 21 | 180 | 51.39 | 9.25 | 19 | 34.36 | 22434.08 | 256.36 | 1397.18 | 91.11 | 66.97 | 9453.76 | 0.74 | 0.85 | 5.33 | 0.57 | 1 | 10
34 | 85 | CONCLUIDO | 3.5954 | 27.81 | 24.73 | 70.65 | 0.93 | 21 | 180.37 | 51.39 | 9.5 | 19 | 34.48 | 22480.05 | 254.09 | 1397.27 | 90.93 | 66.97 | 9359.32 | 0.74 | 0.85 | 5.33 | 0.56 | 1 | 10
35 | 85 | CONCLUIDO | 3.6042 | 27.75 | 24.7 | 74.09 | 0.96 | 20 | 180.75 | 51.39 | 9.75 | 17 | 34.6 | 22526.07 | 252.59 | 1397.17 | 89.83 | 66.97 | 8817.08 | 0.75 | 0.85 | 5.32 | 0.53 | 1 | 10
36 | 85 | CONCLUIDO | 3.61 | 27.7 | 24.68 | 77.95 | 0.98 | 19 | 181.12 | 51.39 | 10 | 14 | 34.73 | 22572.13 | 249.24 | 1397.2 | 89.49 | 66.97 | 8650.48 | 0.75 | 0.85 | 5.33 | 0.52 | 1 | 10
37 | 85 | CONCLUIDO | 3.6086 | 27.71 | 24.7 | 77.98 | 1 | 19 | 181.49 | 51.39 | 10.25 | 13 | 34.85 | 22618.23 | 248.79 | 1397.23 | 89.68 | 66.97 | 8747.45 | 0.75 | 0.85 | 5.33 | 0.53 | 1 | 10
38 | 85 | CONCLUIDO | 3.6184 | 27.64 | 24.65 | 82.18 | 1.02 | 18 | 181.87 | 51.39 | 10.5 | 8 | 34.98 | 22664.49 | 244.7 | 1397.37 | 88.18 | 66.97 | 8000.73 | 0.76 | 0.85 | 5.33 | 0.49 | 1 | 10
39 | 85 | CONCLUIDO | 3.616 | 27.66 | 24.67 | 82.24 | 1.05 | 18 | 182.24 | 51.39 | 10.75 | 6 | 35.1 | 22710.68 | 245.56 | 1397.24 | 88.75 | 66.97 | 8289.17 | 0.75 | 0.85 | 5.33 | 0.51 | 1 | 10
40 | 85 | CONCLUIDO | 3.6148 | 27.66 | 24.68 | 82.27 | 1.07 | 18 | 182.62 | 51.39 | 11 | 4 | 35.22 | 22756.91 | 246.08 | 1397.24 | 88.74 | 66.97 | 8281.82 | 0.75 | 0.85 | 5.34 | 0.52 | 1 | 10
41 | 85 | CONCLUIDO | 3.6142 | 27.67 | 24.69 | 82.29 | 1.09 | 18 | 182.99 | 51.39 | 11.25 | 2 | 35.35 | 22803.18 | 246.34 | 1397.2 | 89.03 | 66.97 | 8427.47 | 0.75 | 0.85 | 5.34 | 0.52 | 1 | 10
42 | 85 | CONCLUIDO | 3.6151 | 27.66 | 24.68 | 82.26 | 1.11 | 18 | 183.37 | 51.39 | 11.5 | 1 | 35.48 | 22849.49 | 246.42 | 1397.17 | 88.74 | 66.97 | 8283.24 | 0.75 | 0.85 | 5.34 | 0.51 | 1 | 10
43 | 85 | CONCLUIDO | 3.6154 | 27.66 | 24.68 | 82.26 | 1.13 | 18 | 183.74 | 51.39 | 11.75 | 0 | 35.6 | 22895.85 | 246.78 | 1397.17 | 88.71 | 66.97 | 8267.27 | 0.75 | 0.85 | 5.34 | 0.51 | 1 | 10
0 | 20 | CONCLUIDO | 3.3474 | 29.87 | 26.94 | 16.66 | 0.34 | 97 | 51.33 | 24.83 | 1 | 95 | 5.51 | 6564.78 | 133.57 | 1397.28 | 162.98 | 66.97 | 45006.3 | 0.41 | 0.78 | 5.45 | 2.77 | 1 | 10
1 | 20 | CONCLUIDO | 3.4432 | 29.04 | 26.37 | 20.82 | 0.42 | 76 | 51.62 | 24.83 | 1.25 | 42 | 5.54 | 6599.8 | 125.2 | 1397.37 | 142.35 | 66.97 | 34796.09 | 0.47 | 0.8 | 5.47 | 2.2 | 1 | 10
2 | 20 | CONCLUIDO | 3.4633 | 28.87 | 26.26 | 22.19 | 0.5 | 71 | 51.9 | 24.83 | 1.5 | 2 | 5.57 | 6634.84 | 124 | 1397.59 | 137.57 | 66.97 | 32429.25 | 0.49 | 0.8 | 5.51 | 2.09 | 1 | 10
3 | 20 | CONCLUIDO | 3.4632 | 28.87 | 26.26 | 22.19 | 0.58 | 71 | 52.19 | 24.83 | 1.75 | 0 | 5.61 | 6670.02 | 124.53 | 1397.49 | 137.3 | 66.97 | 32297.46 | 0.49 | 0.8 | 5.51 | 2.09 | 1 | 10
0 | 120 | CONCLUIDO | 1.7133 | 58.37 | 36.71 | 5.29 | 0.08 | 416 | 232.68 | 57.72 | 1 | 414 | 53.95 | 28931.02 | 573.86 | 1398.32 | 481.57 | 66.97 | 202706.53 | 0.14 | 0.57 | 6 | 12.52 | 1 | 10
1 | 120 | CONCLUIDO | 2.0255 | 49.37 | 33.04 | 6.63 | 0.1 | 299 | 233.1 | 57.72 | 1.25 | 297 | 54.13 | 28983.75 | 515.41 | 1397.84 | 361.77 | 66.97 | 143391.99 | 0.19 | 0.64 | 5.79 | 8.86 | 1 | 10
2 | 120 | CONCLUIDO | 2.2539 | 44.37 | 31.04 | 7.99 | 0.11 | 233 | 233.53 | 57.72 | 1.5 | 231 | 54.31 | 29036.54 | 483.12 | 1397.73 | 295.77 | 66.97 | 110720.5 | 0.23 | 0.68 | 5.71 | 6.87 | 1 | 10
3 | 120 | CONCLUIDO | 2.4305 | 41.14 | 29.73 | 9.34 | 0.13 | 191 | 233.96 | 57.72 | 1.75 | 189 | 54.49 | 29089.39 | 461.68 | 1397.51 | 254.12 | 66.97 | 90107.5 | 0.26 | 0.71 | 5.61 | 5.56 | 1 | 10
4 | 120 | CONCLUIDO | 2.568 | 38.94 | 28.85 | 10.69 | 0.15 | 162 | 234.39 | 57.72 | 2 | 160 | 54.67 | 29142.31 | 446.88 | 1397.59 | 225.78 | 66.97 | 76083.04 | 0.3 | 0.73 | 5.54 | 4.68 | 1 | 10
5 | 120 | CONCLUIDO | 2.6768 | 37.36 | 28.23 | 12.01 | 0.17 | 141 | 234.82 | 57.72 | 2.25 | 139 | 54.85 | 29195.29 | 436.21 | 1397.54 | 204.94 | 66.97 | 65765.9 | 0.33 | 0.75 | 5.52 | 4.06 | 1 | 10
6 | 120 | CONCLUIDO | 2.7725 | 36.07 | 27.71 | 13.41 | 0.19 | 124 | 235.25 | 57.72 | 2.5 | 122 | 55.03 | 29248.33 | 427.06 | 1397.56 | 188.38 | 66.97 | 57570.63 | 0.36 | 0.76 | 5.49 | 3.54 | 1 | 10
7 | 120 | CONCLUIDO | 2.8467 | 35.13 | 27.36 | 14.79 | 0.21 | 111 | 235.68 | 57.72 | 2.75 | 109 | 55.21 | 29301.44 | 420.85 | 1397.32 | 176.4 | 66.97 | 51644.77 | 0.38 | 0.77 | 5.48 | 3.19 | 1 | 10
8 | 120 | CONCLUIDO | 2.909 | 34.38 | 27.07 | 16.08 | 0.23 | 101 | 236.11 | 57.72 | 3 | 99 | 55.39 | 29354.61 | 415.13 | 1397.37 | 167.17 | 66.97 | 47082.39 | 0.4 | 0.78 | 5.46 | 2.9 | 1 | 10
9 | 120 | CONCLUIDO | 2.9682 | 33.69 | 26.79 | 17.47 | 0.24 | 92 | 236.54 | 57.72 | 3.25 | 90 | 55.57 | 29407.85 | 409.82 | 1397.39 | 157.74 | 66.97 | 42411.83 | 0.42 | 0.79 | 5.45 | 2.62 | 1 | 10
10 | 120 | CONCLUIDO | 3.0125 | 33.19 | 26.61 | 18.79 | 0.26 | 85 | 236.98 | 57.72 | 3.5 | 83 | 55.75 | 29461.15 | 406.13 | 1397.3 | 151.86 | 66.97 | 39506.95 | 0.44 | 0.79 | 5.45 | 2.45 | 1 | 10
11 | 120 | CONCLUIDO | 3.0614 | 32.67 | 26.4 | 20.31 | 0.28 | 78 | 237.41 | 57.72 | 3.75 | 76 | 55.93 | 29514.51 | 401.88 | 1397.41 | 145.45 | 66.97 | 36337.96 | 0.46 | 0.8 | 5.42 | 2.24 | 1 | 10
12 | 120 | CONCLUIDO | 3.0985 | 32.27 | 26.24 | 21.57 | 0.3 | 73 | 237.84 | 57.72 | 4 | 71 | 56.12 | 29567.95 | 398.42 | 1397.5 | 140.47 | 66.97 | 33870.76 | 0.48 | 0.8 | 5.4 | 2.07 | 1 | 10
13 | 120 | CONCLUIDO | 3.1338 | 31.91 | 26.1 | 23.03 | 0.32 | 68 | 238.28 | 57.72 | 4.25 | 66 | 56.3 | 29621.44 | 395.24 | 1397.56 | 135.21 | 66.97 | 31268.26 | 0.5 | 0.81 | 5.41 | 1.93 | 1 | 10
14 | 120 | CONCLUIDO | 3.161 | 31.64 | 26.01 | 24.39 | 0.34 | 64 | 238.71 | 57.72 | 4.5 | 62 | 56.49 | 29675.01 | 392.89 | 1397.27 | 132.48 | 66.97 | 29920.99 | 0.51 | 0.81 | 5.41 | 1.84 | 1 | 10
15 | 120 | CONCLUIDO | 3.1942 | 31.31 | 25.86 | 25.86 | 0.35 | 60 | 239.14 | 57.72 | 4.75 | 58 | 56.67 | 29728.63 | 389.63 | 1397.38 | 127.77 | 66.97 | 27585.69 | 0.52 | 0.81 | 5.39 | 1.7 | 1 | 10
16 | 120 | CONCLUIDO | 3.2188 | 31.07 | 25.76 | 27.12 | 0.37 | 57 | 239.58 | 57.72 | 5 | 55 | 56.86 | 29782.33 | 386.73 | 1397.38 | 124.42 | 66.97 | 25926.43 | 0.54 | 0.82 | 5.39 | 1.59 | 1 | 10
17 | 120 | CONCLUIDO | 3.24 | 30.86 | 25.7 | 28.55 | 0.39 | 54 | 240.02 | 57.72 | 5.25 | 52 | 57.04 | 29836.09 | 385.08 | 1397.27 | 122.03 | 66.97 | 24744.86 | 0.55 | 0.82 | 5.39 | 1.53 | 1 | 10
18 | 120 | CONCLUIDO | 3.2625 | 30.65 | 25.62 | 30.14 | 0.41 | 51 | 240.45 | 57.72 | 5.5 | 49 | 57.23 | 29890.04 | 382.83 | 1397.29 | 119.73 | 66.97 | 23609.52 | 0.56 | 0.82 | 5.38 | 1.45 | 1 | 10
19 | 120 | CONCLUIDO | 3.2821 | 30.47 | 25.53 | 31.26 | 0.42 | 49 | 240.89 | 57.72 | 5.75 | 47 | 57.42 | 29943.94 | 380.61 | 1397.29 | 117.28 | 66.97 | 22398.74 | 0.57 | 0.82 | 5.36 | 1.36 | 1 | 10
20 | 120 | CONCLUIDO | 3.2974 | 30.33 | 25.48 | 32.52 | 0.44 | 47 | 241.33 | 57.72 | 6 | 45 | 57.6 | 29997.9 | 378.19 | 1397.27 | 115.27 | 66.97 | 21399.52 | 0.58 | 0.83 | 5.37 | 1.31 | 1 | 10
21 | 120 | CONCLUIDO | 3.3116 | 30.2 | 25.44 | 33.92 | 0.46 | 45 | 241.77 | 57.72 | 6.25 | 43 | 57.79 | 30051.93 | 377.02 | 1397.27 | 113.69 | 66.97 | 20623.05 | 0.59 | 0.83 | 5.37 | 1.27 | 1 | 10
22 | 120 | CONCLUIDO | 3.3286 | 30.04 | 25.37 | 35.41 | 0.48 | 43 | 242.2 | 57.72 | 6.5 | 41 | 57.98 | 30106.03 | 375.31 | 1397.24 | 111.81 | 66.97 | 19689.31 | 0.6 | 0.83 | 5.37 | 1.21 | 1 | 10
23 | 120 | CONCLUIDO | 3.3468 | 29.88 | 25.3 | 37.03 | 0.49 | 41 | 242.64 | 57.72 | 6.75 | 39 | 58.17 | 30160.2 | 372.78 | 1397.23 | 109.4 | 66.97 | 18496.23 | 0.61 | 0.83 | 5.36 | 1.14 | 1 | 10
24 | 120 | CONCLUIDO | 3.3612 | 29.75 | 25.27 | 38.87 | 0.51 | 39 | 243.08 | 57.72 | 7 | 37 | 58.36 | 30214.44 | 371.02 | 1397.22 | 108.24 | 66.97 | 17928.08 | 0.62 | 0.83 | 5.36 | 1.1 | 1 | 10
25 | 120 | CONCLUIDO | 3.372 | 29.66 | 25.22 | 39.81 | 0.53 | 38 | 243.52 | 57.72 | 7.25 | 36 | 58.55 | 30268.74 | 368.78 | 1397.29 | 106.83 | 66.97 | 17224.4 | 0.63 | 0.83 | 5.35 | 1.05 | 1 | 10
26 | 120 | CONCLUIDO | 3.3783 | 29.6 | 25.21 | 40.87 | 0.55 | 37 | 243.96 | 57.72 | 7.5 | 35 | 58.74 | 30323.11 | 368.35 | 1397.24 | 106.56 | 66.97 | 17095.4 | 0.63 | 0.84 | 5.35 | 1.04 | 1 | 10
27 | 120 | CONCLUIDO | 3.3965 | 29.44 | 25.14 | 43.1 | 0.56 | 35 | 244.41 | 57.72 | 7.75 | 33 | 58.93 | 30377.55 | 365.69 | 1397.28 | 104.32 | 66.97 | 15985.56 | 0.64 | 0.84 | 5.35 | 0.97 | 1 | 10
28 | 120 | CONCLUIDO | 3.4065 | 29.36 | 25.1 | 44.29 | 0.58 | 34 | 244.85 | 57.72 | 8 | 32 | 59.12 | 30432.06 | 364.46 | 1397.22 | 102.81 | 66.97 | 15238.2 | 0.65 | 0.84 | 5.35 | 0.93 | 1 | 10
29 | 120 | CONCLUIDO | 3.4155 | 29.28 | 25.07 | 45.58 | 0.6 | 33 | 245.29 | 57.72 | 8.25 | 31 | 59.32 | 30486.64 | 363.22 | 1397.35 | 101.6 | 66.97 | 14638 | 0.66 | 0.84 | 5.35 | 0.9 | 1 | 10
30 | 120 | CONCLUIDO | 3.4223 | 29.22 | 25.05 | 46.98 | 0.62 | 32 | 245.73 | 57.72 | 8.5 | 30 | 59.51 | 30541.29 | 361.37 | 1397.32 | 101.44 | 66.97 | 14561.88 | 0.66 | 0.84 | 5.35 | 0.89 | 1 | 10
31 | 120 | CONCLUIDO | 3.4298 | 29.16 | 25.04 | 48.46 | 0.63 | 31 | 246.18 | 57.72 | 8.75 | 29 | 59.7 | 30596.01 | 361.27 | 1397.23 | 100.65 | 66.97 | 14171.8 | 0.67 | 0.84 | 5.35 | 0.87 | 1 | 10
32 | 120 | CONCLUIDO | 3.4383 | 29.08 | 25.01 | 50.02 | 0.65 | 30 | 246.62 | 57.72 | 9 | 28 | 59.9 | 30650.8 | 358.99 | 1397.22 | 99.91 | 66.97 | 13806.71 | 0.67 | 0.84 | 5.35 | 0.84 | 1 | 10
33 | 120 | CONCLUIDO | 3.4498 | 28.99 | 24.96 | 51.64 | 0.67 | 29 | 247.07 | 57.72 | 9.25 | 27 | 60.09 | 30705.66 | 357.38 | 1397.28 | 98.58 | 66.97 | 13148.51 | 0.68 | 0.84 | 5.33 | 0.79 | 1 | 10
34 | 120 | CONCLUIDO | 3.4562 | 28.93 | 24.95 | 53.46 | 0.68 | 28 | 247.51 | 57.72 | 9.5 | 26 | 60.29 | 30760.6 | 356.2 | 1397.2 | 98.31 | 66.97 | 13014.72 | 0.68 | 0.84 | 5.34 | 0.78 | 1 | 10
35 | 120 | CONCLUIDO | 3.4679 | 28.84 | 24.9 | 55.33 | 0.7 | 27 | 247.96 | 57.72 | 9.75 | 25 | 60.48 | 30815.6 | 354.04 | 1397.36 | 96.33 | 66.97 | 12031.22 | 0.7 | 0.85 | 5.34 | 0.73 | 1 | 10
36 | 120 | CONCLUIDO | 3.4655 | 28.86 | 24.92 | 55.37 | 0.72 | 27 | 248.4 | 57.72 | 10 | 25 | 60.68 | 30870.67 | 353.38 | 1397.24 | 96.97 | 66.97 | 12351.32 | 0.69 | 0.84 | 5.34 | 0.75 | 1 | 10
37 | 120 | CONCLUIDO | 3.4763 | 28.77 | 24.87 | 57.4 | 0.73 | 26 | 248.85 | 57.72 | 10.25 | 24 | 60.88 | 30925.82 | 350.89 | 1397.18 | 95.68 | 66.97 | 11711.48 | 0.7 | 0.85 | 5.33 | 0.71 | 1 | 10
38 | 120 | CONCLUIDO | 3.4843 | 28.7 | 24.85 | 59.65 | 0.75 | 25 | 249.3 | 57.72 | 10.5 | 23 | 61.07 | 30981.04 | 350.58 | 1397.23 | 94.96 | 66.97 | 11355.59 | 0.71 | 0.85 | 5.34 | 0.69 | 1 | 10
39 | 120 | CONCLUIDO | 3.483 | 28.71 | 24.86 | 59.67 | 0.77 | 25 | 249.75 | 57.72 | 10.75 | 23 | 61.27 | 31036.33 | 349.34 | 1397.2 | 95.32 | 66.97 | 11535.1 | 0.7 | 0.85 | 5.33 | 0.7 | 1 | 10
40 | 120 | CONCLUIDO | 3.4937 | 28.62 | 24.82 | 62.05 | 0.78 | 24 | 250.2 | 57.72 | 11 | 22 | 61.47 | 31091.69 | 347.63 | 1397.32 | 93.84 | 66.97 | 10802.71 | 0.71 | 0.85 | 5.33 | 0.65 | 1 | 10
41 | 120 | CONCLUIDO | 3.5031 | 28.55 | 24.79 | 64.67 | 0.8 | 23 | 250.65 | 57.72 | 11.25 | 21 | 61.67 | 31147.12 | 345.65 | 1397.2 | 93.03 | 66.97 | 10401.62 | 0.72 | 0.85 | 5.33 | 0.62 | 1 | 10
42 | 120 | CONCLUIDO | 3.5025 | 28.55 | 24.79 | 64.68 | 0.81 | 23 | 251.1 | 57.72 | 11.5 | 21 | 61.87 | 31202.63 | 345.45 | 1397.2 | 93.01 | 66.97 | 10392.55 | 0.72 | 0.85 | 5.33 | 0.63 | 1 | 10
43 | 120 | CONCLUIDO | 3.5125 | 28.47 | 24.76 | 67.52 | 0.83 | 22 | 251.55 | 57.72 | 11.75 | 20 | 62.07 | 31258.21 | 343.55 | 1397.34 | 91.93 | 66.97 | 9858.74 | 0.73 | 0.85 | 5.32 | 0.59 | 1 | 10
44 | 120 | CONCLUIDO | 3.5118 | 28.48 | 24.76 | 67.54 | 0.85 | 22 | 252 | 57.72 | 12 | 20 | 62.27 | 31313.87 | 342.61 | 1397.19 | 92.12 | 66.97 | 9951.36 | 0.73 | 0.85 | 5.33 | 0.6 | 1 | 10
45 | 120 | CONCLUIDO | 3.5221 | 28.39 | 24.73 | 70.65 | 0.86 | 21 | 252.45 | 57.72 | 12.25 | 19 | 62.48 | 31369.6 | 340.07 | 1397.23 | 90.81 | 66.97 | 9301.61 | 0.74 | 0.85 | 5.33 | 0.56 | 1 | 10
46 | 120 | CONCLUIDO | 3.5197 | 28.41 | 24.75 | 70.7 | 0.88 | 21 | 252.9 | 57.72 | 12.5 | 19 | 62.68 | 31425.4 | 339.49 | 1397.31 | 91.46 | 66.97 | 9625.84 | 0.73 | 0.85 | 5.33 | 0.58 | 1 | 10
47 | 120 | CONCLUIDO | 3.5293 | 28.33 | 24.71 | 74.14 | 0.9 | 20 | 253.35 | 57.72 | 12.75 | 18 | 62.88 | 31481.28 | 337.54 | 1397.17 | 90.37 | 66.97 | 9085.12 | 0.74 | 0.85 | 5.33 | 0.55 | 1 | 10
48 | 120 | CONCLUIDO | 3.5311 | 28.32 | 24.7 | 74.1 | 0.91 | 20 | 253.81 | 57.72 | 13 | 18 | 63.08 | 31537.23 | 337.25 | 1397.21 | 89.87 | 66.97 | 8835.37 | 0.75 | 0.85 | 5.33 | 0.53 | 1 | 10
49 | 120 | CONCLUIDO | 3.5297 | 28.33 | 24.71 | 74.13 | 0.93 | 20 | 254.26 | 57.72 | 13.25 | 18 | 63.29 | 31593.26 | 334.07 | 1397.22 | 90.28 | 66.97 | 9041.98 | 0.74 | 0.85 | 5.33 | 0.55 | 1 | 10
50 | 120 | CONCLUIDO | 3.5387 | 28.26 | 24.68 | 77.95 | 0.94 | 19 | 254.72 | 57.72 | 13.5 | 17 | 63.49 | 31649.36 | 334.82 | 1397.17 | 89.58 | 66.97 | 8696.47 | 0.75 | 0.85 | 5.32 | 0.52 | 1 | 10
51 | 120 | CONCLUIDO | 3.5391 | 28.26 | 24.68 | 77.94 | 0.96 | 19 | 255.17 | 57.72 | 13.75 | 17 | 63.7 | 31705.54 | 333.1 | 1397.24 | 89.34 | 66.97 | 8578.24 | 0.75 | 0.85 | 5.33 | 0.52 | 1 | 10
52 | 120 | CONCLUIDO | 3.5491 | 28.18 | 24.65 | 82.16 | 0.97 | 18 | 255.63 | 57.72 | 14 | 16 | 63.91 | 31761.8 | 330.28 | 1397.17 | 88.29 | 66.97 | 8059.16 | 0.76 | 0.85 | 5.32 | 0.48 | 1 | 10
53 | 120 | CONCLUIDO | 3.5474 | 28.19 | 24.66 | 82.2 | 0.99 | 18 | 256.09 | 57.72 | 14.25 | 16 | 64.11 | 31818.13 | 330.96 | 1397.17 | 88.94 | 66.97 | 8380.58 | 0.75 | 0.85 | 5.32 | 0.5 | 1 | 10
54 | 120 | CONCLUIDO | 3.5492 | 28.18 | 24.65 | 82.15 | 1.01 | 18 | 256.54 | 57.72 | 14.5 | 16 | 64.32 | 31874.54 | 328.16 | 1397.26 | 88.18 | 66.97 | 8001.98 | 0.76 | 0.85 | 5.32 | 0.48 | 1 | 10
55 | 120 | CONCLUIDO | 3.5612 | 28.08 | 24.6 | 86.81 | 1.02 | 17 | 257 | 57.72 | 14.75 | 15 | 64.53 | 31931.15 | 325.49 | 1397.17 | 86.62 | 66.97 | 7228.77 | 0.77 | 0.86 | 5.32 | 0.43 | 1 | 10
56 | 120 | CONCLUIDO | 3.5582 | 28.1 | 24.62 | 86.9 | 1.04 | 17 | 257.46 | 57.72 | 15 | 15 | 64.74 | 31987.71 | 326.65 | 1397.28 | 87.38 | 66.97 | 7608.72 | 0.77 | 0.85 | 5.32 | 0.46 | 1 | 10
57 | 120 | CONCLUIDO | 3.5577 | 28.11 | 24.62 | 86.91 | 1.05 | 17 | 257.92 | 57.72 | 15.25 | 15 | 64.95 | 32044.35 | 323.98 | 1397.24 | 87.59 | 66.97 | 7710.71 | 0.76 | 0.85 | 5.32 | 0.46 | 1 | 10
58 | 120 | CONCLUIDO | 3.567 | 28.04 | 24.6 | 92.24 | 1.07 | 16 | 258.38 | 57.72 | 15.5 | 14 | 65.16 | 32101.07 | 322.77 | 1397.25 | 86.61 | 66.97 | 7229.09 | 0.77 | 0.86 | 5.32 | 0.43 | 1 | 10
59 | 120 | CONCLUIDO | 3.5662 | 28.04 | 24.6 | 92.26 | 1.08 | 16 | 258.84 | 57.72 | 15.75 | 14 | 65.37 | 32157.87 | 322.36 | 1397.18 | 86.85 | 66.97 | 7346.66 | 0.77 | 0.86 | 5.32 | 0.44 | 1 | 10
60 | 120 | CONCLUIDO | 3.5646 | 28.05 | 24.62 | 92.31 | 1.1 | 16 | 259.3 | 57.72 | 16 | 14 | 65.58 | 32214.75 | 321.82 | 1397.23 | 87.3 | 66.97 | 7571.97 | 0.77 | 0.86 | 5.32 | 0.45 | 1 | 10
61 | 120 | CONCLUIDO | 3.5678 | 28.03 | 24.59 | 92.22 | 1.11 | 16 | 259.76 | 57.72 | 16.25 | 14 | 65.79 | 32271.71 | 319.83 | 1397.26 | 86.32 | 66.97 | 7084.14 | 0.78 | 0.86 | 5.32 | 0.42 | 1 | 10
62 | 120 | CONCLUIDO | 3.5787 | 27.94 | 24.55 | 98.2 | 1.13 | 15 | 260.23 | 57.72 | 16.5 | 13 | 66 | 32328.74 | 317.98 | 1397.19 | 85.19 | 66.97 | 6524.18 | 0.79 | 0.86 | 5.31 | 0.39 | 1 | 10
63 | 120 | CONCLUIDO | 3.5749 | 27.97 | 24.58 | 98.32 | 1.14 | 15 | 260.69 | 57.72 | 16.75 | 13 | 66.21 | 32385.86 | 316.77 | 1397.18 | 85.99 | 66.97 | 6922.98 | 0.78 | 0.86 | 5.32 | 0.41 | 1 | 10
64 | 120 | CONCLUIDO | 3.5776 | 27.95 | 24.56 | 98.24 | 1.16 | 15 | 261.15 | 57.72 | 17 | 13 | 66.43 | 32443.05 | 313.51 | 1397.17 | 85.37 | 66.97 | 6612 | 0.78 | 0.86 | 5.32 | 0.39 | 1 | 10
65 | 120 | CONCLUIDO | 3.5875 | 27.87 | 24.53 | 105.12 | 1.17 | 14 | 261.62 | 57.72 | 17.25 | 12 | 66.64 | 32500.33 | 311.66 | 1397.2 | 84.42 | 66.97 | 6143.39 | 0.79 | 0.86 | 5.31 | 0.36 | 1 | 10
66 | 120 | CONCLUIDO | 3.5878 | 27.87 | 24.53 | 105.11 | 1.19 | 14 | 262.08 | 57.72 | 17.5 | 10 | 66.86 | 32557.69 | 311.55 | 1397.17 | 84.14 | 66.97 | 6003.27 | 0.8 | 0.86 | 5.32 | 0.36 | 1 | 10
67 | 120 | CONCLUIDO | 3.588 | 27.87 | 24.52 | 105.1 | 1.2 | 14 | 262.55 | 57.72 | 17.75 | 11 | 67.07 | 32615.12 | 309.83 | 1397.21 | 84.3 | 66.97 | 6080.25 | 0.79 | 0.86 | 5.31 | 0.36 | 1 | 10
68 | 120 | CONCLUIDO | 3.5862 | 27.88 | 24.54 | 105.16 | 1.22 | 14 | 263.01 | 57.72 | 18 | 8 | 67.29 | 32672.64 | 307.24 | 1397.21 | 84.62 | 66.97 | 6243.84 | 0.79 | 0.86 | 5.32 | 0.37 | 1 | 10
69 | 120 | CONCLUIDO | 3.5972 | 27.8 | 24.5 | 113.07 | 1.23 | 13 | 263.48 | 57.72 | 18.25 | 8 | 67.51 | 32730.24 | 303.88 | 1397.17 | 83.28 | 66.97 | 5575.41 | 0.8 | 0.86 | 5.32 | 0.33 | 1 | 10
70 | 120 | CONCLUIDO | 3.595 | 27.82 | 24.52 | 113.15 | 1.25 | 13 | 263.95 | 57.72 | 18.5 | 6 | 67.72 | 32787.92 | 305.59 | 1397.19 | 83.78 | 66.97 | 5826.17 | 0.8 | 0.86 | 5.32 | 0.35 | 1 | 10
71 | 120 | CONCLUIDO | 3.594 | 27.82 | 24.52 | 113.18 | 1.26 | 13 | 264.42 | 57.72 | 18.75 | 4 | 67.94 | 32845.69 | 306.49 | 1397.22 | 83.96 | 66.97 | 5914.57 | 0.8 | 0.86 | 5.32 | 0.36 | 1 | 10
72 | 120 | CONCLUIDO | 3.5942 | 27.82 | 24.52 | 113.17 | 1.28 | 13 | 264.89 | 57.72 | 19 | 4 | 68.16 | 32903.54 | 306.77 | 1397.19 | 83.96 | 66.97 | 5914.5 | 0.8 | 0.86 | 5.32 | 0.36 | 1 | 10
73 | 120 | CONCLUIDO | 3.5945 | 27.82 | 24.52 | 113.17 | 1.29 | 13 | 265.36 | 57.72 | 19.25 | 1 | 68.38 | 32961.47 | 306.75 | 1397.26 | 83.74 | 66.97 | 5806.84 | 0.8 | 0.86 | 5.33 | 0.35 | 1 | 10
74 | 120 | CONCLUIDO | 3.5948 | 27.82 | 24.52 | 113.15 | 1.31 | 13 | 265.83 | 57.72 | 19.5 | 1 | 68.6 | 33019.48 | 307.13 | 1397.26 | 83.7 | 66.97 | 5786.74 | 0.8 | 0.86 | 5.32 | 0.35 | 1 | 10
75 | 120 | CONCLUIDO | 3.5948 | 27.82 | 24.52 | 113.15 | 1.32 | 13 | 266.3 | 57.72 | 19.75 | 1 | 68.82 | 33077.58 | 307.52 | 1397.26 | 83.69 | 66.97 | 5781.22 | 0.8 | 0.86 | 5.32 | 0.35 | 1 | 10
76 | 120 | CONCLUIDO | 3.5944 | 27.82 | 24.52 | 113.17 | 1.33 | 13 | 266.77 | 57.72 | 20 | 0 | 69.05 | 33135.76 | 308.03 | 1397.26 | 83.7 | 66.97 | 5787.11 | 0.8 | 0.86 | 5.33 | 0.35 | 1 | 10
0 | 145 | CONCLUIDO | 1.417 | 70.57 | 39.87 | 4.65 | 0.06 | 515 | 285.18 | 61.2 | 1 | 513 | 77.98 | 35406.83 | 709.05 | 1398.34 | 585.76 | 66.97 | 254309.18 | 0.11 | 0.53 | 6.16 | 15.69 | 1 | 10
1 | 145 | CONCLUIDO | 1.7463 | 57.26 | 34.91 | 5.82 | 0.08 | 360 | 285.68 | 61.2 | 1.25 | 358 | 78.24 | 35468.6 | 620.09 | 1398.17 | 424.36 | 66.97 | 174380.84 | 0.16 | 0.6 | 5.86 | 10.74 | 1 | 10
2 | 145 | CONCLUIDO | 1.9903 | 50.24 | 32.37 | 7.01 | 0.09 | 277 | 286.19 | 61.2 | 1.5 | 275 | 78.49 | 35530.47 | 574.13 | 1398.05 | 339.29 | 66.97 | 132263.33 | 0.2 | 0.65 | 5.77 | 8.19 | 1 | 10
3 | 145 | CONCLUIDO | 2.177 | 45.94 | 30.81 | 8.18 | 0.11 | 226 | 286.69 | 61.2 | 1.75 | 224 | 78.74 | 35592.57 | 545.68 | 1397.8 | 288.4 | 66.97 | 107073.42 | 0.23 | 0.68 | 5.68 | 6.63 | 1 | 10
4 | 145 | CONCLUIDO | 2.331 | 42.9 | 29.71 | 9.38 | 0.12 | 190 | 287.19 | 61.2 | 2 | 188 | 78.99 | 35654.65 | 525.41 | 1397.59 | 253.83 | 66.97 | 89965.94 | 0.26 | 0.71 | 5.59 | 5.54 | 1 | 10
5 | 145 | CONCLUIDO | 2.4514 | 40.79 | 28.95 | 10.53 | 0.14 | 165 | 287.7 | 61.2 | 2.25 | 163 | 79.25 | 35716.83 | 511.36 | 1397.5 | 228.64 | 66.97 | 77496.82 | 0.29 | 0.73 | 5.56 | 4.78 | 1 | 10
6 | 145 | CONCLUIDO | 2.5562 | 39.12 | 28.36 | 11.73 | 0.15 | 145 | 288.2 | 61.2 | 2.5 | 143 | 79.5 | 35779.11 | 500.01 | 1397.56 | 208.95 | 66.97 | 67753.42 | 0.32 | 0.74 | 5.53 | 4.19 | 1 | 10
7 | 145 | CONCLUIDO | 2.6396 | 37.88 | 27.93 | 12.89 | 0.17 | 130 | 288.71 | 61.2 | 2.75 | 128 | 79.76 | 35841.5 | 491.68 | 1397.47 | 194.86 | 66.97 | 60779.9 | 0.34 | 0.75 | 5.52 | 3.76 | 1 | 10
8 | 145 | CONCLUIDO | 2.7176 | 36.8 | 27.54 | 14.12 | 0.18 | 117 | 289.21 | 61.2 | 3 | 115 | 80.02 | 35903.99 | 484.13 | 1397.55 | 182.29 | 66.97 | 54562.8 | 0.37 | 0.76 | 5.49 | 3.37 | 1 | 10
9 | 145 | CONCLUIDO | 2.782 | 35.95 | 27.23 | 15.27 | 0.2 | 107 | 289.72 | 61.2 | 3.25 | 105 | 80.27 | 35966.59 | 477.99 | 1397.56 | 172.59 | 66.97 | 49763.61 | 0.39 | 0.77 | 5.46 | 3.06 | 1 | 10
10 | 145 | CONCLUIDO | 2.8397 | 35.22 | 26.98 | 16.52 | 0.21 | 98 | 290.23 | 61.2 | 3.5 | 96 | 80.53 | 36029.29 | 473 | 1397.27 | 164.28 | 66.97 | 45651.1 | 0.41 | 0.78 | 5.46 | 2.82 | 1 | 10
11 | 145 | CONCLUIDO | 2.8896 | 34.61 | 26.75 | 17.64 | 0.23 | 91 | 290.74 | 61.2 | 3.75 | 89 | 80.79 | 36092.1 | 468.15 | 1397.3 | 157.3 | 66.97 | 42197.33 | 0.43 | 0.79 | 5.43 | 2.59 | 1 | 10
12 | 145 | CONCLUIDO | 2.9306 | 34.12 | 26.59 | 18.77 | 0.24 | 85 | 291.25 | 61.2 | 4 | 83 | 81.05 | 36155.02 | 464.68 | 1397.42 | 151.66 | 66.97 | 39407.12 | 0.44 | 0.79 | 5.43 | 2.42 | 1 | 10
13 | 145 | CONCLUIDO | 2.9754 | 33.61 | 26.4 | 20.05 | 0.26 | 79 | 291.76 | 61.2 | 4.25 | 77 | 81.31 | 36218.04 | 460.61 | 1397.25 | 145.15 | 66.97 | 36183.15 | 0.46 | 0.8 | 5.43 | 2.24 | 1 | 10
14 | 145 | CONCLUIDO | 3.0115 | 33.21 | 26.27 | 21.3 | 0.27 | 74 | 292.27 | 61.2 | 4.5 | 72 | 81.57 | 36281.16 | 457.6 | 1397.32 | 140.7 | 66.97 | 33981.13 | 0.48 | 0.8 | 5.42 | 2.1 | 1 | 10
15 | 145 | CONCLUIDO | 3.0391 | 32.9 | 26.18 | 22.44 | 0.29 | 70 | 292.79 | 61.2 | 4.75 | 68 | 81.84 | 36344.4 | 455.33 | 1397.29 | 138.22 | 66.97 | 32760.32 | 0.48 | 0.8 | 5.41 | 2.02 | 1 | 10
16 | 145 | CONCLUIDO | 3.0724 | 32.55 | 26.04 | 23.67 | 0.3 | 66 | 293.3 | 61.2 | 5 | 64 | 82.1 | 36407.75 | 452.24 | 1397.25 | 133.49 | 66.97 | 30419.2 | 0.5 | 0.81 | 5.41 | 1.88 | 1 | 10
17 | 145 | CONCLUIDO | 3.0951 | 32.31 | 25.97 | 24.73 | 0.32 | 63 | 293.81 | 61.2 | 5.25 | 61 | 82.36 | 36471.2 | 450.01 | 1397.36 | 131.22 | 66.97 | 29297.14 | 0.51 | 0.81 | 5.4 | 1.8 | 1 | 10
18 | 145 | CONCLUIDO | 3.1198 | 32.05 | 25.87 | 25.87 | 0.33 | 60 | 294.33 | 61.2 | 5.5 | 58 | 82.63 | 36534.76 | 447.94 | 1397.27 | 127.89 | 66.97 | 27647.27 | 0.52 | 0.81 | 5.4 | 1.7 | 1 | 10
19 | 145 | CONCLUIDO | 3.1476 | 31.77 | 25.75 | 27.1 | 0.35 | 57 | 294.84 | 61.2 | 5.75 | 55 | 82.9 | 36598.44 | 444.67 | 1397.27 | 124.2 | 66.97 | 25816.47 | 0.54 | 0.82 | 5.38 | 1.58 | 1 | 10
20 | 145 | CONCLUIDO | 3.1706 | 31.54 | 25.68 | 28.53 | 0.36 | 54 | 295.36 | 61.2 | 6 | 52 | 83.16 | 36662.22 | 442.96 | 1397.29 | 121.68 | 66.97 | 24574.03 | 0.55 | 0.82 | 5.39 | 1.51 | 1 | 10
21 | 145 | CONCLUIDO | 3.1856 | 31.39 | 25.64 | 29.58 | 0.38 | 52 | 295.88 | 61.2 | 6.25 | 50 | 83.43 | 36726.12 | 441.77 | 1397.26 | 120.73 | 66.97 | 24109.19 | 0.55 | 0.82 | 5.38 | 1.47 | 1 | 10
22 | 145 | CONCLUIDO | 3.2029 | 31.22 | 25.58 | 30.69 | 0.39 | 50 | 296.4 | 61.2 | 6.5 | 48 | 83.7 | 36790.13 | 439.92 | 1397.31 | 118.43 | 66.97 | 22964.79 | 0.57 | 0.82 | 5.38 | 1.41 | 1 | 10
23 | 145 | CONCLUIDO | 3.218 | 31.08 | 25.54 | 31.92 | 0.4 | 48 | 296.92 | 61.2 | 6.75 | 46 | 83.97 | 36854.25 | 438.56 | 1397.19 | 116.98 | 66.97 | 22253.71 | 0.57 | 0.82 | 5.38 | 1.37 | 1 | 10
24 | 145 | CONCLUIDO | 3.2366 | 30.9 | 25.47 | 33.22 | 0.42 | 46 | 297.44 | 61.2 | 7 | 44 | 84.24 | 36918.48 | 436.47 | 1397.35 | 114.69 | 66.97 | 21117.03 | 0.58 | 0.83 | 5.38 | 1.3 | 1 | 10
25 | 145 | CONCLUIDO | 3.2546 | 30.73 | 25.41 | 34.64 | 0.43 | 44 | 297.96 | 61.2 | 7.25 | 42 | 84.51 | 36982.83 | 434.52 | 1397.39 | 112.97 | 66.97 | 20266.84 | 0.59 | 0.83 | 5.37 | 1.24 | 1 | 10
26 | 145 | CONCLUIDO | 3.2633 | 30.64 | 25.38 | 35.41 | 0.45 | 43 | 298.48 | 61.2 | 7.5 | 41 | 84.79 | 37047.29 | 433.77 | 1397.28 | 111.84 | 66.97 | 19707.34 | 0.6 | 0.83 | 5.37 | 1.21 | 1 | 10
27 | 145 | CONCLUIDO | 3.2849 | 30.44 | 25.28 | 37 | 0.46 | 41 | 299.01 | 61.2 | 7.75 | 39 | 85.06 | 37111.87 | 430.98 | 1397.2 | 108.73 | 66.97 | 18162.92 | 0.62 | 0.83 | 5.36 | 1.12 | 1 | 10
28 | 145 | CONCLUIDO | 3.2905 | 30.39 | 25.29 | 37.93 | 0.48 | 40 | 299.53 | 61.2 | 8 | 38 | 85.33 | 37176.68 | 430.74 | 1397.36 | 108.86 | 66.97 | 18229.25 | 0.62 | 0.83 | 5.36 | 1.12 | 1 | 10
29 | 145 | CONCLUIDO | 3.3002 | 30.3 | 25.25 | 38.85 | 0.49 | 39 | 300.06 | 61.2 | 8.25 | 37 | 85.61 | 37241.49 | 429.37 | 1397.31 | 107.86 | 66.97 | 17738.84 | 0.62 | 0.83 | 5.36 | 1.08 | 1 | 10
30 | 145 | CONCLUIDO | 3.3186 | 30.13 | 25.19 | 40.85 | 0.5 | 37 | 300.59 | 61.2 | 8.5 | 35 | 85.89 | 37306.42 | 426.99 | 1397.41 | 106.05 | 66.97 | 16840.04 | 0.63 | 0.84 | 5.35 | 1.02 | 1 | 10
31 | 145 | CONCLUIDO | 3.3265 | 30.06 | 25.17 | 41.95 | 0.52 | 36 | 301.11 | 61.2 | 8.75 | 34 | 86.16 | 37371.47 | 426.33 | 1397.27 | 105.33 | 66.97 | 16487.54 | 0.64 | 0.84 | 5.35 | 1.01 | 1 | 10
32 | 145 | CONCLUIDO | 3.3361 | 29.98 | 25.14 | 43.1 | 0.53 | 35 | 301.64 | 61.2 | 9 | 33 | 86.44 | 37436.63 | 424.73 | 1397.17 | 104.25 | 66.97 | 15950.44 | 0.64 | 0.84 | 5.35 | 0.97 | 1 | 10
33 | 145 | CONCLUIDO | 3.3457 | 29.89 | 25.11 | 44.31 | 0.55 | 34 | 302.17 | 61.2 | 9.25 | 32 | 86.72 | 37501.91 | 423.76 | 1397.28 | 103.15 | 66.97 | 15404.95 | 0.65 | 0.84 | 5.35 | 0.94 | 1 | 10
34 | 145 | CONCLUIDO | 3.355 | 29.81 | 25.08 | 45.6 | 0.56 | 33 | 302.7 | 61.2 | 9.5 | 31 | 87 | 37567.32 | 422.8 | 1397.22 | 102.04 | 66.97 | 14857.99 | 0.66 | 0.84 | 5.36 | 0.91 | 1 | 10
35 | 145 | CONCLUIDO | 3.3634 | 29.73 | 25.06 | 46.98 | 0.57 | 32 | 303.23 | 61.2 | 9.75 | 30 | 87.28 | 37632.84 | 422.25 | 1397.19 | 101.45 | 66.97 | 14565.35 | 0.66 | 0.84 | 5.35 | 0.89 | 1 | 10
36 | 145 | CONCLUIDO | 3.3626 | 29.74 | 25.07 | 47 | 0.59 | 32 | 303.76 | 61.2 | 10 | 30 | 87.57 | 37698.48 | 420.94 | 1397.27 | 102.03 | 66.97 | 14857.6 | 0.66 | 0.84 | 5.34 | 0.9 | 1 | 10
37 | 145 | CONCLUIDO | 3.3739 | 29.64 | 25.02 | 48.42 | 0.6 | 31 | 304.3 | 61.2 | 10.25 | 29 | 87.85 | 37764.25 | 419.85 | 1397.29 | 100.34 | 66.97 | 14015.07 | 0.67 | 0.84 | 5.34 | 0.85 | 1 | 10
38 | 145 | CONCLUIDO | 3.3827 | 29.56 | 25 | 49.99 | 0.61 | 30 | 304.83 | 61.2 | 10.5 | 28 | 88.13 | 37830.13 | 418.54 | 1397.21 | 99.83 | 66.97 | 13767.43 | 0.67 | 0.84 | 5.34 | 0.83 | 1 | 10
39 | 145 | CONCLUIDO | 3.3935 | 29.47 | 24.96 | 51.63 | 0.63 | 29 | 305.37 | 61.2 | 10.75 | 27 | 88.42 | 37896.14 | 417.1 | 1397.24 | 98.36 | 66.97 | 13037.47 | 0.68 | 0.84 | 5.34 | 0.79 | 1 | 10
40 | 145 | CONCLUIDO | 3.3907 | 29.49 | 24.98 | 51.68 | 0.64 | 29 | 305.9 | 61.2 | 11 | 27 | 88.7 | 37962.28 | 416.58 | 1397.25 | 99.2 | 66.97 | 13454.58 | 0.68 | 0.84 | 5.34 | 0.81 | 1 | 10
41 | 145 | CONCLUIDO | 3.4022 | 29.39 | 24.93 | 53.43 | 0.65 | 28 | 306.44 | 61.2 | 11.25 | 26 | 88.99 | 38028.53 | 415.82 | 1397.28 | 97.76 | 66.97 | 12743.04 | 0.69 | 0.84 | 5.33 | 0.77 | 1 | 10
42 | 145 | CONCLUIDO | 3.4112 | 29.32 | 24.91 | 55.36 | 0.67 | 27 | 306.98 | 61.2 | 11.5 | 25 | 89.28 | 38094.91 | 414.31 | 1397.2 | 96.79 | 66.97 | 12262.12 | 0.69 | 0.84 | 5.34 | 0.75 | 1 | 10
43 | 145 | CONCLUIDO | 3.4115 | 29.31 | 24.91 | 55.35 | 0.68 | 27 | 307.52 | 61.2 | 11.75 | 25 | 89.57 | 38161.42 | 413.32 | 1397.26 | 96.66 | 66.97 | 12198.95 | 0.69 | 0.84 | 5.34 | 0.74 | 1 | 10
44 | 145 | CONCLUIDO | 3.4207 | 29.23 | 24.88 | 57.42 | 0.69 | 26 | 308.06 | 61.2 | 12 | 24 | 89.86 | 38228.06 | 411.95 | 1397.19 | 95.81 | 66.97 | 11775.42 | 0.7 | 0.85 | 5.34 | 0.72 | 1 | 10
45 | 145 | CONCLUIDO | 3.4324 | 29.13 | 24.84 | 59.61 | 0.71 | 25 | 308.6 | 61.2 | 12.25 | 23 | 90.15 | 38294.82 | 410.72 | 1397.24 | 94.5 | 66.97 | 11127.18 | 0.71 | 0.85 | 5.33 | 0.67 | 1 | 10
46 | 145 | CONCLUIDO | 3.4315 | 29.14 | 24.85 | 59.63 | 0.72 | 25 | 309.14 | 61.2 | 12.5 | 23 | 90.44 | 38361.7 | 410.54 | 1397.19 | 94.82 | 66.97 | 11286.74 | 0.71 | 0.85 | 5.33 | 0.68 | 1 | 10
47 | 145 | CONCLUIDO | 3.4409 | 29.06 | 24.82 | 62.05 | 0.73 | 24 | 309.68 | 61.2 | 12.75 | 22 | 90.74 | 38428.72 | 408.85 | 1397.27 | 93.89 | 66.97 | 10826.99 | 0.71 | 0.85 | 5.33 | 0.65 | 1 | 10
48 | 145 | CONCLUIDO | 3.4413 | 29.06 | 24.82 | 62.04 | 0.75 | 24 | 310.23 | 61.2 | 13 | 22 | 91.03 | 38495.87 | 408.52 | 1397.22 | 93.86 | 66.97 | 10810.87 | 0.71 | 0.85 | 5.33 | 0.65 | 1 | 10
49 | 145 | CONCLUIDO | 3.4506 | 28.98 | 24.79 | 64.67 | 0.76 | 23 | 310.77 | 61.2 | 13.25 | 21 | 91.33 | 38563.14 | 406.95 | 1397.26 | 92.96 | 66.97 | 10365.78 | 0.72 | 0.85 | 5.33 | 0.63 | 1 | 10
50 | 145 | CONCLUIDO | 3.451 | 28.98 | 24.79 | 64.67 | 0.77 | 23 | 311.32 | 61.2 | 13.5 | 21 | 91.62 | 38630.55 | 406.68 | 1397.17 | 92.96 | 66.97 | 10367.2 | 0.72 | 0.85 | 5.33 | 0.62 | 1 | 10
51 | 145 | CONCLUIDO | 3.4511 | 28.98 | 24.79 | 64.66 | 0.79 | 23 | 311.87 | 61.2 | 13.75 | 21 | 91.92 | 38698.21 | 405.75 | 1397.18 | 92.87 | 66.97 | 10320.41 | 0.72 | 0.85 | 5.33 | 0.62 | 1 | 10
52 | 145 | CONCLUIDO | 3.4601 | 28.9 | 24.77 | 67.54 | 0.8 | 22 | 312.42 | 61.2 | 14 | 20 | 92.22 | 38765.89 | 405.5 | 1397.3 | 92.31 | 66.97 | 10048.78 | 0.73 | 0.85 | 5.33 | 0.6 | 1 | 10
53 | 145 | CONCLUIDO | 3.4593 | 28.91 | 24.77 | 67.56 | 0.81 | 22 | 312.97 | 61.2 | 14.25 | 20 | 92.52 | 38833.69 | 404.22 | 1397.23 | 92.25 | 66.97 | 10015.16 | 0.73 | 0.85 | 5.33 | 0.61 | 1 | 10
54 | 145 | CONCLUIDO | 3.471 | 28.81 | 24.73 | 70.66 | 0.82 | 21 | 313.52 | 61.2 | 14.5 | 19 | 92.82 | 38901.63 | 402.42 | 1397.21 | 90.77 | 66.97 | 9282.19 | 0.74 | 0.85 | 5.33 | 0.56 | 1 | 10
55 | 145 | CONCLUIDO | 3.4677 | 28.84 | 24.76 | 70.73 | 0.84 | 21 | 314.07 | 61.2 | 14.75 | 19 | 93.12 | 38969.71 | 402.52 | 1397.21 | 91.64 | 66.97 | 9714.98 | 0.73 | 0.85 | 5.34 | 0.59 | 1 | 10
56 | 145 | CONCLUIDO | 3.47 | 28.82 | 24.74 | 70.68 | 0.85 | 21 | 314.62 | 61.2 | 15 | 19 | 93.43 | 39037.92 | 401.24 | 1397.28 | 91.02 | 66.97 | 9408.07 | 0.74 | 0.85 | 5.33 | 0.57 | 1 | 10
57 | 145 | CONCLUIDO | 3.4805 | 28.73 | 24.7 | 74.11 | 0.86 | 20 | 315.18 | 61.2 | 15.25 | 18 | 93.73 | 39106.27 | 400.3 | 1397.22 | 90.02 | 66.97 | 8911.91 | 0.74 | 0.85 | 5.33 | 0.54 | 1 | 10
58 | 145 | CONCLUIDO | 3.4807 | 28.73 | 24.7 | 74.11 | 0.87 | 20 | 315.73 | 61.2 | 15.5 | 18 | 94.03 | 39174.75 | 399.9 | 1397.2 | 90.07 | 66.97 | 8938.42 | 0.74 | 0.85 | 5.33 | 0.54 | 1 | 10
59 | 145 | CONCLUIDO | 3.4801 | 28.74 | 24.71 | 74.12 | 0.89 | 20 | 316.29 | 61.2 | 15.75 | 18 | 94.34 | 39243.37 | 397.43 | 1397.17 | 90.4 | 66.97 | 9103.39 | 0.74 | 0.85 | 5.32 | 0.54 | 1 | 10
60 | 145 | CONCLUIDO | 3.4903 | 28.65 | 24.68 | 77.93 | 0.9 | 19 | 316.85 | 61.2 | 16 | 17 | 94.65 | 39312.13 | 397.81 | 1397.29 | 89.26 | 66.97 | 8537.33 | 0.75 | 0.85 | 5.32 | 0.51 | 1 | 10
61 | 145 | CONCLUIDO | 3.4887 | 28.66 | 24.69 | 77.97 | 0.91 | 19 | 317.41 | 61.2 | 16.25 | 17 | 94.96 | 39381.03 | 397.01 | 1397.24 | 89.6 | 66.97 | 8707.83 | 0.75 | 0.85 | 5.33 | 0.52 | 1 | 10
62 | 145 | CONCLUIDO | 3.4889 | 28.66 | 24.69 | 77.97 | 0.92 | 19 | 317.97 | 61.2 | 16.5 | 17 | 95.27 | 39450.07 | 395.52 | 1397.17 | 89.53 | 66.97 | 8672.68 | 0.75 | 0.85 | 5.33 | 0.52 | 1 | 10
63 | 145 | CONCLUIDO | 3.5006 | 28.57 | 24.65 | 82.16 | 0.94 | 18 | 318.53 | 61.2 | 16.75 | 16 | 95.58 | 39519.26 | 394.22 | 1397.25 | 88.23 | 66.97 | 8027.61 | 0.76 | 0.85 | 5.32 | 0.48 | 1 | 10
64 | 145 | CONCLUIDO | 3.4984 | 28.58 | 24.67 | 82.22 | 0.95 | 18 | 319.09 | 61.2 | 17 | 16 | 95.89 | 39588.58 | 395.3 | 1397.21 | 89.07 | 66.97 | 8445.95 | 0.75 | 0.85 | 5.32 | 0.5 | 1 | 10
65 | 145 | CONCLUIDO | 3.4996 | 28.57 | 24.66 | 82.19 | 0.96 | 18 | 319.65 | 61.2 | 17.25 | 16 | 96.2 | 39658.05 | 393.64 | 1397.24 | 88.58 | 66.97 | 8202.61 | 0.76 | 0.85 | 5.32 | 0.49 | 1 | 10
66 | 145 | CONCLUIDO | 3.5119 | 28.48 | 24.61 | 86.86 | 0.97 | 17 | 320.22 | 61.2 | 17.5 | 15 | 96.52 | 39727.66 | 391 | 1397.17 | 87.01 | 66.97 | 7420.53 | 0.77 | 0.86 | 5.32 | 0.44 | 1 | 10
67 | 145 | CONCLUIDO | 3.5127 | 28.47 | 24.6 | 86.83 | 0.99 | 17 | 320.78 | 61.2 | 17.75 | 15 | 96.83 | 39797.41 | 390.59 | 1397.22 | 86.74 | 66.97 | 7288.09 | 0.77 | 0.86 | 5.32 | 0.44 | 1 | 10
68 | 145 | CONCLUIDO | 3.5102 | 28.49 | 24.62 | 86.9 | 1 | 17 | 321.35 | 61.2 | 18 | 15 | 97.15 | 39867.32 | 391.45 | 1397.25 | 87.33 | 66.97 | 7579.24 | 0.77 | 0.85 | 5.33 | 0.46 | 1 | 10
69 | 145 | CONCLUIDO | 3.5111 | 28.48 | 24.62 | 86.88 | 1.01 | 17 | 321.92 | 61.2 | 18.25 | 15 | 97.47 | 39937.36 | 389.05 | 1397.21 | 87.26 | 66.97 | 7545.22 | 0.77 | 0.85 | 5.32 | 0.45 | 1 | 10
70 | 145 | CONCLUIDO | 3.5195 | 28.41 | 24.6 | 92.26 | 1.02 | 16 | 322.49 | 61.2 | 18.5 | 14 | 97.79 | 40007.56 | 387.62 | 1397.17 | 86.81 | 66.97 | 7326.34 | 0.77 | 0.86 | 5.32 | 0.44 | 1 | 10
71 | 145 | CONCLUIDO | 3.519 | 28.42 | 24.61 | 92.27 | 1.03 | 16 | 323.06 | 61.2 | 18.75 | 14 | 98.11 | 40077.9 | 388.82 | 1397.22 | 86.83 | 66.97 | 7336.16 | 0.77 | 0.86 | 5.32 | 0.44 | 1 | 10
72 | 145 | CONCLUIDO | 3.5191 | 28.42 | 24.6 | 92.27 | 1.05 | 16 | 323.63 | 61.2 | 19 | 14 | 98.43 | 40148.52 | 387.92 | 1397.2 | 86.98 | 66.97 | 7409.48 | 0.77 | 0.86 | 5.32 | 0.44 | 1 | 10
73 | 145 | CONCLUIDO | 3.5189 | 28.42 | 24.61 | 92.28 | 1.06 | 16 | 324.2 | 61.2 | 19.25 | 14 | 98.75 | 40219.17 | 387.51 | 1397.23 | 87.1 | 66.97 | 7469.99 | 0.77 | 0.86 | 5.32 | 0.44 | 1 | 10
74 | 145 | CONCLUIDO | 3.519 | 28.42 | 24.61 | 92.27 | 1.07 | 16 | 324.78 | 61.2 | 19.5 | 14 | 99.08 | 40289.97 | 386.49 | 1397.28 | 86.78 | 66.97 | 7309.95 | 0.77 | 0.86 | 5.32 | 0.44 | 1 | 10
75 | 145 | CONCLUIDO | 3.5315 | 28.32 | 24.56 | 98.24 | 1.08 | 15 | 325.35 | 61.2 | 19.75 | 13 | 99.4 | 40360.92 | 385 | 1397.19 | 85.49 | 66.97 | 6672.33 | 0.78 | 0.86 | 5.32 | 0.39 | 1 | 10
76 | 145 | CONCLUIDO | 3.5317 | 28.32 | 24.56 | 98.23 | 1.09 | 15 | 325.93 | 61.2 | 20 | 13 | 99.73 | 40432.03 | 384.65 | 1397.21 | 85.2 | 66.97 | 6525.45 | 0.79 | 0.86 | 5.32 | 0.39 | 1 | 10
77 | 145 | CONCLUIDO | 3.5302 | 28.33 | 24.57 | 98.28 | 1.11 | 15 | 326.51 | 61.2 | 20.25 | 13 | 100.06 | 40503.29 | 383.88 | 1397.26 | 85.7 | 66.97 | 6776.59 | 0.78 | 0.86 | 5.32 | 0.4 | 1 | 10
78 | 145 | CONCLUIDO | 3.5296 | 28.33 | 24.57 | 98.3 | 1.12 | 15 | 327.08 | 61.2 | 20.5 | 13 | 100.39 | 40574.7 | 383.2 | 1397.2 | 85.83 | 66.97 | 6839.33 | 0.78 | 0.86 | 5.32 | 0.41 | 1 | 10
79 | 145 | CONCLUIDO | 3.5309 | 28.32 | 24.56 | 98.26 | 1.13 | 15 | 327.66 | 61.2 | 20.75 | 13 | 100.72 | 40646.27 | 380.62 | 1397.27 | 85.41 | 66.97 | 6633.94 | 0.78 | 0.86 | 5.32 | 0.4 | 1 | 10
80 | 145 | CONCLUIDO | 3.5422 | 28.23 | 24.53 | 105.12 | 1.14 | 14 | 328.25 | 61.2 | 21 | 12 | 101.05 | 40718 | 379.35 | 1397.18 | 84.42 | 66.97 | 6141.05 | 0.79 | 0.86 | 5.32 | 0.36 | 1 | 10
81 | 145 | CONCLUIDO | 3.544 | 28.22 | 24.51 | 105.06 | 1.15 | 14 | 328.83 | 61.2 | 21.25 | 12 | 101.38 | 40789.89 | 379.59 | 1397.2 | 84.03 | 66.97 | 5944.61 | 0.8 | 0.86 | 5.31 | 0.35 | 1 | 10
82 | 145 | CONCLUIDO | 3.5416 | 28.24 | 24.53 | 105.14 | 1.16 | 14 | 329.41 | 61.2 | 21.5 | 12 | 101.71 | 40861.93 | 378.46 | 1397.17 | 84.56 | 66.97 | 6210.46 | 0.79 | 0.86 | 5.32 | 0.37 | 1 | 10
83 | 145 | CONCLUIDO | 3.5423 | 28.23 | 24.53 | 105.11 | 1.17 | 14 | 330 | 61.2 | 21.75 | 12 | 102.05 | 40934.14 | 377.63 | 1397.2 | 84.4 | 66.97 | 6131.99 | 0.79 | 0.86 | 5.31 | 0.36 | 1 | 10
84 | 145 | CONCLUIDO | 3.5416 | 28.24 | 24.53 | 105.14 | 1.19 | 14 | 330.59 | 61.2 | 22 | 12 | 102.39 | 41006.51 | 374.37 | 1397.35 | 84.52 | 66.97 | 6194.09 | 0.79 | 0.86 | 5.31 | 0.37 | 1 | 10
85 | 145 | CONCLUIDO | 3.552 | 28.15 | 24.5 | 113.09 | 1.2 | 13 | 331.17 | 61.2 | 22.25 | 11 | 102.72 | 41079.04 | 372.98 | 1397.19 | 83.65 | 66.97 | 5759.58 | 0.8 | 0.86 | 5.31 | 0.34 | 1 | 10
86 | 145 | CONCLUIDO | 3.5511 | 28.16 | 24.51 | 113.13 | 1.21 | 13 | 331.76 | 61.2 | 22.5 | 11 | 103.06 | 41151.74 | 374.48 | 1397.18 | 84 | 66.97 | 5936.88 | 0.8 | 0.86 | 5.31 | 0.35 | 1 | 10
87 | 145 | CONCLUIDO | 3.5501 | 28.17 | 24.52 | 113.16 | 1.22 | 13 | 332.35 | 61.2 | 22.75 | 11 | 103.41 | 41224.6 | 374.73 | 1397.19 | 84.1 | 66.97 | 5984.24 | 0.8 | 0.86 | 5.32 | 0.35 | 1 | 10
88 | 145 | CONCLUIDO | 3.5489 | 28.18 | 24.53 | 113.21 | 1.23 | 13 | 332.95 | 61.2 | 23 | 11 | 103.75 | 41297.62 | 375.19 | 1397.19 | 84.49 | 66.97 | 6179.46 | 0.79 | 0.86 | 5.31 | 0.36 | 1 | 10
89 | 145 | CONCLUIDO | 3.5505 | 28.16 | 24.52 | 113.15 | 1.24 | 13 | 333.54 | 61.2 | 23.25 | 11 | 104.09 | 41370.82 | 373.83 | 1397.18 | 83.97 | 66.97 | 5920.08 | 0.8 | 0.86 | 5.31 | 0.35 | 1 | 10
90 | 145 | CONCLUIDO | 3.5527 | 28.15 | 24.5 | 113.07 | 1.25 | 13 | 334.14 | 61.2 | 23.5 | 11 | 104.44 | 41444.3 | 372.02 | 1397.21 | 83.45 | 66.97 | 5661.75 | 0.8 | 0.86 | 5.31 | 0.33 | 1 | 10
91 | 145 | CONCLUIDO | 3.5511 | 28.16 | 24.51 | 113.13 | 1.26 | 13 | 334.73 | 61.2 | 23.75 | 11 | 104.78 | 41517.84 | 371.08 | 1397.21 | 83.9 | 66.97 | 5885.81 | 0.8 | 0.86 | 5.31 | 0.35 | 1 | 10
92 | 145 | CONCLUIDO | 3.5614 | 28.08 | 24.48 | 122.42 | 1.28 | 12 | 335.33 | 61.2 | 24 | 10 | 105.13 | 41591.55 | 368.42 | 1397.24 | 82.92 | 66.97 | 5400.58 | 0.81 | 0.86 | 5.31 | 0.32 | 1 | 10
93 | 145 | CONCLUIDO | 3.562 | 28.07 | 24.48 | 122.39 | 1.29 | 12 | 335.93 | 61.2 | 24.25 | 10 | 105.48 | 41665.42 | 368.37 | 1397.17 | 82.69 | 66.97 | 5287.26 | 0.81 | 0.86 | 5.32 | 0.31 | 1 | 10
94 | 145 | CONCLUIDO | 3.5616 | 28.08 | 24.48 | 122.41 | 1.3 | 12 | 336.53 | 61.2 | 24.5 | 10 | 105.83 | 41739.48 | 368.42 | 1397.17 | 82.87 | 66.97 | 5378.63 | 0.81 | 0.86 | 5.31 | 0.32 | 1 | 10
95 | 145 | CONCLUIDO | 3.5633 | 28.06 | 24.47 | 122.34 | 1.31 | 12 | 337.13 | 61.2 | 24.75 | 10 | 106.18 | 41813.7 | 368.24 | 1397.23 | 82.44 | 66.97 | 5159.93 | 0.81 | 0.86 | 5.31 | 0.3 | 1 | 10
96 | 145 | CONCLUIDO | 3.5622 | 28.07 | 24.48 | 122.38 | 1.32 | 12 | 337.73 | 61.2 | 25 | 9 | 106.53 | 41888.1 | 368.33 | 1397.21 | 82.59 | 66.97 | 5236.61 | 0.81 | 0.86 | 5.32 | 0.31 | 1 | 10
97 | 145 | CONCLUIDO | 3.5608 | 28.08 | 24.49 | 122.44 | 1.33 | 12 | 338.34 | 61.2 | 25.25 | 7 | 106.89 | 41962.68 | 368.68 | 1397.2 | 82.86 | 66.97 | 5370.47 | 0.81 | 0.86 | 5.32 | 0.32 | 1 | 10
98 | 145 | CONCLUIDO | 3.5612 | 28.08 | 24.48 | 122.42 | 1.34 | 12 | 338.94 | 61.2 | 25.5 | 7 | 107.25 | 42037.44 | 366.11 | 1397.19 | 82.88 | 66.97 | 5381.12 | 0.81 | 0.86 | 5.32 | 0.32 | 1 | 10
99 | 145 | CONCLUIDO | 3.5622 | 28.07 | 24.48 | 122.38 | 1.35 | 12 | 339.55 | 61.2 | 25.75 | 8 | 107.6 | 42112.37 | 364.42 | 1397.19 | 82.63 | 66.97 | 5256.03 | 0.81 | 0.86 | 5.32 | 0.31 | 1 | 10
100 | 145 | CONCLUIDO | 3.56 | 28.09 | 24.49 | 122.47 | 1.36 | 12 | 340.16 | 61.2 | 26 | 7 | 107.96 | 42187.49 | 362.98 | 1397.18 | 82.95 | 66.97 | 5416.32 | 0.81 | 0.86 | 5.32 | 0.33 | 1 | 10
101 | 145 | CONCLUIDO | 3.572 | 28 | 24.45 | 133.38 | 1.37 | 11 | 340.77 | 61.2 | 26.25 | 5 | 108.32 | 42262.79 | 361.61 | 1397.17 | 81.91 | 66.97 | 4900.32 | 0.82 | 0.86 | 5.31 | 0.29 | 1 | 10
102 | 145 | CONCLUIDO | 3.5728 | 27.99 | 24.45 | 133.35 | 1.38 | 11 | 341.38 | 61.2 | 26.5 | 4 | 108.68 | 42338.27 | 361.63 | 1397.32 | 81.58 | 66.97 | 4738.96 | 0.82 | 0.86 | 5.32 | 0.28 | 1 | 10
103 | 145 | CONCLUIDO | 3.5723 | 27.99 | 24.45 | 133.37 | 1.39 | 11 | 342 | 61.2 | 26.75 | 3 | 109.05 | 42413.94 | 362.07 | 1397.18 | 81.63 | 66.97 | 4759.93 | 0.82 | 0.86 | 5.32 | 0.29 | 1 | 10
104 | 145 | CONCLUIDO | 3.5715 | 28 | 24.46 | 133.4 | 1.4 | 11 | 342.61 | 61.2 | 27 | 3 | 109.41 | 42489.79 | 362.59 | 1397.21 | 81.75 | 66.97 | 4823.4 | 0.82 | 0.86 | 5.32 | 0.29 | 1 | 10
105 | 145 | CONCLUIDO | 3.5719 | 28 | 24.45 | 133.39 | 1.42 | 11 | 343.23 | 61.2 | 27.25 | 3 | 109.78 | 42565.83 | 362.95 | 1397.17 | 81.81 | 66.97 | 4850.96 | 0.82 | 0.86 | 5.32 | 0.29 | 1 | 10
106 | 145 | CONCLUIDO | 3.5708 | 28 | 24.46 | 133.43 | 1.43 | 11 | 343.85 | 61.2 | 27.5 | 1 | 110.15 | 42642.18 | 363.01 | 1397.17 | 81.9 | 66.97 | 4895.88 | 0.82 | 0.86 | 5.32 | 0.3 | 1 | 10
107 | 145 | CONCLUIDO | 3.5708 | 28.01 | 24.46 | 133.44 | 1.44 | 11 | 344.47 | 61.2 | 27.75 | 0 | 110.52 | 42718.61 | 363.61 | 1397.17 | 81.91 | 66.97 | 4900.74 | 0.82 | 0.86 | 5.32 | 0.3 | 1 | 10
0 | 65 | CONCLUIDO | 2.481 | 40.31 | 31.43 | 7.67 | 0.13 | 246 | 133.21 | 46.47 | 1 | 244 | 20.75 | 16663.42 | 340.04 | 1397.63 | 308.39 | 66.97 | 116966.15 | 0.22 | 0.67 | 5.73 | 7.26 | 1 | 10
1 | 65 | CONCLUIDO | 2.724 | 36.71 | 29.52 | 9.63 | 0.17 | 184 | 133.55 | 46.47 | 1.25 | 182 | 20.83 | 16704.7 | 317.17 | 1397.45 | 247.58 | 66.97 | 86871.7 | 0.27 | 0.71 | 5.58 | 5.35 | 1 | 10
2 | 65 | CONCLUIDO | 2.8892 | 34.61 | 28.43 | 11.6 | 0.2 | 147 | 133.88 | 46.47 | 1.5 | 145 | 20.91 | 16746.01 | 303.24 | 1397.64 | 211.1 | 66.97 | 68816.76 | 0.32 | 0.74 | 5.54 | 4.26 | 1 | 10
3 | 65 | CONCLUIDO | 3.0128 | 33.19 | 27.69 | 13.62 | 0.23 | 122 | 134.22 | 46.47 | 1.75 | 120 | 21 | 16787.35 | 293.18 | 1397.66 | 187.06 | 66.97 | 56920.84 | 0.36 | 0.76 | 5.5 | 3.52 | 1 | 10
4 | 65 | CONCLUIDO | 3.1108 | 32.15 | 27.13 | 15.65 | 0.26 | 104 | 134.55 | 46.47 | 2 | 102 | 21.09 | 16828.84 | 285.14 | 1397.39 | 169.38 | 66.97 | 48170.5 | 0.4 | 0.78 | 5.46 | 2.97 | 1 | 10
5 | 65 | CONCLUIDO | 3.1853 | 31.39 | 26.76 | 17.84 | 0.29 | 90 | 134.89 | 46.47 | 2.25 | 88 | 21.17 | 16870.25 | 279.05 | 1397.32 | 156.86 | 66.97 | 41982.58 | 0.43 | 0.79 | 5.45 | 2.6 | 1 | 10
6 | 65 | CONCLUIDO | 3.2471 | 30.8 | 26.44 | 19.83 | 0.33 | 80 | 135.22 | 46.47 | 2.5 | 78 | 21.26 | 16911.68 | 273.75 | 1397.46 | 146.45 | 66.97 | 36827.6 | 0.46 | 0.8 | 5.42 | 2.27 | 1 | 10
7 | 65 | CONCLUIDO | 3.3053 | 30.25 | 26.14 | 22.09 | 0.36 | 71 | 135.56 | 46.47 | 2.75 | 69 | 21.34 | 16953.14 | 268.14 | 1397.24 | 136.89 | 66.97 | 32093.98 | 0.49 | 0.81 | 5.41 | 1.97 | 1 | 10
8 | 65 | CONCLUIDO | 3.3376 | 29.96 | 26.01 | 24.01 | 0.39 | 65 | 135.9 | 46.47 | 3 | 63 | 21.43 | 16994.64 | 264.74 | 1397.36 | 132.75 | 66.97 | 30049.86 | 0.5 | 0.81 | 5.4 | 1.85 | 1 | 10
9 | 65 | CONCLUIDO | 3.3757 | 29.62 | 25.84 | 26.28 | 0.42 | 59 | 136.23 | 46.47 | 3.25 | 57 | 21.52 | 17036.16 | 260.59 | 1397.23 | 126.91 | 66.97 | 27163.47 | 0.53 | 0.81 | 5.39 | 1.67 | 1 | 10
10 | 65 | CONCLUIDO | 3.4075 | 29.35 | 25.7 | 28.55 | 0.45 | 54 | 136.57 | 46.47 | 3.5 | 52 | 21.6 | 17077.72 | 257.17 | 1397.38 | 122.19 | 66.97 | 24825 | 0.55 | 0.82 | 5.39 | 1.53 | 1 | 10
11 | 65 | CONCLUIDO | 3.4335 | 29.12 | 25.58 | 30.7 | 0.48 | 50 | 136.91 | 46.47 | 3.75 | 48 | 21.69 | 17119.3 | 253.9 | 1397.29 | 118.42 | 66.97 | 22961.25 | 0.57 | 0.82 | 5.38 | 1.42 | 1 | 10
12 | 65 | CONCLUIDO | 3.4596 | 28.9 | 25.47 | 33.22 | 0.52 | 46 | 137.25 | 46.47 | 4 | 44 | 21.78 | 17160.92 | 250.06 | 1397.32 | 114.98 | 66.97 | 21260.29 | 0.58 | 0.83 | 5.37 | 1.31 | 1 | 10
13 | 65 | CONCLUIDO | 3.4823 | 28.72 | 25.37 | 35.39 | 0.55 | 43 | 137.58 | 46.47 | 4.25 | 41 | 21.87 | 17202.57 | 247.04 | 1397.34 | 111.65 | 66.97 | 19610.49 | 0.6 | 0.83 | 5.36 | 1.2 | 1 | 10
14 | 65 | CONCLUIDO | 3.5024 | 28.55 | 25.28 | 37.92 | 0.58 | 40 | 137.92 | 46.47 | 4.5 | 38 | 21.95 | 17244.24 | 243.46 | 1397.22 | 108.99 | 66.97 | 18294.33 | 0.61 | 0.83 | 5.36 | 1.12 | 1 | 10
15 | 65 | CONCLUIDO | 3.516 | 28.44 | 25.23 | 39.83 | 0.61 | 38 | 138.26 | 46.47 | 4.75 | 36 | 22.04 | 17285.95 | 240.01 | 1397.31 | 107.31 | 66.97 | 17467.3 | 0.62 | 0.83 | 5.35 | 1.06 | 1 | 10
16 | 65 | CONCLUIDO | 3.5376 | 28.27 | 25.14 | 43.09 | 0.64 | 35 | 138.6 | 46.47 | 5 | 33 | 22.13 | 17327.69 | 236.62 | 1397.29 | 104.07 | 66.97 | 15863.73 | 0.64 | 0.84 | 5.35 | 0.97 | 1 | 10
17 | 65 | CONCLUIDO | 3.5526 | 28.15 | 25.07 | 45.58 | 0.67 | 33 | 138.94 | 46.47 | 5.25 | 31 | 22.22 | 17369.47 | 234.17 | 1397.42 | 101.96 | 66.97 | 14815.02 | 0.66 | 0.84 | 5.35 | 0.9 | 1 | 10
18 | 65 | CONCLUIDO | 3.5561 | 28.12 | 25.07 | 47.01 | 0.7 | 32 | 139.28 | 46.47 | 5.5 | 30 | 22.31 | 17411.27 | 231.21 | 1397.21 | 102.17 | 66.97 | 14925.19 | 0.66 | 0.84 | 5.34 | 0.9 | 1 | 10
19 | 65 | CONCLUIDO | 3.5747 | 27.97 | 24.98 | 49.96 | 0.73 | 30 | 139.61 | 46.47 | 5.75 | 28 | 22.4 | 17453.1 | 227.89 | 1397.2 | 99.17 | 66.97 | 13435.49 | 0.68 | 0.84 | 5.34 | 0.81 | 1 | 10
20 | 65 | CONCLUIDO | 3.5837 | 27.9 | 24.96 | 53.49 | 0.76 | 28 | 139.95 | 46.47 | 6 | 26 | 22.49 | 17494.97 | 225.38 | 1397.21 | 98.3 | 66.97 | 13011.5 | 0.68 | 0.84 | 5.35 | 0.8 | 1 | 10
21 | 65 | CONCLUIDO | 3.5935 | 27.83 | 24.91 | 55.36 | 0.79 | 27 | 140.29 | 46.47 | 6.25 | 23 | 22.58 | 17536.87 | 222.01 | 1397.23 | 97.07 | 66.97 | 12403.74 | 0.69 | 0.84 | 5.33 | 0.75 | 1 | 10
22 | 65 | CONCLUIDO | 3.6005 | 27.77 | 24.89 | 57.43 | 0.82 | 26 | 140.63 | 46.47 | 6.5 | 21 | 22.67 | 17578.8 | 219.49 | 1397.2 | 95.82 | 66.97 | 11782.87 | 0.7 | 0.85 | 5.34 | 0.72 | 1 | 10
23 | 65 | CONCLUIDO | 3.6075 | 27.72 | 24.86 | 59.66 | 0.85 | 25 | 140.97 | 46.47 | 6.75 | 19 | 22.76 | 17620.76 | 216.26 | 1397.28 | 94.98 | 66.97 | 11364.68 | 0.71 | 0.85 | 5.34 | 0.69 | 1 | 10
24 | 65 | CONCLUIDO | 3.6139 | 27.67 | 24.84 | 62.09 | 0.88 | 24 | 141.31 | 46.47 | 7 | 11 | 22.85 | 17662.75 | 214.93 | 1397.23 | 93.93 | 66.97 | 10845.2 | 0.71 | 0.85 | 5.35 | 0.67 | 1 | 10
25 | 65 | CONCLUIDO | 3.619 | 27.63 | 24.83 | 64.76 | 0.91 | 23 | 141.66 | 46.47 | 7.25 | 6 | 22.94 | 17704.77 | 213.72 | 1397.22 | 93.47 | 66.97 | 10623.24 | 0.72 | 0.85 | 5.35 | 0.66 | 1 | 10
26 | 65 | CONCLUIDO | 3.6186 | 27.64 | 24.83 | 64.77 | 0.93 | 23 | 142 | 46.47 | 7.5 | 2 | 23.03 | 17746.83 | 214.09 | 1397.23 | 93.42 | 66.97 | 10598.23 | 0.72 | 0.85 | 5.36 | 0.66 | 1 | 10
27 | 65 | CONCLUIDO | 3.6181 | 27.64 | 24.83 | 64.78 | 0.96 | 23 | 142.34 | 46.47 | 7.75 | 2 | 23.12 | 17788.92 | 214.84 | 1397.23 | 93.48 | 66.97 | 10627.74 | 0.72 | 0.85 | 5.36 | 0.67 | 1 | 10
28 | 65 | CONCLUIDO | 3.6181 | 27.64 | 24.83 | 64.78 | 0.99 | 23 | 142.68 | 46.47 | 8 | 1 | 23.21 | 17831.04 | 214.96 | 1397.23 | 93.48 | 66.97 | 10624.82 | 0.72 | 0.85 | 5.36 | 0.67 | 1 | 10
29 | 65 | CONCLUIDO | 3.6182 | 27.64 | 24.83 | 64.78 | 1.02 | 23 | 143.02 | 46.47 | 8.25 | 1 | 23.3 | 17873.19 | 215.25 | 1397.23 | 93.4 | 66.97 | 10588.25 | 0.72 | 0.85 | 5.36 | 0.67 | 1 | 10
30 | 65 | CONCLUIDO | 3.6182 | 27.64 | 24.83 | 64.78 | 1.05 | 23 | 143.36 | 46.47 | 8.5 | 1 | 23.4 | 17915.37 | 215.51 | 1397.23 | 93.41 | 66.97 | 10590.95 | 0.72 | 0.85 | 5.36 | 0.67 | 1 | 10
31 | 65 | CONCLUIDO | 3.618 | 27.64 | 24.83 | 64.78 | 1.08 | 23 | 143.7 | 46.47 | 8.75 | 0 | 23.49 | 17957.59 | 216.01 | 1397.23 | 93.4 | 66.97 | 10587.22 | 0.72 | 0.85 | 5.36 | 0.67 | 1 | 10
0 | 130 | CONCLUIDO | 1.5919 | 62.82 | 37.87 | 5.02 | 0.07 | 453 | 252.85 | 59.19 | 1 | 451 | 62.65 | 31418.63 | 624.13 | 1398.16 | 520.75 | 66.97 | 222109.56 | 0.13 | 0.56 | 6.03 | 13.68 | 1 | 10
1 | 130 | CONCLUIDO | 1.9121 | 52.3 | 33.75 | 6.29 | 0.09 | 322 | 253.3 | 59.19 | 1.25 | 320 | 62.86 | 31474.5 | 555.29 | 1398.19 | 384.85 | 66.97 | 154817.57 | 0.17 | 0.62 | 5.83 | 9.57 | 1 | 10
2 | 130 | CONCLUIDO | 2.1463 | 46.59 | 31.56 | 7.58 | 0.11 | 250 | 253.75 | 59.19 | 1.5 | 248 | 63.06 | 31530.44 | 518.45 | 1397.97 | 312.7 | 66.97 | 119100.52 | 0.21 | 0.67 | 5.73 | 7.39 | 1 | 10
3 | 130 | CONCLUIDO | 2.3264 | 42.99 | 30.16 | 8.83 | 0.12 | 205 | 254.21 | 59.19 | 1.75 | 203 | 63.26 | 31586.46 | 494.35 | 1397.69 | 267.78 | 66.97 | 96867.13 | 0.25 | 0.7 | 5.63 | 5.99 | 1 | 10
4 | 130 | CONCLUIDO | 2.4724 | 40.45 | 29.18 | 10.12 | 0.14 | 173 | 254.66 | 59.19 | 2 | 171 | 63.47 | 31642.55 | 477.48 | 1397.6 | 236.47 | 66.97 | 81369.48 | 0.28 | 0.72 | 5.57 | 5.01 | 1 | 10
5 | 130 | CONCLUIDO | 2.5868 | 38.66 | 28.52 | 11.41 | 0.16 | 150 | 255.12 | 59.19 | 2.25 | 148 | 63.67 | 31698.72 | 465.56 | 1397.61 | 214.4 | 66.97 | 70450 | 0.31 | 0.74 | 5.54 | 4.35 | 1 | 10
6 | 130 | CONCLUIDO | 2.6846 | 37.25 | 27.99 | 12.72 | 0.17 | 132 | 255.57 | 59.19 | 2.5 | 130 | 63.88 | 31754.97 | 456.14 | 1397.47 | 196.82 | 66.97 | 61749.87 | 0.34 | 0.75 | 5.52 | 3.82 | 1 | 10
7 | 130 | CONCLUIDO | 2.7676 | 36.13 | 27.56 | 14.01 | 0.19 | 118 | 256.03 | 59.19 | 2.75 | 116 | 64.09 | 31811.29 | 447.98 | 1397.34 | 183.14 | 66.97 | 54984.19 | 0.37 | 0.76 | 5.48 | 3.39 | 1 | 10
8 | 130 | CONCLUIDO | 2.8333 | 35.29 | 27.26 | 15.29 | 0.21 | 107 | 256.49 | 59.19 | 3 | 105 | 64.29 | 31867.69 | 442.34 | 1397.54 | 173.28 | 66.97 | 50105.78 | 0.39 | 0.77 | 5.47 | 3.09 | 1 | 10
9 | 130 | CONCLUIDO | 2.8931 | 34.56 | 26.97 | 16.51 | 0.23 | 98 | 256.95 | 59.19 | 3.25 | 96 | 64.5 | 31924.29 | 436.73 | 1397.42 | 163.65 | 66.97 | 45335.56 | 0.41 | 0.78 | 5.46 | 2.8 | 1 | 10
10 | 130 | CONCLUIDO | 2.9447 | 33.96 | 26.75 | 17.84 | 0.24 | 90 | 257.41 | 59.19 | 3.5 | 88 | 64.71 | 31980.84 | 432.4 | 1397.25 | 156.67 | 66.97 | 41885.93 | 0.43 | 0.79 | 5.45 | 2.59 | 1 | 10
11 | 130 | CONCLUIDO | 2.9934 | 33.41 | 26.54 | 19.19 | 0.26 | 83 | 257.86 | 59.19 | 3.75 | 81 | 64.92 | 32037.48 | 428.01 | 1397.32 | 149.97 | 66.97 | 38569.44 | 0.45 | 0.79 | 5.43 | 2.38 | 1 | 10
12 | 130 | CONCLUIDO | 3.0287 | 33.02 | 26.4 | 20.31 | 0.28 | 78 | 258.32 | 59.19 | 4 | 76 | 65.13 | 32094.19 | 424.68 | 1397.34 | 145.34 | 66.97 | 36281.18 | 0.46 | 0.8 | 5.42 | 2.23 | 1 | 10
13 | 130 | CONCLUIDO | 3.0743 | 32.53 | 26.2 | 21.84 | 0.29 | 72 | 258.78 | 59.19 | 4.25 | 70 | 65.34 | 32150.98 | 420.69 | 1397.45 | 138.86 | 66.97 | 33072.98 | 0.48 | 0.8 | 5.41 | 2.04 | 1 | 10
14 | 130 | CONCLUIDO | 3.1031 | 32.23 | 26.1 | 23.03 | 0.31 | 68 | 259.25 | 59.19 | 4.5 | 66 | 65.55 | 32207.85 | 418.04 | 1397.27 | 135.33 | 66.97 | 31326.31 | 0.49 | 0.81 | 5.41 | 1.93 | 1 | 10
15 | 130 | CONCLUIDO | 3.1311 | 31.94 | 26 | 24.38 | 0.33 | 64 | 259.71 | 59.19 | 4.75 | 62 | 65.76 | 32264.79 | 415.69 | 1397.35 | 132.29 | 66.97 | 29828.21 | 0.51 | 0.81 | 5.4 | 1.84 | 1 | 10
16 | 130 | CONCLUIDO | 3.1559 | 31.69 | 25.9 | 25.48 | 0.34 | 61 | 260.17 | 59.19 | 5 | 59 | 65.98 | 32321.82 | 413.31 | 1397.37 | 128.87 | 66.97 | 28129.45 | 0.52 | 0.81 | 5.4 | 1.73 | 1 | 10
17 | 130 | CONCLUIDO | 3.1876 | 31.37 | 25.78 | 27.14 | 0.36 | 57 | 260.63 | 59.19 | 5.25 | 55 | 66.19 | 32378.93 | 410.01 | 1397.18 | 125.05 | 66.97 | 26240.69 | 0.54 | 0.82 | 5.39 | 1.61 | 1 | 10
18 | 130 | CONCLUIDO | 3.2049 | 31.2 | 25.71 | 28.05 | 0.37 | 55 | 261.1 | 59.19 | 5.5 | 53 | 66.4 | 32436.11 | 408.39 | 1397.33 | 122.94 | 66.97 | 25197.84 | 0.54 | 0.82 | 5.38 | 1.54 | 1 | 10
19 | 130 | CONCLUIDO | 3.2264 | 30.99 | 25.65 | 29.59 | 0.39 | 52 | 261.56 | 59.19 | 5.75 | 50 | 66.62 | 32493.38 | 406.58 | 1397.37 | 120.76 | 66.97 | 24123.25 | 0.55 | 0.82 | 5.38 | 1.48 | 1 | 10
20 | 130 | CONCLUIDO | 3.243 | 30.84 | 25.59 | 30.7 | 0.41 | 50 | 262.03 | 59.19 | 6 | 48 | 66.83 | 32550.72 | 404.81 | 1397.44 | 118.58 | 66.97 | 23043.59 | 0.56 | 0.82 | 5.38 | 1.42 | 1 | 10
21 | 130 | CONCLUIDO | 3.259 | 30.68 | 25.53 | 31.92 | 0.42 | 48 | 262.49 | 59.19 | 6.25 | 46 | 67.05 | 32608.15 | 402.79 | 1397.3 | 117.01 | 66.97 | 22268.46 | 0.57 | 0.82 | 5.37 | 1.37 | 1 | 10
22 | 130 | CONCLUIDO | 3.2776 | 30.51 | 25.46 | 33.2 | 0.44 | 46 | 262.96 | 59.19 | 6.5 | 44 | 67.26 | 32665.66 | 400.76 | 1397.2 | 114.46 | 66.97 | 21001.84 | 0.59 | 0.83 | 5.37 | 1.29 | 1 | 10
23 | 130 | CONCLUIDO | 3.2943 | 30.36 | 25.4 | 34.64 | 0.46 | 44 | 263.42 | 59.19 | 6.75 | 42 | 67.48 | 32723.25 | 399.17 | 1397.24 | 112.86 | 66.97 | 20214.2 | 0.59 | 0.83 | 5.36 | 1.23 | 1 | 10
24 | 130 | CONCLUIDO | 3.3092 | 30.22 | 25.36 | 36.23 | 0.47 | 42 | 263.89 | 59.19 | 7 | 40 | 67.7 | 32780.92 | 397.61 | 1397.22 | 111.16 | 66.97 | 19372.23 | 0.6 | 0.83 | 5.37 | 1.19 | 1 | 10
25 | 130 | CONCLUIDO | 3.3167 | 30.15 | 25.34 | 37.08 | 0.49 | 41 | 264.36 | 59.19 | 7.25 | 39 | 67.92 | 32838.68 | 396.11 | 1397.33 | 110.61 | 66.97 | 19100.81 | 0.61 | 0.83 | 5.37 | 1.17 | 1 | 10
26 | 130 | CONCLUIDO | 3.3349 | 29.99 | 25.27 | 38.88 | 0.5 | 39 | 264.83 | 59.19 | 7.5 | 37 | 68.14 | 32896.51 | 393.93 | 1397.23 | 108.53 | 66.97 | 18072.27 | 0.62 | 0.83 | 5.36 | 1.11 | 1 | 10
27 | 130 | CONCLUIDO | 3.3434 | 29.91 | 25.25 | 39.86 | 0.52 | 38 | 265.3 | 59.19 | 7.75 | 36 | 68.36 | 32954.43 | 392.34 | 1397.41 | 107.46 | 66.97 | 17541.42 | 0.62 | 0.83 | 5.37 | 1.08 | 1 | 10
28 | 130 | CONCLUIDO | 3.3626 | 29.74 | 25.17 | 41.96 | 0.54 | 36 | 265.77 | 59.19 | 8 | 34 | 68.58 | 33012.44 | 390.78 | 1397.34 | 105.21 | 66.97 | 16426.54 | 0.64 | 0.84 | 5.36 | 1.01 | 1 | 10
29 | 130 | CONCLUIDO | 3.3714 | 29.66 | 25.15 | 43.11 | 0.55 | 35 | 266.24 | 59.19 | 8.25 | 33 | 68.8 | 33070.52 | 388.96 | 1397.36 | 104.38 | 66.97 | 16014.95 | 0.64 | 0.84 | 5.35 | 0.98 | 1 | 10
30 | 130 | CONCLUIDO | 3.3824 | 29.56 | 25.1 | 44.29 | 0.57 | 34 | 266.71 | 59.19 | 8.5 | 32 | 69.02 | 33128.7 | 387.87 | 1397.3 | 102.76 | 66.97 | 15212.42 | 0.65 | 0.84 | 5.35 | 0.93 | 1 | 10
31 | 130 | CONCLUIDO | 3.393 | 29.47 | 25.05 | 45.55 | 0.58 | 33 | 267.18 | 59.19 | 8.75 | 31 | 69.24 | 33186.95 | 386.23 | 1397.27 | 101.33 | 66.97 | 14502.12 | 0.66 | 0.84 | 5.35 | 0.89 | 1 | 10
32 | 130 | CONCLUIDO | 3.399 | 29.42 | 25.05 | 46.97 | 0.6 | 32 | 267.66 | 59.19 | 9 | 30 | 69.46 | 33245.29 | 385.04 | 1397.21 | 101.33 | 66.97 | 14507.07 | 0.66 | 0.84 | 5.35 | 0.89 | 1 | 10
33 | 130 | CONCLUIDO | 3.406 | 29.36 | 25.04 | 48.46 | 0.61 | 31 | 268.13 | 59.19 | 9.25 | 29 | 69.69 | 33303.72 | 384.38 | 1397.2 | 101.09 | 66.97 | 14393.7 | 0.66 | 0.84 | 5.34 | 0.87 | 1 | 10
34 | 130 | CONCLUIDO | 3.4164 | 29.27 | 25 | 50 | 0.63 | 30 | 268.61 | 59.19 | 9.5 | 28 | 69.91 | 33362.23 | 382.94 | 1397.23 | 99.77 | 66.97 | 13736.05 | 0.67 | 0.84 | 5.34 | 0.83 | 1 | 10
35 | 130 | CONCLUIDO | 3.4278 | 29.17 | 24.95 | 51.62 | 0.64 | 29 | 269.08 | 59.19 | 9.75 | 27 | 70.14 | 33420.83 | 380.89 | 1397.26 | 98.24 | 66.97 | 12977.01 | 0.68 | 0.84 | 5.34 | 0.78 | 1 | 10
36 | 130 | CONCLUIDO | 3.4251 | 29.2 | 24.97 | 51.67 | 0.66 | 29 | 269.56 | 59.19 | 10 | 27 | 70.36 | 33479.51 | 380.19 | 1397.3 | 98.89 | 66.97 | 13303.36 | 0.68 | 0.84 | 5.34 | 0.81 | 1 | 10
37 | 130 | CONCLUIDO | 3.4354 | 29.11 | 24.93 | 53.43 | 0.68 | 28 | 270.03 | 59.19 | 10.25 | 26 | 70.59 | 33538.28 | 379.35 | 1397.19 | 97.73 | 66.97 | 12729.11 | 0.69 | 0.84 | 5.33 | 0.77 | 1 | 10
38 | 130 | CONCLUIDO | 3.4438 | 29.04 | 24.91 | 55.36 | 0.69 | 27 | 270.51 | 59.19 | 10.5 | 25 | 70.82 | 33597.14 | 377.49 | 1397.23 | 96.85 | 66.97 | 12292.2 | 0.69 | 0.84 | 5.34 | 0.75 | 1 | 10
39 | 130 | CONCLUIDO | 3.4527 | 28.96 | 24.89 | 57.43 | 0.71 | 26 | 270.99 | 59.19 | 10.75 | 24 | 71.04 | 33656.08 | 375.24 | 1397.21 | 96.06 | 66.97 | 11901.6 | 0.7 | 0.85 | 5.34 | 0.72 | 1 | 10
40 | 130 | CONCLUIDO | 3.4528 | 28.96 | 24.89 | 57.43 | 0.72 | 26 | 271.47 | 59.19 | 11 | 24 | 71.27 | 33715.11 | 375.07 | 1397.23 | 95.86 | 66.97 | 11803.57 | 0.7 | 0.85 | 5.34 | 0.72 | 1 | 10
41 | 130 | CONCLUIDO | 3.4621 | 28.88 | 24.86 | 59.66 | 0.74 | 25 | 271.95 | 59.19 | 11.25 | 23 | 71.5 | 33774.23 | 374.38 | 1397.21 | 95.18 | 66.97 | 11467.93 | 0.7 | 0.85 | 5.33 | 0.69 | 1 | 10
42 | 130 | CONCLUIDO | 3.4607 | 28.9 | 24.87 | 59.68 | 0.75 | 25 | 272.43 | 59.19 | 11.5 | 23 | 71.73 | 33833.57 | 373.19 | 1397.31 | 95.25 | 66.97 | 11503.88 | 0.7 | 0.85 | 5.34 | 0.7 | 1 | 10
43 | 130 | CONCLUIDO | 3.473 | 28.79 | 24.82 | 62.04 | 0.77 | 24 | 272.91 | 59.19 | 11.75 | 22 | 71.96 | 33892.87 | 371.59 | 1397.18 | 93.89 | 66.97 | 10827.13 | 0.71 | 0.85 | 5.33 | 0.65 | 1 | 10
44 | 130 | CONCLUIDO | 3.472 | 28.8 | 24.82 | 62.06 | 0.78 | 24 | 273.39 | 59.19 | 12 | 22 | 72.2 | 33952.26 | 370.48 | 1397.2 | 94.28 | 66.97 | 11021.65 | 0.71 | 0.85 | 5.32 | 0.66 | 1 | 10
45 | 130 | CONCLUIDO | 3.4821 | 28.72 | 24.79 | 64.67 | 0.8 | 23 | 273.87 | 59.19 | 12.25 | 21 | 72.43 | 34011.74 | 369.23 | 1397.2 | 92.95 | 66.97 | 10360.57 | 0.72 | 0.85 | 5.33 | 0.62 | 1 | 10
46 | 130 | CONCLUIDO | 3.482 | 28.72 | 24.79 | 64.67 | 0.81 | 23 | 274.35 | 59.19 | 12.5 | 21 | 72.66 | 34071.31 | 368.07 | 1397.2 | 92.77 | 66.97 | 10270.75 | 0.72 | 0.85 | 5.33 | 0.62 | 1 | 10
47 | 130 | CONCLUIDO | 3.4887 | 28.66 | 24.78 | 67.59 | 0.83 | 22 | 274.84 | 59.19 | 12.75 | 20 | 72.89 | 34130.98 | 368.2 | 1397.23 | 92.55 | 66.97 | 10168.56 | 0.72 | 0.85 | 5.33 | 0.62 | 1 | 10
48 | 130 | CONCLUIDO | 3.4903 | 28.65 | 24.77 | 67.56 | 0.84 | 22 | 275.32 | 59.19 | 13 | 20 | 73.13 | 34190.73 | 365.55 | 1397.28 | 92.47 | 66.97 | 10126.57 | 0.72 | 0.85 | 5.32 | 0.6 | 1 | 10
49 | 130 | CONCLUIDO | 3.5004 | 28.57 | 24.74 | 70.68 | 0.86 | 21 | 275.81 | 59.19 | 13.25 | 19 | 73.36 | 34250.57 | 364.43 | 1397.19 | 91.15 | 66.97 | 9473.36 | 0.73 | 0.85 | 5.33 | 0.57 | 1 | 10
50 | 130 | CONCLUIDO | 3.5006 | 28.57 | 24.73 | 70.67 | 0.87 | 21 | 276.29 | 59.19 | 13.5 | 19 | 73.6 | 34310.51 | 363.2 | 1397.21 | 90.91 | 66.97 | 9351.68 | 0.74 | 0.85 | 5.33 | 0.57 | 1 | 10
51 | 130 | CONCLUIDO | 3.5094 | 28.5 | 24.71 | 74.14 | 0.88 | 20 | 276.78 | 59.19 | 13.75 | 18 | 73.84 | 34370.54 | 362.56 | 1397.27 | 90.14 | 66.97 | 8973.16 | 0.74 | 0.85 | 5.33 | 0.55 | 1 | 10
52 | 130 | CONCLUIDO | 3.51 | 28.49 | 24.71 | 74.12 | 0.9 | 20 | 277.27 | 59.19 | 14 | 18 | 74.07 | 34430.66 | 361.69 | 1397.18 | 89.98 | 66.97 | 8890.32 | 0.74 | 0.85 | 5.33 | 0.54 | 1 | 10
53 | 130 | CONCLUIDO | 3.5194 | 28.41 | 24.68 | 77.94 | 0.91 | 19 | 277.76 | 59.19 | 14.25 | 17 | 74.31 | 34490.87 | 358.11 | 1397.19 | 89.32 | 66.97 | 8566.97 | 0.75 | 0.85 | 5.33 | 0.51 | 1 | 10
54 | 130 | CONCLUIDO | 3.5189 | 28.42 | 24.68 | 77.95 | 0.93 | 19 | 278.25 | 59.19 | 14.5 | 17 | 74.55 | 34551.18 | 359.51 | 1397.31 | 89.5 | 66.97 | 8656.72 | 0.75 | 0.85 | 5.32 | 0.52 | 1 | 10
55 | 130 | CONCLUIDO | 3.5202 | 28.41 | 24.67 | 77.92 | 0.94 | 19 | 278.74 | 59.19 | 14.75 | 17 | 74.79 | 34611.59 | 358.23 | 1397.17 | 89.22 | 66.97 | 8515.74 | 0.75 | 0.85 | 5.32 | 0.51 | 1 | 10
56 | 130 | CONCLUIDO | 3.5287 | 28.34 | 24.65 | 82.18 | 0.96 | 18 | 279.23 | 59.19 | 15 | 16 | 75.03 | 34672.08 | 355.01 | 1397.23 | 88.54 | 66.97 | 8180.04 | 0.76 | 0.85 | 5.32 | 0.49 | 1 | 10
57 | 130 | CONCLUIDO | 3.5261 | 28.36 | 24.67 | 82.25 | 0.97 | 18 | 279.72 | 59.19 | 15.25 | 16 | 75.27 | 34732.68 | 356.15 | 1397.29 | 89.22 | 66.97 | 8521.62 | 0.75 | 0.85 | 5.32 | 0.51 | 1 | 10
58 | 130 | CONCLUIDO | 3.5295 | 28.33 | 24.65 | 82.16 | 0.98 | 18 | 280.21 | 59.19 | 15.5 | 16 | 75.52 | 34793.36 | 354.33 | 1397.21 | 88.4 | 66.97 | 8112.12 | 0.76 | 0.85 | 5.32 | 0.48 | 1 | 10
59 | 130 | CONCLUIDO | 3.5402 | 28.25 | 24.61 | 86.86 | 1 | 17 | 280.7 | 59.19 | 15.75 | 15 | 75.76 | 34854.15 | 351.76 | 1397.21 | 86.99 | 66.97 | 7410.26 | 0.77 | 0.86 | 5.32 | 0.45 | 1 | 10
60 | 130 | CONCLUIDO | 3.5411 | 28.24 | 24.6 | 86.84 | 1.01 | 17 | 281.2 | 59.19 | 16 | 15 | 76 | 34915.03 | 351.04 | 1397.25 | 86.91 | 66.97 | 7372.63 | 0.77 | 0.86 | 5.32 | 0.44 | 1 | 10
61 | 130 | CONCLUIDO | 3.5393 | 28.25 | 24.62 | 86.89 | 1.03 | 17 | 281.69 | 59.19 | 16.25 | 15 | 76.25 | 34976 | 350.76 | 1397.17 | 87.37 | 66.97 | 7600.92 | 0.77 | 0.85 | 5.32 | 0.45 | 1 | 10
62 | 130 | CONCLUIDO | 3.5377 | 28.27 | 24.63 | 86.93 | 1.04 | 17 | 282.19 | 59.19 | 16.5 | 15 | 76.49 | 35037.08 | 348.86 | 1397.24 | 87.55 | 66.97 | 7693 | 0.76 | 0.85 | 5.33 | 0.47 | 1 | 10
63 | 130 | CONCLUIDO | 3.5481 | 28.18 | 24.6 | 92.24 | 1.06 | 16 | 282.68 | 59.19 | 16.75 | 14 | 76.74 | 35098.25 | 348.32 | 1397.21 | 86.62 | 66.97 | 7232.81 | 0.77 | 0.86 | 5.32 | 0.43 | 1 | 10
64 | 130 | CONCLUIDO | 3.5477 | 28.19 | 24.6 | 92.25 | 1.07 | 16 | 283.18 | 59.19 | 17 | 14 | 76.98 | 35159.52 | 347.81 | 1397.26 | 86.84 | 66.97 | 7343.46 | 0.77 | 0.86 | 5.32 | 0.43 | 1 | 10
65 | 130 | CONCLUIDO | 3.5467 | 28.2 | 24.61 | 92.28 | 1.08 | 16 | 283.68 | 59.19 | 17.25 | 14 | 77.23 | 35220.89 | 347.3 | 1397.21 | 87.11 | 66.97 | 7476.1 | 0.77 | 0.86 | 5.32 | 0.44 | 1 | 10
66 | 130 | CONCLUIDO | 3.5484 | 28.18 | 24.59 | 92.23 | 1.1 | 16 | 284.17 | 59.19 | 17.5 | 14 | 77.48 | 35282.36 | 345.73 | 1397.29 | 86.58 | 66.97 | 7212.06 | 0.77 | 0.86 | 5.32 | 0.43 | 1 | 10
67 | 130 | CONCLUIDO | 3.5592 | 28.1 | 24.56 | 98.23 | 1.11 | 15 | 284.67 | 59.19 | 17.75 | 13 | 77.73 | 35343.92 | 344.24 | 1397.19 | 85.41 | 66.97 | 6633.01 | 0.78 | 0.86 | 5.32 | 0.39 | 1 | 10
68 | 130 | CONCLUIDO | 3.5588 | 28.1 | 24.56 | 98.24 | 1.12 | 15 | 285.17 | 59.19 | 18 | 13 | 77.98 | 35405.59 | 343.24 | 1397.23 | 85.36 | 66.97 | 6608.38 | 0.78 | 0.86 | 5.32 | 0.4 | 1 | 10
69 | 130 | CONCLUIDO | 3.5568 | 28.12 | 24.58 | 98.31 | 1.14 | 15 | 285.67 | 59.19 | 18.25 | 13 | 78.23 | 35467.36 | 342.26 | 1397.18 | 85.97 | 66.97 | 6911.24 | 0.78 | 0.86 | 5.32 | 0.41 | 1 | 10
70 | 130 | CONCLUIDO | 3.5582 | 28.1 | 24.57 | 98.26 | 1.15 | 15 | 286.18 | 59.19 | 18.5 | 13 | 78.48 | 35529.23 | 339.45 | 1397.17 | 85.53 | 66.97 | 6691.55 | 0.78 | 0.86 | 5.32 | 0.4 | 1 | 10
71 | 130 | CONCLUIDO | 3.5691 | 28.02 | 24.53 | 105.12 | 1.16 | 14 | 286.68 | 59.19 | 18.75 | 12 | 78.74 | 35591.33 | 337.81 | 1397.24 | 84.54 | 66.97 | 6200.75 | 0.79 | 0.86 | 5.31 | 0.36 | 1 | 10
72 | 130 | CONCLUIDO | 3.5698 | 28.01 | 24.52 | 105.1 | 1.18 | 14 | 287.18 | 59.19 | 19 | 12 | 78.99 | 35653.4 | 337.65 | 1397.17 | 84.28 | 66.97 | 6069.3 | 0.79 | 0.86 | 5.31 | 0.36 | 1 | 10
73 | 130 | CONCLUIDO | 3.5679 | 28.03 | 24.54 | 105.16 | 1.19 | 14 | 287.69 | 59.19 | 19.25 | 12 | 79.24 | 35715.58 | 336.37 | 1397.18 | 84.73 | 66.97 | 6296.09 | 0.79 | 0.86 | 5.32 | 0.37 | 1 | 10
74 | 130 | CONCLUIDO | 3.568 | 28.03 | 24.54 | 105.16 | 1.2 | 14 | 288.19 | 59.19 | 19.5 | 12 | 79.5 | 35777.86 | 332.53 | 1397.23 | 84.57 | 66.97 | 6218.95 | 0.79 | 0.86 | 5.32 | 0.37 | 1 | 10
75 | 130 | CONCLUIDO | 3.5786 | 27.94 | 24.5 | 113.09 | 1.22 | 13 | 288.7 | 59.19 | 19.75 | 11 | 79.75 | 35840.25 | 330.97 | 1397.18 | 83.6 | 66.97 | 5737.84 | 0.8 | 0.86 | 5.31 | 0.34 | 1 | 10
76 | 130 | CONCLUIDO | 3.5766 | 27.96 | 24.52 | 113.16 | 1.23 | 13 | 289.2 | 59.19 | 20 | 11 | 80.01 | 35902.74 | 332.35 | 1397.18 | 83.99 | 66.97 | 5932.13 | 0.8 | 0.86 | 5.32 | 0.35 | 1 | 10
77 | 130 | CONCLUIDO | 3.5764 | 27.96 | 24.52 | 113.17 | 1.24 | 13 | 289.71 | 59.19 | 20.25 | 10 | 80.27 | 35965.33 | 332.17 | 1397.22 | 84.16 | 66.97 | 6015.56 | 0.8 | 0.86 | 5.32 | 0.35 | 1 | 10
78 | 130 | CONCLUIDO | 3.5768 | 27.96 | 24.52 | 113.16 | 1.26 | 13 | 290.22 | 59.19 | 20.5 | 9 | 80.53 | 36028.03 | 332.41 | 1397.19 | 84.07 | 66.97 | 5973.51 | 0.8 | 0.86 | 5.32 | 0.35 | 1 | 10
79 | 130 | CONCLUIDO | 3.5771 | 27.96 | 24.52 | 113.15 | 1.27 | 13 | 290.73 | 59.19 | 20.75 | 8 | 80.79 | 36090.84 | 329.98 | 1397.18 | 83.9 | 66.97 | 5886.97 | 0.8 | 0.86 | 5.32 | 0.35 | 1 | 10
80 | 130 | CONCLUIDO | 3.5771 | 27.96 | 24.51 | 113.14 | 1.28 | 13 | 291.24 | 59.19 | 21 | 8 | 81.05 | 36153.75 | 328.79 | 1397.17 | 83.88 | 66.97 | 5875.34 | 0.8 | 0.86 | 5.32 | 0.35 | 1 | 10
81 | 130 | CONCLUIDO | 3.5766 | 27.96 | 24.52 | 113.17 | 1.3 | 13 | 291.75 | 59.19 | 21.25 | 5 | 81.31 | 36216.77 | 328.59 | 1397.26 | 83.97 | 66.97 | 5924.04 | 0.8 | 0.86 | 5.32 | 0.35 | 1 | 10
82 | 130 | CONCLUIDO | 3.5865 | 27.88 | 24.49 | 122.45 | 1.31 | 12 | 292.26 | 59.19 | 21.5 | 4 | 81.57 | 36279.9 | 325.92 | 1397.22 | 83.03 | 66.97 | 5455.05 | 0.81 | 0.86 | 5.32 | 0.33 | 1 | 10
83 | 130 | CONCLUIDO | 3.5871 | 27.88 | 24.49 | 122.43 | 1.32 | 12 | 292.77 | 59.19 | 21.75 | 4 | 81.83 | 36343.13 | 326.27 | 1397.21 | 82.71 | 66.97 | 5295.82 | 0.81 | 0.86 | 5.32 | 0.32 | 1 | 10
84 | 130 | CONCLUIDO | 3.5864 | 27.88 | 24.49 | 122.46 | 1.34 | 12 | 293.29 | 59.19 | 22 | 3 | 82.09 | 36406.47 | 326.73 | 1397.26 | 82.85 | 66.97 | 5366.54 | 0.81 | 0.86 | 5.32 | 0.33 | 1 | 10
85 | 130 | CONCLUIDO | 3.5854 | 27.89 | 24.5 | 122.49 | 1.35 | 12 | 293.8 | 59.19 | 22.25 | 1 | 82.36 | 36469.92 | 327.28 | 1397.17 | 82.97 | 66.97 | 5425.64 | 0.81 | 0.86 | 5.33 | 0.33 | 1 | 10
86 | 130 | CONCLUIDO | 3.5858 | 27.89 | 24.5 | 122.48 | 1.36 | 12 | 294.32 | 59.19 | 22.5 | 1 | 82.62 | 36533.49 | 327.78 | 1397.17 | 83.03 | 66.97 | 5458.53 | 0.81 | 0.86 | 5.32 | 0.33 | 1 | 10
87 | 130 | CONCLUIDO | 3.5861 | 27.89 | 24.49 | 122.47 | 1.37 | 12 | 294.83 | 59.19 | 22.75 | 1 | 82.89 | 36597.16 | 328.03 | 1397.17 | 82.94 | 66.97 | 5412.26 | 0.81 | 0.86 | 5.32 | 0.33 | 1 | 10
88 | 130 | CONCLUIDO | 3.5862 | 27.88 | 24.49 | 122.47 | 1.39 | 12 | 295.35 | 59.19 | 23 | 1 | 83.16 | 36660.94 | 328.42 | 1397.17 | 82.9 | 66.97 | 5392.32 | 0.81 | 0.86 | 5.32 | 0.33 | 1 | 10
89 | 130 | CONCLUIDO | 3.5861 | 27.89 | 24.49 | 122.47 | 1.4 | 12 | 295.87 | 59.19 | 23.25 | 0 | 83.43 | 36724.83 | 328.94 | 1397.18 | 82.89 | 66.97 | 5387.94 | 0.81 | 0.86 | 5.33 | 0.33 | 1 | 10
0 | 75 | CONCLUIDO | 2.3269 | 42.97 | 32.3 | 7.05 | 0.12 | 275 | 150.44 | 49.1 | 1 | 273 | 25.34 | 18787.76 | 379.57 | 1397.77 | 337.05 | 66.97 | 131152.32 | 0.2 | 0.65 | 5.76 | 8.12 | 1 | 10
1 | 75 | CONCLUIDO | 2.588 | 38.64 | 30.13 | 8.86 | 0.15 | 204 | 150.78 | 49.1 | 1.25 | 202 | 25.44 | 18830.65 | 352.19 | 1397.42 | 266.88 | 66.97 | 96421.59 | 0.25 | 0.7 | 5.63 | 5.96 | 1 | 10
2 | 75 | CONCLUIDO | 2.7688 | 36.12 | 28.89 | 10.7 | 0.18 | 162 | 151.13 | 49.1 | 1.5 | 160 | 25.54 | 18873.58 | 335.81 | 1397.81 | 226.03 | 66.97 | 76205.76 | 0.3 | 0.73 | 5.57 | 4.72 | 1 | 10
3 | 75 | CONCLUIDO | 2.9068 | 34.4 | 28.03 | 12.55 | 0.2 | 134 | 151.48 | 49.1 | 1.75 | 132 | 25.64 | 18916.54 | 323.93 | 1397.29 | 198.7 | 66.97 | 62679.81 | 0.34 | 0.75 | 5.51 | 3.86 | 1 | 10
4 | 75 | CONCLUIDO | 3.0066 | 33.26 | 27.47 | 14.33 | 0.23 | 115 | 151.83 | 49.1 | 2 | 113 | 25.73 | 18959.54 | 315.78 | 1397.4 | 180.23 | 66.97 | 53541.15 | 0.37 | 0.77 | 5.48 | 3.3 | 1 | 10
5 | 75 | CONCLUIDO | 3.0878 | 32.39 | 27.05 | 16.23 | 0.26 | 100 | 152.18 | 49.1 | 2.25 | 98 | 25.83 | 19002.56 | 308.85 | 1397.45 | 166.05 | 66.97 | 46528.14 | 0.4 | 0.78 | 5.48 | 2.89 | 1 | 10
6 | 75 | CONCLUIDO | 3.1582 | 31.66 | 26.7 | 18.2 | 0.29 | 88 | 152.53 | 49.1 | 2.5 | 86 | 25.93 | 19045.63 | 302.81 | 1397.47 | 155.11 | 66.97 | 41117.66 | 0.43 | 0.79 | 5.44 | 2.53 | 1 | 10
7 | 75 | CONCLUIDO | 3.2174 | 31.08 | 26.39 | 20.04 | 0.32 | 79 | 152.88 | 49.1 | 2.75 | 77 | 26.03 | 19088.72 | 297.63 | 1397.45 | 145.21 | 66.97 | 36211.15 | 0.46 | 0.8 | 5.41 | 2.22 | 1 | 10
8 | 75 | CONCLUIDO | 3.2693 | 30.59 | 26.14 | 22.09 | 0.35 | 71 | 153.23 | 49.1 | 3 | 69 | 26.13 | 19131.85 | 292.8 | 1397.36 | 137.08 | 66.97 | 32184.92 | 0.49 | 0.81 | 5.4 | 1.97 | 1 | 10
9 | 75 | CONCLUIDO | 3.3058 | 30.25 | 25.99 | 23.99 | 0.37 | 65 | 153.58 | 49.1 | 3.25 | 63 | 26.23 | 19175.02 | 289.29 | 1397.32 | 131.95 | 66.97 | 29651.07 | 0.51 | 0.81 | 5.39 | 1.82 | 1 | 10
10 | 75 | CONCLUIDO | 3.3377 | 29.96 | 25.85 | 25.85 | 0.4 | 60 | 153.93 | 49.1 | 3.5 | 58 | 26.33 | 19218.22 | 285.97 | 1397.4 | 127.46 | 66.97 | 27431.4 | 0.53 | 0.81 | 5.39 | 1.68 | 1 | 10
11 | 75 | CONCLUIDO | 3.3704 | 29.67 | 25.71 | 28.05 | 0.43 | 55 | 154.28 | 49.1 | 3.75 | 53 | 26.43 | 19261.45 | 282.48 | 1397.27 | 123.33 | 66.97 | 25389.79 | 0.54 | 0.82 | 5.37 | 1.55 | 1 | 10
12 | 75 | CONCLUIDO | 3.3882 | 29.51 | 25.65 | 29.59 | 0.46 | 52 | 154.63 | 49.1 | 4 | 50 | 26.53 | 19304.72 | 279.84 | 1397.46 | 120.71 | 66.97 | 24094.21 | 0.55 | 0.82 | 5.38 | 1.48 | 1 | 10
13 | 75 | CONCLUIDO | 3.4158 | 29.28 | 25.53 | 31.92 | 0.49 | 48 | 154.98 | 49.1 | 4.25 | 46 | 26.63 | 19348.03 | 276.78 | 1397.32 | 116.85 | 66.97 | 22185.05 | 0.57 | 0.82 | 5.38 | 1.37 | 1 | 10
14 | 75 | CONCLUIDO | 3.4391 | 29.08 | 25.43 | 33.9 | 0.51 | 45 | 155.33 | 49.1 | 4.5 | 43 | 26.74 | 19391.36 | 273.88 | 1397.26 | 113.56 | 66.97 | 20555 | 0.59 | 0.83 | 5.37 | 1.26 | 1 | 10
15 | 75 | CONCLUIDO | 3.4607 | 28.9 | 25.34 | 36.19 | 0.54 | 42 | 155.68 | 49.1 | 4.75 | 40 | 26.84 | 19434.74 | 270.67 | 1397.21 | 110.8 | 66.97 | 19191.5 | 0.6 | 0.83 | 5.36 | 1.17 | 1 | 10
16 | 75 | CONCLUIDO | 3.4721 | 28.8 | 25.3 | 37.95 | 0.57 | 40 | 156.03 | 49.1 | 5 | 38 | 26.94 | 19478.15 | 268.18 | 1397.26 | 109.4 | 66.97 | 18501.71 | 0.61 | 0.83 | 5.37 | 1.14 | 1 | 10
17 | 75 | CONCLUIDO | 3.4875 | 28.67 | 25.24 | 39.85 | 0.59 | 38 | 156.39 | 49.1 | 5.25 | 36 | 27.04 | 19521.59 | 264.92 | 1397.41 | 107.34 | 66.97 | 17479.74 | 0.62 | 0.83 | 5.36 | 1.07 | 1 | 10
18 | 75 | CONCLUIDO | 3.5008 | 28.56 | 25.19 | 41.98 | 0.62 | 36 | 156.74 | 49.1 | 5.5 | 34 | 27.14 | 19565.07 | 262.99 | 1397.33 | 105.89 | 66.97 | 16767.12 | 0.63 | 0.84 | 5.35 | 1.02 | 1 | 10
19 | 75 | CONCLUIDO | 3.5184 | 28.42 | 25.11 | 44.31 | 0.65 | 34 | 157.09 | 49.1 | 5.75 | 32 | 27.25 | 19608.58 | 259.96 | 1397.2 | 103.18 | 66.97 | 15421.58 | 0.65 | 0.84 | 5.35 | 0.94 | 1 | 10
20 | 75 | CONCLUIDO | 3.5319 | 28.31 | 25.06 | 46.99 | 0.67 | 32 | 157.44 | 49.1 | 6 | 30 | 27.35 | 19652.13 | 257.07 | 1397.36 | 101.24 | 66.97 | 14461.28 | 0.66 | 0.84 | 5.36 | 0.89 | 1 | 10
21 | 75 | CONCLUIDO | 3.5393 | 28.25 | 25.03 | 48.45 | 0.7 | 31 | 157.8 | 49.1 | 6.25 | 29 | 27.45 | 19695.71 | 254.65 | 1397.18 | 100.64 | 66.97 | 14164.41 | 0.67 | 0.84 | 5.35 | 0.86 | 1 | 10
22 | 75 | CONCLUIDO | 3.5567 | 28.12 | 24.95 | 51.63 | 0.73 | 29 | 158.15 | 49.1 | 6.5 | 27 | 27.56 | 19739.33 | 251.79 | 1397.24 | 98.44 | 66.97 | 13078.58 | 0.68 | 0.84 | 5.33 | 0.79 | 1 | 10
23 | 75 | CONCLUIDO | 3.5625 | 28.07 | 24.94 | 53.44 | 0.75 | 28 | 158.51 | 49.1 | 6.75 | 26 | 27.66 | 19782.99 | 250.14 | 1397.22 | 97.76 | 66.97 | 12739.27 | 0.69 | 0.84 | 5.34 | 0.77 | 1 | 10
24 | 75 | CONCLUIDO | 3.568 | 28.03 | 24.93 | 55.39 | 0.78 | 27 | 158.86 | 49.1 | 7 | 25 | 27.77 | 19826.68 | 245.36 | 1397.2 | 97.25 | 66.97 | 12492.75 | 0.69 | 0.84 | 5.34 | 0.76 | 1 | 10
25 | 75 | CONCLUIDO | 3.5775 | 27.95 | 24.88 | 57.42 | 0.81 | 26 | 159.22 | 49.1 | 7.25 | 24 | 27.87 | 19870.53 | 243.98 | 1397.23 | 95.71 | 66.97 | 11725.03 | 0.7 | 0.85 | 5.34 | 0.72 | 1 | 10
26 | 75 | CONCLUIDO | 3.5939 | 27.83 | 24.82 | 62.04 | 0.83 | 24 | 159.57 | 49.1 | 7.5 | 22 | 27.98 | 19914.3 | 240.63 | 1397.18 | 93.81 | 66.97 | 10784.83 | 0.71 | 0.85 | 5.33 | 0.65 | 1 | 10
27 | 75 | CONCLUIDO | 3.6 | 27.78 | 24.8 | 64.69 | 0.86 | 23 | 159.92 | 49.1 | 7.75 | 20 | 28.08 | 19958.1 | 238.12 | 1397.22 | 93.22 | 66.97 | 10494.23 | 0.72 | 0.85 | 5.33 | 0.63 | 1 | 10
28 | 75 | CONCLUIDO | 3.6014 | 27.77 | 24.79 | 64.66 | 0.88 | 23 | 160.28 | 49.1 | 8 | 20 | 28.19 | 20001.93 | 236.24 | 1397.18 | 92.65 | 66.97 | 10212.3 | 0.72 | 0.85 | 5.33 | 0.62 | 1 | 10
29 | 75 | CONCLUIDO | 3.607 | 27.72 | 24.78 | 67.57 | 0.91 | 22 | 160.64 | 49.1 | 8.25 | 18 | 28.29 | 20045.81 | 234.31 | 1397.19 | 92.16 | 66.97 | 9970.94 | 0.73 | 0.85 | 5.34 | 0.61 | 1 | 10
30 | 75 | CONCLUIDO | 3.6136 | 27.67 | 24.76 | 70.73 | 0.94 | 21 | 160.99 | 49.1 | 8.5 | 14 | 28.4 | 20089.72 | 231.32 | 1397.24 | 91.51 | 66.97 | 9654.02 | 0.73 | 0.85 | 5.34 | 0.59 | 1 | 10
31 | 75 | CONCLUIDO | 3.6236 | 27.6 | 24.71 | 74.13 | 0.96 | 20 | 161.35 | 49.1 | 8.75 | 9 | 28.5 | 20133.66 | 228.47 | 1397.29 | 89.73 | 66.97 | 8769.17 | 0.75 | 0.85 | 5.34 | 0.54 | 1 | 10
32 | 75 | CONCLUIDO | 3.6218 | 27.61 | 24.72 | 74.17 | 0.99 | 20 | 161.71 | 49.1 | 9 | 4 | 28.61 | 20177.64 | 229.23 | 1397.39 | 90.01 | 66.97 | 8907.21 | 0.74 | 0.85 | 5.34 | 0.56 | 1 | 10
33 | 75 | CONCLUIDO | 3.6207 | 27.62 | 24.73 | 74.19 | 1.01 | 20 | 162.06 | 49.1 | 9.25 | 2 | 28.72 | 20221.66 | 229.39 | 1397.38 | 90.34 | 66.97 | 9073.18 | 0.74 | 0.85 | 5.34 | 0.56 | 1 | 10
34 | 75 | CONCLUIDO | 3.6201 | 27.62 | 24.74 | 74.21 | 1.04 | 20 | 162.42 | 49.1 | 9.5 | 0 | 28.82 | 20265.72 | 229.91 | 1397.38 | 90.36 | 66.97 | 9083.09 | 0.74 | 0.85 | 5.35 | 0.57 | 1 | 10
0 | 95 | CONCLUIDO | 2.0404 | 49.01 | 34.11 | 6.13 | 0.1 | 334 | 185.69 | 53.44 | 1 | 332 | 36.26 | 23136.14 | 460.95 | 1398.12 | 397.19 | 66.97 | 160927.28 | 0.17 | 0.62 | 5.84 | 9.93 | 1 | 10
1 | 95 | CONCLUIDO | 2.326 | 42.99 | 31.4 | 7.69 | 0.12 | 245 | 186.07 | 53.44 | 1.25 | 243 | 36.39 | 23182.76 | 422.94 | 1397.68 | 307.64 | 66.97 | 116597.86 | 0.22 | 0.67 | 5.72 | 7.23 | 1 | 10
2 | 95 | CONCLUIDO | 2.5325 | 39.49 | 29.83 | 9.28 | 0.14 | 193 | 186.45 | 53.44 | 1.5 | 191 | 36.51 | 23229.42 | 400.3 | 1397.54 | 256.77 | 66.97 | 91423.7 | 0.26 | 0.71 | 5.63 | 5.66 | 1 | 10
3 | 95 | CONCLUIDO | 2.6912 | 37.16 | 28.77 | 10.86 | 0.17 | 159 | 186.83 | 53.44 | 1.75 | 157 | 36.64 | 23276.13 | 384.54 | 1397.56 | 222.6 | 66.97 | 74507.95 | 0.3 | 0.73 | 5.55 | 4.6 | 1 | 10
4 | 95 | CONCLUIDO | 2.8063 | 35.63 | 28.1 | 12.4 | 0.19 | 136 | 187.21 | 53.44 | 2 | 134 | 36.77 | 23322.88 | 374.26 | 1397.4 | 200.97 | 66.97 | 63806.77 | 0.33 | 0.75 | 5.51 | 3.93 | 1 | 10
5 | 95 | CONCLUIDO | 2.9063 | 34.41 | 27.55 | 14.01 | 0.21 | 118 | 187.59 | 53.44 | 2.25 | 116 | 36.9 | 23369.68 | 365.38 | 1397.49 | 182.45 | 66.97 | 54636.68 | 0.37 | 0.76 | 5.49 | 3.38 | 1 | 10
6 | 95 | CONCLUIDO | 2.9866 | 33.48 | 27.14 | 15.66 | 0.24 | 104 | 187.97 | 53.44 | 2.5 | 102 | 37.03 | 23416.52 | 358.42 | 1397.45 | 169.79 | 66.97 | 48376.91 | 0.39 | 0.78 | 5.46 | 2.97 | 1 | 10
7 | 95 | CONCLUIDO | 3.0479 | 32.81 | 26.84 | 17.13 | 0.26 | 94 | 188.35 | 53.44 | 2.75 | 92 | 37.16 | 23463.4 | 353.21 | 1397.28 | 160.28 | 66.97 | 43672.12 | 0.42 | 0.78 | 5.43 | 2.68 | 1 | 10
8 | 95 | CONCLUIDO | 3.1029 | 32.23 | 26.59 | 18.77 | 0.28 | 85 | 188.73 | 53.44 | 3 | 83 | 37.29 | 23510.33 | 348.49 | 1397.38 | 151.61 | 66.97 | 39381.38 | 0.44 | 0.79 | 5.43 | 2.43 | 1 | 10
9 | 95 | CONCLUIDO | 3.1552 | 31.69 | 26.36 | 20.54 | 0.3 | 77 | 189.11 | 53.44 | 3.25 | 75 | 37.42 | 23557.3 | 343.82 | 1397.23 | 144.17 | 66.97 | 35699.87 | 0.46 | 0.8 | 5.41 | 2.19 | 1 | 10
10 | 95 | CONCLUIDO | 3.1968 | 31.28 | 26.17 | 22.12 | 0.33 | 71 | 189.49 | 53.44 | 3.5 | 69 | 37.55 | 23604.32 | 340.12 | 1397.34 | 137.35 | 66.97 | 32320.37 | 0.49 | 0.8 | 5.42 | 2 | 1 | 10
11 | 95 | CONCLUIDO | 3.2287 | 30.97 | 26.05 | 23.68 | 0.35 | 66 | 189.87 | 53.44 | 3.75 | 64 | 37.69 | 23651.38 | 337.01 | 1397.39 | 133.84 | 66.97 | 30591.57 | 0.5 | 0.81 | 5.4 | 1.88 | 1 | 10
12 | 95 | CONCLUIDO | 3.2657 | 30.62 | 25.88 | 25.46 | 0.37 | 61 | 190.25 | 53.44 | 4 | 59 | 37.82 | 23698.48 | 333.58 | 1397.29 | 128.29 | 66.97 | 27840.92 | 0.52 | 0.81 | 5.4 | 1.72 | 1 | 10
13 | 95 | CONCLUIDO | 3.2928 | 30.37 | 25.78 | 27.14 | 0.4 | 57 | 190.63 | 53.44 | 4.25 | 55 | 37.95 | 23745.63 | 330.34 | 1397.21 | 125.16 | 66.97 | 26296.8 | 0.54 | 0.82 | 5.39 | 1.61 | 1 | 10
14 | 95 | CONCLUIDO | 3.3163 | 30.15 | 25.68 | 28.53 | 0.42 | 54 | 191.02 | 53.44 | 4.5 | 52 | 38.08 | 23792.83 | 328.08 | 1397.38 | 121.76 | 66.97 | 24609.32 | 0.55 | 0.82 | 5.38 | 1.51 | 1 | 10
15 | 95 | CONCLUIDO | 3.3418 | 29.92 | 25.59 | 30.71 | 0.44 | 50 | 191.4 | 53.44 | 4.75 | 48 | 38.22 | 23840.07 | 325.07 | 1397.21 | 118.72 | 66.97 | 23112.89 | 0.56 | 0.82 | 5.38 | 1.43 | 1 | 10
16 | 95 | CONCLUIDO | 3.3577 | 29.78 | 25.53 | 31.91 | 0.46 | 48 | 191.78 | 53.44 | 5 | 46 | 38.35 | 23887.36 | 323.08 | 1397.38 | 116.6 | 66.97 | 22063.36 | 0.57 | 0.82 | 5.38 | 1.36 | 1 | 10
17 | 95 | CONCLUIDO | 3.3811 | 29.58 | 25.43 | 33.91 | 0.48 | 45 | 192.17 | 53.44 | 5.25 | 43 | 38.48 | 23934.69 | 320.62 | 1397.35 | 113.67 | 66.97 | 20611.47 | 0.59 | 0.83 | 5.37 | 1.27 | 1 | 10
18 | 95 | CONCLUIDO | 3.3965 | 29.44 | 25.37 | 35.4 | 0.51 | 43 | 192.55 | 53.44 | 5.5 | 41 | 38.62 | 23982.06 | 318.44 | 1397.37 | 111.7 | 66.97 | 19637.97 | 0.6 | 0.83 | 5.37 | 1.2 | 1 | 10
19 | 95 | CONCLUIDO | 3.4113 | 29.31 | 25.32 | 37.05 | 0.53 | 41 | 192.94 | 53.44 | 5.75 | 39 | 38.75 | 24029.48 | 316.1 | 1397.35 | 109.9 | 66.97 | 18746.41 | 0.61 | 0.83 | 5.37 | 1.15 | 1 | 10
20 | 95 | CONCLUIDO | 3.4259 | 29.19 | 25.27 | 38.88 | 0.55 | 39 | 193.32 | 53.44 | 6 | 37 | 38.89 | 24076.95 | 313.85 | 1397.25 | 108.68 | 66.97 | 18144.86 | 0.62 | 0.83 | 5.35 | 1.1 | 1 | 10
21 | 95 | CONCLUIDO | 3.443 | 29.04 | 25.2 | 40.86 | 0.57 | 37 | 193.71 | 53.44 | 6.25 | 35 | 39.02 | 24124.47 | 312.01 | 1397.24 | 106.32 | 66.97 | 16977.14 | 0.63 | 0.84 | 5.35 | 1.03 | 1 | 10
22 | 95 | CONCLUIDO | 3.4477 | 29 | 25.2 | 41.99 | 0.59 | 36 | 194.09 | 53.44 | 6.5 | 34 | 39.16 | 24172.03 | 309.95 | 1397.25 | 106.09 | 66.97 | 16864.34 | 0.63 | 0.84 | 5.36 | 1.03 | 1 | 10
23 | 95 | CONCLUIDO | 3.4681 | 28.83 | 25.1 | 44.29 | 0.62 | 34 | 194.48 | 53.44 | 6.75 | 32 | 39.29 | 24219.63 | 307.22 | 1397.3 | 102.87 | 66.97 | 15266.42 | 0.65 | 0.84 | 5.35 | 0.93 | 1 | 10
24 | 95 | CONCLUIDO | 3.4749 | 28.78 | 25.08 | 45.6 | 0.64 | 33 | 194.86 | 53.44 | 7 | 31 | 39.43 | 24267.28 | 305.83 | 1397.19 | 102.24 | 66.97 | 14955.88 | 0.66 | 0.84 | 5.35 | 0.92 | 1 | 10
25 | 95 | CONCLUIDO | 3.4894 | 28.66 | 25.04 | 48.46 | 0.66 | 31 | 195.25 | 53.44 | 7.25 | 29 | 39.57 | 24314.98 | 303.43 | 1397.28 | 100.99 | 66.97 | 14342.41 | 0.66 | 0.84 | 5.34 | 0.87 | 1 | 10
26 | 95 | CONCLUIDO | 3.4989 | 28.58 | 25 | 49.99 | 0.68 | 30 | 195.64 | 53.44 | 7.5 | 28 | 39.7 | 24362.73 | 301.82 | 1397.21 | 99.74 | 66.97 | 13719.58 | 0.67 | 0.84 | 5.34 | 0.83 | 1 | 10
27 | 95 | CONCLUIDO | 3.5073 | 28.51 | 24.96 | 51.65 | 0.7 | 29 | 196.03 | 53.44 | 7.75 | 27 | 39.84 | 24410.52 | 299.73 | 1397.2 | 98.55 | 66.97 | 13129.54 | 0.68 | 0.84 | 5.34 | 0.8 | 1 | 10
28 | 95 | CONCLUIDO | 3.5158 | 28.44 | 24.93 | 53.43 | 0.72 | 28 | 196.41 | 53.44 | 8 | 26 | 39.98 | 24458.36 | 298.07 | 1397.23 | 97.35 | 66.97 | 12535.67 | 0.69 | 0.84 | 5.34 | 0.77 | 1 | 10
29 | 95 | CONCLUIDO | 3.5231 | 28.38 | 24.91 | 55.36 | 0.74 | 27 | 196.8 | 53.44 | 8.25 | 25 | 40.12 | 24506.24 | 295.51 | 1397.25 | 96.59 | 66.97 | 12160.77 | 0.69 | 0.84 | 5.34 | 0.74 | 1 | 10
30 | 95 | CONCLUIDO | 3.5325 | 28.31 | 24.87 | 57.4 | 0.77 | 26 | 197.19 | 53.44 | 8.5 | 24 | 40.26 | 24554.18 | 292.81 | 1397.28 | 95.66 | 66.97 | 11701.69 | 0.7 | 0.85 | 5.33 | 0.71 | 1 | 10
31 | 95 | CONCLUIDO | 3.539 | 28.26 | 24.86 | 59.66 | 0.79 | 25 | 197.58 | 53.44 | 8.75 | 23 | 40.39 | 24602.15 | 292.15 | 1397.22 | 95.16 | 66.97 | 11458.69 | 0.7 | 0.85 | 5.33 | 0.69 | 1 | 10
32 | 95 | CONCLUIDO | 3.5476 | 28.19 | 24.83 | 62.06 | 0.81 | 24 | 197.97 | 53.44 | 9 | 22 | 40.53 | 24650.18 | 289.24 | 1397.26 | 94.04 | 66.97 | 10903.51 | 0.71 | 0.85 | 5.33 | 0.66 | 1 | 10
33 | 95 | CONCLUIDO | 3.5473 | 28.19 | 24.83 | 62.07 | 0.83 | 24 | 198.36 | 53.44 | 9.25 | 22 | 40.67 | 24698.26 | 288.25 | 1397.28 | 94.1 | 66.97 | 10929.89 | 0.71 | 0.85 | 5.33 | 0.66 | 1 | 10
34 | 95 | CONCLUIDO | 3.5575 | 28.11 | 24.79 | 64.66 | 0.85 | 23 | 198.75 | 53.44 | 9.5 | 21 | 40.81 | 24746.38 | 286.12 | 1397.22 | 92.81 | 66.97 | 10289.5 | 0.72 | 0.85 | 5.33 | 0.62 | 1 | 10
35 | 95 | CONCLUIDO | 3.5644 | 28.06 | 24.77 | 67.55 | 0.87 | 22 | 199.14 | 53.44 | 9.75 | 20 | 40.95 | 24794.55 | 284.32 | 1397.22 | 92.25 | 66.97 | 10018.65 | 0.73 | 0.85 | 5.33 | 0.6 | 1 | 10
36 | 95 | CONCLUIDO | 3.5643 | 28.06 | 24.77 | 67.55 | 0.89 | 22 | 199.53 | 53.44 | 10 | 20 | 41.1 | 24842.77 | 281.49 | 1397.22 | 92.32 | 66.97 | 10050.48 | 0.73 | 0.85 | 5.33 | 0.6 | 1 | 10
37 | 95 | CONCLUIDO | 3.5721 | 28 | 24.74 | 70.7 | 0.91 | 21 | 199.92 | 53.44 | 10.25 | 19 | 41.24 | 24891.03 | 279.45 | 1397.17 | 91.55 | 66.97 | 9672.54 | 0.73 | 0.85 | 5.33 | 0.58 | 1 | 10
38 | 95 | CONCLUIDO | 3.5818 | 27.92 | 24.71 | 74.12 | 0.93 | 20 | 200.31 | 53.44 | 10.5 | 18 | 41.38 | 24939.35 | 277.55 | 1397.28 | 90.07 | 66.97 | 8937.36 | 0.74 | 0.85 | 5.33 | 0.54 | 1 | 10
39 | 95 | CONCLUIDO | 3.5837 | 27.9 | 24.69 | 74.07 | 0.95 | 20 | 200.71 | 53.44 | 10.75 | 18 | 41.52 | 24987.71 | 275.39 | 1397.23 | 89.73 | 66.97 | 8768.76 | 0.75 | 0.85 | 5.32 | 0.53 | 1 | 10
40 | 95 | CONCLUIDO | 3.5882 | 27.87 | 24.69 | 77.98 | 0.97 | 19 | 201.1 | 53.44 | 11 | 17 | 41.66 | 25036.12 | 274.19 | 1397.18 | 89.61 | 66.97 | 8712.79 | 0.75 | 0.85 | 5.33 | 0.53 | 1 | 10
41 | 95 | CONCLUIDO | 3.5891 | 27.86 | 24.69 | 77.96 | 0.99 | 19 | 201.49 | 53.44 | 11.25 | 17 | 41.81 | 25084.58 | 271.88 | 1397.19 | 89.43 | 66.97 | 8620.24 | 0.75 | 0.85 | 5.33 | 0.52 | 1 | 10
42 | 95 | CONCLUIDO | 3.5961 | 27.81 | 24.67 | 82.23 | 1.01 | 18 | 201.88 | 53.44 | 11.5 | 16 | 41.95 | 25133.09 | 270.22 | 1397.24 | 88.98 | 66.97 | 8399.73 | 0.75 | 0.85 | 5.32 | 0.5 | 1 | 10
43 | 95 | CONCLUIDO | 3.5965 | 27.8 | 24.67 | 82.22 | 1.03 | 18 | 202.28 | 53.44 | 11.75 | 14 | 42.09 | 25181.64 | 267.74 | 1397.22 | 88.61 | 66.97 | 8218.68 | 0.76 | 0.85 | 5.33 | 0.5 | 1 | 10
44 | 95 | CONCLUIDO | 3.61 | 27.7 | 24.6 | 86.82 | 1.05 | 17 | 202.67 | 53.44 | 12 | 11 | 42.24 | 25230.25 | 263.98 | 1397.27 | 86.61 | 66.97 | 7223.85 | 0.77 | 0.86 | 5.32 | 0.43 | 1 | 10
45 | 95 | CONCLUIDO | 3.608 | 27.72 | 24.61 | 86.88 | 1.07 | 17 | 203.07 | 53.44 | 12.25 | 12 | 42.38 | 25279.03 | 265.17 | 1397.23 | 87.12 | 66.97 | 7474.45 | 0.77 | 0.86 | 5.32 | 0.45 | 1 | 10
46 | 95 | CONCLUIDO | 3.6063 | 27.73 | 24.63 | 86.92 | 1.09 | 17 | 203.46 | 53.44 | 12.5 | 9 | 42.53 | 25327.74 | 262.2 | 1397.25 | 87.3 | 66.97 | 7564.28 | 0.77 | 0.85 | 5.33 | 0.46 | 1 | 10
47 | 95 | CONCLUIDO | 3.6045 | 27.74 | 24.64 | 86.97 | 1.11 | 17 | 203.86 | 53.44 | 12.75 | 6 | 42.67 | 25376.49 | 261.68 | 1397.25 | 87.68 | 66.97 | 7758.12 | 0.76 | 0.85 | 5.33 | 0.48 | 1 | 10
48 | 95 | CONCLUIDO | 3.6134 | 27.67 | 24.61 | 92.29 | 1.13 | 16 | 204.25 | 53.44 | 13 | 2 | 42.82 | 25425.3 | 261.96 | 1397.4 | 86.5 | 66.97 | 7169.49 | 0.77 | 0.86 | 5.34 | 0.44 | 1 | 10
49 | 95 | CONCLUIDO | 3.6135 | 27.67 | 24.61 | 92.29 | 1.15 | 16 | 204.65 | 53.44 | 13.25 | 2 | 42.96 | 25474.16 | 262.48 | 1397.35 | 86.46 | 66.97 | 7154.01 | 0.77 | 0.86 | 5.34 | 0.44 | 1 | 10
50 | 95 | CONCLUIDO | 3.6142 | 27.67 | 24.6 | 92.27 | 1.17 | 16 | 205.05 | 53.44 | 13.5 | 2 | 43.11 | 25523.06 | 262.71 | 1397.32 | 86.45 | 66.97 | 7148.14 | 0.77 | 0.86 | 5.33 | 0.44 | 1 | 10
51 | 95 | CONCLUIDO | 3.6132 | 27.68 | 24.61 | 92.29 | 1.19 | 16 | 205.44 | 53.44 | 13.75 | 1 | 43.26 | 25572.02 | 263.28 | 1397.36 | 86.46 | 66.97 | 7149.62 | 0.77 | 0.86 | 5.34 | 0.45 | 1 | 10
52 | 95 | CONCLUIDO | 3.6131 | 27.68 | 24.61 | 92.3 | 1.21 | 16 | 205.84 | 53.44 | 14 | 1 | 43.4 | 25621.03 | 263.69 | 1397.37 | 86.51 | 66.97 | 7177.23 | 0.77 | 0.86 | 5.34 | 0.45 | 1 | 10
53 | 95 | CONCLUIDO | 3.6132 | 27.68 | 24.61 | 92.29 | 1.23 | 16 | 206.24 | 53.44 | 14.25 | 1 | 43.55 | 25670.09 | 264.08 | 1397.38 | 86.47 | 66.97 | 7157.09 | 0.77 | 0.86 | 5.34 | 0.45 | 1 | 10
54 | 95 | CONCLUIDO | 3.6134 | 27.67 | 24.61 | 92.29 | 1.25 | 16 | 206.64 | 53.44 | 14.5 | 1 | 43.7 | 25719.19 | 264.43 | 1397.36 | 86.45 | 66.97 | 7144.58 | 0.77 | 0.86 | 5.34 | 0.44 | 1 | 10
55 | 95 | CONCLUIDO | 3.6131 | 27.68 | 24.61 | 92.3 | 1.27 | 16 | 207.03 | 53.44 | 14.75 | 0 | 43.85 | 25768.35 | 264.83 | 1397.37 | 86.47 | 66.97 | 7157.03 | 0.77 | 0.86 | 5.34 | 0.45 | 1 | 10
0 | 55 | CONCLUIDO | 2.6461 | 37.79 | 30.52 | 8.44 | 0.15 | 217 | 116.05 | 43.4 | 1 | 215 | 16.65 | 14546.17 | 299.82 | 1397.62 | 279.69 | 66.97 | 102763.48 | 0.24 | 0.69 | 5.65 | 6.35 | 1 | 10
1 | 55 | CONCLUIDO | 2.8657 | 34.9 | 28.92 | 10.64 | 0.19 | 163 | 116.37 | 43.4 | 1.25 | 161 | 16.72 | 14585.96 | 281.43 | 1397.6 | 226.76 | 66.97 | 76568.21 | 0.3 | 0.73 | 5.58 | 4.75 | 1 | 10
2 | 55 | CONCLUIDO | 3.0126 | 33.19 | 27.98 | 12.82 | 0.23 | 131 | 116.69 | 43.4 | 1.5 | 129 | 16.79 | 14625.77 | 270.03 | 1397.38 | 196.31 | 66.97 | 61501.05 | 0.34 | 0.75 | 5.52 | 3.81 | 1 | 10
3 | 55 | CONCLUIDO | 3.1322 | 31.93 | 27.26 | 15.15 | 0.26 | 108 | 117.01 | 43.4 | 1.75 | 106 | 16.86 | 14665.62 | 260.5 | 1397.34 | 173.48 | 66.97 | 50199.84 | 0.39 | 0.77 | 5.47 | 3.09 | 1 | 10
4 | 55 | CONCLUIDO | 3.2187 | 31.07 | 26.79 | 17.47 | 0.3 | 92 | 117.34 | 43.4 | 2 | 90 | 16.94 | 14705.49 | 253.05 | 1397.31 | 157.87 | 66.97 | 42474.86 | 0.42 | 0.79 | 5.44 | 2.62 | 1 | 10
5 | 55 | CONCLUIDO | 3.287 | 30.42 | 26.43 | 19.82 | 0.34 | 80 | 117.66 | 43.4 | 2.25 | 78 | 17.01 | 14745.39 | 247.3 | 1397.24 | 145.91 | 66.97 | 36558.87 | 0.46 | 0.8 | 5.43 | 2.26 | 1 | 10
6 | 55 | CONCLUIDO | 3.3391 | 29.95 | 26.17 | 22.11 | 0.37 | 71 | 117.98 | 43.4 | 2.5 | 69 | 17.08 | 14785.31 | 242.17 | 1397.49 | 137.64 | 66.97 | 32468.25 | 0.49 | 0.8 | 5.41 | 2 | 1 | 10
7 | 55 | CONCLUIDO | 3.3847 | 29.54 | 25.96 | 24.72 | 0.41 | 63 | 118.31 | 43.4 | 2.75 | 61 | 17.16 | 14825.26 | 237.5 | 1397.29 | 130.83 | 66.97 | 29099.49 | 0.51 | 0.81 | 5.4 | 1.79 | 1 | 10
8 | 55 | CONCLUIDO | 3.4235 | 29.21 | 25.76 | 27.12 | 0.45 | 57 | 118.63 | 43.4 | 3 | 55 | 17.23 | 14865.24 | 232.89 | 1397.34 | 124.28 | 66.97 | 25858.27 | 0.54 | 0.82 | 5.39 | 1.6 | 1 | 10
9 | 55 | CONCLUIDO | 3.4526 | 28.96 | 25.64 | 29.58 | 0.48 | 52 | 118.96 | 43.4 | 3.25 | 50 | 17.31 | 14905.25 | 229.68 | 1397.27 | 120.69 | 66.97 | 24088.16 | 0.55 | 0.82 | 5.37 | 1.47 | 1 | 10
10 | 55 | CONCLUIDO | 3.4759 | 28.77 | 25.54 | 31.92 | 0.52 | 48 | 119.28 | 43.4 | 3.5 | 46 | 17.38 | 14945.29 | 225.56 | 1397.23 | 117.18 | 66.97 | 22350.04 | 0.57 | 0.82 | 5.38 | 1.37 | 1 | 10
11 | 55 | CONCLUIDO | 3.5031 | 28.55 | 25.41 | 34.65 | 0.55 | 44 | 119.61 | 43.4 | 3.75 | 42 | 17.46 | 14985.35 | 222.07 | 1397.38 | 112.93 | 66.97 | 20249.14 | 0.59 | 0.83 | 5.37 | 1.24 | 1 | 10
12 | 55 | CONCLUIDO | 3.5283 | 28.34 | 25.3 | 37.95 | 0.59 | 40 | 119.93 | 43.4 | 4 | 38 | 17.53 | 15025.44 | 217.44 | 1397.3 | 109.39 | 66.97 | 18496.68 | 0.61 | 0.83 | 5.37 | 1.14 | 1 | 10
13 | 55 | CONCLUIDO | 3.5501 | 28.17 | 25.2 | 40.87 | 0.62 | 37 | 120.26 | 43.4 | 4.25 | 35 | 17.61 | 15065.56 | 213.55 | 1397.22 | 106.26 | 66.97 | 16946.62 | 0.63 | 0.84 | 5.35 | 1.03 | 1 | 10
14 | 55 | CONCLUIDO | 3.56 | 28.09 | 25.17 | 43.15 | 0.66 | 35 | 120.58 | 43.4 | 4.5 | 33 | 17.68 | 15105.7 | 210.51 | 1397.25 | 105.35 | 66.97 | 16500.67 | 0.64 | 0.84 | 5.35 | 1 | 1 | 10
15 | 55 | CONCLUIDO | 3.5756 | 27.97 | 25.09 | 45.63 | 0.69 | 33 | 120.91 | 43.4 | 4.75 | 31 | 17.76 | 15145.88 | 207.74 | 1397.21 | 102.54 | 66.97 | 15107.2 | 0.65 | 0.84 | 5.36 | 0.93 | 1 | 10
16 | 55 | CONCLUIDO | 3.5898 | 27.86 | 25.03 | 48.45 | 0.73 | 31 | 121.23 | 43.4 | 5 | 28 | 17.83 | 15186.08 | 203.31 | 1397.28 | 100.68 | 66.97 | 14188.67 | 0.67 | 0.84 | 5.35 | 0.87 | 1 | 10
17 | 55 | CONCLUIDO | 3.6018 | 27.76 | 24.99 | 51.7 | 0.76 | 29 | 121.56 | 43.4 | 5.25 | 20 | 17.91 | 15226.31 | 200.21 | 1397.27 | 99.12 | 66.97 | 13418.97 | 0.68 | 0.84 | 5.35 | 0.82 | 1 | 10
18 | 55 | CONCLUIDO | 3.608 | 27.72 | 24.96 | 53.49 | 0.8 | 28 | 121.89 | 43.4 | 5.5 | 10 | 17.99 | 15266.56 | 197.86 | 1397.21 | 97.88 | 66.97 | 12800.79 | 0.68 | 0.84 | 5.36 | 0.8 | 1 | 10
19 | 55 | CONCLUIDO | 3.6159 | 27.66 | 24.93 | 55.39 | 0.83 | 27 | 122.21 | 43.4 | 5.75 | 6 | 18.06 | 15306.85 | 197.36 | 1397.37 | 96.34 | 66.97 | 12038.39 | 0.7 | 0.84 | 5.37 | 0.76 | 1 | 10
20 | 55 | CONCLUIDO | 3.6155 | 27.66 | 24.93 | 55.4 | 0.86 | 27 | 122.54 | 43.4 | 6 | 2 | 18.14 | 15347.16 | 197.33 | 1397.27 | 96.27 | 66.97 | 12002.3 | 0.7 | 0.84 | 5.37 | 0.76 | 1 | 10
21 | 55 | CONCLUIDO | 3.6149 | 27.66 | 24.93 | 55.41 | 0.9 | 27 | 122.87 | 43.4 | 6.25 | 1 | 18.22 | 15387.5 | 197.64 | 1397.25 | 96.12 | 66.97 | 11924.69 | 0.7 | 0.84 | 5.38 | 0.77 | 1 | 10
22 | 55 | CONCLUIDO | 3.6155 | 27.66 | 24.93 | 55.4 | 0.93 | 27 | 123.19 | 43.4 | 6.5 | 0 | 18.29 | 15427.87 | 198.1 | 1397.31 | 96.1 | 66.97 | 11917.71 | 0.7 | 0.84 | 5.38 | 0.76 | 1 | 10

## gráficos
Selecione o eixo X:
Selecione o eixo Y:
Selecione o eixo Z:
Eixo X | Eixo Y | Eixo Z

## hidden (hidden)
Unnamed: 0
Volume de calda [L]
STATUS
Capacidade operacional [ha/h]
Tempo de missao [h]
Tempo util [h]
Tempo por voo [min]
Autonomia Projetada [h]
N° Voos
MTOW [kg]
Massa Estrutura [kg]
Combustível [kg]
Abastecimentos
Massa gerador
Potência gerador [W]
Combustível consumido [L]
Calda cons [L]
Distância percorrida [km]
Distância Pulverizando [km]
RTL ACUMULADO[m]
EOC [km/km]
EOC [h/h]
Tempo de manobra [h]
Tempo rtl_rtw [h]
V pulv [m/s]
V desloc [m/s]