## RESULTADOS_18
Unnamed: 0 | Volume de calda [L] | STATUS | Capacidade operacional [ha/h] | Tempo de missao [h] | Tempo util [h] | Tempo por voo [min] | Autonomia Projetada [h] | N° Voos | MTOW [kg] | Massa Estrutura [kg] | Combustível [kg] | Abastecimentos | Massa gerador | Potência gerador [W] | Combustível consumido [L] | Calda cons [L] | Distância percorrida [km] | Distância Pulverizando [km] | RTL ACUMULADO[m] | EOC [km/km] | EOC [h/h] | Tempo de manobra [h] | Tempo rtl_rtw [h] | V pulv [m/s] | V desloc [m/s]
0 | 100 | CONCLUIDO | 1.3645 | 73.28 | 50.93 | 5.99 | 0.09 | 510 | 194.77 | 54.38 | 1 | 508 | 39.4 | 24256.19 | 697.16 | 3780.24 | 790.3 | 107.86 | 339004.24 | 0.14 | 0.6 | 1.03 | 20.33 | 1 | 10
1 | 100 | CONCLUIDO | 2.1397 | 46.74 | 37.3 | 12.57 | 0.18 | 178 | 196.32 | 54.38 | 2 | 176 | 39.95 | 24447.22 | 490.88 | 3779.33 | 332.06 | 107.86 | 111546.32 | 0.32 | 0.82 | 0.5 | 6.7 | 1 | 10
2 | 100 | CONCLUIDO | 2.4311 | 41.13 | 34.49 | 19.53 | 0.27 | 106 | 197.88 | 54.38 | 3 | 104 | 40.5 | 24639 | 435.23 | 3779.35 | 238.33 | 107.86 | 65039.84 | 0.45 | 0.88 | 0.38 | 3.89 | 1 | 10
3 | 100 | CONCLUIDO | 2.6249 | 38.1 | 32.78 | 27.32 | 0.36 | 72 | 199.44 | 54.38 | 4 | 70 | 41.06 | 24831.54 | 392.56 | 3779.07 | 180.11 | 107.86 | 36099.23 | 0.6 | 0.93 | 0.32 | 2.18 | 1 | 10
4 | 100 | CONCLUIDO | 2.6801 | 37.31 | 32.66 | 35.63 | 0.44 | 55 | 201.01 | 54.38 | 5 | 53 | 41.63 | 25024.84 | 371.2 | 3779.03 | 176.76 | 107.86 | 34508.09 | 0.61 | 0.93 | 0.31 | 2.06 | 1 | 10
5 | 100 | CONCLUIDO | 2.757 | 36.27 | 32.12 | 45.89 | 0.53 | 42 | 202.58 | 54.38 | 6 | 33 | 42.2 | 25218.93 | 341.36 | 3779.08 | 158.35 | 107.86 | 25367.62 | 0.68 | 0.95 | 0.3 | 1.52 | 1 | 10
6 | 100 | CONCLUIDO | 2.7691 | 36.11 | 32.08 | 49.35 | 0.61 | 39 | 204.16 | 54.38 | 7 | 2 | 42.78 | 25413.94 | 334.95 | 3778.93 | 155.94 | 107.86 | 24179.47 | 0.69 | 0.95 | 0.33 | 1.48 | 1 | 10
7 | 100 | CONCLUIDO | 2.7685 | 36.12 | 32.09 | 49.36 | 0.69 | 39 | 205.75 | 54.38 | 8 | 0 | 43.37 | 25609.61 | 337.65 | 3779.03 | 156.09 | 107.86 | 24254.56 | 0.69 | 0.95 | 0.34 | 1.49 | 1 | 10

## RESULTADOS_6
Unnamed: 0 | Volume de calda [L] | STATUS | Capacidade operacional [ha/h] | Tempo de missao [h] | Tempo util [h] | Tempo por voo [min] | Autonomia Projetada [h] | N° Voos | MTOW [kg] | Massa Estrutura [kg] | Combustível [kg] | Abastecimentos | Massa gerador | Potência gerador [W] | Combustível consumido [L] | Calda cons [L] | Distância percorrida [km] | Distância Pulverizando [km] | RTL ACUMULADO[m] | EOC [km/km] | EOC [h/h] | Tempo de manobra [h] | Tempo rtl_rtw [h] | V pulv [m/s] | V desloc [m/s]
0 | 40 | CONCLUIDO | 2.2394 | 44.65 | 38.71 | 10.96 | 0.2 | 212 | 89.87 | 37.55 | 1 | 210 | 11.32 | 11317.98 | 292.04 | 3779.84 | 379.06 | 107.86 | 134876.1 | 0.28 | 0.79 | 0.56 | 8.11 | 1 | 10
1 | 40 | CONCLUIDO | 2.6305 | 38.02 | 34.26 | 21.41 | 0.39 | 96 | 91.1 | 37.55 | 2 | 0 | 11.54 | 11468.97 | 223.51 | 3779.31 | 226.06 | 107.86 | 58954.45 | 0.48 | 0.89 | 0.5 | 3.66 | 1 | 10

## RESULTADOS_4
Unnamed: 0 | Volume de calda [L] | STATUS | Capacidade operacional [ha/h] | Tempo de missao [h] | Tempo util [h] | Tempo por voo [min] | Autonomia Projetada [h] | N° Voos | MTOW [kg] | Massa Estrutura [kg] | Combustível [kg] | Abastecimentos | Massa gerador | Potência gerador [W] | Combustível consumido [L] | Calda cons [L] | Distância percorrida [km] | Distância Pulverizando [km] | RTL ACUMULADO[m] | EOC [km/km] | EOC [h/h] | Tempo de manobra [h] | Tempo rtl_rtw [h] | V pulv [m/s] | V desloc [m/s]
0 | 30 | CONCLUIDO | 2.448 | 40.85 | 36.55 | 13.88 | 0.24 | 158 | 71.52 | 32.27 | 1 | 150 | 8.25 | 9054.6 | 217.23 | 3779.5 | 306.45 | 107.86 | 98841.99 | 0.35 | 0.83 | 0.48 | 5.95 | 1 | 10
1 | 30 | CONCLUIDO | 2.5443 | 39.3 | 35.48 | 16.76 | 0.48 | 127 | 72.7 | 32.27 | 2 | 0 | 8.43 | 9200.25 | 203.62 | 3779.3 | 265.49 | 107.86 | 78516.95 | 0.41 | 0.86 | 0.59 | 4.88 | 1 | 10

## RESULTADOS_1
Unnamed: 0 | Volume de calda [L] | STATUS | Capacidade operacional [ha/h] | Tempo de missao [h] | Tempo util [h] | Tempo por voo [min] | Autonomia Projetada [h] | N° Voos | MTOW [kg] | Massa Estrutura [kg] | Combustível [kg] | Abastecimentos | Massa gerador | Potência gerador [W] | Combustível consumido [L] | Calda cons [L] | Distância percorrida [km] | Distância Pulverizando [km] | RTL ACUMULADO[m] | EOC [km/km] | EOC [h/h] | Tempo de manobra [h] | Tempo rtl_rtw [h] | V pulv [m/s] | V desloc [m/s]
0 | 15 | CONCLUIDO | 2.2308 | 44.83 | 40.32 | 9.56 | 0.43 | 253 | 39.78 | 19.54 | 1 | 0 | 4.24 | 5140 | 157.73 | 3780.09 | 421.11 | 107.86 | 155696.23 | 0.26 | 0.76 | 0.96 | 9.71 | 1 | 10

## RESULTADOS_12
Unnamed: 0 | Volume de calda [L] | STATUS | Capacidade operacional [ha/h] | Tempo de missao [h] | Tempo util [h] | Tempo por voo [min] | Autonomia Projetada [h] | N° Voos | MTOW [kg] | Massa Estrutura [kg] | Combustível [kg] | Abastecimentos | Massa gerador | Potência gerador [W] | Combustível consumido [L] | Calda cons [L] | Distância percorrida [km] | Distância Pulverizando [km] | RTL ACUMULADO[m] | EOC [km/km] | EOC [h/h] | Tempo de manobra [h] | Tempo rtl_rtw [h] | V pulv [m/s] | V desloc [m/s]
0 | 70 | CONCLUIDO | 1.7589 | 56.85 | 44.4 | 7.53 | 0.12 | 354 | 141.81 | 47.83 | 1 | 352 | 22.98 | 17723.39 | 485.6 | 3779.96 | 570.13 | 107.86 | 229701.19 | 0.19 | 0.69 | 0.79 | 13.79 | 1 | 10
1 | 70 | CONCLUIDO | 2.4125 | 41.45 | 35.44 | 16.23 | 0.25 | 131 | 143.17 | 47.83 | 2 | 129 | 23.34 | 17891.86 | 359.93 | 3779.09 | 269.59 | 107.86 | 80545.23 | 0.4 | 0.86 | 0.43 | 4.84 | 1 | 10
2 | 70 | CONCLUIDO | 2.6753 | 37.38 | 33.01 | 26.77 | 0.37 | 74 | 144.54 | 47.83 | 3 | 72 | 23.71 | 18060.85 | 304.18 | 3778.95 | 187.51 | 107.86 | 39790.72 | 0.58 | 0.92 | 0.35 | 2.42 | 1 | 10
3 | 70 | CONCLUIDO | 2.734 | 36.58 | 32.73 | 35.07 | 0.49 | 56 | 145.92 | 47.83 | 4 | 2 | 24.09 | 18230.35 | 279.38 | 3779.15 | 176.96 | 107.86 | 34606.08 | 0.61 | 0.93 | 0.38 | 2.13 | 1 | 10
4 | 70 | CONCLUIDO | 2.7391 | 36.51 | 32.69 | 35.66 | 0.6 | 55 | 147.3 | 47.83 | 5 | 0 | 24.47 | 18400.38 | 280.99 | 3779.09 | 175.51 | 107.86 | 33886.37 | 0.61 | 0.93 | 0.38 | 2.09 | 1 | 10

## RESULTADOS_16
Unnamed: 0 | Volume de calda [L] | STATUS | Capacidade operacional [ha/h] | Tempo de missao [h] | Tempo util [h] | Tempo por voo [min] | Autonomia Projetada [h] | N° Voos | MTOW [kg] | Massa Estrutura [kg] | Combustível [kg] | Abastecimentos | Massa gerador | Potência gerador [W] | Combustível consumido [L] | Calda cons [L] | Distância percorrida [km] | Distância Pulverizando [km] | RTL ACUMULADO[m] | EOC [km/km] | EOC [h/h] | Tempo de manobra [h] | Tempo rtl_rtw [h] | V pulv [m/s] | V desloc [m/s]
0 | 90 | CONCLUIDO | 1.49 | 67.12 | 48.55 | 6.42 | 0.1 | 454 | 176.73 | 52.44 | 1 | 452 | 33.29 | 22031.19 | 621.47 | 3780.55 | 709.99 | 107.86 | 299129.17 | 0.15 | 0.63 | 0.94 | 17.94 | 1 | 10
1 | 90 | CONCLUIDO | 2.2251 | 44.94 | 36.73 | 13.52 | 0.2 | 163 | 178.21 | 52.44 | 2 | 161 | 33.77 | 22213.89 | 448.47 | 3779.3 | 312.54 | 107.86 | 101858.4 | 0.35 | 0.83 | 0.49 | 6.13 | 1 | 10
2 | 90 | CONCLUIDO | 2.5044 | 39.93 | 34.1 | 21.31 | 0.3 | 96 | 179.7 | 52.44 | 3 | 94 | 34.26 | 22397.24 | 395.13 | 3779.05 | 224.69 | 107.86 | 58269.46 | 0.48 | 0.89 | 0.38 | 3.5 | 1 | 10
3 | 90 | CONCLUIDO | 2.6092 | 38.33 | 33.52 | 30.02 | 0.39 | 67 | 181.19 | 52.44 | 4 | 65 | 34.75 | 22581.25 | 366.48 | 3778.96 | 207.72 | 107.86 | 49930.77 | 0.52 | 0.91 | 0.31 | 2.93 | 1 | 10
4 | 90 | CONCLUIDO | 2.7406 | 36.49 | 32.36 | 40.45 | 0.49 | 48 | 182.69 | 52.44 | 5 | 42 | 35.25 | 22766.06 | 325.16 | 3779.08 | 166.85 | 107.86 | 29591.06 | 0.65 | 0.94 | 0.3 | 1.76 | 1 | 10
5 | 90 | CONCLUIDO | 2.7657 | 36.16 | 32.21 | 44.94 | 0.58 | 43 | 184.19 | 52.44 | 6 | 0 | 35.75 | 22951.43 | 314.54 | 3778.96 | 159.94 | 107.86 | 26159.8 | 0.67 | 0.95 | 0.35 | 1.61 | 1 | 10

## RESULTADOS_0
Unnamed: 0 | Volume de calda [L] | STATUS | Capacidade operacional [ha/h] | Tempo de missao [h] | Tempo util [h] | Tempo por voo [min] | Autonomia Projetada [h] | N° Voos | MTOW [kg] | Massa Estrutura [kg] | Combustível [kg] | Abastecimentos | Massa gerador | Potência gerador [W] | Combustível consumido [L] | Calda cons [L] | Distância percorrida [km] | Distância Pulverizando [km] | RTL ACUMULADO[m] | EOC [km/km] | EOC [h/h] | Tempo de manobra [h] | Tempo rtl_rtw [h] | V pulv [m/s] | V desloc [m/s]
0 | 10 | CONCLUIDO | 1.9589 | 51.05 | 45.19 | 7.15 | 0.64 | 379 | 26.11 | 12.1 | 1 | 0 | 3.01 | 3454.41 | 131.27 | 3780.38 | 578.31 | 107.86 | 233666.41 | 0.19 | 0.67 | 1.32 | 14.59 | 1 | 10

## RESULTADOS_7
Unnamed: 0 | Volume de calda [L] | STATUS | Capacidade operacional [ha/h] | Tempo de missao [h] | Tempo util [h] | Tempo por voo [min] | Autonomia Projetada [h] | N° Voos | MTOW [kg] | Massa Estrutura [kg] | Combustível [kg] | Abastecimentos | Massa gerador | Potência gerador [W] | Combustível consumido [L] | Calda cons [L] | Distância percorrida [km] | Distância Pulverizando [km] | RTL ACUMULADO[m] | EOC [km/km] | EOC [h/h] | Tempo de manobra [h] | Tempo rtl_rtw [h] | V pulv [m/s] | V desloc [m/s]
0 | 45 | CONCLUIDO | 2.1536 | 46.43 | 39.59 | 10.07 | 0.18 | 236 | 98.71 | 39.72 | 1 | 234 | 12.99 | 12407.75 | 324.89 | 3779.3 | 408.82 | 107.86 | 149635.51 | 0.26 | 0.77 | 0.6 | 8.99 | 1 | 10
1 | 45 | CONCLUIDO | 2.6551 | 37.66 | 33.87 | 23.09 | 0.35 | 88 | 99.95 | 39.72 | 2 | 35 | 13.24 | 12561.45 | 234.56 | 3779.09 | 214.88 | 107.86 | 53404.11 | 0.5 | 0.9 | 0.43 | 3.27 | 1 | 10
2 | 45 | CONCLUIDO | 2.6636 | 37.54 | 33.81 | 23.86 | 0.52 | 85 | 101.2 | 39.72 | 3 | 0 | 13.49 | 12715.54 | 234.71 | 3779.26 | 211.34 | 107.86 | 51652.27 | 0.51 | 0.9 | 0.47 | 3.21 | 1 | 10

## RESULTADOS_10
Unnamed: 0 | Volume de calda [L] | STATUS | Capacidade operacional [ha/h] | Tempo de missao [h] | Tempo util [h] | Tempo por voo [min] | Autonomia Projetada [h] | N° Voos | MTOW [kg] | Massa Estrutura [kg] | Combustível [kg] | Abastecimentos | Massa gerador | Potência gerador [W] | Combustível consumido [L] | Calda cons [L] | Distância percorrida [km] | Distância Pulverizando [km] | RTL ACUMULADO[m] | EOC [km/km] | EOC [h/h] | Tempo de manobra [h] | Tempo rtl_rtw [h] | V pulv [m/s] | V desloc [m/s]
0 | 60 | CONCLUIDO | 1.9067 | 52.45 | 42.47 | 8.3 | 0.14 | 307 | 124.63 | 45 | 1 | 305 | 18.64 | 15605.44 | 421.36 | 3779.82 | 505.34 | 107.86 | 197541.44 | 0.21 | 0.72 | 0.71 | 11.86 | 1 | 10
1 | 60 | CONCLUIDO | 2.5089 | 39.86 | 34.81 | 18.32 | 0.28 | 114 | 125.95 | 45 | 2 | 112 | 18.95 | 15767.7 | 313.11 | 3779.19 | 248.7 | 107.86 | 70185.49 | 0.43 | 0.88 | 0.41 | 4.21 | 1 | 10
2 | 60 | CONCLUIDO | 2.6979 | 37.07 | 33.25 | 30.22 | 0.42 | 66 | 127.27 | 45 | 3 | 24 | 19.27 | 15930.42 | 264.11 | 3778.91 | 195.55 | 107.86 | 43847.83 | 0.55 | 0.92 | 0.37 | 2.65 | 1 | 10
3 | 60 | CONCLUIDO | 2.7141 | 36.84 | 33.08 | 31.01 | 0.55 | 64 | 128.59 | 45 | 4 | 0 | 19.59 | 16093.6 | 262.95 | 3779.39 | 188.15 | 107.86 | 40159.08 | 0.57 | 0.92 | 0.41 | 2.48 | 1 | 10

## RESULTADOS_14
Unnamed: 0 | Volume de calda [L] | STATUS | Capacidade operacional [ha/h] | Tempo de missao [h] | Tempo util [h] | Tempo por voo [min] | Autonomia Projetada [h] | N° Voos | MTOW [kg] | Massa Estrutura [kg] | Combustível [kg] | Abastecimentos | Massa gerador | Potência gerador [W] | Combustível consumido [L] | Calda cons [L] | Distância percorrida [km] | Distância Pulverizando [km] | RTL ACUMULADO[m] | EOC [km/km] | EOC [h/h] | Tempo de manobra [h] | Tempo rtl_rtw [h] | V pulv [m/s] | V desloc [m/s]
0 | 80 | CONCLUIDO | 1.6221 | 61.65 | 46.37 | 6.92 | 0.11 | 402 | 159.12 | 50.28 | 1 | 400 | 27.84 | 19859.16 | 551.16 | 3780.16 | 636.28 | 107.86 | 262534.46 | 0.17 | 0.66 | 0.86 | 15.76 | 1 | 10
1 | 80 | CONCLUIDO | 2.3183 | 43.13 | 36.07 | 14.72 | 0.22 | 147 | 160.54 | 50.28 | 2 | 145 | 28.26 | 20034.4 | 404.84 | 3779.33 | 290.92 | 107.86 | 91130.21 | 0.37 | 0.84 | 0.45 | 5.47 | 1 | 10
2 | 80 | CONCLUIDO | 2.5776 | 38.8 | 33.7 | 23.51 | 0.33 | 86 | 161.97 | 50.28 | 3 | 84 | 28.69 | 20210.21 | 353.08 | 3779.15 | 211.21 | 107.86 | 51578.72 | 0.51 | 0.9 | 0.36 | 3.1 | 1 | 10
3 | 80 | CONCLUIDO | 2.7043 | 36.98 | 32.78 | 33.92 | 0.43 | 58 | 163.4 | 50.28 | 4 | 56 | 29.12 | 20386.62 | 314.66 | 3778.99 | 181.36 | 107.86 | 36796.31 | 0.59 | 0.93 | 0.31 | 2.19 | 1 | 10
4 | 80 | CONCLUIDO | 2.751 | 36.35 | 32.45 | 39.73 | 0.54 | 49 | 164.83 | 50.28 | 5 | 0 | 29.55 | 20563.61 | 297.66 | 3779.06 | 167.71 | 107.86 | 30015.31 | 0.64 | 0.94 | 0.36 | 1.85 | 1 | 10

## RESULTADOS_5
Unnamed: 0 | Volume de calda [L] | STATUS | Capacidade operacional [ha/h] | Tempo de missao [h] | Tempo util [h] | Tempo por voo [min] | Autonomia Projetada [h] | N° Voos | MTOW [kg] | Massa Estrutura [kg] | Combustível [kg] | Abastecimentos | Massa gerador | Potência gerador [W] | Combustível consumido [L] | Calda cons [L] | Distância percorrida [km] | Distância Pulverizando [km] | RTL ACUMULADO[m] | EOC [km/km] | EOC [h/h] | Tempo de manobra [h] | Tempo rtl_rtw [h] | V pulv [m/s] | V desloc [m/s]
0 | 35 | CONCLUIDO | 2.3408 | 42.72 | 37.63 | 12.14 | 0.22 | 186 | 80.84 | 35.1 | 1 | 184 | 9.74 | 10204.21 | 256.07 | 3779.16 | 342.87 | 107.86 | 116911.84 | 0.31 | 0.81 | 0.52 | 7.03 | 1 | 10
1 | 35 | CONCLUIDO | 2.5942 | 38.55 | 34.78 | 19.14 | 0.43 | 109 | 82.04 | 35.1 | 2 | 0 | 9.94 | 10352.53 | 213.5 | 3779.41 | 242.81 | 107.86 | 67266.82 | 0.44 | 0.88 | 0.54 | 4.18 | 1 | 10

## RESULTADOS_8
Unnamed: 0 | Volume de calda [L] | STATUS | Capacidade operacional [ha/h] | Tempo de missao [h] | Tempo util [h] | Tempo por voo [min] | Autonomia Projetada [h] | N° Voos | MTOW [kg] | Massa Estrutura [kg] | Combustível [kg] | Abastecimentos | Massa gerador | Potência gerador [W] | Combustível consumido [L] | Calda cons [L] | Distância percorrida [km] | Distância Pulverizando [km] | RTL ACUMULADO[m] | EOC [km/km] | EOC [h/h] | Tempo de manobra [h] | Tempo rtl_rtw [h] | V pulv [m/s] | V desloc [m/s]
0 | 50 | CONCLUIDO | 2.0665 | 48.39 | 40.58 | 9.36 | 0.16 | 260 | 107.41 | 41.65 | 1 | 258 | 14.77 | 13481.73 | 357.81 | 3779.6 | 441.67 | 107.86 | 165940.73 | 0.24 | 0.75 | 0.64 | 9.97 | 1 | 10
1 | 50 | CONCLUIDO | 2.6228 | 38.13 | 34 | 21.7 | 0.32 | 94 | 108.68 | 41.65 | 2 | 91 | 15.03 | 13638.32 | 258.96 | 3779.27 | 221.68 | 107.86 | 56775.23 | 0.49 | 0.9 | 0.37 | 3.4 | 1 | 10
2 | 50 | CONCLUIDO | 2.6792 | 37.32 | 33.58 | 26.16 | 0.48 | 77 | 109.96 | 41.65 | 3 | 0 | 15.31 | 13795.21 | 244.57 | 3779.16 | 204 | 107.86 | 48018.31 | 0.53 | 0.91 | 0.45 | 2.98 | 1 | 10

## RESULTADOS_3
Unnamed: 0 | Volume de calda [L] | STATUS | Capacidade operacional [ha/h] | Tempo de missao [h] | Tempo util [h] | Tempo por voo [min] | Autonomia Projetada [h] | N° Voos | MTOW [kg] | Massa Estrutura [kg] | Combustível [kg] | Abastecimentos | Massa gerador | Potência gerador [W] | Combustível consumido [L] | Calda cons [L] | Distância percorrida [km] | Distância Pulverizando [km] | RTL ACUMULADO[m] | EOC [km/km] | EOC [h/h] | Tempo de manobra [h] | Tempo rtl_rtw [h] | V pulv [m/s] | V desloc [m/s]
0 | 25 | CONCLUIDO | 2.4771 | 40.37 | 36.45 | 14.29 | 0.28 | 153 | 61.76 | 28.92 | 1 | 10 | 6.84 | 7851.41 | 188.95 | 3779.3 | 296.85 | 107.86 | 94064.83 | 0.36 | 0.84 | 0.66 | 5.85 | 1 | 10
1 | 25 | CONCLUIDO | 2.4753 | 40.4 | 36.48 | 14.31 | 0.55 | 153 | 62.92 | 28.92 | 2 | 0 | 7 | 7994.37 | 192.19 | 3779.48 | 297.59 | 107.86 | 94436.8 | 0.36 | 0.84 | 0.67 | 5.88 | 1 | 10

## RESULTADOS_15
Unnamed: 0 | Volume de calda [L] | STATUS | Capacidade operacional [ha/h] | Tempo de missao [h] | Tempo util [h] | Tempo por voo [min] | Autonomia Projetada [h] | N° Voos | MTOW [kg] | Massa Estrutura [kg] | Combustível [kg] | Abastecimentos | Massa gerador | Potência gerador [W] | Combustível consumido [L] | Calda cons [L] | Distância percorrida [km] | Distância Pulverizando [km] | RTL ACUMULADO[m] | EOC [km/km] | EOC [h/h] | Tempo de manobra [h] | Tempo rtl_rtw [h] | V pulv [m/s] | V desloc [m/s]
0 | 85 | CONCLUIDO | 1.5543 | 64.34 | 47.46 | 6.65 | 0.11 | 428 | 167.88 | 51.39 | 1 | 426 | 30.49 | 20939.59 | 586 | 3780.18 | 673.05 | 107.86 | 280789.56 | 0.16 | 0.64 | 0.9 | 16.85 | 1 | 10
1 | 85 | CONCLUIDO | 2.2716 | 44.02 | 36.4 | 14.09 | 0.21 | 155 | 169.33 | 51.39 | 2 | 153 | 30.94 | 21118.46 | 426.57 | 3779.76 | 301.65 | 107.86 | 96455.02 | 0.36 | 0.84 | 0.47 | 5.79 | 1 | 10
2 | 85 | CONCLUIDO | 2.5403 | 39.37 | 33.91 | 22.36 | 0.31 | 91 | 170.79 | 51.39 | 3 | 89 | 31.4 | 21297.94 | 374.61 | 3778.86 | 218.44 | 107.86 | 55167.93 | 0.49 | 0.9 | 0.37 | 3.31 | 1 | 10
3 | 85 | CONCLUIDO | 2.6685 | 37.47 | 33 | 31.94 | 0.41 | 62 | 172.25 | 51.39 | 4 | 60 | 31.86 | 21478.05 | 339.28 | 3779.13 | 188.66 | 107.86 | 40423.47 | 0.57 | 0.92 | 0.32 | 2.4 | 1 | 10
4 | 85 | CONCLUIDO | 2.7546 | 36.3 | 32.34 | 41.28 | 0.51 | 47 | 173.71 | 51.39 | 5 | 18 | 32.32 | 21658.78 | 306.7 | 3779.3 | 164.86 | 107.86 | 28602.11 | 0.65 | 0.94 | 0.33 | 1.74 | 1 | 10
5 | 85 | CONCLUIDO | 2.7615 | 36.21 | 32.28 | 42.11 | 0.61 | 46 | 175.18 | 51.39 | 6 | 0 | 32.79 | 21840.16 | 307.03 | 3778.93 | 162.16 | 107.86 | 27256.82 | 0.67 | 0.94 | 0.35 | 1.69 | 1 | 10

## RESULTADOS_2
Unnamed: 0 | Volume de calda [L] | STATUS | Capacidade operacional [ha/h] | Tempo de missao [h] | Tempo util [h] | Tempo por voo [min] | Autonomia Projetada [h] | N° Voos | MTOW [kg] | Massa Estrutura [kg] | Combustível [kg] | Abastecimentos | Massa gerador | Potência gerador [W] | Combustível consumido [L] | Calda cons [L] | Distância percorrida [km] | Distância Pulverizando [km] | RTL ACUMULADO[m] | EOC [km/km] | EOC [h/h] | Tempo de manobra [h] | Tempo rtl_rtw [h] | V pulv [m/s] | V desloc [m/s]
0 | 20 | CONCLUIDO | 2.382 | 41.98 | 37.91 | 11.97 | 0.34 | 190 | 51.33 | 24.83 | 1 | 0 | 5.51 | 6564.78 | 175.11 | 3779.37 | 343.95 | 107.86 | 117427.51 | 0.31 | 0.8 | 0.78 | 7.31 | 1 | 10

## RESULTADOS_11
Unnamed: 0 | Volume de calda [L] | STATUS | Capacidade operacional [ha/h] | Tempo de missao [h] | Tempo util [h] | Tempo por voo [min] | Autonomia Projetada [h] | N° Voos | MTOW [kg] | Massa Estrutura [kg] | Combustível [kg] | Abastecimentos | Massa gerador | Potência gerador [W] | Combustível consumido [L] | Calda cons [L] | Distância percorrida [km] | Distância Pulverizando [km] | RTL ACUMULADO[m] | EOC [km/km] | EOC [h/h] | Tempo de manobra [h] | Tempo rtl_rtw [h] | V pulv [m/s] | V desloc [m/s]
0 | 65 | CONCLUIDO | 1.8325 | 54.57 | 43.41 | 7.89 | 0.13 | 330 | 133.21 | 46.47 | 1 | 328 | 20.75 | 16663.42 | 453.08 | 3779.85 | 536.74 | 107.86 | 213123.47 | 0.2 | 0.7 | 0.75 | 12.8 | 1 | 10
1 | 65 | CONCLUIDO | 2.4573 | 40.7 | 35.17 | 17.15 | 0.26 | 123 | 134.55 | 46.47 | 2 | 121 | 21.09 | 16828.84 | 337.5 | 3778.93 | 260.43 | 107.86 | 76006.25 | 0.41 | 0.87 | 0.42 | 4.57 | 1 | 10
2 | 65 | CONCLUIDO | 2.6944 | 37.11 | 33.06 | 28.74 | 0.39 | 69 | 135.9 | 46.47 | 3 | 65 | 21.43 | 16994.64 | 282.68 | 3778.96 | 190.94 | 107.86 | 41528.4 | 0.56 | 0.92 | 0.3 | 2.46 | 1 | 10
3 | 65 | CONCLUIDO | 2.7231 | 36.72 | 32.91 | 32.91 | 0.52 | 60 | 137.25 | 46.47 | 4 | 0 | 21.78 | 17160.92 | 271.63 | 3778.99 | 182.65 | 107.86 | 37428.26 | 0.59 | 0.93 | 0.4 | 2.31 | 1 | 10

## RESULTADOS_13
Unnamed: 0 | Volume de calda [L] | STATUS | Capacidade operacional [ha/h] | Tempo de missao [h] | Tempo util [h] | Tempo por voo [min] | Autonomia Projetada [h] | N° Voos | MTOW [kg] | Massa Estrutura [kg] | Combustível [kg] | Abastecimentos | Massa gerador | Potência gerador [W] | Combustível consumido [L] | Calda cons [L] | Distância percorrida [km] | Distância Pulverizando [km] | RTL ACUMULADO[m] | EOC [km/km] | EOC [h/h] | Tempo de manobra [h] | Tempo rtl_rtw [h] | V pulv [m/s] | V desloc [m/s]
0 | 75 | CONCLUIDO | 1.6887 | 59.22 | 45.39 | 7.21 | 0.12 | 378 | 150.44 | 49.1 | 1 | 376 | 25.34 | 18787.76 | 518.3 | 3780.03 | 603.66 | 107.86 | 246343.29 | 0.18 | 0.67 | 0.82 | 14.79 | 1 | 10
1 | 75 | CONCLUIDO | 2.362 | 42.34 | 35.81 | 15.46 | 0.23 | 139 | 151.83 | 49.1 | 2 | 137 | 25.73 | 18959.54 | 383 | 3779.11 | 282.49 | 107.86 | 86953.47 | 0.38 | 0.85 | 0.44 | 5.22 | 1 | 10
2 | 75 | CONCLUIDO | 2.6217 | 38.14 | 33.42 | 25.07 | 0.35 | 80 | 153.23 | 49.1 | 3 | 78 | 26.13 | 19131.85 | 330.3 | 3779.01 | 202 | 107.86 | 47006.86 | 0.53 | 0.91 | 0.35 | 2.82 | 1 | 10
3 | 75 | CONCLUIDO | 2.7305 | 36.62 | 32.67 | 35.64 | 0.46 | 55 | 154.63 | 49.1 | 4 | 34 | 26.53 | 19304.72 | 292.67 | 3779.11 | 176.16 | 107.86 | 34208.76 | 0.61 | 0.93 | 0.34 | 2.07 | 1 | 10
4 | 75 | CONCLUIDO | 2.7452 | 36.43 | 32.56 | 37.57 | 0.57 | 52 | 156.03 | 49.1 | 5 | 0 | 26.94 | 19478.15 | 289.48 | 3779.03 | 171.32 | 107.86 | 31804.08 | 0.63 | 0.94 | 0.37 | 1.96 | 1 | 10

## RESULTADOS_17
Unnamed: 0 | Volume de calda [L] | STATUS | Capacidade operacional [ha/h] | Tempo de missao [h] | Tempo util [h] | Tempo por voo [min] | Autonomia Projetada [h] | N° Voos | MTOW [kg] | Massa Estrutura [kg] | Combustível [kg] | Abastecimentos | Massa gerador | Potência gerador [W] | Combustível consumido [L] | Calda cons [L] | Distância percorrida [km] | Distância Pulverizando [km] | RTL ACUMULADO[m] | EOC [km/km] | EOC [h/h] | Tempo de manobra [h] | Tempo rtl_rtw [h] | V pulv [m/s] | V desloc [m/s]
0 | 95 | CONCLUIDO | 1.425 | 70.17 | 49.76 | 6.19 | 0.1 | 482 | 185.69 | 53.44 | 1 | 480 | 36.26 | 23136.14 | 659.13 | 3780.04 | 750.41 | 107.86 | 319201.5 | 0.14 | 0.61 | 0.99 | 19.16 | 1 | 10
1 | 95 | CONCLUIDO | 2.1801 | 45.87 | 37.04 | 13 | 0.19 | 171 | 187.21 | 53.44 | 2 | 169 | 36.77 | 23322.88 | 470.14 | 3779.68 | 323.01 | 107.86 | 107055.56 | 0.33 | 0.82 | 0.49 | 6.43 | 1 | 10
2 | 95 | CONCLUIDO | 2.4671 | 40.53 | 34.31 | 20.38 | 0.28 | 101 | 188.73 | 53.44 | 3 | 99 | 37.29 | 23510.33 | 415.61 | 3779.17 | 232.03 | 107.86 | 61914.68 | 0.46 | 0.89 | 0.37 | 3.71 | 1 | 10
3 | 95 | CONCLUIDO | 2.6301 | 38.02 | 32.98 | 28.68 | 0.37 | 69 | 190.25 | 53.44 | 4 | 67 | 37.82 | 23698.48 | 378.04 | 3779.09 | 188.36 | 107.86 | 40239.06 | 0.57 | 0.92 | 0.3 | 2.39 | 1 | 10
4 | 95 | CONCLUIDO | 2.7139 | 36.85 | 32.48 | 38.21 | 0.46 | 51 | 191.78 | 53.44 | 5 | 49 | 38.35 | 23887.36 | 348.42 | 3779 | 170.93 | 107.86 | 31612.81 | 0.63 | 0.94 | 0.31 | 1.88 | 1 | 10
5 | 95 | CONCLUIDO | 2.7627 | 36.2 | 32.16 | 45.95 | 0.55 | 42 | 193.32 | 53.44 | 6 | 10 | 38.89 | 24076.95 | 324.22 | 3778.99 | 158.91 | 107.86 | 25649.47 | 0.68 | 0.95 | 0.33 | 1.57 | 1 | 10
6 | 95 | CONCLUIDO | 2.7675 | 36.13 | 32.14 | 47.03 | 0.64 | 41 | 194.86 | 53.44 | 7 | 0 | 39.43 | 24267.28 | 325.33 | 3779.18 | 157.93 | 107.86 | 25167.42 | 0.68 | 0.95 | 0.33 | 1.54 | 1 | 10

## RESULTADOS_9
Unnamed: 0 | Volume de calda [L] | STATUS | Capacidade operacional [ha/h] | Tempo de missao [h] | Tempo util [h] | Tempo por voo [min] | Autonomia Projetada [h] | N° Voos | MTOW [kg] | Massa Estrutura [kg] | Combustível [kg] | Abastecimentos | Massa gerador | Potência gerador [W] | Combustível consumido [L] | Calda cons [L] | Distância percorrida [km] | Distância Pulverizando [km] | RTL ACUMULADO[m] | EOC [km/km] | EOC [h/h] | Tempo de manobra [h] | Tempo rtl_rtw [h] | V pulv [m/s] | V desloc [m/s]
0 | 55 | CONCLUIDO | 1.9863 | 50.34 | 41.5 | 8.8 | 0.15 | 283 | 116.05 | 43.4 | 1 | 281 | 16.65 | 14546.17 | 389.3 | 3780.11 | 472.9 | 107.86 | 181439.3 | 0.23 | 0.73 | 0.67 | 10.89 | 1 | 10
1 | 55 | CONCLUIDO | 2.5654 | 38.98 | 34.41 | 19.85 | 0.3 | 104 | 117.34 | 43.4 | 2 | 102 | 16.94 | 14705.49 | 286.8 | 3779.02 | 235.57 | 107.86 | 63669.43 | 0.46 | 0.89 | 0.38 | 3.81 | 1 | 10
2 | 55 | CONCLUIDO | 2.7182 | 36.79 | 33.03 | 28.31 | 0.45 | 70 | 118.63 | 43.4 | 3 | 0 | 17.23 | 14865.24 | 250.83 | 3779.01 | 185.83 | 107.86 | 38970.36 | 0.58 | 0.92 | 0.42 | 2.44 | 1 | 10

## resultados
Unnamed: 0 | Volume de calda [L] | STATUS | Capacidade operacional [ha/h] | Tempo de missao [h] | Tempo util [h] | Tempo por voo [min] | Autonomia Projetada [h] | N° Voos | MTOW [kg] | Massa Estrutura [kg] | Combustível [kg] | Abastecimentos | Massa gerador | Potência gerador [W] | Combustível consumido [L] | Calda cons [L] | Distância percorrida [km] | Distância Pulverizando [km] | RTL ACUMULADO[m] | EOC [km/km] | EOC [h/h] | Tempo de manobra [h] | Tempo rtl_rtw [h] | V pulv [m/s] | V desloc [m/s]
0 | 100 | CONCLUIDO | 1.3645 | 73.28 | 50.93 | 5.99 | 0.09 | 510 | 194.77 | 54.38 | 1 | 508 | 39.4 | 24256.19 | 697.16 | 3780.24 | 790.3 | 107.86 | 339004.24 | 0.14 | 0.6 | 1.03 | 20.33 | 1 | 10
1 | 100 | CONCLUIDO | 2.1397 | 46.74 | 37.3 | 12.57 | 0.18 | 178 | 196.32 | 54.38 | 2 | 176 | 39.95 | 24447.22 | 490.88 | 3779.33 | 332.06 | 107.86 | 111546.32 | 0.32 | 0.82 | 0.5 | 6.7 | 1 | 10
2 | 100 | CONCLUIDO | 2.4311 | 41.13 | 34.49 | 19.53 | 0.27 | 106 | 197.88 | 54.38 | 3 | 104 | 40.5 | 24639 | 435.23 | 3779.35 | 238.33 | 107.86 | 65039.84 | 0.45 | 0.88 | 0.38 | 3.89 | 1 | 10
3 | 100 | CONCLUIDO | 2.6249 | 38.1 | 32.78 | 27.32 | 0.36 | 72 | 199.44 | 54.38 | 4 | 70 | 41.06 | 24831.54 | 392.56 | 3779.07 | 180.11 | 107.86 | 36099.23 | 0.6 | 0.93 | 0.32 | 2.18 | 1 | 10
4 | 100 | CONCLUIDO | 2.6801 | 37.31 | 32.66 | 35.63 | 0.44 | 55 | 201.01 | 54.38 | 5 | 53 | 41.63 | 25024.84 | 371.2 | 3779.03 | 176.76 | 107.86 | 34508.09 | 0.61 | 0.93 | 0.31 | 2.06 | 1 | 10
5 | 100 | CONCLUIDO | 2.757 | 36.27 | 32.12 | 45.89 | 0.53 | 42 | 202.58 | 54.38 | 6 | 33 | 42.2 | 25218.93 | 341.36 | 3779.08 | 158.35 | 107.86 | 25367.62 | 0.68 | 0.95 | 0.3 | 1.52 | 1 | 10
6 | 100 | CONCLUIDO | 2.7691 | 36.11 | 32.08 | 49.35 | 0.61 | 39 | 204.16 | 54.38 | 7 | 2 | 42.78 | 25413.94 | 334.95 | 3778.93 | 155.94 | 107.86 | 24179.47 | 0.69 | 0.95 | 0.33 | 1.48 | 1 | 10
7 | 100 | CONCLUIDO | 2.7685 | 36.12 | 32.09 | 49.36 | 0.69 | 39 | 205.75 | 54.38 | 8 | 0 | 43.37 | 25609.61 | 337.65 | 3779.03 | 156.09 | 107.86 | 24254.56 | 0.69 | 0.95 | 0.34 | 1.49 | 1 | 10
0 | 40 | CONCLUIDO | 2.2394 | 44.65 | 38.71 | 10.96 | 0.2 | 212 | 89.87 | 37.55 | 1 | 210 | 11.32 | 11317.98 | 292.04 | 3779.84 | 379.06 | 107.86 | 134876.1 | 0.28 | 0.79 | 0.56 | 8.11 | 1 | 10
1 | 40 | CONCLUIDO | 2.6305 | 38.02 | 34.26 | 21.41 | 0.39 | 96 | 91.1 | 37.55 | 2 | 0 | 11.54 | 11468.97 | 223.51 | 3779.31 | 226.06 | 107.86 | 58954.45 | 0.48 | 0.89 | 0.5 | 3.66 | 1 | 10
0 | 30 | CONCLUIDO | 2.448 | 40.85 | 36.55 | 13.88 | 0.24 | 158 | 71.52 | 32.27 | 1 | 150 | 8.25 | 9054.6 | 217.23 | 3779.5 | 306.45 | 107.86 | 98841.99 | 0.35 | 0.83 | 0.48 | 5.95 | 1 | 10
1 | 30 | CONCLUIDO | 2.5443 | 39.3 | 35.48 | 16.76 | 0.48 | 127 | 72.7 | 32.27 | 2 | 0 | 8.43 | 9200.25 | 203.62 | 3779.3 | 265.49 | 107.86 | 78516.95 | 0.41 | 0.86 | 0.59 | 4.88 | 1 | 10
0 | 15 | CONCLUIDO | 2.2308 | 44.83 | 40.32 | 9.56 | 0.43 | 253 | 39.78 | 19.54 | 1 | 0 | 4.24 | 5140 | 157.73 | 3780.09 | 421.11 | 107.86 | 155696.23 | 0.26 | 0.76 | 0.96 | 9.71 | 1 | 10
0 | 70 | CONCLUIDO | 1.7589 | 56.85 | 44.4 | 7.53 | 0.12 | 354 | 141.81 | 47.83 | 1 | 352 | 22.98 | 17723.39 | 485.6 | 3779.96 | 570.13 | 107.86 | 229701.19 | 0.19 | 0.69 | 0.79 | 13.79 | 1 | 10
1 | 70 | CONCLUIDO | 2.4125 | 41.45 | 35.44 | 16.23 | 0.25 | 131 | 143.17 | 47.83 | 2 | 129 | 23.34 | 17891.86 | 359.93 | 3779.09 | 269.59 | 107.86 | 80545.23 | 0.4 | 0.86 | 0.43 | 4.84 | 1 | 10
2 | 70 | CONCLUIDO | 2.6753 | 37.38 | 33.01 | 26.77 | 0.37 | 74 | 144.54 | 47.83 | 3 | 72 | 23.71 | 18060.85 | 304.18 | 3778.95 | 187.51 | 107.86 | 39790.72 | 0.58 | 0.92 | 0.35 | 2.42 | 1 | 10
3 | 70 | CONCLUIDO | 2.734 | 36.58 | 32.73 | 35.07 | 0.49 | 56 | 145.92 | 47.83 | 4 | 2 | 24.09 | 18230.35 | 279.38 | 3779.15 | 176.96 | 107.86 | 34606.08 | 0.61 | 0.93 | 0.38 | 2.13 | 1 | 10
4 | 70 | CONCLUIDO | 2.7391 | 36.51 | 32.69 | 35.66 | 0.6 | 55 | 147.3 | 47.83 | 5 | 0 | 24.47 | 18400.38 | 280.99 | 3779.09 | 175.51 | 107.86 | 33886.37 | 0.61 | 0.93 | 0.38 | 2.09 | 1 | 10
0 | 90 | CONCLUIDO | 1.49 | 67.12 | 48.55 | 6.42 | 0.1 | 454 | 176.73 | 52.44 | 1 | 452 | 33.29 | 22031.19 | 621.47 | 3780.55 | 709.99 | 107.86 | 299129.17 | 0.15 | 0.63 | 0.94 | 17.94 | 1 | 10
1 | 90 | CONCLUIDO | 2.2251 | 44.94 | 36.73 | 13.52 | 0.2 | 163 | 178.21 | 52.44 | 2 | 161 | 33.77 | 22213.89 | 448.47 | 3779.3 | 312.54 | 107.86 | 101858.4 | 0.35 | 0.83 | 0.49 | 6.13 | 1 | 10
2 | 90 | CONCLUIDO | 2.5044 | 39.93 | 34.1 | 21.31 | 0.3 | 96 | 179.7 | 52.44 | 3 | 94 | 34.26 | 22397.24 | 395.13 | 3779.05 | 224.69 | 107.86 | 58269.46 | 0.48 | 0.89 | 0.38 | 3.5 | 1 | 10
3 | 90 | CONCLUIDO | 2.6092 | 38.33 | 33.52 | 30.02 | 0.39 | 67 | 181.19 | 52.44 | 4 | 65 | 34.75 | 22581.25 | 366.48 | 3778.96 | 207.72 | 107.86 | 49930.77 | 0.52 | 0.91 | 0.31 | 2.93 | 1 | 10
4 | 90 | CONCLUIDO | 2.7406 | 36.49 | 32.36 | 40.45 | 0.49 | 48 | 182.69 | 52.44 | 5 | 42 | 35.25 | 22766.06 | 325.16 | 3779.08 | 166.85 | 107.86 | 29591.06 | 0.65 | 0.94 | 0.3 | 1.76 | 1 | 10
5 | 90 | CONCLUIDO | 2.7657 | 36.16 | 32.21 | 44.94 | 0.58 | 43 | 184.19 | 52.44 | 6 | 0 | 35.75 | 22951.43 | 314.54 | 3778.96 | 159.94 | 107.86 | 26159.8 | 0.67 | 0.95 | 0.35 | 1.61 | 1 | 10
0 | 10 | CONCLUIDO | 1.9589 | 51.05 | 45.19 | 7.15 | 0.64 | 379 | 26.11 | 12.1 | 1 | 0 | 3.01 | 3454.41 | 131.27 | 3780.38 | 578.31 | 107.86 | 233666.41 | 0.19 | 0.67 | 1.32 | 14.59 | 1 | 10
0 | 45 | CONCLUIDO | 2.1536 | 46.43 | 39.59 | 10.07 | 0.18 | 236 | 98.71 | 39.72 | 1 | 234 | 12.99 | 12407.75 | 324.89 | 3779.3 | 408.82 | 107.86 | 149635.51 | 0.26 | 0.77 | 0.6 | 8.99 | 1 | 10
1 | 45 | CONCLUIDO | 2.6551 | 37.66 | 33.87 | 23.09 | 0.35 | 88 | 99.95 | 39.72 | 2 | 35 | 13.24 | 12561.45 | 234.56 | 3779.09 | 214.88 | 107.86 | 53404.11 | 0.5 | 0.9 | 0.43 | 3.27 | 1 | 10
2 | 45 | CONCLUIDO | 2.6636 | 37.54 | 33.81 | 23.86 | 0.52 | 85 | 101.2 | 39.72 | 3 | 0 | 13.49 | 12715.54 | 234.71 | 3779.26 | 211.34 | 107.86 | 51652.27 | 0.51 | 0.9 | 0.47 | 3.21 | 1 | 10
0 | 60 | CONCLUIDO | 1.9067 | 52.45 | 42.47 | 8.3 | 0.14 | 307 | 124.63 | 45 | 1 | 305 | 18.64 | 15605.44 | 421.36 | 3779.82 | 505.34 | 107.86 | 197541.44 | 0.21 | 0.72 | 0.71 | 11.86 | 1 | 10
1 | 60 | CONCLUIDO | 2.5089 | 39.86 | 34.81 | 18.32 | 0.28 | 114 | 125.95 | 45 | 2 | 112 | 18.95 | 15767.7 | 313.11 | 3779.19 | 248.7 | 107.86 | 70185.49 | 0.43 | 0.88 | 0.41 | 4.21 | 1 | 10
2 | 60 | CONCLUIDO | 2.6979 | 37.07 | 33.25 | 30.22 | 0.42 | 66 | 127.27 | 45 | 3 | 24 | 19.27 | 15930.42 | 264.11 | 3778.91 | 195.55 | 107.86 | 43847.83 | 0.55 | 0.92 | 0.37 | 2.65 | 1 | 10
3 | 60 | CONCLUIDO | 2.7141 | 36.84 | 33.08 | 31.01 | 0.55 | 64 | 128.59 | 45 | 4 | 0 | 19.59 | 16093.6 | 262.95 | 3779.39 | 188.15 | 107.86 | 40159.08 | 0.57 | 0.92 | 0.41 | 2.48 | 1 | 10
0 | 80 | CONCLUIDO | 1.6221 | 61.65 | 46.37 | 6.92 | 0.11 | 402 | 159.12 | 50.28 | 1 | 400 | 27.84 | 19859.16 | 551.16 | 3780.16 | 636.28 | 107.86 | 262534.46 | 0.17 | 0.66 | 0.86 | 15.76 | 1 | 10
1 | 80 | CONCLUIDO | 2.3183 | 43.13 | 36.07 | 14.72 | 0.22 | 147 | 160.54 | 50.28 | 2 | 145 | 28.26 | 20034.4 | 404.84 | 3779.33 | 290.92 | 107.86 | 91130.21 | 0.37 | 0.84 | 0.45 | 5.47 | 1 | 10
2 | 80 | CONCLUIDO | 2.5776 | 38.8 | 33.7 | 23.51 | 0.33 | 86 | 161.97 | 50.28 | 3 | 84 | 28.69 | 20210.21 | 353.08 | 3779.15 | 211.21 | 107.86 | 51578.72 | 0.51 | 0.9 | 0.36 | 3.1 | 1 | 10
3 | 80 | CONCLUIDO | 2.7043 | 36.98 | 32.78 | 33.92 | 0.43 | 58 | 163.4 | 50.28 | 4 | 56 | 29.12 | 20386.62 | 314.66 | 3778.99 | 181.36 | 107.86 | 36796.31 | 0.59 | 0.93 | 0.31 | 2.19 | 1 | 10
4 | 80 | CONCLUIDO | 2.751 | 36.35 | 32.45 | 39.73 | 0.54 | 49 | 164.83 | 50.28 | 5 | 0 | 29.55 | 20563.61 | 297.66 | 3779.06 | 167.71 | 107.86 | 30015.31 | 0.64 | 0.94 | 0.36 | 1.85 | 1 | 10
0 | 35 | CONCLUIDO | 2.3408 | 42.72 | 37.63 | 12.14 | 0.22 | 186 | 80.84 | 35.1 | 1 | 184 | 9.74 | 10204.21 | 256.07 | 3779.16 | 342.87 | 107.86 | 116911.84 | 0.31 | 0.81 | 0.52 | 7.03 | 1 | 10
1 | 35 | CONCLUIDO | 2.5942 | 38.55 | 34.78 | 19.14 | 0.43 | 109 | 82.04 | 35.1 | 2 | 0 | 9.94 | 10352.53 | 213.5 | 3779.41 | 242.81 | 107.86 | 67266.82 | 0.44 | 0.88 | 0.54 | 4.18 | 1 | 10
0 | 50 | CONCLUIDO | 2.0665 | 48.39 | 40.58 | 9.36 | 0.16 | 260 | 107.41 | 41.65 | 1 | 258 | 14.77 | 13481.73 | 357.81 | 3779.6 | 441.67 | 107.86 | 165940.73 | 0.24 | 0.75 | 0.64 | 9.97 | 1 | 10
1 | 50 | CONCLUIDO | 2.6228 | 38.13 | 34 | 21.7 | 0.32 | 94 | 108.68 | 41.65 | 2 | 91 | 15.03 | 13638.32 | 258.96 | 3779.27 | 221.68 | 107.86 | 56775.23 | 0.49 | 0.9 | 0.37 | 3.4 | 1 | 10
2 | 50 | CONCLUIDO | 2.6792 | 37.32 | 33.58 | 26.16 | 0.48 | 77 | 109.96 | 41.65 | 3 | 0 | 15.31 | 13795.21 | 244.57 | 3779.16 | 204 | 107.86 | 48018.31 | 0.53 | 0.91 | 0.45 | 2.98 | 1 | 10
0 | 25 | CONCLUIDO | 2.4771 | 40.37 | 36.45 | 14.29 | 0.28 | 153 | 61.76 | 28.92 | 1 | 10 | 6.84 | 7851.41 | 188.95 | 3779.3 | 296.85 | 107.86 | 94064.83 | 0.36 | 0.84 | 0.66 | 5.85 | 1 | 10
1 | 25 | CONCLUIDO | 2.4753 | 40.4 | 36.48 | 14.31 | 0.55 | 153 | 62.92 | 28.92 | 2 | 0 | 7 | 7994.37 | 192.19 | 3779.48 | 297.59 | 107.86 | 94436.8 | 0.36 | 0.84 | 0.67 | 5.88 | 1 | 10
0 | 85 | CONCLUIDO | 1.5543 | 64.34 | 47.46 | 6.65 | 0.11 | 428 | 167.88 | 51.39 | 1 | 426 | 30.49 | 20939.59 | 586 | 3780.18 | 673.05 | 107.86 | 280789.56 | 0.16 | 0.64 | 0.9 | 16.85 | 1 | 10
1 | 85 | CONCLUIDO | 2.2716 | 44.02 | 36.4 | 14.09 | 0.21 | 155 | 169.33 | 51.39 | 2 | 153 | 30.94 | 21118.46 | 426.57 | 3779.76 | 301.65 | 107.86 | 96455.02 | 0.36 | 0.84 | 0.47 | 5.79 | 1 | 10
2 | 85 | CONCLUIDO | 2.5403 | 39.37 | 33.91 | 22.36 | 0.31 | 91 | 170.79 | 51.39 | 3 | 89 | 31.4 | 21297.94 | 374.61 | 3778.86 | 218.44 | 107.86 | 55167.93 | 0.49 | 0.9 | 0.37 | 3.31 | 1 | 10
3 | 85 | CONCLUIDO | 2.6685 | 37.47 | 33 | 31.94 | 0.41 | 62 | 172.25 | 51.39 | 4 | 60 | 31.86 | 21478.05 | 339.28 | 3779.13 | 188.66 | 107.86 | 40423.47 | 0.57 | 0.92 | 0.32 | 2.4 | 1 | 10
4 | 85 | CONCLUIDO | 2.7546 | 36.3 | 32.34 | 41.28 | 0.51 | 47 | 173.71 | 51.39 | 5 | 18 | 32.32 | 21658.78 | 306.7 | 3779.3 | 164.86 | 107.86 | 28602.11 | 0.65 | 0.94 | 0.33 | 1.74 | 1 | 10
5 | 85 | CONCLUIDO | 2.7615 | 36.21 | 32.28 | 42.11 | 0.61 | 46 | 175.18 | 51.39 | 6 | 0 | 32.79 | 21840.16 | 307.03 | 3778.93 | 162.16 | 107.86 | 27256.82 | 0.67 | 0.94 | 0.35 | 1.69 | 1 | 10
0 | 20 | CONCLUIDO | 2.382 | 41.98 | 37.91 | 11.97 | 0.34 | 190 | 51.33 | 24.83 | 1 | 0 | 5.51 | 6564.78 | 175.11 | 3779.37 | 343.95 | 107.86 | 117427.51 | 0.31 | 0.8 | 0.78 | 7.31 | 1 | 10
0 | 65 | CONCLUIDO | 1.8325 | 54.57 | 43.41 | 7.89 | 0.13 | 330 | 133.21 | 46.47 | 1 | 328 | 20.75 | 16663.42 | 453.08 | 3779.85 | 536.74 | 107.86 | 213123.47 | 0.2 | 0.7 | 0.75 | 12.8 | 1 | 10
1 | 65 | CONCLUIDO | 2.4573 | 40.7 | 35.17 | 17.15 | 0.26 | 123 | 134.55 | 46.47 | 2 | 121 | 21.09 | 16828.84 | 337.5 | 3778.93 | 260.43 | 107.86 | 76006.25 | 0.41 | 0.87 | 0.42 | 4.57 | 1 | 10
2 | 65 | CONCLUIDO | 2.6944 | 37.11 | 33.06 | 28.74 | 0.39 | 69 | 135.9 | 46.47 | 3 | 65 | 21.43 | 16994.64 | 282.68 | 3778.96 | 190.94 | 107.86 | 41528.4 | 0.56 | 0.92 | 0.3 | 2.46 | 1 | 10
3 | 65 | CONCLUIDO | 2.7231 | 36.72 | 32.91 | 32.91 | 0.52 | 60 | 137.25 | 46.47 | 4 | 0 | 21.78 | 17160.92 | 271.63 | 3778.99 | 182.65 | 107.86 | 37428.26 | 0.59 | 0.93 | 0.4 | 2.31 | 1 | 10
0 | 75 | CONCLUIDO | 1.6887 | 59.22 | 45.39 | 7.21 | 0.12 | 378 | 150.44 | 49.1 | 1 | 376 | 25.34 | 18787.76 | 518.3 | 3780.03 | 603.66 | 107.86 | 246343.29 | 0.18 | 0.67 | 0.82 | 14.79 | 1 | 10
1 | 75 | CONCLUIDO | 2.362 | 42.34 | 35.81 | 15.46 | 0.23 | 139 | 151.83 | 49.1 | 2 | 137 | 25.73 | 18959.54 | 383 | 3779.11 | 282.49 | 107.86 | 86953.47 | 0.38 | 0.85 | 0.44 | 5.22 | 1 | 10
2 | 75 | CONCLUIDO | 2.6217 | 38.14 | 33.42 | 25.07 | 0.35 | 80 | 153.23 | 49.1 | 3 | 78 | 26.13 | 19131.85 | 330.3 | 3779.01 | 202 | 107.86 | 47006.86 | 0.53 | 0.91 | 0.35 | 2.82 | 1 | 10
3 | 75 | CONCLUIDO | 2.7305 | 36.62 | 32.67 | 35.64 | 0.46 | 55 | 154.63 | 49.1 | 4 | 34 | 26.53 | 19304.72 | 292.67 | 3779.11 | 176.16 | 107.86 | 34208.76 | 0.61 | 0.93 | 0.34 | 2.07 | 1 | 10
4 | 75 | CONCLUIDO | 2.7452 | 36.43 | 32.56 | 37.57 | 0.57 | 52 | 156.03 | 49.1 | 5 | 0 | 26.94 | 19478.15 | 289.48 | 3779.03 | 171.32 | 107.86 | 31804.08 | 0.63 | 0.94 | 0.37 | 1.96 | 1 | 10
0 | 95 | CONCLUIDO | 1.425 | 70.17 | 49.76 | 6.19 | 0.1 | 482 | 185.69 | 53.44 | 1 | 480 | 36.26 | 23136.14 | 659.13 | 3780.04 | 750.41 | 107.86 | 319201.5 | 0.14 | 0.61 | 0.99 | 19.16 | 1 | 10
1 | 95 | CONCLUIDO | 2.1801 | 45.87 | 37.04 | 13 | 0.19 | 171 | 187.21 | 53.44 | 2 | 169 | 36.77 | 23322.88 | 470.14 | 3779.68 | 323.01 | 107.86 | 107055.56 | 0.33 | 0.82 | 0.49 | 6.43 | 1 | 10
2 | 95 | CONCLUIDO | 2.4671 | 40.53 | 34.31 | 20.38 | 0.28 | 101 | 188.73 | 53.44 | 3 | 99 | 37.29 | 23510.33 | 415.61 | 3779.17 | 232.03 | 107.86 | 61914.68 | 0.46 | 0.89 | 0.37 | 3.71 | 1 | 10
3 | 95 | CONCLUIDO | 2.6301 | 38.02 | 32.98 | 28.68 | 0.37 | 69 | 190.25 | 53.44 | 4 | 67 | 37.82 | 23698.48 | 378.04 | 3779.09 | 188.36 | 107.86 | 40239.06 | 0.57 | 0.92 | 0.3 | 2.39 | 1 | 10
4 | 95 | CONCLUIDO | 2.7139 | 36.85 | 32.48 | 38.21 | 0.46 | 51 | 191.78 | 53.44 | 5 | 49 | 38.35 | 23887.36 | 348.42 | 3779 | 170.93 | 107.86 | 31612.81 | 0.63 | 0.94 | 0.31 | 1.88 | 1 | 10
5 | 95 | CONCLUIDO | 2.7627 | 36.2 | 32.16 | 45.95 | 0.55 | 42 | 193.32 | 53.44 | 6 | 10 | 38.89 | 24076.95 | 324.22 | 3778.99 | 158.91 | 107.86 | 25649.47 | 0.68 | 0.95 | 0.33 | 1.57 | 1 | 10
6 | 95 | CONCLUIDO | 2.7675 | 36.13 | 32.14 | 47.03 | 0.64 | 41 | 194.86 | 53.44 | 7 | 0 | 39.43 | 24267.28 | 325.33 | 3779.18 | 157.93 | 107.86 | 25167.42 | 0.68 | 0.95 | 0.33 | 1.54 | 1 | 10
0 | 55 | CONCLUIDO | 1.9863 | 50.34 | 41.5 | 8.8 | 0.15 | 283 | 116.05 | 43.4 | 1 | 281 | 16.65 | 14546.17 | 389.3 | 3780.11 | 472.9 | 107.86 | 181439.3 | 0.23 | 0.73 | 0.67 | 10.89 | 1 | 10
1 | 55 | CONCLUIDO | 2.5654 | 38.98 | 34.41 | 19.85 | 0.3 | 104 | 117.34 | 43.4 | 2 | 102 | 16.94 | 14705.49 | 286.8 | 3779.02 | 235.57 | 107.86 | 63669.43 | 0.46 | 0.89 | 0.38 | 3.81 | 1 | 10
2 | 55 | CONCLUIDO | 2.7182 | 36.79 | 33.03 | 28.31 | 0.45 | 70 | 118.63 | 43.4 | 3 | 0 | 17.23 | 14865.24 | 250.83 | 3779.01 | 185.83 | 107.86 | 38970.36 | 0.58 | 0.92 | 0.42 | 2.44 | 1 | 10

## gráficos
Selecione o eixo X:
Selecione o eixo Y:
Selecione o eixo Z:
Eixo X | Eixo Y | Eixo Z
0 | 0 | 0
0 | 0 | 0
0 | 0 | 0
0 | 0 | 0
0 | 0 | 0
0 | 0 | 0
0 | 0 | 0
0 | 0 | 0
0 | 0 | 0
0 | 0 | 0
0 | 0 | 0
0 | 0 | 0
0 | 0 | 0
0 | 0 | 0
0 | 0 | 0
0 | 0 | 0
0 | 0 | 0
0 | 0 | 0
0 | 0 | 0
0 | 0 | 0
0 | 0 | 0
0 | 0 | 0
0 | 0 | 0
0 | 0 | 0
0 | 0 | 0
0 | 0 | 0
0 | 0 | 0
0 | 0 | 0
0 | 0 | 0
0 | 0 | 0
0 | 0 | 0
0 | 0 | 0
0 | 0 | 0
0 | 0 | 0
0 | 0 | 0
0 | 0 | 0
0 | 0 | 0
0 | 0 | 0
0 | 0 | 0
0 | 0 | 0
0 | 0 | 0
0 | 0 | 0
0 | 0 | 0
0 | 0 | 0
0 | 0 | 0
0 | 0 | 0
0 | 0 | 0
0 | 0 | 0
0 | 0 | 0
0 | 0 | 0
0 | 0 | 0
0 | 0 | 0
0 | 0 | 0
0 | 0 | 0
0 | 0 | 0
0 | 0 | 0
0 | 0 | 0
0 | 0 | 0
0 | 0 | 0
0 | 0 | 0
0 | 0 | 0
0 | 0 | 0
0 | 0 | 0
0 | 0 | 0
0 | 0 | 0
0 | 0 | 0
0 | 0 | 0
0 | 0 | 0
0 | 0 | 0
0 | 0 | 0

## hidden (hidden)
Unnamed: 0
Volume de calda [L]
STATUS
Capacidade operacional [ha/h]
Tempo de missao [h]
Tempo util [h]
Tempo por voo [min]
Autonomia Projetada [h]
N° Voos
MTOW [kg]
Massa Estrutura [kg]
Combustível [kg]
Abastecimentos
Massa gerador
Potência gerador [W]
Combustível consumido [L]
Calda cons [L]
Distância percorrida [km]
Distância Pulverizando [km]
RTL ACUMULADO[m]
EOC [km/km]
EOC [h/h]
Tempo de manobra [h]
Tempo rtl_rtw [h]
V pulv [m/s]
V desloc [m/s]