## RESULTADOS_18
Unnamed: 0 | Volume de calda [L] | STATUS | Capacidade operacional [ha/h] | Tempo de missao [h] | Tempo util [h] | Tempo por voo [min] | Autonomia Projetada [h] | N° Voos | MTOW [kg] | Massa Estrutura [kg] | Combustível [kg] | Abastecimentos | Massa gerador | Potência gerador [W] | Combustível consumido [L] | Calda cons [L] | Distância percorrida [km] | Distância Pulverizando [km] | RTL ACUMULADO[m] | EOC [km/km] | EOC [h/h] | Tempo de manobra [h] | Tempo rtl_rtw [h] | V pulv [m/s] | V desloc [m/s] | Preço Total por ha Simples [R$/ha] | Preço Total por ha Presumido [R$/ha] | Preço Total por ha Real [R$/ha] | Preço Total Simples [R$] | Preço Total Presumido [R$] | Prod CAPEX [ha/h/R$] | Dias Trabalhados | Preço Total Real [R$]
0 | 100 | CONCLUIDO | 0.752 | 132.97 | 93.59 | 5.92 | 0.09 | 948 | 194.77 | 54.38 | 1 | 946 | 39.4 | 24256.19 | 1298.61 | 5422.2 | 1430.1 | 157.25 | 628709.66 | 0.11 | 0.54 | 15.1 | 37.79 | 1 | 10 | 3203.1591 | 4382.7036 | 3964.4245 | 3203159.1029 | 4382703.598 | 7.0211e-07 | 1.8468 | 3964424.5177
1 | 100 | CONCLUIDO | 1.1886 | 84.13 | 68.55 | 12.24 | 0.18 | 336 | 196.32 | 54.38 | 2 | 334 | 39.95 | 24447.22 | 927.6 | 5419.27 | 590.3 | 157.25 | 211868.22 | 0.27 | 0.74 | 14.09 | 12.78 | 1 | 10 | 1459.2386 | 1996.5947 | 1806.0425 | 1459238.6362 | 1996594.6791 | 1.1097e-06 | 1.1685 | 1806042.4852
2 | 100 | CONCLUIDO | 1.3581 | 73.63 | 63.3 | 18.89 | 0.27 | 201 | 197.88 | 54.38 | 3 | 199 | 40.5 | 24639 | 832.83 | 5418.86 | 415.18 | 157.25 | 124985.14 | 0.38 | 0.8 | 13.87 | 7.53 | 1 | 10 | 1156.1144 | 1581.8467 | 1430.8775 | 1156114.3649 | 1581846.6783 | 1.268e-06 | 1.0226 | 1430877.4514
3 | 100 | CONCLUIDO | 1.4487 | 69.03 | 61.03 | 25.97 | 0.36 | 141 | 199.44 | 54.38 | 4 | 139 | 41.06 | 24831.54 | 778.46 | 5418.61 | 339.05 | 157.25 | 87221.35 | 0.46 | 0.83 | 13.78 | 5.26 | 1 | 10 | 1022.2075 | 1398.6294 | 1265.1462 | 1022207.5242 | 1398629.4312 | 1.3526e-06 | 0.95875 | 1265146.2012
4 | 100 | CONCLUIDO | 1.5055 | 66.43 | 59.75 | 33.5 | 0.44 | 107 | 201.01 | 54.38 | 5 | 105 | 41.63 | 25024.84 | 737.09 | 5418.44 | 296.76 | 157.25 | 66244.24 | 0.53 | 0.85 | 13.71 | 3.98 | 1 | 10 | 940.5405 | 1286.889 | 1164.0701 | 940540.4614 | 1286888.953 | 1.4056e-06 | 0.92264 | 1164070.0775
5 | 100 | CONCLUIDO | 1.5446 | 64.74 | 58.92 | 41.59 | 0.53 | 85 | 202.58 | 54.38 | 6 | 83 | 42.2 | 25218.93 | 698.24 | 5418.52 | 268.63 | 157.25 | 52290.09 | 0.59 | 0.86 | 13.69 | 3.15 | 1 | 10 | 878.9018 | 1202.5523 | 1087.7824 | 878901.8408 | 1202552.273 | 1.4421e-06 | 0.89917 | 1087782.3719
6 | 100 | CONCLUIDO | 1.5741 | 63.53 | 58.33 | 50.72 | 0.61 | 69 | 204.16 | 54.38 | 7 | 67 | 42.78 | 25413.94 | 661.24 | 5418.38 | 249.6 | 157.25 | 42852.37 | 0.63 | 0.87 | 13.65 | 2.57 | 1 | 10 | 827.9352 | 1132.8175 | 1024.703 | 827935.2363 | 1132817.5163 | 1.4697e-06 | 0.88236 | 1024703.0024
7 | 100 | CONCLUIDO | 1.5956 | 62.67 | 57.9 | 59.89 | 0.69 | 58 | 205.75 | 54.38 | 8 | 35 | 43.37 | 25609.61 | 627.97 | 5418.67 | 234.23 | 157.25 | 35224.34 | 0.67 | 0.88 | 13.66 | 2.13 | 1 | 10 | 786.602 | 1076.2636 | 973.5465 | 786602.0292 | 1076263.5988 | 1.4897e-06 | 0.87042 | 973546.5115
8 | 100 | CONCLUIDO | 1.5981 | 62.57 | 57.88 | 62.01 | 0.77 | 56 | 207.34 | 54.38 | 9 | 1 | 43.96 | 25806.1 | 624.86 | 5418.56 | 232.2 | 157.25 | 34219.17 | 0.68 | 0.88 | 13.69 | 2.11 | 1 | 10 | 782.6413 | 1070.8444 | 968.6445 | 782641.3265 | 1070844.3906 | 1.4921e-06 | 0.86903 | 968644.5049
9 | 100 | CONCLUIDO | 1.5983 | 62.57 | 57.87 | 62.01 | 0.85 | 56 | 208.94 | 54.38 | 10 | 0 | 44.56 | 26003.41 | 628.8 | 5418.58 | 232 | 157.25 | 34120.77 | 0.68 | 0.88 | 13.69 | 2.11 | 1 | 10 | 785.8552 | 1075.2418 | 972.6222 | 785855.2182 | 1075241.779 | 1.4923e-06 | 0.86903 | 972622.2127

## RESULTADOS_6
Unnamed: 0 | Volume de calda [L] | STATUS | Capacidade operacional [ha/h] | Tempo de missao [h] | Tempo util [h] | Tempo por voo [min] | Autonomia Projetada [h] | N° Voos | MTOW [kg] | Massa Estrutura [kg] | Combustível [kg] | Abastecimentos | Massa gerador | Potência gerador [W] | Combustível consumido [L] | Calda cons [L] | Distância percorrida [km] | Distância Pulverizando [km] | RTL ACUMULADO[m] | EOC [km/km] | EOC [h/h] | Tempo de manobra [h] | Tempo rtl_rtw [h] | V pulv [m/s] | V desloc [m/s] | Preço Total por ha Simples [R$/ha] | Preço Total por ha Presumido [R$/ha] | Preço Total por ha Real [R$/ha] | Preço Total Simples [R$] | Preço Total Presumido [R$] | Prod CAPEX [ha/h/R$] | Dias Trabalhados | Preço Total Real [R$]
0 | 40 | CONCLUIDO | 1.2331 | 81.1 | 71.43 | 10.48 | 0.2 | 409 | 89.87 | 37.55 | 1 | 407 | 11.32 | 11317.98 | 564.38 | 5419.94 | 686.94 | 157.25 | 259824.05 | 0.23 | 0.71 | 14.21 | 15.65 | 1 | 10 | 899.6989 | 1231.0077 | 1113.5221 | 899698.8903 | 1231007.7137 | 1.3078e-06 | 1.1264 | 1113522.0652
1 | 40 | CONCLUIDO | 1.5063 | 66.39 | 61.54 | 23.98 | 0.39 | 154 | 91.1 | 37.55 | 2 | 130 | 11.54 | 11468.97 | 423.76 | 5418.74 | 355.52 | 157.25 | 95389.62 | 0.44 | 0.83 | 13.82 | 5.77 | 1 | 10 | 578.977 | 792.1819 | 716.5772 | 578977.0438 | 792181.934 | 1.5975e-06 | 0.92208 | 716577.202
2 | 40 | CONCLUIDO | 1.5263 | 65.52 | 60.99 | 26.71 | 0.57 | 137 | 92.32 | 37.55 | 3 | 0 | 11.77 | 11620.34 | 412.27 | 5419.29 | 332.39 | 157.25 | 83910.05 | 0.47 | 0.83 | 13.93 | 5.22 | 1 | 10 | 559.4779 | 765.5024 | 692.4439 | 559477.9293 | 765502.3853 | 1.6188e-06 | 0.91 | 692443.9121

## RESULTADOS_4
Unnamed: 0 | Volume de calda [L] | STATUS | Capacidade operacional [ha/h] | Tempo de missao [h] | Tempo util [h] | Tempo por voo [min] | Autonomia Projetada [h] | N° Voos | MTOW [kg] | Massa Estrutura [kg] | Combustível [kg] | Abastecimentos | Massa gerador | Potência gerador [W] | Combustível consumido [L] | Calda cons [L] | Distância percorrida [km] | Distância Pulverizando [km] | RTL ACUMULADO[m] | EOC [km/km] | EOC [h/h] | Tempo de manobra [h] | Tempo rtl_rtw [h] | V pulv [m/s] | V desloc [m/s] | Preço Total por ha Simples [R$/ha] | Preço Total por ha Presumido [R$/ha] | Preço Total por ha Real [R$/ha] | Preço Total Simples [R$] | Preço Total Presumido [R$] | Prod CAPEX [ha/h/R$] | Dias Trabalhados | Preço Total Real [R$]
0 | 30 | CONCLUIDO | 1.3438 | 74.42 | 67.69 | 12.93 | 0.24 | 314 | 71.52 | 32.27 | 1 | 312 | 8.25 | 9054.6 | 434.2 | 5419.02 | 562.43 | 157.25 | 198046.25 | 0.28 | 0.75 | 14.04 | 11.91 | 1 | 10 | 654.8398 | 895.9807 | 810.4695 | 654839.7739 | 895980.6682 | 1.4743e-06 | 1.0336 | 810469.5307
1 | 30 | CONCLUIDO | 1.4844 | 67.37 | 62.69 | 20.67 | 0.48 | 182 | 72.7 | 32.27 | 2 | 0 | 8.43 | 9200.25 | 367.2 | 5419.99 | 386.72 | 157.25 | 110848.71 | 0.41 | 0.81 | 14.07 | 6.92 | 1 | 10 | 517.4782 | 708.0365 | 640.4625 | 517478.208 | 708036.5138 | 1.6286e-06 | 0.93569 | 640462.5026

## RESULTADOS_1
Unnamed: 0 | Volume de calda [L] | STATUS | Capacidade operacional [ha/h] | Tempo de missao [h] | Tempo util [h] | Tempo por voo [min] | Autonomia Projetada [h] | N° Voos | MTOW [kg] | Massa Estrutura [kg] | Combustível [kg] | Abastecimentos | Massa gerador | Potência gerador [W] | Combustível consumido [L] | Calda cons [L] | Distância percorrida [km] | Distância Pulverizando [km] | RTL ACUMULADO[m] | EOC [km/km] | EOC [h/h] | Tempo de manobra [h] | Tempo rtl_rtw [h] | V pulv [m/s] | V desloc [m/s] | Preço Total por ha Simples [R$/ha] | Preço Total por ha Presumido [R$/ha] | Preço Total por ha Real [R$/ha] | Preço Total Simples [R$] | Preço Total Presumido [R$] | Prod CAPEX [ha/h/R$] | Dias Trabalhados | Preço Total Real [R$]
0 | 15 | CONCLUIDO | 1.3271 | 75.35 | 69.63 | 11.54 | 0.43 | 362 | 39.78 | 19.54 | 1 | 0 | 4.24 | 5140 | 275.37 | 5421.18 | 609.7 | 157.25 | 221437.46 | 0.26 | 0.73 | 14.6 | 13.86 | 1 | 10 | 452.6407 | 619.323 | 560.2157 | 452640.6954 | 619322.9685 | 1.5627e-06 | 1.0465 | 560215.6536

## RESULTADOS_12
Unnamed: 0 | Volume de calda [L] | STATUS | Capacidade operacional [ha/h] | Tempo de missao [h] | Tempo util [h] | Tempo por voo [min] | Autonomia Projetada [h] | N° Voos | MTOW [kg] | Massa Estrutura [kg] | Combustível [kg] | Abastecimentos | Massa gerador | Potência gerador [W] | Combustível consumido [L] | Calda cons [L] | Distância percorrida [km] | Distância Pulverizando [km] | RTL ACUMULADO[m] | EOC [km/km] | EOC [h/h] | Tempo de manobra [h] | Tempo rtl_rtw [h] | V pulv [m/s] | V desloc [m/s] | Preço Total por ha Simples [R$/ha] | Preço Total por ha Presumido [R$/ha] | Preço Total por ha Real [R$/ha] | Preço Total Simples [R$] | Preço Total Presumido [R$] | Prod CAPEX [ha/h/R$] | Dias Trabalhados | Preço Total Real [R$]
0 | 70 | CONCLUIDO | 0.9698 | 103.11 | 81.7 | 7.38 | 0.12 | 664 | 141.81 | 47.83 | 1 | 662 | 22.98 | 17723.39 | 913.2 | 5420.9 | 1030.39 | 157.25 | 430276.66 | 0.15 | 0.62 | 14.64 | 25.92 | 1 | 10 | 1783.0825 | 2439.6921 | 2206.8514 | 1783082.5039 | 2439692.1459 | 9.5503e-07 | 1.4321 | 2206851.3516
1 | 70 | CONCLUIDO | 1.3384 | 74.72 | 65.24 | 15.59 | 0.25 | 251 | 143.17 | 47.83 | 2 | 249 | 23.34 | 17891.86 | 694.85 | 5419.31 | 479.88 | 157.25 | 157086.29 | 0.33 | 0.78 | 13.95 | 9.47 | 1 | 10 | 998.1398 | 1365.6989 | 1235.3585 | 998139.8052 | 1365698.9164 | 1.318e-06 | 1.0378 | 1235358.5286
2 | 70 | CONCLUIDO | 1.4741 | 67.84 | 61.3 | 24.69 | 0.37 | 149 | 144.54 | 47.83 | 3 | 147 | 23.71 | 18060.85 | 616.89 | 5418.61 | 349.14 | 157.25 | 92222.74 | 0.45 | 0.83 | 13.76 | 5.54 | 1 | 10 | 818.7248 | 1120.2154 | 1013.3036 | 818724.7988 | 1120215.3894 | 1.4516e-06 | 0.94222 | 1013303.6048
3 | 70 | CONCLUIDO | 1.5459 | 64.69 | 59.54 | 35.37 | 0.49 | 101 | 145.92 | 47.83 | 4 | 99 | 24.09 | 18230.35 | 558.23 | 5418.48 | 290 | 157.25 | 62892.4 | 0.54 | 0.85 | 13.7 | 3.78 | 1 | 10 | 722.4504 | 988.4885 | 894.1486 | 722450.4148 | 988488.5297 | 1.5224e-06 | 0.89847 | 894148.5718
4 | 70 | CONCLUIDO | 1.5791 | 63.33 | 58.79 | 44.09 | 0.6 | 80 | 147.3 | 47.83 | 5 | 11 | 24.47 | 18400.38 | 518.24 | 5418.63 | 261.88 | 157.25 | 48939.81 | 0.6 | 0.86 | 13.75 | 3.02 | 1 | 10 | 670.0467 | 916.7875 | 829.2906 | 670046.7308 | 916787.4975 | 1.555e-06 | 0.87958 | 829290.5854
5 | 70 | CONCLUIDO | 1.5808 | 63.26 | 58.75 | 44.62 | 0.71 | 79 | 148.68 | 47.83 | 6 | 0 | 24.85 | 18570.94 | 521.81 | 5418.94 | 259.8 | 157.25 | 47904.09 | 0.61 | 0.87 | 13.76 | 2.98 | 1 | 10 | 672.2514 | 919.804 | 832.0192 | 672251.3878 | 919804.0065 | 1.5567e-06 | 0.87861 | 832019.203

## RESULTADOS_16
Unnamed: 0 | Volume de calda [L] | STATUS | Capacidade operacional [ha/h] | Tempo de missao [h] | Tempo util [h] | Tempo por voo [min] | Autonomia Projetada [h] | N° Voos | MTOW [kg] | Massa Estrutura [kg] | Combustível [kg] | Abastecimentos | Massa gerador | Potência gerador [W] | Combustível consumido [L] | Calda cons [L] | Distância percorrida [km] | Distância Pulverizando [km] | RTL ACUMULADO[m] | EOC [km/km] | EOC [h/h] | Tempo de manobra [h] | Tempo rtl_rtw [h] | V pulv [m/s] | V desloc [m/s] | Preço Total por ha Simples [R$/ha] | Preço Total por ha Presumido [R$/ha] | Preço Total por ha Real [R$/ha] | Preço Total Simples [R$] | Preço Total Presumido [R$] | Prod CAPEX [ha/h/R$] | Dias Trabalhados | Preço Total Real [R$]
0 | 90 | CONCLUIDO | 0.8214 | 121.75 | 89.25 | 6.33 | 0.1 | 846 | 176.73 | 52.44 | 1 | 844 | 33.29 | 22031.19 | 1160.66 | 5421.73 | 1284.24 | 157.25 | 556286.93 | 0.12 | 0.57 | 14.93 | 33.45 | 1 | 10 | 2637.4762 | 3608.7113 | 3264.301 | 2637476.2172 | 3608711.3177 | 7.7947e-07 | 1.691 | 3264300.9744
1 | 90 | CONCLUIDO | 1.2372 | 80.83 | 67.46 | 13.14 | 0.2 | 308 | 178.21 | 52.44 | 2 | 306 | 33.77 | 22213.89 | 850.89 | 5419.86 | 553.92 | 157.25 | 193820.14 | 0.28 | 0.75 | 14.04 | 11.68 | 1 | 10 | 1296.1642 | 1773.469 | 1604.2116 | 1296164.1834 | 1773469.0184 | 1.174e-06 | 1.1226 | 1604211.6244
2 | 90 | CONCLUIDO | 1.3963 | 71.62 | 62.65 | 20.43 | 0.3 | 184 | 179.7 | 52.44 | 3 | 182 | 34.26 | 22397.24 | 763.2 | 5419.16 | 393.66 | 157.25 | 114308.85 | 0.4 | 0.81 | 13.83 | 6.88 | 1 | 10 | 1040.7845 | 1424.0473 | 1288.1382 | 1040784.5142 | 1424047.2884 | 1.325e-06 | 0.99472 | 1288138.2139
3 | 90 | CONCLUIDO | 1.4801 | 67.56 | 60.55 | 28.16 | 0.39 | 129 | 181.19 | 52.44 | 4 | 127 | 34.75 | 22581.25 | 710.21 | 5418.63 | 323.83 | 157.25 | 79669.12 | 0.49 | 0.84 | 13.74 | 4.79 | 1 | 10 | 924.0019 | 1264.2602 | 1143.6009 | 924001.8938 | 1264260.1551 | 1.4045e-06 | 0.93833 | 1143600.9403
4 | 90 | CONCLUIDO | 1.5335 | 65.21 | 59.34 | 36.71 | 0.49 | 97 | 182.69 | 52.44 | 5 | 95 | 35.25 | 22766.06 | 665.06 | 5418.53 | 283.15 | 157.25 | 59490.27 | 0.56 | 0.86 | 13.7 | 3.58 | 1 | 10 | 846.6882 | 1158.4761 | 1047.9128 | 846688.1564 | 1158476.0888 | 1.4552e-06 | 0.90569 | 1047912.7568
5 | 90 | CONCLUIDO | 1.5707 | 63.67 | 58.54 | 46.22 | 0.58 | 76 | 184.19 | 52.44 | 6 | 74 | 35.75 | 22951.43 | 623.96 | 5418.36 | 256.44 | 157.25 | 46238.14 | 0.61 | 0.87 | 13.66 | 2.78 | 1 | 10 | 787.7578 | 1077.845 | 974.977 | 787757.8061 | 1077844.9838 | 1.4905e-06 | 0.88431 | 974976.9713
6 | 90 | CONCLUIDO | 1.5924 | 62.8 | 58.14 | 55.37 | 0.67 | 63 | 185.7 | 52.44 | 7 | 23 | 36.26 | 23137.49 | 589.08 | 5418.69 | 241.29 | 157.25 | 38728.9 | 0.65 | 0.87 | 13.69 | 2.37 | 1 | 10 | 745.6089 | 1020.1749 | 922.8109 | 745608.8585 | 1020174.9341 | 1.5111e-06 | 0.87222 | 922810.8702
7 | 90 | CONCLUIDO | 1.5934 | 62.76 | 58.14 | 56.26 | 0.76 | 62 | 187.22 | 52.44 | 8 | 0 | 36.78 | 23324.24 | 589.5 | 5418.78 | 240.34 | 157.25 | 38258.32 | 0.65 | 0.87 | 13.72 | 2.37 | 1 | 10 | 745.5005 | 1020.0267 | 922.6768 | 745500.528 | 1020026.7116 | 1.5121e-06 | 0.87167 | 922676.7939

## RESULTADOS_0
Unnamed: 0 | Volume de calda [L] | STATUS | Capacidade operacional [ha/h] | Tempo de missao [h] | Tempo util [h] | Tempo por voo [min] | Autonomia Projetada [h] | N° Voos | MTOW [kg] | Massa Estrutura [kg] | Combustível [kg] | Abastecimentos | Massa gerador | Potência gerador [W] | Combustível consumido [L] | Calda cons [L] | Distância percorrida [km] | Distância Pulverizando [km] | RTL ACUMULADO[m] | EOC [km/km] | EOC [h/h] | Tempo de manobra [h] | Tempo rtl_rtw [h] | V pulv [m/s] | V desloc [m/s] | Preço Total por ha Simples [R$/ha] | Preço Total por ha Presumido [R$/ha] | Preço Total por ha Real [R$/ha] | Preço Total Simples [R$] | Preço Total Presumido [R$] | Prod CAPEX [ha/h/R$] | Dias Trabalhados | Preço Total Real [R$]
0 | 10 | CONCLUIDO | 1.188 | 84.18 | 76.51 | 8.47 | 0.64 | 542 | 26.11 | 12.1 | 1 | 0 | 3.01 | 3454.41 | 222.59 | 5422.52 | 830.63 | 157.25 | 331001.71 | 0.19 | 0.66 | 15.13 | 20.72 | 1 | 10 | 432.492 | 591.7546 | 535.2784 | 432491.9878 | 591754.6178 | 1.4486e-06 | 1.1692 | 535278.3876

## RESULTADOS_7
Unnamed: 0 | Volume de calda [L] | STATUS | Capacidade operacional [ha/h] | Tempo de missao [h] | Tempo util [h] | Tempo por voo [min] | Autonomia Projetada [h] | N° Voos | MTOW [kg] | Massa Estrutura [kg] | Combustível [kg] | Abastecimentos | Massa gerador | Potência gerador [W] | Combustível consumido [L] | Calda cons [L] | Distância percorrida [km] | Distância Pulverizando [km] | RTL ACUMULADO[m] | EOC [km/km] | EOC [h/h] | Tempo de manobra [h] | Tempo rtl_rtw [h] | V pulv [m/s] | V desloc [m/s] | Preço Total por ha Simples [R$/ha] | Preço Total por ha Presumido [R$/ha] | Preço Total por ha Real [R$/ha] | Preço Total Simples [R$] | Preço Total Presumido [R$] | Prod CAPEX [ha/h/R$] | Dias Trabalhados | Preço Total Real [R$]
0 | 45 | CONCLUIDO | 1.1844 | 84.43 | 73.15 | 9.71 | 0.18 | 452 | 98.71 | 39.72 | 1 | 450 | 12.99 | 12407.75 | 623.78 | 5420.62 | 744.84 | 157.25 | 288558.49 | 0.21 | 0.7 | 14.27 | 17.37 | 1 | 10 | 1025.8357 | 1403.5937 | 1269.6367 | 1025835.7033 | 1403593.6659 | 1.2378e-06 | 1.1726 | 1269636.6564
1 | 45 | CONCLUIDO | 1.4772 | 67.7 | 62.17 | 21.69 | 0.35 | 172 | 99.95 | 39.72 | 2 | 170 | 13.24 | 12561.45 | 475.22 | 5419.21 | 378.22 | 157.25 | 106648.74 | 0.42 | 0.82 | 13.79 | 6.4 | 1 | 10 | 649.4026 | 888.5412 | 803.7401 | 649402.5657 | 888541.2401 | 1.5438e-06 | 0.94028 | 803740.1112
2 | 45 | CONCLUIDO | 1.5407 | 64.91 | 60.41 | 29.71 | 0.52 | 122 | 101.2 | 39.72 | 3 | 0 | 13.49 | 12715.54 | 429.47 | 5419.72 | 313.57 | 157.25 | 74572.14 | 0.5 | 0.84 | 13.89 | 4.64 | 1 | 10 | 576.681 | 789.0404 | 713.7355 | 576680.9813 | 789040.36 | 1.6102e-06 | 0.90153 | 713735.4555

## RESULTADOS_10
Unnamed: 0 | Volume de calda [L] | STATUS | Capacidade operacional [ha/h] | Tempo de missao [h] | Tempo util [h] | Tempo por voo [min] | Autonomia Projetada [h] | N° Voos | MTOW [kg] | Massa Estrutura [kg] | Combustível [kg] | Abastecimentos | Massa gerador | Potência gerador [W] | Combustível consumido [L] | Calda cons [L] | Distância percorrida [km] | Distância Pulverizando [km] | RTL ACUMULADO[m] | EOC [km/km] | EOC [h/h] | Tempo de manobra [h] | Tempo rtl_rtw [h] | V pulv [m/s] | V desloc [m/s] | Preço Total por ha Simples [R$/ha] | Preço Total por ha Presumido [R$/ha] | Preço Total por ha Real [R$/ha] | Preço Total Simples [R$] | Preço Total Presumido [R$] | Prod CAPEX [ha/h/R$] | Dias Trabalhados | Preço Total Real [R$]
0 | 60 | CONCLUIDO | 1.051 | 95.15 | 78.22 | 8.11 | 0.14 | 579 | 124.63 | 45 | 1 | 577 | 18.64 | 15605.44 | 796.93 | 5420.75 | 914.54 | 157.25 | 372775.72 | 0.17 | 0.65 | 14.48 | 22.44 | 1 | 10 | 1448.9655 | 1982.5385 | 1793.3278 | 1448965.4552 | 1982538.4596 | 1.0575e-06 | 1.3215 | 1793327.7716
1 | 60 | CONCLUIDO | 1.3902 | 71.93 | 64.13 | 17.33 | 0.28 | 222 | 125.95 | 45 | 2 | 220 | 18.95 | 15767.7 | 613.51 | 5418.86 | 442.86 | 157.25 | 138721.16 | 0.36 | 0.79 | 13.9 | 8.36 | 1 | 10 | 860.2778 | 1177.0701 | 1064.7322 | 860277.842 | 1177070.0962 | 1.3989e-06 | 0.99903 | 1064732.1782
2 | 60 | CONCLUIDO | 1.5145 | 66.03 | 60.6 | 28.19 | 0.42 | 129 | 127.27 | 45 | 3 | 127 | 19.27 | 15930.42 | 534.96 | 5418.45 | 325.18 | 157.25 | 80342 | 0.48 | 0.84 | 13.75 | 4.84 | 1 | 10 | 706.3547 | 966.4657 | 874.2276 | 706354.7403 | 966465.7179 | 1.5239e-06 | 0.91708 | 874227.5862
3 | 60 | CONCLUIDO | 1.5674 | 63.8 | 59.29 | 38.25 | 0.55 | 93 | 128.59 | 45 | 4 | 15 | 19.59 | 16093.6 | 485.01 | 5419.09 | 277.96 | 157.25 | 56915.54 | 0.57 | 0.86 | 13.79 | 3.52 | 1 | 10 | 634.5922 | 868.2771 | 785.4099 | 634592.2119 | 868277.0606 | 1.5772e-06 | 0.88611 | 785409.9166
4 | 60 | CONCLUIDO | 1.5696 | 63.71 | 59.23 | 38.63 | 0.68 | 92 | 129.92 | 45 | 5 | 0 | 19.92 | 16257.24 | 486.15 | 5418.74 | 275.74 | 157.25 | 55810.08 | 0.57 | 0.86 | 13.8 | 3.46 | 1 | 10 | 634.4817 | 868.1259 | 785.2732 | 634481.7448 | 868125.9146 | 1.5794e-06 | 0.88486 | 785273.1957

## RESULTADOS_14
Unnamed: 0 | Volume de calda [L] | STATUS | Capacidade operacional [ha/h] | Tempo de missao [h] | Tempo util [h] | Tempo por voo [min] | Autonomia Projetada [h] | N° Voos | MTOW [kg] | Massa Estrutura [kg] | Combustível [kg] | Abastecimentos | Massa gerador | Potência gerador [W] | Combustível consumido [L] | Calda cons [L] | Distância percorrida [km] | Distância Pulverizando [km] | RTL ACUMULADO[m] | EOC [km/km] | EOC [h/h] | Tempo de manobra [h] | Tempo rtl_rtw [h] | V pulv [m/s] | V desloc [m/s] | Preço Total por ha Simples [R$/ha] | Preço Total por ha Presumido [R$/ha] | Preço Total por ha Real [R$/ha] | Preço Total Simples [R$] | Preço Total Presumido [R$] | Prod CAPEX [ha/h/R$] | Dias Trabalhados | Preço Total Real [R$]
0 | 80 | CONCLUIDO | 0.8941 | 111.84 | 85.28 | 6.8 | 0.11 | 752 | 159.12 | 50.28 | 1 | 750 | 27.84 | 19859.16 | 1032.68 | 5421.11 | 1151.93 | 157.25 | 490602.98 | 0.14 | 0.6 | 14.75 | 29.5 | 1 | 10 | 2170.6032 | 2969.9151 | 2686.4706 | 2170603.2369 | 2969915.109 | 8.6357e-07 | 1.5533 | 2686470.5793
1 | 80 | CONCLUIDO | 1.2871 | 77.69 | 66.35 | 14.22 | 0.22 | 280 | 160.54 | 50.28 | 2 | 278 | 28.26 | 20034.4 | 773.96 | 5419.1 | 517.19 | 157.25 | 175594.36 | 0.3 | 0.77 | 13.99 | 10.58 | 1 | 10 | 1143.4055 | 1564.4578 | 1415.1482 | 1143405.4967 | 1564457.8441 | 1.2432e-06 | 1.079 | 1415148.1832
2 | 80 | CONCLUIDO | 1.4341 | 69.73 | 62.03 | 22.28 | 0.33 | 167 | 161.97 | 50.28 | 3 | 165 | 28.69 | 20210.21 | 692.43 | 5418.63 | 372.67 | 157.25 | 103897.24 | 0.42 | 0.82 | 13.81 | 6.26 | 1 | 10 | 930.3172 | 1272.9011 | 1151.4172 | 930317.225 | 1272901.07 | 1.3851e-06 | 0.96847 | 1151417.1784
3 | 80 | CONCLUIDO | 1.5139 | 66.05 | 60.02 | 31.32 | 0.43 | 115 | 163.4 | 50.28 | 4 | 113 | 29.12 | 20386.62 | 635.8 | 5418.56 | 306.13 | 157.25 | 70891.19 | 0.51 | 0.85 | 13.72 | 4.26 | 1 | 10 | 822.2277 | 1125.0082 | 1017.639 | 822227.7212 | 1125008.2422 | 1.4622e-06 | 0.91736 | 1017639.0345
4 | 80 | CONCLUIDO | 1.561 | 64.06 | 58.97 | 41.14 | 0.54 | 86 | 164.83 | 50.28 | 5 | 83 | 29.55 | 20563.61 | 588.98 | 5418.46 | 270.64 | 157.25 | 53288.07 | 0.58 | 0.86 | 13.68 | 3.2 | 1 | 10 | 752.4847 | 1029.5828 | 931.3209 | 752484.7171 | 1029582.7872 | 1.5077e-06 | 0.88972 | 931320.851
5 | 80 | CONCLUIDO | 1.5884 | 62.96 | 58.38 | 50.04 | 0.64 | 70 | 166.27 | 50.28 | 6 | 16 | 29.99 | 20741.2 | 552.44 | 5418.55 | 248.38 | 157.25 | 42238.3 | 0.63 | 0.87 | 13.72 | 2.61 | 1 | 10 | 705.9288 | 965.883 | 873.7004 | 705928.8183 | 965882.9526 | 1.5342e-06 | 0.87444 | 873700.4392
6 | 80 | CONCLUIDO | 1.59 | 62.89 | 58.34 | 50.73 | 0.74 | 69 | 167.72 | 50.28 | 7 | 0 | 30.44 | 20919.39 | 557.13 | 5418.65 | 246.86 | 157.25 | 41482.84 | 0.64 | 0.87 | 13.74 | 2.58 | 1 | 10 | 709.0766 | 970.1898 | 877.5963 | 709076.5711 | 970189.8468 | 1.5357e-06 | 0.87347 | 877596.2895

## RESULTADOS_5
Unnamed: 0 | Volume de calda [L] | STATUS | Capacidade operacional [ha/h] | Tempo de missao [h] | Tempo util [h] | Tempo por voo [min] | Autonomia Projetada [h] | N° Voos | MTOW [kg] | Massa Estrutura [kg] | Combustível [kg] | Abastecimentos | Massa gerador | Potência gerador [W] | Combustível consumido [L] | Calda cons [L] | Distância percorrida [km] | Distância Pulverizando [km] | RTL ACUMULADO[m] | EOC [km/km] | EOC [h/h] | Tempo de manobra [h] | Tempo rtl_rtw [h] | V pulv [m/s] | V desloc [m/s] | Preço Total por ha Simples [R$/ha] | Preço Total por ha Presumido [R$/ha] | Preço Total por ha Real [R$/ha] | Preço Total Simples [R$] | Preço Total Presumido [R$] | Prod CAPEX [ha/h/R$] | Dias Trabalhados | Preço Total Real [R$]
0 | 35 | CONCLUIDO | 1.2864 | 77.74 | 69.59 | 11.5 | 0.22 | 363 | 80.84 | 35.1 | 1 | 361 | 9.74 | 10204.21 | 501.43 | 5419.34 | 626.05 | 157.25 | 229607.07 | 0.25 | 0.73 | 14.11 | 13.82 | 1 | 10 | 775.8279 | 1061.522 | 960.2118 | 775827.9199 | 1061521.9872 | 1.3864e-06 | 1.0797 | 960211.8186
1 | 35 | CONCLUIDO | 1.5083 | 66.3 | 61.7 | 23.58 | 0.43 | 157 | 82.04 | 35.1 | 2 | 12 | 9.94 | 10352.53 | 388.33 | 5419.34 | 356.12 | 157.25 | 95675.33 | 0.44 | 0.82 | 13.96 | 5.94 | 1 | 10 | 536.6374 | 734.2509 | 664.1751 | 536637.3855 | 734250.9456 | 1.6256e-06 | 0.92083 | 664175.0659
2 | 35 | CONCLUIDO | 1.5091 | 66.26 | 61.69 | 23.73 | 0.63 | 156 | 83.25 | 35.1 | 3 | 0 | 10.15 | 10501.19 | 393.51 | 5419.86 | 354.27 | 157.25 | 94756.41 | 0.44 | 0.82 | 14 | 5.92 | 1 | 10 | 540.994 | 740.2118 | 669.5671 | 540993.9812 | 740211.832 | 1.6264e-06 | 0.92028 | 669567.0536

## RESULTADOS_8
Unnamed: 0 | Volume de calda [L] | STATUS | Capacidade operacional [ha/h] | Tempo de missao [h] | Tempo util [h] | Tempo por voo [min] | Autonomia Projetada [h] | N° Voos | MTOW [kg] | Massa Estrutura [kg] | Combustível [kg] | Abastecimentos | Massa gerador | Potência gerador [W] | Combustível consumido [L] | Calda cons [L] | Distância percorrida [km] | Distância Pulverizando [km] | RTL ACUMULADO[m] | EOC [km/km] | EOC [h/h] | Tempo de manobra [h] | Tempo rtl_rtw [h] | V pulv [m/s] | V desloc [m/s] | Preço Total por ha Simples [R$/ha] | Preço Total por ha Presumido [R$/ha] | Preço Total por ha Real [R$/ha] | Preço Total Simples [R$] | Preço Total Presumido [R$] | Prod CAPEX [ha/h/R$] | Dias Trabalhados | Preço Total Real [R$]
0 | 50 | CONCLUIDO | 1.1376 | 87.9 | 74.87 | 9.07 | 0.16 | 495 | 107.41 | 41.65 | 1 | 493 | 14.77 | 13481.73 | 682.3 | 5420.03 | 802 | 157.25 | 316925.22 | 0.2 | 0.68 | 14.34 | 19.09 | 1 | 10 | 1159.5191 | 1586.5052 | 1435.0914 | 1159519.1322 | 1586505.231 | 1.1729e-06 | 1.2208 | 1435091.3985
1 | 50 | CONCLUIDO | 1.4475 | 69.09 | 62.85 | 19.95 | 0.32 | 189 | 108.68 | 41.65 | 2 | 187 | 15.03 | 13638.32 | 523.57 | 5418.97 | 400.3 | 157.25 | 117601.99 | 0.39 | 0.81 | 13.84 | 7.08 | 1 | 10 | 719.7706 | 984.8219 | 890.8319 | 719770.5868 | 984821.8709 | 1.4925e-06 | 0.95958 | 890831.8537
2 | 50 | CONCLUIDO | 1.5488 | 64.56 | 60.02 | 31.87 | 0.48 | 113 | 109.96 | 41.65 | 3 | 37 | 15.31 | 13795.21 | 449.26 | 5418.77 | 302.96 | 157.25 | 69314.7 | 0.52 | 0.85 | 13.8 | 4.25 | 1 | 10 | 598.1369 | 818.3973 | 740.2906 | 598136.9204 | 818397.3224 | 1.5969e-06 | 0.89667 | 740290.6306
3 | 50 | CONCLUIDO | 1.5525 | 64.41 | 59.93 | 32.69 | 0.63 | 110 | 111.23 | 41.65 | 4 | 0 | 15.58 | 13952.52 | 451.85 | 5419.19 | 298.28 | 157.25 | 66988.5 | 0.53 | 0.85 | 13.85 | 4.16 | 1 | 10 | 598.6873 | 819.1504 | 740.9718 | 598687.2922 | 819150.3653 | 1.6007e-06 | 0.89458 | 740971.8042

## RESULTADOS_3
Unnamed: 0 | Volume de calda [L] | STATUS | Capacidade operacional [ha/h] | Tempo de missao [h] | Tempo util [h] | Tempo por voo [min] | Autonomia Projetada [h] | N° Voos | MTOW [kg] | Massa Estrutura [kg] | Combustível [kg] | Abastecimentos | Massa gerador | Potência gerador [W] | Combustível consumido [L] | Calda cons [L] | Distância percorrida [km] | Distância Pulverizando [km] | RTL ACUMULADO[m] | EOC [km/km] | EOC [h/h] | Tempo de manobra [h] | Tempo rtl_rtw [h] | V pulv [m/s] | V desloc [m/s] | Preço Total por ha Simples [R$/ha] | Preço Total por ha Presumido [R$/ha] | Preço Total por ha Real [R$/ha] | Preço Total Simples [R$] | Preço Total Presumido [R$] | Prod CAPEX [ha/h/R$] | Dias Trabalhados | Preço Total Real [R$]
0 | 25 | CONCLUIDO | 1.405 | 71.18 | 65.73 | 14.99 | 0.28 | 263 | 61.76 | 28.92 | 1 | 227 | 6.84 | 7851.41 | 361.37 | 5419.52 | 494.58 | 157.25 | 164376.13 | 0.32 | 0.77 | 14.01 | 9.95 | 1 | 10 | 536.1082 | 733.5269 | 663.5201 | 536108.1828 | 733526.8671 | 1.5727e-06 | 0.98861 | 663520.0925
1 | 25 | CONCLUIDO | 1.4508 | 68.93 | 64.1 | 17.64 | 0.55 | 218 | 62.92 | 28.92 | 2 | 0 | 7 | 7994.37 | 344.28 | 5419.88 | 432.2 | 157.25 | 133409.83 | 0.36 | 0.79 | 14.17 | 8.33 | 1 | 10 | 498.8446 | 682.5412 | 617.4005 | 498844.6365 | 682541.2391 | 1.6239e-06 | 0.95736 | 617400.4612

## RESULTADOS_15
Unnamed: 0 | Volume de calda [L] | STATUS | Capacidade operacional [ha/h] | Tempo de missao [h] | Tempo util [h] | Tempo por voo [min] | Autonomia Projetada [h] | N° Voos | MTOW [kg] | Massa Estrutura [kg] | Combustível [kg] | Abastecimentos | Massa gerador | Potência gerador [W] | Combustível consumido [L] | Calda cons [L] | Distância percorrida [km] | Distância Pulverizando [km] | RTL ACUMULADO[m] | EOC [km/km] | EOC [h/h] | Tempo de manobra [h] | Tempo rtl_rtw [h] | V pulv [m/s] | V desloc [m/s] | Preço Total por ha Simples [R$/ha] | Preço Total por ha Presumido [R$/ha] | Preço Total por ha Real [R$/ha] | Preço Total Simples [R$] | Preço Total Presumido [R$] | Prod CAPEX [ha/h/R$] | Dias Trabalhados | Preço Total Real [R$]
0 | 85 | CONCLUIDO | 0.8565 | 116.75 | 87.3 | 6.56 | 0.11 | 799 | 167.88 | 51.39 | 1 | 797 | 30.49 | 20939.59 | 1096.6 | 5421.65 | 1218.36 | 157.25 | 523586.22 | 0.13 | 0.58 | 14.87 | 31.51 | 1 | 10 | 2397.7081 | 3280.65 | 2967.5494 | 2397708.1091 | 3280650.0142 | 8.1983e-07 | 1.6215 | 2967549.3813
1 | 85 | CONCLUIDO | 1.2616 | 79.26 | 66.93 | 13.66 | 0.21 | 294 | 169.33 | 51.39 | 2 | 292 | 30.94 | 21118.46 | 812.61 | 5419.43 | 536.45 | 157.25 | 185155.3 | 0.29 | 0.76 | 14.02 | 11.15 | 1 | 10 | 1219.2056 | 1668.1709 | 1508.963 | 1219205.6022 | 1668170.8925 | 1.2076e-06 | 1.1008 | 1508963.0038
2 | 85 | CONCLUIDO | 1.4146 | 70.69 | 62.35 | 21.26 | 0.31 | 176 | 170.79 | 51.39 | 3 | 174 | 31.4 | 21297.94 | 727.89 | 5418.86 | 384.15 | 157.25 | 109593.21 | 0.41 | 0.82 | 13.81 | 6.59 | 1 | 10 | 985.4315 | 1348.3109 | 1219.63 | 985431.536 | 1348310.9018 | 1.354e-06 | 0.98181 | 1219630.0017
3 | 85 | CONCLUIDO | 1.4966 | 66.82 | 60.31 | 29.66 | 0.41 | 122 | 172.25 | 51.39 | 4 | 120 | 31.86 | 21478.05 | 674.71 | 5418.65 | 315.65 | 157.25 | 75614.11 | 0.5 | 0.84 | 13.73 | 4.55 | 1 | 10 | 874.5102 | 1196.5434 | 1082.347 | 874510.1744 | 1196543.4013 | 1.4325e-06 | 0.92806 | 1082346.9785
4 | 85 | CONCLUIDO | 1.5482 | 64.59 | 59.13 | 38.99 | 0.51 | 91 | 173.71 | 51.39 | 5 | 89 | 32.32 | 21658.78 | 627.78 | 5418.6 | 275.81 | 157.25 | 55848.41 | 0.57 | 0.86 | 13.69 | 3.37 | 1 | 10 | 799.3273 | 1093.6749 | 989.2961 | 799327.3069 | 1093674.8851 | 1.4819e-06 | 0.89708 | 989296.0891
5 | 85 | CONCLUIDO | 1.5834 | 63.15 | 58.38 | 49.33 | 0.61 | 71 | 175.18 | 51.39 | 6 | 61 | 32.79 | 21840.16 | 583.51 | 5418.36 | 250.41 | 157.25 | 43247.28 | 0.63 | 0.87 | 13.67 | 2.61 | 1 | 10 | 740.5417 | 1013.2418 | 916.5395 | 740541.7138 | 1013241.8433 | 1.5156e-06 | 0.87708 | 916539.4639
6 | 85 | CONCLUIDO | 1.5933 | 62.76 | 58.19 | 53.71 | 0.7 | 65 | 176.66 | 51.39 | 7 | 2 | 33.27 | 22022.17 | 567.59 | 5418.47 | 242.31 | 157.25 | 39228.86 | 0.65 | 0.87 | 13.71 | 2.42 | 1 | 10 | 721.5979 | 987.3221 | 893.0934 | 721597.8863 | 987322.0626 | 1.5251e-06 | 0.87167 | 893093.4307
7 | 85 | CONCLUIDO | 1.5933 | 62.76 | 58.19 | 53.71 | 0.8 | 65 | 178.14 | 51.39 | 8 | 0 | 33.75 | 22204.83 | 572.06 | 5418.47 | 242.29 | 157.25 | 39217.02 | 0.65 | 0.87 | 13.71 | 2.42 | 1 | 10 | 725.4147 | 992.5444 | 897.8174 | 725414.7373 | 992544.4466 | 1.5251e-06 | 0.87167 | 897817.3976

## RESULTADOS_2
Unnamed: 0 | Volume de calda [L] | STATUS | Capacidade operacional [ha/h] | Tempo de missao [h] | Tempo util [h] | Tempo por voo [min] | Autonomia Projetada [h] | N° Voos | MTOW [kg] | Massa Estrutura [kg] | Combustível [kg] | Abastecimentos | Massa gerador | Potência gerador [W] | Combustível consumido [L] | Calda cons [L] | Distância percorrida [km] | Distância Pulverizando [km] | RTL ACUMULADO[m] | EOC [km/km] | EOC [h/h] | Tempo de manobra [h] | Tempo rtl_rtw [h] | V pulv [m/s] | V desloc [m/s] | Preço Total por ha Simples [R$/ha] | Preço Total por ha Presumido [R$/ha] | Preço Total por ha Real [R$/ha] | Preço Total Simples [R$] | Preço Total Presumido [R$] | Prod CAPEX [ha/h/R$] | Dias Trabalhados | Preço Total Real [R$]
0 | 20 | CONCLUIDO | 1.4025 | 71.3 | 66.22 | 14.55 | 0.34 | 273 | 51.33 | 24.83 | 1 | 8 | 5.51 | 6564.78 | 311.34 | 5419.96 | 499.94 | 157.25 | 167004.37 | 0.31 | 0.77 | 14.35 | 10.44 | 1 | 10 | 474.0372 | 648.5986 | 586.6973 | 474037.2173 | 648598.6337 | 1.6066e-06 | 0.99028 | 586697.2904
1 | 20 | CONCLUIDO | 1.4033 | 71.26 | 66.19 | 14.6 | 0.66 | 272 | 52.47 | 24.83 | 2 | 0 | 5.64 | 6705.1 | 317.38 | 5420.5 | 498.67 | 157.25 | 166374.75 | 0.32 | 0.77 | 14.35 | 10.41 | 1 | 10 | 479.5478 | 656.1384 | 593.5175 | 479547.7708 | 656138.4162 | 1.6075e-06 | 0.98972 | 593517.4867

## RESULTADOS_11
Unnamed: 0 | Volume de calda [L] | STATUS | Capacidade operacional [ha/h] | Tempo de missao [h] | Tempo util [h] | Tempo por voo [min] | Autonomia Projetada [h] | N° Voos | MTOW [kg] | Massa Estrutura [kg] | Combustível [kg] | Abastecimentos | Massa gerador | Potência gerador [W] | Combustível consumido [L] | Calda cons [L] | Distância percorrida [km] | Distância Pulverizando [km] | RTL ACUMULADO[m] | EOC [km/km] | EOC [h/h] | Tempo de manobra [h] | Tempo rtl_rtw [h] | V pulv [m/s] | V desloc [m/s] | Preço Total por ha Simples [R$/ha] | Preço Total por ha Presumido [R$/ha] | Preço Total por ha Real [R$/ha] | Preço Total Simples [R$] | Preço Total Presumido [R$] | Prod CAPEX [ha/h/R$] | Dias Trabalhados | Preço Total Real [R$]
0 | 65 | CONCLUIDO | 1.0097 | 99.04 | 79.96 | 7.73 | 0.13 | 621 | 133.21 | 46.47 | 1 | 619 | 20.75 | 16663.42 | 854.84 | 5420.77 | 972.05 | 157.25 | 401321.48 | 0.16 | 0.64 | 14.57 | 24.17 | 1 | 10 | 1610.1407 | 2203.0656 | 1992.8081 | 1610140.7288 | 2203065.5796 | 1.0048e-06 | 1.3756 | 1992808.0927
1 | 65 | CONCLUIDO | 1.364 | 73.31 | 64.68 | 16.37 | 0.26 | 237 | 134.55 | 46.47 | 2 | 235 | 21.09 | 16828.84 | 654.45 | 5418.95 | 461.3 | 157.25 | 147863.91 | 0.34 | 0.79 | 13.92 | 8.91 | 1 | 10 | 928.474 | 1270.379 | 1149.1358 | 928473.9561 | 1270379.0281 | 1.3574e-06 | 1.0182 | 1149135.8367
2 | 65 | CONCLUIDO | 1.4945 | 66.91 | 60.95 | 26.31 | 0.39 | 139 | 135.9 | 46.47 | 3 | 137 | 21.43 | 16994.64 | 576.13 | 5418.89 | 336.93 | 157.25 | 86169.82 | 0.47 | 0.83 | 13.76 | 5.18 | 1 | 10 | 761.9903 | 1042.5888 | 943.0856 | 761990.3281 | 1042588.7835 | 1.4872e-06 | 0.92931 | 943085.5733
3 | 65 | CONCLUIDO | 1.5629 | 63.98 | 59.24 | 37.81 | 0.52 | 94 | 137.25 | 46.47 | 4 | 80 | 21.78 | 17160.92 | 515.39 | 5418.8 | 279.33 | 157.25 | 57594.02 | 0.56 | 0.86 | 13.7 | 3.48 | 1 | 10 | 669.5908 | 916.1637 | 828.7263 | 669590.7993 | 916163.6719 | 1.5553e-06 | 0.88861 | 828726.2969
4 | 65 | CONCLUIDO | 1.5751 | 63.49 | 58.99 | 41.64 | 0.64 | 85 | 138.6 | 46.47 | 5 | 0 | 22.13 | 17327.69 | 503.07 | 5419.03 | 267.69 | 157.25 | 51816.96 | 0.59 | 0.86 | 13.79 | 3.23 | 1 | 10 | 652.8695 | 893.2848 | 808.0309 | 652869.458 | 893284.7949 | 1.5674e-06 | 0.88181 | 808030.9478

## RESULTADOS_13
Unnamed: 0 | Volume de calda [L] | STATUS | Capacidade operacional [ha/h] | Tempo de missao [h] | Tempo util [h] | Tempo por voo [min] | Autonomia Projetada [h] | N° Voos | MTOW [kg] | Massa Estrutura [kg] | Combustível [kg] | Abastecimentos | Massa gerador | Potência gerador [W] | Combustível consumido [L] | Calda cons [L] | Distância percorrida [km] | Distância Pulverizando [km] | RTL ACUMULADO[m] | EOC [km/km] | EOC [h/h] | Tempo de manobra [h] | Tempo rtl_rtw [h] | V pulv [m/s] | V desloc [m/s] | Preço Total por ha Simples [R$/ha] | Preço Total por ha Presumido [R$/ha] | Preço Total por ha Real [R$/ha] | Preço Total Simples [R$] | Preço Total Presumido [R$] | Prod CAPEX [ha/h/R$] | Dias Trabalhados | Preço Total Real [R$]
0 | 75 | CONCLUIDO | 0.9316 | 107.34 | 83.47 | 7.08 | 0.12 | 707 | 150.44 | 49.1 | 1 | 705 | 25.34 | 18787.76 | 972.22 | 5420.93 | 1089.82 | 157.25 | 459772.08 | 0.14 | 0.61 | 14.72 | 27.68 | 1 | 10 | 1968.428 | 2693.29 | 2436.2462 | 1968427.9954 | 2693290.0242 | 9.0834e-07 | 1.4908 | 2436246.2043
1 | 75 | CONCLUIDO | 1.3118 | 76.23 | 65.83 | 14.85 | 0.23 | 266 | 151.83 | 49.1 | 2 | 264 | 25.73 | 18959.54 | 734.92 | 5419.28 | 499.83 | 157.25 | 166983 | 0.31 | 0.77 | 13.97 | 10.06 | 1 | 10 | 1070.9165 | 1465.2752 | 1325.4314 | 1070916.5108 | 1465275.2155 | 1.279e-06 | 1.0588 | 1325431.4055
2 | 75 | CONCLUIDO | 1.4545 | 68.75 | 61.65 | 23.41 | 0.35 | 158 | 153.23 | 49.1 | 3 | 156 | 26.13 | 19131.85 | 654.69 | 5418.62 | 360.65 | 157.25 | 97932.87 | 0.44 | 0.82 | 13.78 | 5.88 | 1 | 10 | 873.5764 | 1195.2657 | 1081.1913 | 873576.3743 | 1195265.7347 | 1.4182e-06 | 0.95486 | 1081191.2506
3 | 75 | CONCLUIDO | 1.5288 | 65.41 | 59.8 | 32.92 | 0.46 | 109 | 154.63 | 49.1 | 4 | 107 | 26.53 | 19304.72 | 598.43 | 5418.35 | 298.2 | 157.25 | 66952.76 | 0.53 | 0.85 | 13.73 | 4.04 | 1 | 10 | 773.8116 | 1058.7631 | 957.7163 | 773811.5774 | 1058763.1384 | 1.4906e-06 | 0.90847 | 957716.2704
4 | 75 | CONCLUIDO | 1.5761 | 63.45 | 58.73 | 44.05 | 0.57 | 80 | 156.03 | 49.1 | 5 | 64 | 26.94 | 19478.15 | 547.36 | 5418.45 | 262.09 | 157.25 | 49042.71 | 0.6 | 0.87 | 13.68 | 2.96 | 1 | 10 | 702.4466 | 961.1184 | 869.3906 | 702446.5693 | 961118.3859 | 1.5367e-06 | 0.88125 | 869390.5961
5 | 75 | CONCLUIDO | 1.5848 | 63.1 | 58.56 | 47.48 | 0.67 | 74 | 157.44 | 49.1 | 6 | 0 | 27.35 | 19652.13 | 536.34 | 5418.55 | 253.98 | 157.25 | 45021.62 | 0.62 | 0.87 | 13.75 | 2.8 | 1 | 10 | 688.49 | 942.0223 | 852.1171 | 688489.9632 | 942022.3416 | 1.5452e-06 | 0.87639 | 852117.0515

## RESULTADOS_17
Unnamed: 0 | Volume de calda [L] | STATUS | Capacidade operacional [ha/h] | Tempo de missao [h] | Tempo util [h] | Tempo por voo [min] | Autonomia Projetada [h] | N° Voos | MTOW [kg] | Massa Estrutura [kg] | Combustível [kg] | Abastecimentos | Massa gerador | Potência gerador [W] | Combustível consumido [L] | Calda cons [L] | Distância percorrida [km] | Distância Pulverizando [km] | RTL ACUMULADO[m] | EOC [km/km] | EOC [h/h] | Tempo de manobra [h] | Tempo rtl_rtw [h] | V pulv [m/s] | V desloc [m/s] | Preço Total por ha Simples [R$/ha] | Preço Total por ha Presumido [R$/ha] | Preço Total por ha Real [R$/ha] | Preço Total Simples [R$] | Preço Total Presumido [R$] | Prod CAPEX [ha/h/R$] | Dias Trabalhados | Preço Total Real [R$]
0 | 95 | CONCLUIDO | 0.7861 | 127.21 | 91.39 | 6.12 | 0.1 | 896 | 185.69 | 53.44 | 1 | 894 | 36.26 | 23136.14 | 1228.44 | 5422.27 | 1355.65 | 157.25 | 591741.94 | 0.12 | 0.56 | 15.02 | 35.59 | 1 | 10 | 2907.6067 | 3978.3157 | 3598.6308 | 2907606.6537 | 3978315.6982 | 7.3982e-07 | 1.7668 | 3598630.8315
1 | 95 | CONCLUIDO | 1.2127 | 82.46 | 68.01 | 12.67 | 0.19 | 322 | 187.21 | 53.44 | 2 | 320 | 36.77 | 23322.88 | 889.24 | 5419.34 | 572.41 | 157.25 | 202992.43 | 0.27 | 0.75 | 14.06 | 12.23 | 1 | 10 | 1376.3778 | 1883.2208 | 1703.4889 | 1376377.7974 | 1883220.8239 | 1.1413e-06 | 1.1453 | 1703488.8716
2 | 95 | CONCLUIDO | 1.3782 | 72.56 | 62.94 | 19.67 | 0.28 | 192 | 188.73 | 53.44 | 3 | 190 | 37.29 | 23510.33 | 797.45 | 5419.03 | 403.39 | 157.25 | 119131.73 | 0.39 | 0.81 | 13.85 | 7.17 | 1 | 10 | 1096.1963 | 1499.8641 | 1356.7192 | 1096196.3019 | 1499864.1411 | 1.2971e-06 | 1.0078 | 1356719.2125
3 | 95 | CONCLUIDO | 1.4643 | 68.29 | 60.8 | 27.02 | 0.37 | 135 | 190.25 | 53.44 | 4 | 133 | 37.82 | 23698.48 | 744.65 | 5418.41 | 331.66 | 157.25 | 83555.13 | 0.47 | 0.84 | 13.76 | 5.03 | 1 | 10 | 973.052 | 1331.3727 | 1204.3084 | 973052.0339 | 1331372.7208 | 1.3781e-06 | 0.94847 | 1204308.3769
4 | 95 | CONCLUIDO | 1.5193 | 65.82 | 59.55 | 35.03 | 0.46 | 102 | 191.78 | 53.44 | 5 | 100 | 38.35 | 23887.36 | 702.48 | 5418.42 | 289.91 | 157.25 | 62843.8 | 0.54 | 0.85 | 13.72 | 3.79 | 1 | 10 | 894.6476 | 1224.0963 | 1107.2702 | 894647.5524 | 1224096.2502 | 1.4298e-06 | 0.91417 | 1107270.2221
5 | 95 | CONCLUIDO | 1.5585 | 64.17 | 58.72 | 44.04 | 0.55 | 80 | 193.32 | 53.44 | 6 | 78 | 38.89 | 24076.95 | 660.91 | 5418.31 | 262.03 | 157.25 | 49011.86 | 0.6 | 0.87 | 13.68 | 2.96 | 1 | 10 | 832.3531 | 1138.8622 | 1030.1708 | 832353.0852 | 1138862.212 | 1.4667e-06 | 0.89125 | 1030170.8009
6 | 95 | CONCLUIDO | 1.586 | 63.05 | 58.16 | 53.69 | 0.64 | 65 | 194.86 | 53.44 | 7 | 57 | 39.43 | 24267.28 | 623.85 | 5418.45 | 243.72 | 157.25 | 39931.99 | 0.65 | 0.87 | 13.65 | 2.4 | 1 | 10 | 783.808 | 1072.4407 | 970.0884 | 783807.9804 | 1072440.658 | 1.4926e-06 | 0.87569 | 970088.4268
7 | 95 | CONCLUIDO | 1.5967 | 62.63 | 57.96 | 58.95 | 0.72 | 59 | 196.41 | 53.44 | 8 | 7 | 39.98 | 24458.36 | 604.27 | 5418.86 | 235.18 | 157.25 | 35696.71 | 0.67 | 0.88 | 13.69 | 2.2 | 1 | 10 | 761.0494 | 1041.3013 | 941.921 | 761049.352 | 1041301.2985 | 1.5027e-06 | 0.86986 | 941920.9641
8 | 95 | CONCLUIDO | 1.5967 | 62.63 | 57.96 | 58.95 | 0.81 | 59 | 197.97 | 53.44 | 9 | 0 | 40.53 | 24650.18 | 606.71 | 5418.61 | 234.99 | 157.25 | 35599.49 | 0.67 | 0.88 | 13.7 | 2.2 | 1 | 10 | 763.1284 | 1044.1459 | 944.4941 | 763128.3867 | 1044145.9255 | 1.5027e-06 | 0.86986 | 944494.1039

## RESULTADOS_9
Unnamed: 0 | Volume de calda [L] | STATUS | Capacidade operacional [ha/h] | Tempo de missao [h] | Tempo util [h] | Tempo por voo [min] | Autonomia Projetada [h] | N° Voos | MTOW [kg] | Massa Estrutura [kg] | Combustível [kg] | Abastecimentos | Massa gerador | Potência gerador [W] | Combustível consumido [L] | Calda cons [L] | Distância percorrida [km] | Distância Pulverizando [km] | RTL ACUMULADO[m] | EOC [km/km] | EOC [h/h] | Tempo de manobra [h] | Tempo rtl_rtw [h] | V pulv [m/s] | V desloc [m/s] | Preço Total por ha Simples [R$/ha] | Preço Total por ha Presumido [R$/ha] | Preço Total por ha Real [R$/ha] | Preço Total Simples [R$] | Preço Total Presumido [R$] | Prod CAPEX [ha/h/R$] | Dias Trabalhados | Preço Total Real [R$]
0 | 55 | CONCLUIDO | 1.0934 | 91.46 | 76.54 | 8.55 | 0.15 | 537 | 116.05 | 43.4 | 1 | 535 | 16.65 | 14546.17 | 739.86 | 5420.54 | 857.29 | 157.25 | 344359.68 | 0.18 | 0.66 | 14.44 | 20.76 | 1 | 10 | 1299.9376 | 1778.6319 | 1608.8818 | 1299937.5518 | 1778631.9075 | 1.1132e-06 | 1.2703 | 1608881.7746
1 | 55 | CONCLUIDO | 1.4183 | 70.51 | 63.5 | 18.5 | 0.3 | 206 | 117.34 | 43.4 | 2 | 204 | 16.94 | 14705.49 | 569.51 | 5418.78 | 422.32 | 157.25 | 128528.45 | 0.37 | 0.8 | 13.86 | 7.73 | 1 | 10 | 790.0298 | 1080.9537 | 977.789 | 790029.8391 | 1080953.6795 | 1.444e-06 | 0.97931 | 977788.9774
2 | 55 | CONCLUIDO | 1.5353 | 65.13 | 60.21 | 30.36 | 0.45 | 119 | 118.63 | 43.4 | 3 | 110 | 17.23 | 14865.24 | 490.98 | 5418.62 | 311.42 | 157.25 | 73512.82 | 0.5 | 0.84 | 13.75 | 4.44 | 1 | 10 | 648.9185 | 887.8789 | 803.141 | 648918.5138 | 887878.9389 | 1.5632e-06 | 0.90458 | 803141.0191
3 | 55 | CONCLUIDO | 1.561 | 64.06 | 59.59 | 35.75 | 0.59 | 100 | 119.93 | 43.4 | 4 | 0 | 17.53 | 15025.44 | 467.57 | 5419.34 | 286.58 | 157.25 | 61186.83 | 0.55 | 0.85 | 13.84 | 3.82 | 1 | 10 | 615.7382 | 842.4802 | 762.075 | 615738.1975 | 842480.1663 | 1.5893e-06 | 0.88972 | 762075.0417

## resultados
Unnamed: 0 | Volume de calda [L] | STATUS | Capacidade operacional [ha/h] | Tempo de missao [h] | Tempo util [h] | Tempo por voo [min] | Autonomia Projetada [h] | N° Voos | MTOW [kg] | Massa Estrutura [kg] | Combustível [kg] | Abastecimentos | Massa gerador | Potência gerador [W] | Combustível consumido [L] | Calda cons [L] | Distância percorrida [km] | Distância Pulverizando [km] | RTL ACUMULADO[m] | EOC [km/km] | EOC [h/h] | Tempo de manobra [h] | Tempo rtl_rtw [h] | V pulv [m/s] | V desloc [m/s]
0 | 100 | CONCLUIDO | 0.752 | 132.97 | 93.59 | 5.92 | 0.09 | 948 | 194.77 | 54.38 | 1 | 946 | 39.4 | 24256.19 | 1298.61 | 5422.2 | 1430.1 | 157.25 | 628709.66 | 0.11 | 0.54 | 15.1 | 37.79 | 1 | 10
1 | 100 | CONCLUIDO | 1.1886 | 84.13 | 68.55 | 12.24 | 0.18 | 336 | 196.32 | 54.38 | 2 | 334 | 39.95 | 24447.22 | 927.6 | 5419.27 | 590.3 | 157.25 | 211868.22 | 0.27 | 0.74 | 14.09 | 12.78 | 1 | 10
2 | 100 | CONCLUIDO | 1.3581 | 73.63 | 63.3 | 18.89 | 0.27 | 201 | 197.88 | 54.38 | 3 | 199 | 40.5 | 24639 | 832.83 | 5418.86 | 415.18 | 157.25 | 124985.14 | 0.38 | 0.8 | 13.87 | 7.53 | 1 | 10
3 | 100 | CONCLUIDO | 1.4487 | 69.03 | 61.03 | 25.97 | 0.36 | 141 | 199.44 | 54.38 | 4 | 139 | 41.06 | 24831.54 | 778.46 | 5418.61 | 339.05 | 157.25 | 87221.35 | 0.46 | 0.83 | 13.78 | 5.26 | 1 | 10
4 | 100 | CONCLUIDO | 1.5055 | 66.43 | 59.75 | 33.5 | 0.44 | 107 | 201.01 | 54.38 | 5 | 105 | 41.63 | 25024.84 | 737.09 | 5418.44 | 296.76 | 157.25 | 66244.24 | 0.53 | 0.85 | 13.71 | 3.98 | 1 | 10
5 | 100 | CONCLUIDO | 1.5446 | 64.74 | 58.92 | 41.59 | 0.53 | 85 | 202.58 | 54.38 | 6 | 83 | 42.2 | 25218.93 | 698.24 | 5418.52 | 268.63 | 157.25 | 52290.09 | 0.59 | 0.86 | 13.69 | 3.15 | 1 | 10
6 | 100 | CONCLUIDO | 1.5741 | 63.53 | 58.33 | 50.72 | 0.61 | 69 | 204.16 | 54.38 | 7 | 67 | 42.78 | 25413.94 | 661.24 | 5418.38 | 249.6 | 157.25 | 42852.37 | 0.63 | 0.87 | 13.65 | 2.57 | 1 | 10
7 | 100 | CONCLUIDO | 1.5956 | 62.67 | 57.9 | 59.89 | 0.69 | 58 | 205.75 | 54.38 | 8 | 35 | 43.37 | 25609.61 | 627.97 | 5418.67 | 234.23 | 157.25 | 35224.34 | 0.67 | 0.88 | 13.66 | 2.13 | 1 | 10
8 | 100 | CONCLUIDO | 1.5981 | 62.57 | 57.88 | 62.01 | 0.77 | 56 | 207.34 | 54.38 | 9 | 1 | 43.96 | 25806.1 | 624.86 | 5418.56 | 232.2 | 157.25 | 34219.17 | 0.68 | 0.88 | 13.69 | 2.11 | 1 | 10
9 | 100 | CONCLUIDO | 1.5983 | 62.57 | 57.87 | 62.01 | 0.85 | 56 | 208.94 | 54.38 | 10 | 0 | 44.56 | 26003.41 | 628.8 | 5418.58 | 232 | 157.25 | 34120.77 | 0.68 | 0.88 | 13.69 | 2.11 | 1 | 10
0 | 40 | CONCLUIDO | 1.2331 | 81.1 | 71.43 | 10.48 | 0.2 | 409 | 89.87 | 37.55 | 1 | 407 | 11.32 | 11317.98 | 564.38 | 5419.94 | 686.94 | 157.25 | 259824.05 | 0.23 | 0.71 | 14.21 | 15.65 | 1 | 10
1 | 40 | CONCLUIDO | 1.5063 | 66.39 | 61.54 | 23.98 | 0.39 | 154 | 91.1 | 37.55 | 2 | 130 | 11.54 | 11468.97 | 423.76 | 5418.74 | 355.52 | 157.25 | 95389.62 | 0.44 | 0.83 | 13.82 | 5.77 | 1 | 10
2 | 40 | CONCLUIDO | 1.5263 | 65.52 | 60.99 | 26.71 | 0.57 | 137 | 92.32 | 37.55 | 3 | 0 | 11.77 | 11620.34 | 412.27 | 5419.29 | 332.39 | 157.25 | 83910.05 | 0.47 | 0.83 | 13.93 | 5.22 | 1 | 10
0 | 30 | CONCLUIDO | 1.3438 | 74.42 | 67.69 | 12.93 | 0.24 | 314 | 71.52 | 32.27 | 1 | 312 | 8.25 | 9054.6 | 434.2 | 5419.02 | 562.43 | 157.25 | 198046.25 | 0.28 | 0.75 | 14.04 | 11.91 | 1 | 10
1 | 30 | CONCLUIDO | 1.4844 | 67.37 | 62.69 | 20.67 | 0.48 | 182 | 72.7 | 32.27 | 2 | 0 | 8.43 | 9200.25 | 367.2 | 5419.99 | 386.72 | 157.25 | 110848.71 | 0.41 | 0.81 | 14.07 | 6.92 | 1 | 10
0 | 15 | CONCLUIDO | 1.3271 | 75.35 | 69.63 | 11.54 | 0.43 | 362 | 39.78 | 19.54 | 1 | 0 | 4.24 | 5140 | 275.37 | 5421.18 | 609.7 | 157.25 | 221437.46 | 0.26 | 0.73 | 14.6 | 13.86 | 1 | 10
0 | 70 | CONCLUIDO | 0.9698 | 103.11 | 81.7 | 7.38 | 0.12 | 664 | 141.81 | 47.83 | 1 | 662 | 22.98 | 17723.39 | 913.2 | 5420.9 | 1030.39 | 157.25 | 430276.66 | 0.15 | 0.62 | 14.64 | 25.92 | 1 | 10
1 | 70 | CONCLUIDO | 1.3384 | 74.72 | 65.24 | 15.59 | 0.25 | 251 | 143.17 | 47.83 | 2 | 249 | 23.34 | 17891.86 | 694.85 | 5419.31 | 479.88 | 157.25 | 157086.29 | 0.33 | 0.78 | 13.95 | 9.47 | 1 | 10
2 | 70 | CONCLUIDO | 1.4741 | 67.84 | 61.3 | 24.69 | 0.37 | 149 | 144.54 | 47.83 | 3 | 147 | 23.71 | 18060.85 | 616.89 | 5418.61 | 349.14 | 157.25 | 92222.74 | 0.45 | 0.83 | 13.76 | 5.54 | 1 | 10
3 | 70 | CONCLUIDO | 1.5459 | 64.69 | 59.54 | 35.37 | 0.49 | 101 | 145.92 | 47.83 | 4 | 99 | 24.09 | 18230.35 | 558.23 | 5418.48 | 290 | 157.25 | 62892.4 | 0.54 | 0.85 | 13.7 | 3.78 | 1 | 10
4 | 70 | CONCLUIDO | 1.5791 | 63.33 | 58.79 | 44.09 | 0.6 | 80 | 147.3 | 47.83 | 5 | 11 | 24.47 | 18400.38 | 518.24 | 5418.63 | 261.88 | 157.25 | 48939.81 | 0.6 | 0.86 | 13.75 | 3.02 | 1 | 10
5 | 70 | CONCLUIDO | 1.5808 | 63.26 | 58.75 | 44.62 | 0.71 | 79 | 148.68 | 47.83 | 6 | 0 | 24.85 | 18570.94 | 521.81 | 5418.94 | 259.8 | 157.25 | 47904.09 | 0.61 | 0.87 | 13.76 | 2.98 | 1 | 10
0 | 90 | CONCLUIDO | 0.8214 | 121.75 | 89.25 | 6.33 | 0.1 | 846 | 176.73 | 52.44 | 1 | 844 | 33.29 | 22031.19 | 1160.66 | 5421.73 | 1284.24 | 157.25 | 556286.93 | 0.12 | 0.57 | 14.93 | 33.45 | 1 | 10
1 | 90 | CONCLUIDO | 1.2372 | 80.83 | 67.46 | 13.14 | 0.2 | 308 | 178.21 | 52.44 | 2 | 306 | 33.77 | 22213.89 | 850.89 | 5419.86 | 553.92 | 157.25 | 193820.14 | 0.28 | 0.75 | 14.04 | 11.68 | 1 | 10
2 | 90 | CONCLUIDO | 1.3963 | 71.62 | 62.65 | 20.43 | 0.3 | 184 | 179.7 | 52.44 | 3 | 182 | 34.26 | 22397.24 | 763.2 | 5419.16 | 393.66 | 157.25 | 114308.85 | 0.4 | 0.81 | 13.83 | 6.88 | 1 | 10
3 | 90 | CONCLUIDO | 1.4801 | 67.56 | 60.55 | 28.16 | 0.39 | 129 | 181.19 | 52.44 | 4 | 127 | 34.75 | 22581.25 | 710.21 | 5418.63 | 323.83 | 157.25 | 79669.12 | 0.49 | 0.84 | 13.74 | 4.79 | 1 | 10
4 | 90 | CONCLUIDO | 1.5335 | 65.21 | 59.34 | 36.71 | 0.49 | 97 | 182.69 | 52.44 | 5 | 95 | 35.25 | 22766.06 | 665.06 | 5418.53 | 283.15 | 157.25 | 59490.27 | 0.56 | 0.86 | 13.7 | 3.58 | 1 | 10
5 | 90 | CONCLUIDO | 1.5707 | 63.67 | 58.54 | 46.22 | 0.58 | 76 | 184.19 | 52.44 | 6 | 74 | 35.75 | 22951.43 | 623.96 | 5418.36 | 256.44 | 157.25 | 46238.14 | 0.61 | 0.87 | 13.66 | 2.78 | 1 | 10
6 | 90 | CONCLUIDO | 1.5924 | 62.8 | 58.14 | 55.37 | 0.67 | 63 | 185.7 | 52.44 | 7 | 23 | 36.26 | 23137.49 | 589.08 | 5418.69 | 241.29 | 157.25 | 38728.9 | 0.65 | 0.87 | 13.69 | 2.37 | 1 | 10
7 | 90 | CONCLUIDO | 1.5934 | 62.76 | 58.14 | 56.26 | 0.76 | 62 | 187.22 | 52.44 | 8 | 0 | 36.78 | 23324.24 | 589.5 | 5418.78 | 240.34 | 157.25 | 38258.32 | 0.65 | 0.87 | 13.72 | 2.37 | 1 | 10
0 | 10 | CONCLUIDO | 1.188 | 84.18 | 76.51 | 8.47 | 0.64 | 542 | 26.11 | 12.1 | 1 | 0 | 3.01 | 3454.41 | 222.59 | 5422.52 | 830.63 | 157.25 | 331001.71 | 0.19 | 0.66 | 15.13 | 20.72 | 1 | 10
0 | 45 | CONCLUIDO | 1.1844 | 84.43 | 73.15 | 9.71 | 0.18 | 452 | 98.71 | 39.72 | 1 | 450 | 12.99 | 12407.75 | 623.78 | 5420.62 | 744.84 | 157.25 | 288558.49 | 0.21 | 0.7 | 14.27 | 17.37 | 1 | 10
1 | 45 | CONCLUIDO | 1.4772 | 67.7 | 62.17 | 21.69 | 0.35 | 172 | 99.95 | 39.72 | 2 | 170 | 13.24 | 12561.45 | 475.22 | 5419.21 | 378.22 | 157.25 | 106648.74 | 0.42 | 0.82 | 13.79 | 6.4 | 1 | 10
2 | 45 | CONCLUIDO | 1.5407 | 64.91 | 60.41 | 29.71 | 0.52 | 122 | 101.2 | 39.72 | 3 | 0 | 13.49 | 12715.54 | 429.47 | 5419.72 | 313.57 | 157.25 | 74572.14 | 0.5 | 0.84 | 13.89 | 4.64 | 1 | 10
0 | 60 | CONCLUIDO | 1.051 | 95.15 | 78.22 | 8.11 | 0.14 | 579 | 124.63 | 45 | 1 | 577 | 18.64 | 15605.44 | 796.93 | 5420.75 | 914.54 | 157.25 | 372775.72 | 0.17 | 0.65 | 14.48 | 22.44 | 1 | 10
1 | 60 | CONCLUIDO | 1.3902 | 71.93 | 64.13 | 17.33 | 0.28 | 222 | 125.95 | 45 | 2 | 220 | 18.95 | 15767.7 | 613.51 | 5418.86 | 442.86 | 157.25 | 138721.16 | 0.36 | 0.79 | 13.9 | 8.36 | 1 | 10
2 | 60 | CONCLUIDO | 1.5145 | 66.03 | 60.6 | 28.19 | 0.42 | 129 | 127.27 | 45 | 3 | 127 | 19.27 | 15930.42 | 534.96 | 5418.45 | 325.18 | 157.25 | 80342 | 0.48 | 0.84 | 13.75 | 4.84 | 1 | 10
3 | 60 | CONCLUIDO | 1.5674 | 63.8 | 59.29 | 38.25 | 0.55 | 93 | 128.59 | 45 | 4 | 15 | 19.59 | 16093.6 | 485.01 | 5419.09 | 277.96 | 157.25 | 56915.54 | 0.57 | 0.86 | 13.79 | 3.52 | 1 | 10
4 | 60 | CONCLUIDO | 1.5696 | 63.71 | 59.23 | 38.63 | 0.68 | 92 | 129.92 | 45 | 5 | 0 | 19.92 | 16257.24 | 486.15 | 5418.74 | 275.74 | 157.25 | 55810.08 | 0.57 | 0.86 | 13.8 | 3.46 | 1 | 10
0 | 80 | CONCLUIDO | 0.8941 | 111.84 | 85.28 | 6.8 | 0.11 | 752 | 159.12 | 50.28 | 1 | 750 | 27.84 | 19859.16 | 1032.68 | 5421.11 | 1151.93 | 157.25 | 490602.98 | 0.14 | 0.6 | 14.75 | 29.5 | 1 | 10
1 | 80 | CONCLUIDO | 1.2871 | 77.69 | 66.35 | 14.22 | 0.22 | 280 | 160.54 | 50.28 | 2 | 278 | 28.26 | 20034.4 | 773.96 | 5419.1 | 517.19 | 157.25 | 175594.36 | 0.3 | 0.77 | 13.99 | 10.58 | 1 | 10
2 | 80 | CONCLUIDO | 1.4341 | 69.73 | 62.03 | 22.28 | 0.33 | 167 | 161.97 | 50.28 | 3 | 165 | 28.69 | 20210.21 | 692.43 | 5418.63 | 372.67 | 157.25 | 103897.24 | 0.42 | 0.82 | 13.81 | 6.26 | 1 | 10
3 | 80 | CONCLUIDO | 1.5139 | 66.05 | 60.02 | 31.32 | 0.43 | 115 | 163.4 | 50.28 | 4 | 113 | 29.12 | 20386.62 | 635.8 | 5418.56 | 306.13 | 157.25 | 70891.19 | 0.51 | 0.85 | 13.72 | 4.26 | 1 | 10
4 | 80 | CONCLUIDO | 1.561 | 64.06 | 58.97 | 41.14 | 0.54 | 86 | 164.83 | 50.28 | 5 | 83 | 29.55 | 20563.61 | 588.98 | 5418.46 | 270.64 | 157.25 | 53288.07 | 0.58 | 0.86 | 13.68 | 3.2 | 1 | 10
5 | 80 | CONCLUIDO | 1.5884 | 62.96 | 58.38 | 50.04 | 0.64 | 70 | 166.27 | 50.28 | 6 | 16 | 29.99 | 20741.2 | 552.44 | 5418.55 | 248.38 | 157.25 | 42238.3 | 0.63 | 0.87 | 13.72 | 2.61 | 1 | 10
6 | 80 | CONCLUIDO | 1.59 | 62.89 | 58.34 | 50.73 | 0.74 | 69 | 167.72 | 50.28 | 7 | 0 | 30.44 | 20919.39 | 557.13 | 5418.65 | 246.86 | 157.25 | 41482.84 | 0.64 | 0.87 | 13.74 | 2.58 | 1 | 10
0 | 35 | CONCLUIDO | 1.2864 | 77.74 | 69.59 | 11.5 | 0.22 | 363 | 80.84 | 35.1 | 1 | 361 | 9.74 | 10204.21 | 501.43 | 5419.34 | 626.05 | 157.25 | 229607.07 | 0.25 | 0.73 | 14.11 | 13.82 | 1 | 10
1 | 35 | CONCLUIDO | 1.5083 | 66.3 | 61.7 | 23.58 | 0.43 | 157 | 82.04 | 35.1 | 2 | 12 | 9.94 | 10352.53 | 388.33 | 5419.34 | 356.12 | 157.25 | 95675.33 | 0.44 | 0.82 | 13.96 | 5.94 | 1 | 10
2 | 35 | CONCLUIDO | 1.5091 | 66.26 | 61.69 | 23.73 | 0.63 | 156 | 83.25 | 35.1 | 3 | 0 | 10.15 | 10501.19 | 393.51 | 5419.86 | 354.27 | 157.25 | 94756.41 | 0.44 | 0.82 | 14 | 5.92 | 1 | 10
0 | 50 | CONCLUIDO | 1.1376 | 87.9 | 74.87 | 9.07 | 0.16 | 495 | 107.41 | 41.65 | 1 | 493 | 14.77 | 13481.73 | 682.3 | 5420.03 | 802 | 157.25 | 316925.22 | 0.2 | 0.68 | 14.34 | 19.09 | 1 | 10
1 | 50 | CONCLUIDO | 1.4475 | 69.09 | 62.85 | 19.95 | 0.32 | 189 | 108.68 | 41.65 | 2 | 187 | 15.03 | 13638.32 | 523.57 | 5418.97 | 400.3 | 157.25 | 117601.99 | 0.39 | 0.81 | 13.84 | 7.08 | 1 | 10
2 | 50 | CONCLUIDO | 1.5488 | 64.56 | 60.02 | 31.87 | 0.48 | 113 | 109.96 | 41.65 | 3 | 37 | 15.31 | 13795.21 | 449.26 | 5418.77 | 302.96 | 157.25 | 69314.7 | 0.52 | 0.85 | 13.8 | 4.25 | 1 | 10
3 | 50 | CONCLUIDO | 1.5525 | 64.41 | 59.93 | 32.69 | 0.63 | 110 | 111.23 | 41.65 | 4 | 0 | 15.58 | 13952.52 | 451.85 | 5419.19 | 298.28 | 157.25 | 66988.5 | 0.53 | 0.85 | 13.85 | 4.16 | 1 | 10
0 | 25 | CONCLUIDO | 1.405 | 71.18 | 65.73 | 14.99 | 0.28 | 263 | 61.76 | 28.92 | 1 | 227 | 6.84 | 7851.41 | 361.37 | 5419.52 | 494.58 | 157.25 | 164376.13 | 0.32 | 0.77 | 14.01 | 9.95 | 1 | 10
1 | 25 | CONCLUIDO | 1.4508 | 68.93 | 64.1 | 17.64 | 0.55 | 218 | 62.92 | 28.92 | 2 | 0 | 7 | 7994.37 | 344.28 | 5419.88 | 432.2 | 157.25 | 133409.83 | 0.36 | 0.79 | 14.17 | 8.33 | 1 | 10
0 | 85 | CONCLUIDO | 0.8565 | 116.75 | 87.3 | 6.56 | 0.11 | 799 | 167.88 | 51.39 | 1 | 797 | 30.49 | 20939.59 | 1096.6 | 5421.65 | 1218.36 | 157.25 | 523586.22 | 0.13 | 0.58 | 14.87 | 31.51 | 1 | 10
1 | 85 | CONCLUIDO | 1.2616 | 79.26 | 66.93 | 13.66 | 0.21 | 294 | 169.33 | 51.39 | 2 | 292 | 30.94 | 21118.46 | 812.61 | 5419.43 | 536.45 | 157.25 | 185155.3 | 0.29 | 0.76 | 14.02 | 11.15 | 1 | 10
2 | 85 | CONCLUIDO | 1.4146 | 70.69 | 62.35 | 21.26 | 0.31 | 176 | 170.79 | 51.39 | 3 | 174 | 31.4 | 21297.94 | 727.89 | 5418.86 | 384.15 | 157.25 | 109593.21 | 0.41 | 0.82 | 13.81 | 6.59 | 1 | 10
3 | 85 | CONCLUIDO | 1.4966 | 66.82 | 60.31 | 29.66 | 0.41 | 122 | 172.25 | 51.39 | 4 | 120 | 31.86 | 21478.05 | 674.71 | 5418.65 | 315.65 | 157.25 | 75614.11 | 0.5 | 0.84 | 13.73 | 4.55 | 1 | 10
4 | 85 | CONCLUIDO | 1.5482 | 64.59 | 59.13 | 38.99 | 0.51 | 91 | 173.71 | 51.39 | 5 | 89 | 32.32 | 21658.78 | 627.78 | 5418.6 | 275.81 | 157.25 | 55848.41 | 0.57 | 0.86 | 13.69 | 3.37 | 1 | 10
5 | 85 | CONCLUIDO | 1.5834 | 63.15 | 58.38 | 49.33 | 0.61 | 71 | 175.18 | 51.39 | 6 | 61 | 32.79 | 21840.16 | 583.51 | 5418.36 | 250.41 | 157.25 | 43247.28 | 0.63 | 0.87 | 13.67 | 2.61 | 1 | 10
6 | 85 | CONCLUIDO | 1.5933 | 62.76 | 58.19 | 53.71 | 0.7 | 65 | 176.66 | 51.39 | 7 | 2 | 33.27 | 22022.17 | 567.59 | 5418.47 | 242.31 | 157.25 | 39228.86 | 0.65 | 0.87 | 13.71 | 2.42 | 1 | 10
7 | 85 | CONCLUIDO | 1.5933 | 62.76 | 58.19 | 53.71 | 0.8 | 65 | 178.14 | 51.39 | 8 | 0 | 33.75 | 22204.83 | 572.06 | 5418.47 | 242.29 | 157.25 | 39217.02 | 0.65 | 0.87 | 13.71 | 2.42 | 1 | 10
0 | 20 | CONCLUIDO | 1.4025 | 71.3 | 66.22 | 14.55 | 0.34 | 273 | 51.33 | 24.83 | 1 | 8 | 5.51 | 6564.78 | 311.34 | 5419.96 | 499.94 | 157.25 | 167004.37 | 0.31 | 0.77 | 14.35 | 10.44 | 1 | 10
1 | 20 | CONCLUIDO | 1.4033 | 71.26 | 66.19 | 14.6 | 0.66 | 272 | 52.47 | 24.83 | 2 | 0 | 5.64 | 6705.1 | 317.38 | 5420.5 | 498.67 | 157.25 | 166374.75 | 0.32 | 0.77 | 14.35 | 10.41 | 1 | 10
0 | 65 | CONCLUIDO | 1.0097 | 99.04 | 79.96 | 7.73 | 0.13 | 621 | 133.21 | 46.47 | 1 | 619 | 20.75 | 16663.42 | 854.84 | 5420.77 | 972.05 | 157.25 | 401321.48 | 0.16 | 0.64 | 14.57 | 24.17 | 1 | 10
1 | 65 | CONCLUIDO | 1.364 | 73.31 | 64.68 | 16.37 | 0.26 | 237 | 134.55 | 46.47 | 2 | 235 | 21.09 | 16828.84 | 654.45 | 5418.95 | 461.3 | 157.25 | 147863.91 | 0.34 | 0.79 | 13.92 | 8.91 | 1 | 10
2 | 65 | CONCLUIDO | 1.4945 | 66.91 | 60.95 | 26.31 | 0.39 | 139 | 135.9 | 46.47 | 3 | 137 | 21.43 | 16994.64 | 576.13 | 5418.89 | 336.93 | 157.25 | 86169.82 | 0.47 | 0.83 | 13.76 | 5.18 | 1 | 10
3 | 65 | CONCLUIDO | 1.5629 | 63.98 | 59.24 | 37.81 | 0.52 | 94 | 137.25 | 46.47 | 4 | 80 | 21.78 | 17160.92 | 515.39 | 5418.8 | 279.33 | 157.25 | 57594.02 | 0.56 | 0.86 | 13.7 | 3.48 | 1 | 10
4 | 65 | CONCLUIDO | 1.5751 | 63.49 | 58.99 | 41.64 | 0.64 | 85 | 138.6 | 46.47 | 5 | 0 | 22.13 | 17327.69 | 503.07 | 5419.03 | 267.69 | 157.25 | 51816.96 | 0.59 | 0.86 | 13.79 | 3.23 | 1 | 10
0 | 75 | CONCLUIDO | 0.9316 | 107.34 | 83.47 | 7.08 | 0.12 | 707 | 150.44 | 49.1 | 1 | 705 | 25.34 | 18787.76 | 972.22 | 5420.93 | 1089.82 | 157.25 | 459772.08 | 0.14 | 0.61 | 14.72 | 27.68 | 1 | 10
1 | 75 | CONCLUIDO | 1.3118 | 76.23 | 65.83 | 14.85 | 0.23 | 266 | 151.83 | 49.1 | 2 | 264 | 25.73 | 18959.54 | 734.92 | 5419.28 | 499.83 | 157.25 | 166983 | 0.31 | 0.77 | 13.97 | 10.06 | 1 | 10
2 | 75 | CONCLUIDO | 1.4545 | 68.75 | 61.65 | 23.41 | 0.35 | 158 | 153.23 | 49.1 | 3 | 156 | 26.13 | 19131.85 | 654.69 | 5418.62 | 360.65 | 157.25 | 97932.87 | 0.44 | 0.82 | 13.78 | 5.88 | 1 | 10
3 | 75 | CONCLUIDO | 1.5288 | 65.41 | 59.8 | 32.92 | 0.46 | 109 | 154.63 | 49.1 | 4 | 107 | 26.53 | 19304.72 | 598.43 | 5418.35 | 298.2 | 157.25 | 66952.76 | 0.53 | 0.85 | 13.73 | 4.04 | 1 | 10
4 | 75 | CONCLUIDO | 1.5761 | 63.45 | 58.73 | 44.05 | 0.57 | 80 | 156.03 | 49.1 | 5 | 64 | 26.94 | 19478.15 | 547.36 | 5418.45 | 262.09 | 157.25 | 49042.71 | 0.6 | 0.87 | 13.68 | 2.96 | 1 | 10
5 | 75 | CONCLUIDO | 1.5848 | 63.1 | 58.56 | 47.48 | 0.67 | 74 | 157.44 | 49.1 | 6 | 0 | 27.35 | 19652.13 | 536.34 | 5418.55 | 253.98 | 157.25 | 45021.62 | 0.62 | 0.87 | 13.75 | 2.8 | 1 | 10
0 | 95 | CONCLUIDO | 0.7861 | 127.21 | 91.39 | 6.12 | 0.1 | 896 | 185.69 | 53.44 | 1 | 894 | 36.26 | 23136.14 | 1228.44 | 5422.27 | 1355.65 | 157.25 | 591741.94 | 0.12 | 0.56 | 15.02 | 35.59 | 1 | 10
1 | 95 | CONCLUIDO | 1.2127 | 82.46 | 68.01 | 12.67 | 0.19 | 322 | 187.21 | 53.44 | 2 | 320 | 36.77 | 23322.88 | 889.24 | 5419.34 | 572.41 | 157.25 | 202992.43 | 0.27 | 0.75 | 14.06 | 12.23 | 1 | 10
2 | 95 | CONCLUIDO | 1.3782 | 72.56 | 62.94 | 19.67 | 0.28 | 192 | 188.73 | 53.44 | 3 | 190 | 37.29 | 23510.33 | 797.45 | 5419.03 | 403.39 | 157.25 | 119131.73 | 0.39 | 0.81 | 13.85 | 7.17 | 1 | 10
3 | 95 | CONCLUIDO | 1.4643 | 68.29 | 60.8 | 27.02 | 0.37 | 135 | 190.25 | 53.44 | 4 | 133 | 37.82 | 23698.48 | 744.65 | 5418.41 | 331.66 | 157.25 | 83555.13 | 0.47 | 0.84 | 13.76 | 5.03 | 1 | 10
4 | 95 | CONCLUIDO | 1.5193 | 65.82 | 59.55 | 35.03 | 0.46 | 102 | 191.78 | 53.44 | 5 | 100 | 38.35 | 23887.36 | 702.48 | 5418.42 | 289.91 | 157.25 | 62843.8 | 0.54 | 0.85 | 13.72 | 3.79 | 1 | 10
5 | 95 | CONCLUIDO | 1.5585 | 64.17 | 58.72 | 44.04 | 0.55 | 80 | 193.32 | 53.44 | 6 | 78 | 38.89 | 24076.95 | 660.91 | 5418.31 | 262.03 | 157.25 | 49011.86 | 0.6 | 0.87 | 13.68 | 2.96 | 1 | 10
6 | 95 | CONCLUIDO | 1.586 | 63.05 | 58.16 | 53.69 | 0.64 | 65 | 194.86 | 53.44 | 7 | 57 | 39.43 | 24267.28 | 623.85 | 5418.45 | 243.72 | 157.25 | 39931.99 | 0.65 | 0.87 | 13.65 | 2.4 | 1 | 10
7 | 95 | CONCLUIDO | 1.5967 | 62.63 | 57.96 | 58.95 | 0.72 | 59 | 196.41 | 53.44 | 8 | 7 | 39.98 | 24458.36 | 604.27 | 5418.86 | 235.18 | 157.25 | 35696.71 | 0.67 | 0.88 | 13.69 | 2.2 | 1 | 10
8 | 95 | CONCLUIDO | 1.5967 | 62.63 | 57.96 | 58.95 | 0.81 | 59 | 197.97 | 53.44 | 9 | 0 | 40.53 | 24650.18 | 606.71 | 5418.61 | 234.99 | 157.25 | 35599.49 | 0.67 | 0.88 | 13.7 | 2.2 | 1 | 10
0 | 55 | CONCLUIDO | 1.0934 | 91.46 | 76.54 | 8.55 | 0.15 | 537 | 116.05 | 43.4 | 1 | 535 | 16.65 | 14546.17 | 739.86 | 5420.54 | 857.29 | 157.25 | 344359.68 | 0.18 | 0.66 | 14.44 | 20.76 | 1 | 10
1 | 55 | CONCLUIDO | 1.4183 | 70.51 | 63.5 | 18.5 | 0.3 | 206 | 117.34 | 43.4 | 2 | 204 | 16.94 | 14705.49 | 569.51 | 5418.78 | 422.32 | 157.25 | 128528.45 | 0.37 | 0.8 | 13.86 | 7.73 | 1 | 10
2 | 55 | CONCLUIDO | 1.5353 | 65.13 | 60.21 | 30.36 | 0.45 | 119 | 118.63 | 43.4 | 3 | 110 | 17.23 | 14865.24 | 490.98 | 5418.62 | 311.42 | 157.25 | 73512.82 | 0.5 | 0.84 | 13.75 | 4.44 | 1 | 10
3 | 55 | CONCLUIDO | 1.561 | 64.06 | 59.59 | 35.75 | 0.59 | 100 | 119.93 | 43.4 | 4 | 0 | 17.53 | 15025.44 | 467.57 | 5419.34 | 286.58 | 157.25 | 61186.83 | 0.55 | 0.85 | 13.84 | 3.82 | 1 | 10

## gráficos
Selecione o eixo X:
Selecione o eixo Y:
Selecione o eixo Z:
Eixo X | Eixo Y | Eixo Z

## hidden (hidden)
Unnamed: 0
Volume de calda [L]
STATUS
Capacidade operacional [ha/h]
Tempo de missao [h]
Tempo util [h]
Tempo por voo [min]
Autonomia Projetada [h]
N° Voos
MTOW [kg]
Massa Estrutura [kg]
Combustível [kg]
Abastecimentos
Massa gerador
Potência gerador [W]
Combustível consumido [L]
Calda cons [L]
Distância percorrida [km]
Distância Pulverizando [km]
RTL ACUMULADO[m]
EOC [km/km]
EOC [h/h]
Tempo de manobra [h]
Tempo rtl_rtw [h]
V pulv [m/s]
V desloc [m/s]