## RESULTADOS_18
Unnamed: 0 | Volume de calda [L] | STATUS | Capacidade operacional [ha/h] | Tempo de missao [h] | Tempo util [h] | Tempo por voo [min] | Autonomia Projetada [h] | N° Voos | MTOW [kg] | Massa Estrutura [kg] | Combustível [kg] | Abastecimentos | Massa gerador | Potência gerador [W] | Combustível consumido [L] | Calda cons [L] | Distância percorrida [km] | Distância Pulverizando [km] | RTL ACUMULADO[m] | EOC [km/km] | EOC [h/h] | Tempo de manobra [h] | Tempo rtl_rtw [h] | V pulv [m/s] | V desloc [m/s] | Preço Total por ha Simples [R$/ha] | Preço Total por ha Presumido [R$/ha] | Preço Total por ha Real [R$/ha] | Preço Total Simples [R$] | Preço Total Presumido [R$] | Prod CAPEX [ha/h/R$] | Dias Trabalhados | Preço Total Real [R$]
0 | 100 | CONCLUIDO | 1.3853 | 72.18 | 50.38 | 6.09 | 0.09 | 496 | 194.77 | 54.38 | 1 | 494 | 39.4 | 24256.19 | 678.15 | 6531.98 | 771.52 | 107.99 | 329686.96 | 0.14 | 0.61 | 1.02 | 19.77 | 1 | 10 | 918.1602 | 1256.2673 | 1136.3709 | 918160.2146 | 1256267.3119 | 1.2934e-06 | 1.0025 | 1136370.9229
1 | 100 | CONCLUIDO | 2.1793 | 45.89 | 36.88 | 13.25 | 0.18 | 167 | 196.32 | 54.38 | 2 | 165 | 39.95 | 24447.22 | 459.68 | 6529.98 | 317.98 | 107.99 | 104559.33 | 0.34 | 0.83 | 0.48 | 6.28 | 1 | 10 | 405.7551 | 555.172 | 502.1871 | 405755.0556 | 555171.9677 | 2.0347e-06 | 0.63736 | 502187.1343
2 | 100 | CONCLUIDO | 2.4924 | 40.12 | 33.99 | 21.93 | 0.27 | 93 | 197.88 | 54.38 | 3 | 91 | 40.5 | 24639 | 383.89 | 6529.52 | 221.17 | 107.99 | 56524.02 | 0.49 | 0.9 | 0.37 | 3.39 | 1 | 10 | 305.7385 | 418.3249 | 378.4006 | 305738.5299 | 418324.9449 | 2.3271e-06 | 0.55722 | 378400.5993
3 | 100 | CONCLUIDO | 2.6184 | 38.19 | 33.07 | 29.61 | 0.36 | 67 | 199.44 | 54.38 | 4 | 5 | 41.06 | 24831.54 | 340.12 | 6529.55 | 188.22 | 107.99 | 40181.36 | 0.57 | 0.92 | 0.39 | 2.47 | 1 | 10 | 265.9747 | 363.9184 | 329.1865 | 265974.7257 | 363918.3537 | 2.4447e-06 | 0.53042 | 329186.4968
4 | 100 | CONCLUIDO | 2.6192 | 38.18 | 33.06 | 29.6 | 0.44 | 67 | 201.01 | 54.38 | 5 | 0 | 41.63 | 25024.84 | 342.24 | 6529.47 | 187.39 | 107.99 | 39763.22 | 0.58 | 0.92 | 0.4 | 2.46 | 1 | 10 | 266.9693 | 365.2792 | 330.4175 | 266969.3106 | 365279.1886 | 2.4454e-06 | 0.53028 | 330417.4555

## RESULTADOS_6
Unnamed: 0 | Volume de calda [L] | STATUS | Capacidade operacional [ha/h] | Tempo de missao [h] | Tempo util [h] | Tempo por voo [min] | Autonomia Projetada [h] | N° Voos | MTOW [kg] | Massa Estrutura [kg] | Combustível [kg] | Abastecimentos | Massa gerador | Potência gerador [W] | Combustível consumido [L] | Calda cons [L] | Distância percorrida [km] | Distância Pulverizando [km] | RTL ACUMULADO[m] | EOC [km/km] | EOC [h/h] | Tempo de manobra [h] | Tempo rtl_rtw [h] | V pulv [m/s] | V desloc [m/s] | Preço Total por ha Simples [R$/ha] | Preço Total por ha Presumido [R$/ha] | Preço Total por ha Real [R$/ha] | Preço Total Simples [R$] | Preço Total Presumido [R$] | Prod CAPEX [ha/h/R$] | Dias Trabalhados | Preço Total Real [R$]
0 | 40 | CONCLUIDO | 2.3268 | 42.98 | 37.58 | 12.32 | 0.2 | 183 | 89.87 | 37.55 | 1 | 137 | 11.32 | 11317.98 | 249.96 | 6530.36 | 339.35 | 107.99 | 115164.14 | 0.32 | 0.81 | 0.57 | 6.98 | 1 | 10 | 225.4139 | 308.4213 | 278.986 | 225413.9091 | 308421.2549 | 2.4678e-06 | 0.59694 | 278985.9632
1 | 40 | CONCLUIDO | 2.3826 | 41.97 | 36.91 | 13.42 | 0.39 | 165 | 91.1 | 37.55 | 2 | 0 | 11.54 | 11468.97 | 242.09 | 6530.5 | 311.58 | 107.99 | 101371.29 | 0.35 | 0.83 | 0.7 | 6.31 | 1 | 10 | 214.3586 | 293.2949 | 265.3032 | 214358.5766 | 293294.8613 | 2.5269e-06 | 0.58292 | 265303.2114

## RESULTADOS_4
Unnamed: 0 | Volume de calda [L] | STATUS | Capacidade operacional [ha/h] | Tempo de missao [h] | Tempo util [h] | Tempo por voo [min] | Autonomia Projetada [h] | N° Voos | MTOW [kg] | Massa Estrutura [kg] | Combustível [kg] | Abastecimentos | Massa gerador | Potência gerador [W] | Combustível consumido [L] | Calda cons [L] | Distância percorrida [km] | Distância Pulverizando [km] | RTL ACUMULADO[m] | EOC [km/km] | EOC [h/h] | Tempo de manobra [h] | Tempo rtl_rtw [h] | V pulv [m/s] | V desloc [m/s] | Preço Total por ha Simples [R$/ha] | Preço Total por ha Presumido [R$/ha] | Preço Total por ha Real [R$/ha] | Preço Total Simples [R$] | Preço Total Presumido [R$] | Prod CAPEX [ha/h/R$] | Dias Trabalhados | Preço Total Real [R$]
0 | 30 | CONCLUIDO | 2.2591 | 44.26 | 39.01 | 10.69 | 0.24 | 219 | 71.52 | 32.27 | 1 | 0 | 8.25 | 9054.6 | 221.61 | 6530.86 | 378.96 | 107.99 | 134792.48 | 0.28 | 0.78 | 0.87 | 8.41 | 1 | 10 | 209.0769 | 286.0683 | 258.7663 | 209076.9167 | 286068.2612 | 2.4785e-06 | 0.61472 | 258766.3079

## RESULTADOS_1
Unnamed: 0 | Volume de calda [L] | STATUS | Capacidade operacional [ha/h] | Tempo de missao [h] | Tempo util [h] | Tempo por voo [min] | Autonomia Projetada [h] | N° Voos | MTOW [kg] | Massa Estrutura [kg] | Combustível [kg] | Abastecimentos | Massa gerador | Potência gerador [W] | Combustível consumido [L] | Calda cons [L] | Distância percorrida [km] | Distância Pulverizando [km] | RTL ACUMULADO[m] | EOC [km/km] | EOC [h/h] | Tempo de manobra [h] | Tempo rtl_rtw [h] | V pulv [m/s] | V desloc [m/s] | Preço Total por ha Simples [R$/ha] | Preço Total por ha Presumido [R$/ha] | Preço Total por ha Real [R$/ha] | Preço Total Simples [R$] | Preço Total Presumido [R$] | Prod CAPEX [ha/h/R$] | Dias Trabalhados | Preço Total Real [R$]
0 | 15 | CONCLUIDO | 1.8546 | 53.92 | 47.38 | 6.52 | 0.43 | 436 | 39.78 | 19.54 | 1 | 0 | 4.24 | 5140 | 185.91 | 6532.29 | 648.47 | 107.99 | 268457.58 | 0.17 | 0.64 | 1.5 | 16.77 | 1 | 10 | 220.8088 | 302.1203 | 273.2863 | 220808.7563 | 302120.2817 | 2.1839e-06 | 0.74889 | 273286.3461

## RESULTADOS_12
Unnamed: 0 | Volume de calda [L] | STATUS | Capacidade operacional [ha/h] | Tempo de missao [h] | Tempo util [h] | Tempo por voo [min] | Autonomia Projetada [h] | N° Voos | MTOW [kg] | Massa Estrutura [kg] | Combustível [kg] | Abastecimentos | Massa gerador | Potência gerador [W] | Combustível consumido [L] | Calda cons [L] | Distância percorrida [km] | Distância Pulverizando [km] | RTL ACUMULADO[m] | EOC [km/km] | EOC [h/h] | Tempo de manobra [h] | Tempo rtl_rtw [h] | V pulv [m/s] | V desloc [m/s] | Preço Total por ha Simples [R$/ha] | Preço Total por ha Presumido [R$/ha] | Preço Total por ha Real [R$/ha] | Preço Total Simples [R$] | Preço Total Presumido [R$] | Prod CAPEX [ha/h/R$] | Dias Trabalhados | Preço Total Real [R$]
0 | 70 | CONCLUIDO | 1.7977 | 55.63 | 43.69 | 7.8 | 0.12 | 336 | 141.81 | 47.83 | 1 | 334 | 22.98 | 17723.39 | 461.14 | 6530.76 | 546.27 | 107.99 | 217859.02 | 0.2 | 0.7 | 0.76 | 13.09 | 1 | 10 | 496.1254 | 678.8206 | 614.035 | 496125.387 | 678820.642 | 1.7703e-06 | 0.77264 | 614034.9526
1 | 70 | CONCLUIDO | 2.4875 | 40.2 | 34.74 | 18.61 | 0.25 | 112 | 143.17 | 47.83 | 2 | 105 | 23.34 | 17891.86 | 309.03 | 6529.89 | 245.79 | 107.99 | 68741.82 | 0.44 | 0.88 | 0.41 | 4.14 | 1 | 10 | 254.6325 | 348.3994 | 315.1486 | 254632.458 | 348399.3626 | 2.4496e-06 | 0.55833 | 315148.6165
2 | 70 | CONCLUIDO | 2.5511 | 39.2 | 34.23 | 21.62 | 0.37 | 95 | 144.54 | 47.83 | 3 | 0 | 23.71 | 18060.85 | 291.99 | 6529.78 | 224.94 | 107.99 | 58401.53 | 0.48 | 0.89 | 0.5 | 3.63 | 1 | 10 | 238.0614 | 325.7261 | 294.6392 | 238061.3806 | 325726.0834 | 2.5122e-06 | 0.54444 | 294639.2432

## RESULTADOS_16
Unnamed: 0 | Volume de calda [L] | STATUS | Capacidade operacional [ha/h] | Tempo de missao [h] | Tempo util [h] | Tempo por voo [min] | Autonomia Projetada [h] | N° Voos | MTOW [kg] | Massa Estrutura [kg] | Combustível [kg] | Abastecimentos | Massa gerador | Potência gerador [W] | Combustível consumido [L] | Calda cons [L] | Distância percorrida [km] | Distância Pulverizando [km] | RTL ACUMULADO[m] | EOC [km/km] | EOC [h/h] | Tempo de manobra [h] | Tempo rtl_rtw [h] | V pulv [m/s] | V desloc [m/s] | Preço Total por ha Simples [R$/ha] | Preço Total por ha Presumido [R$/ha] | Preço Total por ha Real [R$/ha] | Preço Total Simples [R$] | Preço Total Presumido [R$] | Prod CAPEX [ha/h/R$] | Dias Trabalhados | Preço Total Real [R$]
0 | 90 | CONCLUIDO | 1.5154 | 65.99 | 47.96 | 6.56 | 0.1 | 439 | 176.73 | 52.44 | 1 | 437 | 33.29 | 22031.19 | 601.15 | 6530.94 | 689.94 | 107.99 | 289178.63 | 0.16 | 0.64 | 0.93 | 17.36 | 1 | 10 | 750.4983 | 1026.8649 | 928.8623 | 750498.2935 | 1026864.8748 | 1.438e-06 | 0.91653 | 928862.3323
1 | 90 | CONCLUIDO | 2.2747 | 43.96 | 36.21 | 14.48 | 0.2 | 150 | 178.21 | 52.44 | 2 | 148 | 33.77 | 22213.89 | 412.83 | 6530.14 | 295.45 | 107.99 | 93379.37 | 0.37 | 0.84 | 0.46 | 5.61 | 1 | 10 | 354.251 | 484.7019 | 438.4426 | 354251.0208 | 484701.8752 | 2.1586e-06 | 0.61056 | 438442.6085
2 | 90 | CONCLUIDO | 2.5785 | 38.78 | 33.48 | 24.8 | 0.3 | 81 | 179.7 | 52.44 | 3 | 68 | 34.26 | 22397.24 | 333.22 | 6529.7 | 203.52 | 107.99 | 47761.16 | 0.53 | 0.91 | 0.37 | 2.88 | 1 | 10 | 263.8057 | 360.9506 | 326.5019 | 263805.675 | 360950.5628 | 2.4469e-06 | 0.53861 | 326501.9477
3 | 90 | CONCLUIDO | 2.5982 | 38.49 | 33.44 | 27.11 | 0.39 | 74 | 181.19 | 52.44 | 4 | 0 | 34.75 | 22581.25 | 325.4 | 6529.48 | 199.67 | 107.99 | 45867.88 | 0.54 | 0.91 | 0.44 | 2.84 | 1 | 10 | 257.623 | 352.4911 | 318.8499 | 257622.9906 | 352491.1412 | 2.4656e-06 | 0.53458 | 318849.8814

## RESULTADOS_0
Unnamed: 0 | Volume de calda [L] | STATUS | Capacidade operacional [ha/h] | Tempo de missao [h] | Tempo util [h] | Tempo por voo [min] | Autonomia Projetada [h] | N° Voos | MTOW [kg] | Massa Estrutura [kg] | Combustível [kg] | Abastecimentos | Massa gerador | Potência gerador [W] | Combustível consumido [L] | Calda cons [L] | Distância percorrida [km] | Distância Pulverizando [km] | RTL ACUMULADO[m] | EOC [km/km] | EOC [h/h] | Tempo de manobra [h] | Tempo rtl_rtw [h] | V pulv [m/s] | V desloc [m/s] | Preço Total por ha Simples [R$/ha] | Preço Total por ha Presumido [R$/ha] | Preço Total por ha Real [R$/ha] | Preço Total Simples [R$] | Preço Total Presumido [R$] | Prod CAPEX [ha/h/R$] | Dias Trabalhados | Preço Total Real [R$]
0 | 10 | CONCLUIDO | 1.5465 | 64.66 | 55.76 | 5.12 | 0.64 | 653 | 26.11 | 12.1 | 1 | 0 | 3.01 | 3454.41 | 161.65 | 6534.79 | 917.99 | 107.99 | 402132.68 | 0.12 | 0.55 | 2.14 | 25.14 | 1 | 10 | 242.9854 | 332.4633 | 300.7335 | 242985.3779 | 332463.3138 | 1.8857e-06 | 0.89806 | 300733.4817

## RESULTADOS_7
Unnamed: 0 | Volume de calda [L] | STATUS | Capacidade operacional [ha/h] | Tempo de missao [h] | Tempo util [h] | Tempo por voo [min] | Autonomia Projetada [h] | N° Voos | MTOW [kg] | Massa Estrutura [kg] | Combustível [kg] | Abastecimentos | Massa gerador | Potência gerador [W] | Combustível consumido [L] | Calda cons [L] | Distância percorrida [km] | Distância Pulverizando [km] | RTL ACUMULADO[m] | EOC [km/km] | EOC [h/h] | Tempo de manobra [h] | Tempo rtl_rtw [h] | V pulv [m/s] | V desloc [m/s] | Preço Total por ha Simples [R$/ha] | Preço Total por ha Presumido [R$/ha] | Preço Total por ha Real [R$/ha] | Preço Total Simples [R$] | Preço Total Presumido [R$] | Prod CAPEX [ha/h/R$] | Dias Trabalhados | Preço Total Real [R$]
0 | 45 | CONCLUIDO | 2.228 | 44.88 | 38.6 | 11.08 | 0.18 | 209 | 98.71 | 39.72 | 1 | 207 | 12.99 | 12407.75 | 288.17 | 6530.94 | 375.76 | 107.99 | 133238.26 | 0.29 | 0.79 | 0.55 | 8 | 1 | 10 | 264.8037 | 362.3161 | 327.7372 | 264803.6993 | 362316.1037 | 2.3285e-06 | 0.62333 | 327737.1632
1 | 45 | CONCLUIDO | 2.4289 | 41.17 | 36.18 | 14.87 | 0.35 | 146 | 99.95 | 39.72 | 2 | 0 | 13.24 | 12561.45 | 249.98 | 6529.88 | 288.16 | 107.99 | 89755.03 | 0.37 | 0.84 | 0.64 | 5.58 | 1 | 10 | 216.7391 | 296.552 | 268.2495 | 216739.0664 | 296551.9526 | 2.5385e-06 | 0.57181 | 268249.4504

## RESULTADOS_10
Unnamed: 0 | Volume de calda [L] | STATUS | Capacidade operacional [ha/h] | Tempo de missao [h] | Tempo util [h] | Tempo por voo [min] | Autonomia Projetada [h] | N° Voos | MTOW [kg] | Massa Estrutura [kg] | Combustível [kg] | Abastecimentos | Massa gerador | Potência gerador [W] | Combustível consumido [L] | Calda cons [L] | Distância percorrida [km] | Distância Pulverizando [km] | RTL ACUMULADO[m] | EOC [km/km] | EOC [h/h] | Tempo de manobra [h] | Tempo rtl_rtw [h] | V pulv [m/s] | V desloc [m/s] | Preço Total por ha Simples [R$/ha] | Preço Total por ha Presumido [R$/ha] | Preço Total por ha Real [R$/ha] | Preço Total Simples [R$] | Preço Total Presumido [R$] | Prod CAPEX [ha/h/R$] | Dias Trabalhados | Preço Total Real [R$]
0 | 60 | CONCLUIDO | 1.9572 | 51.09 | 41.65 | 8.74 | 0.14 | 286 | 124.63 | 45 | 1 | 284 | 18.64 | 15605.44 | 393.53 | 6530.78 | 477.9 | 107.99 | 183923.35 | 0.23 | 0.73 | 0.68 | 11.05 | 1 | 10 | 395.1002 | 540.5935 | 489 | 395100.1678 | 540593.4802 | 1.9694e-06 | 0.70958 | 488999.9972
1 | 60 | CONCLUIDO | 2.5165 | 39.74 | 34.79 | 18.98 | 0.28 | 110 | 125.95 | 45 | 2 | 4 | 18.95 | 15767.7 | 273.5 | 6529.72 | 243.39 | 107.99 | 67551.45 | 0.44 | 0.88 | 0.54 | 4.2 | 1 | 10 | 227.6848 | 311.5284 | 281.7965 | 227684.79 | 311528.3744 | 2.5322e-06 | 0.55194 | 281796.5435
2 | 60 | CONCLUIDO | 2.5162 | 39.74 | 34.8 | 18.98 | 0.42 | 110 | 127.27 | 45 | 3 | 0 | 19.27 | 15930.42 | 276.27 | 6529.77 | 243.42 | 107.99 | 67563.65 | 0.44 | 0.88 | 0.54 | 4.2 | 1 | 10 | 229.2312 | 313.6443 | 283.7105 | 229231.2288 | 313644.2802 | 2.5319e-06 | 0.55194 | 283710.5103

## RESULTADOS_14
Unnamed: 0 | Volume de calda [L] | STATUS | Capacidade operacional [ha/h] | Tempo de missao [h] | Tempo util [h] | Tempo por voo [min] | Autonomia Projetada [h] | N° Voos | MTOW [kg] | Massa Estrutura [kg] | Combustível [kg] | Abastecimentos | Massa gerador | Potência gerador [W] | Combustível consumido [L] | Calda cons [L] | Distância percorrida [km] | Distância Pulverizando [km] | RTL ACUMULADO[m] | EOC [km/km] | EOC [h/h] | Tempo de manobra [h] | Tempo rtl_rtw [h] | V pulv [m/s] | V desloc [m/s] | Preço Total por ha Simples [R$/ha] | Preço Total por ha Presumido [R$/ha] | Preço Total por ha Real [R$/ha] | Preço Total Simples [R$] | Preço Total Presumido [R$] | Prod CAPEX [ha/h/R$] | Dias Trabalhados | Preço Total Real [R$]
0 | 80 | CONCLUIDO | 1.6524 | 60.52 | 45.76 | 7.11 | 0.11 | 386 | 159.12 | 50.28 | 1 | 384 | 27.84 | 19859.16 | 529.61 | 6531.36 | 615.92 | 107.99 | 252434.48 | 0.18 | 0.67 | 0.84 | 15.15 | 1 | 10 | 612.4224 | 837.9434 | 757.9713 | 612422.4374 | 837943.3971 | 1.596e-06 | 0.84056 | 757971.2553
1 | 80 | CONCLUIDO | 2.3735 | 42.13 | 35.55 | 16.16 | 0.22 | 132 | 160.54 | 50.28 | 2 | 130 | 28.26 | 20034.4 | 364.01 | 6529.86 | 273.54 | 107.99 | 82513.9 | 0.39 | 0.86 | 0.43 | 4.95 | 1 | 10 | 305.2197 | 417.615 | 377.7584 | 305219.6796 | 417615.031 | 2.2925e-06 | 0.58514 | 377758.4385
2 | 80 | CONCLUIDO | 2.5806 | 38.75 | 33.75 | 24.4 | 0.33 | 83 | 161.97 | 50.28 | 3 | 2 | 28.69 | 20210.21 | 306.63 | 6529.77 | 209.7 | 107.99 | 50839.37 | 0.51 | 0.9 | 0.46 | 3.15 | 1 | 10 | 246.2736 | 336.9624 | 304.8032 | 246273.5875 | 336962.3872 | 2.4925e-06 | 0.53819 | 304803.1699
3 | 80 | CONCLUIDO | 2.5805 | 38.75 | 33.75 | 24.4 | 0.43 | 83 | 163.4 | 50.28 | 4 | 0 | 29.12 | 20386.62 | 309.17 | 6529.89 | 209.7 | 107.99 | 50839.91 | 0.51 | 0.9 | 0.46 | 3.15 | 1 | 10 | 247.6221 | 338.8075 | 306.4722 | 247622.1367 | 338807.5318 | 2.4924e-06 | 0.53819 | 306472.2165

## RESULTADOS_5
Unnamed: 0 | Volume de calda [L] | STATUS | Capacidade operacional [ha/h] | Tempo de missao [h] | Tempo util [h] | Tempo por voo [min] | Autonomia Projetada [h] | N° Voos | MTOW [kg] | Massa Estrutura [kg] | Combustível [kg] | Abastecimentos | Massa gerador | Potência gerador [W] | Combustível consumido [L] | Calda cons [L] | Distância percorrida [km] | Distância Pulverizando [km] | RTL ACUMULADO[m] | EOC [km/km] | EOC [h/h] | Tempo de manobra [h] | Tempo rtl_rtw [h] | V pulv [m/s] | V desloc [m/s] | Preço Total por ha Simples [R$/ha] | Preço Total por ha Presumido [R$/ha] | Preço Total por ha Real [R$/ha] | Preço Total Simples [R$] | Preço Total Presumido [R$] | Prod CAPEX [ha/h/R$] | Dias Trabalhados | Preço Total Real [R$]
0 | 35 | CONCLUIDO | 2.3303 | 42.91 | 37.78 | 12.06 | 0.22 | 188 | 80.84 | 35.1 | 1 | 5 | 9.74 | 10204.21 | 230.48 | 6529.79 | 339.81 | 107.99 | 115370.96 | 0.32 | 0.81 | 0.76 | 7.18 | 1 | 10 | 210.0886 | 287.4525 | 260.0185 | 210088.6277 | 287452.5289 | 2.5115e-06 | 0.59597 | 260018.4629
1 | 35 | CONCLUIDO | 2.3301 | 42.92 | 37.79 | 12.06 | 0.43 | 188 | 82.04 | 35.1 | 2 | 0 | 9.94 | 10352.53 | 233.65 | 6530.1 | 339.61 | 107.99 | 115267.58 | 0.32 | 0.81 | 0.77 | 7.19 | 1 | 10 | 211.9768 | 290.036 | 262.3553 | 211976.7616 | 290035.957 | 2.5113e-06 | 0.59611 | 262355.3323

## RESULTADOS_8
Unnamed: 0 | Volume de calda [L] | STATUS | Capacidade operacional [ha/h] | Tempo de missao [h] | Tempo util [h] | Tempo por voo [min] | Autonomia Projetada [h] | N° Voos | MTOW [kg] | Massa Estrutura [kg] | Combustível [kg] | Abastecimentos | Massa gerador | Potência gerador [W] | Combustível consumido [L] | Calda cons [L] | Distância percorrida [km] | Distância Pulverizando [km] | RTL ACUMULADO[m] | EOC [km/km] | EOC [h/h] | Tempo de manobra [h] | Tempo rtl_rtw [h] | V pulv [m/s] | V desloc [m/s] | Preço Total por ha Simples [R$/ha] | Preço Total por ha Presumido [R$/ha] | Preço Total por ha Real [R$/ha] | Preço Total Simples [R$] | Preço Total Presumido [R$] | Prod CAPEX [ha/h/R$] | Dias Trabalhados | Preço Total Real [R$]
0 | 50 | CONCLUIDO | 2.1351 | 46.84 | 39.58 | 10.11 | 0.16 | 235 | 107.41 | 41.65 | 1 | 233 | 14.77 | 13481.73 | 324.02 | 6531.06 | 408.13 | 107.99 | 149294.98 | 0.26 | 0.77 | 0.6 | 8.97 | 1 | 10 | 305.3473 | 417.7896 | 377.9164 | 305347.2705 | 417789.6065 | 2.2014e-06 | 0.65056 | 377916.3528
1 | 50 | CONCLUIDO | 2.4625 | 40.61 | 35.64 | 16.2 | 0.32 | 132 | 108.68 | 41.65 | 2 | 0 | 15.03 | 13638.32 | 258.06 | 6529.62 | 270.68 | 107.99 | 81087.32 | 0.4 | 0.86 | 0.6 | 5.04 | 1 | 10 | 220.3047 | 301.4306 | 272.6624 | 220304.6583 | 301430.5526 | 2.539e-06 | 0.56403 | 272662.4438

## RESULTADOS_3
Unnamed: 0 | Volume de calda [L] | STATUS | Capacidade operacional [ha/h] | Tempo de missao [h] | Tempo util [h] | Tempo por voo [min] | Autonomia Projetada [h] | N° Voos | MTOW [kg] | Massa Estrutura [kg] | Combustível [kg] | Abastecimentos | Massa gerador | Potência gerador [W] | Combustível consumido [L] | Calda cons [L] | Distância percorrida [km] | Distância Pulverizando [km] | RTL ACUMULADO[m] | EOC [km/km] | EOC [h/h] | Tempo de manobra [h] | Tempo rtl_rtw [h] | V pulv [m/s] | V desloc [m/s] | Preço Total por ha Simples [R$/ha] | Preço Total por ha Presumido [R$/ha] | Preço Total por ha Real [R$/ha] | Preço Total Simples [R$] | Preço Total Presumido [R$] | Prod CAPEX [ha/h/R$] | Dias Trabalhados | Preço Total Real [R$]
0 | 25 | CONCLUIDO | 2.1701 | 46.08 | 40.65 | 9.31 | 0.28 | 262 | 61.76 | 28.92 | 1 | 0 | 6.84 | 7851.41 | 211.41 | 6530.56 | 431.66 | 107.99 | 160924.98 | 0.25 | 0.75 | 0.99 | 10.04 | 1 | 10 | 208.7617 | 285.637 | 258.3762 | 208761.7282 | 285637.0064 | 2.4291e-06 | 0.64 | 258376.2114

## RESULTADOS_15
Unnamed: 0 | Volume de calda [L] | STATUS | Capacidade operacional [ha/h] | Tempo de missao [h] | Tempo util [h] | Tempo por voo [min] | Autonomia Projetada [h] | N° Voos | MTOW [kg] | Massa Estrutura [kg] | Combustível [kg] | Abastecimentos | Massa gerador | Potência gerador [W] | Combustível consumido [L] | Calda cons [L] | Distância percorrida [km] | Distância Pulverizando [km] | RTL ACUMULADO[m] | EOC [km/km] | EOC [h/h] | Tempo de manobra [h] | Tempo rtl_rtw [h] | V pulv [m/s] | V desloc [m/s] | Preço Total por ha Simples [R$/ha] | Preço Total por ha Presumido [R$/ha] | Preço Total por ha Real [R$/ha] | Preço Total Simples [R$] | Preço Total Presumido [R$] | Prod CAPEX [ha/h/R$] | Dias Trabalhados | Preço Total Real [R$]
0 | 85 | CONCLUIDO | 1.5833 | 63.16 | 46.82 | 6.82 | 0.11 | 412 | 167.88 | 51.39 | 1 | 410 | 30.49 | 20939.59 | 564.61 | 6531.77 | 651.42 | 107.99 | 270054.49 | 0.17 | 0.65 | 0.89 | 16.22 | 1 | 10 | 677.8827 | 927.509 | 838.9888 | 677882.6568 | 927508.9571 | 1.5155e-06 | 0.87722 | 838988.804
1 | 85 | CONCLUIDO | 2.3254 | 43 | 35.85 | 15.26 | 0.21 | 141 | 169.33 | 51.39 | 2 | 139 | 30.94 | 21118.46 | 387.96 | 6529.89 | 283.28 | 107.99 | 87340.16 | 0.38 | 0.85 | 0.45 | 5.25 | 1 | 10 | 328.6996 | 449.7413 | 406.8186 | 328699.6122 | 449741.3106 | 2.2258e-06 | 0.59722 | 406818.6312
2 | 85 | CONCLUIDO | 2.5856 | 38.68 | 33.59 | 25.19 | 0.31 | 80 | 170.79 | 51.39 | 3 | 21 | 31.4 | 21297.94 | 316.98 | 6529.86 | 205.46 | 107.99 | 48736.16 | 0.53 | 0.91 | 0.42 | 2.99 | 1 | 10 | 252.8749 | 345.9946 | 312.9734 | 252874.9021 | 345994.5971 | 2.4749e-06 | 0.53722 | 312973.3583
3 | 85 | CONCLUIDO | 2.5917 | 38.58 | 33.57 | 25.82 | 0.41 | 78 | 172.25 | 51.39 | 4 | 0 | 31.86 | 21478.05 | 317.03 | 6529.41 | 203.75 | 107.99 | 47890.65 | 0.53 | 0.91 | 0.45 | 2.97 | 1 | 10 | 252.2603 | 345.1537 | 312.2127 | 252260.2858 | 345153.652 | 2.4807e-06 | 0.53583 | 312212.6719

## RESULTADOS_2
Unnamed: 0 | Volume de calda [L] | STATUS | Capacidade operacional [ha/h] | Tempo de missao [h] | Tempo util [h] | Tempo por voo [min] | Autonomia Projetada [h] | N° Voos | MTOW [kg] | Massa Estrutura [kg] | Combustível [kg] | Abastecimentos | Massa gerador | Potência gerador [W] | Combustível consumido [L] | Calda cons [L] | Distância percorrida [km] | Distância Pulverizando [km] | RTL ACUMULADO[m] | EOC [km/km] | EOC [h/h] | Tempo de manobra [h] | Tempo rtl_rtw [h] | V pulv [m/s] | V desloc [m/s] | Preço Total por ha Simples [R$/ha] | Preço Total por ha Presumido [R$/ha] | Preço Total por ha Real [R$/ha] | Preço Total Simples [R$] | Preço Total Presumido [R$] | Prod CAPEX [ha/h/R$] | Dias Trabalhados | Preço Total Real [R$]
0 | 20 | CONCLUIDO | 2.0445 | 48.91 | 43.17 | 7.92 | 0.34 | 327 | 51.33 | 24.83 | 1 | 0 | 5.51 | 6564.78 | 200.11 | 6530.86 | 512.84 | 107.99 | 201190.41 | 0.21 | 0.71 | 1.18 | 12.56 | 1 | 10 | 211.6525 | 289.5923 | 261.954 | 211652.504 | 289592.2934 | 2.342e-06 | 0.67931 | 261954.0114

## RESULTADOS_11
Unnamed: 0 | Volume de calda [L] | STATUS | Capacidade operacional [ha/h] | Tempo de missao [h] | Tempo util [h] | Tempo por voo [min] | Autonomia Projetada [h] | N° Voos | MTOW [kg] | Massa Estrutura [kg] | Combustível [kg] | Abastecimentos | Massa gerador | Potência gerador [W] | Combustível consumido [L] | Calda cons [L] | Distância percorrida [km] | Distância Pulverizando [km] | RTL ACUMULADO[m] | EOC [km/km] | EOC [h/h] | Tempo de manobra [h] | Tempo rtl_rtw [h] | V pulv [m/s] | V desloc [m/s] | Preço Total por ha Simples [R$/ha] | Preço Total por ha Presumido [R$/ha] | Preço Total por ha Real [R$/ha] | Preço Total Simples [R$] | Preço Total Presumido [R$] | Prod CAPEX [ha/h/R$] | Dias Trabalhados | Preço Total Real [R$]
0 | 65 | CONCLUIDO | 1.876 | 53.3 | 42.66 | 8.23 | 0.13 | 311 | 133.21 | 46.47 | 1 | 309 | 20.75 | 16663.42 | 427.12 | 6530.57 | 511.73 | 107.99 | 200715.61 | 0.21 | 0.72 | 0.72 | 12.06 | 1 | 10 | 443.6188 | 606.9789 | 549.0497 | 443618.8371 | 606978.864 | 1.8669e-06 | 0.74028 | 549049.6531
1 | 65 | CONCLUIDO | 2.5225 | 39.64 | 34.58 | 19.57 | 0.26 | 106 | 134.55 | 46.47 | 2 | 52 | 21.09 | 16828.84 | 286.09 | 6529.53 | 238.47 | 107.99 | 65109.43 | 0.45 | 0.88 | 0.46 | 3.98 | 1 | 10 | 235.9828 | 322.882 | 292.0666 | 235982.776 | 322882.045 | 2.5102e-06 | 0.55056 | 292066.6358
2 | 65 | CONCLUIDO | 2.5357 | 39.44 | 34.48 | 20.28 | 0.39 | 102 | 135.9 | 46.47 | 3 | 0 | 21.43 | 16994.64 | 284.5 | 6529.51 | 233.21 | 107.99 | 62498.24 | 0.46 | 0.89 | 0.51 | 3.88 | 1 | 10 | 233.6848 | 319.7378 | 289.2225 | 233684.7809 | 319737.8267 | 2.5234e-06 | 0.54778 | 289222.4973

## RESULTADOS_13
Unnamed: 0 | Volume de calda [L] | STATUS | Capacidade operacional [ha/h] | Tempo de missao [h] | Tempo util [h] | Tempo por voo [min] | Autonomia Projetada [h] | N° Voos | MTOW [kg] | Massa Estrutura [kg] | Combustível [kg] | Abastecimentos | Massa gerador | Potência gerador [W] | Combustível consumido [L] | Calda cons [L] | Distância percorrida [km] | Distância Pulverizando [km] | RTL ACUMULADO[m] | EOC [km/km] | EOC [h/h] | Tempo de manobra [h] | Tempo rtl_rtw [h] | V pulv [m/s] | V desloc [m/s] | Preço Total por ha Simples [R$/ha] | Preço Total por ha Presumido [R$/ha] | Preço Total por ha Real [R$/ha] | Preço Total Simples [R$] | Preço Total Presumido [R$] | Prod CAPEX [ha/h/R$] | Dias Trabalhados | Preço Total Real [R$]
0 | 75 | CONCLUIDO | 1.7228 | 58.04 | 44.74 | 7.44 | 0.12 | 361 | 150.44 | 49.1 | 1 | 359 | 25.34 | 18787.76 | 495.26 | 6531.34 | 581.51 | 107.99 | 235355.13 | 0.19 | 0.68 | 0.8 | 14.13 | 1 | 10 | 552.4919 | 755.9438 | 683.7976 | 552491.8788 | 755943.7628 | 1.6798e-06 | 0.80611 | 683797.5511
1 | 75 | CONCLUIDO | 2.4254 | 41.23 | 35.2 | 17.17 | 0.23 | 123 | 151.83 | 49.1 | 2 | 121 | 25.73 | 18959.54 | 337.78 | 6530.26 | 261.37 | 107.99 | 76473.16 | 0.41 | 0.87 | 0.42 | 4.6 | 1 | 10 | 280.781 | 384.1769 | 347.5116 | 280780.9721 | 384176.9132 | 2.3648e-06 | 0.57264 | 347511.6078
2 | 75 | CONCLUIDO | 2.5648 | 38.99 | 33.99 | 22.92 | 0.35 | 89 | 153.23 | 49.1 | 3 | 0 | 26.13 | 19131.85 | 299.78 | 6529.75 | 217.56 | 107.99 | 54742.19 | 0.5 | 0.9 | 0.48 | 3.4 | 1 | 10 | 242.5974 | 331.9325 | 300.2533 | 242597.4072 | 331932.4752 | 2.5008e-06 | 0.54153 | 300253.3056

## RESULTADOS_17
Unnamed: 0 | Volume de calda [L] | STATUS | Capacidade operacional [ha/h] | Tempo de missao [h] | Tempo util [h] | Tempo por voo [min] | Autonomia Projetada [h] | N° Voos | MTOW [kg] | Massa Estrutura [kg] | Combustível [kg] | Abastecimentos | Massa gerador | Potência gerador [W] | Combustível consumido [L] | Calda cons [L] | Distância percorrida [km] | Distância Pulverizando [km] | RTL ACUMULADO[m] | EOC [km/km] | EOC [h/h] | Tempo de manobra [h] | Tempo rtl_rtw [h] | V pulv [m/s] | V desloc [m/s] | Preço Total por ha Simples [R$/ha] | Preço Total por ha Presumido [R$/ha] | Preço Total por ha Real [R$/ha] | Preço Total Simples [R$] | Preço Total Presumido [R$] | Prod CAPEX [ha/h/R$] | Dias Trabalhados | Preço Total Real [R$]
0 | 95 | CONCLUIDO | 1.4491 | 69.01 | 49.16 | 6.32 | 0.1 | 467 | 185.69 | 53.44 | 1 | 465 | 36.26 | 23136.14 | 639.14 | 6532.91 | 729.9 | 107.99 | 309020.02 | 0.15 | 0.62 | 0.97 | 18.54 | 1 | 10 | 830.7175 | 1136.6244 | 1028.1465 | 830717.5347 | 1136624.3797 | 1.3638e-06 | 0.95847 | 1028146.5442
1 | 95 | CONCLUIDO | 2.2283 | 44.88 | 36.53 | 13.87 | 0.19 | 158 | 187.21 | 53.44 | 2 | 156 | 36.77 | 23322.88 | 436.04 | 6529.93 | 306.04 | 107.99 | 98634.35 | 0.35 | 0.84 | 0.47 | 5.93 | 1 | 10 | 379.0705 | 518.6609 | 469.1607 | 379070.4713 | 518660.9422 | 2.0971e-06 | 0.62333 | 469160.6698
2 | 95 | CONCLUIDO | 2.5355 | 39.44 | 33.73 | 23.26 | 0.28 | 87 | 188.73 | 53.44 | 3 | 85 | 37.29 | 23510.33 | 359.05 | 6529.41 | 212.61 | 107.99 | 52274.86 | 0.51 | 0.9 | 0.36 | 3.13 | 1 | 10 | 284.6787 | 389.5099 | 352.3356 | 284678.6665 | 389509.9106 | 2.3862e-06 | 0.54778 | 352335.6314
3 | 95 | CONCLUIDO | 2.6008 | 38.45 | 33.38 | 28.61 | 0.37 | 70 | 190.25 | 53.44 | 4 | 0 | 37.82 | 23698.48 | 334.04 | 6529.47 | 197.64 | 107.99 | 44873.68 | 0.55 | 0.91 | 0.43 | 2.78 | 1 | 10 | 263.5935 | 360.6602 | 326.2393 | 263593.4774 | 360660.2247 | 2.4477e-06 | 0.53403 | 326239.319

## RESULTADOS_9
Unnamed: 0 | Volume de calda [L] | STATUS | Capacidade operacional [ha/h] | Tempo de missao [h] | Tempo util [h] | Tempo por voo [min] | Autonomia Projetada [h] | N° Voos | MTOW [kg] | Massa Estrutura [kg] | Combustível [kg] | Abastecimentos | Massa gerador | Potência gerador [W] | Combustível consumido [L] | Calda cons [L] | Distância percorrida [km] | Distância Pulverizando [km] | RTL ACUMULADO[m] | EOC [km/km] | EOC [h/h] | Tempo de manobra [h] | Tempo rtl_rtw [h] | V pulv [m/s] | V desloc [m/s] | Preço Total por ha Simples [R$/ha] | Preço Total por ha Presumido [R$/ha] | Preço Total por ha Real [R$/ha] | Preço Total Simples [R$] | Preço Total Presumido [R$] | Prod CAPEX [ha/h/R$] | Dias Trabalhados | Preço Total Real [R$]
0 | 55 | CONCLUIDO | 2.0423 | 48.96 | 40.65 | 9.34 | 0.15 | 261 | 116.05 | 43.4 | 1 | 259 | 16.65 | 14546.17 | 359.19 | 6531.02 | 444.17 | 107.99 | 167184.51 | 0.24 | 0.75 | 0.64 | 10.04 | 1 | 10 | 349.3013 | 477.9294 | 432.3165 | 349301.2809 | 477929.4226 | 2.0794e-06 | 0.68 | 432316.5093
1 | 55 | CONCLUIDO | 2.4926 | 40.12 | 35.17 | 17.58 | 0.3 | 120 | 117.34 | 43.4 | 2 | 0 | 16.94 | 14705.49 | 265.59 | 6529.74 | 255.15 | 107.99 | 73381.81 | 0.42 | 0.87 | 0.57 | 4.57 | 1 | 10 | 223.6672 | 306.0314 | 276.8242 | 223667.2423 | 306031.3883 | 2.5378e-06 | 0.55722 | 276824.1822

## resultados
Unnamed: 0 | Volume de calda [L] | STATUS | Capacidade operacional [ha/h] | Tempo de missao [h] | Tempo util [h] | Tempo por voo [min] | Autonomia Projetada [h] | N° Voos | MTOW [kg] | Massa Estrutura [kg] | Combustível [kg] | Abastecimentos | Massa gerador | Potência gerador [W] | Combustível consumido [L] | Calda cons [L] | Distância percorrida [km] | Distância Pulverizando [km] | RTL ACUMULADO[m] | EOC [km/km] | EOC [h/h] | Tempo de manobra [h] | Tempo rtl_rtw [h] | V pulv [m/s] | V desloc [m/s]
0 | 100 | CONCLUIDO | 1.3853 | 72.18 | 50.38 | 6.09 | 0.09 | 496 | 194.77 | 54.38 | 1 | 494 | 39.4 | 24256.19 | 678.15 | 6531.98 | 771.52 | 107.99 | 329686.96 | 0.14 | 0.61 | 1.02 | 19.77 | 1 | 10
1 | 100 | CONCLUIDO | 2.1793 | 45.89 | 36.88 | 13.25 | 0.18 | 167 | 196.32 | 54.38 | 2 | 165 | 39.95 | 24447.22 | 459.68 | 6529.98 | 317.98 | 107.99 | 104559.33 | 0.34 | 0.83 | 0.48 | 6.28 | 1 | 10
2 | 100 | CONCLUIDO | 2.4924 | 40.12 | 33.99 | 21.93 | 0.27 | 93 | 197.88 | 54.38 | 3 | 91 | 40.5 | 24639 | 383.89 | 6529.52 | 221.17 | 107.99 | 56524.02 | 0.49 | 0.9 | 0.37 | 3.39 | 1 | 10
3 | 100 | CONCLUIDO | 2.6184 | 38.19 | 33.07 | 29.61 | 0.36 | 67 | 199.44 | 54.38 | 4 | 5 | 41.06 | 24831.54 | 340.12 | 6529.55 | 188.22 | 107.99 | 40181.36 | 0.57 | 0.92 | 0.39 | 2.47 | 1 | 10
4 | 100 | CONCLUIDO | 2.6192 | 38.18 | 33.06 | 29.6 | 0.44 | 67 | 201.01 | 54.38 | 5 | 0 | 41.63 | 25024.84 | 342.24 | 6529.47 | 187.39 | 107.99 | 39763.22 | 0.58 | 0.92 | 0.4 | 2.46 | 1 | 10
0 | 40 | CONCLUIDO | 2.3268 | 42.98 | 37.58 | 12.32 | 0.2 | 183 | 89.87 | 37.55 | 1 | 137 | 11.32 | 11317.98 | 249.96 | 6530.36 | 339.35 | 107.99 | 115164.14 | 0.32 | 0.81 | 0.57 | 6.98 | 1 | 10
1 | 40 | CONCLUIDO | 2.3826 | 41.97 | 36.91 | 13.42 | 0.39 | 165 | 91.1 | 37.55 | 2 | 0 | 11.54 | 11468.97 | 242.09 | 6530.5 | 311.58 | 107.99 | 101371.29 | 0.35 | 0.83 | 0.7 | 6.31 | 1 | 10
0 | 30 | CONCLUIDO | 2.2591 | 44.26 | 39.01 | 10.69 | 0.24 | 219 | 71.52 | 32.27 | 1 | 0 | 8.25 | 9054.6 | 221.61 | 6530.86 | 378.96 | 107.99 | 134792.48 | 0.28 | 0.78 | 0.87 | 8.41 | 1 | 10
0 | 15 | CONCLUIDO | 1.8546 | 53.92 | 47.38 | 6.52 | 0.43 | 436 | 39.78 | 19.54 | 1 | 0 | 4.24 | 5140 | 185.91 | 6532.29 | 648.47 | 107.99 | 268457.58 | 0.17 | 0.64 | 1.5 | 16.77 | 1 | 10
0 | 70 | CONCLUIDO | 1.7977 | 55.63 | 43.69 | 7.8 | 0.12 | 336 | 141.81 | 47.83 | 1 | 334 | 22.98 | 17723.39 | 461.14 | 6530.76 | 546.27 | 107.99 | 217859.02 | 0.2 | 0.7 | 0.76 | 13.09 | 1 | 10
1 | 70 | CONCLUIDO | 2.4875 | 40.2 | 34.74 | 18.61 | 0.25 | 112 | 143.17 | 47.83 | 2 | 105 | 23.34 | 17891.86 | 309.03 | 6529.89 | 245.79 | 107.99 | 68741.82 | 0.44 | 0.88 | 0.41 | 4.14 | 1 | 10
2 | 70 | CONCLUIDO | 2.5511 | 39.2 | 34.23 | 21.62 | 0.37 | 95 | 144.54 | 47.83 | 3 | 0 | 23.71 | 18060.85 | 291.99 | 6529.78 | 224.94 | 107.99 | 58401.53 | 0.48 | 0.89 | 0.5 | 3.63 | 1 | 10
0 | 90 | CONCLUIDO | 1.5154 | 65.99 | 47.96 | 6.56 | 0.1 | 439 | 176.73 | 52.44 | 1 | 437 | 33.29 | 22031.19 | 601.15 | 6530.94 | 689.94 | 107.99 | 289178.63 | 0.16 | 0.64 | 0.93 | 17.36 | 1 | 10
1 | 90 | CONCLUIDO | 2.2747 | 43.96 | 36.21 | 14.48 | 0.2 | 150 | 178.21 | 52.44 | 2 | 148 | 33.77 | 22213.89 | 412.83 | 6530.14 | 295.45 | 107.99 | 93379.37 | 0.37 | 0.84 | 0.46 | 5.61 | 1 | 10
2 | 90 | CONCLUIDO | 2.5785 | 38.78 | 33.48 | 24.8 | 0.3 | 81 | 179.7 | 52.44 | 3 | 68 | 34.26 | 22397.24 | 333.22 | 6529.7 | 203.52 | 107.99 | 47761.16 | 0.53 | 0.91 | 0.37 | 2.88 | 1 | 10
3 | 90 | CONCLUIDO | 2.5982 | 38.49 | 33.44 | 27.11 | 0.39 | 74 | 181.19 | 52.44 | 4 | 0 | 34.75 | 22581.25 | 325.4 | 6529.48 | 199.67 | 107.99 | 45867.88 | 0.54 | 0.91 | 0.44 | 2.84 | 1 | 10
0 | 10 | CONCLUIDO | 1.5465 | 64.66 | 55.76 | 5.12 | 0.64 | 653 | 26.11 | 12.1 | 1 | 0 | 3.01 | 3454.41 | 161.65 | 6534.79 | 917.99 | 107.99 | 402132.68 | 0.12 | 0.55 | 2.14 | 25.14 | 1 | 10
0 | 45 | CONCLUIDO | 2.228 | 44.88 | 38.6 | 11.08 | 0.18 | 209 | 98.71 | 39.72 | 1 | 207 | 12.99 | 12407.75 | 288.17 | 6530.94 | 375.76 | 107.99 | 133238.26 | 0.29 | 0.79 | 0.55 | 8 | 1 | 10
1 | 45 | CONCLUIDO | 2.4289 | 41.17 | 36.18 | 14.87 | 0.35 | 146 | 99.95 | 39.72 | 2 | 0 | 13.24 | 12561.45 | 249.98 | 6529.88 | 288.16 | 107.99 | 89755.03 | 0.37 | 0.84 | 0.64 | 5.58 | 1 | 10
0 | 60 | CONCLUIDO | 1.9572 | 51.09 | 41.65 | 8.74 | 0.14 | 286 | 124.63 | 45 | 1 | 284 | 18.64 | 15605.44 | 393.53 | 6530.78 | 477.9 | 107.99 | 183923.35 | 0.23 | 0.73 | 0.68 | 11.05 | 1 | 10
1 | 60 | CONCLUIDO | 2.5165 | 39.74 | 34.79 | 18.98 | 0.28 | 110 | 125.95 | 45 | 2 | 4 | 18.95 | 15767.7 | 273.5 | 6529.72 | 243.39 | 107.99 | 67551.45 | 0.44 | 0.88 | 0.54 | 4.2 | 1 | 10
2 | 60 | CONCLUIDO | 2.5162 | 39.74 | 34.8 | 18.98 | 0.42 | 110 | 127.27 | 45 | 3 | 0 | 19.27 | 15930.42 | 276.27 | 6529.77 | 243.42 | 107.99 | 67563.65 | 0.44 | 0.88 | 0.54 | 4.2 | 1 | 10
0 | 80 | CONCLUIDO | 1.6524 | 60.52 | 45.76 | 7.11 | 0.11 | 386 | 159.12 | 50.28 | 1 | 384 | 27.84 | 19859.16 | 529.61 | 6531.36 | 615.92 | 107.99 | 252434.48 | 0.18 | 0.67 | 0.84 | 15.15 | 1 | 10
1 | 80 | CONCLUIDO | 2.3735 | 42.13 | 35.55 | 16.16 | 0.22 | 132 | 160.54 | 50.28 | 2 | 130 | 28.26 | 20034.4 | 364.01 | 6529.86 | 273.54 | 107.99 | 82513.9 | 0.39 | 0.86 | 0.43 | 4.95 | 1 | 10
2 | 80 | CONCLUIDO | 2.5806 | 38.75 | 33.75 | 24.4 | 0.33 | 83 | 161.97 | 50.28 | 3 | 2 | 28.69 | 20210.21 | 306.63 | 6529.77 | 209.7 | 107.99 | 50839.37 | 0.51 | 0.9 | 0.46 | 3.15 | 1 | 10
3 | 80 | CONCLUIDO | 2.5805 | 38.75 | 33.75 | 24.4 | 0.43 | 83 | 163.4 | 50.28 | 4 | 0 | 29.12 | 20386.62 | 309.17 | 6529.89 | 209.7 | 107.99 | 50839.91 | 0.51 | 0.9 | 0.46 | 3.15 | 1 | 10
0 | 35 | CONCLUIDO | 2.3303 | 42.91 | 37.78 | 12.06 | 0.22 | 188 | 80.84 | 35.1 | 1 | 5 | 9.74 | 10204.21 | 230.48 | 6529.79 | 339.81 | 107.99 | 115370.96 | 0.32 | 0.81 | 0.76 | 7.18 | 1 | 10
1 | 35 | CONCLUIDO | 2.3301 | 42.92 | 37.79 | 12.06 | 0.43 | 188 | 82.04 | 35.1 | 2 | 0 | 9.94 | 10352.53 | 233.65 | 6530.1 | 339.61 | 107.99 | 115267.58 | 0.32 | 0.81 | 0.77 | 7.19 | 1 | 10
0 | 50 | CONCLUIDO | 2.1351 | 46.84 | 39.58 | 10.11 | 0.16 | 235 | 107.41 | 41.65 | 1 | 233 | 14.77 | 13481.73 | 324.02 | 6531.06 | 408.13 | 107.99 | 149294.98 | 0.26 | 0.77 | 0.6 | 8.97 | 1 | 10
1 | 50 | CONCLUIDO | 2.4625 | 40.61 | 35.64 | 16.2 | 0.32 | 132 | 108.68 | 41.65 | 2 | 0 | 15.03 | 13638.32 | 258.06 | 6529.62 | 270.68 | 107.99 | 81087.32 | 0.4 | 0.86 | 0.6 | 5.04 | 1 | 10
0 | 25 | CONCLUIDO | 2.1701 | 46.08 | 40.65 | 9.31 | 0.28 | 262 | 61.76 | 28.92 | 1 | 0 | 6.84 | 7851.41 | 211.41 | 6530.56 | 431.66 | 107.99 | 160924.98 | 0.25 | 0.75 | 0.99 | 10.04 | 1 | 10
0 | 85 | CONCLUIDO | 1.5833 | 63.16 | 46.82 | 6.82 | 0.11 | 412 | 167.88 | 51.39 | 1 | 410 | 30.49 | 20939.59 | 564.61 | 6531.77 | 651.42 | 107.99 | 270054.49 | 0.17 | 0.65 | 0.89 | 16.22 | 1 | 10
1 | 85 | CONCLUIDO | 2.3254 | 43 | 35.85 | 15.26 | 0.21 | 141 | 169.33 | 51.39 | 2 | 139 | 30.94 | 21118.46 | 387.96 | 6529.89 | 283.28 | 107.99 | 87340.16 | 0.38 | 0.85 | 0.45 | 5.25 | 1 | 10
2 | 85 | CONCLUIDO | 2.5856 | 38.68 | 33.59 | 25.19 | 0.31 | 80 | 170.79 | 51.39 | 3 | 21 | 31.4 | 21297.94 | 316.98 | 6529.86 | 205.46 | 107.99 | 48736.16 | 0.53 | 0.91 | 0.42 | 2.99 | 1 | 10
3 | 85 | CONCLUIDO | 2.5917 | 38.58 | 33.57 | 25.82 | 0.41 | 78 | 172.25 | 51.39 | 4 | 0 | 31.86 | 21478.05 | 317.03 | 6529.41 | 203.75 | 107.99 | 47890.65 | 0.53 | 0.91 | 0.45 | 2.97 | 1 | 10
0 | 20 | CONCLUIDO | 2.0445 | 48.91 | 43.17 | 7.92 | 0.34 | 327 | 51.33 | 24.83 | 1 | 0 | 5.51 | 6564.78 | 200.11 | 6530.86 | 512.84 | 107.99 | 201190.41 | 0.21 | 0.71 | 1.18 | 12.56 | 1 | 10
0 | 65 | CONCLUIDO | 1.876 | 53.3 | 42.66 | 8.23 | 0.13 | 311 | 133.21 | 46.47 | 1 | 309 | 20.75 | 16663.42 | 427.12 | 6530.57 | 511.73 | 107.99 | 200715.61 | 0.21 | 0.72 | 0.72 | 12.06 | 1 | 10
1 | 65 | CONCLUIDO | 2.5225 | 39.64 | 34.58 | 19.57 | 0.26 | 106 | 134.55 | 46.47 | 2 | 52 | 21.09 | 16828.84 | 286.09 | 6529.53 | 238.47 | 107.99 | 65109.43 | 0.45 | 0.88 | 0.46 | 3.98 | 1 | 10
2 | 65 | CONCLUIDO | 2.5357 | 39.44 | 34.48 | 20.28 | 0.39 | 102 | 135.9 | 46.47 | 3 | 0 | 21.43 | 16994.64 | 284.5 | 6529.51 | 233.21 | 107.99 | 62498.24 | 0.46 | 0.89 | 0.51 | 3.88 | 1 | 10
0 | 75 | CONCLUIDO | 1.7228 | 58.04 | 44.74 | 7.44 | 0.12 | 361 | 150.44 | 49.1 | 1 | 359 | 25.34 | 18787.76 | 495.26 | 6531.34 | 581.51 | 107.99 | 235355.13 | 0.19 | 0.68 | 0.8 | 14.13 | 1 | 10
1 | 75 | CONCLUIDO | 2.4254 | 41.23 | 35.2 | 17.17 | 0.23 | 123 | 151.83 | 49.1 | 2 | 121 | 25.73 | 18959.54 | 337.78 | 6530.26 | 261.37 | 107.99 | 76473.16 | 0.41 | 0.87 | 0.42 | 4.6 | 1 | 10
2 | 75 | CONCLUIDO | 2.5648 | 38.99 | 33.99 | 22.92 | 0.35 | 89 | 153.23 | 49.1 | 3 | 0 | 26.13 | 19131.85 | 299.78 | 6529.75 | 217.56 | 107.99 | 54742.19 | 0.5 | 0.9 | 0.48 | 3.4 | 1 | 10
0 | 95 | CONCLUIDO | 1.4491 | 69.01 | 49.16 | 6.32 | 0.1 | 467 | 185.69 | 53.44 | 1 | 465 | 36.26 | 23136.14 | 639.14 | 6532.91 | 729.9 | 107.99 | 309020.02 | 0.15 | 0.62 | 0.97 | 18.54 | 1 | 10
1 | 95 | CONCLUIDO | 2.2283 | 44.88 | 36.53 | 13.87 | 0.19 | 158 | 187.21 | 53.44 | 2 | 156 | 36.77 | 23322.88 | 436.04 | 6529.93 | 306.04 | 107.99 | 98634.35 | 0.35 | 0.84 | 0.47 | 5.93 | 1 | 10
2 | 95 | CONCLUIDO | 2.5355 | 39.44 | 33.73 | 23.26 | 0.28 | 87 | 188.73 | 53.44 | 3 | 85 | 37.29 | 23510.33 | 359.05 | 6529.41 | 212.61 | 107.99 | 52274.86 | 0.51 | 0.9 | 0.36 | 3.13 | 1 | 10
3 | 95 | CONCLUIDO | 2.6008 | 38.45 | 33.38 | 28.61 | 0.37 | 70 | 190.25 | 53.44 | 4 | 0 | 37.82 | 23698.48 | 334.04 | 6529.47 | 197.64 | 107.99 | 44873.68 | 0.55 | 0.91 | 0.43 | 2.78 | 1 | 10
0 | 55 | CONCLUIDO | 2.0423 | 48.96 | 40.65 | 9.34 | 0.15 | 261 | 116.05 | 43.4 | 1 | 259 | 16.65 | 14546.17 | 359.19 | 6531.02 | 444.17 | 107.99 | 167184.51 | 0.24 | 0.75 | 0.64 | 10.04 | 1 | 10
1 | 55 | CONCLUIDO | 2.4926 | 40.12 | 35.17 | 17.58 | 0.3 | 120 | 117.34 | 43.4 | 2 | 0 | 16.94 | 14705.49 | 265.59 | 6529.74 | 255.15 | 107.99 | 73381.81 | 0.42 | 0.87 | 0.57 | 4.57 | 1 | 10

## gráficos
Selecione o eixo X:
Selecione o eixo Y:
Selecione o eixo Z:
Eixo X | Eixo Y | Eixo Z

## hidden (hidden)
Unnamed: 0
Volume de calda [L]
STATUS
Capacidade operacional [ha/h]
Tempo de missao [h]
Tempo util [h]
Tempo por voo [min]
Autonomia Projetada [h]
N° Voos
MTOW [kg]
Massa Estrutura [kg]
Combustível [kg]
Abastecimentos
Massa gerador
Potência gerador [W]
Combustível consumido [L]
Calda cons [L]
Distância percorrida [km]
Distância Pulverizando [km]
RTL ACUMULADO[m]
EOC [km/km]
EOC [h/h]
Tempo de manobra [h]
Tempo rtl_rtw [h]
V pulv [m/s]
V desloc [m/s]