## RESULTADOS_18
Unnamed: 0 | Volume de calda [L] | STATUS | Capacidade operacional [ha/h] | Tempo de missao [h] | Tempo util [h] | Tempo por voo [min] | Autonomia Projetada [h] | N° Voos | MTOW [kg] | Massa Estrutura [kg] | Combustível [kg] | Abastecimentos | Massa gerador | Potência gerador [W] | Combustível consumido [L] | Calda cons [L] | Distância percorrida [km] | Distância Pulverizando [km] | RTL ACUMULADO[m] | EOC [km/km] | EOC [h/h] | Tempo de manobra [h] | Tempo rtl_rtw [h] | V pulv [m/s] | V desloc [m/s] | Preço Total por ha Simples [R$/ha] | Preço Total por ha Presumido [R$/ha] | Preço Total por ha Real [R$/ha] | Preço Total Simples [R$] | Preço Total Presumido [R$] | Prod CAPEX [ha/h/R$] | Dias Trabalhados | Preço Total Real [R$]
0 | 100 | CONCLUIDO | 1.3427 | 74.48 | 51.55 | 5.89 | 0.09 | 525 | 194.77 | 54.38 | 1 | 523 | 39.4 | 24256.19 | 717.07 | 793.51 | 810.4 | 86.27 | 348979.76 | 0.11 | 0.47 | 1.07 | 20.93 | 1 | 10 | 992.5964 | 1358.1142 | 1228.4977 | 992596.3827 | 1358114.1611 | 1.2536e-06 | 1.0344 | 1228497.6517
1 | 100 | CONCLUIDO | 2.0972 | 47.68 | 37.78 | 11.93 | 0.18 | 190 | 196.32 | 54.38 | 2 | 188 | 39.95 | 24447.22 | 521.97 | 793.31 | 347.82 | 86.27 | 119363.83 | 0.25 | 0.64 | 0.53 | 7.18 | 1 | 10 | 464.8998 | 636.0965 | 575.3883 | 464899.8486 | 636096.4828 | 1.9581e-06 | 0.66222 | 575388.3272
2 | 100 | CONCLUIDO | 2.3853 | 41.92 | 34.9 | 18.05 | 0.27 | 116 | 197.88 | 54.38 | 3 | 114 | 40.5 | 24639 | 479.37 | 793.27 | 251.46 | 86.27 | 71554.7 | 0.34 | 0.7 | 0.4 | 4.3 | 1 | 10 | 376.4436 | 515.0668 | 465.9095 | 376443.6124 | 515066.758 | 2.2271e-06 | 0.58222 | 465909.5095
3 | 100 | CONCLUIDO | 2.5379 | 39.4 | 33.62 | 24.01 | 0.36 | 84 | 199.44 | 54.38 | 4 | 82 | 41.06 | 24831.54 | 459.25 | 793.3 | 208.69 | 86.27 | 50329.52 | 0.41 | 0.72 | 0.35 | 3.02 | 1 | 10 | 339.6939 | 464.7842 | 420.4258 | 339693.9046 | 464784.1865 | 2.3695e-06 | 0.54722 | 420425.836
4 | 100 | CONCLUIDO | 2.5822 | 38.73 | 33.6 | 30.09 | 0.44 | 67 | 201.01 | 54.38 | 5 | 65 | 41.63 | 25024.84 | 456.92 | 793.26 | 210.57 | 86.27 | 51352.76 | 0.41 | 0.72 | 0.31 | 3.01 | 1 | 10 | 332.6142 | 455.0974 | 411.6636 | 332614.1929 | 455097.4126 | 2.4109e-06 | 0.53792 | 411663.5543
5 | 100 | CONCLUIDO | 2.6873 | 37.21 | 32.59 | 36.22 | 0.53 | 54 | 202.58 | 54.38 | 6 | 52 | 42.2 | 25218.93 | 440.49 | 793.24 | 174.87 | 86.27 | 33571.47 | 0.49 | 0.75 | 0.3 | 2 | 1 | 10 | 308.7974 | 422.5102 | 382.1864 | 308797.3882 | 422510.2098 | 2.509e-06 | 0.51681 | 382186.4283
6 | 100 | CONCLUIDO | 2.7322 | 36.6 | 32.29 | 42.12 | 0.61 | 46 | 204.16 | 54.38 | 7 | 44 | 42.78 | 25413.94 | 434.17 | 793.26 | 164.86 | 86.27 | 28605.45 | 0.52 | 0.75 | 0.29 | 1.7 | 1 | 10 | 299.8565 | 410.2768 | 371.1206 | 299856.4691 | 410276.8497 | 2.5509e-06 | 0.50833 | 371120.603
7 | 100 | CONCLUIDO | 2.769 | 36.11 | 32.04 | 48.06 | 0.69 | 40 | 205.75 | 54.38 | 8 | 38 | 43.37 | 25609.61 | 428.77 | 793.2 | 156.26 | 86.27 | 24335.07 | 0.55 | 0.76 | 0.28 | 1.45 | 1 | 10 | 292.6262 | 400.3841 | 362.172 | 292626.2182 | 400384.1015 | 2.5853e-06 | 0.50153 | 362172.0048
8 | 100 | CONCLUIDO | 2.81 | 35.59 | 31.71 | 54.36 | 0.77 | 35 | 207.34 | 54.38 | 9 | 33 | 43.96 | 25806.1 | 421.72 | 793.21 | 145.48 | 86.27 | 18968.19 | 0.59 | 0.77 | 0.26 | 1.11 | 1 | 10 | 284.1694 | 388.8131 | 351.7053 | 284169.3784 | 388813.0802 | 2.6236e-06 | 0.49431 | 351705.3056
9 | 100 | CONCLUIDO | 2.813 | 35.55 | 31.79 | 59.6 | 0.85 | 32 | 208.94 | 54.38 | 10 | 30 | 44.56 | 26003.41 | 420.47 | 793.24 | 147.85 | 86.27 | 20167.6 | 0.58 | 0.76 | 0.27 | 1.19 | 1 | 10 | 283.4567 | 387.8379 | 350.8232 | 283456.6629 | 387837.9114 | 2.6264e-06 | 0.49375 | 350823.2055
10 | 100 | CONCLUIDO | 2.8332 | 35.3 | 31.65 | 65.49 | 0.93 | 29 | 210.55 | 54.38 | 11 | 27 | 45.17 | 26201.54 | 415.93 | 793.21 | 143.39 | 86.27 | 17954.75 | 0.6 | 0.77 | 0.26 | 1.06 | 1 | 10 | 278.9316 | 381.6466 | 345.2227 | 278931.6226 | 381646.5516 | 2.6452e-06 | 0.49028 | 345222.7403
11 | 100 | CONCLUIDO | 2.8534 | 35.05 | 31.52 | 72.73 | 1 | 26 | 212.16 | 54.38 | 12 | 24 | 45.78 | 26400.51 | 412.51 | 793.22 | 138.66 | 86.27 | 15607.22 | 0.62 | 0.77 | 0.26 | 0.92 | 1 | 10 | 275.0283 | 376.3059 | 340.3918 | 275028.31 | 376305.8671 | 2.6641e-06 | 0.48681 | 340391.7633
12 | 100 | CONCLUIDO | 2.8775 | 34.75 | 31.3 | 78.25 | 1.08 | 24 | 213.78 | 54.38 | 13 | 22 | 46.4 | 26600.32 | 406.33 | 793.24 | 131.69 | 86.27 | 12130.19 | 0.66 | 0.78 | 0.24 | 0.71 | 1 | 10 | 269.2968 | 368.4637 | 333.2981 | 269296.7743 | 368463.7272 | 2.6866e-06 | 0.48264 | 333298.0662
13 | 100 | CONCLUIDO | 2.8752 | 34.78 | 31.41 | 85.66 | 1.15 | 22 | 215.41 | 54.38 | 14 | 20 | 47.03 | 26801 | 406.41 | 793.25 | 135.15 | 86.27 | 13872.41 | 0.64 | 0.77 | 0.26 | 0.81 | 1 | 10 | 269.8088 | 369.1643 | 333.9318 | 269808.8243 | 369164.3365 | 2.6845e-06 | 0.48306 | 333931.8104
14 | 100 | CONCLUIDO | 2.8816 | 34.7 | 31.37 | 89.63 | 1.23 | 21 | 217.04 | 54.38 | 15 | 19 | 47.66 | 27002.55 | 403.57 | 793.2 | 133.93 | 86.27 | 13265.33 | 0.64 | 0.77 | 0.25 | 0.77 | 1 | 10 | 267.7779 | 366.3855 | 331.4182 | 267777.9033 | 366385.5408 | 2.6904e-06 | 0.48194 | 331418.219
15 | 100 | CONCLUIDO | 2.8985 | 34.5 | 31.25 | 98.67 | 1.3 | 19 | 218.68 | 54.38 | 16 | 17 | 48.31 | 27204.98 | 399.18 | 793.22 | 129.59 | 86.27 | 11106.15 | 0.67 | 0.78 | 0.25 | 0.65 | 1 | 10 | 263.8843 | 361.0582 | 326.5993 | 263884.3307 | 361058.1831 | 2.7062e-06 | 0.47917 | 326599.2968
16 | 100 | CONCLUIDO | 2.9051 | 34.42 | 31.21 | 104.02 | 1.37 | 18 | 220.33 | 54.38 | 17 | 16 | 48.95 | 27408.3 | 397.05 | 793.2 | 128.65 | 86.27 | 10640.19 | 0.67 | 0.78 | 0.24 | 0.61 | 1 | 10 | 262.1974 | 358.75 | 324.5114 | 262197.3884 | 358750.0342 | 2.7124e-06 | 0.47806 | 324511.4344
17 | 100 | CONCLUIDO | 2.9078 | 34.39 | 31.21 | 110.16 | 1.44 | 17 | 221.99 | 54.38 | 18 | 15 | 49.61 | 27612.53 | 393.4 | 793.2 | 128.68 | 86.27 | 10658.05 | 0.67 | 0.78 | 0.25 | 0.62 | 1 | 10 | 260.2478 | 356.0825 | 322.0985 | 260247.7896 | 356082.5071 | 2.7149e-06 | 0.47764 | 322098.4924
18 | 100 | CONCLUIDO | 2.9177 | 34.27 | 31.13 | 116.75 | 1.51 | 16 | 223.65 | 54.38 | 19 | 14 | 50.27 | 27817.81 | 390.45 | 793.2 | 125.9 | 86.27 | 9272.77 | 0.69 | 0.78 | 0.25 | 0.54 | 1 | 10 | 257.8083 | 352.7446 | 319.0792 | 257808.2617 | 352744.6374 | 2.7241e-06 | 0.47597 | 319079.1843
19 | 100 | CONCLUIDO | 2.924 | 34.2 | 31.1 | 124.4 | 1.58 | 15 | 225.32 | 54.38 | 20 | 13 | 50.95 | 28023.89 | 388.23 | 793.2 | 124.79 | 86.27 | 8723.99 | 0.69 | 0.78 | 0.25 | 0.5 | 1 | 10 | 256.1538 | 350.481 | 317.0316 | 256153.842 | 350480.9873 | 2.73e-06 | 0.475 | 317031.5738
20 | 100 | CONCLUIDO | 2.9198 | 34.25 | 31.15 | 124.6 | 1.64 | 15 | 227 | 54.38 | 21 | 13 | 51.62 | 28230.92 | 384.89 | 793.2 | 126.54 | 86.27 | 9599.16 | 0.68 | 0.78 | 0.25 | 0.55 | 1 | 10 | 255.0801 | 349.0118 | 315.7026 | 255080.0794 | 349011.818 | 2.7261e-06 | 0.47569 | 315702.6199
21 | 100 | CONCLUIDO | 2.9269 | 34.17 | 31.1 | 133.31 | 1.71 | 14 | 228.69 | 54.38 | 22 | 12 | 52.31 | 28438.91 | 384.76 | 793.2 | 125.03 | 86.27 | 8848.41 | 0.69 | 0.78 | 0.24 | 0.51 | 1 | 10 | 254.2889 | 347.9293 | 314.7234 | 254288.908 | 347929.3024 | 2.7327e-06 | 0.47458 | 314723.4181
22 | 100 | CONCLUIDO | 2.9375 | 34.04 | 31.02 | 143.17 | 1.77 | 13 | 230.38 | 54.38 | 23 | 11 | 53 | 28647.87 | 379.93 | 793.23 | 122.17 | 86.27 | 7425.05 | 0.71 | 0.78 | 0.24 | 0.42 | 1 | 10 | 250.9548 | 343.3675 | 310.597 | 250954.8252 | 343367.4632 | 2.7426e-06 | 0.47278 | 310596.9545
23 | 100 | CONCLUIDO | 2.9445 | 33.96 | 30.94 | 142.8 | 1.84 | 13 | 232.08 | 54.38 | 24 | 11 | 53.71 | 28857.81 | 375.06 | 793.21 | 119.51 | 86.27 | 6096.15 | 0.72 | 0.79 | 0.23 | 0.34 | 1 | 10 | 247.9274 | 339.2252 | 306.85 | 247927.3727 | 339225.1691 | 2.7492e-06 | 0.47167 | 306849.9951
24 | 100 | CONCLUIDO | 2.9423 | 33.99 | 31 | 155.02 | 1.9 | 12 | 233.79 | 54.38 | 25 | 10 | 54.42 | 29068.74 | 374.94 | 793.2 | 121.61 | 86.27 | 7150.92 | 0.71 | 0.78 | 0.24 | 0.41 | 1 | 10 | 248.1948 | 339.5911 | 307.181 | 248194.8316 | 339591.1182 | 2.7471e-06 | 0.47208 | 307181.0185
25 | 100 | CONCLUIDO | 2.943 | 33.98 | 31 | 154.98 | 1.96 | 12 | 235.51 | 54.38 | 26 | 10 | 55.14 | 29280.69 | 370.03 | 793.2 | 121.29 | 86.27 | 6990.16 | 0.71 | 0.78 | 0.24 | 0.4 | 1 | 10 | 245.8663 | 336.4051 | 304.2991 | 245866.302 | 336405.1212 | 2.7478e-06 | 0.47194 | 304299.0886
26 | 100 | CONCLUIDO | 2.95 | 33.9 | 30.95 | 168.84 | 2.02 | 11 | 237.24 | 54.38 | 27 | 9 | 55.86 | 29493.67 | 367.97 | 793.2 | 119.91 | 86.27 | 6305.26 | 0.72 | 0.79 | 0.24 | 0.36 | 1 | 10 | 244.2216 | 334.1547 | 302.2635 | 244221.5833 | 334154.7445 | 2.7543e-06 | 0.47083 | 302263.4847
27 | 100 | CONCLUIDO | 2.9496 | 33.9 | 30.96 | 168.86 | 2.08 | 11 | 238.97 | 54.38 | 28 | 9 | 56.6 | 29707.68 | 367.95 | 793.2 | 120.05 | 86.27 | 6373.6 | 0.72 | 0.79 | 0.24 | 0.36 | 1 | 10 | 244.2681 | 334.2184 | 302.321 | 244268.078 | 334218.3607 | 2.7539e-06 | 0.47083 | 302321.0294
28 | 100 | CONCLUIDO | 2.954 | 33.85 | 30.95 | 185.68 | 2.14 | 10 | 240.72 | 54.38 | 29 | 8 | 57.34 | 29922.88 | 361.35 | 793.2 | 119.8 | 86.27 | 6255.9 | 0.72 | 0.79 | 0.24 | 0.35 | 1 | 10 | 240.844 | 329.5334 | 298.0832 | 240844.0052 | 329533.3932 | 2.758e-06 | 0.47014 | 298083.1887
29 | 100 | CONCLUIDO | 2.9583 | 33.8 | 30.9 | 185.38 | 2.2 | 10 | 242.47 | 54.38 | 30 | 7 | 58.1 | 30139.04 | 360.27 | 793.2 | 118.05 | 86.27 | 5380.22 | 0.73 | 0.79 | 0.24 | 0.3 | 1 | 10 | 239.8847 | 328.2209 | 296.8959 | 239884.7338 | 328220.8758 | 2.762e-06 | 0.46944 | 296895.9361
30 | 100 | CONCLUIDO | 2.9523 | 33.87 | 30.97 | 185.8 | 2.26 | 10 | 244.23 | 54.38 | 31 | 7 | 58.86 | 30356.28 | 361.3 | 793.22 | 120.38 | 86.27 | 6544.9 | 0.72 | 0.78 | 0.24 | 0.37 | 1 | 10 | 241.0048 | 329.7534 | 298.2822 | 241004.7649 | 329753.3518 | 2.7564e-06 | 0.47042 | 298282.1547
31 | 100 | CONCLUIDO | 2.954 | 33.85 | 30.95 | 185.68 | 2.31 | 10 | 246 | 54.38 | 32 | 5 | 59.63 | 30574.64 | 358.48 | 793.21 | 119.69 | 86.27 | 6202.18 | 0.72 | 0.79 | 0.24 | 0.35 | 1 | 10 | 239.5222 | 327.7248 | 296.4472 | 239522.2025 | 327724.8444 | 2.758e-06 | 0.47014 | 296447.2452
32 | 100 | CONCLUIDO | 2.9632 | 33.75 | 30.88 | 205.87 | 2.37 | 9 | 247.78 | 54.38 | 33 | 1 | 60.41 | 30794.11 | 356.09 | 793.21 | 117.25 | 86.27 | 4987.02 | 0.74 | 0.79 | 0.24 | 0.28 | 1 | 10 | 237.526 | 324.9936 | 293.9766 | 237526.0116 | 324993.5679 | 2.7666e-06 | 0.46875 | 293976.6379
33 | 100 | CONCLUIDO | 2.9622 | 33.76 | 30.89 | 205.94 | 2.42 | 9 | 249.57 | 54.38 | 34 | 0 | 61.2 | 31014.73 | 358.8 | 793.26 | 117.57 | 86.27 | 5144.89 | 0.73 | 0.79 | 0.24 | 0.3 | 1 | 10 | 238.8732 | 326.8368 | 295.644 | 238873.1788 | 326836.8216 | 2.7657e-06 | 0.46889 | 295643.9741

## RESULTADOS_6
Unnamed: 0 | Volume de calda [L] | STATUS | Capacidade operacional [ha/h] | Tempo de missao [h] | Tempo util [h] | Tempo por voo [min] | Autonomia Projetada [h] | N° Voos | MTOW [kg] | Massa Estrutura [kg] | Combustível [kg] | Abastecimentos | Massa gerador | Potência gerador [W] | Combustível consumido [L] | Calda cons [L] | Distância percorrida [km] | Distância Pulverizando [km] | RTL ACUMULADO[m] | EOC [km/km] | EOC [h/h] | Tempo de manobra [h] | Tempo rtl_rtw [h] | V pulv [m/s] | V desloc [m/s] | Preço Total por ha Simples [R$/ha] | Preço Total por ha Presumido [R$/ha] | Preço Total por ha Real [R$/ha] | Preço Total Simples [R$] | Preço Total Presumido [R$] | Prod CAPEX [ha/h/R$] | Dias Trabalhados | Preço Total Real [R$]
0 | 40 | CONCLUIDO | 2.1657 | 46.17 | 39.72 | 9.97 | 0.2 | 239 | 89.87 | 37.55 | 1 | 237 | 11.32 | 11317.98 | 328.39 | 793.37 | 412.95 | 86.27 | 151683.25 | 0.21 | 0.61 | 0.6 | 9.12 | 1 | 10 | 295.9695 | 404.9586 | 366.3099 | 295969.5231 | 404958.5587 | 2.2969e-06 | 0.64125 | 366309.8823
1 | 40 | CONCLUIDO | 2.6219 | 38.14 | 34.29 | 20.37 | 0.39 | 101 | 91.1 | 37.55 | 2 | 99 | 11.54 | 11468.97 | 276.32 | 793.25 | 231.58 | 86.27 | 61689.05 | 0.37 | 0.71 | 0.38 | 3.69 | 1 | 10 | 208.0127 | 284.6122 | 257.4492 | 208012.7419 | 284612.2103 | 2.7807e-06 | 0.52972 | 257449.2204
2 | 40 | CONCLUIDO | 2.7667 | 36.14 | 33.01 | 31.44 | 0.57 | 63 | 92.32 | 37.55 | 3 | 61 | 11.77 | 11620.34 | 258.5 | 793.27 | 188.87 | 86.27 | 40527.44 | 0.46 | 0.74 | 0.32 | 2.42 | 1 | 10 | 186.2762 | 254.8713 | 230.5467 | 186276.1733 | 254871.2782 | 2.9343e-06 | 0.50194 | 230546.7211
3 | 40 | CONCLUIDO | 2.8556 | 35.02 | 32.23 | 42.97 | 0.75 | 45 | 93.55 | 37.55 | 4 | 43 | 12 | 11772.07 | 245.19 | 793.2 | 162.52 | 86.27 | 27438.12 | 0.53 | 0.75 | 0.29 | 1.63 | 1 | 10 | 172.9042 | 236.5752 | 213.9968 | 172904.2447 | 236575.2156 | 3.0286e-06 | 0.48639 | 213996.809
4 | 40 | CONCLUIDO | 2.9083 | 34.38 | 31.78 | 54.48 | 0.93 | 35 | 94.79 | 37.55 | 5 | 33 | 12.23 | 11924.18 | 234.01 | 793.2 | 148.2 | 86.27 | 20329.71 | 0.58 | 0.76 | 0.26 | 1.19 | 1 | 10 | 163.844 | 224.1786 | 202.7833 | 163843.9831 | 224178.566 | 3.0845e-06 | 0.4775 | 202783.2783
5 | 40 | CONCLUIDO | 2.9346 | 34.08 | 31.61 | 67.73 | 1.1 | 28 | 96.02 | 37.55 | 6 | 26 | 12.47 | 12076.67 | 224.03 | 793.22 | 141.76 | 86.27 | 17145.12 | 0.61 | 0.77 | 0.27 | 1.01 | 1 | 10 | 157.4918 | 215.4872 | 194.9214 | 157491.805 | 215487.2356 | 3.1124e-06 | 0.47333 | 194921.4363
6 | 40 | CONCLUIDO | 2.9568 | 33.82 | 31.45 | 82.03 | 1.27 | 23 | 97.26 | 37.55 | 7 | 18 | 12.71 | 12229.54 | 213.59 | 793.22 | 136.39 | 86.27 | 14485.06 | 0.63 | 0.77 | 0.26 | 0.85 | 1 | 10 | 151.2637 | 206.9656 | 187.2131 | 151263.6575 | 206965.6094 | 3.1359e-06 | 0.46972 | 187213.1021
7 | 40 | CONCLUIDO | 2.9712 | 33.66 | 31.32 | 89.49 | 1.43 | 21 | 98.5 | 37.55 | 8 | 4 | 12.95 | 12382.79 | 209.16 | 793.35 | 131.41 | 86.27 | 12005.89 | 0.66 | 0.78 | 0.27 | 0.72 | 1 | 10 | 148.3047 | 202.9171 | 183.5509 | 148304.7188 | 202917.059 | 3.1512e-06 | 0.4675 | 183550.9397
8 | 40 | CONCLUIDO | 2.97 | 33.67 | 31.33 | 89.52 | 1.59 | 21 | 99.75 | 37.55 | 9 | 0 | 13.2 | 12536.43 | 211.75 | 793.24 | 131.88 | 86.27 | 12238.42 | 0.65 | 0.78 | 0.28 | 0.74 | 1 | 10 | 149.5661 | 204.6429 | 185.1121 | 149566.0606 | 204642.8825 | 3.1499e-06 | 0.46764 | 185112.053

## RESULTADOS_4
Unnamed: 0 | Volume de calda [L] | STATUS | Capacidade operacional [ha/h] | Tempo de missao [h] | Tempo util [h] | Tempo por voo [min] | Autonomia Projetada [h] | N° Voos | MTOW [kg] | Massa Estrutura [kg] | Combustível [kg] | Abastecimentos | Massa gerador | Potência gerador [W] | Combustível consumido [L] | Calda cons [L] | Distância percorrida [km] | Distância Pulverizando [km] | RTL ACUMULADO[m] | EOC [km/km] | EOC [h/h] | Tempo de manobra [h] | Tempo rtl_rtw [h] | V pulv [m/s] | V desloc [m/s] | Preço Total por ha Simples [R$/ha] | Preço Total por ha Presumido [R$/ha] | Preço Total por ha Real [R$/ha] | Preço Total Simples [R$] | Preço Total Presumido [R$] | Prod CAPEX [ha/h/R$] | Dias Trabalhados | Preço Total Real [R$]
0 | 30 | CONCLUIDO | 2.3398 | 42.74 | 37.89 | 11.78 | 0.24 | 193 | 71.52 | 32.27 | 1 | 191 | 8.25 | 9054.6 | 265.31 | 793.42 | 352.1 | 86.27 | 121487.86 | 0.25 | 0.64 | 0.52 | 7.29 | 1 | 10 | 225.3306 | 308.3073 | 278.8829 | 225330.6087 | 308307.2797 | 2.567e-06 | 0.59361 | 278882.8657
1 | 30 | CONCLUIDO | 2.7285 | 36.65 | 33.53 | 24.54 | 0.48 | 82 | 72.7 | 32.27 | 2 | 80 | 8.43 | 9200.25 | 225.29 | 793.26 | 205.72 | 86.27 | 48857.4 | 0.42 | 0.72 | 0.35 | 2.93 | 1 | 10 | 166.8266 | 228.2596 | 206.4748 | 166826.6406 | 228259.5695 | 2.9935e-06 | 0.50903 | 206474.7965
2 | 30 | CONCLUIDO | 2.8472 | 35.12 | 32.48 | 38.22 | 0.71 | 51 | 73.88 | 32.27 | 3 | 49 | 8.61 | 9346.23 | 209.18 | 793.21 | 171.17 | 86.27 | 31735.94 | 0.5 | 0.75 | 0.3 | 1.89 | 1 | 10 | 150.6998 | 206.1941 | 186.5152 | 150699.7659 | 206194.0681 | 3.1237e-06 | 0.48778 | 186515.1957
3 | 30 | CONCLUIDO | 2.9323 | 34.1 | 31.7 | 52.83 | 0.93 | 36 | 75.07 | 32.27 | 4 | 34 | 8.8 | 9492.55 | 192.92 | 793.2 | 144.26 | 86.27 | 18356.87 | 0.6 | 0.77 | 0.28 | 1.1 | 1 | 10 | 137.7173 | 188.4309 | 170.4473 | 137717.2795 | 188430.8574 | 3.2171e-06 | 0.47361 | 170447.2809
4 | 30 | CONCLUIDO | 2.9453 | 33.95 | 31.66 | 65.5 | 1.15 | 29 | 76.26 | 32.27 | 5 | 8 | 8.99 | 9639.2 | 184.33 | 793.21 | 142.7 | 86.27 | 17609.94 | 0.6 | 0.77 | 0.29 | 1.06 | 1 | 10 | 133.092 | 182.1023 | 164.7227 | 133091.9818 | 182102.3211 | 3.2313e-06 | 0.47153 | 164722.7311
5 | 30 | CONCLUIDO | 2.9492 | 33.91 | 31.63 | 67.78 | 1.36 | 28 | 77.45 | 32.27 | 6 | 0 | 9.18 | 9786.19 | 185.19 | 793.24 | 141.33 | 86.27 | 16931.54 | 0.61 | 0.77 | 0.3 | 1.03 | 1 | 10 | 133.2725 | 182.3494 | 164.9462 | 133272.5318 | 182349.3576 | 3.2356e-06 | 0.47097 | 164946.1908

## RESULTADOS_1
Unnamed: 0 | Volume de calda [L] | STATUS | Capacidade operacional [ha/h] | Tempo de missao [h] | Tempo util [h] | Tempo por voo [min] | Autonomia Projetada [h] | N° Voos | MTOW [kg] | Massa Estrutura [kg] | Combustível [kg] | Abastecimentos | Massa gerador | Potência gerador [W] | Combustível consumido [L] | Calda cons [L] | Distância percorrida [km] | Distância Pulverizando [km] | RTL ACUMULADO[m] | EOC [km/km] | EOC [h/h] | Tempo de manobra [h] | Tempo rtl_rtw [h] | V pulv [m/s] | V desloc [m/s] | Preço Total por ha Simples [R$/ha] | Preço Total por ha Presumido [R$/ha] | Preço Total por ha Real [R$/ha] | Preço Total Simples [R$] | Preço Total Presumido [R$] | Prod CAPEX [ha/h/R$] | Dias Trabalhados | Preço Total Real [R$]
0 | 15 | CONCLUIDO | 2.665 | 37.52 | 34.61 | 19.05 | 0.43 | 109 | 39.78 | 19.54 | 1 | 107 | 4.24 | 5140 | 149.62 | 793.27 | 241.98 | 86.27 | 66848.42 | 0.36 | 0.7 | 0.4 | 4.02 | 1 | 10 | 120.485 | 164.8529 | 149.1195 | 120484.9767 | 164852.8605 | 3.1382e-06 | 0.52111 | 149119.5349
1 | 15 | CONCLUIDO | 2.8572 | 35 | 32.69 | 35.66 | 0.84 | 55 | 40.89 | 19.54 | 2 | 3 | 4.35 | 5277.26 | 128.31 | 793.29 | 175.77 | 86.27 | 34015.33 | 0.49 | 0.74 | 0.37 | 2.09 | 1 | 10 | 100.2187 | 137.1237 | 124.0368 | 100218.7197 | 137123.6736 | 3.3645e-06 | 0.48611 | 124036.7826
2 | 15 | CONCLUIDO | 2.863 | 34.93 | 32.63 | 36.25 | 1.22 | 54 | 42.01 | 19.54 | 3 | 0 | 4.46 | 5414.79 | 130.76 | 793.25 | 173.38 | 86.27 | 32824.79 | 0.5 | 0.74 | 0.38 | 2.03 | 1 | 10 | 101.117 | 138.3528 | 125.1486 | 101117.0149 | 138352.7608 | 3.3713e-06 | 0.48514 | 125148.5675

## RESULTADOS_12
Unnamed: 0 | Volume de calda [L] | STATUS | Capacidade operacional [ha/h] | Tempo de missao [h] | Tempo util [h] | Tempo por voo [min] | Autonomia Projetada [h] | N° Voos | MTOW [kg] | Massa Estrutura [kg] | Combustível [kg] | Abastecimentos | Massa gerador | Potência gerador [W] | Combustível consumido [L] | Calda cons [L] | Distância percorrida [km] | Distância Pulverizando [km] | RTL ACUMULADO[m] | EOC [km/km] | EOC [h/h] | Tempo de manobra [h] | Tempo rtl_rtw [h] | V pulv [m/s] | V desloc [m/s] | Preço Total por ha Simples [R$/ha] | Preço Total por ha Presumido [R$/ha] | Preço Total por ha Real [R$/ha] | Preço Total Simples [R$] | Preço Total Presumido [R$] | Prod CAPEX [ha/h/R$] | Dias Trabalhados | Preço Total Real [R$]
0 | 70 | CONCLUIDO | 1.7218 | 58.08 | 45.1 | 7.27 | 0.12 | 372 | 141.81 | 47.83 | 1 | 370 | 22.98 | 17723.39 | 509.74 | 793.49 | 594.19 | 86.27 | 241640.78 | 0.15 | 0.54 | 0.81 | 14.5 | 1 | 10 | 561.144 | 767.782 | 694.506 | 561144.007 | 767781.9863 | 1.6956e-06 | 0.80667 | 694505.9511
1 | 70 | CONCLUIDO | 2.3547 | 42.47 | 36.02 | 14.8 | 0.25 | 146 | 143.17 | 47.83 | 2 | 144 | 23.34 | 17891.86 | 402.3 | 793.36 | 289.36 | 86.27 | 90356.03 | 0.3 | 0.67 | 0.45 | 5.42 | 1 | 10 | 325.9893 | 446.0329 | 403.4642 | 325989.2999 | 446032.9418 | 2.3188e-06 | 0.58986 | 403464.1838
2 | 70 | CONCLUIDO | 2.5792 | 38.77 | 33.91 | 22.36 | 0.37 | 91 | 144.54 | 47.83 | 3 | 89 | 23.71 | 18060.85 | 374.65 | 793.24 | 218.72 | 86.27 | 55311.15 | 0.39 | 0.72 | 0.37 | 3.32 | 1 | 10 | 278.3572 | 380.8606 | 344.5118 | 278357.2028 | 380860.6051 | 2.5399e-06 | 0.53847 | 344511.8035
3 | 70 | CONCLUIDO | 2.6583 | 37.62 | 33.45 | 29.96 | 0.49 | 67 | 145.92 | 47.83 | 4 | 65 | 24.09 | 18230.35 | 365.95 | 793.21 | 205.11 | 86.27 | 48625.94 | 0.42 | 0.73 | 0.31 | 2.86 | 1 | 10 | 264.6523 | 362.109 | 327.5498 | 264652.3171 | 362108.976 | 2.6178e-06 | 0.5225 | 327549.8035
4 | 70 | CONCLUIDO | 2.7585 | 36.25 | 32.52 | 37.52 | 0.6 | 52 | 147.3 | 47.83 | 5 | 50 | 24.47 | 18400.38 | 351.66 | 793.24 | 172.34 | 86.27 | 32314.64 | 0.5 | 0.75 | 0.31 | 1.93 | 1 | 10 | 246.0664 | 336.6789 | 304.5468 | 246066.4304 | 336678.9457 | 2.7165e-06 | 0.50347 | 304546.7797
5 | 70 | CONCLUIDO | 2.8137 | 35.54 | 32.1 | 45.85 | 0.71 | 42 | 148.68 | 47.83 | 6 | 40 | 24.85 | 18570.94 | 342.8 | 793.21 | 157.96 | 86.27 | 25176.09 | 0.55 | 0.76 | 0.29 | 1.5 | 1 | 10 | 236.1087 | 323.0543 | 292.2225 | 236108.6847 | 323054.3188 | 2.7708e-06 | 0.49361 | 292222.468
6 | 70 | CONCLUIDO | 2.8638 | 34.92 | 31.65 | 52.75 | 0.83 | 36 | 150.07 | 47.83 | 7 | 34 | 25.24 | 18742.03 | 333.45 | 793.23 | 142.75 | 86.27 | 17598.32 | 0.6 | 0.77 | 0.27 | 1.05 | 1 | 10 | 226.6402 | 310.0992 | 280.5038 | 226640.2446 | 310099.1813 | 2.8202e-06 | 0.485 | 280503.7507
7 | 70 | CONCLUIDO | 2.8693 | 34.85 | 31.73 | 61.41 | 0.94 | 31 | 151.46 | 47.83 | 8 | 29 | 25.63 | 18913.66 | 330.81 | 793.2 | 145.93 | 86.27 | 19213.4 | 0.59 | 0.77 | 0.27 | 1.13 | 1 | 10 | 225.1211 | 308.0206 | 278.6236 | 225121.1113 | 308020.6361 | 2.8256e-06 | 0.48403 | 278623.5789
8 | 70 | CONCLUIDO | 2.894 | 34.55 | 31.55 | 70.1 | 1.04 | 27 | 152.85 | 47.83 | 9 | 25 | 26.03 | 19085.83 | 324.92 | 793.2 | 139.74 | 86.27 | 16139.61 | 0.62 | 0.77 | 0.26 | 0.95 | 1 | 10 | 220.0786 | 301.1213 | 272.3827 | 220078.6009 | 301121.251 | 2.8499e-06 | 0.47986 | 272382.6614
9 | 70 | CONCLUIDO | 2.9227 | 34.21 | 31.29 | 78.23 | 1.15 | 24 | 154.25 | 47.83 | 10 | 22 | 26.43 | 19258.55 | 318 | 793.2 | 130.95 | 86.27 | 11760.18 | 0.66 | 0.78 | 0.26 | 0.7 | 1 | 10 | 214.1888 | 293.0626 | 265.0931 | 214188.8057 | 293062.5734 | 2.8782e-06 | 0.47514 | 265093.0927
10 | 70 | CONCLUIDO | 2.92 | 34.25 | 31.38 | 85.59 | 1.25 | 22 | 155.66 | 47.83 | 11 | 20 | 26.83 | 19431.82 | 314.99 | 793.2 | 134.33 | 86.27 | 13459.13 | 0.64 | 0.77 | 0.26 | 0.79 | 1 | 10 | 213.1647 | 291.6613 | 263.8256 | 213164.677 | 291661.3152 | 2.8755e-06 | 0.47569 | 263825.5686
11 | 70 | CONCLUIDO | 2.932 | 34.11 | 31.3 | 93.9 | 1.35 | 20 | 157.07 | 47.83 | 12 | 18 | 27.24 | 19605.66 | 310.34 | 793.2 | 131.54 | 86.27 | 12074.37 | 0.66 | 0.78 | 0.25 | 0.7 | 1 | 10 | 209.9807 | 287.3049 | 259.8849 | 209980.7024 | 287304.8607 | 2.8873e-06 | 0.47375 | 259884.8881
12 | 70 | CONCLUIDO | 2.9496 | 33.9 | 31.15 | 103.85 | 1.45 | 18 | 158.48 | 47.83 | 13 | 16 | 27.65 | 19780.06 | 304.14 | 793.23 | 126.79 | 86.27 | 9711.91 | 0.68 | 0.78 | 0.24 | 0.56 | 1 | 10 | 205.5782 | 281.2812 | 254.4361 | 205578.2346 | 281281.2101 | 2.9047e-06 | 0.47083 | 254436.1262
13 | 70 | CONCLUIDO | 2.9484 | 33.92 | 31.2 | 110.11 | 1.55 | 17 | 159.9 | 47.83 | 14 | 15 | 28.07 | 19955.16 | 299.2 | 793.2 | 128.16 | 86.27 | 10398.51 | 0.67 | 0.78 | 0.25 | 0.6 | 1 | 10 | 203.4818 | 278.4128 | 251.8415 | 203481.8328 | 278412.8206 | 2.9035e-06 | 0.47111 | 251841.4918
14 | 70 | CONCLUIDO | 2.9612 | 33.77 | 31.11 | 124.43 | 1.65 | 15 | 161.32 | 47.83 | 15 | 13 | 28.5 | 20130.71 | 292.84 | 793.2 | 125.03 | 86.27 | 8846.64 | 0.69 | 0.78 | 0.25 | 0.51 | 1 | 10 | 199.5083 | 272.976 | 246.9236 | 199508.2906 | 272976.0448 | 2.9161e-06 | 0.46903 | 246923.5942
15 | 70 | CONCLUIDO | 2.9632 | 33.75 | 31.11 | 133.35 | 1.74 | 14 | 162.75 | 47.83 | 16 | 11 | 28.92 | 20306.85 | 288.07 | 793.2 | 125.36 | 86.27 | 9015.41 | 0.69 | 0.78 | 0.25 | 0.52 | 1 | 10 | 197.1848 | 269.797 | 244.0479 | 197184.8171 | 269796.9659 | 2.9181e-06 | 0.46875 | 244047.9221
16 | 70 | CONCLUIDO | 2.9662 | 33.71 | 31.08 | 133.2 | 1.83 | 14 | 164.19 | 47.83 | 17 | 10 | 29.36 | 20483.57 | 283.73 | 793.2 | 123.98 | 86.27 | 8326.73 | 0.7 | 0.78 | 0.25 | 0.48 | 1 | 10 | 194.9367 | 266.7209 | 241.2655 | 194936.6544 | 266720.9305 | 2.921e-06 | 0.46819 | 241265.4592
17 | 70 | CONCLUIDO | 2.9764 | 33.6 | 30.99 | 143.05 | 1.93 | 13 | 165.62 | 47.83 | 18 | 3 | 29.8 | 20660.89 | 281.64 | 793.21 | 120.88 | 86.27 | 6780.53 | 0.71 | 0.78 | 0.25 | 0.4 | 1 | 10 | 193.1412 | 264.2643 | 239.0433 | 193141.1926 | 264264.3005 | 2.9311e-06 | 0.46667 | 239043.2866
18 | 70 | CONCLUIDO | 2.9756 | 33.61 | 31 | 143.09 | 2.02 | 13 | 167.07 | 47.83 | 19 | 0 | 30.24 | 20838.81 | 283.34 | 793.24 | 121.08 | 86.27 | 6881.94 | 0.71 | 0.78 | 0.25 | 0.41 | 1 | 10 | 193.9898 | 265.4254 | 240.0935 | 193989.7659 | 265425.356 | 2.9303e-06 | 0.46681 | 240093.5325

## RESULTADOS_16
Unnamed: 0 | Volume de calda [L] | STATUS | Capacidade operacional [ha/h] | Tempo de missao [h] | Tempo util [h] | Tempo por voo [min] | Autonomia Projetada [h] | N° Voos | MTOW [kg] | Massa Estrutura [kg] | Combustível [kg] | Abastecimentos | Massa gerador | Potência gerador [W] | Combustível consumido [L] | Calda cons [L] | Distância percorrida [km] | Distância Pulverizando [km] | RTL ACUMULADO[m] | EOC [km/km] | EOC [h/h] | Tempo de manobra [h] | Tempo rtl_rtw [h] | V pulv [m/s] | V desloc [m/s] | Preço Total por ha Simples [R$/ha] | Preço Total por ha Presumido [R$/ha] | Preço Total por ha Real [R$/ha] | Preço Total Simples [R$] | Preço Total Presumido [R$] | Prod CAPEX [ha/h/R$] | Dias Trabalhados | Preço Total Real [R$]
0 | 90 | CONCLUIDO | 1.4633 | 68.34 | 49.21 | 6.28 | 0.1 | 470 | 176.73 | 52.44 | 1 | 468 | 33.29 | 22031.19 | 642.79 | 793.42 | 732.19 | 86.27 | 310147.62 | 0.12 | 0.49 | 0.97 | 18.6 | 1 | 10 | 821.4389 | 1123.9289 | 1016.6627 | 821438.9056 | 1123928.95 | 1.3886e-06 | 0.94917 | 1016662.7484
1 | 90 | CONCLUIDO | 2.1822 | 45.82 | 37.18 | 12.75 | 0.2 | 175 | 178.21 | 52.44 | 2 | 173 | 33.77 | 22213.89 | 481.69 | 793.3 | 327.96 | 86.27 | 109510.7 | 0.26 | 0.65 | 0.5 | 6.58 | 1 | 10 | 415.0233 | 567.8532 | 513.6581 | 415023.3288 | 567853.228 | 2.0708e-06 | 0.63639 | 513658.1129
2 | 90 | CONCLUIDO | 2.4501 | 40.82 | 34.55 | 19.2 | 0.3 | 108 | 179.7 | 52.44 | 3 | 106 | 34.26 | 22397.24 | 444.49 | 793.23 | 239.93 | 86.27 | 65830.44 | 0.36 | 0.7 | 0.4 | 3.96 | 1 | 10 | 342.1755 | 468.1797 | 423.4972 | 342175.5287 | 468179.654 | 2.325e-06 | 0.56694 | 423497.2449
3 | 90 | CONCLUIDO | 2.5949 | 38.54 | 33.34 | 25.65 | 0.39 | 78 | 181.19 | 52.44 | 4 | 76 | 34.75 | 22581.25 | 426.15 | 793.24 | 199.27 | 86.27 | 45652.35 | 0.43 | 0.73 | 0.35 | 2.75 | 1 | 10 | 310.5202 | 424.8674 | 384.3187 | 310520.2006 | 424867.4377 | 2.4624e-06 | 0.53528 | 384318.6858
4 | 90 | CONCLUIDO | 2.6652 | 37.52 | 32.93 | 32.39 | 0.49 | 61 | 182.69 | 52.44 | 5 | 59 | 35.25 | 22766.06 | 417.94 | 793.21 | 186.12 | 86.27 | 39157.54 | 0.46 | 0.74 | 0.32 | 2.33 | 1 | 10 | 297.1797 | 406.6144 | 367.8077 | 297179.749 | 406614.4432 | 2.5291e-06 | 0.52111 | 367807.7314
5 | 90 | CONCLUIDO | 2.7298 | 36.63 | 32.43 | 38.92 | 0.58 | 50 | 184.19 | 52.44 | 6 | 48 | 35.75 | 22951.43 | 408.84 | 793.27 | 169.27 | 86.27 | 30787.66 | 0.51 | 0.75 | 0.3 | 1.84 | 1 | 10 | 284.4575 | 389.2072 | 352.0618 | 284457.4515 | 389207.2345 | 2.5904e-06 | 0.50875 | 352061.8423
6 | 90 | CONCLUIDO | 2.7704 | 36.1 | 32.15 | 44.86 | 0.67 | 43 | 185.7 | 52.44 | 7 | 41 | 36.26 | 23137.49 | 402.51 | 793.21 | 159.58 | 86.27 | 25979.96 | 0.54 | 0.76 | 0.29 | 1.55 | 1 | 10 | 276.5462 | 378.3828 | 342.2704 | 276546.2401 | 378382.7661 | 2.629e-06 | 0.50139 | 342270.446
7 | 90 | CONCLUIDO | 2.8078 | 35.61 | 31.88 | 51.69 | 0.76 | 37 | 187.22 | 52.44 | 8 | 35 | 36.78 | 23324.24 | 396.26 | 793.25 | 150.63 | 86.27 | 21537.49 | 0.57 | 0.76 | 0.28 | 1.28 | 1 | 10 | 269.2293 | 368.3715 | 333.2146 | 269229.3372 | 368371.4568 | 2.6645e-06 | 0.49458 | 333214.6019
8 | 90 | CONCLUIDO | 2.8215 | 35.44 | 31.85 | 57.91 | 0.85 | 33 | 188.74 | 52.44 | 9 | 31 | 37.3 | 23511.69 | 392.72 | 793.22 | 150.04 | 86.27 | 21259.45 | 0.57 | 0.76 | 0.27 | 1.25 | 1 | 10 | 266.154 | 364.1636 | 329.4083 | 266153.9509 | 364163.5776 | 2.6775e-06 | 0.49222 | 329408.3168
9 | 90 | CONCLUIDO | 2.8498 | 35.09 | 31.64 | 65.46 | 0.93 | 29 | 190.26 | 52.44 | 10 | 27 | 37.82 | 23699.85 | 387.79 | 793.24 | 142.79 | 86.27 | 17652.86 | 0.6 | 0.77 | 0.27 | 1.04 | 1 | 10 | 260.6937 | 356.6927 | 322.6504 | 260693.7286 | 356692.6604 | 2.7043e-06 | 0.48736 | 322650.4135
10 | 90 | CONCLUIDO | 2.8682 | 34.86 | 31.52 | 72.74 | 1.02 | 26 | 191.79 | 52.44 | 11 | 24 | 38.35 | 23888.73 | 383.49 | 793.21 | 138.9 | 86.27 | 15726.44 | 0.62 | 0.77 | 0.26 | 0.92 | 1 | 10 | 256.7195 | 351.2549 | 317.7316 | 256719.4653 | 351254.8981 | 2.7218e-06 | 0.48417 | 317731.6236
11 | 90 | CONCLUIDO | 2.8982 | 34.5 | 31.23 | 78.08 | 1.1 | 24 | 193.33 | 52.44 | 12 | 22 | 38.89 | 24078.33 | 376.5 | 793.2 | 129.06 | 86.27 | 10815.1 | 0.67 | 0.78 | 0.25 | 0.63 | 1 | 10 | 250.1461 | 342.2609 | 309.596 | 250146.0929 | 342260.9199 | 2.7503e-06 | 0.47917 | 309596.0181
12 | 90 | CONCLUIDO | 2.8896 | 34.61 | 31.4 | 85.65 | 1.18 | 22 | 194.88 | 52.44 | 13 | 20 | 39.43 | 24268.67 | 376.59 | 793.21 | 134.99 | 86.27 | 13788.74 | 0.64 | 0.77 | 0.26 | 0.81 | 1 | 10 | 251.3116 | 343.8556 | 311.0385 | 251311.5729 | 343855.5812 | 2.7421e-06 | 0.48069 | 311038.4871
13 | 90 | CONCLUIDO | 2.9043 | 34.43 | 31.3 | 93.9 | 1.27 | 20 | 196.42 | 52.44 | 14 | 18 | 39.98 | 24459.75 | 371.39 | 793.21 | 131.59 | 86.27 | 12099.12 | 0.66 | 0.78 | 0.25 | 0.7 | 1 | 10 | 247.3875 | 338.4865 | 306.1818 | 247387.4854 | 338486.4715 | 2.756e-06 | 0.47819 | 306181.7977
14 | 90 | CONCLUIDO | 2.9112 | 34.35 | 31.25 | 98.7 | 1.35 | 19 | 197.98 | 52.44 | 15 | 17 | 40.54 | 24651.58 | 369.11 | 793.2 | 130.06 | 86.27 | 11338.3 | 0.66 | 0.78 | 0.25 | 0.66 | 1 | 10 | 245.6277 | 336.0787 | 304.0038 | 245627.718 | 336078.6801 | 2.7626e-06 | 0.47708 | 304003.8026
15 | 90 | CONCLUIDO | 2.9136 | 34.32 | 31.26 | 104.2 | 1.42 | 18 | 199.54 | 52.44 | 16 | 16 | 41.1 | 24844.17 | 365.82 | 793.2 | 130.28 | 86.27 | 11454.84 | 0.66 | 0.78 | 0.25 | 0.66 | 1 | 10 | 243.9128 | 333.7322 | 301.8813 | 243912.7595 | 333732.1982 | 2.7649e-06 | 0.47667 | 301881.2656
16 | 90 | CONCLUIDO | 2.9214 | 34.23 | 31.21 | 110.14 | 1.5 | 17 | 201.11 | 52.44 | 17 | 15 | 41.67 | 25037.53 | 362.68 | 793.21 | 128.5 | 86.27 | 10569.91 | 0.67 | 0.78 | 0.25 | 0.61 | 1 | 10 | 241.6922 | 330.6939 | 299.133 | 241692.2051 | 330693.9377 | 2.7723e-06 | 0.47542 | 299132.9724
17 | 90 | CONCLUIDO | 2.9299 | 34.13 | 31.14 | 116.78 | 1.58 | 16 | 202.68 | 52.44 | 18 | 14 | 42.24 | 25231.66 | 358.11 | 793.2 | 126.2 | 86.27 | 9425.84 | 0.68 | 0.78 | 0.25 | 0.55 | 1 | 10 | 238.7181 | 326.6246 | 295.452 | 238718.0711 | 326624.5963 | 2.7803e-06 | 0.47403 | 295452.0033
18 | 90 | CONCLUIDO | 2.9329 | 34.1 | 31.14 | 124.57 | 1.65 | 15 | 204.26 | 52.44 | 19 | 13 | 42.82 | 25426.72 | 354.88 | 793.2 | 126.53 | 86.27 | 9595.56 | 0.68 | 0.78 | 0.24 | 0.55 | 1 | 10 | 236.9775 | 324.243 | 293.2977 | 236977.4831 | 324243.0471 | 2.7832e-06 | 0.47361 | 293297.7458
19 | 90 | CONCLUIDO | 2.9411 | 34 | 31.08 | 133.21 | 1.73 | 14 | 205.85 | 52.44 | 20 | 12 | 43.41 | 25622.45 | 352.12 | 793.21 | 124.27 | 86.27 | 8470.61 | 0.69 | 0.78 | 0.24 | 0.49 | 1 | 10 | 234.9115 | 321.4163 | 290.7408 | 234911.5209 | 321416.3064 | 2.791e-06 | 0.47222 | 290740.7852
20 | 90 | CONCLUIDO | 2.949 | 33.91 | 31.03 | 143.2 | 1.8 | 13 | 207.45 | 52.44 | 21 | 11 | 44 | 25818.99 | 347.71 | 793.2 | 122.3 | 86.27 | 7491.87 | 0.71 | 0.78 | 0.24 | 0.43 | 1 | 10 | 232.1417 | 317.6265 | 287.3127 | 232141.7206 | 317626.5435 | 2.7985e-06 | 0.47097 | 287312.712
21 | 90 | CONCLUIDO | 2.951 | 33.89 | 31 | 143.1 | 1.87 | 13 | 209.05 | 52.44 | 22 | 11 | 44.6 | 26016.35 | 342.65 | 793.21 | 121.74 | 86.27 | 7211.49 | 0.71 | 0.78 | 0.24 | 0.41 | 1 | 10 | 229.5866 | 314.1306 | 284.1504 | 229586.6327 | 314130.5596 | 2.8004e-06 | 0.47069 | 284150.3798
22 | 90 | CONCLUIDO | 2.9536 | 33.86 | 31.01 | 155.05 | 1.94 | 12 | 210.65 | 52.44 | 23 | 10 | 45.21 | 26214.54 | 341.7 | 793.22 | 121.84 | 86.27 | 7266.07 | 0.71 | 0.78 | 0.24 | 0.41 | 1 | 10 | 228.9704 | 313.2874 | 283.3877 | 228970.4212 | 313287.4317 | 2.8028e-06 | 0.47028 | 283387.7189
23 | 90 | CONCLUIDO | 2.9607 | 33.78 | 30.96 | 168.9 | 2.01 | 11 | 212.27 | 52.44 | 24 | 9 | 45.82 | 26413.56 | 334.59 | 793.21 | 120.27 | 86.27 | 6485.99 | 0.72 | 0.78 | 0.24 | 0.37 | 1 | 10 | 225.0482 | 307.9208 | 278.5333 | 225048.1591 | 307920.8196 | 2.8096e-06 | 0.46917 | 278533.2888
24 | 90 | CONCLUIDO | 2.9618 | 33.76 | 30.95 | 168.83 | 2.08 | 11 | 213.89 | 52.44 | 25 | 8 | 46.44 | 26613.43 | 335.84 | 793.26 | 119.92 | 86.27 | 6311.75 | 0.72 | 0.79 | 0.24 | 0.36 | 1 | 10 | 225.517 | 308.5624 | 279.1136 | 225517.0318 | 308562.352 | 2.8106e-06 | 0.46889 | 279113.5942
25 | 90 | CONCLUIDO | 2.9592 | 33.79 | 30.98 | 168.99 | 2.14 | 11 | 215.51 | 52.44 | 26 | 6 | 47.07 | 26814.17 | 333.35 | 793.24 | 120.8 | 86.27 | 6751.54 | 0.71 | 0.78 | 0.24 | 0.39 | 1 | 10 | 224.635 | 307.3555 | 278.0219 | 224635.0038 | 307355.5223 | 2.8081e-06 | 0.46931 | 278021.9427
26 | 90 | CONCLUIDO | 2.9662 | 33.71 | 30.94 | 185.62 | 2.21 | 10 | 217.15 | 52.44 | 27 | 2 | 47.71 | 27015.77 | 328.69 | 793.23 | 119.19 | 86.27 | 5948.66 | 0.72 | 0.79 | 0.24 | 0.34 | 1 | 10 | 221.8835 | 303.5908 | 274.6165 | 221883.5256 | 303590.8285 | 2.8148e-06 | 0.46819 | 274616.546
27 | 90 | CONCLUIDO | 2.9691 | 33.68 | 30.9 | 185.42 | 2.27 | 10 | 218.79 | 52.44 | 28 | 1 | 48.35 | 27218.26 | 330.52 | 793.2 | 117.9 | 86.27 | 5307.44 | 0.73 | 0.79 | 0.25 | 0.31 | 1 | 10 | 222.4193 | 304.3239 | 275.2797 | 222419.3342 | 304323.9455 | 2.8175e-06 | 0.46778 | 275279.6952
28 | 90 | CONCLUIDO | 2.9681 | 33.69 | 30.92 | 185.49 | 2.34 | 10 | 220.44 | 52.44 | 29 | 0 | 49 | 27421.64 | 332.78 | 793.21 | 118.25 | 86.27 | 5478.26 | 0.73 | 0.79 | 0.25 | 0.32 | 1 | 10 | 223.5735 | 305.9031 | 276.7081 | 223573.4593 | 305903.0704 | 2.8166e-06 | 0.46792 | 276708.1107

## RESULTADOS_0
Unnamed: 0 | Volume de calda [L] | STATUS | Capacidade operacional [ha/h] | Tempo de missao [h] | Tempo util [h] | Tempo por voo [min] | Autonomia Projetada [h] | N° Voos | MTOW [kg] | Massa Estrutura [kg] | Combustível [kg] | Abastecimentos | Massa gerador | Potência gerador [W] | Combustível consumido [L] | Calda cons [L] | Distância percorrida [km] | Distância Pulverizando [km] | RTL ACUMULADO[m] | EOC [km/km] | EOC [h/h] | Tempo de manobra [h] | Tempo rtl_rtw [h] | V pulv [m/s] | V desloc [m/s] | Preço Total por ha Simples [R$/ha] | Preço Total por ha Presumido [R$/ha] | Preço Total por ha Real [R$/ha] | Preço Total Simples [R$] | Preço Total Presumido [R$] | Prod CAPEX [ha/h/R$] | Dias Trabalhados | Preço Total Real [R$]
0 | 10 | CONCLUIDO | 2.7669 | 36.14 | 33.59 | 24.88 | 0.64 | 81 | 26.11 | 12.1 | 1 | 5 | 3.01 | 3454.41 | 95.89 | 793.35 | 204.73 | 86.27 | 48364.38 | 0.42 | 0.72 | 0.45 | 3 | 1 | 10 | 82.6888 | 113.1384 | 102.3407 | 82688.7733 | 113138.4276 | 3.3738e-06 | 0.50194 | 102340.6549
1 | 10 | CONCLUIDO | 2.762 | 36.21 | 33.66 | 24.93 | 1.23 | 81 | 27.2 | 12.1 | 2 | 0 | 3.1 | 3588.35 | 99.69 | 793.35 | 206.66 | 86.27 | 49329.16 | 0.42 | 0.72 | 0.45 | 3.06 | 1 | 10 | 84.7726 | 115.9896 | 104.9197 | 84772.6013 | 115989.613 | 3.3678e-06 | 0.50292 | 104919.7271

## RESULTADOS_7
Unnamed: 0 | Volume de calda [L] | STATUS | Capacidade operacional [ha/h] | Tempo de missao [h] | Tempo util [h] | Tempo por voo [min] | Autonomia Projetada [h] | N° Voos | MTOW [kg] | Massa Estrutura [kg] | Combustível [kg] | Abastecimentos | Massa gerador | Potência gerador [W] | Combustível consumido [L] | Calda cons [L] | Distância percorrida [km] | Distância Pulverizando [km] | RTL ACUMULADO[m] | EOC [km/km] | EOC [h/h] | Tempo de manobra [h] | Tempo rtl_rtw [h] | V pulv [m/s] | V desloc [m/s] | Preço Total por ha Simples [R$/ha] | Preço Total por ha Presumido [R$/ha] | Preço Total por ha Real [R$/ha] | Preço Total Simples [R$] | Preço Total Presumido [R$] | Prod CAPEX [ha/h/R$] | Dias Trabalhados | Preço Total Real [R$]
0 | 45 | CONCLUIDO | 2.086 | 47.94 | 40.59 | 9.33 | 0.18 | 261 | 98.71 | 39.72 | 1 | 259 | 12.99 | 12407.75 | 358.46 | 793.46 | 442.15 | 86.27 | 166173.84 | 0.2 | 0.6 | 0.64 | 9.98 | 1 | 10 | 333.2593 | 455.9801 | 412.462 | 333259.3242 | 455980.1097 | 2.1801e-06 | 0.66583 | 412462.008
1 | 45 | CONCLUIDO | 2.5748 | 38.84 | 34.61 | 19.05 | 0.35 | 109 | 99.95 | 39.72 | 2 | 107 | 13.24 | 12561.45 | 299.07 | 793.22 | 241.83 | 86.27 | 66772.63 | 0.36 | 0.7 | 0.4 | 4.01 | 1 | 10 | 227.4863 | 311.2568 | 281.5509 | 227486.2861 | 311256.7726 | 2.691e-06 | 0.53944 | 281550.8631
2 | 45 | CONCLUIDO | 2.7368 | 36.54 | 33.15 | 29.25 | 0.52 | 68 | 101.2 | 39.72 | 3 | 66 | 13.49 | 12715.54 | 279.91 | 793.24 | 194.99 | 86.27 | 43561.9 | 0.44 | 0.73 | 0.29 | 2.56 | 1 | 10 | 201.9658 | 276.3385 | 249.9651 | 201965.7841 | 276338.4959 | 2.8603e-06 | 0.5075 | 249965.1377
3 | 45 | CONCLUIDO | 2.826 | 35.39 | 32.39 | 39.66 | 0.69 | 49 | 102.45 | 39.72 | 4 | 47 | 13.74 | 12870.03 | 266.91 | 793.24 | 167.94 | 86.27 | 30128.9 | 0.51 | 0.75 | 0.3 | 1.79 | 1 | 10 | 188.0599 | 257.3119 | 232.7544 | 188059.9215 | 257311.8812 | 2.9535e-06 | 0.49153 | 232754.3964
4 | 45 | CONCLUIDO | 2.8822 | 34.7 | 31.93 | 50.41 | 0.85 | 38 | 103.71 | 39.72 | 5 | 36 | 14 | 13024.91 | 255.97 | 793.28 | 152.29 | 86.27 | 22362.25 | 0.57 | 0.76 | 0.28 | 1.33 | 1 | 10 | 178.4749 | 244.1972 | 220.8914 | 178474.8723 | 244197.1941 | 3.0122e-06 | 0.48194 | 220891.3566
5 | 45 | CONCLUIDO | 2.9108 | 34.35 | 31.73 | 61.41 | 1.01 | 31 | 104.97 | 39.72 | 6 | 29 | 14.25 | 13180.19 | 247.98 | 793.23 | 145.89 | 86.27 | 19193.61 | 0.59 | 0.77 | 0.27 | 1.13 | 1 | 10 | 172.6641 | 236.2467 | 213.6996 | 172664.1246 | 236246.6727 | 3.0421e-06 | 0.47708 | 213699.6218
6 | 45 | CONCLUIDO | 2.9376 | 34.04 | 31.52 | 72.74 | 1.16 | 26 | 106.23 | 39.72 | 7 | 24 | 14.52 | 13335.87 | 239.05 | 793.23 | 138.85 | 86.27 | 15698.9 | 0.62 | 0.77 | 0.26 | 0.92 | 1 | 10 | 166.6162 | 227.9716 | 206.2143 | 166616.1775 | 227971.6046 | 3.0701e-06 | 0.47278 | 206214.3146
7 | 45 | CONCLUIDO | 2.9577 | 33.81 | 31.37 | 85.55 | 1.31 | 22 | 107.5 | 39.72 | 8 | 19 | 14.78 | 13491.96 | 230.18 | 793.21 | 133.9 | 86.27 | 13246.06 | 0.64 | 0.77 | 0.25 | 0.77 | 1 | 10 | 161.1653 | 220.5134 | 199.4679 | 161165.2681 | 220513.4299 | 3.0911e-06 | 0.46958 | 199467.9376
8 | 45 | CONCLUIDO | 2.9666 | 33.71 | 31.31 | 93.93 | 1.46 | 20 | 108.77 | 39.72 | 9 | 6 | 15.05 | 13648.58 | 224.51 | 793.2 | 131.32 | 86.27 | 11966.61 | 0.66 | 0.78 | 0.27 | 0.71 | 1 | 10 | 157.9869 | 216.1646 | 195.5341 | 157986.8549 | 216164.5848 | 3.1004e-06 | 0.46819 | 195534.1402
9 | 45 | CONCLUIDO | 2.9734 | 33.63 | 31.25 | 98.69 | 1.6 | 19 | 110.04 | 39.72 | 10 | 1 | 15.32 | 13805.5 | 224.6 | 793.22 | 129.08 | 86.27 | 10848.79 | 0.67 | 0.78 | 0.28 | 0.66 | 1 | 10 | 157.571 | 215.5956 | 195.0194 | 157570.9763 | 215595.5614 | 3.1076e-06 | 0.46708 | 195019.4236
10 | 45 | CONCLUIDO | 2.9729 | 33.64 | 31.26 | 98.71 | 1.74 | 19 | 111.32 | 39.72 | 11 | 0 | 15.6 | 13962.83 | 226.34 | 793.22 | 129.23 | 86.27 | 10924.22 | 0.67 | 0.78 | 0.28 | 0.66 | 1 | 10 | 158.4102 | 216.7439 | 196.0581 | 158410.2267 | 216743.8607 | 3.107e-06 | 0.46722 | 196058.1308

## RESULTADOS_10
Unnamed: 0 | Volume de calda [L] | STATUS | Capacidade operacional [ha/h] | Tempo de missao [h] | Tempo util [h] | Tempo por voo [min] | Autonomia Projetada [h] | N° Voos | MTOW [kg] | Massa Estrutura [kg] | Combustível [kg] | Abastecimentos | Massa gerador | Potência gerador [W] | Combustível consumido [L] | Calda cons [L] | Distância percorrida [km] | Distância Pulverizando [km] | RTL ACUMULADO[m] | EOC [km/km] | EOC [h/h] | Tempo de manobra [h] | Tempo rtl_rtw [h] | V pulv [m/s] | V desloc [m/s] | Preço Total por ha Simples [R$/ha] | Preço Total por ha Presumido [R$/ha] | Preço Total por ha Real [R$/ha] | Preço Total Simples [R$] | Preço Total Presumido [R$] | Prod CAPEX [ha/h/R$] | Dias Trabalhados | Preço Total Real [R$]
0 | 60 | CONCLUIDO | 1.8601 | 53.76 | 43.27 | 7.94 | 0.14 | 327 | 124.63 | 45 | 1 | 325 | 18.64 | 15605.44 | 448.45 | 793.5 | 532.07 | 86.27 | 210806.98 | 0.16 | 0.56 | 0.75 | 12.66 | 1 | 10 | 460.6249 | 630.2473 | 570.0974 | 460624.893 | 630247.2999 | 1.8717e-06 | 0.74667 | 570097.3822
1 | 60 | CONCLUIDO | 2.4406 | 40.97 | 35.47 | 16.12 | 0.28 | 132 | 125.95 | 45 | 2 | 130 | 18.95 | 15767.7 | 362.25 | 793.33 | 270.72 | 86.27 | 81105.62 | 0.32 | 0.69 | 0.43 | 4.87 | 1 | 10 | 285.7281 | 390.9458 | 353.6345 | 285728.1159 | 390945.8136 | 2.4558e-06 | 0.56903 | 353634.4939
2 | 60 | CONCLUIDO | 2.6478 | 37.77 | 33.54 | 24.54 | 0.42 | 82 | 127.27 | 45 | 3 | 80 | 19.27 | 15930.42 | 337.74 | 793.26 | 206.02 | 86.27 | 49006.16 | 0.42 | 0.72 | 0.35 | 2.94 | 1 | 10 | 246.8724 | 337.7817 | 305.5443 | 246872.3657 | 337781.6621 | 2.6643e-06 | 0.52458 | 305544.2543
3 | 60 | CONCLUIDO | 2.7369 | 36.54 | 32.87 | 32.87 | 0.55 | 60 | 128.59 | 45 | 4 | 58 | 19.59 | 16093.6 | 326.47 | 793.21 | 184.28 | 86.27 | 38243.75 | 0.47 | 0.74 | 0.31 | 2.28 | 1 | 10 | 231.9326 | 317.3404 | 287.0539 | 231932.5878 | 317340.3988 | 2.7539e-06 | 0.5075 | 287053.8765
4 | 60 | CONCLUIDO | 2.8034 | 35.67 | 32.34 | 41.28 | 0.68 | 47 | 129.92 | 45 | 5 | 45 | 19.92 | 16257.24 | 316.38 | 793.22 | 166.1 | 86.27 | 29219.78 | 0.52 | 0.75 | 0.3 | 1.74 | 1 | 10 | 220.5273 | 301.7352 | 272.938 | 220527.3133 | 301735.199 | 2.8209e-06 | 0.49542 | 272938.0151
5 | 60 | CONCLUIDO | 2.8547 | 35.03 | 31.93 | 50.41 | 0.81 | 38 | 131.25 | 45 | 6 | 36 | 20.25 | 16421.36 | 306.91 | 793.2 | 152.33 | 86.27 | 22377.77 | 0.57 | 0.76 | 0.28 | 1.33 | 1 | 10 | 211.2863 | 289.0913 | 261.5008 | 211286.3142 | 289091.2563 | 2.8725e-06 | 0.48653 | 261500.7926
6 | 60 | CONCLUIDO | 2.8812 | 34.71 | 31.76 | 59.54 | 0.93 | 32 | 132.58 | 45 | 7 | 30 | 20.59 | 16585.95 | 300.9 | 793.23 | 146.88 | 86.27 | 19685.42 | 0.59 | 0.77 | 0.27 | 1.16 | 1 | 10 | 206.1939 | 282.1236 | 255.1981 | 206193.9304 | 282123.6322 | 2.8991e-06 | 0.48208 | 255198.1487
7 | 60 | CONCLUIDO | 2.9035 | 34.44 | 31.59 | 67.7 | 1.06 | 28 | 133.92 | 45 | 8 | 26 | 20.93 | 16751.02 | 294.16 | 793.25 | 141.28 | 86.27 | 16907 | 0.61 | 0.77 | 0.27 | 1 | 1 | 10 | 201.1407 | 275.2096 | 248.944 | 201140.7397 | 275209.6338 | 2.9216e-06 | 0.47833 | 248944.0126
8 | 60 | CONCLUIDO | 2.9374 | 34.04 | 31.3 | 78.25 | 1.18 | 24 | 135.27 | 45 | 9 | 22 | 21.27 | 16916.71 | 286.29 | 793.22 | 131.14 | 86.27 | 11856.77 | 0.66 | 0.78 | 0.26 | 0.7 | 1 | 10 | 194.6471 | 266.3248 | 240.9071 | 194647.1112 | 266324.7647 | 2.9557e-06 | 0.47278 | 240907.103
9 | 60 | CONCLUIDO | 2.933 | 34.09 | 31.4 | 85.64 | 1.29 | 22 | 136.61 | 45 | 10 | 20 | 21.61 | 17082.76 | 281.59 | 793.2 | 135.02 | 86.27 | 13803 | 0.64 | 0.77 | 0.25 | 0.8 | 1 | 10 | 192.945 | 263.9959 | 238.8005 | 192945.0382 | 263995.9134 | 2.9513e-06 | 0.47347 | 238800.5139
10 | 60 | CONCLUIDO | 2.9525 | 33.87 | 31.25 | 98.69 | 1.41 | 19 | 137.96 | 45 | 11 | 17 | 21.96 | 17249.3 | 274.58 | 793.21 | 129.82 | 86.27 | 11220.37 | 0.66 | 0.78 | 0.25 | 0.66 | 1 | 10 | 188.1706 | 257.4634 | 232.8914 | 188170.6274 | 257463.3539 | 2.9709e-06 | 0.47042 | 232891.4127
11 | 60 | CONCLUIDO | 2.962 | 33.76 | 31.19 | 110.1 | 1.52 | 17 | 139.32 | 45 | 12 | 15 | 22.32 | 17416.34 | 267.65 | 793.2 | 128.1 | 86.27 | 10371.73 | 0.67 | 0.78 | 0.25 | 0.6 | 1 | 10 | 184.2772 | 252.1362 | 228.0727 | 184277.2185 | 252136.22 | 2.9804e-06 | 0.46889 | 228072.6931
12 | 60 | CONCLUIDO | 2.9686 | 33.69 | 31.14 | 116.79 | 1.63 | 16 | 140.67 | 45 | 13 | 12 | 22.68 | 17583.88 | 262.33 | 793.2 | 126.16 | 86.27 | 9403.51 | 0.68 | 0.78 | 0.25 | 0.55 | 1 | 10 | 181.3401 | 248.1175 | 224.4375 | 181340.1107 | 248117.5396 | 2.9871e-06 | 0.46792 | 224437.5498
13 | 60 | CONCLUIDO | 2.9713 | 33.66 | 31.14 | 124.56 | 1.74 | 15 | 142.04 | 45 | 14 | 5 | 23.04 | 17751.93 | 259.67 | 793.29 | 126.06 | 86.27 | 9360.46 | 0.68 | 0.78 | 0.25 | 0.54 | 1 | 10 | 179.9589 | 246.2277 | 222.7281 | 179958.8862 | 246227.6873 | 2.9898e-06 | 0.4675 | 222728.0624
14 | 60 | CONCLUIDO | 2.9734 | 33.63 | 31.12 | 124.46 | 1.85 | 15 | 143.4 | 45 | 15 | 1 | 23.41 | 17920.49 | 258.98 | 793.24 | 124.88 | 86.27 | 8769.84 | 0.69 | 0.78 | 0.26 | 0.52 | 1 | 10 | 179.4798 | 245.5721 | 222.1351 | 179479.7605 | 245572.1264 | 2.9919e-06 | 0.46708 | 222135.0673
15 | 60 | CONCLUIDO | 2.9722 | 33.65 | 31.13 | 124.52 | 1.96 | 15 | 144.77 | 45 | 16 | 0 | 23.78 | 18089.56 | 261.2 | 793.24 | 125.33 | 86.27 | 8995.72 | 0.69 | 0.78 | 0.26 | 0.53 | 1 | 10 | 180.5866 | 247.0866 | 223.505 | 180586.6303 | 247086.5946 | 2.9907e-06 | 0.46736 | 223504.9968

## RESULTADOS_14
Unnamed: 0 | Volume de calda [L] | STATUS | Capacidade operacional [ha/h] | Tempo de missao [h] | Tempo util [h] | Tempo por voo [min] | Autonomia Projetada [h] | N° Voos | MTOW [kg] | Massa Estrutura [kg] | Combustível [kg] | Abastecimentos | Massa gerador | Potência gerador [W] | Combustível consumido [L] | Calda cons [L] | Distância percorrida [km] | Distância Pulverizando [km] | RTL ACUMULADO[m] | EOC [km/km] | EOC [h/h] | Tempo de manobra [h] | Tempo rtl_rtw [h] | V pulv [m/s] | V desloc [m/s] | Preço Total por ha Simples [R$/ha] | Preço Total por ha Presumido [R$/ha] | Preço Total por ha Real [R$/ha] | Preço Total Simples [R$] | Preço Total Presumido [R$] | Prod CAPEX [ha/h/R$] | Dias Trabalhados | Preço Total Real [R$]
0 | 80 | CONCLUIDO | 1.5903 | 62.88 | 47.06 | 6.74 | 0.11 | 419 | 159.12 | 50.28 | 1 | 417 | 27.84 | 19859.16 | 573.87 | 793.51 | 659.37 | 86.27 | 273993.38 | 0.13 | 0.52 | 0.89 | 16.45 | 1 | 10 | 679.214 | 929.3305 | 840.6365 | 679213.9589 | 929330.5034 | 1.536e-06 | 0.87333 | 840636.5044
1 | 80 | CONCLUIDO | 2.2655 | 44.14 | 36.63 | 13.65 | 0.22 | 161 | 160.54 | 50.28 | 2 | 159 | 28.26 | 20034.4 | 442.46 | 793.27 | 309.58 | 86.27 | 100388.49 | 0.28 | 0.66 | 0.47 | 6.03 | 1 | 10 | 369.764 | 505.9274 | 457.6424 | 369764.0018 | 505927.4201 | 2.1882e-06 | 0.61306 | 457642.4172
2 | 80 | CONCLUIDO | 2.5114 | 39.82 | 34.27 | 20.56 | 0.33 | 100 | 161.97 | 50.28 | 3 | 98 | 28.69 | 20210.21 | 410.42 | 793.25 | 230.45 | 86.27 | 61129.5 | 0.37 | 0.71 | 0.38 | 3.67 | 1 | 10 | 310.5262 | 424.8756 | 384.3261 | 310526.2016 | 424875.6485 | 2.4257e-06 | 0.55306 | 384326.1129
3 | 80 | CONCLUIDO | 2.6741 | 37.4 | 32.78 | 27.7 | 0.43 | 71 | 163.4 | 50.28 | 4 | 69 | 29.12 | 20386.62 | 389.03 | 793.31 | 180.35 | 86.27 | 36225.22 | 0.48 | 0.74 | 0.32 | 2.19 | 1 | 10 | 277.3895 | 379.5365 | 343.3141 | 277389.4649 | 379536.5034 | 2.5828e-06 | 0.51944 | 343314.0722
4 | 80 | CONCLUIDO | 2.7098 | 36.9 | 32.74 | 34.46 | 0.54 | 57 | 164.83 | 50.28 | 5 | 55 | 29.55 | 20563.61 | 385.57 | 793.25 | 179.69 | 86.27 | 35962.72 | 0.48 | 0.74 | 0.31 | 2.15 | 1 | 10 | 271.9274 | 372.0631 | 336.5539 | 271927.3941 | 372063.0572 | 2.6173e-06 | 0.5125 | 336553.8812
5 | 80 | CONCLUIDO | 2.7736 | 36.05 | 32.25 | 42.06 | 0.64 | 46 | 166.27 | 50.28 | 6 | 44 | 29.99 | 20741.2 | 376.03 | 793.2 | 163.04 | 86.27 | 27695.65 | 0.53 | 0.75 | 0.3 | 1.65 | 1 | 10 | 259.9332 | 355.6521 | 321.7091 | 259933.1986 | 355652.0698 | 2.6789e-06 | 0.50069 | 321709.1354
6 | 80 | CONCLUIDO | 2.813 | 35.55 | 31.97 | 49.18 | 0.74 | 39 | 167.72 | 50.28 | 7 | 37 | 30.44 | 20919.39 | 369.57 | 793.21 | 153.71 | 86.27 | 23064.6 | 0.56 | 0.76 | 0.28 | 1.37 | 1 | 10 | 252.5731 | 345.5816 | 312.5998 | 252573.0595 | 345581.6027 | 2.717e-06 | 0.49375 | 312599.7796
7 | 80 | CONCLUIDO | 2.8258 | 35.39 | 31.97 | 56.42 | 0.84 | 34 | 169.17 | 50.28 | 8 | 32 | 30.89 | 21098.19 | 366.29 | 793.2 | 154.33 | 86.27 | 23400.39 | 0.56 | 0.76 | 0.27 | 1.37 | 1 | 10 | 249.8573 | 341.8657 | 309.2385 | 249857.2591 | 341865.7249 | 2.7293e-06 | 0.49153 | 309238.5399
8 | 80 | CONCLUIDO | 2.8595 | 34.97 | 31.68 | 63.36 | 0.94 | 30 | 170.62 | 50.28 | 9 | 28 | 31.34 | 21277.6 | 359.84 | 793.21 | 144.31 | 86.27 | 18409.46 | 0.6 | 0.77 | 0.27 | 1.08 | 1 | 10 | 243.2331 | 332.8023 | 301.0401 | 243233.1254 | 332802.2929 | 2.7619e-06 | 0.48569 | 301040.1091
9 | 80 | CONCLUIDO | 2.8779 | 34.75 | 31.55 | 70.12 | 1.03 | 27 | 172.08 | 50.28 | 10 | 25 | 31.8 | 21457.64 | 355.21 | 793.2 | 139.97 | 86.27 | 16256.52 | 0.62 | 0.77 | 0.26 | 0.96 | 1 | 10 | 239.2193 | 327.3104 | 296.0724 | 239219.2987 | 327310.3981 | 2.7796e-06 | 0.48264 | 296072.3531
10 | 80 | CONCLUIDO | 2.9083 | 34.38 | 31.29 | 78.22 | 1.12 | 24 | 173.55 | 50.28 | 11 | 22 | 32.27 | 21638.31 | 348.49 | 793.22 | 130.55 | 86.27 | 11560.63 | 0.66 | 0.78 | 0.26 | 0.69 | 1 | 10 | 233.0367 | 318.8512 | 288.4205 | 233036.748 | 318851.1594 | 2.809e-06 | 0.4775 | 288420.4523
11 | 80 | CONCLUIDO | 2.9063 | 34.41 | 31.38 | 85.57 | 1.22 | 22 | 175.02 | 50.28 | 12 | 20 | 32.74 | 21819.6 | 345.76 | 793.23 | 133.98 | 86.27 | 13283.41 | 0.64 | 0.77 | 0.26 | 0.78 | 1 | 10 | 232.1106 | 317.584 | 287.2742 | 232110.637 | 317584.0136 | 2.8071e-06 | 0.47792 | 287274.2411
12 | 80 | CONCLUIDO | 2.9191 | 34.26 | 31.29 | 93.86 | 1.31 | 20 | 176.49 | 50.28 | 13 | 18 | 33.21 | 22001.54 | 341.06 | 793.21 | 131.1 | 86.27 | 11855.04 | 0.66 | 0.78 | 0.25 | 0.69 | 1 | 10 | 228.7181 | 312.9422 | 283.0754 | 228718.0731 | 312942.1579 | 2.8194e-06 | 0.47583 | 283075.3976
13 | 80 | CONCLUIDO | 2.9276 | 34.16 | 31.22 | 98.59 | 1.4 | 19 | 177.97 | 50.28 | 14 | 17 | 33.69 | 22184.13 | 337.15 | 793.21 | 128.81 | 86.27 | 10712.59 | 0.67 | 0.78 | 0.25 | 0.63 | 1 | 10 | 226.0932 | 309.3507 | 279.8267 | 226093.2145 | 309350.7106 | 2.8276e-06 | 0.47444 | 279826.713
14 | 80 | CONCLUIDO | 2.9343 | 34.08 | 31.21 | 110.14 | 1.48 | 17 | 179.46 | 50.28 | 15 | 15 | 34.18 | 22367.38 | 332.9 | 793.2 | 128.55 | 86.27 | 10595.39 | 0.67 | 0.78 | 0.25 | 0.61 | 1 | 10 | 223.5889 | 305.9242 | 276.7273 | 223588.925 | 305924.2312 | 2.8341e-06 | 0.47333 | 276727.2519
15 | 80 | CONCLUIDO | 2.9432 | 33.98 | 31.14 | 116.76 | 1.57 | 16 | 180.95 | 50.28 | 16 | 14 | 34.67 | 22551.28 | 328.21 | 793.2 | 126.09 | 86.27 | 9369.56 | 0.68 | 0.78 | 0.24 | 0.54 | 1 | 10 | 220.6022 | 301.8377 | 273.0307 | 220602.2361 | 301837.7118 | 2.8427e-06 | 0.47194 | 273030.7442
16 | 80 | CONCLUIDO | 2.9523 | 33.87 | 31.06 | 124.26 | 1.65 | 15 | 182.45 | 50.28 | 17 | 13 | 35.17 | 22735.98 | 325.02 | 793.2 | 123.5 | 86.27 | 8082.09 | 0.7 | 0.78 | 0.24 | 0.47 | 1 | 10 | 218.2887 | 298.6723 | 270.1674 | 218288.7447 | 298672.2907 | 2.8515e-06 | 0.47042 | 270167.4264
17 | 80 | CONCLUIDO | 2.9517 | 33.88 | 31.1 | 133.3 | 1.74 | 14 | 183.95 | 50.28 | 18 | 12 | 35.67 | 22921.24 | 320.67 | 793.2 | 125.07 | 86.27 | 8867.52 | 0.69 | 0.78 | 0.24 | 0.51 | 1 | 10 | 216.4121 | 296.1046 | 267.8448 | 216412.0964 | 296104.5777 | 2.8509e-06 | 0.47056 | 267844.7724
18 | 80 | CONCLUIDO | 2.9626 | 33.75 | 31.01 | 143.13 | 1.82 | 13 | 185.46 | 50.28 | 19 | 11 | 36.18 | 23107.19 | 315.92 | 793.2 | 121.8 | 86.27 | 7239.53 | 0.71 | 0.78 | 0.24 | 0.42 | 1 | 10 | 213.2517 | 291.7803 | 263.9332 | 213251.6714 | 291780.3448 | 2.8615e-06 | 0.46875 | 263933.2382
19 | 80 | CONCLUIDO | 2.9604 | 33.78 | 31.04 | 143.24 | 1.9 | 13 | 186.97 | 50.28 | 20 | 11 | 36.69 | 23293.82 | 308.67 | 793.21 | 122.8 | 86.27 | 7742.49 | 0.7 | 0.78 | 0.24 | 0.44 | 1 | 10 | 210.1403 | 287.5232 | 260.0824 | 210140.2627 | 287523.1782 | 2.8593e-06 | 0.46917 | 260082.3696
20 | 80 | CONCLUIDO | 2.9648 | 33.73 | 31.02 | 155.09 | 1.98 | 12 | 188.49 | 50.28 | 21 | 7 | 37.21 | 23481.16 | 308.88 | 793.2 | 122.04 | 86.27 | 7363.37 | 0.71 | 0.78 | 0.24 | 0.42 | 1 | 10 | 209.8853 | 287.1743 | 259.7668 | 209885.2979 | 287174.3241 | 2.8636e-06 | 0.46847 | 259766.8097
21 | 80 | CONCLUIDO | 2.9646 | 33.73 | 31.02 | 155.1 | 2.05 | 12 | 190.01 | 50.28 | 22 | 3 | 37.74 | 23669.2 | 303.8 | 793.26 | 121.88 | 86.27 | 7282.82 | 0.71 | 0.78 | 0.25 | 0.42 | 1 | 10 | 207.568 | 284.0037 | 256.8987 | 207567.9721 | 284003.6567 | 2.8634e-06 | 0.46847 | 256898.7463
22 | 80 | CONCLUIDO | 2.9752 | 33.61 | 30.93 | 168.72 | 2.13 | 11 | 191.55 | 50.28 | 23 | 1 | 38.27 | 23857.96 | 303.06 | 793.21 | 118.71 | 86.27 | 5703.59 | 0.73 | 0.79 | 0.25 | 0.34 | 1 | 10 | 206.308 | 282.2797 | 255.3394 | 206308.0282 | 282279.7458 | 2.8736e-06 | 0.46681 | 255339.3631
23 | 80 | CONCLUIDO | 2.9747 | 33.62 | 30.94 | 168.75 | 2.21 | 11 | 193.08 | 50.28 | 24 | 0 | 38.8 | 24047.45 | 306.04 | 793.2 | 118.93 | 86.27 | 5817.2 | 0.73 | 0.79 | 0.25 | 0.34 | 1 | 10 | 207.7264 | 284.2205 | 257.0949 | 207726.4199 | 284220.4519 | 2.8731e-06 | 0.46694 | 257094.8509

## RESULTADOS_5
Unnamed: 0 | Volume de calda [L] | STATUS | Capacidade operacional [ha/h] | Tempo de missao [h] | Tempo util [h] | Tempo por voo [min] | Autonomia Projetada [h] | N° Voos | MTOW [kg] | Massa Estrutura [kg] | Combustível [kg] | Abastecimentos | Massa gerador | Potência gerador [W] | Combustível consumido [L] | Calda cons [L] | Distância percorrida [km] | Distância Pulverizando [km] | RTL ACUMULADO[m] | EOC [km/km] | EOC [h/h] | Tempo de manobra [h] | Tempo rtl_rtw [h] | V pulv [m/s] | V desloc [m/s] | Preço Total por ha Simples [R$/ha] | Preço Total por ha Presumido [R$/ha] | Preço Total por ha Real [R$/ha] | Preço Total Simples [R$] | Preço Total Presumido [R$] | Prod CAPEX [ha/h/R$] | Dias Trabalhados | Preço Total Real [R$]
0 | 35 | CONCLUIDO | 2.2466 | 44.51 | 38.88 | 10.75 | 0.22 | 217 | 80.84 | 35.1 | 1 | 215 | 9.74 | 10204.21 | 297.95 | 793.35 | 385.51 | 86.27 | 138075.5 | 0.22 | 0.63 | 0.56 | 8.28 | 1 | 10 | 260.8918 | 356.9637 | 322.8956 | 260891.8109 | 356963.6854 | 2.4213e-06 | 0.61819 | 322895.5723
1 | 35 | CONCLUIDO | 2.6722 | 37.42 | 33.95 | 22.14 | 0.43 | 92 | 82.04 | 35.1 | 2 | 90 | 9.94 | 10352.53 | 251.89 | 793.31 | 219.84 | 86.27 | 55864.12 | 0.39 | 0.72 | 0.36 | 3.35 | 1 | 10 | 187.9406 | 257.1486 | 232.6067 | 187940.5577 | 257148.5624 | 2.88e-06 | 0.51972 | 232606.6645
2 | 35 | CONCLUIDO | 2.8025 | 35.68 | 32.79 | 33.92 | 0.63 | 58 | 83.25 | 35.1 | 3 | 56 | 10.15 | 10501.19 | 235.18 | 793.31 | 181.46 | 86.27 | 36847.43 | 0.48 | 0.74 | 0.31 | 2.19 | 1 | 10 | 169.3247 | 231.6775 | 209.5665 | 169324.6838 | 231677.5025 | 3.0204e-06 | 0.49556 | 209566.5268
3 | 35 | CONCLUIDO | 2.8844 | 34.67 | 32.07 | 46.93 | 0.83 | 41 | 84.46 | 35.1 | 4 | 39 | 10.36 | 10650.22 | 221.13 | 793.21 | 157.26 | 86.27 | 24829.37 | 0.55 | 0.76 | 0.29 | 1.47 | 1 | 10 | 156.8257 | 214.5759 | 194.097 | 156825.7127 | 214575.8588 | 3.1087e-06 | 0.48153 | 194097.04
4 | 35 | CONCLUIDO | 2.921 | 34.24 | 31.79 | 59.61 | 1.02 | 32 | 85.67 | 35.1 | 5 | 30 | 10.57 | 10799.59 | 210.48 | 793.21 | 147.97 | 86.27 | 20231.52 | 0.58 | 0.76 | 0.27 | 1.2 | 1 | 10 | 149.4945 | 204.5449 | 185.0234 | 149494.4655 | 204544.9229 | 3.1481e-06 | 0.47556 | 185023.4426
5 | 35 | CONCLUIDO | 2.9529 | 33.86 | 31.53 | 72.75 | 1.21 | 26 | 86.88 | 35.1 | 6 | 16 | 10.78 | 10949.33 | 199.47 | 793.24 | 138.61 | 86.27 | 15579.1 | 0.62 | 0.77 | 0.27 | 0.93 | 1 | 10 | 142.4323 | 194.8822 | 176.2829 | 142432.3092 | 194882.1691 | 3.1825e-06 | 0.47028 | 176282.8884
6 | 35 | CONCLUIDO | 2.9688 | 33.68 | 31.38 | 78.45 | 1.39 | 24 | 88.1 | 35.1 | 7 | 1 | 11 | 11099.43 | 197.79 | 793.25 | 133.09 | 86.27 | 12830.1 | 0.65 | 0.77 | 0.28 | 0.78 | 1 | 10 | 140.6836 | 192.4895 | 174.1186 | 140683.5965 | 192489.5032 | 3.1996e-06 | 0.46778 | 174118.5752
7 | 35 | CONCLUIDO | 2.9687 | 33.69 | 31.38 | 78.45 | 1.57 | 24 | 89.32 | 35.1 | 8 | 0 | 11.22 | 11249.89 | 200.36 | 793.24 | 133.12 | 86.27 | 12845.99 | 0.65 | 0.77 | 0.28 | 0.78 | 1 | 10 | 141.8664 | 194.1079 | 175.5825 | 141866.4182 | 194107.8921 | 3.1995e-06 | 0.46792 | 175582.5073

## RESULTADOS_8
Unnamed: 0 | Volume de calda [L] | STATUS | Capacidade operacional [ha/h] | Tempo de missao [h] | Tempo util [h] | Tempo por voo [min] | Autonomia Projetada [h] | N° Voos | MTOW [kg] | Massa Estrutura [kg] | Combustível [kg] | Abastecimentos | Massa gerador | Potência gerador [W] | Combustível consumido [L] | Calda cons [L] | Distância percorrida [km] | Distância Pulverizando [km] | RTL ACUMULADO[m] | EOC [km/km] | EOC [h/h] | Tempo de manobra [h] | Tempo rtl_rtw [h] | V pulv [m/s] | V desloc [m/s] | Preço Total por ha Simples [R$/ha] | Preço Total por ha Presumido [R$/ha] | Preço Total por ha Real [R$/ha] | Preço Total Simples [R$] | Preço Total Presumido [R$] | Prod CAPEX [ha/h/R$] | Dias Trabalhados | Preço Total Real [R$]
0 | 50 | CONCLUIDO | 2.0115 | 49.71 | 41.41 | 8.81 | 0.16 | 282 | 107.41 | 41.65 | 1 | 280 | 14.77 | 13481.73 | 387.78 | 793.34 | 469.86 | 86.27 | 179925.78 | 0.18 | 0.59 | 0.67 | 10.81 | 1 | 10 | 371.8079 | 508.7239 | 460.172 | 371807.8757 | 508723.9386 | 2.074e-06 | 0.69042 | 460172.0399
1 | 50 | CONCLUIDO | 2.5281 | 39.56 | 34.92 | 17.91 | 0.32 | 117 | 108.68 | 41.65 | 2 | 115 | 15.03 | 13638.32 | 320.85 | 793.29 | 252.32 | 86.27 | 71979.98 | 0.34 | 0.7 | 0.41 | 4.32 | 1 | 10 | 246.9576 | 337.8983 | 305.6498 | 246957.6465 | 337898.3469 | 2.6066e-06 | 0.54944 | 305649.8029
2 | 50 | CONCLUIDO | 2.7427 | 36.46 | 32.82 | 27.35 | 0.48 | 72 | 109.96 | 41.65 | 3 | 70 | 15.31 | 13795.21 | 295.81 | 793.27 | 181.5 | 86.27 | 36792.81 | 0.48 | 0.74 | 0.33 | 2.23 | 1 | 10 | 211.4075 | 289.2571 | 261.6508 | 211407.4868 | 289257.0501 | 2.8279e-06 | 0.50639 | 261650.7632
3 | 50 | CONCLUIDO | 2.7966 | 35.76 | 32.54 | 36.84 | 0.63 | 53 | 111.23 | 41.65 | 4 | 51 | 15.58 | 13952.52 | 287.96 | 793.32 | 172.92 | 86.27 | 32599.52 | 0.5 | 0.75 | 0.31 | 1.95 | 1 | 10 | 203.0313 | 277.7963 | 251.2838 | 203031.2531 | 277796.3175 | 2.8835e-06 | 0.49667 | 251283.8269
4 | 50 | CONCLUIDO | 2.8568 | 35 | 32.06 | 46.91 | 0.78 | 41 | 112.51 | 41.65 | 5 | 39 | 15.86 | 14110.24 | 277.17 | 793.25 | 156.62 | 86.27 | 24512.32 | 0.55 | 0.76 | 0.29 | 1.46 | 1 | 10 | 192.7852 | 263.7773 | 238.6027 | 192785.2331 | 263777.261 | 2.9455e-06 | 0.48611 | 238602.7294
5 | 50 | CONCLUIDO | 2.8774 | 34.75 | 31.96 | 56.4 | 0.93 | 34 | 113.79 | 41.65 | 6 | 32 | 16.14 | 14268.39 | 270.61 | 793.25 | 154.04 | 86.27 | 23253.86 | 0.56 | 0.76 | 0.27 | 1.37 | 1 | 10 | 188.1365 | 257.4167 | 232.8492 | 188136.499 | 257416.658 | 2.9668e-06 | 0.48264 | 232849.1734
6 | 50 | CONCLUIDO | 2.9171 | 34.28 | 31.62 | 67.76 | 1.07 | 28 | 115.08 | 41.65 | 7 | 26 | 16.43 | 14426.96 | 261.03 | 793.21 | 142.32 | 86.27 | 17426.66 | 0.61 | 0.77 | 0.27 | 1.03 | 1 | 10 | 180.5316 | 247.0113 | 223.4369 | 180531.6195 | 247011.3262 | 3.0077e-06 | 0.47611 | 223436.9119
7 | 50 | CONCLUIDO | 2.9574 | 33.81 | 31.24 | 78.11 | 1.21 | 24 | 116.37 | 41.65 | 8 | 22 | 16.72 | 14585.96 | 250.42 | 793.22 | 129.58 | 86.27 | 11074.1 | 0.67 | 0.78 | 0.24 | 0.65 | 1 | 10 | 172.5526 | 236.0941 | 213.5616 | 172552.5949 | 236094.0729 | 3.0492e-06 | 0.46958 | 213561.5859
8 | 50 | CONCLUIDO | 2.9544 | 33.85 | 31.35 | 89.56 | 1.35 | 21 | 117.66 | 41.65 | 9 | 19 | 17.01 | 14745.39 | 244.82 | 793.2 | 133.18 | 86.27 | 12890.83 | 0.65 | 0.78 | 0.25 | 0.75 | 1 | 10 | 170.3389 | 233.0652 | 210.8218 | 170338.9131 | 233065.2157 | 3.0462e-06 | 0.47014 | 210821.7986
9 | 50 | CONCLUIDO | 2.9724 | 33.64 | 31.18 | 98.48 | 1.48 | 19 | 118.96 | 41.65 | 10 | 14 | 17.31 | 14905.25 | 238.46 | 793.21 | 127.26 | 86.27 | 9937.98 | 0.68 | 0.78 | 0.26 | 0.59 | 1 | 10 | 166.1122 | 227.282 | 205.5906 | 166112.1947 | 227282.0332 | 3.0647e-06 | 0.46722 | 205590.5549
10 | 50 | CONCLUIDO | 2.9658 | 33.72 | 31.28 | 104.27 | 1.61 | 18 | 120.26 | 41.65 | 11 | 3 | 17.61 | 15065.56 | 234.88 | 793.21 | 130.44 | 86.27 | 11536.86 | 0.66 | 0.78 | 0.27 | 0.69 | 1 | 10 | 165.0094 | 225.7732 | 204.2257 | 165009.4396 | 225773.195 | 3.0579e-06 | 0.46833 | 204225.7181
11 | 50 | CONCLUIDO | 2.9745 | 33.62 | 31.21 | 110.14 | 1.74 | 17 | 121.56 | 41.65 | 12 | 0 | 17.91 | 15226.31 | 235.77 | 793.27 | 127.77 | 86.27 | 10205.81 | 0.68 | 0.78 | 0.27 | 0.61 | 1 | 10 | 164.8177 | 225.5108 | 203.9884 | 164817.6878 | 225510.8317 | 3.0669e-06 | 0.46694 | 203988.3944

## RESULTADOS_3
Unnamed: 0 | Volume de calda [L] | STATUS | Capacidade operacional [ha/h] | Tempo de missao [h] | Tempo util [h] | Tempo por voo [min] | Autonomia Projetada [h] | N° Voos | MTOW [kg] | Massa Estrutura [kg] | Combustível [kg] | Abastecimentos | Massa gerador | Potência gerador [W] | Combustível consumido [L] | Calda cons [L] | Distância percorrida [km] | Distância Pulverizando [km] | RTL ACUMULADO[m] | EOC [km/km] | EOC [h/h] | Tempo de manobra [h] | Tempo rtl_rtw [h] | V pulv [m/s] | V desloc [m/s] | Preço Total por ha Simples [R$/ha] | Preço Total por ha Presumido [R$/ha] | Preço Total por ha Real [R$/ha] | Preço Total Simples [R$] | Preço Total Presumido [R$] | Prod CAPEX [ha/h/R$] | Dias Trabalhados | Preço Total Real [R$]
0 | 25 | CONCLUIDO | 2.4371 | 41.03 | 36.9 | 13.18 | 0.28 | 168 | 61.76 | 28.92 | 1 | 166 | 6.84 | 7851.41 | 231.18 | 793.29 | 318.68 | 86.27 | 104902.7 | 0.27 | 0.66 | 0.49 | 6.3 | 1 | 10 | 191.1284 | 261.5103 | 236.5521 | 191128.3581 | 261510.2516 | 2.7279e-06 | 0.56986 | 236552.0802
1 | 25 | CONCLUIDO | 2.8087 | 35.6 | 32.82 | 27.74 | 0.55 | 71 | 62.92 | 28.92 | 2 | 69 | 7 | 7994.37 | 194.33 | 793.23 | 181.52 | 86.27 | 36808.87 | 0.48 | 0.74 | 0.33 | 2.22 | 1 | 10 | 142.5649 | 195.0635 | 176.4469 | 142564.8585 | 195063.5289 | 3.1439e-06 | 0.49444 | 176446.9395
2 | 25 | CONCLUIDO | 2.889 | 34.61 | 32.21 | 43.92 | 0.81 | 44 | 64.08 | 28.92 | 3 | 42 | 7.16 | 8137.65 | 178.64 | 793.24 | 161.72 | 86.27 | 27043.86 | 0.53 | 0.75 | 0.29 | 1.61 | 1 | 10 | 130.4386 | 178.4719 | 161.4388 | 130438.6407 | 178471.9027 | 3.2338e-06 | 0.48069 | 161438.7948
3 | 25 | CONCLUIDO | 2.9249 | 34.19 | 31.92 | 56.33 | 1.07 | 34 | 65.25 | 28.92 | 4 | 5 | 7.33 | 8281.25 | 168.33 | 793.22 | 151.31 | 86.27 | 21890.7 | 0.57 | 0.76 | 0.31 | 1.32 | 1 | 10 | 123.6771 | 169.2205 | 153.0703 | 123677.1165 | 169220.4871 | 3.274e-06 | 0.47486 | 153070.3213
4 | 25 | CONCLUIDO | 2.9355 | 34.07 | 31.81 | 57.84 | 1.31 | 33 | 66.42 | 28.92 | 5 | 0 | 7.49 | 8425.16 | 169.82 | 793.27 | 147.27 | 86.27 | 19873.03 | 0.59 | 0.76 | 0.31 | 1.21 | 1 | 10 | 123.7815 | 169.3634 | 153.1996 | 123781.5436 | 169363.3689 | 3.2858e-06 | 0.47319 | 153199.5666

## RESULTADOS_15
Unnamed: 0 | Volume de calda [L] | STATUS | Capacidade operacional [ha/h] | Tempo de missao [h] | Tempo util [h] | Tempo por voo [min] | Autonomia Projetada [h] | N° Voos | MTOW [kg] | Massa Estrutura [kg] | Combustível [kg] | Abastecimentos | Massa gerador | Potência gerador [W] | Combustível consumido [L] | Calda cons [L] | Distância percorrida [km] | Distância Pulverizando [km] | RTL ACUMULADO[m] | EOC [km/km] | EOC [h/h] | Tempo de manobra [h] | Tempo rtl_rtw [h] | V pulv [m/s] | V desloc [m/s] | Preço Total por ha Simples [R$/ha] | Preço Total por ha Presumido [R$/ha] | Preço Total por ha Real [R$/ha] | Preço Total Simples [R$] | Preço Total Presumido [R$] | Prod CAPEX [ha/h/R$] | Dias Trabalhados | Preço Total Real [R$]
0 | 85 | CONCLUIDO | 1.5263 | 65.52 | 48.1 | 6.5 | 0.11 | 444 | 167.88 | 51.39 | 1 | 442 | 30.49 | 20939.59 | 607.51 | 793.51 | 694.44 | 86.27 | 291403.48 | 0.12 | 0.51 | 0.94 | 17.49 | 1 | 10 | 746.7141 | 1021.6871 | 924.1788 | 746714.0807 | 1021687.1479 | 1.4609e-06 | 0.91 | 924178.7605
1 | 85 | CONCLUIDO | 2.2236 | 44.97 | 36.91 | 13.18 | 0.21 | 168 | 169.33 | 51.39 | 2 | 166 | 30.94 | 21118.46 | 462.15 | 793.4 | 318.62 | 86.27 | 104875.6 | 0.27 | 0.66 | 0.49 | 6.3 | 1 | 10 | 392.0996 | 536.488 | 485.2863 | 392099.6076 | 536487.9814 | 2.1284e-06 | 0.62458 | 485286.3214
2 | 85 | CONCLUIDO | 2.4812 | 40.3 | 34.41 | 19.85 | 0.31 | 104 | 170.79 | 51.39 | 3 | 102 | 31.4 | 21297.94 | 427.49 | 793.28 | 235.3 | 86.27 | 63533.03 | 0.37 | 0.71 | 0.38 | 3.81 | 1 | 10 | 326.1439 | 446.2445 | 403.6556 | 326143.9258 | 446244.5078 | 2.375e-06 | 0.55972 | 403655.5583
3 | 85 | CONCLUIDO | 2.6278 | 38.05 | 33.14 | 26.51 | 0.41 | 75 | 172.25 | 51.39 | 4 | 73 | 31.86 | 21478.05 | 408.5 | 793.24 | 192.21 | 86.27 | 42134.05 | 0.45 | 0.73 | 0.35 | 2.54 | 1 | 10 | 295.1326 | 403.8134 | 365.274 | 295132.5618 | 403813.3914 | 2.5153e-06 | 0.52847 | 365274.008
4 | 85 | CONCLUIDO | 2.689 | 37.19 | 32.82 | 33.37 | 0.51 | 59 | 173.71 | 51.39 | 5 | 57 | 32.32 | 21658.78 | 401.46 | 793.21 | 182.33 | 86.27 | 37274.67 | 0.47 | 0.74 | 0.31 | 2.22 | 1 | 10 | 284.1337 | 388.7643 | 351.6612 | 284133.7488 | 388764.3302 | 2.5739e-06 | 0.51653 | 351661.2082
5 | 85 | CONCLUIDO | 2.7515 | 36.34 | 32.35 | 40.43 | 0.61 | 48 | 175.18 | 51.39 | 6 | 46 | 32.79 | 21840.16 | 392.67 | 793.23 | 166.37 | 86.27 | 29348.53 | 0.52 | 0.75 | 0.3 | 1.75 | 1 | 10 | 272.2832 | 372.5499 | 336.9942 | 272283.1919 | 372549.8754 | 2.6337e-06 | 0.50472 | 336994.2382
6 | 85 | CONCLUIDO | 2.7899 | 35.84 | 32.08 | 46.95 | 0.7 | 41 | 176.66 | 51.39 | 7 | 39 | 33.27 | 22022.17 | 386.39 | 793.22 | 157.64 | 86.27 | 25020.33 | 0.55 | 0.76 | 0.28 | 1.49 | 1 | 10 | 264.8797 | 362.42 | 327.8312 | 264879.6515 | 362420.0249 | 2.6704e-06 | 0.49778 | 327831.1664
7 | 85 | CONCLUIDO | 2.8445 | 35.16 | 31.6 | 54.17 | 0.8 | 35 | 178.14 | 51.39 | 8 | 33 | 33.75 | 22204.83 | 377.52 | 793.21 | 141.1 | 86.27 | 16778.83 | 0.61 | 0.77 | 0.27 | 1 | 1 | 10 | 254.5107 | 348.2327 | 314.9979 | 254510.6738 | 348232.7321 | 2.7227e-06 | 0.48833 | 314997.8889
8 | 85 | CONCLUIDO | 2.8447 | 35.15 | 31.73 | 61.41 | 0.89 | 31 | 179.63 | 51.39 | 9 | 29 | 34.24 | 22388.15 | 376.26 | 793.2 | 145.92 | 86.27 | 19207.97 | 0.59 | 0.77 | 0.27 | 1.14 | 1 | 10 | 254.1808 | 347.7814 | 314.5896 | 254180.7827 | 347781.3605 | 2.7229e-06 | 0.48819 | 314589.5956
9 | 85 | CONCLUIDO | 2.8635 | 34.92 | 31.6 | 67.72 | 0.98 | 28 | 181.12 | 51.39 | 10 | 26 | 34.73 | 22572.13 | 371.38 | 793.2 | 141.6 | 86.27 | 17063.56 | 0.61 | 0.77 | 0.27 | 1.01 | 1 | 10 | 249.9153 | 341.9451 | 309.3103 | 249915.2599 | 341945.0841 | 2.7409e-06 | 0.485 | 309310.3252
10 | 85 | CONCLUIDO | 2.8837 | 34.68 | 31.46 | 75.5 | 1.07 | 25 | 182.62 | 51.39 | 11 | 23 | 35.22 | 22756.91 | 366.97 | 793.21 | 136.67 | 86.27 | 14617.48 | 0.63 | 0.77 | 0.26 | 0.86 | 1 | 10 | 245.7867 | 336.2963 | 304.2006 | 245786.734 | 336296.2528 | 2.7602e-06 | 0.48167 | 304200.6105
11 | 85 | CONCLUIDO | 2.8909 | 34.59 | 31.44 | 82.02 | 1.16 | 23 | 184.12 | 51.39 | 12 | 21 | 35.73 | 22942.24 | 363.55 | 793.21 | 136.21 | 86.27 | 14396.58 | 0.63 | 0.77 | 0.26 | 0.84 | 1 | 10 | 243.525 | 333.2016 | 301.4013 | 243524.9655 | 333201.6014 | 2.7671e-06 | 0.48042 | 301401.3082
12 | 85 | CONCLUIDO | 2.905 | 34.42 | 31.34 | 89.54 | 1.24 | 21 | 185.63 | 51.39 | 13 | 19 | 36.24 | 23128.27 | 358.52 | 793.22 | 132.83 | 86.27 | 12716.13 | 0.65 | 0.78 | 0.26 | 0.74 | 1 | 10 | 239.776 | 328.0722 | 296.7614 | 239776.0377 | 328072.153 | 2.7806e-06 | 0.47806 | 296761.4071
13 | 85 | CONCLUIDO | 2.9117 | 34.34 | 31.29 | 93.88 | 1.33 | 20 | 187.14 | 51.39 | 14 | 18 | 36.75 | 23314.98 | 354.43 | 793.2 | 131.26 | 86.27 | 11935.9 | 0.66 | 0.78 | 0.25 | 0.7 | 1 | 10 | 237.2077 | 324.558 | 293.5827 | 237207.6843 | 324558.0185 | 2.787e-06 | 0.47694 | 293582.6568
14 | 85 | CONCLUIDO | 2.93 | 34.13 | 31.15 | 103.82 | 1.41 | 18 | 188.66 | 51.39 | 15 | 16 | 37.27 | 23502.4 | 350.84 | 793.2 | 126.57 | 86.27 | 9599.78 | 0.68 | 0.78 | 0.24 | 0.55 | 1 | 10 | 233.7655 | 319.8483 | 289.3224 | 233765.5166 | 319848.2928 | 2.8045e-06 | 0.47403 | 289322.4207
15 | 85 | CONCLUIDO | 2.9291 | 34.14 | 31.19 | 110.09 | 1.49 | 17 | 190.19 | 51.39 | 16 | 15 | 37.79 | 23690.52 | 347.13 | 793.22 | 127.99 | 86.27 | 10317.01 | 0.67 | 0.78 | 0.25 | 0.6 | 1 | 10 | 232.2005 | 317.707 | 287.3855 | 232200.5314 | 317707.0111 | 2.8037e-06 | 0.47417 | 287385.4998
16 | 85 | CONCLUIDO | 2.9362 | 34.06 | 31.14 | 116.79 | 1.57 | 16 | 191.72 | 51.39 | 17 | 14 | 38.33 | 23879.37 | 343.46 | 793.2 | 126.23 | 86.27 | 9439.23 | 0.68 | 0.78 | 0.25 | 0.55 | 1 | 10 | 229.8342 | 314.4694 | 284.4568 | 229834.2454 | 314469.3541 | 2.8105e-06 | 0.47306 | 284456.8403
17 | 85 | CONCLUIDO | 2.9522 | 33.87 | 30.99 | 123.97 | 1.65 | 15 | 193.26 | 51.39 | 18 | 13 | 38.86 | 24068.93 | 338.24 | 793.2 | 121.26 | 86.27 | 6961.22 | 0.71 | 0.78 | 0.24 | 0.4 | 1 | 10 | 225.8683 | 309.0429 | 279.5483 | 225868.278 | 309042.9426 | 2.8258e-06 | 0.47042 | 279548.3179
18 | 85 | CONCLUIDO | 2.9466 | 33.94 | 31.09 | 133.25 | 1.73 | 14 | 194.8 | 51.39 | 19 | 12 | 39.41 | 24259.23 | 336.66 | 793.26 | 124.52 | 86.27 | 8596.36 | 0.69 | 0.78 | 0.24 | 0.49 | 1 | 10 | 225.7812 | 308.9238 | 279.4405 | 225781.1668 | 308923.7532 | 2.8204e-06 | 0.47139 | 279440.5038
19 | 85 | CONCLUIDO | 2.9561 | 33.83 | 31.02 | 143.15 | 1.81 | 13 | 196.35 | 51.39 | 20 | 11 | 39.96 | 24450.27 | 331.8 | 793.21 | 121.99 | 86.27 | 7337.1 | 0.71 | 0.78 | 0.24 | 0.42 | 1 | 10 | 222.6734 | 304.6715 | 275.5941 | 222673.3549 | 304671.5078 | 2.8295e-06 | 0.46986 | 275594.0867
20 | 85 | CONCLUIDO | 2.9551 | 33.84 | 31.03 | 143.2 | 1.88 | 13 | 197.9 | 51.39 | 21 | 11 | 40.51 | 24642.07 | 326.26 | 793.2 | 122.5 | 86.27 | 7588.51 | 0.7 | 0.78 | 0.24 | 0.43 | 1 | 10 | 220.2191 | 301.3135 | 272.5565 | 220219.0801 | 301313.4608 | 2.8286e-06 | 0.47 | 272556.527
21 | 85 | CONCLUIDO | 2.9601 | 33.78 | 31 | 155.02 | 1.96 | 12 | 199.46 | 51.39 | 22 | 9 | 41.07 | 24834.62 | 324.35 | 793.21 | 121.58 | 86.27 | 7135.09 | 0.71 | 0.78 | 0.24 | 0.41 | 1 | 10 | 218.9074 | 299.5187 | 270.9331 | 218907.3758 | 299518.729 | 2.8334e-06 | 0.46917 | 270933.0819
22 | 85 | CONCLUIDO | 2.966 | 33.72 | 30.97 | 168.93 | 2.03 | 11 | 201.03 | 51.39 | 23 | 8 | 41.64 | 25027.94 | 318.04 | 793.22 | 120.44 | 86.27 | 6568.06 | 0.72 | 0.78 | 0.24 | 0.37 | 1 | 10 | 215.5168 | 294.8795 | 266.7367 | 215516.7645 | 294879.5452 | 2.839e-06 | 0.46833 | 266736.6553
23 | 85 | CONCLUIDO | 2.9627 | 33.75 | 31.01 | 169.13 | 2.1 | 11 | 202.61 | 51.39 | 24 | 6 | 42.21 | 25222.04 | 320.24 | 793.21 | 121.76 | 86.27 | 7229.03 | 0.71 | 0.78 | 0.24 | 0.41 | 1 | 10 | 216.8508 | 296.7049 | 268.3878 | 216850.8282 | 296704.8699 | 2.8358e-06 | 0.46875 | 268387.7735
24 | 85 | CONCLUIDO | 2.9638 | 33.74 | 30.99 | 169.06 | 2.17 | 11 | 204.19 | 51.39 | 25 | 2 | 42.79 | 25417.05 | 319.24 | 793.23 | 121.07 | 86.27 | 6883.77 | 0.71 | 0.78 | 0.25 | 0.4 | 1 | 10 | 216.2691 | 295.9089 | 267.6678 | 216269.0859 | 295908.9044 | 2.8369e-06 | 0.46861 | 267667.7739
25 | 85 | CONCLUIDO | 2.9636 | 33.74 | 31 | 169.07 | 2.24 | 11 | 205.77 | 51.39 | 26 | 0 | 43.38 | 25612.75 | 321.38 | 793.27 | 121.06 | 86.27 | 6879.43 | 0.71 | 0.78 | 0.25 | 0.4 | 1 | 10 | 217.2873 | 297.3021 | 268.928 | 217287.3428 | 297302.1285 | 2.8367e-06 | 0.46861 | 268928.0306

## RESULTADOS_2
Unnamed: 0 | Volume de calda [L] | STATUS | Capacidade operacional [ha/h] | Tempo de missao [h] | Tempo util [h] | Tempo por voo [min] | Autonomia Projetada [h] | N° Voos | MTOW [kg] | Massa Estrutura [kg] | Combustível [kg] | Abastecimentos | Massa gerador | Potência gerador [W] | Combustível consumido [L] | Calda cons [L] | Distância percorrida [km] | Distância Pulverizando [km] | RTL ACUMULADO[m] | EOC [km/km] | EOC [h/h] | Tempo de manobra [h] | Tempo rtl_rtw [h] | V pulv [m/s] | V desloc [m/s] | Preço Total por ha Simples [R$/ha] | Preço Total por ha Presumido [R$/ha] | Preço Total por ha Real [R$/ha] | Preço Total Simples [R$] | Preço Total Presumido [R$] | Prod CAPEX [ha/h/R$] | Dias Trabalhados | Preço Total Real [R$]
0 | 20 | CONCLUIDO | 2.5463 | 39.27 | 35.8 | 15.23 | 0.34 | 141 | 51.33 | 24.83 | 1 | 139 | 5.51 | 6564.78 | 193.3 | 793.23 | 281.73 | 86.27 | 86562.86 | 0.31 | 0.68 | 0.45 | 5.2 | 1 | 10 | 156.3492 | 213.9239 | 193.5073 | 156349.2366 | 213923.9231 | 2.9168e-06 | 0.54542 | 193507.3241
1 | 20 | CONCLUIDO | 2.8293 | 35.34 | 32.86 | 32.86 | 0.66 | 60 | 52.47 | 24.83 | 2 | 58 | 5.64 | 6705.1 | 163.83 | 793.26 | 183.85 | 86.27 | 38030.74 | 0.47 | 0.74 | 0.32 | 2.27 | 1 | 10 | 123.0136 | 168.3126 | 152.2491 | 123013.6044 | 168312.6405 | 3.241e-06 | 0.49083 | 152249.1183
2 | 20 | CONCLUIDO | 2.91 | 34.36 | 32.12 | 47 | 0.97 | 41 | 53.61 | 24.83 | 3 | 3 | 5.78 | 6845.59 | 149.68 | 793.2 | 157.2 | 86.27 | 24801.27 | 0.55 | 0.76 | 0.33 | 1.52 | 1 | 10 | 112.1292 | 153.4201 | 138.7779 | 112129.2124 | 153420.1352 | 3.3334e-06 | 0.47722 | 138777.9328
3 | 20 | CONCLUIDO | 2.9095 | 34.37 | 32.12 | 47.01 | 1.27 | 41 | 54.75 | 24.83 | 4 | 0 | 5.92 | 6986.39 | 152.47 | 793.29 | 157.11 | 86.27 | 24755.05 | 0.55 | 0.76 | 0.34 | 1.52 | 1 | 10 | 113.453 | 155.2314 | 140.4163 | 113452.971 | 155231.3601 | 3.3329e-06 | 0.47736 | 140416.2969

## RESULTADOS_11
Unnamed: 0 | Volume de calda [L] | STATUS | Capacidade operacional [ha/h] | Tempo de missao [h] | Tempo util [h] | Tempo por voo [min] | Autonomia Projetada [h] | N° Voos | MTOW [kg] | Massa Estrutura [kg] | Combustível [kg] | Abastecimentos | Massa gerador | Potência gerador [W] | Combustível consumido [L] | Calda cons [L] | Distância percorrida [km] | Distância Pulverizando [km] | RTL ACUMULADO[m] | EOC [km/km] | EOC [h/h] | Tempo de manobra [h] | Tempo rtl_rtw [h] | V pulv [m/s] | V desloc [m/s] | Preço Total por ha Simples [R$/ha] | Preço Total por ha Presumido [R$/ha] | Preço Total por ha Real [R$/ha] | Preço Total Simples [R$] | Preço Total Presumido [R$] | Prod CAPEX [ha/h/R$] | Dias Trabalhados | Preço Total Real [R$]
0 | 65 | CONCLUIDO | 1.791 | 55.84 | 44.15 | 7.59 | 0.13 | 349 | 133.21 | 46.47 | 1 | 347 | 20.75 | 16663.42 | 478.6 | 793.66 | 561.9 | 86.27 | 225612.04 | 0.15 | 0.55 | 0.77 | 13.55 | 1 | 10 | 508.4528 | 695.6876 | 629.2921 | 508452.8096 | 695687.5654 | 1.7823e-06 | 0.77556 | 629292.1206
1 | 65 | CONCLUIDO | 2.3956 | 41.74 | 35.78 | 15.44 | 0.26 | 139 | 134.55 | 46.47 | 2 | 137 | 21.09 | 16828.84 | 382.8 | 793.31 | 280.9 | 86.27 | 86161.01 | 0.31 | 0.68 | 0.44 | 5.18 | 1 | 10 | 306.1805 | 418.9297 | 378.9476 | 306180.5033 | 418929.6724 | 2.3839e-06 | 0.57972 | 378947.6124
2 | 65 | CONCLUIDO | 2.6113 | 38.3 | 33.75 | 23.27 | 0.39 | 87 | 135.9 | 46.47 | 3 | 85 | 21.43 | 16994.64 | 356.67 | 793.29 | 213.05 | 86.27 | 52492.84 | 0.4 | 0.72 | 0.36 | 3.15 | 1 | 10 | 262.9707 | 359.8081 | 325.4685 | 262970.6886 | 359808.0976 | 2.5986e-06 | 0.53194 | 325468.5178
3 | 65 | CONCLUIDO | 2.709 | 36.91 | 33.02 | 31.45 | 0.52 | 63 | 137.25 | 46.47 | 4 | 61 | 21.78 | 17160.92 | 344.45 | 793.24 | 189.08 | 86.27 | 40631.8 | 0.46 | 0.74 | 0.32 | 2.42 | 1 | 10 | 245.8691 | 336.4089 | 304.3025 | 245869.0763 | 336408.9172 | 2.6958e-06 | 0.51264 | 304302.5223
4 | 65 | CONCLUIDO | 2.7852 | 35.9 | 32.39 | 39.66 | 0.64 | 49 | 138.6 | 46.47 | 5 | 47 | 22.13 | 17327.69 | 333.56 | 793.21 | 167.95 | 86.27 | 30137.44 | 0.51 | 0.75 | 0.3 | 1.79 | 1 | 10 | 232.5757 | 318.2203 | 287.8498 | 232575.6876 | 318220.3162 | 2.7716e-06 | 0.49861 | 287849.8159
5 | 65 | CONCLUIDO | 2.8328 | 35.3 | 32.03 | 48.05 | 0.76 | 40 | 139.95 | 46.47 | 6 | 38 | 22.49 | 17494.97 | 325.59 | 793.2 | 155.83 | 86.27 | 24118.29 | 0.55 | 0.76 | 0.29 | 1.44 | 1 | 10 | 224.1417 | 306.6806 | 277.4114 | 224141.7404 | 306680.6176 | 2.819e-06 | 0.49028 | 277411.4499
6 | 65 | CONCLUIDO | 2.8514 | 35.07 | 31.96 | 56.41 | 0.88 | 34 | 141.31 | 46.47 | 7 | 32 | 22.85 | 17662.75 | 320.58 | 793.23 | 154.15 | 86.27 | 23308.74 | 0.56 | 0.76 | 0.27 | 1.37 | 1 | 10 | 220.1597 | 301.2322 | 272.483 | 220159.6669 | 301232.169 | 2.8375e-06 | 0.48708 | 272482.9935
7 | 65 | CONCLUIDO | 2.8891 | 34.61 | 31.64 | 65.47 | 0.99 | 29 | 142.68 | 46.47 | 8 | 27 | 23.21 | 17831.04 | 312.17 | 793.26 | 143.03 | 86.27 | 17773.79 | 0.6 | 0.77 | 0.27 | 1.05 | 1 | 10 | 212.7151 | 291.0462 | 263.2691 | 212715.0874 | 291046.1669 | 2.875e-06 | 0.48069 | 263269.1292
8 | 65 | CONCLUIDO | 2.9064 | 34.41 | 31.52 | 72.74 | 1.11 | 26 | 144.05 | 46.47 | 9 | 24 | 23.58 | 17999.83 | 307.03 | 793.25 | 138.76 | 86.27 | 15654.58 | 0.62 | 0.77 | 0.26 | 0.92 | 1 | 10 | 208.8171 | 285.7127 | 258.4447 | 208817.0568 | 285712.7095 | 2.8923e-06 | 0.47792 | 258444.6895
9 | 65 | CONCLUIDO | 2.9205 | 34.24 | 31.43 | 82 | 1.22 | 23 | 145.42 | 46.47 | 10 | 21 | 23.95 | 18169.15 | 301.9 | 793.2 | 136.18 | 86.27 | 14380.01 | 0.63 | 0.77 | 0.26 | 0.84 | 1 | 10 | 205.2508 | 280.8333 | 254.0309 | 205250.8398 | 280833.254 | 2.9063e-06 | 0.47556 | 254030.9224
10 | 65 | CONCLUIDO | 2.9312 | 34.12 | 31.36 | 89.61 | 1.33 | 21 | 146.8 | 46.47 | 11 | 19 | 24.33 | 18338.99 | 296.26 | 793.2 | 133.75 | 86.27 | 13174.69 | 0.64 | 0.77 | 0.25 | 0.77 | 1 | 10 | 201.7536 | 276.0482 | 249.7026 | 201753.6284 | 276048.2151 | 2.9169e-06 | 0.47389 | 249702.5609
11 | 65 | CONCLUIDO | 2.9464 | 33.94 | 31.24 | 98.66 | 1.43 | 19 | 148.18 | 46.47 | 12 | 17 | 24.71 | 18509.36 | 290.55 | 793.2 | 129.52 | 86.27 | 11068.1 | 0.67 | 0.78 | 0.25 | 0.65 | 1 | 10 | 197.8519 | 270.7097 | 244.8735 | 197851.8769 | 270709.6666 | 2.9321e-06 | 0.47139 | 244873.516
12 | 65 | CONCLUIDO | 2.9545 | 33.85 | 31.2 | 110.13 | 1.54 | 17 | 149.56 | 46.47 | 13 | 15 | 25.1 | 18680.25 | 283.46 | 793.21 | 128.21 | 86.27 | 10425.51 | 0.67 | 0.78 | 0.25 | 0.61 | 1 | 10 | 193.9719 | 265.401 | 240.0715 | 193971.9298 | 265400.9518 | 2.9401e-06 | 0.47014 | 240071.4575
13 | 65 | CONCLUIDO | 2.962 | 33.76 | 31.15 | 116.79 | 1.64 | 16 | 150.95 | 46.47 | 14 | 13 | 25.49 | 18851.69 | 277.16 | 793.2 | 126.38 | 86.27 | 9515.49 | 0.68 | 0.78 | 0.24 | 0.55 | 1 | 10 | 190.4946 | 260.6432 | 235.7677 | 190494.6304 | 260643.1574 | 2.9476e-06 | 0.46889 | 235767.7402
14 | 65 | CONCLUIDO | 2.9741 | 33.62 | 31.06 | 133.12 | 1.74 | 14 | 152.35 | 46.47 | 15 | 11 | 25.88 | 19023.66 | 270.39 | 793.22 | 123.58 | 86.27 | 8127.39 | 0.7 | 0.78 | 0.24 | 0.47 | 1 | 10 | 186.4564 | 255.1179 | 230.7698 | 186456.3942 | 255117.8644 | 2.9596e-06 | 0.46694 | 230769.7735
15 | 65 | CONCLUIDO | 2.9723 | 33.64 | 31.08 | 133.21 | 1.84 | 14 | 153.75 | 46.47 | 16 | 5 | 26.28 | 19196.18 | 271.51 | 793.2 | 123.96 | 86.27 | 8316.22 | 0.7 | 0.78 | 0.25 | 0.49 | 1 | 10 | 187.1194 | 256.025 | 231.5903 | 187119.3864 | 256024.9995 | 2.9578e-06 | 0.46722 | 231590.3329
16 | 65 | CONCLUIDO | 2.9713 | 33.66 | 31.09 | 133.26 | 1.94 | 14 | 155.15 | 46.47 | 17 | 0 | 26.68 | 19369.26 | 271.17 | 793.25 | 124.07 | 86.27 | 8370.79 | 0.7 | 0.78 | 0.26 | 0.5 | 1 | 10 | 187.0457 | 255.9242 | 231.4992 | 187045.7402 | 255924.2337 | 2.9568e-06 | 0.4675 | 231499.184

## RESULTADOS_13
Unnamed: 0 | Volume de calda [L] | STATUS | Capacidade operacional [ha/h] | Tempo de missao [h] | Tempo util [h] | Tempo por voo [min] | Autonomia Projetada [h] | N° Voos | MTOW [kg] | Massa Estrutura [kg] | Combustível [kg] | Abastecimentos | Massa gerador | Potência gerador [W] | Combustível consumido [L] | Calda cons [L] | Distância percorrida [km] | Distância Pulverizando [km] | RTL ACUMULADO[m] | EOC [km/km] | EOC [h/h] | Tempo de manobra [h] | Tempo rtl_rtw [h] | V pulv [m/s] | V desloc [m/s] | Preço Total por ha Simples [R$/ha] | Preço Total por ha Presumido [R$/ha] | Preço Total por ha Real [R$/ha] | Preço Total Simples [R$] | Preço Total Presumido [R$] | Prod CAPEX [ha/h/R$] | Dias Trabalhados | Preço Total Real [R$]
0 | 75 | CONCLUIDO | 1.6559 | 60.39 | 46.04 | 6.99 | 0.12 | 395 | 150.44 | 49.1 | 1 | 393 | 25.34 | 18787.76 | 541.09 | 793.64 | 625.23 | 86.27 | 257046.69 | 0.14 | 0.53 | 0.86 | 15.43 | 1 | 10 | 617.1517 | 844.4141 | 763.8244 | 617151.6512 | 844414.116 | 1.6146e-06 | 0.83875 | 763824.4179
1 | 75 | CONCLUIDO | 2.307 | 43.35 | 36.36 | 14.17 | 0.23 | 154 | 151.83 | 49.1 | 2 | 152 | 25.73 | 18959.54 | 422.87 | 793.39 | 300.7 | 86.27 | 95987.33 | 0.29 | 0.67 | 0.46 | 5.76 | 1 | 10 | 348.3295 | 476.5998 | 431.1138 | 348329.5345 | 476599.8363 | 2.2494e-06 | 0.60208 | 431113.8168
2 | 75 | CONCLUIDO | 2.5485 | 39.24 | 34.06 | 21.51 | 0.35 | 95 | 153.23 | 49.1 | 3 | 93 | 26.13 | 19131.85 | 392.13 | 793.26 | 223.39 | 86.27 | 57626.53 | 0.39 | 0.71 | 0.37 | 3.46 | 1 | 10 | 293.6049 | 401.7232 | 363.3833 | 293604.8893 | 401723.1624 | 2.4849e-06 | 0.545 | 363383.2676
3 | 75 | CONCLUIDO | 2.6782 | 37.34 | 32.95 | 28.66 | 0.46 | 69 | 154.63 | 49.1 | 4 | 67 | 26.53 | 19304.72 | 375.73 | 793.27 | 187.42 | 86.27 | 39769.1 | 0.46 | 0.74 | 0.3 | 2.36 | 1 | 10 | 268.6265 | 367.5466 | 332.4685 | 268626.4921 | 367546.6175 | 2.6113e-06 | 0.51861 | 332468.4842
4 | 75 | CONCLUIDO | 2.7383 | 36.52 | 32.59 | 36.21 | 0.57 | 54 | 156.03 | 49.1 | 5 | 52 | 26.94 | 19478.15 | 368.28 | 793.26 | 174.72 | 86.27 | 33497.35 | 0.49 | 0.75 | 0.31 | 2 | 1 | 10 | 258.2696 | 353.3758 | 319.6502 | 258269.5888 | 353375.8454 | 2.6699e-06 | 0.50722 | 319650.1507
5 | 75 | CONCLUIDO | 2.7916 | 35.82 | 32.2 | 43.91 | 0.67 | 44 | 157.44 | 49.1 | 6 | 42 | 27.35 | 19652.13 | 359.97 | 793.25 | 161.41 | 86.27 | 26889.46 | 0.53 | 0.75 | 0.29 | 1.6 | 1 | 10 | 248.4743 | 339.9735 | 307.5269 | 248474.289 | 339973.4841 | 2.7219e-06 | 0.4975 | 307526.8919
6 | 75 | CONCLUIDO | 2.8291 | 35.35 | 31.91 | 50.38 | 0.78 | 38 | 158.86 | 49.1 | 7 | 36 | 27.77 | 19826.68 | 353.27 | 793.21 | 151.57 | 86.27 | 22001.78 | 0.57 | 0.76 | 0.28 | 1.31 | 1 | 10 | 241.3604 | 330.2399 | 298.7223 | 241360.3829 | 330239.9239 | 2.7585e-06 | 0.49097 | 298722.2891
7 | 75 | CONCLUIDO | 2.8464 | 35.13 | 31.85 | 57.91 | 0.88 | 33 | 160.28 | 49.1 | 8 | 31 | 28.19 | 20001.93 | 348.53 | 793.23 | 149.88 | 86.27 | 21180.9 | 0.58 | 0.76 | 0.28 | 1.25 | 1 | 10 | 237.51 | 324.9717 | 293.9568 | 237510.0048 | 324971.6668 | 2.7753e-06 | 0.48792 | 293956.827
8 | 75 | CONCLUIDO | 2.8732 | 34.8 | 31.64 | 65.47 | 0.99 | 29 | 161.71 | 49.1 | 9 | 27 | 28.61 | 20177.64 | 343 | 793.22 | 142.88 | 86.27 | 17698.08 | 0.6 | 0.77 | 0.27 | 1.05 | 1 | 10 | 232.249 | 317.7733 | 287.4455 | 232248.9778 | 317773.2976 | 2.8015e-06 | 0.48333 | 287445.46
9 | 75 | CONCLUIDO | 2.8921 | 34.58 | 31.51 | 72.71 | 1.09 | 26 | 163.13 | 49.1 | 10 | 24 | 29.04 | 20353.94 | 337.61 | 793.2 | 138.21 | 86.27 | 15381.09 | 0.62 | 0.77 | 0.27 | 0.91 | 1 | 10 | 227.9347 | 311.8703 | 282.1058 | 227934.7014 | 311870.3143 | 2.8199e-06 | 0.48028 | 282105.8492
10 | 75 | CONCLUIDO | 2.9059 | 34.41 | 31.43 | 82 | 1.18 | 23 | 164.57 | 49.1 | 11 | 21 | 29.47 | 20530.82 | 333.07 | 793.21 | 136.05 | 86.27 | 14316.94 | 0.63 | 0.77 | 0.26 | 0.84 | 1 | 10 | 224.5676 | 307.2633 | 277.9385 | 224567.6173 | 307263.3211 | 2.8333e-06 | 0.47792 | 277938.541
11 | 75 | CONCLUIDO | 2.9193 | 34.25 | 31.34 | 89.53 | 1.28 | 21 | 166.01 | 49.1 | 12 | 19 | 29.91 | 20708.3 | 327.82 | 793.21 | 132.78 | 86.27 | 12687.99 | 0.65 | 0.78 | 0.25 | 0.74 | 1 | 10 | 220.911 | 302.2602 | 273.4129 | 220911.0084 | 302260.1876 | 2.8464e-06 | 0.47569 | 273412.8995
12 | 75 | CONCLUIDO | 2.9323 | 34.1 | 31.25 | 98.67 | 1.38 | 19 | 167.45 | 49.1 | 13 | 17 | 30.36 | 20886.38 | 322.8 | 793.2 | 129.62 | 86.27 | 11121 | 0.67 | 0.78 | 0.25 | 0.65 | 1 | 10 | 217.4241 | 297.4893 | 269.0973 | 217424.1205 | 297489.2737 | 2.8591e-06 | 0.47361 | 269097.3149
13 | 75 | CONCLUIDO | 2.9357 | 34.06 | 31.24 | 104.12 | 1.47 | 18 | 168.9 | 49.1 | 14 | 16 | 30.81 | 21065.06 | 318.47 | 793.21 | 129.47 | 86.27 | 11051.19 | 0.67 | 0.78 | 0.25 | 0.64 | 1 | 10 | 215.1469 | 294.3735 | 266.2789 | 215146.9172 | 294373.5037 | 2.8624e-06 | 0.47306 | 266278.9097
14 | 75 | CONCLUIDO | 2.9486 | 33.91 | 31.15 | 116.81 | 1.56 | 16 | 170.35 | 49.1 | 15 | 14 | 31.26 | 21244.37 | 313.85 | 793.2 | 126.48 | 86.27 | 9563.67 | 0.68 | 0.78 | 0.25 | 0.55 | 1 | 10 | 211.8964 | 289.926 | 262.2559 | 211896.3927 | 289925.9928 | 2.875e-06 | 0.47097 | 262255.8629
15 | 75 | CONCLUIDO | 2.9539 | 33.85 | 31.12 | 124.48 | 1.65 | 15 | 171.81 | 49.1 | 16 | 13 | 31.72 | 21424.29 | 309.6 | 793.22 | 125.43 | 86.27 | 9044.53 | 0.69 | 0.78 | 0.25 | 0.52 | 1 | 10 | 209.5003 | 286.6475 | 259.2903 | 209500.276 | 286647.5201 | 2.8801e-06 | 0.47014 | 259290.2831
16 | 75 | CONCLUIDO | 2.96 | 33.78 | 31.08 | 133.2 | 1.74 | 14 | 173.28 | 49.1 | 17 | 12 | 32.18 | 21604.83 | 304.46 | 793.23 | 124.15 | 86.27 | 8410.11 | 0.69 | 0.78 | 0.24 | 0.48 | 1 | 10 | 206.6277 | 282.7171 | 255.7349 | 206627.6503 | 282717.0669 | 2.8861e-06 | 0.46917 | 255734.9469
17 | 75 | CONCLUIDO | 2.9679 | 33.69 | 31.02 | 143.17 | 1.83 | 13 | 174.75 | 49.1 | 18 | 10 | 32.65 | 21786.02 | 299.44 | 793.2 | 122.03 | 86.27 | 7356.41 | 0.71 | 0.78 | 0.24 | 0.42 | 1 | 10 | 203.6585 | 278.6545 | 252.0601 | 203658.4884 | 278654.5286 | 2.8938e-06 | 0.46792 | 252060.1315
18 | 75 | CONCLUIDO | 2.9618 | 33.76 | 31.09 | 143.49 | 1.91 | 13 | 176.22 | 49.1 | 19 | 9 | 33.13 | 21967.84 | 292.91 | 793.22 | 124.54 | 86.27 | 8609.06 | 0.69 | 0.78 | 0.24 | 0.49 | 1 | 10 | 201.2181 | 275.3155 | 249.0397 | 201218.0793 | 275315.4532 | 2.8879e-06 | 0.46889 | 249039.7328
19 | 75 | CONCLUIDO | 2.9716 | 33.65 | 31.01 | 155.05 | 2 | 12 | 177.7 | 49.1 | 20 | 6 | 33.61 | 22150.3 | 293.83 | 793.2 | 121.75 | 86.27 | 7221.43 | 0.71 | 0.78 | 0.24 | 0.41 | 1 | 10 | 200.8182 | 274.7684 | 248.5449 | 200818.2379 | 274768.3725 | 2.8974e-06 | 0.46736 | 248544.8647
20 | 75 | CONCLUIDO | 2.9727 | 33.64 | 31 | 154.98 | 2.08 | 12 | 179.18 | 49.1 | 21 | 1 | 34.09 | 22333.43 | 294.76 | 793.21 | 121.05 | 86.27 | 6870.32 | 0.71 | 0.78 | 0.25 | 0.4 | 1 | 10 | 201.1499 | 275.2222 | 248.9554 | 201149.9136 | 275222.1858 | 2.8985e-06 | 0.46722 | 248955.3667
21 | 75 | CONCLUIDO | 2.9721 | 33.65 | 31 | 155.02 | 2.16 | 12 | 180.67 | 49.1 | 22 | 0 | 34.58 | 22517.21 | 296.92 | 793.21 | 121.19 | 86.27 | 6937.85 | 0.71 | 0.78 | 0.25 | 0.41 | 1 | 10 | 202.1791 | 276.6303 | 250.2291 | 202179.0843 | 276630.3426 | 2.8979e-06 | 0.46736 | 250229.1309

## RESULTADOS_17
Unnamed: 0 | Volume de calda [L] | STATUS | Capacidade operacional [ha/h] | Tempo de missao [h] | Tempo util [h] | Tempo por voo [min] | Autonomia Projetada [h] | N° Voos | MTOW [kg] | Massa Estrutura [kg] | Combustível [kg] | Abastecimentos | Massa gerador | Potência gerador [W] | Combustível consumido [L] | Calda cons [L] | Distância percorrida [km] | Distância Pulverizando [km] | RTL ACUMULADO[m] | EOC [km/km] | EOC [h/h] | Tempo de manobra [h] | Tempo rtl_rtw [h] | V pulv [m/s] | V desloc [m/s] | Preço Total por ha Simples [R$/ha] | Preço Total por ha Presumido [R$/ha] | Preço Total por ha Real [R$/ha] | Preço Total Simples [R$] | Preço Total Presumido [R$] | Prod CAPEX [ha/h/R$] | Dias Trabalhados | Preço Total Real [R$]
0 | 95 | CONCLUIDO | 1.402 | 71.33 | 50.36 | 6.08 | 0.1 | 497 | 185.69 | 53.44 | 1 | 495 | 36.26 | 23136.14 | 679.29 | 793.56 | 770.12 | 86.27 | 328980.96 | 0.11 | 0.48 | 1.03 | 19.75 | 1 | 10 | 903.229 | 1235.8377 | 1117.8911 | 903228.9647 | 1235837.7172 | 1.3195e-06 | 0.99069 | 1117891.0999
1 | 95 | CONCLUIDO | 2.1427 | 46.67 | 37.43 | 12.34 | 0.19 | 182 | 187.21 | 53.44 | 2 | 180 | 36.77 | 23322.88 | 501.06 | 793.24 | 336.56 | 86.27 | 113773.28 | 0.26 | 0.65 | 0.51 | 6.83 | 1 | 10 | 438.2285 | 599.6036 | 542.3783 | 438228.5118 | 599603.5831 | 2.0165e-06 | 0.64819 | 542378.2587
2 | 95 | CONCLUIDO | 2.4171 | 41.37 | 34.73 | 18.61 | 0.28 | 112 | 188.73 | 53.44 | 3 | 110 | 37.29 | 23510.33 | 462.04 | 793.31 | 245.94 | 86.27 | 68817.46 | 0.35 | 0.7 | 0.4 | 4.13 | 1 | 10 | 359.2661 | 491.5638 | 444.6496 | 359266.1389 | 491563.7809 | 2.2748e-06 | 0.57458 | 444649.6236
3 | 95 | CONCLUIDO | 2.5658 | 38.97 | 33.49 | 24.81 | 0.37 | 81 | 190.25 | 53.44 | 4 | 79 | 37.82 | 23698.48 | 442.68 | 793.28 | 204.28 | 86.27 | 48137.51 | 0.42 | 0.73 | 0.35 | 2.89 | 1 | 10 | 325.0573 | 444.7577 | 402.3107 | 325057.2918 | 444757.7272 | 2.4147e-06 | 0.54125 | 402310.674
4 | 95 | CONCLUIDO | 2.6326 | 37.99 | 33.13 | 31.06 | 0.46 | 64 | 191.78 | 53.44 | 5 | 62 | 38.35 | 23887.36 | 435.76 | 793.23 | 193.29 | 86.27 | 42728.75 | 0.45 | 0.73 | 0.32 | 2.54 | 1 | 10 | 312.3647 | 427.3912 | 386.6016 | 312364.7182 | 427391.188 | 2.4776e-06 | 0.52764 | 386601.5729
5 | 95 | CONCLUIDO | 2.7095 | 36.91 | 32.5 | 37.5 | 0.55 | 52 | 193.32 | 53.44 | 6 | 50 | 38.89 | 24076.95 | 424.76 | 793.21 | 171.99 | 86.27 | 32140.63 | 0.5 | 0.75 | 0.3 | 1.91 | 1 | 10 | 296.4746 | 405.6496 | 366.935 | 296474.6042 | 405649.633 | 2.55e-06 | 0.51264 | 366935.0013
6 | 95 | CONCLUIDO | 2.7558 | 36.29 | 32.18 | 43.88 | 0.64 | 44 | 194.86 | 53.44 | 7 | 42 | 39.43 | 24267.28 | 417.7 | 793.2 | 160.84 | 86.27 | 26605.54 | 0.54 | 0.76 | 0.29 | 1.59 | 1 | 10 | 287.2627 | 393.0455 | 355.5338 | 287262.6943 | 393045.4914 | 2.5935e-06 | 0.50403 | 355533.7814
7 | 95 | CONCLUIDO | 2.7914 | 35.82 | 31.94 | 50.43 | 0.72 | 38 | 196.41 | 53.44 | 8 | 36 | 39.98 | 24458.36 | 411.67 | 793.23 | 152.71 | 86.27 | 22568.23 | 0.56 | 0.76 | 0.28 | 1.34 | 1 | 10 | 280.1084 | 383.2566 | 346.6792 | 280108.3684 | 383256.6271 | 2.6271e-06 | 0.4975 | 346679.1525
8 | 95 | CONCLUIDO | 2.8021 | 35.69 | 31.95 | 56.39 | 0.81 | 34 | 197.97 | 53.44 | 9 | 32 | 40.53 | 24650.18 | 409.96 | 793.23 | 153.62 | 86.27 | 23044.39 | 0.56 | 0.76 | 0.28 | 1.36 | 1 | 10 | 278.2388 | 380.6986 | 344.3653 | 278238.8143 | 380698.6207 | 2.6371e-06 | 0.49569 | 344365.2787
9 | 95 | CONCLUIDO | 2.8365 | 35.26 | 31.67 | 63.34 | 0.89 | 30 | 199.53 | 53.44 | 10 | 28 | 41.1 | 24842.77 | 403.41 | 793.2 | 143.95 | 86.27 | 18228.24 | 0.6 | 0.77 | 0.27 | 1.07 | 1 | 10 | 271.0857 | 370.9114 | 335.5122 | 271085.7038 | 370911.4194 | 2.6695e-06 | 0.48972 | 335512.1541
10 | 95 | CONCLUIDO | 2.8542 | 35.04 | 31.56 | 70.14 | 0.97 | 27 | 201.1 | 53.44 | 11 | 25 | 41.66 | 25036.12 | 399.43 | 793.21 | 140.24 | 86.27 | 16390.37 | 0.62 | 0.77 | 0.27 | 0.97 | 1 | 10 | 267.261 | 365.6783 | 330.7785 | 267261.0178 | 365678.3152 | 2.6862e-06 | 0.48667 | 330778.4901
11 | 95 | CONCLUIDO | 2.8683 | 34.86 | 31.46 | 75.51 | 1.05 | 25 | 202.67 | 53.44 | 12 | 23 | 42.24 | 25230.25 | 395.74 | 793.2 | 136.92 | 86.27 | 14741.44 | 0.63 | 0.77 | 0.26 | 0.87 | 1 | 10 | 263.9726 | 361.1789 | 326.7085 | 263972.5835 | 361178.9343 | 2.6994e-06 | 0.48417 | 326708.5238
12 | 95 | CONCLUIDO | 2.8773 | 34.75 | 31.43 | 81.99 | 1.13 | 23 | 204.25 | 53.44 | 13 | 21 | 42.82 | 25425.3 | 393.09 | 793.21 | 135.92 | 86.27 | 14250.09 | 0.63 | 0.77 | 0.26 | 0.83 | 1 | 10 | 261.8295 | 358.2467 | 324.0562 | 261829.5436 | 358246.7326 | 2.7079e-06 | 0.48264 | 324056.1673
13 | 95 | CONCLUIDO | 2.8914 | 34.59 | 31.34 | 89.53 | 1.21 | 21 | 205.84 | 53.44 | 14 | 19 | 43.4 | 25621.03 | 388.37 | 793.26 | 132.63 | 86.27 | 12613 | 0.65 | 0.78 | 0.25 | 0.74 | 1 | 10 | 258.133 | 353.189 | 319.4812 | 258133.0432 | 353189.0177 | 2.7212e-06 | 0.48042 | 319481.1536
14 | 95 | CONCLUIDO | 2.8976 | 34.51 | 31.3 | 93.89 | 1.28 | 20 | 207.43 | 53.44 | 15 | 18 | 44 | 25817.56 | 386.23 | 793.22 | 131.48 | 86.27 | 12043.07 | 0.66 | 0.78 | 0.25 | 0.7 | 1 | 10 | 256.4873 | 350.9372 | 317.4442 | 256487.2658 | 350937.1924 | 2.727e-06 | 0.47931 | 317444.2393
15 | 95 | CONCLUIDO | 2.9096 | 34.37 | 31.19 | 98.51 | 1.36 | 19 | 209.03 | 53.44 | 16 | 17 | 44.6 | 26014.91 | 382.19 | 793.2 | 127.72 | 86.27 | 10172.18 | 0.68 | 0.78 | 0.25 | 0.6 | 1 | 10 | 253.2956 | 346.5702 | 313.494 | 253295.5931 | 346570.205 | 2.7383e-06 | 0.47736 | 313494.0311
16 | 95 | CONCLUIDO | 2.9156 | 34.3 | 31.2 | 110.1 | 1.43 | 17 | 210.64 | 53.44 | 17 | 15 | 45.21 | 26213.09 | 378.81 | 793.21 | 128.1 | 86.27 | 10371.45 | 0.67 | 0.78 | 0.25 | 0.6 | 1 | 10 | 251.2234 | 343.7349 | 310.9293 | 251223.3709 | 343734.8993 | 2.7439e-06 | 0.47639 | 310929.3229
17 | 95 | CONCLUIDO | 2.9222 | 34.22 | 31.16 | 116.84 | 1.51 | 16 | 212.25 | 53.44 | 18 | 14 | 45.82 | 26412.11 | 376.2 | 793.2 | 126.74 | 86.27 | 9695.42 | 0.68 | 0.78 | 0.25 | 0.56 | 1 | 10 | 249.3533 | 341.1762 | 308.6148 | 249353.2845 | 341176.1645 | 2.7502e-06 | 0.47528 | 308614.7902
18 | 95 | CONCLUIDO | 2.9222 | 34.22 | 31.16 | 116.84 | 1.58 | 16 | 213.87 | 53.44 | 19 | 14 | 46.44 | 26611.98 | 372.71 | 793.2 | 126.73 | 86.27 | 9688.31 | 0.68 | 0.78 | 0.25 | 0.56 | 1 | 10 | 247.7284 | 338.953 | 306.6038 | 247728.444 | 338952.9861 | 2.7502e-06 | 0.47528 | 306603.7888
19 | 95 | CONCLUIDO | 2.9258 | 34.18 | 31.15 | 124.61 | 1.65 | 15 | 215.5 | 53.44 | 20 | 13 | 47.07 | 26812.71 | 370.29 | 793.2 | 126.71 | 86.27 | 9687.1 | 0.68 | 0.78 | 0.24 | 0.56 | 1 | 10 | 246.2777 | 336.968 | 304.8083 | 246277.6944 | 336968.0065 | 2.7535e-06 | 0.47472 | 304808.2529
20 | 95 | CONCLUIDO | 2.9336 | 34.09 | 31.1 | 133.28 | 1.72 | 14 | 217.14 | 53.44 | 21 | 12 | 47.7 | 27014.3 | 368.43 | 793.2 | 124.9 | 86.27 | 8783.49 | 0.69 | 0.78 | 0.24 | 0.5 | 1 | 10 | 244.6512 | 334.7426 | 302.7952 | 244651.2193 | 334742.5915 | 2.7609e-06 | 0.47347 | 302795.2284
21 | 95 | CONCLUIDO | 2.943 | 33.98 | 31.03 | 143.2 | 1.79 | 13 | 218.78 | 53.44 | 22 | 11 | 48.34 | 27216.79 | 364.06 | 793.2 | 122.29 | 86.27 | 7486.97 | 0.71 | 0.78 | 0.24 | 0.43 | 1 | 10 | 241.6965 | 330.6998 | 299.1383 | 241696.4806 | 330699.7877 | 2.7697e-06 | 0.47194 | 299138.2641
22 | 95 | CONCLUIDO | 2.9481 | 33.92 | 30.97 | 142.93 | 1.85 | 13 | 220.43 | 53.44 | 23 | 11 | 48.99 | 27420.16 | 358.7 | 793.2 | 120.5 | 86.27 | 6589.4 | 0.72 | 0.78 | 0.24 | 0.37 | 1 | 10 | 238.6721 | 326.5617 | 295.3951 | 238672.131 | 326561.7391 | 2.7745e-06 | 0.47111 | 295395.1451
23 | 95 | CONCLUIDO | 2.9477 | 33.92 | 31.01 | 155.05 | 1.92 | 12 | 222.08 | 53.44 | 24 | 10 | 49.65 | 27624.44 | 358.34 | 793.21 | 121.82 | 86.27 | 7257.48 | 0.71 | 0.78 | 0.24 | 0.41 | 1 | 10 | 238.6282 | 326.5017 | 295.3408 | 238628.2499 | 326501.6991 | 2.7742e-06 | 0.47111 | 295340.8352
24 | 95 | CONCLUIDO | 2.9483 | 33.92 | 31 | 155.02 | 1.99 | 12 | 223.75 | 53.44 | 25 | 10 | 50.31 | 27829.77 | 352.17 | 793.2 | 121.62 | 86.27 | 7154.73 | 0.71 | 0.78 | 0.24 | 0.41 | 1 | 10 | 235.7106 | 322.5097 | 291.7298 | 235710.6263 | 322509.6777 | 2.7747e-06 | 0.47111 | 291729.8067
25 | 95 | CONCLUIDO | 2.9632 | 33.75 | 30.87 | 168.38 | 2.05 | 11 | 225.42 | 53.44 | 26 | 9 | 50.98 | 28035.92 | 351.75 | 793.2 | 116.9 | 86.27 | 4800.12 | 0.74 | 0.79 | 0.24 | 0.27 | 1 | 10 | 234.0488 | 320.2359 | 289.673 | 234048.779 | 320235.865 | 2.7887e-06 | 0.46875 | 289673.0035
26 | 95 | CONCLUIDO | 2.9555 | 33.84 | 30.96 | 168.86 | 2.11 | 11 | 227.1 | 53.44 | 27 | 8 | 51.66 | 28243 | 349.79 | 793.22 | 120.16 | 86.27 | 6428.98 | 0.72 | 0.79 | 0.24 | 0.36 | 1 | 10 | 233.9548 | 320.1073 | 289.5567 | 233954.8462 | 320107.342 | 2.7815e-06 | 0.47 | 289556.7465
27 | 95 | CONCLUIDO | 2.9605 | 33.78 | 30.94 | 185.62 | 2.18 | 10 | 228.79 | 53.44 | 28 | 5 | 52.35 | 28451.04 | 344.14 | 793.2 | 119.34 | 86.27 | 6024.64 | 0.72 | 0.79 | 0.24 | 0.34 | 1 | 10 | 230.9209 | 315.9562 | 285.8018 | 230920.9354 | 315956.2114 | 2.7862e-06 | 0.46917 | 285801.794
28 | 95 | CONCLUIDO | 2.9659 | 33.72 | 30.88 | 185.26 | 2.24 | 10 | 230.48 | 53.44 | 29 | 4 | 53.05 | 28660.06 | 342.86 | 793.2 | 117.14 | 86.27 | 4926.8 | 0.74 | 0.79 | 0.24 | 0.28 | 1 | 10 | 229.7817 | 314.3975 | 284.3919 | 229781.7389 | 314397.5124 | 2.7913e-06 | 0.46833 | 284391.8551
29 | 95 | CONCLUIDO | 2.9607 | 33.78 | 30.93 | 185.61 | 2.3 | 10 | 232.18 | 53.44 | 30 | 1 | 53.75 | 28870.05 | 345.31 | 793.21 | 118.98 | 86.27 | 5842.83 | 0.73 | 0.79 | 0.25 | 0.34 | 1 | 10 | 231.4207 | 316.64 | 286.4203 | 231420.7055 | 316640.0188 | 2.7864e-06 | 0.46917 | 286420.3398
30 | 95 | CONCLUIDO | 2.9617 | 33.76 | 30.92 | 185.54 | 2.36 | 10 | 233.89 | 53.44 | 31 | 0 | 54.46 | 29081.05 | 347.27 | 793.22 | 118.56 | 86.27 | 5636.41 | 0.73 | 0.79 | 0.25 | 0.33 | 1 | 10 | 232.2206 | 317.7345 | 287.4103 | 232220.5915 | 317734.4581 | 2.7873e-06 | 0.46889 | 287410.3274

## RESULTADOS_9
Unnamed: 0 | Volume de calda [L] | STATUS | Capacidade operacional [ha/h] | Tempo de missao [h] | Tempo util [h] | Tempo por voo [min] | Autonomia Projetada [h] | N° Voos | MTOW [kg] | Massa Estrutura [kg] | Combustível [kg] | Abastecimentos | Massa gerador | Potência gerador [W] | Combustível consumido [L] | Calda cons [L] | Distância percorrida [km] | Distância Pulverizando [km] | RTL ACUMULADO[m] | EOC [km/km] | EOC [h/h] | Tempo de manobra [h] | Tempo rtl_rtw [h] | V pulv [m/s] | V desloc [m/s] | Preço Total por ha Simples [R$/ha] | Preço Total por ha Presumido [R$/ha] | Preço Total por ha Real [R$/ha] | Preço Total Simples [R$] | Preço Total Presumido [R$] | Prod CAPEX [ha/h/R$] | Dias Trabalhados | Preço Total Real [R$]
0 | 55 | CONCLUIDO | 1.9326 | 51.74 | 42.37 | 8.34 | 0.15 | 305 | 116.05 | 43.4 | 1 | 303 | 16.65 | 14546.17 | 418.45 | 793.34 | 501.8 | 86.27 | 195777.58 | 0.17 | 0.57 | 0.72 | 11.77 | 1 | 10 | 415.505 | 568.5123 | 514.2543 | 415505.0474 | 568512.3366 | 1.9677e-06 | 0.71861 | 514254.3171
1 | 55 | CONCLUIDO | 2.4801 | 40.32 | 35.25 | 16.92 | 0.3 | 125 | 117.34 | 43.4 | 2 | 123 | 16.94 | 14705.49 | 342.45 | 793.25 | 263.59 | 86.27 | 77575.62 | 0.33 | 0.69 | 0.42 | 4.65 | 1 | 10 | 267.121 | 365.4867 | 330.6051 | 267120.96 | 365486.6821 | 2.5251e-06 | 0.56 | 330605.1461
2 | 55 | CONCLUIDO | 2.6816 | 37.29 | 33.34 | 25.65 | 0.45 | 78 | 118.63 | 43.4 | 3 | 76 | 17.23 | 14865.24 | 318.59 | 793.24 | 199.34 | 86.27 | 45687.12 | 0.43 | 0.73 | 0.35 | 2.75 | 1 | 10 | 231.2636 | 316.4251 | 286.2259 | 231263.5952 | 316425.0536 | 2.7303e-06 | 0.51792 | 286225.8906
3 | 55 | CONCLUIDO | 2.7644 | 36.17 | 32.73 | 34.45 | 0.59 | 57 | 119.93 | 43.4 | 4 | 55 | 17.53 | 15025.44 | 307.73 | 793.21 | 179.37 | 86.27 | 35803.19 | 0.48 | 0.74 | 0.31 | 2.13 | 1 | 10 | 217.8626 | 298.0893 | 269.64 | 217862.6235 | 298089.2529 | 2.8146e-06 | 0.50236 | 269640.033
4 | 55 | CONCLUIDO | 2.8308 | 35.33 | 32.19 | 43.9 | 0.73 | 44 | 121.23 | 43.4 | 5 | 42 | 17.83 | 15186.08 | 296.97 | 793.21 | 161.25 | 86.27 | 26808.78 | 0.54 | 0.76 | 0.29 | 1.59 | 1 | 10 | 206.6013 | 282.681 | 255.7023 | 206601.2551 | 282680.9518 | 2.8822e-06 | 0.49069 | 255702.2785
5 | 55 | CONCLUIDO | 2.8899 | 34.6 | 31.66 | 52.77 | 0.86 | 36 | 122.54 | 43.4 | 6 | 34 | 18.14 | 15347.16 | 286.35 | 793.24 | 142.85 | 86.27 | 17650.52 | 0.6 | 0.77 | 0.28 | 1.06 | 1 | 10 | 196.4304 | 268.7647 | 243.1142 | 196430.3967 | 268764.7346 | 2.9424e-06 | 0.48056 | 243114.2056
6 | 55 | CONCLUIDO | 2.9002 | 34.48 | 31.68 | 63.36 | 1 | 30 | 123.85 | 43.4 | 7 | 28 | 18.45 | 15508.69 | 281.86 | 793.2 | 144.41 | 86.27 | 18458.34 | 0.6 | 0.77 | 0.26 | 1.08 | 1 | 10 | 193.6693 | 264.9868 | 239.6968 | 193669.2536 | 264986.8168 | 2.9528e-06 | 0.47889 | 239696.8469
7 | 55 | CONCLUIDO | 2.9243 | 34.2 | 31.49 | 72.67 | 1.13 | 26 | 125.16 | 43.4 | 8 | 24 | 18.76 | 15670.68 | 274.18 | 793.2 | 137.77 | 86.27 | 15160.13 | 0.63 | 0.77 | 0.26 | 0.9 | 1 | 10 | 188.1669 | 257.4582 | 232.8868 | 188166.8886 | 257458.2383 | 2.9774e-06 | 0.475 | 232886.7854
8 | 55 | CONCLUIDO | 2.9352 | 34.07 | 31.44 | 82.01 | 1.26 | 23 | 126.48 | 43.4 | 9 | 21 | 19.08 | 15833.12 | 267.89 | 793.2 | 136.27 | 86.27 | 14424.94 | 0.63 | 0.77 | 0.25 | 0.84 | 1 | 10 | 184.4676 | 252.3968 | 228.3084 | 184467.6369 | 252396.7589 | 2.9885e-06 | 0.47319 | 228308.3665
9 | 55 | CONCLUIDO | 2.9545 | 33.85 | 31.28 | 93.85 | 1.38 | 20 | 127.8 | 43.4 | 10 | 18 | 19.4 | 15996.02 | 260.86 | 793.2 | 131.04 | 86.27 | 11822.83 | 0.66 | 0.78 | 0.25 | 0.69 | 1 | 10 | 179.7471 | 245.9379 | 222.4659 | 179747.0737 | 245937.8761 | 3.0081e-06 | 0.47014 | 222465.9104
10 | 55 | CONCLUIDO | 2.9599 | 33.78 | 31.27 | 104.23 | 1.5 | 18 | 129.13 | 43.4 | 11 | 15 | 19.73 | 16159.39 | 254.66 | 793.21 | 130.61 | 86.27 | 11621.18 | 0.66 | 0.78 | 0.25 | 0.67 | 1 | 10 | 176.554 | 241.5689 | 218.5139 | 176553.9585 | 241568.915 | 3.0136e-06 | 0.46917 | 218513.9168
11 | 55 | CONCLUIDO | 2.9765 | 33.6 | 31.13 | 116.74 | 1.63 | 16 | 130.45 | 43.4 | 12 | 7 | 20.05 | 16323.22 | 246.78 | 793.2 | 125.53 | 86.27 | 9089.4 | 0.69 | 0.78 | 0.26 | 0.54 | 1 | 10 | 171.7259 | 234.9629 | 212.5384 | 171725.8851 | 234962.932 | 3.0305e-06 | 0.46667 | 212538.3996
12 | 55 | CONCLUIDO | 2.972 | 33.65 | 31.18 | 116.93 | 1.74 | 16 | 131.79 | 43.4 | 13 | 0 | 20.39 | 16487.53 | 247.21 | 793.26 | 126.9 | 86.27 | 9775.78 | 0.68 | 0.78 | 0.27 | 0.58 | 1 | 10 | 172.2701 | 235.7075 | 213.2119 | 172270.0568 | 235707.4918 | 3.0259e-06 | 0.46736 | 213211.8996

## resultados
Unnamed: 0 | Volume de calda [L] | STATUS | Capacidade operacional [ha/h] | Tempo de missao [h] | Tempo util [h] | Tempo por voo [min] | Autonomia Projetada [h] | N° Voos | MTOW [kg] | Massa Estrutura [kg] | Combustível [kg] | Abastecimentos | Massa gerador | Potência gerador [W] | Combustível consumido [L] | Calda cons [L] | Distância percorrida [km] | Distância Pulverizando [km] | RTL ACUMULADO[m] | EOC [km/km] | EOC [h/h] | Tempo de manobra [h] | Tempo rtl_rtw [h] | V pulv [m/s] | V desloc [m/s]
0 | 100 | CONCLUIDO | 1.3427 | 74.48 | 51.55 | 5.89 | 0.09 | 525 | 194.77 | 54.38 | 1 | 523 | 39.4 | 24256.19 | 717.07 | 793.51 | 810.4 | 86.27 | 348979.76 | 0.11 | 0.47 | 1.07 | 20.93 | 1 | 10
1 | 100 | CONCLUIDO | 2.0972 | 47.68 | 37.78 | 11.93 | 0.18 | 190 | 196.32 | 54.38 | 2 | 188 | 39.95 | 24447.22 | 521.97 | 793.31 | 347.82 | 86.27 | 119363.83 | 0.25 | 0.64 | 0.53 | 7.18 | 1 | 10
2 | 100 | CONCLUIDO | 2.3853 | 41.92 | 34.9 | 18.05 | 0.27 | 116 | 197.88 | 54.38 | 3 | 114 | 40.5 | 24639 | 479.37 | 793.27 | 251.46 | 86.27 | 71554.7 | 0.34 | 0.7 | 0.4 | 4.3 | 1 | 10
3 | 100 | CONCLUIDO | 2.5379 | 39.4 | 33.62 | 24.01 | 0.36 | 84 | 199.44 | 54.38 | 4 | 82 | 41.06 | 24831.54 | 459.25 | 793.3 | 208.69 | 86.27 | 50329.52 | 0.41 | 0.72 | 0.35 | 3.02 | 1 | 10
4 | 100 | CONCLUIDO | 2.5822 | 38.73 | 33.6 | 30.09 | 0.44 | 67 | 201.01 | 54.38 | 5 | 65 | 41.63 | 25024.84 | 456.92 | 793.26 | 210.57 | 86.27 | 51352.76 | 0.41 | 0.72 | 0.31 | 3.01 | 1 | 10
5 | 100 | CONCLUIDO | 2.6873 | 37.21 | 32.59 | 36.22 | 0.53 | 54 | 202.58 | 54.38 | 6 | 52 | 42.2 | 25218.93 | 440.49 | 793.24 | 174.87 | 86.27 | 33571.47 | 0.49 | 0.75 | 0.3 | 2 | 1 | 10
6 | 100 | CONCLUIDO | 2.7322 | 36.6 | 32.29 | 42.12 | 0.61 | 46 | 204.16 | 54.38 | 7 | 44 | 42.78 | 25413.94 | 434.17 | 793.26 | 164.86 | 86.27 | 28605.45 | 0.52 | 0.75 | 0.29 | 1.7 | 1 | 10
7 | 100 | CONCLUIDO | 2.769 | 36.11 | 32.04 | 48.06 | 0.69 | 40 | 205.75 | 54.38 | 8 | 38 | 43.37 | 25609.61 | 428.77 | 793.2 | 156.26 | 86.27 | 24335.07 | 0.55 | 0.76 | 0.28 | 1.45 | 1 | 10
8 | 100 | CONCLUIDO | 2.81 | 35.59 | 31.71 | 54.36 | 0.77 | 35 | 207.34 | 54.38 | 9 | 33 | 43.96 | 25806.1 | 421.72 | 793.21 | 145.48 | 86.27 | 18968.19 | 0.59 | 0.77 | 0.26 | 1.11 | 1 | 10
9 | 100 | CONCLUIDO | 2.813 | 35.55 | 31.79 | 59.6 | 0.85 | 32 | 208.94 | 54.38 | 10 | 30 | 44.56 | 26003.41 | 420.47 | 793.24 | 147.85 | 86.27 | 20167.6 | 0.58 | 0.76 | 0.27 | 1.19 | 1 | 10
10 | 100 | CONCLUIDO | 2.8332 | 35.3 | 31.65 | 65.49 | 0.93 | 29 | 210.55 | 54.38 | 11 | 27 | 45.17 | 26201.54 | 415.93 | 793.21 | 143.39 | 86.27 | 17954.75 | 0.6 | 0.77 | 0.26 | 1.06 | 1 | 10
11 | 100 | CONCLUIDO | 2.8534 | 35.05 | 31.52 | 72.73 | 1 | 26 | 212.16 | 54.38 | 12 | 24 | 45.78 | 26400.51 | 412.51 | 793.22 | 138.66 | 86.27 | 15607.22 | 0.62 | 0.77 | 0.26 | 0.92 | 1 | 10
12 | 100 | CONCLUIDO | 2.8775 | 34.75 | 31.3 | 78.25 | 1.08 | 24 | 213.78 | 54.38 | 13 | 22 | 46.4 | 26600.32 | 406.33 | 793.24 | 131.69 | 86.27 | 12130.19 | 0.66 | 0.78 | 0.24 | 0.71 | 1 | 10
13 | 100 | CONCLUIDO | 2.8752 | 34.78 | 31.41 | 85.66 | 1.15 | 22 | 215.41 | 54.38 | 14 | 20 | 47.03 | 26801 | 406.41 | 793.25 | 135.15 | 86.27 | 13872.41 | 0.64 | 0.77 | 0.26 | 0.81 | 1 | 10
14 | 100 | CONCLUIDO | 2.8816 | 34.7 | 31.37 | 89.63 | 1.23 | 21 | 217.04 | 54.38 | 15 | 19 | 47.66 | 27002.55 | 403.57 | 793.2 | 133.93 | 86.27 | 13265.33 | 0.64 | 0.77 | 0.25 | 0.77 | 1 | 10
15 | 100 | CONCLUIDO | 2.8985 | 34.5 | 31.25 | 98.67 | 1.3 | 19 | 218.68 | 54.38 | 16 | 17 | 48.31 | 27204.98 | 399.18 | 793.22 | 129.59 | 86.27 | 11106.15 | 0.67 | 0.78 | 0.25 | 0.65 | 1 | 10
16 | 100 | CONCLUIDO | 2.9051 | 34.42 | 31.21 | 104.02 | 1.37 | 18 | 220.33 | 54.38 | 17 | 16 | 48.95 | 27408.3 | 397.05 | 793.2 | 128.65 | 86.27 | 10640.19 | 0.67 | 0.78 | 0.24 | 0.61 | 1 | 10
17 | 100 | CONCLUIDO | 2.9078 | 34.39 | 31.21 | 110.16 | 1.44 | 17 | 221.99 | 54.38 | 18 | 15 | 49.61 | 27612.53 | 393.4 | 793.2 | 128.68 | 86.27 | 10658.05 | 0.67 | 0.78 | 0.25 | 0.62 | 1 | 10
18 | 100 | CONCLUIDO | 2.9177 | 34.27 | 31.13 | 116.75 | 1.51 | 16 | 223.65 | 54.38 | 19 | 14 | 50.27 | 27817.81 | 390.45 | 793.2 | 125.9 | 86.27 | 9272.77 | 0.69 | 0.78 | 0.25 | 0.54 | 1 | 10
19 | 100 | CONCLUIDO | 2.924 | 34.2 | 31.1 | 124.4 | 1.58 | 15 | 225.32 | 54.38 | 20 | 13 | 50.95 | 28023.89 | 388.23 | 793.2 | 124.79 | 86.27 | 8723.99 | 0.69 | 0.78 | 0.25 | 0.5 | 1 | 10
20 | 100 | CONCLUIDO | 2.9198 | 34.25 | 31.15 | 124.6 | 1.64 | 15 | 227 | 54.38 | 21 | 13 | 51.62 | 28230.92 | 384.89 | 793.2 | 126.54 | 86.27 | 9599.16 | 0.68 | 0.78 | 0.25 | 0.55 | 1 | 10
21 | 100 | CONCLUIDO | 2.9269 | 34.17 | 31.1 | 133.31 | 1.71 | 14 | 228.69 | 54.38 | 22 | 12 | 52.31 | 28438.91 | 384.76 | 793.2 | 125.03 | 86.27 | 8848.41 | 0.69 | 0.78 | 0.24 | 0.51 | 1 | 10
22 | 100 | CONCLUIDO | 2.9375 | 34.04 | 31.02 | 143.17 | 1.77 | 13 | 230.38 | 54.38 | 23 | 11 | 53 | 28647.87 | 379.93 | 793.23 | 122.17 | 86.27 | 7425.05 | 0.71 | 0.78 | 0.24 | 0.42 | 1 | 10
23 | 100 | CONCLUIDO | 2.9445 | 33.96 | 30.94 | 142.8 | 1.84 | 13 | 232.08 | 54.38 | 24 | 11 | 53.71 | 28857.81 | 375.06 | 793.21 | 119.51 | 86.27 | 6096.15 | 0.72 | 0.79 | 0.23 | 0.34 | 1 | 10
24 | 100 | CONCLUIDO | 2.9423 | 33.99 | 31 | 155.02 | 1.9 | 12 | 233.79 | 54.38 | 25 | 10 | 54.42 | 29068.74 | 374.94 | 793.2 | 121.61 | 86.27 | 7150.92 | 0.71 | 0.78 | 0.24 | 0.41 | 1 | 10
25 | 100 | CONCLUIDO | 2.943 | 33.98 | 31 | 154.98 | 1.96 | 12 | 235.51 | 54.38 | 26 | 10 | 55.14 | 29280.69 | 370.03 | 793.2 | 121.29 | 86.27 | 6990.16 | 0.71 | 0.78 | 0.24 | 0.4 | 1 | 10
26 | 100 | CONCLUIDO | 2.95 | 33.9 | 30.95 | 168.84 | 2.02 | 11 | 237.24 | 54.38 | 27 | 9 | 55.86 | 29493.67 | 367.97 | 793.2 | 119.91 | 86.27 | 6305.26 | 0.72 | 0.79 | 0.24 | 0.36 | 1 | 10
27 | 100 | CONCLUIDO | 2.9496 | 33.9 | 30.96 | 168.86 | 2.08 | 11 | 238.97 | 54.38 | 28 | 9 | 56.6 | 29707.68 | 367.95 | 793.2 | 120.05 | 86.27 | 6373.6 | 0.72 | 0.79 | 0.24 | 0.36 | 1 | 10
28 | 100 | CONCLUIDO | 2.954 | 33.85 | 30.95 | 185.68 | 2.14 | 10 | 240.72 | 54.38 | 29 | 8 | 57.34 | 29922.88 | 361.35 | 793.2 | 119.8 | 86.27 | 6255.9 | 0.72 | 0.79 | 0.24 | 0.35 | 1 | 10
29 | 100 | CONCLUIDO | 2.9583 | 33.8 | 30.9 | 185.38 | 2.2 | 10 | 242.47 | 54.38 | 30 | 7 | 58.1 | 30139.04 | 360.27 | 793.2 | 118.05 | 86.27 | 5380.22 | 0.73 | 0.79 | 0.24 | 0.3 | 1 | 10
30 | 100 | CONCLUIDO | 2.9523 | 33.87 | 30.97 | 185.8 | 2.26 | 10 | 244.23 | 54.38 | 31 | 7 | 58.86 | 30356.28 | 361.3 | 793.22 | 120.38 | 86.27 | 6544.9 | 0.72 | 0.78 | 0.24 | 0.37 | 1 | 10
31 | 100 | CONCLUIDO | 2.954 | 33.85 | 30.95 | 185.68 | 2.31 | 10 | 246 | 54.38 | 32 | 5 | 59.63 | 30574.64 | 358.48 | 793.21 | 119.69 | 86.27 | 6202.18 | 0.72 | 0.79 | 0.24 | 0.35 | 1 | 10
32 | 100 | CONCLUIDO | 2.9632 | 33.75 | 30.88 | 205.87 | 2.37 | 9 | 247.78 | 54.38 | 33 | 1 | 60.41 | 30794.11 | 356.09 | 793.21 | 117.25 | 86.27 | 4987.02 | 0.74 | 0.79 | 0.24 | 0.28 | 1 | 10
33 | 100 | CONCLUIDO | 2.9622 | 33.76 | 30.89 | 205.94 | 2.42 | 9 | 249.57 | 54.38 | 34 | 0 | 61.2 | 31014.73 | 358.8 | 793.26 | 117.57 | 86.27 | 5144.89 | 0.73 | 0.79 | 0.24 | 0.3 | 1 | 10
0 | 40 | CONCLUIDO | 2.1657 | 46.17 | 39.72 | 9.97 | 0.2 | 239 | 89.87 | 37.55 | 1 | 237 | 11.32 | 11317.98 | 328.39 | 793.37 | 412.95 | 86.27 | 151683.25 | 0.21 | 0.61 | 0.6 | 9.12 | 1 | 10
1 | 40 | CONCLUIDO | 2.6219 | 38.14 | 34.29 | 20.37 | 0.39 | 101 | 91.1 | 37.55 | 2 | 99 | 11.54 | 11468.97 | 276.32 | 793.25 | 231.58 | 86.27 | 61689.05 | 0.37 | 0.71 | 0.38 | 3.69 | 1 | 10
2 | 40 | CONCLUIDO | 2.7667 | 36.14 | 33.01 | 31.44 | 0.57 | 63 | 92.32 | 37.55 | 3 | 61 | 11.77 | 11620.34 | 258.5 | 793.27 | 188.87 | 86.27 | 40527.44 | 0.46 | 0.74 | 0.32 | 2.42 | 1 | 10
3 | 40 | CONCLUIDO | 2.8556 | 35.02 | 32.23 | 42.97 | 0.75 | 45 | 93.55 | 37.55 | 4 | 43 | 12 | 11772.07 | 245.19 | 793.2 | 162.52 | 86.27 | 27438.12 | 0.53 | 0.75 | 0.29 | 1.63 | 1 | 10
4 | 40 | CONCLUIDO | 2.9083 | 34.38 | 31.78 | 54.48 | 0.93 | 35 | 94.79 | 37.55 | 5 | 33 | 12.23 | 11924.18 | 234.01 | 793.2 | 148.2 | 86.27 | 20329.71 | 0.58 | 0.76 | 0.26 | 1.19 | 1 | 10
5 | 40 | CONCLUIDO | 2.9346 | 34.08 | 31.61 | 67.73 | 1.1 | 28 | 96.02 | 37.55 | 6 | 26 | 12.47 | 12076.67 | 224.03 | 793.22 | 141.76 | 86.27 | 17145.12 | 0.61 | 0.77 | 0.27 | 1.01 | 1 | 10
6 | 40 | CONCLUIDO | 2.9568 | 33.82 | 31.45 | 82.03 | 1.27 | 23 | 97.26 | 37.55 | 7 | 18 | 12.71 | 12229.54 | 213.59 | 793.22 | 136.39 | 86.27 | 14485.06 | 0.63 | 0.77 | 0.26 | 0.85 | 1 | 10
7 | 40 | CONCLUIDO | 2.9712 | 33.66 | 31.32 | 89.49 | 1.43 | 21 | 98.5 | 37.55 | 8 | 4 | 12.95 | 12382.79 | 209.16 | 793.35 | 131.41 | 86.27 | 12005.89 | 0.66 | 0.78 | 0.27 | 0.72 | 1 | 10
8 | 40 | CONCLUIDO | 2.97 | 33.67 | 31.33 | 89.52 | 1.59 | 21 | 99.75 | 37.55 | 9 | 0 | 13.2 | 12536.43 | 211.75 | 793.24 | 131.88 | 86.27 | 12238.42 | 0.65 | 0.78 | 0.28 | 0.74 | 1 | 10
0 | 30 | CONCLUIDO | 2.3398 | 42.74 | 37.89 | 11.78 | 0.24 | 193 | 71.52 | 32.27 | 1 | 191 | 8.25 | 9054.6 | 265.31 | 793.42 | 352.1 | 86.27 | 121487.86 | 0.25 | 0.64 | 0.52 | 7.29 | 1 | 10
1 | 30 | CONCLUIDO | 2.7285 | 36.65 | 33.53 | 24.54 | 0.48 | 82 | 72.7 | 32.27 | 2 | 80 | 8.43 | 9200.25 | 225.29 | 793.26 | 205.72 | 86.27 | 48857.4 | 0.42 | 0.72 | 0.35 | 2.93 | 1 | 10
2 | 30 | CONCLUIDO | 2.8472 | 35.12 | 32.48 | 38.22 | 0.71 | 51 | 73.88 | 32.27 | 3 | 49 | 8.61 | 9346.23 | 209.18 | 793.21 | 171.17 | 86.27 | 31735.94 | 0.5 | 0.75 | 0.3 | 1.89 | 1 | 10
3 | 30 | CONCLUIDO | 2.9323 | 34.1 | 31.7 | 52.83 | 0.93 | 36 | 75.07 | 32.27 | 4 | 34 | 8.8 | 9492.55 | 192.92 | 793.2 | 144.26 | 86.27 | 18356.87 | 0.6 | 0.77 | 0.28 | 1.1 | 1 | 10
4 | 30 | CONCLUIDO | 2.9453 | 33.95 | 31.66 | 65.5 | 1.15 | 29 | 76.26 | 32.27 | 5 | 8 | 8.99 | 9639.2 | 184.33 | 793.21 | 142.7 | 86.27 | 17609.94 | 0.6 | 0.77 | 0.29 | 1.06 | 1 | 10
5 | 30 | CONCLUIDO | 2.9492 | 33.91 | 31.63 | 67.78 | 1.36 | 28 | 77.45 | 32.27 | 6 | 0 | 9.18 | 9786.19 | 185.19 | 793.24 | 141.33 | 86.27 | 16931.54 | 0.61 | 0.77 | 0.3 | 1.03 | 1 | 10
0 | 15 | CONCLUIDO | 2.665 | 37.52 | 34.61 | 19.05 | 0.43 | 109 | 39.78 | 19.54 | 1 | 107 | 4.24 | 5140 | 149.62 | 793.27 | 241.98 | 86.27 | 66848.42 | 0.36 | 0.7 | 0.4 | 4.02 | 1 | 10
1 | 15 | CONCLUIDO | 2.8572 | 35 | 32.69 | 35.66 | 0.84 | 55 | 40.89 | 19.54 | 2 | 3 | 4.35 | 5277.26 | 128.31 | 793.29 | 175.77 | 86.27 | 34015.33 | 0.49 | 0.74 | 0.37 | 2.09 | 1 | 10
2 | 15 | CONCLUIDO | 2.863 | 34.93 | 32.63 | 36.25 | 1.22 | 54 | 42.01 | 19.54 | 3 | 0 | 4.46 | 5414.79 | 130.76 | 793.25 | 173.38 | 86.27 | 32824.79 | 0.5 | 0.74 | 0.38 | 2.03 | 1 | 10
0 | 70 | CONCLUIDO | 1.7218 | 58.08 | 45.1 | 7.27 | 0.12 | 372 | 141.81 | 47.83 | 1 | 370 | 22.98 | 17723.39 | 509.74 | 793.49 | 594.19 | 86.27 | 241640.78 | 0.15 | 0.54 | 0.81 | 14.5 | 1 | 10
1 | 70 | CONCLUIDO | 2.3547 | 42.47 | 36.02 | 14.8 | 0.25 | 146 | 143.17 | 47.83 | 2 | 144 | 23.34 | 17891.86 | 402.3 | 793.36 | 289.36 | 86.27 | 90356.03 | 0.3 | 0.67 | 0.45 | 5.42 | 1 | 10
2 | 70 | CONCLUIDO | 2.5792 | 38.77 | 33.91 | 22.36 | 0.37 | 91 | 144.54 | 47.83 | 3 | 89 | 23.71 | 18060.85 | 374.65 | 793.24 | 218.72 | 86.27 | 55311.15 | 0.39 | 0.72 | 0.37 | 3.32 | 1 | 10
3 | 70 | CONCLUIDO | 2.6583 | 37.62 | 33.45 | 29.96 | 0.49 | 67 | 145.92 | 47.83 | 4 | 65 | 24.09 | 18230.35 | 365.95 | 793.21 | 205.11 | 86.27 | 48625.94 | 0.42 | 0.73 | 0.31 | 2.86 | 1 | 10
4 | 70 | CONCLUIDO | 2.7585 | 36.25 | 32.52 | 37.52 | 0.6 | 52 | 147.3 | 47.83 | 5 | 50 | 24.47 | 18400.38 | 351.66 | 793.24 | 172.34 | 86.27 | 32314.64 | 0.5 | 0.75 | 0.31 | 1.93 | 1 | 10
5 | 70 | CONCLUIDO | 2.8137 | 35.54 | 32.1 | 45.85 | 0.71 | 42 | 148.68 | 47.83 | 6 | 40 | 24.85 | 18570.94 | 342.8 | 793.21 | 157.96 | 86.27 | 25176.09 | 0.55 | 0.76 | 0.29 | 1.5 | 1 | 10
6 | 70 | CONCLUIDO | 2.8638 | 34.92 | 31.65 | 52.75 | 0.83 | 36 | 150.07 | 47.83 | 7 | 34 | 25.24 | 18742.03 | 333.45 | 793.23 | 142.75 | 86.27 | 17598.32 | 0.6 | 0.77 | 0.27 | 1.05 | 1 | 10
7 | 70 | CONCLUIDO | 2.8693 | 34.85 | 31.73 | 61.41 | 0.94 | 31 | 151.46 | 47.83 | 8 | 29 | 25.63 | 18913.66 | 330.81 | 793.2 | 145.93 | 86.27 | 19213.4 | 0.59 | 0.77 | 0.27 | 1.13 | 1 | 10
8 | 70 | CONCLUIDO | 2.894 | 34.55 | 31.55 | 70.1 | 1.04 | 27 | 152.85 | 47.83 | 9 | 25 | 26.03 | 19085.83 | 324.92 | 793.2 | 139.74 | 86.27 | 16139.61 | 0.62 | 0.77 | 0.26 | 0.95 | 1 | 10
9 | 70 | CONCLUIDO | 2.9227 | 34.21 | 31.29 | 78.23 | 1.15 | 24 | 154.25 | 47.83 | 10 | 22 | 26.43 | 19258.55 | 318 | 793.2 | 130.95 | 86.27 | 11760.18 | 0.66 | 0.78 | 0.26 | 0.7 | 1 | 10
10 | 70 | CONCLUIDO | 2.92 | 34.25 | 31.38 | 85.59 | 1.25 | 22 | 155.66 | 47.83 | 11 | 20 | 26.83 | 19431.82 | 314.99 | 793.2 | 134.33 | 86.27 | 13459.13 | 0.64 | 0.77 | 0.26 | 0.79 | 1 | 10
11 | 70 | CONCLUIDO | 2.932 | 34.11 | 31.3 | 93.9 | 1.35 | 20 | 157.07 | 47.83 | 12 | 18 | 27.24 | 19605.66 | 310.34 | 793.2 | 131.54 | 86.27 | 12074.37 | 0.66 | 0.78 | 0.25 | 0.7 | 1 | 10
12 | 70 | CONCLUIDO | 2.9496 | 33.9 | 31.15 | 103.85 | 1.45 | 18 | 158.48 | 47.83 | 13 | 16 | 27.65 | 19780.06 | 304.14 | 793.23 | 126.79 | 86.27 | 9711.91 | 0.68 | 0.78 | 0.24 | 0.56 | 1 | 10
13 | 70 | CONCLUIDO | 2.9484 | 33.92 | 31.2 | 110.11 | 1.55 | 17 | 159.9 | 47.83 | 14 | 15 | 28.07 | 19955.16 | 299.2 | 793.2 | 128.16 | 86.27 | 10398.51 | 0.67 | 0.78 | 0.25 | 0.6 | 1 | 10
14 | 70 | CONCLUIDO | 2.9612 | 33.77 | 31.11 | 124.43 | 1.65 | 15 | 161.32 | 47.83 | 15 | 13 | 28.5 | 20130.71 | 292.84 | 793.2 | 125.03 | 86.27 | 8846.64 | 0.69 | 0.78 | 0.25 | 0.51 | 1 | 10
15 | 70 | CONCLUIDO | 2.9632 | 33.75 | 31.11 | 133.35 | 1.74 | 14 | 162.75 | 47.83 | 16 | 11 | 28.92 | 20306.85 | 288.07 | 793.2 | 125.36 | 86.27 | 9015.41 | 0.69 | 0.78 | 0.25 | 0.52 | 1 | 10
16 | 70 | CONCLUIDO | 2.9662 | 33.71 | 31.08 | 133.2 | 1.83 | 14 | 164.19 | 47.83 | 17 | 10 | 29.36 | 20483.57 | 283.73 | 793.2 | 123.98 | 86.27 | 8326.73 | 0.7 | 0.78 | 0.25 | 0.48 | 1 | 10
17 | 70 | CONCLUIDO | 2.9764 | 33.6 | 30.99 | 143.05 | 1.93 | 13 | 165.62 | 47.83 | 18 | 3 | 29.8 | 20660.89 | 281.64 | 793.21 | 120.88 | 86.27 | 6780.53 | 0.71 | 0.78 | 0.25 | 0.4 | 1 | 10
18 | 70 | CONCLUIDO | 2.9756 | 33.61 | 31 | 143.09 | 2.02 | 13 | 167.07 | 47.83 | 19 | 0 | 30.24 | 20838.81 | 283.34 | 793.24 | 121.08 | 86.27 | 6881.94 | 0.71 | 0.78 | 0.25 | 0.41 | 1 | 10
0 | 90 | CONCLUIDO | 1.4633 | 68.34 | 49.21 | 6.28 | 0.1 | 470 | 176.73 | 52.44 | 1 | 468 | 33.29 | 22031.19 | 642.79 | 793.42 | 732.19 | 86.27 | 310147.62 | 0.12 | 0.49 | 0.97 | 18.6 | 1 | 10
1 | 90 | CONCLUIDO | 2.1822 | 45.82 | 37.18 | 12.75 | 0.2 | 175 | 178.21 | 52.44 | 2 | 173 | 33.77 | 22213.89 | 481.69 | 793.3 | 327.96 | 86.27 | 109510.7 | 0.26 | 0.65 | 0.5 | 6.58 | 1 | 10
2 | 90 | CONCLUIDO | 2.4501 | 40.82 | 34.55 | 19.2 | 0.3 | 108 | 179.7 | 52.44 | 3 | 106 | 34.26 | 22397.24 | 444.49 | 793.23 | 239.93 | 86.27 | 65830.44 | 0.36 | 0.7 | 0.4 | 3.96 | 1 | 10
3 | 90 | CONCLUIDO | 2.5949 | 38.54 | 33.34 | 25.65 | 0.39 | 78 | 181.19 | 52.44 | 4 | 76 | 34.75 | 22581.25 | 426.15 | 793.24 | 199.27 | 86.27 | 45652.35 | 0.43 | 0.73 | 0.35 | 2.75 | 1 | 10
4 | 90 | CONCLUIDO | 2.6652 | 37.52 | 32.93 | 32.39 | 0.49 | 61 | 182.69 | 52.44 | 5 | 59 | 35.25 | 22766.06 | 417.94 | 793.21 | 186.12 | 86.27 | 39157.54 | 0.46 | 0.74 | 0.32 | 2.33 | 1 | 10
5 | 90 | CONCLUIDO | 2.7298 | 36.63 | 32.43 | 38.92 | 0.58 | 50 | 184.19 | 52.44 | 6 | 48 | 35.75 | 22951.43 | 408.84 | 793.27 | 169.27 | 86.27 | 30787.66 | 0.51 | 0.75 | 0.3 | 1.84 | 1 | 10
6 | 90 | CONCLUIDO | 2.7704 | 36.1 | 32.15 | 44.86 | 0.67 | 43 | 185.7 | 52.44 | 7 | 41 | 36.26 | 23137.49 | 402.51 | 793.21 | 159.58 | 86.27 | 25979.96 | 0.54 | 0.76 | 0.29 | 1.55 | 1 | 10
7 | 90 | CONCLUIDO | 2.8078 | 35.61 | 31.88 | 51.69 | 0.76 | 37 | 187.22 | 52.44 | 8 | 35 | 36.78 | 23324.24 | 396.26 | 793.25 | 150.63 | 86.27 | 21537.49 | 0.57 | 0.76 | 0.28 | 1.28 | 1 | 10
8 | 90 | CONCLUIDO | 2.8215 | 35.44 | 31.85 | 57.91 | 0.85 | 33 | 188.74 | 52.44 | 9 | 31 | 37.3 | 23511.69 | 392.72 | 793.22 | 150.04 | 86.27 | 21259.45 | 0.57 | 0.76 | 0.27 | 1.25 | 1 | 10
9 | 90 | CONCLUIDO | 2.8498 | 35.09 | 31.64 | 65.46 | 0.93 | 29 | 190.26 | 52.44 | 10 | 27 | 37.82 | 23699.85 | 387.79 | 793.24 | 142.79 | 86.27 | 17652.86 | 0.6 | 0.77 | 0.27 | 1.04 | 1 | 10
10 | 90 | CONCLUIDO | 2.8682 | 34.86 | 31.52 | 72.74 | 1.02 | 26 | 191.79 | 52.44 | 11 | 24 | 38.35 | 23888.73 | 383.49 | 793.21 | 138.9 | 86.27 | 15726.44 | 0.62 | 0.77 | 0.26 | 0.92 | 1 | 10
11 | 90 | CONCLUIDO | 2.8982 | 34.5 | 31.23 | 78.08 | 1.1 | 24 | 193.33 | 52.44 | 12 | 22 | 38.89 | 24078.33 | 376.5 | 793.2 | 129.06 | 86.27 | 10815.1 | 0.67 | 0.78 | 0.25 | 0.63 | 1 | 10
12 | 90 | CONCLUIDO | 2.8896 | 34.61 | 31.4 | 85.65 | 1.18 | 22 | 194.88 | 52.44 | 13 | 20 | 39.43 | 24268.67 | 376.59 | 793.21 | 134.99 | 86.27 | 13788.74 | 0.64 | 0.77 | 0.26 | 0.81 | 1 | 10
13 | 90 | CONCLUIDO | 2.9043 | 34.43 | 31.3 | 93.9 | 1.27 | 20 | 196.42 | 52.44 | 14 | 18 | 39.98 | 24459.75 | 371.39 | 793.21 | 131.59 | 86.27 | 12099.12 | 0.66 | 0.78 | 0.25 | 0.7 | 1 | 10
14 | 90 | CONCLUIDO | 2.9112 | 34.35 | 31.25 | 98.7 | 1.35 | 19 | 197.98 | 52.44 | 15 | 17 | 40.54 | 24651.58 | 369.11 | 793.2 | 130.06 | 86.27 | 11338.3 | 0.66 | 0.78 | 0.25 | 0.66 | 1 | 10
15 | 90 | CONCLUIDO | 2.9136 | 34.32 | 31.26 | 104.2 | 1.42 | 18 | 199.54 | 52.44 | 16 | 16 | 41.1 | 24844.17 | 365.82 | 793.2 | 130.28 | 86.27 | 11454.84 | 0.66 | 0.78 | 0.25 | 0.66 | 1 | 10
16 | 90 | CONCLUIDO | 2.9214 | 34.23 | 31.21 | 110.14 | 1.5 | 17 | 201.11 | 52.44 | 17 | 15 | 41.67 | 25037.53 | 362.68 | 793.21 | 128.5 | 86.27 | 10569.91 | 0.67 | 0.78 | 0.25 | 0.61 | 1 | 10
17 | 90 | CONCLUIDO | 2.9299 | 34.13 | 31.14 | 116.78 | 1.58 | 16 | 202.68 | 52.44 | 18 | 14 | 42.24 | 25231.66 | 358.11 | 793.2 | 126.2 | 86.27 | 9425.84 | 0.68 | 0.78 | 0.25 | 0.55 | 1 | 10
18 | 90 | CONCLUIDO | 2.9329 | 34.1 | 31.14 | 124.57 | 1.65 | 15 | 204.26 | 52.44 | 19 | 13 | 42.82 | 25426.72 | 354.88 | 793.2 | 126.53 | 86.27 | 9595.56 | 0.68 | 0.78 | 0.24 | 0.55 | 1 | 10
19 | 90 | CONCLUIDO | 2.9411 | 34 | 31.08 | 133.21 | 1.73 | 14 | 205.85 | 52.44 | 20 | 12 | 43.41 | 25622.45 | 352.12 | 793.21 | 124.27 | 86.27 | 8470.61 | 0.69 | 0.78 | 0.24 | 0.49 | 1 | 10
20 | 90 | CONCLUIDO | 2.949 | 33.91 | 31.03 | 143.2 | 1.8 | 13 | 207.45 | 52.44 | 21 | 11 | 44 | 25818.99 | 347.71 | 793.2 | 122.3 | 86.27 | 7491.87 | 0.71 | 0.78 | 0.24 | 0.43 | 1 | 10
21 | 90 | CONCLUIDO | 2.951 | 33.89 | 31 | 143.1 | 1.87 | 13 | 209.05 | 52.44 | 22 | 11 | 44.6 | 26016.35 | 342.65 | 793.21 | 121.74 | 86.27 | 7211.49 | 0.71 | 0.78 | 0.24 | 0.41 | 1 | 10
22 | 90 | CONCLUIDO | 2.9536 | 33.86 | 31.01 | 155.05 | 1.94 | 12 | 210.65 | 52.44 | 23 | 10 | 45.21 | 26214.54 | 341.7 | 793.22 | 121.84 | 86.27 | 7266.07 | 0.71 | 0.78 | 0.24 | 0.41 | 1 | 10
23 | 90 | CONCLUIDO | 2.9607 | 33.78 | 30.96 | 168.9 | 2.01 | 11 | 212.27 | 52.44 | 24 | 9 | 45.82 | 26413.56 | 334.59 | 793.21 | 120.27 | 86.27 | 6485.99 | 0.72 | 0.78 | 0.24 | 0.37 | 1 | 10
24 | 90 | CONCLUIDO | 2.9618 | 33.76 | 30.95 | 168.83 | 2.08 | 11 | 213.89 | 52.44 | 25 | 8 | 46.44 | 26613.43 | 335.84 | 793.26 | 119.92 | 86.27 | 6311.75 | 0.72 | 0.79 | 0.24 | 0.36 | 1 | 10
25 | 90 | CONCLUIDO | 2.9592 | 33.79 | 30.98 | 168.99 | 2.14 | 11 | 215.51 | 52.44 | 26 | 6 | 47.07 | 26814.17 | 333.35 | 793.24 | 120.8 | 86.27 | 6751.54 | 0.71 | 0.78 | 0.24 | 0.39 | 1 | 10
26 | 90 | CONCLUIDO | 2.9662 | 33.71 | 30.94 | 185.62 | 2.21 | 10 | 217.15 | 52.44 | 27 | 2 | 47.71 | 27015.77 | 328.69 | 793.23 | 119.19 | 86.27 | 5948.66 | 0.72 | 0.79 | 0.24 | 0.34 | 1 | 10
27 | 90 | CONCLUIDO | 2.9691 | 33.68 | 30.9 | 185.42 | 2.27 | 10 | 218.79 | 52.44 | 28 | 1 | 48.35 | 27218.26 | 330.52 | 793.2 | 117.9 | 86.27 | 5307.44 | 0.73 | 0.79 | 0.25 | 0.31 | 1 | 10
28 | 90 | CONCLUIDO | 2.9681 | 33.69 | 30.92 | 185.49 | 2.34 | 10 | 220.44 | 52.44 | 29 | 0 | 49 | 27421.64 | 332.78 | 793.21 | 118.25 | 86.27 | 5478.26 | 0.73 | 0.79 | 0.25 | 0.32 | 1 | 10
0 | 10 | CONCLUIDO | 2.7669 | 36.14 | 33.59 | 24.88 | 0.64 | 81 | 26.11 | 12.1 | 1 | 5 | 3.01 | 3454.41 | 95.89 | 793.35 | 204.73 | 86.27 | 48364.38 | 0.42 | 0.72 | 0.45 | 3 | 1 | 10
1 | 10 | CONCLUIDO | 2.762 | 36.21 | 33.66 | 24.93 | 1.23 | 81 | 27.2 | 12.1 | 2 | 0 | 3.1 | 3588.35 | 99.69 | 793.35 | 206.66 | 86.27 | 49329.16 | 0.42 | 0.72 | 0.45 | 3.06 | 1 | 10
0 | 45 | CONCLUIDO | 2.086 | 47.94 | 40.59 | 9.33 | 0.18 | 261 | 98.71 | 39.72 | 1 | 259 | 12.99 | 12407.75 | 358.46 | 793.46 | 442.15 | 86.27 | 166173.84 | 0.2 | 0.6 | 0.64 | 9.98 | 1 | 10
1 | 45 | CONCLUIDO | 2.5748 | 38.84 | 34.61 | 19.05 | 0.35 | 109 | 99.95 | 39.72 | 2 | 107 | 13.24 | 12561.45 | 299.07 | 793.22 | 241.83 | 86.27 | 66772.63 | 0.36 | 0.7 | 0.4 | 4.01 | 1 | 10
2 | 45 | CONCLUIDO | 2.7368 | 36.54 | 33.15 | 29.25 | 0.52 | 68 | 101.2 | 39.72 | 3 | 66 | 13.49 | 12715.54 | 279.91 | 793.24 | 194.99 | 86.27 | 43561.9 | 0.44 | 0.73 | 0.29 | 2.56 | 1 | 10
3 | 45 | CONCLUIDO | 2.826 | 35.39 | 32.39 | 39.66 | 0.69 | 49 | 102.45 | 39.72 | 4 | 47 | 13.74 | 12870.03 | 266.91 | 793.24 | 167.94 | 86.27 | 30128.9 | 0.51 | 0.75 | 0.3 | 1.79 | 1 | 10
4 | 45 | CONCLUIDO | 2.8822 | 34.7 | 31.93 | 50.41 | 0.85 | 38 | 103.71 | 39.72 | 5 | 36 | 14 | 13024.91 | 255.97 | 793.28 | 152.29 | 86.27 | 22362.25 | 0.57 | 0.76 | 0.28 | 1.33 | 1 | 10
5 | 45 | CONCLUIDO | 2.9108 | 34.35 | 31.73 | 61.41 | 1.01 | 31 | 104.97 | 39.72 | 6 | 29 | 14.25 | 13180.19 | 247.98 | 793.23 | 145.89 | 86.27 | 19193.61 | 0.59 | 0.77 | 0.27 | 1.13 | 1 | 10
6 | 45 | CONCLUIDO | 2.9376 | 34.04 | 31.52 | 72.74 | 1.16 | 26 | 106.23 | 39.72 | 7 | 24 | 14.52 | 13335.87 | 239.05 | 793.23 | 138.85 | 86.27 | 15698.9 | 0.62 | 0.77 | 0.26 | 0.92 | 1 | 10
7 | 45 | CONCLUIDO | 2.9577 | 33.81 | 31.37 | 85.55 | 1.31 | 22 | 107.5 | 39.72 | 8 | 19 | 14.78 | 13491.96 | 230.18 | 793.21 | 133.9 | 86.27 | 13246.06 | 0.64 | 0.77 | 0.25 | 0.77 | 1 | 10
8 | 45 | CONCLUIDO | 2.9666 | 33.71 | 31.31 | 93.93 | 1.46 | 20 | 108.77 | 39.72 | 9 | 6 | 15.05 | 13648.58 | 224.51 | 793.2 | 131.32 | 86.27 | 11966.61 | 0.66 | 0.78 | 0.27 | 0.71 | 1 | 10
9 | 45 | CONCLUIDO | 2.9734 | 33.63 | 31.25 | 98.69 | 1.6 | 19 | 110.04 | 39.72 | 10 | 1 | 15.32 | 13805.5 | 224.6 | 793.22 | 129.08 | 86.27 | 10848.79 | 0.67 | 0.78 | 0.28 | 0.66 | 1 | 10
10 | 45 | CONCLUIDO | 2.9729 | 33.64 | 31.26 | 98.71 | 1.74 | 19 | 111.32 | 39.72 | 11 | 0 | 15.6 | 13962.83 | 226.34 | 793.22 | 129.23 | 86.27 | 10924.22 | 0.67 | 0.78 | 0.28 | 0.66 | 1 | 10
0 | 60 | CONCLUIDO | 1.8601 | 53.76 | 43.27 | 7.94 | 0.14 | 327 | 124.63 | 45 | 1 | 325 | 18.64 | 15605.44 | 448.45 | 793.5 | 532.07 | 86.27 | 210806.98 | 0.16 | 0.56 | 0.75 | 12.66 | 1 | 10
1 | 60 | CONCLUIDO | 2.4406 | 40.97 | 35.47 | 16.12 | 0.28 | 132 | 125.95 | 45 | 2 | 130 | 18.95 | 15767.7 | 362.25 | 793.33 | 270.72 | 86.27 | 81105.62 | 0.32 | 0.69 | 0.43 | 4.87 | 1 | 10
2 | 60 | CONCLUIDO | 2.6478 | 37.77 | 33.54 | 24.54 | 0.42 | 82 | 127.27 | 45 | 3 | 80 | 19.27 | 15930.42 | 337.74 | 793.26 | 206.02 | 86.27 | 49006.16 | 0.42 | 0.72 | 0.35 | 2.94 | 1 | 10
3 | 60 | CONCLUIDO | 2.7369 | 36.54 | 32.87 | 32.87 | 0.55 | 60 | 128.59 | 45 | 4 | 58 | 19.59 | 16093.6 | 326.47 | 793.21 | 184.28 | 86.27 | 38243.75 | 0.47 | 0.74 | 0.31 | 2.28 | 1 | 10
4 | 60 | CONCLUIDO | 2.8034 | 35.67 | 32.34 | 41.28 | 0.68 | 47 | 129.92 | 45 | 5 | 45 | 19.92 | 16257.24 | 316.38 | 793.22 | 166.1 | 86.27 | 29219.78 | 0.52 | 0.75 | 0.3 | 1.74 | 1 | 10
5 | 60 | CONCLUIDO | 2.8547 | 35.03 | 31.93 | 50.41 | 0.81 | 38 | 131.25 | 45 | 6 | 36 | 20.25 | 16421.36 | 306.91 | 793.2 | 152.33 | 86.27 | 22377.77 | 0.57 | 0.76 | 0.28 | 1.33 | 1 | 10
6 | 60 | CONCLUIDO | 2.8812 | 34.71 | 31.76 | 59.54 | 0.93 | 32 | 132.58 | 45 | 7 | 30 | 20.59 | 16585.95 | 300.9 | 793.23 | 146.88 | 86.27 | 19685.42 | 0.59 | 0.77 | 0.27 | 1.16 | 1 | 10
7 | 60 | CONCLUIDO | 2.9035 | 34.44 | 31.59 | 67.7 | 1.06 | 28 | 133.92 | 45 | 8 | 26 | 20.93 | 16751.02 | 294.16 | 793.25 | 141.28 | 86.27 | 16907 | 0.61 | 0.77 | 0.27 | 1 | 1 | 10
8 | 60 | CONCLUIDO | 2.9374 | 34.04 | 31.3 | 78.25 | 1.18 | 24 | 135.27 | 45 | 9 | 22 | 21.27 | 16916.71 | 286.29 | 793.22 | 131.14 | 86.27 | 11856.77 | 0.66 | 0.78 | 0.26 | 0.7 | 1 | 10
9 | 60 | CONCLUIDO | 2.933 | 34.09 | 31.4 | 85.64 | 1.29 | 22 | 136.61 | 45 | 10 | 20 | 21.61 | 17082.76 | 281.59 | 793.2 | 135.02 | 86.27 | 13803 | 0.64 | 0.77 | 0.25 | 0.8 | 1 | 10
10 | 60 | CONCLUIDO | 2.9525 | 33.87 | 31.25 | 98.69 | 1.41 | 19 | 137.96 | 45 | 11 | 17 | 21.96 | 17249.3 | 274.58 | 793.21 | 129.82 | 86.27 | 11220.37 | 0.66 | 0.78 | 0.25 | 0.66 | 1 | 10
11 | 60 | CONCLUIDO | 2.962 | 33.76 | 31.19 | 110.1 | 1.52 | 17 | 139.32 | 45 | 12 | 15 | 22.32 | 17416.34 | 267.65 | 793.2 | 128.1 | 86.27 | 10371.73 | 0.67 | 0.78 | 0.25 | 0.6 | 1 | 10
12 | 60 | CONCLUIDO | 2.9686 | 33.69 | 31.14 | 116.79 | 1.63 | 16 | 140.67 | 45 | 13 | 12 | 22.68 | 17583.88 | 262.33 | 793.2 | 126.16 | 86.27 | 9403.51 | 0.68 | 0.78 | 0.25 | 0.55 | 1 | 10
13 | 60 | CONCLUIDO | 2.9713 | 33.66 | 31.14 | 124.56 | 1.74 | 15 | 142.04 | 45 | 14 | 5 | 23.04 | 17751.93 | 259.67 | 793.29 | 126.06 | 86.27 | 9360.46 | 0.68 | 0.78 | 0.25 | 0.54 | 1 | 10
14 | 60 | CONCLUIDO | 2.9734 | 33.63 | 31.12 | 124.46 | 1.85 | 15 | 143.4 | 45 | 15 | 1 | 23.41 | 17920.49 | 258.98 | 793.24 | 124.88 | 86.27 | 8769.84 | 0.69 | 0.78 | 0.26 | 0.52 | 1 | 10
15 | 60 | CONCLUIDO | 2.9722 | 33.65 | 31.13 | 124.52 | 1.96 | 15 | 144.77 | 45 | 16 | 0 | 23.78 | 18089.56 | 261.2 | 793.24 | 125.33 | 86.27 | 8995.72 | 0.69 | 0.78 | 0.26 | 0.53 | 1 | 10
0 | 80 | CONCLUIDO | 1.5903 | 62.88 | 47.06 | 6.74 | 0.11 | 419 | 159.12 | 50.28 | 1 | 417 | 27.84 | 19859.16 | 573.87 | 793.51 | 659.37 | 86.27 | 273993.38 | 0.13 | 0.52 | 0.89 | 16.45 | 1 | 10
1 | 80 | CONCLUIDO | 2.2655 | 44.14 | 36.63 | 13.65 | 0.22 | 161 | 160.54 | 50.28 | 2 | 159 | 28.26 | 20034.4 | 442.46 | 793.27 | 309.58 | 86.27 | 100388.49 | 0.28 | 0.66 | 0.47 | 6.03 | 1 | 10
2 | 80 | CONCLUIDO | 2.5114 | 39.82 | 34.27 | 20.56 | 0.33 | 100 | 161.97 | 50.28 | 3 | 98 | 28.69 | 20210.21 | 410.42 | 793.25 | 230.45 | 86.27 | 61129.5 | 0.37 | 0.71 | 0.38 | 3.67 | 1 | 10
3 | 80 | CONCLUIDO | 2.6741 | 37.4 | 32.78 | 27.7 | 0.43 | 71 | 163.4 | 50.28 | 4 | 69 | 29.12 | 20386.62 | 389.03 | 793.31 | 180.35 | 86.27 | 36225.22 | 0.48 | 0.74 | 0.32 | 2.19 | 1 | 10
4 | 80 | CONCLUIDO | 2.7098 | 36.9 | 32.74 | 34.46 | 0.54 | 57 | 164.83 | 50.28 | 5 | 55 | 29.55 | 20563.61 | 385.57 | 793.25 | 179.69 | 86.27 | 35962.72 | 0.48 | 0.74 | 0.31 | 2.15 | 1 | 10
5 | 80 | CONCLUIDO | 2.7736 | 36.05 | 32.25 | 42.06 | 0.64 | 46 | 166.27 | 50.28 | 6 | 44 | 29.99 | 20741.2 | 376.03 | 793.2 | 163.04 | 86.27 | 27695.65 | 0.53 | 0.75 | 0.3 | 1.65 | 1 | 10
6 | 80 | CONCLUIDO | 2.813 | 35.55 | 31.97 | 49.18 | 0.74 | 39 | 167.72 | 50.28 | 7 | 37 | 30.44 | 20919.39 | 369.57 | 793.21 | 153.71 | 86.27 | 23064.6 | 0.56 | 0.76 | 0.28 | 1.37 | 1 | 10
7 | 80 | CONCLUIDO | 2.8258 | 35.39 | 31.97 | 56.42 | 0.84 | 34 | 169.17 | 50.28 | 8 | 32 | 30.89 | 21098.19 | 366.29 | 793.2 | 154.33 | 86.27 | 23400.39 | 0.56 | 0.76 | 0.27 | 1.37 | 1 | 10
8 | 80 | CONCLUIDO | 2.8595 | 34.97 | 31.68 | 63.36 | 0.94 | 30 | 170.62 | 50.28 | 9 | 28 | 31.34 | 21277.6 | 359.84 | 793.21 | 144.31 | 86.27 | 18409.46 | 0.6 | 0.77 | 0.27 | 1.08 | 1 | 10
9 | 80 | CONCLUIDO | 2.8779 | 34.75 | 31.55 | 70.12 | 1.03 | 27 | 172.08 | 50.28 | 10 | 25 | 31.8 | 21457.64 | 355.21 | 793.2 | 139.97 | 86.27 | 16256.52 | 0.62 | 0.77 | 0.26 | 0.96 | 1 | 10
10 | 80 | CONCLUIDO | 2.9083 | 34.38 | 31.29 | 78.22 | 1.12 | 24 | 173.55 | 50.28 | 11 | 22 | 32.27 | 21638.31 | 348.49 | 793.22 | 130.55 | 86.27 | 11560.63 | 0.66 | 0.78 | 0.26 | 0.69 | 1 | 10
11 | 80 | CONCLUIDO | 2.9063 | 34.41 | 31.38 | 85.57 | 1.22 | 22 | 175.02 | 50.28 | 12 | 20 | 32.74 | 21819.6 | 345.76 | 793.23 | 133.98 | 86.27 | 13283.41 | 0.64 | 0.77 | 0.26 | 0.78 | 1 | 10
12 | 80 | CONCLUIDO | 2.9191 | 34.26 | 31.29 | 93.86 | 1.31 | 20 | 176.49 | 50.28 | 13 | 18 | 33.21 | 22001.54 | 341.06 | 793.21 | 131.1 | 86.27 | 11855.04 | 0.66 | 0.78 | 0.25 | 0.69 | 1 | 10
13 | 80 | CONCLUIDO | 2.9276 | 34.16 | 31.22 | 98.59 | 1.4 | 19 | 177.97 | 50.28 | 14 | 17 | 33.69 | 22184.13 | 337.15 | 793.21 | 128.81 | 86.27 | 10712.59 | 0.67 | 0.78 | 0.25 | 0.63 | 1 | 10
14 | 80 | CONCLUIDO | 2.9343 | 34.08 | 31.21 | 110.14 | 1.48 | 17 | 179.46 | 50.28 | 15 | 15 | 34.18 | 22367.38 | 332.9 | 793.2 | 128.55 | 86.27 | 10595.39 | 0.67 | 0.78 | 0.25 | 0.61 | 1 | 10
15 | 80 | CONCLUIDO | 2.9432 | 33.98 | 31.14 | 116.76 | 1.57 | 16 | 180.95 | 50.28 | 16 | 14 | 34.67 | 22551.28 | 328.21 | 793.2 | 126.09 | 86.27 | 9369.56 | 0.68 | 0.78 | 0.24 | 0.54 | 1 | 10
16 | 80 | CONCLUIDO | 2.9523 | 33.87 | 31.06 | 124.26 | 1.65 | 15 | 182.45 | 50.28 | 17 | 13 | 35.17 | 22735.98 | 325.02 | 793.2 | 123.5 | 86.27 | 8082.09 | 0.7 | 0.78 | 0.24 | 0.47 | 1 | 10
17 | 80 | CONCLUIDO | 2.9517 | 33.88 | 31.1 | 133.3 | 1.74 | 14 | 183.95 | 50.28 | 18 | 12 | 35.67 | 22921.24 | 320.67 | 793.2 | 125.07 | 86.27 | 8867.52 | 0.69 | 0.78 | 0.24 | 0.51 | 1 | 10
18 | 80 | CONCLUIDO | 2.9626 | 33.75 | 31.01 | 143.13 | 1.82 | 13 | 185.46 | 50.28 | 19 | 11 | 36.18 | 23107.19 | 315.92 | 793.2 | 121.8 | 86.27 | 7239.53 | 0.71 | 0.78 | 0.24 | 0.42 | 1 | 10
19 | 80 | CONCLUIDO | 2.9604 | 33.78 | 31.04 | 143.24 | 1.9 | 13 | 186.97 | 50.28 | 20 | 11 | 36.69 | 23293.82 | 308.67 | 793.21 | 122.8 | 86.27 | 7742.49 | 0.7 | 0.78 | 0.24 | 0.44 | 1 | 10
20 | 80 | CONCLUIDO | 2.9648 | 33.73 | 31.02 | 155.09 | 1.98 | 12 | 188.49 | 50.28 | 21 | 7 | 37.21 | 23481.16 | 308.88 | 793.2 | 122.04 | 86.27 | 7363.37 | 0.71 | 0.78 | 0.24 | 0.42 | 1 | 10
21 | 80 | CONCLUIDO | 2.9646 | 33.73 | 31.02 | 155.1 | 2.05 | 12 | 190.01 | 50.28 | 22 | 3 | 37.74 | 23669.2 | 303.8 | 793.26 | 121.88 | 86.27 | 7282.82 | 0.71 | 0.78 | 0.25 | 0.42 | 1 | 10
22 | 80 | CONCLUIDO | 2.9752 | 33.61 | 30.93 | 168.72 | 2.13 | 11 | 191.55 | 50.28 | 23 | 1 | 38.27 | 23857.96 | 303.06 | 793.21 | 118.71 | 86.27 | 5703.59 | 0.73 | 0.79 | 0.25 | 0.34 | 1 | 10
23 | 80 | CONCLUIDO | 2.9747 | 33.62 | 30.94 | 168.75 | 2.21 | 11 | 193.08 | 50.28 | 24 | 0 | 38.8 | 24047.45 | 306.04 | 793.2 | 118.93 | 86.27 | 5817.2 | 0.73 | 0.79 | 0.25 | 0.34 | 1 | 10
0 | 35 | CONCLUIDO | 2.2466 | 44.51 | 38.88 | 10.75 | 0.22 | 217 | 80.84 | 35.1 | 1 | 215 | 9.74 | 10204.21 | 297.95 | 793.35 | 385.51 | 86.27 | 138075.5 | 0.22 | 0.63 | 0.56 | 8.28 | 1 | 10
1 | 35 | CONCLUIDO | 2.6722 | 37.42 | 33.95 | 22.14 | 0.43 | 92 | 82.04 | 35.1 | 2 | 90 | 9.94 | 10352.53 | 251.89 | 793.31 | 219.84 | 86.27 | 55864.12 | 0.39 | 0.72 | 0.36 | 3.35 | 1 | 10
2 | 35 | CONCLUIDO | 2.8025 | 35.68 | 32.79 | 33.92 | 0.63 | 58 | 83.25 | 35.1 | 3 | 56 | 10.15 | 10501.19 | 235.18 | 793.31 | 181.46 | 86.27 | 36847.43 | 0.48 | 0.74 | 0.31 | 2.19 | 1 | 10
3 | 35 | CONCLUIDO | 2.8844 | 34.67 | 32.07 | 46.93 | 0.83 | 41 | 84.46 | 35.1 | 4 | 39 | 10.36 | 10650.22 | 221.13 | 793.21 | 157.26 | 86.27 | 24829.37 | 0.55 | 0.76 | 0.29 | 1.47 | 1 | 10
4 | 35 | CONCLUIDO | 2.921 | 34.24 | 31.79 | 59.61 | 1.02 | 32 | 85.67 | 35.1 | 5 | 30 | 10.57 | 10799.59 | 210.48 | 793.21 | 147.97 | 86.27 | 20231.52 | 0.58 | 0.76 | 0.27 | 1.2 | 1 | 10
5 | 35 | CONCLUIDO | 2.9529 | 33.86 | 31.53 | 72.75 | 1.21 | 26 | 86.88 | 35.1 | 6 | 16 | 10.78 | 10949.33 | 199.47 | 793.24 | 138.61 | 86.27 | 15579.1 | 0.62 | 0.77 | 0.27 | 0.93 | 1 | 10
6 | 35 | CONCLUIDO | 2.9688 | 33.68 | 31.38 | 78.45 | 1.39 | 24 | 88.1 | 35.1 | 7 | 1 | 11 | 11099.43 | 197.79 | 793.25 | 133.09 | 86.27 | 12830.1 | 0.65 | 0.77 | 0.28 | 0.78 | 1 | 10
7 | 35 | CONCLUIDO | 2.9687 | 33.69 | 31.38 | 78.45 | 1.57 | 24 | 89.32 | 35.1 | 8 | 0 | 11.22 | 11249.89 | 200.36 | 793.24 | 133.12 | 86.27 | 12845.99 | 0.65 | 0.77 | 0.28 | 0.78 | 1 | 10
0 | 50 | CONCLUIDO | 2.0115 | 49.71 | 41.41 | 8.81 | 0.16 | 282 | 107.41 | 41.65 | 1 | 280 | 14.77 | 13481.73 | 387.78 | 793.34 | 469.86 | 86.27 | 179925.78 | 0.18 | 0.59 | 0.67 | 10.81 | 1 | 10
1 | 50 | CONCLUIDO | 2.5281 | 39.56 | 34.92 | 17.91 | 0.32 | 117 | 108.68 | 41.65 | 2 | 115 | 15.03 | 13638.32 | 320.85 | 793.29 | 252.32 | 86.27 | 71979.98 | 0.34 | 0.7 | 0.41 | 4.32 | 1 | 10
2 | 50 | CONCLUIDO | 2.7427 | 36.46 | 32.82 | 27.35 | 0.48 | 72 | 109.96 | 41.65 | 3 | 70 | 15.31 | 13795.21 | 295.81 | 793.27 | 181.5 | 86.27 | 36792.81 | 0.48 | 0.74 | 0.33 | 2.23 | 1 | 10
3 | 50 | CONCLUIDO | 2.7966 | 35.76 | 32.54 | 36.84 | 0.63 | 53 | 111.23 | 41.65 | 4 | 51 | 15.58 | 13952.52 | 287.96 | 793.32 | 172.92 | 86.27 | 32599.52 | 0.5 | 0.75 | 0.31 | 1.95 | 1 | 10
4 | 50 | CONCLUIDO | 2.8568 | 35 | 32.06 | 46.91 | 0.78 | 41 | 112.51 | 41.65 | 5 | 39 | 15.86 | 14110.24 | 277.17 | 793.25 | 156.62 | 86.27 | 24512.32 | 0.55 | 0.76 | 0.29 | 1.46 | 1 | 10
5 | 50 | CONCLUIDO | 2.8774 | 34.75 | 31.96 | 56.4 | 0.93 | 34 | 113.79 | 41.65 | 6 | 32 | 16.14 | 14268.39 | 270.61 | 793.25 | 154.04 | 86.27 | 23253.86 | 0.56 | 0.76 | 0.27 | 1.37 | 1 | 10
6 | 50 | CONCLUIDO | 2.9171 | 34.28 | 31.62 | 67.76 | 1.07 | 28 | 115.08 | 41.65 | 7 | 26 | 16.43 | 14426.96 | 261.03 | 793.21 | 142.32 | 86.27 | 17426.66 | 0.61 | 0.77 | 0.27 | 1.03 | 1 | 10
7 | 50 | CONCLUIDO | 2.9574 | 33.81 | 31.24 | 78.11 | 1.21 | 24 | 116.37 | 41.65 | 8 | 22 | 16.72 | 14585.96 | 250.42 | 793.22 | 129.58 | 86.27 | 11074.1 | 0.67 | 0.78 | 0.24 | 0.65 | 1 | 10
8 | 50 | CONCLUIDO | 2.9544 | 33.85 | 31.35 | 89.56 | 1.35 | 21 | 117.66 | 41.65 | 9 | 19 | 17.01 | 14745.39 | 244.82 | 793.2 | 133.18 | 86.27 | 12890.83 | 0.65 | 0.78 | 0.25 | 0.75 | 1 | 10
9 | 50 | CONCLUIDO | 2.9724 | 33.64 | 31.18 | 98.48 | 1.48 | 19 | 118.96 | 41.65 | 10 | 14 | 17.31 | 14905.25 | 238.46 | 793.21 | 127.26 | 86.27 | 9937.98 | 0.68 | 0.78 | 0.26 | 0.59 | 1 | 10
10 | 50 | CONCLUIDO | 2.9658 | 33.72 | 31.28 | 104.27 | 1.61 | 18 | 120.26 | 41.65 | 11 | 3 | 17.61 | 15065.56 | 234.88 | 793.21 | 130.44 | 86.27 | 11536.86 | 0.66 | 0.78 | 0.27 | 0.69 | 1 | 10
11 | 50 | CONCLUIDO | 2.9745 | 33.62 | 31.21 | 110.14 | 1.74 | 17 | 121.56 | 41.65 | 12 | 0 | 17.91 | 15226.31 | 235.77 | 793.27 | 127.77 | 86.27 | 10205.81 | 0.68 | 0.78 | 0.27 | 0.61 | 1 | 10
0 | 25 | CONCLUIDO | 2.4371 | 41.03 | 36.9 | 13.18 | 0.28 | 168 | 61.76 | 28.92 | 1 | 166 | 6.84 | 7851.41 | 231.18 | 793.29 | 318.68 | 86.27 | 104902.7 | 0.27 | 0.66 | 0.49 | 6.3 | 1 | 10
1 | 25 | CONCLUIDO | 2.8087 | 35.6 | 32.82 | 27.74 | 0.55 | 71 | 62.92 | 28.92 | 2 | 69 | 7 | 7994.37 | 194.33 | 793.23 | 181.52 | 86.27 | 36808.87 | 0.48 | 0.74 | 0.33 | 2.22 | 1 | 10
2 | 25 | CONCLUIDO | 2.889 | 34.61 | 32.21 | 43.92 | 0.81 | 44 | 64.08 | 28.92 | 3 | 42 | 7.16 | 8137.65 | 178.64 | 793.24 | 161.72 | 86.27 | 27043.86 | 0.53 | 0.75 | 0.29 | 1.61 | 1 | 10
3 | 25 | CONCLUIDO | 2.9249 | 34.19 | 31.92 | 56.33 | 1.07 | 34 | 65.25 | 28.92 | 4 | 5 | 7.33 | 8281.25 | 168.33 | 793.22 | 151.31 | 86.27 | 21890.7 | 0.57 | 0.76 | 0.31 | 1.32 | 1 | 10
4 | 25 | CONCLUIDO | 2.9355 | 34.07 | 31.81 | 57.84 | 1.31 | 33 | 66.42 | 28.92 | 5 | 0 | 7.49 | 8425.16 | 169.82 | 793.27 | 147.27 | 86.27 | 19873.03 | 0.59 | 0.76 | 0.31 | 1.21 | 1 | 10
0 | 85 | CONCLUIDO | 1.5263 | 65.52 | 48.1 | 6.5 | 0.11 | 444 | 167.88 | 51.39 | 1 | 442 | 30.49 | 20939.59 | 607.51 | 793.51 | 694.44 | 86.27 | 291403.48 | 0.12 | 0.51 | 0.94 | 17.49 | 1 | 10
1 | 85 | CONCLUIDO | 2.2236 | 44.97 | 36.91 | 13.18 | 0.21 | 168 | 169.33 | 51.39 | 2 | 166 | 30.94 | 21118.46 | 462.15 | 793.4 | 318.62 | 86.27 | 104875.6 | 0.27 | 0.66 | 0.49 | 6.3 | 1 | 10
2 | 85 | CONCLUIDO | 2.4812 | 40.3 | 34.41 | 19.85 | 0.31 | 104 | 170.79 | 51.39 | 3 | 102 | 31.4 | 21297.94 | 427.49 | 793.28 | 235.3 | 86.27 | 63533.03 | 0.37 | 0.71 | 0.38 | 3.81 | 1 | 10
3 | 85 | CONCLUIDO | 2.6278 | 38.05 | 33.14 | 26.51 | 0.41 | 75 | 172.25 | 51.39 | 4 | 73 | 31.86 | 21478.05 | 408.5 | 793.24 | 192.21 | 86.27 | 42134.05 | 0.45 | 0.73 | 0.35 | 2.54 | 1 | 10
4 | 85 | CONCLUIDO | 2.689 | 37.19 | 32.82 | 33.37 | 0.51 | 59 | 173.71 | 51.39 | 5 | 57 | 32.32 | 21658.78 | 401.46 | 793.21 | 182.33 | 86.27 | 37274.67 | 0.47 | 0.74 | 0.31 | 2.22 | 1 | 10
5 | 85 | CONCLUIDO | 2.7515 | 36.34 | 32.35 | 40.43 | 0.61 | 48 | 175.18 | 51.39 | 6 | 46 | 32.79 | 21840.16 | 392.67 | 793.23 | 166.37 | 86.27 | 29348.53 | 0.52 | 0.75 | 0.3 | 1.75 | 1 | 10
6 | 85 | CONCLUIDO | 2.7899 | 35.84 | 32.08 | 46.95 | 0.7 | 41 | 176.66 | 51.39 | 7 | 39 | 33.27 | 22022.17 | 386.39 | 793.22 | 157.64 | 86.27 | 25020.33 | 0.55 | 0.76 | 0.28 | 1.49 | 1 | 10
7 | 85 | CONCLUIDO | 2.8445 | 35.16 | 31.6 | 54.17 | 0.8 | 35 | 178.14 | 51.39 | 8 | 33 | 33.75 | 22204.83 | 377.52 | 793.21 | 141.1 | 86.27 | 16778.83 | 0.61 | 0.77 | 0.27 | 1 | 1 | 10
8 | 85 | CONCLUIDO | 2.8447 | 35.15 | 31.73 | 61.41 | 0.89 | 31 | 179.63 | 51.39 | 9 | 29 | 34.24 | 22388.15 | 376.26 | 793.2 | 145.92 | 86.27 | 19207.97 | 0.59 | 0.77 | 0.27 | 1.14 | 1 | 10
9 | 85 | CONCLUIDO | 2.8635 | 34.92 | 31.6 | 67.72 | 0.98 | 28 | 181.12 | 51.39 | 10 | 26 | 34.73 | 22572.13 | 371.38 | 793.2 | 141.6 | 86.27 | 17063.56 | 0.61 | 0.77 | 0.27 | 1.01 | 1 | 10
10 | 85 | CONCLUIDO | 2.8837 | 34.68 | 31.46 | 75.5 | 1.07 | 25 | 182.62 | 51.39 | 11 | 23 | 35.22 | 22756.91 | 366.97 | 793.21 | 136.67 | 86.27 | 14617.48 | 0.63 | 0.77 | 0.26 | 0.86 | 1 | 10
11 | 85 | CONCLUIDO | 2.8909 | 34.59 | 31.44 | 82.02 | 1.16 | 23 | 184.12 | 51.39 | 12 | 21 | 35.73 | 22942.24 | 363.55 | 793.21 | 136.21 | 86.27 | 14396.58 | 0.63 | 0.77 | 0.26 | 0.84 | 1 | 10
12 | 85 | CONCLUIDO | 2.905 | 34.42 | 31.34 | 89.54 | 1.24 | 21 | 185.63 | 51.39 | 13 | 19 | 36.24 | 23128.27 | 358.52 | 793.22 | 132.83 | 86.27 | 12716.13 | 0.65 | 0.78 | 0.26 | 0.74 | 1 | 10
13 | 85 | CONCLUIDO | 2.9117 | 34.34 | 31.29 | 93.88 | 1.33 | 20 | 187.14 | 51.39 | 14 | 18 | 36.75 | 23314.98 | 354.43 | 793.2 | 131.26 | 86.27 | 11935.9 | 0.66 | 0.78 | 0.25 | 0.7 | 1 | 10
14 | 85 | CONCLUIDO | 2.93 | 34.13 | 31.15 | 103.82 | 1.41 | 18 | 188.66 | 51.39 | 15 | 16 | 37.27 | 23502.4 | 350.84 | 793.2 | 126.57 | 86.27 | 9599.78 | 0.68 | 0.78 | 0.24 | 0.55 | 1 | 10
15 | 85 | CONCLUIDO | 2.9291 | 34.14 | 31.19 | 110.09 | 1.49 | 17 | 190.19 | 51.39 | 16 | 15 | 37.79 | 23690.52 | 347.13 | 793.22 | 127.99 | 86.27 | 10317.01 | 0.67 | 0.78 | 0.25 | 0.6 | 1 | 10
16 | 85 | CONCLUIDO | 2.9362 | 34.06 | 31.14 | 116.79 | 1.57 | 16 | 191.72 | 51.39 | 17 | 14 | 38.33 | 23879.37 | 343.46 | 793.2 | 126.23 | 86.27 | 9439.23 | 0.68 | 0.78 | 0.25 | 0.55 | 1 | 10
17 | 85 | CONCLUIDO | 2.9522 | 33.87 | 30.99 | 123.97 | 1.65 | 15 | 193.26 | 51.39 | 18 | 13 | 38.86 | 24068.93 | 338.24 | 793.2 | 121.26 | 86.27 | 6961.22 | 0.71 | 0.78 | 0.24 | 0.4 | 1 | 10
18 | 85 | CONCLUIDO | 2.9466 | 33.94 | 31.09 | 133.25 | 1.73 | 14 | 194.8 | 51.39 | 19 | 12 | 39.41 | 24259.23 | 336.66 | 793.26 | 124.52 | 86.27 | 8596.36 | 0.69 | 0.78 | 0.24 | 0.49 | 1 | 10
19 | 85 | CONCLUIDO | 2.9561 | 33.83 | 31.02 | 143.15 | 1.81 | 13 | 196.35 | 51.39 | 20 | 11 | 39.96 | 24450.27 | 331.8 | 793.21 | 121.99 | 86.27 | 7337.1 | 0.71 | 0.78 | 0.24 | 0.42 | 1 | 10
20 | 85 | CONCLUIDO | 2.9551 | 33.84 | 31.03 | 143.2 | 1.88 | 13 | 197.9 | 51.39 | 21 | 11 | 40.51 | 24642.07 | 326.26 | 793.2 | 122.5 | 86.27 | 7588.51 | 0.7 | 0.78 | 0.24 | 0.43 | 1 | 10
21 | 85 | CONCLUIDO | 2.9601 | 33.78 | 31 | 155.02 | 1.96 | 12 | 199.46 | 51.39 | 22 | 9 | 41.07 | 24834.62 | 324.35 | 793.21 | 121.58 | 86.27 | 7135.09 | 0.71 | 0.78 | 0.24 | 0.41 | 1 | 10
22 | 85 | CONCLUIDO | 2.966 | 33.72 | 30.97 | 168.93 | 2.03 | 11 | 201.03 | 51.39 | 23 | 8 | 41.64 | 25027.94 | 318.04 | 793.22 | 120.44 | 86.27 | 6568.06 | 0.72 | 0.78 | 0.24 | 0.37 | 1 | 10
23 | 85 | CONCLUIDO | 2.9627 | 33.75 | 31.01 | 169.13 | 2.1 | 11 | 202.61 | 51.39 | 24 | 6 | 42.21 | 25222.04 | 320.24 | 793.21 | 121.76 | 86.27 | 7229.03 | 0.71 | 0.78 | 0.24 | 0.41 | 1 | 10
24 | 85 | CONCLUIDO | 2.9638 | 33.74 | 30.99 | 169.06 | 2.17 | 11 | 204.19 | 51.39 | 25 | 2 | 42.79 | 25417.05 | 319.24 | 793.23 | 121.07 | 86.27 | 6883.77 | 0.71 | 0.78 | 0.25 | 0.4 | 1 | 10
25 | 85 | CONCLUIDO | 2.9636 | 33.74 | 31 | 169.07 | 2.24 | 11 | 205.77 | 51.39 | 26 | 0 | 43.38 | 25612.75 | 321.38 | 793.27 | 121.06 | 86.27 | 6879.43 | 0.71 | 0.78 | 0.25 | 0.4 | 1 | 10
0 | 20 | CONCLUIDO | 2.5463 | 39.27 | 35.8 | 15.23 | 0.34 | 141 | 51.33 | 24.83 | 1 | 139 | 5.51 | 6564.78 | 193.3 | 793.23 | 281.73 | 86.27 | 86562.86 | 0.31 | 0.68 | 0.45 | 5.2 | 1 | 10
1 | 20 | CONCLUIDO | 2.8293 | 35.34 | 32.86 | 32.86 | 0.66 | 60 | 52.47 | 24.83 | 2 | 58 | 5.64 | 6705.1 | 163.83 | 793.26 | 183.85 | 86.27 | 38030.74 | 0.47 | 0.74 | 0.32 | 2.27 | 1 | 10
2 | 20 | CONCLUIDO | 2.91 | 34.36 | 32.12 | 47 | 0.97 | 41 | 53.61 | 24.83 | 3 | 3 | 5.78 | 6845.59 | 149.68 | 793.2 | 157.2 | 86.27 | 24801.27 | 0.55 | 0.76 | 0.33 | 1.52 | 1 | 10
3 | 20 | CONCLUIDO | 2.9095 | 34.37 | 32.12 | 47.01 | 1.27 | 41 | 54.75 | 24.83 | 4 | 0 | 5.92 | 6986.39 | 152.47 | 793.29 | 157.11 | 86.27 | 24755.05 | 0.55 | 0.76 | 0.34 | 1.52 | 1 | 10
0 | 65 | CONCLUIDO | 1.791 | 55.84 | 44.15 | 7.59 | 0.13 | 349 | 133.21 | 46.47 | 1 | 347 | 20.75 | 16663.42 | 478.6 | 793.66 | 561.9 | 86.27 | 225612.04 | 0.15 | 0.55 | 0.77 | 13.55 | 1 | 10
1 | 65 | CONCLUIDO | 2.3956 | 41.74 | 35.78 | 15.44 | 0.26 | 139 | 134.55 | 46.47 | 2 | 137 | 21.09 | 16828.84 | 382.8 | 793.31 | 280.9 | 86.27 | 86161.01 | 0.31 | 0.68 | 0.44 | 5.18 | 1 | 10
2 | 65 | CONCLUIDO | 2.6113 | 38.3 | 33.75 | 23.27 | 0.39 | 87 | 135.9 | 46.47 | 3 | 85 | 21.43 | 16994.64 | 356.67 | 793.29 | 213.05 | 86.27 | 52492.84 | 0.4 | 0.72 | 0.36 | 3.15 | 1 | 10
3 | 65 | CONCLUIDO | 2.709 | 36.91 | 33.02 | 31.45 | 0.52 | 63 | 137.25 | 46.47 | 4 | 61 | 21.78 | 17160.92 | 344.45 | 793.24 | 189.08 | 86.27 | 40631.8 | 0.46 | 0.74 | 0.32 | 2.42 | 1 | 10
4 | 65 | CONCLUIDO | 2.7852 | 35.9 | 32.39 | 39.66 | 0.64 | 49 | 138.6 | 46.47 | 5 | 47 | 22.13 | 17327.69 | 333.56 | 793.21 | 167.95 | 86.27 | 30137.44 | 0.51 | 0.75 | 0.3 | 1.79 | 1 | 10
5 | 65 | CONCLUIDO | 2.8328 | 35.3 | 32.03 | 48.05 | 0.76 | 40 | 139.95 | 46.47 | 6 | 38 | 22.49 | 17494.97 | 325.59 | 793.2 | 155.83 | 86.27 | 24118.29 | 0.55 | 0.76 | 0.29 | 1.44 | 1 | 10
6 | 65 | CONCLUIDO | 2.8514 | 35.07 | 31.96 | 56.41 | 0.88 | 34 | 141.31 | 46.47 | 7 | 32 | 22.85 | 17662.75 | 320.58 | 793.23 | 154.15 | 86.27 | 23308.74 | 0.56 | 0.76 | 0.27 | 1.37 | 1 | 10
7 | 65 | CONCLUIDO | 2.8891 | 34.61 | 31.64 | 65.47 | 0.99 | 29 | 142.68 | 46.47 | 8 | 27 | 23.21 | 17831.04 | 312.17 | 793.26 | 143.03 | 86.27 | 17773.79 | 0.6 | 0.77 | 0.27 | 1.05 | 1 | 10
8 | 65 | CONCLUIDO | 2.9064 | 34.41 | 31.52 | 72.74 | 1.11 | 26 | 144.05 | 46.47 | 9 | 24 | 23.58 | 17999.83 | 307.03 | 793.25 | 138.76 | 86.27 | 15654.58 | 0.62 | 0.77 | 0.26 | 0.92 | 1 | 10
9 | 65 | CONCLUIDO | 2.9205 | 34.24 | 31.43 | 82 | 1.22 | 23 | 145.42 | 46.47 | 10 | 21 | 23.95 | 18169.15 | 301.9 | 793.2 | 136.18 | 86.27 | 14380.01 | 0.63 | 0.77 | 0.26 | 0.84 | 1 | 10
10 | 65 | CONCLUIDO | 2.9312 | 34.12 | 31.36 | 89.61 | 1.33 | 21 | 146.8 | 46.47 | 11 | 19 | 24.33 | 18338.99 | 296.26 | 793.2 | 133.75 | 86.27 | 13174.69 | 0.64 | 0.77 | 0.25 | 0.77 | 1 | 10
11 | 65 | CONCLUIDO | 2.9464 | 33.94 | 31.24 | 98.66 | 1.43 | 19 | 148.18 | 46.47 | 12 | 17 | 24.71 | 18509.36 | 290.55 | 793.2 | 129.52 | 86.27 | 11068.1 | 0.67 | 0.78 | 0.25 | 0.65 | 1 | 10
12 | 65 | CONCLUIDO | 2.9545 | 33.85 | 31.2 | 110.13 | 1.54 | 17 | 149.56 | 46.47 | 13 | 15 | 25.1 | 18680.25 | 283.46 | 793.21 | 128.21 | 86.27 | 10425.51 | 0.67 | 0.78 | 0.25 | 0.61 | 1 | 10
13 | 65 | CONCLUIDO | 2.962 | 33.76 | 31.15 | 116.79 | 1.64 | 16 | 150.95 | 46.47 | 14 | 13 | 25.49 | 18851.69 | 277.16 | 793.2 | 126.38 | 86.27 | 9515.49 | 0.68 | 0.78 | 0.24 | 0.55 | 1 | 10
14 | 65 | CONCLUIDO | 2.9741 | 33.62 | 31.06 | 133.12 | 1.74 | 14 | 152.35 | 46.47 | 15 | 11 | 25.88 | 19023.66 | 270.39 | 793.22 | 123.58 | 86.27 | 8127.39 | 0.7 | 0.78 | 0.24 | 0.47 | 1 | 10
15 | 65 | CONCLUIDO | 2.9723 | 33.64 | 31.08 | 133.21 | 1.84 | 14 | 153.75 | 46.47 | 16 | 5 | 26.28 | 19196.18 | 271.51 | 793.2 | 123.96 | 86.27 | 8316.22 | 0.7 | 0.78 | 0.25 | 0.49 | 1 | 10
16 | 65 | CONCLUIDO | 2.9713 | 33.66 | 31.09 | 133.26 | 1.94 | 14 | 155.15 | 46.47 | 17 | 0 | 26.68 | 19369.26 | 271.17 | 793.25 | 124.07 | 86.27 | 8370.79 | 0.7 | 0.78 | 0.26 | 0.5 | 1 | 10
0 | 75 | CONCLUIDO | 1.6559 | 60.39 | 46.04 | 6.99 | 0.12 | 395 | 150.44 | 49.1 | 1 | 393 | 25.34 | 18787.76 | 541.09 | 793.64 | 625.23 | 86.27 | 257046.69 | 0.14 | 0.53 | 0.86 | 15.43 | 1 | 10
1 | 75 | CONCLUIDO | 2.307 | 43.35 | 36.36 | 14.17 | 0.23 | 154 | 151.83 | 49.1 | 2 | 152 | 25.73 | 18959.54 | 422.87 | 793.39 | 300.7 | 86.27 | 95987.33 | 0.29 | 0.67 | 0.46 | 5.76 | 1 | 10
2 | 75 | CONCLUIDO | 2.5485 | 39.24 | 34.06 | 21.51 | 0.35 | 95 | 153.23 | 49.1 | 3 | 93 | 26.13 | 19131.85 | 392.13 | 793.26 | 223.39 | 86.27 | 57626.53 | 0.39 | 0.71 | 0.37 | 3.46 | 1 | 10
3 | 75 | CONCLUIDO | 2.6782 | 37.34 | 32.95 | 28.66 | 0.46 | 69 | 154.63 | 49.1 | 4 | 67 | 26.53 | 19304.72 | 375.73 | 793.27 | 187.42 | 86.27 | 39769.1 | 0.46 | 0.74 | 0.3 | 2.36 | 1 | 10
4 | 75 | CONCLUIDO | 2.7383 | 36.52 | 32.59 | 36.21 | 0.57 | 54 | 156.03 | 49.1 | 5 | 52 | 26.94 | 19478.15 | 368.28 | 793.26 | 174.72 | 86.27 | 33497.35 | 0.49 | 0.75 | 0.31 | 2 | 1 | 10
5 | 75 | CONCLUIDO | 2.7916 | 35.82 | 32.2 | 43.91 | 0.67 | 44 | 157.44 | 49.1 | 6 | 42 | 27.35 | 19652.13 | 359.97 | 793.25 | 161.41 | 86.27 | 26889.46 | 0.53 | 0.75 | 0.29 | 1.6 | 1 | 10
6 | 75 | CONCLUIDO | 2.8291 | 35.35 | 31.91 | 50.38 | 0.78 | 38 | 158.86 | 49.1 | 7 | 36 | 27.77 | 19826.68 | 353.27 | 793.21 | 151.57 | 86.27 | 22001.78 | 0.57 | 0.76 | 0.28 | 1.31 | 1 | 10
7 | 75 | CONCLUIDO | 2.8464 | 35.13 | 31.85 | 57.91 | 0.88 | 33 | 160.28 | 49.1 | 8 | 31 | 28.19 | 20001.93 | 348.53 | 793.23 | 149.88 | 86.27 | 21180.9 | 0.58 | 0.76 | 0.28 | 1.25 | 1 | 10
8 | 75 | CONCLUIDO | 2.8732 | 34.8 | 31.64 | 65.47 | 0.99 | 29 | 161.71 | 49.1 | 9 | 27 | 28.61 | 20177.64 | 343 | 793.22 | 142.88 | 86.27 | 17698.08 | 0.6 | 0.77 | 0.27 | 1.05 | 1 | 10
9 | 75 | CONCLUIDO | 2.8921 | 34.58 | 31.51 | 72.71 | 1.09 | 26 | 163.13 | 49.1 | 10 | 24 | 29.04 | 20353.94 | 337.61 | 793.2 | 138.21 | 86.27 | 15381.09 | 0.62 | 0.77 | 0.27 | 0.91 | 1 | 10
10 | 75 | CONCLUIDO | 2.9059 | 34.41 | 31.43 | 82 | 1.18 | 23 | 164.57 | 49.1 | 11 | 21 | 29.47 | 20530.82 | 333.07 | 793.21 | 136.05 | 86.27 | 14316.94 | 0.63 | 0.77 | 0.26 | 0.84 | 1 | 10
11 | 75 | CONCLUIDO | 2.9193 | 34.25 | 31.34 | 89.53 | 1.28 | 21 | 166.01 | 49.1 | 12 | 19 | 29.91 | 20708.3 | 327.82 | 793.21 | 132.78 | 86.27 | 12687.99 | 0.65 | 0.78 | 0.25 | 0.74 | 1 | 10
12 | 75 | CONCLUIDO | 2.9323 | 34.1 | 31.25 | 98.67 | 1.38 | 19 | 167.45 | 49.1 | 13 | 17 | 30.36 | 20886.38 | 322.8 | 793.2 | 129.62 | 86.27 | 11121 | 0.67 | 0.78 | 0.25 | 0.65 | 1 | 10
13 | 75 | CONCLUIDO | 2.9357 | 34.06 | 31.24 | 104.12 | 1.47 | 18 | 168.9 | 49.1 | 14 | 16 | 30.81 | 21065.06 | 318.47 | 793.21 | 129.47 | 86.27 | 11051.19 | 0.67 | 0.78 | 0.25 | 0.64 | 1 | 10
14 | 75 | CONCLUIDO | 2.9486 | 33.91 | 31.15 | 116.81 | 1.56 | 16 | 170.35 | 49.1 | 15 | 14 | 31.26 | 21244.37 | 313.85 | 793.2 | 126.48 | 86.27 | 9563.67 | 0.68 | 0.78 | 0.25 | 0.55 | 1 | 10
15 | 75 | CONCLUIDO | 2.9539 | 33.85 | 31.12 | 124.48 | 1.65 | 15 | 171.81 | 49.1 | 16 | 13 | 31.72 | 21424.29 | 309.6 | 793.22 | 125.43 | 86.27 | 9044.53 | 0.69 | 0.78 | 0.25 | 0.52 | 1 | 10
16 | 75 | CONCLUIDO | 2.96 | 33.78 | 31.08 | 133.2 | 1.74 | 14 | 173.28 | 49.1 | 17 | 12 | 32.18 | 21604.83 | 304.46 | 793.23 | 124.15 | 86.27 | 8410.11 | 0.69 | 0.78 | 0.24 | 0.48 | 1 | 10
17 | 75 | CONCLUIDO | 2.9679 | 33.69 | 31.02 | 143.17 | 1.83 | 13 | 174.75 | 49.1 | 18 | 10 | 32.65 | 21786.02 | 299.44 | 793.2 | 122.03 | 86.27 | 7356.41 | 0.71 | 0.78 | 0.24 | 0.42 | 1 | 10
18 | 75 | CONCLUIDO | 2.9618 | 33.76 | 31.09 | 143.49 | 1.91 | 13 | 176.22 | 49.1 | 19 | 9 | 33.13 | 21967.84 | 292.91 | 793.22 | 124.54 | 86.27 | 8609.06 | 0.69 | 0.78 | 0.24 | 0.49 | 1 | 10
19 | 75 | CONCLUIDO | 2.9716 | 33.65 | 31.01 | 155.05 | 2 | 12 | 177.7 | 49.1 | 20 | 6 | 33.61 | 22150.3 | 293.83 | 793.2 | 121.75 | 86.27 | 7221.43 | 0.71 | 0.78 | 0.24 | 0.41 | 1 | 10
20 | 75 | CONCLUIDO | 2.9727 | 33.64 | 31 | 154.98 | 2.08 | 12 | 179.18 | 49.1 | 21 | 1 | 34.09 | 22333.43 | 294.76 | 793.21 | 121.05 | 86.27 | 6870.32 | 0.71 | 0.78 | 0.25 | 0.4 | 1 | 10
21 | 75 | CONCLUIDO | 2.9721 | 33.65 | 31 | 155.02 | 2.16 | 12 | 180.67 | 49.1 | 22 | 0 | 34.58 | 22517.21 | 296.92 | 793.21 | 121.19 | 86.27 | 6937.85 | 0.71 | 0.78 | 0.25 | 0.41 | 1 | 10
0 | 95 | CONCLUIDO | 1.402 | 71.33 | 50.36 | 6.08 | 0.1 | 497 | 185.69 | 53.44 | 1 | 495 | 36.26 | 23136.14 | 679.29 | 793.56 | 770.12 | 86.27 | 328980.96 | 0.11 | 0.48 | 1.03 | 19.75 | 1 | 10
1 | 95 | CONCLUIDO | 2.1427 | 46.67 | 37.43 | 12.34 | 0.19 | 182 | 187.21 | 53.44 | 2 | 180 | 36.77 | 23322.88 | 501.06 | 793.24 | 336.56 | 86.27 | 113773.28 | 0.26 | 0.65 | 0.51 | 6.83 | 1 | 10
2 | 95 | CONCLUIDO | 2.4171 | 41.37 | 34.73 | 18.61 | 0.28 | 112 | 188.73 | 53.44 | 3 | 110 | 37.29 | 23510.33 | 462.04 | 793.31 | 245.94 | 86.27 | 68817.46 | 0.35 | 0.7 | 0.4 | 4.13 | 1 | 10
3 | 95 | CONCLUIDO | 2.5658 | 38.97 | 33.49 | 24.81 | 0.37 | 81 | 190.25 | 53.44 | 4 | 79 | 37.82 | 23698.48 | 442.68 | 793.28 | 204.28 | 86.27 | 48137.51 | 0.42 | 0.73 | 0.35 | 2.89 | 1 | 10
4 | 95 | CONCLUIDO | 2.6326 | 37.99 | 33.13 | 31.06 | 0.46 | 64 | 191.78 | 53.44 | 5 | 62 | 38.35 | 23887.36 | 435.76 | 793.23 | 193.29 | 86.27 | 42728.75 | 0.45 | 0.73 | 0.32 | 2.54 | 1 | 10
5 | 95 | CONCLUIDO | 2.7095 | 36.91 | 32.5 | 37.5 | 0.55 | 52 | 193.32 | 53.44 | 6 | 50 | 38.89 | 24076.95 | 424.76 | 793.21 | 171.99 | 86.27 | 32140.63 | 0.5 | 0.75 | 0.3 | 1.91 | 1 | 10
6 | 95 | CONCLUIDO | 2.7558 | 36.29 | 32.18 | 43.88 | 0.64 | 44 | 194.86 | 53.44 | 7 | 42 | 39.43 | 24267.28 | 417.7 | 793.2 | 160.84 | 86.27 | 26605.54 | 0.54 | 0.76 | 0.29 | 1.59 | 1 | 10
7 | 95 | CONCLUIDO | 2.7914 | 35.82 | 31.94 | 50.43 | 0.72 | 38 | 196.41 | 53.44 | 8 | 36 | 39.98 | 24458.36 | 411.67 | 793.23 | 152.71 | 86.27 | 22568.23 | 0.56 | 0.76 | 0.28 | 1.34 | 1 | 10
8 | 95 | CONCLUIDO | 2.8021 | 35.69 | 31.95 | 56.39 | 0.81 | 34 | 197.97 | 53.44 | 9 | 32 | 40.53 | 24650.18 | 409.96 | 793.23 | 153.62 | 86.27 | 23044.39 | 0.56 | 0.76 | 0.28 | 1.36 | 1 | 10
9 | 95 | CONCLUIDO | 2.8365 | 35.26 | 31.67 | 63.34 | 0.89 | 30 | 199.53 | 53.44 | 10 | 28 | 41.1 | 24842.77 | 403.41 | 793.2 | 143.95 | 86.27 | 18228.24 | 0.6 | 0.77 | 0.27 | 1.07 | 1 | 10
10 | 95 | CONCLUIDO | 2.8542 | 35.04 | 31.56 | 70.14 | 0.97 | 27 | 201.1 | 53.44 | 11 | 25 | 41.66 | 25036.12 | 399.43 | 793.21 | 140.24 | 86.27 | 16390.37 | 0.62 | 0.77 | 0.27 | 0.97 | 1 | 10
11 | 95 | CONCLUIDO | 2.8683 | 34.86 | 31.46 | 75.51 | 1.05 | 25 | 202.67 | 53.44 | 12 | 23 | 42.24 | 25230.25 | 395.74 | 793.2 | 136.92 | 86.27 | 14741.44 | 0.63 | 0.77 | 0.26 | 0.87 | 1 | 10
12 | 95 | CONCLUIDO | 2.8773 | 34.75 | 31.43 | 81.99 | 1.13 | 23 | 204.25 | 53.44 | 13 | 21 | 42.82 | 25425.3 | 393.09 | 793.21 | 135.92 | 86.27 | 14250.09 | 0.63 | 0.77 | 0.26 | 0.83 | 1 | 10
13 | 95 | CONCLUIDO | 2.8914 | 34.59 | 31.34 | 89.53 | 1.21 | 21 | 205.84 | 53.44 | 14 | 19 | 43.4 | 25621.03 | 388.37 | 793.26 | 132.63 | 86.27 | 12613 | 0.65 | 0.78 | 0.25 | 0.74 | 1 | 10
14 | 95 | CONCLUIDO | 2.8976 | 34.51 | 31.3 | 93.89 | 1.28 | 20 | 207.43 | 53.44 | 15 | 18 | 44 | 25817.56 | 386.23 | 793.22 | 131.48 | 86.27 | 12043.07 | 0.66 | 0.78 | 0.25 | 0.7 | 1 | 10
15 | 95 | CONCLUIDO | 2.9096 | 34.37 | 31.19 | 98.51 | 1.36 | 19 | 209.03 | 53.44 | 16 | 17 | 44.6 | 26014.91 | 382.19 | 793.2 | 127.72 | 86.27 | 10172.18 | 0.68 | 0.78 | 0.25 | 0.6 | 1 | 10
16 | 95 | CONCLUIDO | 2.9156 | 34.3 | 31.2 | 110.1 | 1.43 | 17 | 210.64 | 53.44 | 17 | 15 | 45.21 | 26213.09 | 378.81 | 793.21 | 128.1 | 86.27 | 10371.45 | 0.67 | 0.78 | 0.25 | 0.6 | 1 | 10
17 | 95 | CONCLUIDO | 2.9222 | 34.22 | 31.16 | 116.84 | 1.51 | 16 | 212.25 | 53.44 | 18 | 14 | 45.82 | 26412.11 | 376.2 | 793.2 | 126.74 | 86.27 | 9695.42 | 0.68 | 0.78 | 0.25 | 0.56 | 1 | 10
18 | 95 | CONCLUIDO | 2.9222 | 34.22 | 31.16 | 116.84 | 1.58 | 16 | 213.87 | 53.44 | 19 | 14 | 46.44 | 26611.98 | 372.71 | 793.2 | 126.73 | 86.27 | 9688.31 | 0.68 | 0.78 | 0.25 | 0.56 | 1 | 10
19 | 95 | CONCLUIDO | 2.9258 | 34.18 | 31.15 | 124.61 | 1.65 | 15 | 215.5 | 53.44 | 20 | 13 | 47.07 | 26812.71 | 370.29 | 793.2 | 126.71 | 86.27 | 9687.1 | 0.68 | 0.78 | 0.24 | 0.56 | 1 | 10
20 | 95 | CONCLUIDO | 2.9336 | 34.09 | 31.1 | 133.28 | 1.72 | 14 | 217.14 | 53.44 | 21 | 12 | 47.7 | 27014.3 | 368.43 | 793.2 | 124.9 | 86.27 | 8783.49 | 0.69 | 0.78 | 0.24 | 0.5 | 1 | 10
21 | 95 | CONCLUIDO | 2.943 | 33.98 | 31.03 | 143.2 | 1.79 | 13 | 218.78 | 53.44 | 22 | 11 | 48.34 | 27216.79 | 364.06 | 793.2 | 122.29 | 86.27 | 7486.97 | 0.71 | 0.78 | 0.24 | 0.43 | 1 | 10
22 | 95 | CONCLUIDO | 2.9481 | 33.92 | 30.97 | 142.93 | 1.85 | 13 | 220.43 | 53.44 | 23 | 11 | 48.99 | 27420.16 | 358.7 | 793.2 | 120.5 | 86.27 | 6589.4 | 0.72 | 0.78 | 0.24 | 0.37 | 1 | 10
23 | 95 | CONCLUIDO | 2.9477 | 33.92 | 31.01 | 155.05 | 1.92 | 12 | 222.08 | 53.44 | 24 | 10 | 49.65 | 27624.44 | 358.34 | 793.21 | 121.82 | 86.27 | 7257.48 | 0.71 | 0.78 | 0.24 | 0.41 | 1 | 10
24 | 95 | CONCLUIDO | 2.9483 | 33.92 | 31 | 155.02 | 1.99 | 12 | 223.75 | 53.44 | 25 | 10 | 50.31 | 27829.77 | 352.17 | 793.2 | 121.62 | 86.27 | 7154.73 | 0.71 | 0.78 | 0.24 | 0.41 | 1 | 10
25 | 95 | CONCLUIDO | 2.9632 | 33.75 | 30.87 | 168.38 | 2.05 | 11 | 225.42 | 53.44 | 26 | 9 | 50.98 | 28035.92 | 351.75 | 793.2 | 116.9 | 86.27 | 4800.12 | 0.74 | 0.79 | 0.24 | 0.27 | 1 | 10
26 | 95 | CONCLUIDO | 2.9555 | 33.84 | 30.96 | 168.86 | 2.11 | 11 | 227.1 | 53.44 | 27 | 8 | 51.66 | 28243 | 349.79 | 793.22 | 120.16 | 86.27 | 6428.98 | 0.72 | 0.79 | 0.24 | 0.36 | 1 | 10
27 | 95 | CONCLUIDO | 2.9605 | 33.78 | 30.94 | 185.62 | 2.18 | 10 | 228.79 | 53.44 | 28 | 5 | 52.35 | 28451.04 | 344.14 | 793.2 | 119.34 | 86.27 | 6024.64 | 0.72 | 0.79 | 0.24 | 0.34 | 1 | 10
28 | 95 | CONCLUIDO | 2.9659 | 33.72 | 30.88 | 185.26 | 2.24 | 10 | 230.48 | 53.44 | 29 | 4 | 53.05 | 28660.06 | 342.86 | 793.2 | 117.14 | 86.27 | 4926.8 | 0.74 | 0.79 | 0.24 | 0.28 | 1 | 10
29 | 95 | CONCLUIDO | 2.9607 | 33.78 | 30.93 | 185.61 | 2.3 | 10 | 232.18 | 53.44 | 30 | 1 | 53.75 | 28870.05 | 345.31 | 793.21 | 118.98 | 86.27 | 5842.83 | 0.73 | 0.79 | 0.25 | 0.34 | 1 | 10
30 | 95 | CONCLUIDO | 2.9617 | 33.76 | 30.92 | 185.54 | 2.36 | 10 | 233.89 | 53.44 | 31 | 0 | 54.46 | 29081.05 | 347.27 | 793.22 | 118.56 | 86.27 | 5636.41 | 0.73 | 0.79 | 0.25 | 0.33 | 1 | 10
0 | 55 | CONCLUIDO | 1.9326 | 51.74 | 42.37 | 8.34 | 0.15 | 305 | 116.05 | 43.4 | 1 | 303 | 16.65 | 14546.17 | 418.45 | 793.34 | 501.8 | 86.27 | 195777.58 | 0.17 | 0.57 | 0.72 | 11.77 | 1 | 10
1 | 55 | CONCLUIDO | 2.4801 | 40.32 | 35.25 | 16.92 | 0.3 | 125 | 117.34 | 43.4 | 2 | 123 | 16.94 | 14705.49 | 342.45 | 793.25 | 263.59 | 86.27 | 77575.62 | 0.33 | 0.69 | 0.42 | 4.65 | 1 | 10
2 | 55 | CONCLUIDO | 2.6816 | 37.29 | 33.34 | 25.65 | 0.45 | 78 | 118.63 | 43.4 | 3 | 76 | 17.23 | 14865.24 | 318.59 | 793.24 | 199.34 | 86.27 | 45687.12 | 0.43 | 0.73 | 0.35 | 2.75 | 1 | 10
3 | 55 | CONCLUIDO | 2.7644 | 36.17 | 32.73 | 34.45 | 0.59 | 57 | 119.93 | 43.4 | 4 | 55 | 17.53 | 15025.44 | 307.73 | 793.21 | 179.37 | 86.27 | 35803.19 | 0.48 | 0.74 | 0.31 | 2.13 | 1 | 10
4 | 55 | CONCLUIDO | 2.8308 | 35.33 | 32.19 | 43.9 | 0.73 | 44 | 121.23 | 43.4 | 5 | 42 | 17.83 | 15186.08 | 296.97 | 793.21 | 161.25 | 86.27 | 26808.78 | 0.54 | 0.76 | 0.29 | 1.59 | 1 | 10
5 | 55 | CONCLUIDO | 2.8899 | 34.6 | 31.66 | 52.77 | 0.86 | 36 | 122.54 | 43.4 | 6 | 34 | 18.14 | 15347.16 | 286.35 | 793.24 | 142.85 | 86.27 | 17650.52 | 0.6 | 0.77 | 0.28 | 1.06 | 1 | 10
6 | 55 | CONCLUIDO | 2.9002 | 34.48 | 31.68 | 63.36 | 1 | 30 | 123.85 | 43.4 | 7 | 28 | 18.45 | 15508.69 | 281.86 | 793.2 | 144.41 | 86.27 | 18458.34 | 0.6 | 0.77 | 0.26 | 1.08 | 1 | 10
7 | 55 | CONCLUIDO | 2.9243 | 34.2 | 31.49 | 72.67 | 1.13 | 26 | 125.16 | 43.4 | 8 | 24 | 18.76 | 15670.68 | 274.18 | 793.2 | 137.77 | 86.27 | 15160.13 | 0.63 | 0.77 | 0.26 | 0.9 | 1 | 10
8 | 55 | CONCLUIDO | 2.9352 | 34.07 | 31.44 | 82.01 | 1.26 | 23 | 126.48 | 43.4 | 9 | 21 | 19.08 | 15833.12 | 267.89 | 793.2 | 136.27 | 86.27 | 14424.94 | 0.63 | 0.77 | 0.25 | 0.84 | 1 | 10
9 | 55 | CONCLUIDO | 2.9545 | 33.85 | 31.28 | 93.85 | 1.38 | 20 | 127.8 | 43.4 | 10 | 18 | 19.4 | 15996.02 | 260.86 | 793.2 | 131.04 | 86.27 | 11822.83 | 0.66 | 0.78 | 0.25 | 0.69 | 1 | 10
10 | 55 | CONCLUIDO | 2.9599 | 33.78 | 31.27 | 104.23 | 1.5 | 18 | 129.13 | 43.4 | 11 | 15 | 19.73 | 16159.39 | 254.66 | 793.21 | 130.61 | 86.27 | 11621.18 | 0.66 | 0.78 | 0.25 | 0.67 | 1 | 10
11 | 55 | CONCLUIDO | 2.9765 | 33.6 | 31.13 | 116.74 | 1.63 | 16 | 130.45 | 43.4 | 12 | 7 | 20.05 | 16323.22 | 246.78 | 793.2 | 125.53 | 86.27 | 9089.4 | 0.69 | 0.78 | 0.26 | 0.54 | 1 | 10
12 | 55 | CONCLUIDO | 2.972 | 33.65 | 31.18 | 116.93 | 1.74 | 16 | 131.79 | 43.4 | 13 | 0 | 20.39 | 16487.53 | 247.21 | 793.26 | 126.9 | 86.27 | 9775.78 | 0.68 | 0.78 | 0.27 | 0.58 | 1 | 10

## gráficos
Selecione o eixo X:
Selecione o eixo Y:
Selecione o eixo Z:
Eixo X | Eixo Y | Eixo Z

## hidden (hidden)
Unnamed: 0
Volume de calda [L]
STATUS
Capacidade operacional [ha/h]
Tempo de missao [h]
Tempo util [h]
Tempo por voo [min]
Autonomia Projetada [h]
N° Voos
MTOW [kg]
Massa Estrutura [kg]
Combustível [kg]
Abastecimentos
Massa gerador
Potência gerador [W]
Combustível consumido [L]
Calda cons [L]
Distância percorrida [km]
Distância Pulverizando [km]
RTL ACUMULADO[m]
EOC [km/km]
EOC [h/h]
Tempo de manobra [h]
Tempo rtl_rtw [h]
V pulv [m/s]
V desloc [m/s]