## RESULTADOS_18
Unnamed: 0 | Volume de calda [L] | STATUS | Capacidade operacional [ha/h] | Tempo de missao [h] | Tempo util [h] | Tempo por voo [min] | Autonomia Projetada [h] | N° Voos | MTOW [kg] | Massa Estrutura [kg] | Combustível [kg] | Abastecimentos | Massa gerador | Potência gerador [W] | Combustível consumido [L] | Calda cons [L] | Distância percorrida [km] | Distância Pulverizando [km] | RTL ACUMULADO[m] | EOC [km/km] | EOC [h/h] | Tempo de manobra [h] | Tempo rtl_rtw [h] | V pulv [m/s] | V desloc [m/s] | Preço Total por ha Simples [R$/ha] | Preço Total por ha Presumido [R$/ha] | Preço Total por ha Real [R$/ha] | Preço Total Simples [R$] | Preço Total Presumido [R$] | Prod CAPEX [ha/h/R$] | Dias Trabalhados | Preço Total Real [R$]
0 | 100 | CONCLUIDO | 1.4959 | 66.85 | 46.01 | 5.86 | 0.09 | 471 | 194.77 | 54.38 | 1 | 469 | 39.4 | 24256.19 | 643.59 | 831.1 | 716.82 | 70.58 | 311890.67 | 0.1 | 0.45 | 5.43 | 18.71 | 1 | 10 | 799.1139 | 1093.3829 | 989.0319 | 799113.8819 | 1093382.8676 | 1.3967e-06 | 0.92847 | 989031.9413
1 | 100 | CONCLUIDO | 2.3275 | 42.96 | 33.8 | 11.86 | 0.18 | 171 | 196.32 | 54.38 | 2 | 169 | 39.95 | 24447.22 | 470.03 | 830.65 | 305.91 | 70.58 | 107935.38 | 0.23 | 0.61 | 4.97 | 6.5 | 1 | 10 | 377.0804 | 515.9381 | 466.6977 | 377080.4151 | 515938.0596 | 2.1731e-06 | 0.59667 | 466697.6553
2 | 100 | CONCLUIDO | 2.6434 | 37.83 | 31.23 | 17.85 | 0.27 | 105 | 197.88 | 54.38 | 3 | 103 | 40.5 | 24639 | 431.71 | 830.67 | 220.56 | 70.58 | 65586.2 | 0.32 | 0.66 | 4.85 | 3.93 | 1 | 10 | 305.8837 | 418.5236 | 378.5803 | 305883.7477 | 418523.6382 | 2.468e-06 | 0.52542 | 378580.3296
3 | 100 | CONCLUIDO | 2.8102 | 35.58 | 30.11 | 23.77 | 0.36 | 76 | 199.44 | 54.38 | 4 | 74 | 41.06 | 24831.54 | 413.64 | 830.56 | 183.14 | 70.58 | 47023.61 | 0.39 | 0.69 | 4.81 | 2.82 | 1 | 10 | 276.3683 | 378.1392 | 342.0502 | 276368.255 | 378139.2389 | 2.6238e-06 | 0.49417 | 342050.1607
4 | 100 | CONCLUIDO | 2.9134 | 34.32 | 29.51 | 30.01 | 0.44 | 59 | 201.01 | 54.38 | 5 | 57 | 41.63 | 25024.84 | 402.71 | 830.52 | 162.86 | 70.58 | 36966.57 | 0.43 | 0.7 | 4.79 | 2.22 | 1 | 10 | 260.1329 | 355.9254 | 321.9563 | 260132.9358 | 355925.359 | 2.7201e-06 | 0.47667 | 321956.3423
5 | 100 | CONCLUIDO | 2.9839 | 33.51 | 29.09 | 35.62 | 0.53 | 49 | 202.58 | 54.38 | 6 | 47 | 42.2 | 25218.93 | 394.48 | 830.45 | 149.15 | 70.58 | 30161.89 | 0.47 | 0.71 | 4.76 | 1.8 | 1 | 10 | 249.3166 | 341.1259 | 308.5693 | 249316.5583 | 341125.9141 | 2.7859e-06 | 0.46542 | 308569.3357
6 | 100 | CONCLUIDO | 3.0408 | 32.89 | 28.77 | 42.11 | 0.61 | 41 | 204.16 | 54.38 | 7 | 39 | 42.78 | 25413.94 | 388.04 | 830.52 | 138.52 | 70.58 | 24890.46 | 0.51 | 0.72 | 4.75 | 1.48 | 1 | 10 | 241.0857 | 329.8642 | 298.3824 | 241085.7492 | 329864.158 | 2.8391e-06 | 0.45681 | 298382.3857
7 | 100 | CONCLUIDO | 3.0758 | 32.51 | 28.6 | 47.66 | 0.69 | 36 | 205.75 | 54.38 | 8 | 34 | 43.37 | 25609.61 | 382.53 | 830.51 | 132.63 | 70.58 | 21969.8 | 0.53 | 0.73 | 4.74 | 1.3 | 1 | 10 | 235.5479 | 322.2871 | 291.5285 | 235547.9442 | 322287.0889 | 2.8718e-06 | 0.45153 | 291528.4615
8 | 100 | CONCLUIDO | 3.105 | 32.21 | 28.44 | 53.33 | 0.77 | 32 | 207.34 | 54.38 | 9 | 30 | 43.96 | 25806.1 | 377.76 | 830.47 | 127.5 | 70.58 | 19422.56 | 0.55 | 0.73 | 4.74 | 1.15 | 1 | 10 | 230.9082 | 315.9388 | 285.7861 | 230908.2446 | 315938.8472 | 2.899e-06 | 0.44736 | 285786.087
9 | 100 | CONCLUIDO | 3.1338 | 31.91 | 28.3 | 60.65 | 0.85 | 28 | 208.94 | 54.38 | 10 | 26 | 44.56 | 26003.41 | 373.59 | 830.47 | 122.69 | 70.58 | 17039.9 | 0.58 | 0.73 | 4.73 | 1.01 | 1 | 10 | 226.6871 | 310.1633 | 280.5617 | 226687.0745 | 310163.2561 | 2.9259e-06 | 0.44319 | 280561.7103
10 | 100 | CONCLUIDO | 3.1482 | 31.76 | 28.24 | 65.16 | 0.93 | 26 | 210.55 | 54.38 | 11 | 24 | 45.17 | 26201.54 | 369.93 | 830.46 | 120.67 | 70.58 | 16040.54 | 0.58 | 0.74 | 4.72 | 0.94 | 1 | 10 | 223.9463 | 306.4132 | 277.1696 | 223946.3054 | 306413.2148 | 2.9393e-06 | 0.44111 | 277169.5676
11 | 100 | CONCLUIDO | 3.1736 | 31.51 | 28.1 | 73.3 | 1 | 23 | 212.16 | 54.38 | 12 | 21 | 45.78 | 26400.51 | 365.12 | 830.45 | 116.05 | 70.58 | 13744.48 | 0.61 | 0.74 | 4.72 | 0.81 | 1 | 10 | 219.8054 | 300.7475 | 272.0446 | 219805.4454 | 300747.5076 | 2.9631e-06 | 0.43764 | 272044.5876
12 | 100 | CONCLUIDO | 3.1882 | 31.37 | 28.03 | 80.09 | 1.08 | 21 | 213.78 | 54.38 | 13 | 19 | 46.4 | 26600.32 | 361.85 | 830.44 | 113.86 | 70.58 | 12657.06 | 0.62 | 0.74 | 4.72 | 0.74 | 1 | 10 | 217.262 | 297.2674 | 268.8966 | 217261.9576 | 297267.3954 | 2.9767e-06 | 0.43569 | 268896.6124
13 | 100 | CONCLUIDO | 3.1953 | 31.3 | 28 | 84 | 1.15 | 20 | 215.41 | 54.38 | 14 | 18 | 47.03 | 26801 | 359.94 | 830.45 | 112.72 | 70.58 | 12091.46 | 0.63 | 0.74 | 4.72 | 0.71 | 1 | 10 | 215.9058 | 295.4118 | 267.2181 | 215905.7766 | 295411.8086 | 2.9833e-06 | 0.43472 | 267218.1202
14 | 100 | CONCLUIDO | 3.2109 | 31.14 | 27.93 | 93.09 | 1.23 | 18 | 217.04 | 54.38 | 15 | 16 | 47.66 | 27002.55 | 354.94 | 830.46 | 110.34 | 70.58 | 10913.61 | 0.64 | 0.74 | 4.71 | 0.63 | 1 | 10 | 212.5977 | 290.8855 | 263.1238 | 212597.6778 | 290885.5219 | 2.9979e-06 | 0.4325 | 263123.8159
15 | 100 | CONCLUIDO | 3.2187 | 31.07 | 27.89 | 98.44 | 1.3 | 17 | 218.68 | 54.38 | 16 | 15 | 48.31 | 27204.98 | 352.93 | 830.44 | 109.32 | 70.58 | 10407.82 | 0.65 | 0.74 | 4.71 | 0.6 | 1 | 10 | 211.1527 | 288.9084 | 261.3354 | 211152.655 | 288908.3779 | 3.0052e-06 | 0.43153 | 261335.3678
16 | 100 | CONCLUIDO | 3.227 | 30.99 | 27.85 | 104.44 | 1.37 | 16 | 220.33 | 54.38 | 17 | 14 | 48.95 | 27408.3 | 348.79 | 830.44 | 107.77 | 70.58 | 9638.45 | 0.65 | 0.75 | 4.71 | 0.56 | 1 | 10 | 208.7841 | 285.6676 | 258.4039 | 208784.1187 | 285667.6421 | 3.0129e-06 | 0.43042 | 258403.9233
17 | 100 | CONCLUIDO | 3.2351 | 30.91 | 27.81 | 111.24 | 1.44 | 15 | 221.99 | 54.38 | 18 | 13 | 49.61 | 27612.53 | 346.38 | 830.44 | 106.41 | 70.58 | 8965.07 | 0.66 | 0.75 | 4.71 | 0.52 | 1 | 10 | 207.1678 | 283.4562 | 256.4035 | 207167.8213 | 283456.1527 | 3.0205e-06 | 0.42931 | 256403.4954
18 | 100 | CONCLUIDO | 3.2437 | 30.83 | 27.77 | 119 | 1.51 | 14 | 223.65 | 54.38 | 19 | 12 | 50.27 | 27817.81 | 342.57 | 830.47 | 105.07 | 70.58 | 8299.32 | 0.67 | 0.75 | 4.7 | 0.47 | 1 | 10 | 204.9412 | 280.4096 | 253.6477 | 204941.1726 | 280409.5537 | 3.0285e-06 | 0.42819 | 253647.6594
19 | 100 | CONCLUIDO | 3.2429 | 30.84 | 27.78 | 119.04 | 1.58 | 14 | 225.32 | 54.38 | 20 | 12 | 50.95 | 28023.89 | 338.59 | 830.44 | 105.33 | 70.58 | 8426.37 | 0.67 | 0.75 | 4.7 | 0.48 | 1 | 10 | 203.3427 | 278.2224 | 251.6693 | 203342.67 | 278222.4119 | 3.0278e-06 | 0.42833 | 251669.2554
20 | 100 | CONCLUIDO | 3.251 | 30.76 | 27.74 | 128.02 | 1.64 | 13 | 227 | 54.38 | 21 | 11 | 51.62 | 28230.92 | 339.54 | 830.44 | 103.92 | 70.58 | 7727.29 | 0.68 | 0.75 | 4.71 | 0.44 | 1 | 10 | 203.1539 | 277.9641 | 251.4356 | 203153.9036 | 277964.1334 | 3.0353e-06 | 0.42722 | 251435.6266
21 | 100 | CONCLUIDO | 3.2597 | 30.68 | 27.69 | 138.47 | 1.71 | 12 | 228.69 | 54.38 | 22 | 10 | 52.31 | 28438.91 | 332.43 | 830.44 | 102.52 | 70.58 | 7033.03 | 0.69 | 0.75 | 4.7 | 0.4 | 1 | 10 | 199.5444 | 273.0255 | 246.9683 | 199544.4432 | 273025.5105 | 3.0435e-06 | 0.42611 | 246968.3389
22 | 100 | CONCLUIDO | 3.2584 | 30.69 | 27.71 | 138.53 | 1.77 | 12 | 230.38 | 54.38 | 23 | 10 | 53 | 28647.87 | 332.31 | 830.48 | 102.89 | 70.58 | 7219.76 | 0.69 | 0.75 | 4.71 | 0.41 | 1 | 10 | 199.6149 | 273.1219 | 247.0555 | 199614.9038 | 273121.9178 | 3.0422e-06 | 0.42625 | 247055.5453
23 | 100 | CONCLUIDO | 3.2662 | 30.62 | 27.67 | 150.94 | 1.84 | 11 | 232.08 | 54.38 | 24 | 9 | 53.71 | 28857.81 | 326.57 | 830.44 | 101.84 | 70.58 | 6696.5 | 0.69 | 0.75 | 4.7 | 0.38 | 1 | 10 | 196.6681 | 269.09 | 243.4084 | 196668.1225 | 269090.0016 | 3.0495e-06 | 0.42528 | 243408.4295
24 | 100 | CONCLUIDO | 3.266 | 30.62 | 27.67 | 150.95 | 1.9 | 11 | 233.79 | 54.38 | 25 | 8 | 54.42 | 29068.74 | 324.6 | 830.44 | 101.82 | 70.58 | 6689.56 | 0.69 | 0.75 | 4.7 | 0.38 | 1 | 10 | 195.8594 | 267.9834 | 242.4074 | 195859.3517 | 267983.4057 | 3.0493e-06 | 0.42528 | 242407.4456
25 | 100 | CONCLUIDO | 3.2752 | 30.53 | 27.63 | 165.76 | 1.96 | 10 | 235.51 | 54.38 | 26 | 7 | 55.14 | 29280.69 | 321.91 | 830.45 | 100.22 | 70.58 | 5892.53 | 0.7 | 0.75 | 4.7 | 0.33 | 1 | 10 | 194.1132 | 265.5942 | 240.2463 | 194113.1904 | 265594.2308 | 3.0579e-06 | 0.42403 | 240246.2902
26 | 100 | CONCLUIDO | 3.2751 | 30.53 | 27.63 | 165.77 | 2.02 | 10 | 237.24 | 54.38 | 27 | 3 | 55.86 | 29493.67 | 319.34 | 830.45 | 100.15 | 70.58 | 5859.32 | 0.7 | 0.75 | 4.7 | 0.33 | 1 | 10 | 193.0514 | 264.1415 | 238.9322 | 193051.4354 | 264141.4907 | 3.0578e-06 | 0.42403 | 238932.1976
27 | 100 | CONCLUIDO | 3.2736 | 30.55 | 27.64 | 165.85 | 2.08 | 10 | 238.97 | 54.38 | 28 | 1 | 56.6 | 29707.68 | 319.74 | 830.44 | 100.51 | 70.58 | 6040.8 | 0.7 | 0.75 | 4.71 | 0.35 | 1 | 10 | 193.3264 | 264.5177 | 239.2725 | 193326.4238 | 264517.742 | 3.0564e-06 | 0.42431 | 239272.54
28 | 100 | CONCLUIDO | 3.2737 | 30.55 | 27.64 | 165.85 | 2.14 | 10 | 240.72 | 54.38 | 29 | 0 | 57.34 | 29922.88 | 321.56 | 830.44 | 100.46 | 70.58 | 6015.75 | 0.7 | 0.75 | 4.71 | 0.35 | 1 | 10 | 194.077 | 265.5447 | 240.2015 | 194076.9707 | 265544.6734 | 3.0565e-06 | 0.42431 | 240201.4625

## RESULTADOS_6
Unnamed: 0 | Volume de calda [L] | STATUS | Capacidade operacional [ha/h] | Tempo de missao [h] | Tempo util [h] | Tempo por voo [min] | Autonomia Projetada [h] | N° Voos | MTOW [kg] | Massa Estrutura [kg] | Combustível [kg] | Abastecimentos | Massa gerador | Potência gerador [W] | Combustível consumido [L] | Calda cons [L] | Distância percorrida [km] | Distância Pulverizando [km] | RTL ACUMULADO[m] | EOC [km/km] | EOC [h/h] | Tempo de manobra [h] | Tempo rtl_rtw [h] | V pulv [m/s] | V desloc [m/s] | Preço Total por ha Simples [R$/ha] | Preço Total por ha Presumido [R$/ha] | Preço Total por ha Real [R$/ha] | Preço Total Simples [R$] | Preço Total Presumido [R$] | Prod CAPEX [ha/h/R$] | Dias Trabalhados | Preço Total Real [R$]
0 | 40 | CONCLUIDO | 2.407 | 41.55 | 35.55 | 9.92 | 0.2 | 215 | 89.87 | 37.55 | 1 | 213 | 11.32 | 11317.98 | 295.77 | 830.64 | 364.52 | 70.58 | 137019.36 | 0.19 | 0.58 | 5.04 | 8.25 | 1 | 10 | 239.8904 | 328.2286 | 296.9029 | 239890.3984 | 328228.6263 | 2.5528e-06 | 0.57708 | 296902.9469
1 | 40 | CONCLUIDO | 2.9093 | 34.37 | 30.71 | 20.25 | 0.39 | 91 | 91.1 | 37.55 | 2 | 89 | 11.54 | 11468.97 | 248.29 | 830.51 | 203.06 | 70.58 | 56908.04 | 0.35 | 0.68 | 4.84 | 3.42 | 1 | 10 | 168.7391 | 230.8763 | 208.8418 | 168739.1471 | 230876.3453 | 3.0855e-06 | 0.47736 | 208841.831
2 | 40 | CONCLUIDO | 3.0825 | 32.44 | 29.42 | 30.97 | 0.57 | 57 | 92.32 | 37.55 | 3 | 55 | 11.77 | 11620.34 | 230.74 | 830.54 | 160.13 | 70.58 | 35615.16 | 0.44 | 0.71 | 4.78 | 2.13 | 1 | 10 | 149.6389 | 204.7425 | 185.2022 | 149638.8738 | 204742.5087 | 3.2692e-06 | 0.45056 | 185202.171
3 | 40 | CONCLUIDO | 3.1805 | 31.44 | 28.75 | 43.12 | 0.75 | 40 | 93.55 | 37.55 | 4 | 38 | 12 | 11772.07 | 217.23 | 830.46 | 137.72 | 70.58 | 24492.84 | 0.51 | 0.72 | 4.74 | 1.45 | 1 | 10 | 138.3102 | 189.2421 | 171.1811 | 138310.1758 | 189242.0843 | 3.3732e-06 | 0.43667 | 171181.0854
4 | 40 | CONCLUIDO | 3.2313 | 30.95 | 28.42 | 55.01 | 0.93 | 31 | 94.79 | 37.55 | 5 | 29 | 12.23 | 11924.18 | 206.54 | 830.48 | 126.66 | 70.58 | 19006.46 | 0.56 | 0.73 | 4.74 | 1.13 | 1 | 10 | 131.1812 | 179.4879 | 162.3578 | 131181.2123 | 179487.9219 | 3.427e-06 | 0.42986 | 162357.8466
5 | 40 | CONCLUIDO | 3.2682 | 30.6 | 28.19 | 67.64 | 1.1 | 25 | 96.02 | 37.55 | 6 | 19 | 12.47 | 12076.67 | 196.92 | 830.52 | 118.56 | 70.58 | 14987.09 | 0.6 | 0.74 | 4.73 | 0.89 | 1 | 10 | 125.3834 | 171.5551 | 155.1822 | 125383.4301 | 171555.1406 | 3.4662e-06 | 0.425 | 155182.1587
6 | 40 | CONCLUIDO | 3.2842 | 30.45 | 28.09 | 76.62 | 1.27 | 22 | 97.26 | 37.55 | 7 | 4 | 12.71 | 12229.54 | 191.82 | 830.52 | 115.17 | 70.58 | 13306.34 | 0.61 | 0.74 | 4.74 | 0.8 | 1 | 10 | 122.5248 | 167.6439 | 151.6442 | 122524.8362 | 167643.8863 | 3.4831e-06 | 0.42292 | 151644.1891
7 | 40 | CONCLUIDO | 3.2837 | 30.45 | 28.1 | 76.63 | 1.43 | 22 | 98.5 | 37.55 | 8 | 0 | 12.95 | 12382.79 | 193.81 | 830.49 | 114.89 | 70.58 | 13167.33 | 0.61 | 0.74 | 4.75 | 0.8 | 1 | 10 | 123.3818 | 168.8165 | 152.7049 | 123381.8397 | 168816.4763 | 3.4826e-06 | 0.42292 | 152704.8687

## RESULTADOS_4
Unnamed: 0 | Volume de calda [L] | STATUS | Capacidade operacional [ha/h] | Tempo de missao [h] | Tempo util [h] | Tempo por voo [min] | Autonomia Projetada [h] | N° Voos | MTOW [kg] | Massa Estrutura [kg] | Combustível [kg] | Abastecimentos | Massa gerador | Potência gerador [W] | Combustível consumido [L] | Calda cons [L] | Distância percorrida [km] | Distância Pulverizando [km] | RTL ACUMULADO[m] | EOC [km/km] | EOC [h/h] | Tempo de manobra [h] | Tempo rtl_rtw [h] | V pulv [m/s] | V desloc [m/s] | Preço Total por ha Simples [R$/ha] | Preço Total por ha Presumido [R$/ha] | Preço Total por ha Real [R$/ha] | Preço Total Simples [R$] | Preço Total Presumido [R$] | Prod CAPEX [ha/h/R$] | Dias Trabalhados | Preço Total Real [R$]
0 | 30 | CONCLUIDO | 2.6047 | 38.39 | 33.86 | 11.74 | 0.24 | 173 | 71.52 | 32.27 | 1 | 171 | 8.25 | 9054.6 | 238.16 | 830.58 | 308.51 | 70.58 | 109224.46 | 0.23 | 0.61 | 4.96 | 6.56 | 1 | 10 | 181.9301 | 248.9248 | 225.1678 | 181930.1347 | 248924.8366 | 2.8577e-06 | 0.53319 | 225167.7995
1 | 30 | CONCLUIDO | 3.0277 | 33.03 | 30.03 | 24.35 | 0.48 | 74 | 72.7 | 32.27 | 2 | 72 | 8.43 | 9200.25 | 201.87 | 830.55 | 181.16 | 70.58 | 46044.88 | 0.39 | 0.69 | 4.79 | 2.74 | 1 | 10 | 135.145 | 184.9114 | 167.2637 | 135145.0138 | 184911.3701 | 3.3217e-06 | 0.45875 | 167263.6884
2 | 30 | CONCLUIDO | 3.1758 | 31.49 | 28.94 | 38.59 | 0.71 | 45 | 73.88 | 32.27 | 3 | 43 | 8.61 | 9346.23 | 183.98 | 830.48 | 144.14 | 70.58 | 27679.39 | 0.49 | 0.72 | 4.76 | 1.65 | 1 | 10 | 119.8198 | 163.9428 | 148.2963 | 119819.8272 | 163942.7737 | 3.4842e-06 | 0.43736 | 148296.3055
3 | 30 | CONCLUIDO | 3.2447 | 30.82 | 28.48 | 53.4 | 0.93 | 32 | 75.07 | 32.27 | 4 | 26 | 8.8 | 9492.55 | 171.13 | 830.48 | 128.23 | 70.58 | 19786.6 | 0.55 | 0.73 | 4.75 | 1.18 | 1 | 10 | 111.3294 | 152.3258 | 137.788 | 111329.4034 | 152325.8012 | 3.5598e-06 | 0.42806 | 137788.0405
4 | 30 | CONCLUIDO | 3.2602 | 30.67 | 28.38 | 58.71 | 1.15 | 29 | 76.26 | 32.27 | 5 | 2 | 8.99 | 9639.2 | 168.29 | 830.62 | 124.2 | 70.58 | 17787.9 | 0.57 | 0.73 | 4.77 | 1.08 | 1 | 10 | 109.4943 | 149.815 | 135.5169 | 109494.3445 | 149814.9926 | 3.5768e-06 | 0.42597 | 135516.86
5 | 30 | CONCLUIDO | 3.2612 | 30.66 | 28.37 | 58.69 | 1.36 | 29 | 77.45 | 32.27 | 6 | 0 | 9.18 | 9786.19 | 170.52 | 830.59 | 123.79 | 70.58 | 17584.51 | 0.57 | 0.73 | 4.77 | 1.07 | 1 | 10 | 110.3787 | 151.025 | 136.6114 | 110378.7246 | 151025.0406 | 3.5779e-06 | 0.42583 | 136611.4227

## RESULTADOS_1
Unnamed: 0 | Volume de calda [L] | STATUS | Capacidade operacional [ha/h] | Tempo de missao [h] | Tempo util [h] | Tempo por voo [min] | Autonomia Projetada [h] | N° Voos | MTOW [kg] | Massa Estrutura [kg] | Combustível [kg] | Abastecimentos | Massa gerador | Potência gerador [W] | Combustível consumido [L] | Calda cons [L] | Distância percorrida [km] | Distância Pulverizando [km] | RTL ACUMULADO[m] | EOC [km/km] | EOC [h/h] | Tempo de manobra [h] | Tempo rtl_rtw [h] | V pulv [m/s] | V desloc [m/s] | Preço Total por ha Simples [R$/ha] | Preço Total por ha Presumido [R$/ha] | Preço Total por ha Real [R$/ha] | Preço Total Simples [R$] | Preço Total Presumido [R$] | Prod CAPEX [ha/h/R$] | Dias Trabalhados | Preço Total Real [R$]
0 | 15 | CONCLUIDO | 2.9716 | 33.65 | 30.89 | 19.3 | 0.43 | 96 | 39.78 | 19.54 | 1 | 94 | 4.24 | 5140 | 132.06 | 830.49 | 208.91 | 70.58 | 59806.09 | 0.34 | 0.67 | 4.84 | 3.59 | 1 | 10 | 96.2252 | 131.6596 | 119.0942 | 96225.2237 | 131659.5962 | 3.4992e-06 | 0.46736 | 119094.1892
1 | 15 | CONCLUIDO | 3.1474 | 31.77 | 29.44 | 30.99 | 0.84 | 57 | 40.89 | 19.54 | 2 | 0 | 4.35 | 5277.26 | 116.98 | 830.61 | 158.16 | 70.58 | 34628.01 | 0.45 | 0.71 | 4.85 | 2.15 | 1 | 10 | 82.9668 | 113.5189 | 102.6848 | 82966.8164 | 113518.8585 | 3.7062e-06 | 0.44125 | 102684.7779

## RESULTADOS_12
Unnamed: 0 | Volume de calda [L] | STATUS | Capacidade operacional [ha/h] | Tempo de missao [h] | Tempo util [h] | Tempo por voo [min] | Autonomia Projetada [h] | N° Voos | MTOW [kg] | Massa Estrutura [kg] | Combustível [kg] | Abastecimentos | Massa gerador | Potência gerador [W] | Combustível consumido [L] | Calda cons [L] | Distância percorrida [km] | Distância Pulverizando [km] | RTL ACUMULADO[m] | EOC [km/km] | EOC [h/h] | Tempo de manobra [h] | Tempo rtl_rtw [h] | V pulv [m/s] | V desloc [m/s] | Preço Total por ha Simples [R$/ha] | Preço Total por ha Presumido [R$/ha] | Preço Total por ha Real [R$/ha] | Preço Total Simples [R$] | Preço Total Presumido [R$] | Prod CAPEX [ha/h/R$] | Dias Trabalhados | Preço Total Real [R$]
0 | 70 | CONCLUIDO | 1.9164 | 52.18 | 40.3 | 7.24 | 0.12 | 334 | 141.81 | 47.83 | 1 | 332 | 22.98 | 17723.39 | 458.5 | 830.79 | 524.38 | 70.58 | 216354.69 | 0.13 | 0.52 | 5.23 | 13 | 1 | 10 | 453.2129 | 620.1059 | 560.9238 | 453212.8822 | 620105.8598 | 1.8872e-06 | 0.72472 | 560923.8268
1 | 70 | CONCLUIDO | 2.6114 | 38.29 | 32.25 | 14.66 | 0.25 | 132 | 143.17 | 47.83 | 2 | 130 | 23.34 | 17891.86 | 362.69 | 830.65 | 254.84 | 70.58 | 82593.88 | 0.28 | 0.64 | 4.89 | 4.95 | 1 | 10 | 264.9733 | 362.5481 | 327.947 | 264973.2557 | 362548.0983 | 2.5716e-06 | 0.53181 | 327947.0166
2 | 70 | CONCLUIDO | 2.8639 | 34.92 | 30.32 | 22.19 | 0.37 | 82 | 144.54 | 47.83 | 3 | 80 | 23.71 | 18060.85 | 336.71 | 830.53 | 190.01 | 70.58 | 50427.71 | 0.37 | 0.68 | 4.82 | 3.02 | 1 | 10 | 225.4482 | 308.4682 | 279.0284 | 225448.2258 | 308468.2086 | 2.8203e-06 | 0.485 | 279028.4357
3 | 70 | CONCLUIDO | 2.9947 | 33.39 | 29.46 | 29.96 | 0.49 | 59 | 145.92 | 47.83 | 4 | 57 | 24.09 | 18230.35 | 322.86 | 830.52 | 161.35 | 70.58 | 36211.14 | 0.44 | 0.7 | 4.78 | 2.17 | 1 | 10 | 207.6904 | 284.1712 | 257.0503 | 207690.4082 | 284171.1792 | 2.9491e-06 | 0.46375 | 257050.2807
4 | 70 | CONCLUIDO | 3.0743 | 32.53 | 28.97 | 37.79 | 0.6 | 46 | 147.3 | 47.83 | 5 | 44 | 24.47 | 18400.38 | 313.81 | 830.48 | 144.86 | 70.58 | 28031.51 | 0.49 | 0.72 | 4.77 | 1.68 | 1 | 10 | 197.4125 | 270.1084 | 244.3297 | 197412.4574 | 270108.4335 | 3.0275e-06 | 0.45181 | 244329.6637
5 | 70 | CONCLUIDO | 3.1247 | 32 | 28.68 | 45.28 | 0.71 | 38 | 148.68 | 47.83 | 6 | 36 | 24.85 | 18570.94 | 306.1 | 830.45 | 135.38 | 70.58 | 23333.92 | 0.52 | 0.72 | 4.74 | 1.38 | 1 | 10 | 190.3513 | 260.4471 | 235.5904 | 190351.3065 | 260447.0552 | 3.0771e-06 | 0.44444 | 235590.3538
6 | 70 | CONCLUIDO | 3.1626 | 31.62 | 28.47 | 53.38 | 0.83 | 32 | 150.07 | 47.83 | 7 | 30 | 25.24 | 18742.03 | 300.37 | 830.47 | 128.07 | 70.58 | 19708.52 | 0.55 | 0.73 | 4.74 | 1.17 | 1 | 10 | 185.2342 | 253.4456 | 229.2571 | 185234.2082 | 253445.6156 | 3.1144e-06 | 0.43917 | 229257.1218
7 | 70 | CONCLUIDO | 3.1914 | 31.33 | 28.3 | 60.64 | 0.94 | 28 | 151.46 | 47.83 | 8 | 26 | 25.63 | 18913.66 | 293.58 | 830.47 | 122.75 | 70.58 | 17067.9 | 0.57 | 0.73 | 4.72 | 1 | 1 | 10 | 180.3691 | 246.789 | 223.2358 | 180369.0986 | 246788.9581 | 3.1428e-06 | 0.43514 | 223235.7663
8 | 70 | CONCLUIDO | 3.2183 | 31.07 | 28.15 | 70.38 | 1.04 | 24 | 152.85 | 47.83 | 9 | 22 | 26.03 | 19085.83 | 288.16 | 830.47 | 117.52 | 70.58 | 14471.69 | 0.6 | 0.74 | 4.73 | 0.86 | 1 | 10 | 176.3097 | 241.2347 | 218.2116 | 176309.7199 | 241234.737 | 3.1693e-06 | 0.43153 | 218211.6323
9 | 70 | CONCLUIDO | 3.2318 | 30.94 | 28.08 | 76.58 | 1.15 | 22 | 154.25 | 47.83 | 10 | 20 | 26.43 | 19258.55 | 282.32 | 830.45 | 115.55 | 70.58 | 13497.6 | 0.61 | 0.74 | 4.71 | 0.78 | 1 | 10 | 172.9941 | 236.6982 | 214.108 | 172994.1191 | 236698.1857 | 3.1826e-06 | 0.42972 | 214108.043
10 | 70 | CONCLUIDO | 3.2461 | 30.81 | 28 | 84 | 1.25 | 20 | 155.66 | 47.83 | 11 | 18 | 26.83 | 19431.82 | 277.35 | 830.44 | 112.85 | 70.58 | 12157.51 | 0.63 | 0.74 | 4.71 | 0.71 | 1 | 10 | 170.0115 | 232.6172 | 210.4165 | 170011.4742 | 232617.1993 | 3.1966e-06 | 0.42792 | 210416.5403
11 | 70 | CONCLUIDO | 3.2589 | 30.68 | 27.94 | 93.12 | 1.35 | 18 | 157.07 | 47.83 | 12 | 16 | 27.24 | 19605.66 | 271.62 | 830.46 | 110.79 | 70.58 | 11136.92 | 0.64 | 0.74 | 4.71 | 0.64 | 1 | 10 | 166.8493 | 228.2906 | 206.5028 | 166849.2892 | 228290.5583 | 3.2093e-06 | 0.42611 | 206502.8278
12 | 70 | CONCLUIDO | 3.2756 | 30.53 | 27.84 | 104.39 | 1.45 | 16 | 158.48 | 47.83 | 13 | 14 | 27.65 | 19780.06 | 264.17 | 830.44 | 107.45 | 70.58 | 9476.04 | 0.66 | 0.75 | 4.71 | 0.55 | 1 | 10 | 162.7333 | 222.6589 | 201.4086 | 162733.3118 | 222658.8965 | 3.2257e-06 | 0.42403 | 201408.6439
13 | 70 | CONCLUIDO | 3.2813 | 30.48 | 27.81 | 111.25 | 1.55 | 15 | 159.9 | 47.83 | 14 | 12 | 28.07 | 19955.16 | 260.69 | 830.47 | 106.5 | 70.58 | 9010.28 | 0.66 | 0.75 | 4.71 | 0.52 | 1 | 10 | 160.9569 | 220.2284 | 199.2101 | 160956.9203 | 220228.3593 | 3.2313e-06 | 0.42333 | 199210.0738
14 | 70 | CONCLUIDO | 3.2889 | 30.4 | 27.77 | 119.02 | 1.65 | 14 | 161.32 | 47.83 | 15 | 7 | 28.5 | 20130.71 | 255.24 | 830.51 | 104.91 | 70.58 | 8216.84 | 0.67 | 0.75 | 4.71 | 0.48 | 1 | 10 | 158.2623 | 216.5415 | 195.8751 | 158262.3031 | 216541.4651 | 3.2388e-06 | 0.42222 | 195875.0516
15 | 70 | CONCLUIDO | 3.295 | 30.35 | 27.74 | 128.05 | 1.74 | 13 | 162.75 | 47.83 | 16 | 1 | 28.92 | 20306.85 | 253.77 | 830.45 | 103.74 | 70.58 | 7638.22 | 0.68 | 0.75 | 4.72 | 0.45 | 1 | 10 | 157.3121 | 215.2413 | 194.699 | 157312.0826 | 215241.3315 | 3.2448e-06 | 0.42153 | 194699.0009
16 | 70 | CONCLUIDO | 3.2954 | 30.35 | 27.74 | 128.04 | 1.83 | 13 | 164.19 | 47.83 | 17 | 0 | 29.36 | 20483.57 | 255.35 | 830.45 | 103.61 | 70.58 | 7572.54 | 0.68 | 0.75 | 4.72 | 0.45 | 1 | 10 | 157.9456 | 216.1082 | 195.4831 | 157945.6459 | 216108.2008 | 3.2452e-06 | 0.42153 | 195483.1374

## RESULTADOS_16
Unnamed: 0 | Volume de calda [L] | STATUS | Capacidade operacional [ha/h] | Tempo de missao [h] | Tempo util [h] | Tempo por voo [min] | Autonomia Projetada [h] | N° Voos | MTOW [kg] | Massa Estrutura [kg] | Combustível [kg] | Abastecimentos | Massa gerador | Potência gerador [W] | Combustível consumido [L] | Calda cons [L] | Distância percorrida [km] | Distância Pulverizando [km] | RTL ACUMULADO[m] | EOC [km/km] | EOC [h/h] | Tempo de manobra [h] | Tempo rtl_rtw [h] | V pulv [m/s] | V desloc [m/s] | Preço Total por ha Simples [R$/ha] | Preço Total por ha Presumido [R$/ha] | Preço Total por ha Real [R$/ha] | Preço Total Simples [R$] | Preço Total Presumido [R$] | Prod CAPEX [ha/h/R$] | Dias Trabalhados | Preço Total Real [R$]
0 | 90 | CONCLUIDO | 1.6252 | 61.53 | 44.07 | 6.25 | 0.1 | 423 | 176.73 | 52.44 | 1 | 421 | 33.29 | 22031.19 | 579.07 | 830.89 | 650.01 | 70.58 | 278725.92 | 0.11 | 0.47 | 5.4 | 16.76 | 1 | 10 | 665.8324 | 911.0213 | 824.0747 | 665832.4179 | 911021.2886 | 1.5422e-06 | 0.85458 | 824074.6955
1 | 90 | CONCLUIDO | 2.4222 | 41.28 | 33.25 | 12.63 | 0.2 | 158 | 178.21 | 52.44 | 2 | 156 | 33.77 | 22213.89 | 433.79 | 830.55 | 287.95 | 70.58 | 99020.83 | 0.25 | 0.62 | 4.94 | 5.95 | 1 | 10 | 336.5924 | 460.5405 | 416.5872 | 336592.3592 | 460540.5153 | 2.2986e-06 | 0.57333 | 416587.1749
2 | 90 | CONCLUIDO | 2.7207 | 36.76 | 30.89 | 19.1 | 0.3 | 97 | 179.7 | 52.44 | 3 | 95 | 34.26 | 22397.24 | 399.67 | 830.51 | 209.14 | 70.58 | 59919.89 | 0.34 | 0.67 | 4.84 | 3.59 | 1 | 10 | 277.132 | 379.1842 | 342.9954 | 277131.9954 | 379184.2223 | 2.5818e-06 | 0.51056 | 342995.4123
3 | 90 | CONCLUIDO | 2.8713 | 34.83 | 29.92 | 25.64 | 0.39 | 70 | 181.19 | 52.44 | 4 | 68 | 34.75 | 22581.25 | 384.2 | 830.45 | 176.98 | 70.58 | 43971.51 | 0.4 | 0.69 | 4.8 | 2.62 | 1 | 10 | 253.1518 | 346.3734 | 313.316 | 253151.7838 | 346373.4389 | 2.7247e-06 | 0.48375 | 313316.044
4 | 90 | CONCLUIDO | 2.9682 | 33.69 | 29.31 | 31.98 | 0.49 | 55 | 182.69 | 52.44 | 5 | 53 | 35.25 | 22766.06 | 373.44 | 830.46 | 156.47 | 70.58 | 33791.52 | 0.45 | 0.71 | 4.78 | 2.02 | 1 | 10 | 238.6702 | 326.5592 | 295.3928 | 238670.2409 | 326559.153 | 2.8167e-06 | 0.46792 | 295392.8058
5 | 90 | CONCLUIDO | 3.0354 | 32.94 | 28.92 | 38.57 | 0.58 | 45 | 184.19 | 52.44 | 6 | 43 | 35.75 | 22951.43 | 365.55 | 830.44 | 143.94 | 70.58 | 27580.77 | 0.49 | 0.72 | 4.75 | 1.63 | 1 | 10 | 229.0492 | 313.3952 | 283.4852 | 229049.2172 | 313395.244 | 2.8804e-06 | 0.4575 | 283485.2417
6 | 90 | CONCLUIDO | 3.0816 | 32.45 | 28.68 | 45.28 | 0.67 | 38 | 185.7 | 52.44 | 7 | 36 | 36.26 | 23137.49 | 359.47 | 830.45 | 135.22 | 70.58 | 23252.73 | 0.52 | 0.72 | 4.75 | 1.39 | 1 | 10 | 222.4485 | 304.3638 | 275.3157 | 222448.465 | 304363.8035 | 2.9243e-06 | 0.45069 | 275315.7493
7 | 90 | CONCLUIDO | 3.1144 | 32.11 | 28.52 | 51.85 | 0.76 | 33 | 187.22 | 52.44 | 8 | 31 | 36.78 | 23324.24 | 354.58 | 830.45 | 129.72 | 70.58 | 20530.53 | 0.54 | 0.73 | 4.75 | 1.22 | 1 | 10 | 217.6523 | 297.8014 | 269.3797 | 217652.2594 | 297801.4234 | 2.9554e-06 | 0.44597 | 269379.6735
8 | 90 | CONCLUIDO | 3.1451 | 31.8 | 28.34 | 58.64 | 0.85 | 29 | 188.74 | 52.44 | 9 | 27 | 37.3 | 23511.69 | 348.9 | 830.52 | 124.22 | 70.58 | 17799.39 | 0.57 | 0.73 | 4.73 | 1.05 | 1 | 10 | 212.7141 | 291.0448 | 263.2679 | 212714.058 | 291044.7585 | 2.9845e-06 | 0.44167 | 263267.8552
9 | 90 | CONCLUIDO | 3.1692 | 31.55 | 28.21 | 65.1 | 0.93 | 26 | 190.26 | 52.44 | 10 | 24 | 37.82 | 23699.85 | 344.21 | 830.46 | 119.58 | 70.58 | 15492.19 | 0.59 | 0.74 | 4.73 | 0.92 | 1 | 10 | 208.828 | 285.7277 | 258.4583 | 208828.0344 | 285727.7295 | 3.0074e-06 | 0.43819 | 258458.276
10 | 90 | CONCLUIDO | 3.1814 | 31.43 | 28.16 | 70.4 | 1.02 | 24 | 191.79 | 52.44 | 11 | 22 | 38.35 | 23888.73 | 340.27 | 830.5 | 118.02 | 70.58 | 14724.91 | 0.6 | 0.74 | 4.72 | 0.86 | 1 | 10 | 206.2463 | 282.1953 | 255.2629 | 206246.2802 | 282195.2595 | 3.019e-06 | 0.43653 | 255262.94
11 | 90 | CONCLUIDO | 3.2053 | 31.2 | 28.03 | 80.09 | 1.1 | 21 | 193.33 | 52.44 | 12 | 19 | 38.89 | 24078.33 | 334.84 | 830.52 | 113.77 | 70.58 | 12615.39 | 0.62 | 0.74 | 4.72 | 0.74 | 1 | 10 | 202.1519 | 276.5932 | 250.1955 | 202151.9035 | 276593.1526 | 3.0417e-06 | 0.43333 | 250195.4903
12 | 90 | CONCLUIDO | 3.2123 | 31.13 | 28 | 84 | 1.18 | 20 | 194.88 | 52.44 | 13 | 18 | 39.43 | 24268.67 | 332.58 | 830.49 | 112.56 | 70.58 | 12015.19 | 0.63 | 0.74 | 4.72 | 0.71 | 1 | 10 | 200.6969 | 274.6023 | 248.3946 | 200696.8663 | 274602.3066 | 3.0483e-06 | 0.43236 | 248394.6479
13 | 90 | CONCLUIDO | 3.2272 | 30.99 | 27.93 | 93.09 | 1.27 | 18 | 196.42 | 52.44 | 14 | 16 | 39.98 | 24459.75 | 327.97 | 830.45 | 110.21 | 70.58 | 10847.26 | 0.64 | 0.74 | 4.71 | 0.63 | 1 | 10 | 197.6933 | 270.4926 | 244.6772 | 197693.2616 | 270492.6421 | 3.0625e-06 | 0.43042 | 244677.204
14 | 90 | CONCLUIDO | 3.2334 | 30.93 | 27.9 | 98.48 | 1.35 | 17 | 197.98 | 52.44 | 15 | 15 | 40.54 | 24651.58 | 325.24 | 830.44 | 109.52 | 70.58 | 10509.23 | 0.64 | 0.74 | 4.71 | 0.61 | 1 | 10 | 196.1082 | 268.3239 | 242.7154 | 196108.1888 | 268323.8756 | 3.0683e-06 | 0.42958 | 242715.4215
15 | 90 | CONCLUIDO | 3.2431 | 30.84 | 27.85 | 104.42 | 1.42 | 16 | 199.54 | 52.44 | 16 | 14 | 41.1 | 24844.17 | 321.25 | 830.44 | 107.6 | 70.58 | 9551.75 | 0.66 | 0.75 | 4.71 | 0.55 | 1 | 10 | 193.7524 | 265.1006 | 239.7998 | 193752.4134 | 265100.5997 | 3.0775e-06 | 0.42833 | 239799.7706
16 | 90 | CONCLUIDO | 3.2506 | 30.76 | 27.81 | 111.24 | 1.5 | 15 | 201.11 | 52.44 | 17 | 13 | 41.67 | 25037.53 | 316.7 | 830.48 | 106.43 | 70.58 | 8975.51 | 0.66 | 0.75 | 4.71 | 0.52 | 1 | 10 | 191.3243 | 261.7783 | 236.7945 | 191324.2592 | 261778.2921 | 3.0847e-06 | 0.42722 | 236794.5393
17 | 90 | CONCLUIDO | 3.2591 | 30.68 | 27.76 | 118.99 | 1.58 | 14 | 202.68 | 52.44 | 18 | 12 | 42.24 | 25231.66 | 313.45 | 830.44 | 105.03 | 70.58 | 8276.33 | 0.67 | 0.75 | 4.7 | 0.47 | 1 | 10 | 189.3729 | 259.1084 | 234.3795 | 189372.9345 | 259108.4036 | 3.0927e-06 | 0.42611 | 234379.4612
18 | 90 | CONCLUIDO | 3.2657 | 30.62 | 27.74 | 128.03 | 1.65 | 13 | 204.26 | 52.44 | 19 | 11 | 42.82 | 25426.72 | 310.02 | 830.44 | 104.04 | 70.58 | 7786.16 | 0.68 | 0.75 | 4.7 | 0.45 | 1 | 10 | 187.5248 | 256.5797 | 232.0921 | 187524.7819 | 256579.6796 | 3.099e-06 | 0.42528 | 232092.0751
19 | 90 | CONCLUIDO | 3.2738 | 30.55 | 27.7 | 138.49 | 1.73 | 12 | 205.85 | 52.44 | 20 | 10 | 43.41 | 25622.45 | 303.92 | 830.44 | 102.89 | 70.58 | 7217.49 | 0.69 | 0.75 | 4.7 | 0.41 | 1 | 10 | 184.4506 | 252.3734 | 228.2872 | 184450.5743 | 252373.4132 | 3.1067e-06 | 0.42431 | 228287.2489
20 | 90 | CONCLUIDO | 3.2742 | 30.54 | 27.69 | 138.47 | 1.8 | 12 | 207.45 | 52.44 | 21 | 10 | 44 | 25818.99 | 302.61 | 830.44 | 102.66 | 70.58 | 7103.94 | 0.69 | 0.75 | 4.7 | 0.4 | 1 | 10 | 183.8637 | 251.5705 | 227.5609 | 183863.7304 | 251570.4675 | 3.1071e-06 | 0.42417 | 227560.9352
21 | 90 | CONCLUIDO | 3.282 | 30.47 | 27.66 | 150.86 | 1.87 | 11 | 209.05 | 52.44 | 22 | 4 | 44.6 | 26016.35 | 297.45 | 830.5 | 101.08 | 70.58 | 6316.26 | 0.7 | 0.75 | 4.71 | 0.36 | 1 | 10 | 181.2323 | 247.97 | 224.3041 | 181232.2521 | 247969.9627 | 3.1145e-06 | 0.42319 | 224304.0575
22 | 90 | CONCLUIDO | 3.2802 | 30.49 | 27.67 | 150.95 | 1.94 | 11 | 210.65 | 52.44 | 23 | 2 | 45.21 | 26214.54 | 297.83 | 830.49 | 101.45 | 70.58 | 6502.16 | 0.7 | 0.75 | 4.71 | 0.38 | 1 | 10 | 181.5084 | 248.3478 | 224.6459 | 181508.4208 | 248347.829 | 3.1128e-06 | 0.42347 | 224645.8607
23 | 90 | CONCLUIDO | 3.2801 | 30.49 | 27.68 | 150.95 | 2.01 | 11 | 212.27 | 52.44 | 24 | 2 | 45.82 | 26413.56 | 298.88 | 830.48 | 101.57 | 70.58 | 6565.09 | 0.69 | 0.75 | 4.71 | 0.38 | 1 | 10 | 181.9692 | 248.9783 | 225.2162 | 181969.2257 | 248978.3225 | 3.1127e-06 | 0.42347 | 225216.1809
24 | 90 | CONCLUIDO | 3.2805 | 30.48 | 27.67 | 150.94 | 2.08 | 11 | 213.89 | 52.44 | 25 | 0 | 46.44 | 26613.43 | 299.73 | 830.56 | 101.37 | 70.58 | 6463.77 | 0.7 | 0.75 | 4.71 | 0.38 | 1 | 10 | 182.2796 | 249.403 | 225.6003 | 182279.6058 | 249402.9982 | 3.113e-06 | 0.42333 | 225600.3261

## RESULTADOS_0
Unnamed: 0 | Volume de calda [L] | STATUS | Capacidade operacional [ha/h] | Tempo de missao [h] | Tempo util [h] | Tempo por voo [min] | Autonomia Projetada [h] | N° Voos | MTOW [kg] | Massa Estrutura [kg] | Combustível [kg] | Abastecimentos | Massa gerador | Potência gerador [W] | Combustível consumido [L] | Calda cons [L] | Distância percorrida [km] | Distância Pulverizando [km] | RTL ACUMULADO[m] | EOC [km/km] | EOC [h/h] | Tempo de manobra [h] | Tempo rtl_rtw [h] | V pulv [m/s] | V desloc [m/s] | Preço Total por ha Simples [R$/ha] | Preço Total por ha Presumido [R$/ha] | Preço Total por ha Real [R$/ha] | Preço Total Simples [R$] | Preço Total Presumido [R$] | Prod CAPEX [ha/h/R$] | Dias Trabalhados | Preço Total Real [R$]
0 | 10 | CONCLUIDO | 3.0251 | 33.06 | 30.48 | 21.77 | 0.64 | 84 | 26.11 | 12.1 | 1 | 0 | 3.01 | 3454.41 | 87.37 | 830.62 | 191.38 | 70.58 | 51104.39 | 0.37 | 0.68 | 4.94 | 3.18 | 1 | 10 | 69.1792 | 94.654 | 85.6204 | 69179.185 | 94654.0129 | 3.6886e-06 | 0.45917 | 85620.3667

## RESULTADOS_7
Unnamed: 0 | Volume de calda [L] | STATUS | Capacidade operacional [ha/h] | Tempo de missao [h] | Tempo util [h] | Tempo por voo [min] | Autonomia Projetada [h] | N° Voos | MTOW [kg] | Massa Estrutura [kg] | Combustível [kg] | Abastecimentos | Massa gerador | Potência gerador [W] | Combustível consumido [L] | Calda cons [L] | Distância percorrida [km] | Distância Pulverizando [km] | RTL ACUMULADO[m] | EOC [km/km] | EOC [h/h] | Tempo de manobra [h] | Tempo rtl_rtw [h] | V pulv [m/s] | V desloc [m/s] | Preço Total por ha Simples [R$/ha] | Preço Total por ha Presumido [R$/ha] | Preço Total por ha Real [R$/ha] | Preço Total Simples [R$] | Preço Total Presumido [R$] | Prod CAPEX [ha/h/R$] | Dias Trabalhados | Preço Total Real [R$]
0 | 45 | CONCLUIDO | 2.3203 | 43.1 | 36.28 | 9.26 | 0.18 | 235 | 98.71 | 39.72 | 1 | 233 | 12.99 | 12407.75 | 322.53 | 830.71 | 390.39 | 70.58 | 149851.55 | 0.18 | 0.57 | 5.04 | 8.98 | 1 | 10 | 269.5584 | 368.8217 | 333.6219 | 269558.4309 | 368821.7373 | 2.425e-06 | 0.59861 | 333621.9083
1 | 45 | CONCLUIDO | 2.8591 | 34.98 | 30.97 | 18.96 | 0.35 | 98 | 99.95 | 39.72 | 2 | 96 | 13.24 | 12561.45 | 268.92 | 830.49 | 212.15 | 70.58 | 61420.45 | 0.33 | 0.67 | 4.84 | 3.68 | 1 | 10 | 184.4125 | 252.3213 | 228.2401 | 184412.4863 | 252321.2995 | 2.9881e-06 | 0.48583 | 228240.1088
2 | 45 | CONCLUIDO | 3.0501 | 32.79 | 29.54 | 29.06 | 0.52 | 61 | 101.2 | 39.72 | 3 | 59 | 13.49 | 12715.54 | 250.44 | 830.52 | 163.64 | 70.58 | 37346.31 | 0.43 | 0.7 | 4.8 | 2.25 | 1 | 10 | 162.4151 | 222.2235 | 201.0148 | 162415.129 | 222223.5447 | 3.1877e-06 | 0.45542 | 201014.8415
3 | 45 | CONCLUIDO | 3.1452 | 31.79 | 28.9 | 39.41 | 0.69 | 44 | 102.45 | 39.72 | 4 | 42 | 13.74 | 12870.03 | 238.19 | 830.52 | 142.58 | 70.58 | 26903.37 | 0.5 | 0.72 | 4.76 | 1.61 | 1 | 10 | 151.2524 | 206.9502 | 187.1992 | 151252.423 | 206950.238 | 3.2871e-06 | 0.44153 | 187199.1977
4 | 45 | CONCLUIDO | 3.2054 | 31.2 | 28.51 | 50.31 | 0.85 | 34 | 103.71 | 39.72 | 5 | 32 | 14 | 13024.91 | 227.17 | 830.45 | 129.92 | 70.58 | 20624.18 | 0.54 | 0.73 | 4.73 | 1.22 | 1 | 10 | 143.1663 | 195.8865 | 177.1914 | 143166.3388 | 195886.5007 | 3.35e-06 | 0.43333 | 177191.368
5 | 45 | CONCLUIDO | 3.2387 | 30.88 | 28.31 | 60.67 | 1.01 | 28 | 104.97 | 39.72 | 6 | 26 | 14.25 | 13180.19 | 218.62 | 830.45 | 123.16 | 70.58 | 17271.93 | 0.57 | 0.73 | 4.73 | 1.02 | 1 | 10 | 137.8154 | 188.5652 | 170.5688 | 137815.4387 | 188565.1631 | 3.3848e-06 | 0.42889 | 170568.7686
6 | 45 | CONCLUIDO | 3.2695 | 30.59 | 28.12 | 73.37 | 1.16 | 23 | 106.23 | 39.72 | 7 | 19 | 14.52 | 13335.87 | 209.91 | 830.44 | 116.78 | 70.58 | 14107.58 | 0.6 | 0.74 | 4.72 | 0.83 | 1 | 10 | 132.6221 | 181.4594 | 164.1411 | 132622.0634 | 181459.358 | 3.417e-06 | 0.42486 | 164141.1316
7 | 45 | CONCLUIDO | 3.2898 | 30.4 | 28 | 83.99 | 1.31 | 20 | 107.5 | 39.72 | 8 | 6 | 14.78 | 13491.96 | 203.44 | 830.57 | 112.23 | 70.58 | 11846.58 | 0.63 | 0.74 | 4.73 | 0.7 | 1 | 10 | 128.9585 | 176.4467 | 159.6068 | 128958.4632 | 176446.6586 | 3.4382e-06 | 0.42222 | 159606.8371
8 | 45 | CONCLUIDO | 3.2883 | 30.41 | 28.01 | 84.04 | 1.46 | 20 | 108.77 | 39.72 | 9 | 0 | 15.05 | 13648.58 | 204.7 | 830.59 | 112.41 | 70.58 | 11935.94 | 0.63 | 0.74 | 4.74 | 0.72 | 1 | 10 | 129.5527 | 177.2597 | 160.3423 | 129552.6636 | 177259.6698 | 3.4367e-06 | 0.42236 | 160342.2557

## RESULTADOS_10
Unnamed: 0 | Volume de calda [L] | STATUS | Capacidade operacional [ha/h] | Tempo de missao [h] | Tempo util [h] | Tempo por voo [min] | Autonomia Projetada [h] | N° Voos | MTOW [kg] | Massa Estrutura [kg] | Combustível [kg] | Abastecimentos | Massa gerador | Potência gerador [W] | Combustível consumido [L] | Calda cons [L] | Distância percorrida [km] | Distância Pulverizando [km] | RTL ACUMULADO[m] | EOC [km/km] | EOC [h/h] | Tempo de manobra [h] | Tempo rtl_rtw [h] | V pulv [m/s] | V desloc [m/s] | Preço Total por ha Simples [R$/ha] | Preço Total por ha Presumido [R$/ha] | Preço Total por ha Real [R$/ha] | Preço Total Simples [R$] | Preço Total Presumido [R$] | Prod CAPEX [ha/h/R$] | Dias Trabalhados | Preço Total Real [R$]
0 | 60 | CONCLUIDO | 2.0693 | 48.32 | 38.68 | 7.89 | 0.14 | 294 | 124.63 | 45 | 1 | 292 | 18.64 | 15605.44 | 403.66 | 830.68 | 469.91 | 70.58 | 189316.7 | 0.15 | 0.54 | 5.16 | 11.38 | 1 | 10 | 372.5079 | 509.6818 | 461.0385 | 372507.9391 | 509681.7961 | 2.0822e-06 | 0.67111 | 461038.4808
1 | 60 | CONCLUIDO | 2.7065 | 36.95 | 31.77 | 16.02 | 0.28 | 119 | 125.95 | 45 | 2 | 117 | 18.95 | 15767.7 | 326.81 | 830.64 | 238.57 | 70.58 | 74521.68 | 0.3 | 0.65 | 4.88 | 4.48 | 1 | 10 | 232.4427 | 318.0384 | 287.6853 | 232442.7232 | 318038.3885 | 2.7233e-06 | 0.51319 | 287685.2511
2 | 60 | CONCLUIDO | 2.9344 | 34.08 | 30.06 | 24.37 | 0.42 | 74 | 127.27 | 45 | 3 | 72 | 19.27 | 15930.42 | 304.23 | 830.5 | 180.99 | 70.58 | 45957.06 | 0.39 | 0.69 | 4.81 | 2.76 | 1 | 10 | 200.8255 | 274.7783 | 248.5538 | 200825.4624 | 274778.2574 | 2.9527e-06 | 0.47333 | 248553.8062
3 | 60 | CONCLUIDO | 3.0489 | 32.8 | 29.29 | 32.54 | 0.55 | 54 | 128.59 | 45 | 4 | 52 | 19.59 | 16093.6 | 291.24 | 830.5 | 155.89 | 70.58 | 33508.39 | 0.45 | 0.71 | 4.77 | 1.99 | 1 | 10 | 186.1518 | 254.7012 | 230.3928 | 186151.8419 | 254701.1625 | 3.0679e-06 | 0.45556 | 230392.841
4 | 60 | CONCLUIDO | 3.1233 | 32.02 | 28.81 | 41.16 | 0.68 | 42 | 129.92 | 45 | 5 | 40 | 19.92 | 16257.24 | 281.75 | 830.47 | 139.76 | 70.58 | 25503.73 | 0.51 | 0.72 | 4.75 | 1.52 | 1 | 10 | 176.7728 | 241.8684 | 218.7848 | 176772.833 | 241868.3888 | 3.1427e-06 | 0.44472 | 218784.8092
5 | 60 | CONCLUIDO | 3.1739 | 31.51 | 28.51 | 50.3 | 0.81 | 34 | 131.25 | 45 | 6 | 32 | 20.25 | 16421.36 | 273.63 | 830.47 | 129.52 | 70.58 | 20423.43 | 0.54 | 0.73 | 4.74 | 1.21 | 1 | 10 | 169.9774 | 232.5705 | 210.3743 | 169977.3511 | 232570.5106 | 3.1937e-06 | 0.43764 | 210374.3075
6 | 60 | CONCLUIDO | 3.2014 | 31.24 | 28.36 | 58.68 | 0.93 | 29 | 132.58 | 45 | 7 | 27 | 20.59 | 16585.95 | 266.89 | 830.48 | 124.81 | 70.58 | 18091.35 | 0.57 | 0.73 | 4.73 | 1.07 | 1 | 10 | 165.4079 | 226.3184 | 204.7189 | 165407.9209 | 226318.4146 | 3.2213e-06 | 0.43389 | 204718.9027
7 | 60 | CONCLUIDO | 3.2292 | 30.97 | 28.2 | 67.67 | 1.06 | 25 | 133.92 | 45 | 8 | 23 | 20.93 | 16751.02 | 260.84 | 830.44 | 119.38 | 70.58 | 15399.42 | 0.59 | 0.74 | 4.72 | 0.9 | 1 | 10 | 161.175 | 220.5268 | 199.48 | 161175.0297 | 220526.7861 | 3.2493e-06 | 0.43014 | 199480.0192
8 | 60 | CONCLUIDO | 3.2568 | 30.71 | 28.04 | 80.1 | 1.18 | 21 | 135.27 | 45 | 9 | 19 | 21.27 | 16916.71 | 251.28 | 830.45 | 113.83 | 70.58 | 12641.35 | 0.62 | 0.74 | 4.72 | 0.74 | 1 | 10 | 155.5578 | 212.8411 | 192.5278 | 155557.8324 | 212841.089 | 3.2771e-06 | 0.42653 | 192527.8342
9 | 60 | CONCLUIDO | 3.27 | 30.58 | 27.96 | 88.3 | 1.29 | 19 | 136.61 | 45 | 10 | 17 | 21.61 | 17082.76 | 247.39 | 830.46 | 111.58 | 70.58 | 11526.85 | 0.63 | 0.74 | 4.71 | 0.67 | 1 | 10 | 153.1825 | 209.591 | 189.588 | 153182.4883 | 209591.0385 | 3.2904e-06 | 0.42472 | 189587.9639
10 | 60 | CONCLUIDO | 3.283 | 30.46 | 27.89 | 98.45 | 1.41 | 17 | 137.96 | 45 | 11 | 13 | 21.96 | 17249.3 | 239.73 | 830.47 | 108.86 | 70.58 | 10177.8 | 0.65 | 0.74 | 4.72 | 0.6 | 1 | 10 | 149.2902 | 204.2654 | 184.7706 | 149290.1836 | 204265.4154 | 3.3034e-06 | 0.42306 | 184770.6109
11 | 60 | CONCLUIDO | 3.2903 | 30.39 | 27.85 | 104.44 | 1.52 | 16 | 139.32 | 45 | 12 | 5 | 22.32 | 17416.34 | 234.39 | 830.47 | 107.52 | 70.58 | 9514.25 | 0.66 | 0.75 | 4.72 | 0.56 | 1 | 10 | 146.6872 | 200.704 | 181.5491 | 146687.2415 | 200703.9553 | 3.3108e-06 | 0.42208 | 181549.0515
12 | 60 | CONCLUIDO | 3.2955 | 30.34 | 27.83 | 111.31 | 1.63 | 15 | 140.67 | 45 | 13 | 1 | 22.68 | 17583.88 | 234.37 | 830.52 | 106.27 | 70.58 | 8893.12 | 0.66 | 0.75 | 4.73 | 0.54 | 1 | 10 | 146.4165 | 200.3334 | 181.2139 | 146416.4519 | 200333.4489 | 3.316e-06 | 0.42139 | 181213.9057
13 | 60 | CONCLUIDO | 3.296 | 30.34 | 27.82 | 111.3 | 1.74 | 15 | 142.04 | 45 | 14 | 0 | 23.04 | 17751.93 | 236.37 | 830.55 | 106.26 | 70.58 | 8890.6 | 0.66 | 0.75 | 4.72 | 0.53 | 1 | 10 | 147.2035 | 201.4103 | 182.1879 | 147203.4519 | 201410.2571 | 3.3165e-06 | 0.42139 | 182187.9448

## RESULTADOS_14
Unnamed: 0 | Volume de calda [L] | STATUS | Capacidade operacional [ha/h] | Tempo de missao [h] | Tempo util [h] | Tempo por voo [min] | Autonomia Projetada [h] | N° Voos | MTOW [kg] | Massa Estrutura [kg] | Combustível [kg] | Abastecimentos | Massa gerador | Potência gerador [W] | Combustível consumido [L] | Calda cons [L] | Distância percorrida [km] | Distância Pulverizando [km] | RTL ACUMULADO[m] | EOC [km/km] | EOC [h/h] | Tempo de manobra [h] | Tempo rtl_rtw [h] | V pulv [m/s] | V desloc [m/s] | Preço Total por ha Simples [R$/ha] | Preço Total por ha Presumido [R$/ha] | Preço Total por ha Real [R$/ha] | Preço Total Simples [R$] | Preço Total Presumido [R$] | Prod CAPEX [ha/h/R$] | Dias Trabalhados | Preço Total Real [R$]
0 | 80 | CONCLUIDO | 1.7679 | 56.56 | 42.09 | 6.7 | 0.11 | 377 | 159.12 | 50.28 | 1 | 375 | 27.84 | 19859.16 | 516.55 | 830.86 | 584.4 | 70.58 | 246146.97 | 0.12 | 0.49 | 5.3 | 14.78 | 1 | 10 | 549.5757 | 751.9537 | 680.1883 | 549575.6931 | 751953.7088 | 1.7075e-06 | 0.78556 | 680188.3022
1 | 80 | CONCLUIDO | 2.5137 | 39.78 | 32.78 | 13.57 | 0.22 | 145 | 160.54 | 50.28 | 2 | 143 | 28.26 | 20034.4 | 398.75 | 830.62 | 272.27 | 70.58 | 91242.01 | 0.26 | 0.63 | 4.93 | 5.49 | 1 | 10 | 300.246 | 410.8099 | 371.6028 | 300246.0436 | 410809.8828 | 2.4279e-06 | 0.5525 | 371602.7642
2 | 80 | CONCLUIDO | 2.7877 | 35.87 | 30.65 | 20.43 | 0.33 | 90 | 161.97 | 50.28 | 3 | 88 | 28.69 | 20210.21 | 369.23 | 830.56 | 201.25 | 70.58 | 56007.16 | 0.35 | 0.68 | 4.83 | 3.35 | 1 | 10 | 251.7438 | 344.4469 | 311.5734 | 251743.7717 | 344446.9346 | 2.6925e-06 | 0.49819 | 311573.4026
3 | 80 | CONCLUIDO | 2.9335 | 34.09 | 29.67 | 27.39 | 0.43 | 65 | 163.4 | 50.28 | 4 | 63 | 29.12 | 20386.62 | 353.9 | 830.53 | 168.31 | 70.58 | 39662.42 | 0.42 | 0.7 | 4.79 | 2.37 | 1 | 10 | 230.1285 | 314.872 | 284.8211 | 230128.5421 | 314872.0238 | 2.8333e-06 | 0.47347 | 284821.0798
4 | 80 | CONCLUIDO | 3.0167 | 33.15 | 29.18 | 34.33 | 0.54 | 51 | 164.83 | 50.28 | 5 | 49 | 29.55 | 20563.61 | 344.51 | 830.5 | 152.29 | 70.58 | 31722.67 | 0.46 | 0.71 | 4.76 | 1.89 | 1 | 10 | 218.5832 | 299.0751 | 270.5318 | 218583.1784 | 299075.1479 | 2.9137e-06 | 0.46042 | 270531.8355
5 | 80 | CONCLUIDO | 3.0758 | 32.51 | 28.83 | 41.19 | 0.64 | 42 | 166.27 | 50.28 | 6 | 40 | 29.99 | 20741.2 | 336.8 | 830.49 | 140.51 | 70.58 | 25879.05 | 0.5 | 0.72 | 4.75 | 1.54 | 1 | 10 | 210.2975 | 287.7383 | 260.2769 | 210297.4648 | 287738.2689 | 2.9708e-06 | 0.45153 | 260276.9324
6 | 80 | CONCLUIDO | 3.1235 | 32.02 | 28.56 | 48.97 | 0.74 | 35 | 167.72 | 50.28 | 7 | 33 | 30.44 | 20919.39 | 329.43 | 830.45 | 131.48 | 70.58 | 21396.5 | 0.54 | 0.73 | 4.74 | 1.27 | 1 | 10 | 203.3642 | 278.2519 | 251.6959 | 203364.219 | 278251.8962 | 3.0169e-06 | 0.44472 | 251695.9258
7 | 80 | CONCLUIDO | 3.1603 | 31.64 | 28.35 | 56.7 | 0.84 | 30 | 169.17 | 50.28 | 8 | 28 | 30.89 | 21098.19 | 323.91 | 830.45 | 124.41 | 70.58 | 17888.98 | 0.57 | 0.73 | 4.73 | 1.06 | 1 | 10 | 198.2258 | 271.2213 | 245.3364 | 198225.8381 | 271221.3368 | 3.0524e-06 | 0.43944 | 245336.3531
8 | 80 | CONCLUIDO | 3.1799 | 31.45 | 28.25 | 62.79 | 0.94 | 27 | 170.62 | 50.28 | 9 | 25 | 31.34 | 21277.6 | 319.42 | 830.47 | 121.14 | 70.58 | 16270.4 | 0.58 | 0.73 | 4.73 | 0.96 | 1 | 10 | 194.898 | 266.6681 | 241.2176 | 194898.0189 | 266668.0678 | 3.0713e-06 | 0.43681 | 241217.6416
9 | 80 | CONCLUIDO | 3.2004 | 31.25 | 28.15 | 70.37 | 1.03 | 24 | 172.08 | 50.28 | 10 | 22 | 31.8 | 21457.64 | 314.3 | 830.49 | 117.68 | 70.58 | 14551.18 | 0.6 | 0.74 | 4.72 | 0.85 | 1 | 10 | 191.2896 | 261.7308 | 236.7516 | 191289.5732 | 261730.8332 | 3.0911e-06 | 0.43403 | 236751.6098
10 | 80 | CONCLUIDO | 3.2148 | 31.11 | 28.07 | 76.56 | 1.12 | 22 | 173.55 | 50.28 | 11 | 20 | 32.27 | 21638.31 | 309.28 | 830.5 | 115.43 | 70.58 | 13439.88 | 0.61 | 0.74 | 4.71 | 0.78 | 1 | 10 | 188.1611 | 257.4503 | 232.8796 | 188161.0587 | 257450.2616 | 3.105e-06 | 0.43208 | 232879.5699
11 | 80 | CONCLUIDO | 3.2292 | 30.97 | 28 | 84 | 1.22 | 20 | 175.02 | 50.28 | 12 | 18 | 32.74 | 21819.6 | 305.2 | 830.45 | 112.73 | 70.58 | 12096.31 | 0.63 | 0.74 | 4.72 | 0.71 | 1 | 10 | 185.4757 | 253.776 | 229.5559 | 185475.6513 | 253775.9687 | 3.119e-06 | 0.43014 | 229555.9465
12 | 80 | CONCLUIDO | 3.2428 | 30.84 | 27.93 | 93.11 | 1.31 | 18 | 176.49 | 50.28 | 13 | 16 | 33.21 | 22001.54 | 301.65 | 830.45 | 110.49 | 70.58 | 10988.29 | 0.64 | 0.74 | 4.71 | 0.64 | 1 | 10 | 183.0812 | 250.4998 | 226.5924 | 183081.1947 | 250499.7676 | 3.1321e-06 | 0.42833 | 226592.4213
13 | 80 | CONCLUIDO | 3.2512 | 30.76 | 27.89 | 98.42 | 1.4 | 17 | 177.97 | 50.28 | 14 | 15 | 33.69 | 22184.13 | 294.77 | 830.45 | 108.87 | 70.58 | 10183.7 | 0.65 | 0.74 | 4.71 | 0.59 | 1 | 10 | 179.657 | 245.8146 | 222.3544 | 179656.9829 | 245814.6099 | 3.1402e-06 | 0.42722 | 222354.4085
14 | 80 | CONCLUIDO | 3.2668 | 30.61 | 27.8 | 111.21 | 1.48 | 15 | 179.46 | 50.28 | 15 | 13 | 34.18 | 22367.38 | 290.4 | 830.45 | 106.35 | 70.58 | 8933.22 | 0.66 | 0.75 | 4.7 | 0.51 | 1 | 10 | 176.8157 | 241.927 | 218.8379 | 176815.6969 | 241927.037 | 3.1553e-06 | 0.42514 | 218837.8601
15 | 80 | CONCLUIDO | 3.273 | 30.55 | 27.78 | 119.05 | 1.57 | 14 | 180.95 | 50.28 | 16 | 12 | 34.67 | 22551.28 | 286.89 | 830.44 | 105.27 | 70.58 | 8400.92 | 0.67 | 0.75 | 4.71 | 0.48 | 1 | 10 | 174.9868 | 239.4247 | 216.5743 | 174986.8058 | 239424.6676 | 3.1613e-06 | 0.42431 | 216574.3133
16 | 80 | CONCLUIDO | 3.2822 | 30.47 | 27.72 | 127.96 | 1.65 | 13 | 182.45 | 50.28 | 17 | 11 | 35.17 | 22735.98 | 280.48 | 830.45 | 103.52 | 70.58 | 7528.27 | 0.68 | 0.75 | 4.7 | 0.43 | 1 | 10 | 171.7306 | 234.9694 | 212.5443 | 171730.6434 | 234969.4426 | 3.1701e-06 | 0.42319 | 212544.2887
17 | 80 | CONCLUIDO | 3.2798 | 30.49 | 27.75 | 128.06 | 1.74 | 13 | 183.95 | 50.28 | 18 | 9 | 35.67 | 22921.24 | 277.06 | 830.44 | 104.28 | 70.58 | 7910.15 | 0.68 | 0.75 | 4.7 | 0.45 | 1 | 10 | 170.4932 | 233.2763 | 211.0127 | 170493.1681 | 233276.2743 | 3.1678e-06 | 0.42347 | 211012.714
18 | 80 | CONCLUIDO | 3.2876 | 30.42 | 27.71 | 138.53 | 1.82 | 12 | 185.46 | 50.28 | 19 | 4 | 36.18 | 23107.19 | 276.14 | 830.47 | 102.75 | 70.58 | 7149.92 | 0.69 | 0.75 | 4.71 | 0.41 | 1 | 10 | 169.6364 | 232.104 | 209.9523 | 169636.365 | 232103.9584 | 3.1754e-06 | 0.4225 | 209952.2823
19 | 80 | CONCLUIDO | 3.287 | 30.42 | 27.71 | 138.56 | 1.9 | 12 | 186.97 | 50.28 | 20 | 1 | 36.69 | 23293.82 | 277.44 | 830.49 | 102.74 | 70.58 | 7144.19 | 0.69 | 0.75 | 4.71 | 0.42 | 1 | 10 | 170.2048 | 232.8818 | 210.6559 | 170204.8492 | 232881.7836 | 3.1748e-06 | 0.4225 | 210655.873
20 | 80 | CONCLUIDO | 3.2869 | 30.42 | 27.71 | 138.56 | 1.98 | 12 | 188.49 | 50.28 | 21 | 0 | 37.21 | 23481.16 | 279.48 | 830.48 | 102.71 | 70.58 | 7127.77 | 0.69 | 0.75 | 4.72 | 0.42 | 1 | 10 | 171.0543 | 234.0441 | 211.7072 | 171054.3176 | 234044.0637 | 3.1747e-06 | 0.4225 | 211707.2267

## RESULTADOS_5
Unnamed: 0 | Volume de calda [L] | STATUS | Capacidade operacional [ha/h] | Tempo de missao [h] | Tempo util [h] | Tempo por voo [min] | Autonomia Projetada [h] | N° Voos | MTOW [kg] | Massa Estrutura [kg] | Combustível [kg] | Abastecimentos | Massa gerador | Potência gerador [W] | Combustível consumido [L] | Calda cons [L] | Distância percorrida [km] | Distância Pulverizando [km] | RTL ACUMULADO[m] | EOC [km/km] | EOC [h/h] | Tempo de manobra [h] | Tempo rtl_rtw [h] | V pulv [m/s] | V desloc [m/s] | Preço Total por ha Simples [R$/ha] | Preço Total por ha Presumido [R$/ha] | Preço Total por ha Real [R$/ha] | Preço Total Simples [R$] | Preço Total Presumido [R$] | Prod CAPEX [ha/h/R$] | Dias Trabalhados | Preço Total Real [R$]
0 | 35 | CONCLUIDO | 2.5026 | 39.96 | 34.71 | 10.68 | 0.22 | 195 | 80.84 | 35.1 | 1 | 193 | 9.74 | 10204.21 | 267.58 | 830.77 | 337.04 | 70.58 | 123377.91 | 0.21 | 0.6 | 4.99 | 7.41 | 1 | 10 | 210.4475 | 287.9435 | 260.4626 | 210447.4802 | 287943.5266 | 2.6972e-06 | 0.555 | 260462.6006
1 | 35 | CONCLUIDO | 2.9739 | 33.63 | 30.32 | 22.19 | 0.43 | 82 | 82.04 | 35.1 | 2 | 80 | 9.94 | 10352.53 | 225.42 | 830.51 | 190.19 | 70.58 | 50519.98 | 0.37 | 0.68 | 4.82 | 3.03 | 1 | 10 | 151.4996 | 207.2885 | 187.5051 | 151499.6195 | 207288.463 | 3.2051e-06 | 0.46708 | 187505.1431
2 | 35 | CONCLUIDO | 3.133 | 31.92 | 29.15 | 34.29 | 0.63 | 51 | 83.25 | 35.1 | 3 | 49 | 10.15 | 10501.19 | 208.52 | 830.49 | 151.21 | 70.58 | 31183.13 | 0.47 | 0.71 | 4.76 | 1.85 | 1 | 10 | 134.8887 | 184.5606 | 166.9464 | 134888.6573 | 184560.6118 | 3.3766e-06 | 0.44333 | 166946.406
3 | 35 | CONCLUIDO | 3.2148 | 31.11 | 28.59 | 47.66 | 0.83 | 36 | 84.46 | 35.1 | 4 | 34 | 10.36 | 10650.22 | 194.9 | 830.46 | 132.33 | 70.58 | 21818.33 | 0.53 | 0.73 | 4.75 | 1.3 | 1 | 10 | 124.9591 | 170.9745 | 154.657 | 124959.0936 | 170974.5446 | 3.4648e-06 | 0.43208 | 154656.9741
4 | 35 | CONCLUIDO | 3.2614 | 30.66 | 28.29 | 60.62 | 1.02 | 28 | 85.67 | 35.1 | 5 | 22 | 10.57 | 10799.59 | 183.82 | 830.45 | 122.3 | 70.58 | 16842.73 | 0.58 | 0.73 | 4.73 | 0.99 | 1 | 10 | 118.1655 | 161.6792 | 146.2488 | 118165.4531 | 161679.186 | 3.515e-06 | 0.42583 | 146248.7514
5 | 35 | CONCLUIDO | 3.2761 | 30.52 | 28.2 | 67.68 | 1.21 | 25 | 86.88 | 35.1 | 6 | 1 | 10.78 | 10949.33 | 179.88 | 830.47 | 118.59 | 70.58 | 15005.18 | 0.6 | 0.74 | 4.75 | 0.91 | 1 | 10 | 115.884 | 158.5577 | 143.4251 | 115884.0424 | 158557.6592 | 3.5308e-06 | 0.42389 | 143425.1388
6 | 35 | CONCLUIDO | 3.2765 | 30.52 | 28.2 | 67.68 | 1.39 | 25 | 88.1 | 35.1 | 7 | 0 | 11 | 11099.43 | 182.15 | 830.47 | 118.51 | 70.58 | 14963.18 | 0.6 | 0.74 | 4.75 | 0.9 | 1 | 10 | 116.8128 | 159.8284 | 144.5746 | 116812.8114 | 159828.442 | 3.5313e-06 | 0.42389 | 144574.6398

## RESULTADOS_8
Unnamed: 0 | Volume de calda [L] | STATUS | Capacidade operacional [ha/h] | Tempo de missao [h] | Tempo util [h] | Tempo por voo [min] | Autonomia Projetada [h] | N° Voos | MTOW [kg] | Massa Estrutura [kg] | Combustível [kg] | Abastecimentos | Massa gerador | Potência gerador [W] | Combustível consumido [L] | Calda cons [L] | Distância percorrida [km] | Distância Pulverizando [km] | RTL ACUMULADO[m] | EOC [km/km] | EOC [h/h] | Tempo de manobra [h] | Tempo rtl_rtw [h] | V pulv [m/s] | V desloc [m/s] | Preço Total por ha Simples [R$/ha] | Preço Total por ha Presumido [R$/ha] | Preço Total por ha Real [R$/ha] | Preço Total Simples [R$] | Preço Total Presumido [R$] | Prod CAPEX [ha/h/R$] | Dias Trabalhados | Preço Total Real [R$]
0 | 50 | CONCLUIDO | 2.2353 | 44.74 | 37.06 | 8.75 | 0.16 | 254 | 107.41 | 41.65 | 1 | 252 | 14.77 | 13481.73 | 349.45 | 830.75 | 414.95 | 70.58 | 162038.67 | 0.17 | 0.56 | 5.11 | 9.75 | 1 | 10 | 301.4183 | 412.4138 | 373.0536 | 301418.3231 | 412413.8474 | 2.3047e-06 | 0.62139 | 373053.6486
1 | 50 | CONCLUIDO | 2.8083 | 35.61 | 31.24 | 17.85 | 0.32 | 105 | 108.68 | 41.65 | 2 | 103 | 15.03 | 13638.32 | 288.84 | 830.6 | 220.57 | 70.58 | 65592.08 | 0.32 | 0.66 | 4.87 | 3.94 | 1 | 10 | 200.2401 | 273.9773 | 247.8293 | 200240.0732 | 273977.3021 | 2.8955e-06 | 0.49458 | 247829.2929
2 | 50 | CONCLUIDO | 3.0084 | 33.24 | 29.74 | 27.03 | 0.48 | 66 | 109.96 | 41.65 | 3 | 64 | 15.31 | 13795.21 | 269.16 | 830.55 | 170.45 | 70.58 | 40727.52 | 0.41 | 0.7 | 4.8 | 2.44 | 1 | 10 | 175.5682 | 240.2202 | 217.2939 | 175568.2461 | 240220.2198 | 3.1018e-06 | 0.46167 | 217293.9392
3 | 50 | CONCLUIDO | 3.115 | 32.1 | 29.02 | 37.05 | 0.63 | 47 | 111.23 | 41.65 | 4 | 45 | 15.58 | 13952.52 | 256.41 | 830.56 | 146.78 | 70.58 | 28989.03 | 0.48 | 0.72 | 4.76 | 1.73 | 1 | 10 | 162.8596 | 222.8317 | 201.565 | 162859.6267 | 222831.7261 | 3.2117e-06 | 0.44583 | 201564.9789
4 | 50 | CONCLUIDO | 3.175 | 31.5 | 28.64 | 46.44 | 0.78 | 37 | 112.51 | 41.65 | 5 | 35 | 15.86 | 14110.24 | 246.74 | 830.51 | 134.13 | 70.58 | 22711.74 | 0.53 | 0.72 | 4.74 | 1.34 | 1 | 10 | 155.0546 | 212.1525 | 191.905 | 155054.5772 | 212152.5131 | 3.2736e-06 | 0.4375 | 191904.975
5 | 50 | CONCLUIDO | 3.218 | 31.08 | 28.37 | 56.74 | 0.93 | 30 | 113.79 | 41.65 | 6 | 28 | 16.14 | 14268.39 | 238.22 | 830.52 | 125.01 | 70.58 | 18186.89 | 0.56 | 0.73 | 4.74 | 1.08 | 1 | 10 | 148.9714 | 203.8293 | 184.3761 | 148971.4188 | 203829.2673 | 3.3179e-06 | 0.43167 | 184376.0881
6 | 50 | CONCLUIDO | 3.2498 | 30.77 | 28.18 | 67.63 | 1.07 | 25 | 115.08 | 41.65 | 7 | 23 | 16.43 | 14426.96 | 230 | 830.45 | 118.73 | 70.58 | 15071.36 | 0.59 | 0.74 | 4.72 | 0.89 | 1 | 10 | 143.7878 | 196.7369 | 177.9606 | 143787.8374 | 196736.8626 | 3.3507e-06 | 0.42736 | 177960.5725
7 | 50 | CONCLUIDO | 3.275 | 30.53 | 28.03 | 80.09 | 1.21 | 21 | 116.37 | 41.65 | 8 | 19 | 16.72 | 14585.96 | 221.42 | 830.44 | 113.68 | 70.58 | 12566.39 | 0.62 | 0.74 | 4.72 | 0.74 | 1 | 10 | 138.8943 | 190.0413 | 171.904 | 138894.2679 | 190041.2649 | 3.3767e-06 | 0.42403 | 171903.9933
8 | 50 | CONCLUIDO | 3.2845 | 30.45 | 27.99 | 88.38 | 1.35 | 19 | 117.66 | 41.65 | 9 | 10 | 17.01 | 14745.39 | 215.55 | 830.45 | 111.99 | 70.58 | 11734.26 | 0.63 | 0.74 | 4.72 | 0.69 | 1 | 10 | 136.0036 | 186.0861 | 168.3263 | 136003.5979 | 186086.1227 | 3.3865e-06 | 0.42292 | 168326.3243
9 | 50 | CONCLUIDO | 3.2911 | 30.38 | 27.95 | 93.16 | 1.48 | 18 | 118.96 | 41.65 | 10 | 1 | 17.31 | 14905.25 | 215.27 | 830.44 | 110.4 | 70.58 | 10943.52 | 0.64 | 0.74 | 4.73 | 0.66 | 1 | 10 | 135.5556 | 185.4731 | 167.7718 | 135555.5542 | 185473.0895 | 3.3933e-06 | 0.42194 | 167771.7982
10 | 50 | CONCLUIDO | 3.2913 | 30.38 | 27.95 | 93.16 | 1.61 | 18 | 120.26 | 41.65 | 11 | 0 | 17.61 | 15065.56 | 217.37 | 830.44 | 110.3 | 70.58 | 10892.64 | 0.64 | 0.74 | 4.73 | 0.65 | 1 | 10 | 136.4155 | 186.6498 | 168.8362 | 136415.5498 | 186649.7735 | 3.3935e-06 | 0.42194 | 168836.1811

## RESULTADOS_3
Unnamed: 0 | Volume de calda [L] | STATUS | Capacidade operacional [ha/h] | Tempo de missao [h] | Tempo util [h] | Tempo por voo [min] | Autonomia Projetada [h] | N° Voos | MTOW [kg] | Massa Estrutura [kg] | Combustível [kg] | Abastecimentos | Massa gerador | Potência gerador [W] | Combustível consumido [L] | Calda cons [L] | Distância percorrida [km] | Distância Pulverizando [km] | RTL ACUMULADO[m] | EOC [km/km] | EOC [h/h] | Tempo de manobra [h] | Tempo rtl_rtw [h] | V pulv [m/s] | V desloc [m/s] | Preço Total por ha Simples [R$/ha] | Preço Total por ha Presumido [R$/ha] | Preço Total por ha Real [R$/ha] | Preço Total Simples [R$] | Preço Total Presumido [R$] | Prod CAPEX [ha/h/R$] | Dias Trabalhados | Preço Total Real [R$]
0 | 25 | CONCLUIDO | 2.7113 | 36.88 | 32.99 | 13.11 | 0.28 | 151 | 61.76 | 28.92 | 1 | 149 | 6.84 | 7851.41 | 207.23 | 830.63 | 278.88 | 70.58 | 94516.42 | 0.25 | 0.63 | 4.94 | 5.69 | 1 | 10 | 154.3443 | 211.1807 | 191.0259 | 154344.3056 | 211180.688 | 3.0349e-06 | 0.51222 | 191025.8996
1 | 25 | CONCLUIDO | 3.0901 | 32.36 | 29.68 | 27.82 | 0.55 | 64 | 62.92 | 28.92 | 2 | 62 | 7 | 7994.37 | 175.15 | 830.46 | 168.45 | 70.58 | 39737.92 | 0.42 | 0.7 | 4.79 | 2.38 | 1 | 10 | 117.3391 | 160.5485 | 145.226 | 117339.0853 | 160548.5131 | 3.4589e-06 | 0.44944 | 145225.9884
2 | 25 | CONCLUIDO | 3.2199 | 31.06 | 28.72 | 44.18 | 0.81 | 39 | 64.08 | 28.92 | 3 | 31 | 7.16 | 8137.65 | 156.74 | 830.56 | 136.2 | 70.58 | 23739.4 | 0.52 | 0.72 | 4.76 | 1.43 | 1 | 10 | 103.738 | 141.939 | 128.3925 | 103738.0359 | 141938.9573 | 3.6042e-06 | 0.43139 | 128392.5024
3 | 25 | CONCLUIDO | 3.2369 | 30.89 | 28.61 | 49.05 | 1.07 | 35 | 65.25 | 28.92 | 4 | 1 | 7.33 | 8281.25 | 154.08 | 830.5 | 131.5 | 70.58 | 21409.56 | 0.54 | 0.73 | 4.79 | 1.32 | 1 | 10 | 101.9515 | 139.4945 | 126.1814 | 101951.4847 | 139494.5191 | 3.6232e-06 | 0.42903 | 126181.358
4 | 25 | CONCLUIDO | 3.2365 | 30.9 | 28.62 | 49.06 | 1.31 | 35 | 66.42 | 28.92 | 5 | 0 | 7.49 | 8425.16 | 156.64 | 830.49 | 131.53 | 70.58 | 21422.6 | 0.54 | 0.73 | 4.79 | 1.32 | 1 | 10 | 103.0522 | 141.0006 | 127.5437 | 103052.2477 | 141000.6316 | 3.6227e-06 | 0.42917 | 127543.7292

## RESULTADOS_15
Unnamed: 0 | Volume de calda [L] | STATUS | Capacidade operacional [ha/h] | Tempo de missao [h] | Tempo util [h] | Tempo por voo [min] | Autonomia Projetada [h] | N° Voos | MTOW [kg] | Massa Estrutura [kg] | Combustível [kg] | Abastecimentos | Massa gerador | Potência gerador [W] | Combustível consumido [L] | Calda cons [L] | Distância percorrida [km] | Distância Pulverizando [km] | RTL ACUMULADO[m] | EOC [km/km] | EOC [h/h] | Tempo de manobra [h] | Tempo rtl_rtw [h] | V pulv [m/s] | V desloc [m/s] | Preço Total por ha Simples [R$/ha] | Preço Total por ha Presumido [R$/ha] | Preço Total por ha Real [R$/ha] | Preço Total Simples [R$] | Preço Total Presumido [R$] | Prod CAPEX [ha/h/R$] | Dias Trabalhados | Preço Total Real [R$]
0 | 85 | CONCLUIDO | 1.6947 | 59.01 | 43.08 | 6.46 | 0.11 | 400 | 167.88 | 51.39 | 1 | 398 | 30.49 | 20939.59 | 547.5 | 830.88 | 617.37 | 70.58 | 262518.3 | 0.11 | 0.48 | 5.34 | 15.77 | 1 | 10 | 605.6493 | 828.6761 | 749.5884 | 605649.3066 | 828676.1006 | 1.6221e-06 | 0.81958 | 749588.4166
1 | 85 | CONCLUIDO | 2.4701 | 40.48 | 32.99 | 13.11 | 0.21 | 151 | 169.33 | 51.39 | 2 | 149 | 30.94 | 21118.46 | 415.92 | 830.68 | 279.37 | 70.58 | 94763.78 | 0.25 | 0.63 | 4.93 | 5.7 | 1 | 10 | 317.571 | 434.5147 | 393.0452 | 317571.0104 | 434514.6667 | 2.3643e-06 | 0.56222 | 393045.1968
2 | 85 | CONCLUIDO | 2.7499 | 36.36 | 30.81 | 19.66 | 0.31 | 94 | 170.79 | 51.39 | 3 | 92 | 31.4 | 21297.94 | 385.11 | 830.51 | 206.16 | 70.58 | 58442.99 | 0.34 | 0.67 | 4.84 | 3.51 | 1 | 10 | 265.1363 | 362.7712 | 328.1489 | 265136.3352 | 362771.2308 | 2.6322e-06 | 0.505 | 328148.8536
3 | 85 | CONCLUIDO | 2.8989 | 34.5 | 29.82 | 26.31 | 0.41 | 68 | 172.25 | 51.39 | 4 | 66 | 31.86 | 21478.05 | 369.2 | 830.48 | 173.43 | 70.58 | 42206.33 | 0.41 | 0.7 | 4.79 | 2.52 | 1 | 10 | 241.9528 | 331.0505 | 299.4555 | 241952.8143 | 331050.5147 | 2.7748e-06 | 0.47917 | 299455.5182
4 | 85 | CONCLUIDO | 2.9941 | 33.4 | 29.23 | 33.09 | 0.51 | 53 | 173.71 | 51.39 | 5 | 51 | 32.32 | 21658.78 | 359.09 | 830.51 | 153.72 | 70.58 | 32427.43 | 0.46 | 0.71 | 4.77 | 1.94 | 1 | 10 | 228.4635 | 312.5939 | 282.7604 | 228463.532 | 312593.8835 | 2.8659e-06 | 0.46389 | 282760.362
5 | 85 | CONCLUIDO | 3.0601 | 32.68 | 28.85 | 40.26 | 0.61 | 43 | 175.18 | 51.39 | 6 | 41 | 32.79 | 21840.16 | 350.78 | 830.47 | 141.02 | 70.58 | 26127.15 | 0.5 | 0.72 | 4.75 | 1.56 | 1 | 10 | 219.0865 | 299.7637 | 271.1547 | 219086.4501 | 299763.7465 | 2.9291e-06 | 0.45389 | 271154.7153
6 | 85 | CONCLUIDO | 3.0996 | 32.26 | 28.64 | 46.44 | 0.7 | 37 | 176.66 | 51.39 | 7 | 35 | 33.27 | 22022.17 | 345.1 | 830.45 | 134.09 | 70.58 | 22692.63 | 0.53 | 0.72 | 4.74 | 1.34 | 1 | 10 | 213.3909 | 291.9708 | 264.1055 | 213390.8869 | 291970.8256 | 2.9669e-06 | 0.44806 | 264105.5398
7 | 85 | CONCLUIDO | 3.133 | 31.92 | 28.46 | 53.36 | 0.8 | 32 | 178.14 | 51.39 | 8 | 30 | 33.75 | 22204.83 | 339.98 | 830.47 | 128.27 | 70.58 | 19807.73 | 0.55 | 0.73 | 4.73 | 1.17 | 1 | 10 | 208.5446 | 285.3399 | 258.1075 | 208544.6041 | 285339.9277 | 2.9989e-06 | 0.44333 | 258107.4855
8 | 85 | CONCLUIDO | 3.1626 | 31.62 | 28.3 | 60.64 | 0.89 | 28 | 179.63 | 51.39 | 9 | 26 | 34.24 | 22388.15 | 334.51 | 830.46 | 122.82 | 70.58 | 17104.58 | 0.57 | 0.73 | 4.72 | 1 | 1 | 10 | 203.9329 | 279.03 | 252.3998 | 203932.9217 | 279030.0203 | 3.0272e-06 | 0.43917 | 252399.7868
9 | 85 | CONCLUIDO | 3.1849 | 31.4 | 28.18 | 67.63 | 0.98 | 25 | 181.12 | 51.39 | 10 | 23 | 34.73 | 22572.13 | 330.19 | 830.47 | 118.72 | 70.58 | 15069.21 | 0.59 | 0.74 | 4.72 | 0.88 | 1 | 10 | 200.4314 | 274.239 | 248.0661 | 200431.3683 | 274239.0406 | 3.0485e-06 | 0.43611 | 248066.0514
10 | 85 | CONCLUIDO | 3.1983 | 31.27 | 28.11 | 73.34 | 1.07 | 23 | 182.62 | 51.39 | 11 | 21 | 35.22 | 22756.91 | 326.26 | 830.44 | 116.63 | 70.58 | 14033.01 | 0.61 | 0.74 | 4.72 | 0.82 | 1 | 10 | 197.7875 | 270.6216 | 244.7938 | 197787.5 | 270621.5832 | 3.0614e-06 | 0.43431 | 244793.8392
11 | 85 | CONCLUIDO | 3.2111 | 31.14 | 28.06 | 80.17 | 1.16 | 21 | 184.12 | 51.39 | 12 | 19 | 35.73 | 22942.24 | 321.94 | 830.47 | 114.43 | 70.58 | 12943.22 | 0.62 | 0.74 | 4.72 | 0.76 | 1 | 10 | 195.0759 | 266.9115 | 241.4378 | 195075.94 | 266911.5072 | 3.0736e-06 | 0.4325 | 241437.8476
12 | 85 | CONCLUIDO | 3.2288 | 30.97 | 27.95 | 88.28 | 1.24 | 19 | 185.63 | 51.39 | 13 | 17 | 36.24 | 23128.27 | 316.86 | 830.44 | 111.31 | 70.58 | 11393.29 | 0.63 | 0.74 | 4.71 | 0.66 | 1 | 10 | 191.6582 | 262.2352 | 237.2079 | 191658.2063 | 262235.2132 | 3.0906e-06 | 0.43014 | 237207.8525
13 | 85 | CONCLUIDO | 3.2416 | 30.85 | 27.9 | 98.47 | 1.33 | 17 | 187.14 | 51.39 | 14 | 15 | 36.75 | 23314.98 | 311.6 | 830.45 | 109.63 | 70.58 | 10563.29 | 0.64 | 0.74 | 4.71 | 0.61 | 1 | 10 | 188.6022 | 258.0538 | 233.4255 | 188602.1953 | 258053.8441 | 3.1028e-06 | 0.42847 | 233425.5474
14 | 85 | CONCLUIDO | 3.2517 | 30.75 | 27.84 | 104.4 | 1.41 | 16 | 188.66 | 51.39 | 15 | 14 | 37.27 | 23502.4 | 307.38 | 830.44 | 107.51 | 70.58 | 9510.41 | 0.66 | 0.75 | 4.71 | 0.55 | 1 | 10 | 186.1382 | 254.6825 | 230.376 | 186138.214 | 254682.5163 | 3.1125e-06 | 0.42708 | 230375.9744
15 | 85 | CONCLUIDO | 3.2572 | 30.7 | 27.82 | 111.28 | 1.49 | 15 | 190.19 | 51.39 | 16 | 13 | 37.79 | 23690.52 | 304.47 | 830.44 | 106.71 | 70.58 | 9111.21 | 0.66 | 0.75 | 4.71 | 0.53 | 1 | 10 | 184.5722 | 252.5398 | 228.4378 | 184572.2067 | 252539.836 | 3.1177e-06 | 0.42639 | 228437.7885
16 | 85 | CONCLUIDO | 3.2674 | 30.61 | 27.76 | 118.97 | 1.57 | 14 | 191.72 | 51.39 | 17 | 12 | 38.33 | 23879.37 | 300.18 | 830.44 | 104.82 | 70.58 | 8174.88 | 0.67 | 0.75 | 4.7 | 0.47 | 1 | 10 | 182.0982 | 249.1548 | 225.3759 | 182098.2356 | 249154.8395 | 3.1275e-06 | 0.42514 | 225375.8513
17 | 85 | CONCLUIDO | 3.2739 | 30.54 | 27.73 | 127.99 | 1.65 | 13 | 193.26 | 51.39 | 18 | 11 | 38.86 | 24068.93 | 295.79 | 830.44 | 103.91 | 70.58 | 7724.58 | 0.68 | 0.75 | 4.7 | 0.44 | 1 | 10 | 179.8569 | 246.0882 | 222.6018 | 179856.907 | 246088.1549 | 3.1337e-06 | 0.42417 | 222601.8468
18 | 85 | CONCLUIDO | 3.2805 | 30.48 | 27.7 | 138.52 | 1.73 | 12 | 194.8 | 51.39 | 19 | 10 | 39.41 | 24259.23 | 289.82 | 830.45 | 102.86 | 70.58 | 7204.6 | 0.69 | 0.75 | 4.7 | 0.41 | 1 | 10 | 176.9643 | 242.1304 | 219.0218 | 176964.3272 | 242130.3996 | 3.14e-06 | 0.42333 | 219021.8141
19 | 85 | CONCLUIDO | 3.2798 | 30.49 | 27.71 | 138.55 | 1.81 | 12 | 196.35 | 51.39 | 20 | 8 | 39.96 | 24450.27 | 289.82 | 830.47 | 103.08 | 70.58 | 7313.04 | 0.68 | 0.75 | 4.7 | 0.42 | 1 | 10 | 177.0213 | 242.2084 | 219.0923 | 177021.3122 | 242208.369 | 3.1394e-06 | 0.42347 | 219092.3422
20 | 85 | CONCLUIDO | 3.2876 | 30.42 | 27.67 | 150.94 | 1.88 | 11 | 197.9 | 51.39 | 21 | 3 | 40.51 | 24642.07 | 285.09 | 830.49 | 101.5 | 70.58 | 6526.46 | 0.7 | 0.75 | 4.71 | 0.38 | 1 | 10 | 174.5705 | 238.855 | 216.059 | 174570.4795 | 238855.0315 | 3.1468e-06 | 0.4225 | 216059.0426
21 | 85 | CONCLUIDO | 3.2885 | 30.41 | 27.66 | 150.89 | 1.96 | 11 | 199.46 | 51.39 | 22 | 1 | 41.07 | 24834.62 | 286.27 | 830.47 | 101.3 | 70.58 | 6430.49 | 0.7 | 0.75 | 4.71 | 0.37 | 1 | 10 | 174.9919 | 239.4316 | 216.5806 | 174991.8995 | 239431.637 | 3.1477e-06 | 0.42236 | 216580.6176
22 | 85 | CONCLUIDO | 3.2866 | 30.43 | 27.68 | 150.99 | 2.03 | 11 | 201.03 | 51.39 | 23 | 0 | 41.64 | 25027.94 | 288.21 | 830.44 | 101.7 | 70.58 | 6629.93 | 0.69 | 0.75 | 4.71 | 0.39 | 1 | 10 | 175.934 | 240.7207 | 217.7466 | 175934.022 | 240720.6906 | 3.1459e-06 | 0.42264 | 217746.6457

## RESULTADOS_2
Unnamed: 0 | Volume de calda [L] | STATUS | Capacidade operacional [ha/h] | Tempo de missao [h] | Tempo util [h] | Tempo por voo [min] | Autonomia Projetada [h] | N° Voos | MTOW [kg] | Massa Estrutura [kg] | Combustível [kg] | Abastecimentos | Massa gerador | Potência gerador [W] | Combustível consumido [L] | Calda cons [L] | Distância percorrida [km] | Distância Pulverizando [km] | RTL ACUMULADO[m] | EOC [km/km] | EOC [h/h] | Tempo de manobra [h] | Tempo rtl_rtw [h] | V pulv [m/s] | V desloc [m/s] | Preço Total por ha Simples [R$/ha] | Preço Total por ha Presumido [R$/ha] | Preço Total por ha Real [R$/ha] | Preço Total Simples [R$] | Preço Total Presumido [R$] | Prod CAPEX [ha/h/R$] | Dias Trabalhados | Preço Total Real [R$]
0 | 20 | CONCLUIDO | 2.8316 | 35.32 | 32.03 | 15.25 | 0.34 | 126 | 51.33 | 24.83 | 1 | 124 | 5.51 | 6564.78 | 173.07 | 830.64 | 246.89 | 70.58 | 78647.14 | 0.29 | 0.65 | 4.89 | 4.73 | 1 | 10 | 126.3142 | 172.8287 | 156.3341 | 126314.1932 | 172828.6518 | 3.2436e-06 | 0.49056 | 156334.1278
1 | 20 | CONCLUIDO | 3.1602 | 31.64 | 29.25 | 33.11 | 0.66 | 53 | 52.47 | 24.83 | 2 | 48 | 5.64 | 6705.1 | 142.9 | 830.51 | 154.13 | 70.58 | 32633.81 | 0.46 | 0.71 | 4.78 | 1.95 | 1 | 10 | 97.2379 | 133.0451 | 120.3475 | 97237.858 | 133045.1272 | 3.6201e-06 | 0.43944 | 120347.487
2 | 20 | CONCLUIDO | 3.2062 | 31.19 | 28.92 | 40.35 | 0.97 | 43 | 53.61 | 24.83 | 3 | 0 | 5.78 | 6845.59 | 137.72 | 830.61 | 141.24 | 70.58 | 26236.21 | 0.5 | 0.72 | 4.81 | 1.62 | 1 | 10 | 93.3029 | 127.6611 | 115.4773 | 93302.8944 | 127661.1364 | 3.6727e-06 | 0.43319 | 115477.3367

## RESULTADOS_11
Unnamed: 0 | Volume de calda [L] | STATUS | Capacidade operacional [ha/h] | Tempo de missao [h] | Tempo util [h] | Tempo por voo [min] | Autonomia Projetada [h] | N° Voos | MTOW [kg] | Massa Estrutura [kg] | Combustível [kg] | Abastecimentos | Massa gerador | Potência gerador [W] | Combustível consumido [L] | Calda cons [L] | Distância percorrida [km] | Distância Pulverizando [km] | RTL ACUMULADO[m] | EOC [km/km] | EOC [h/h] | Tempo de manobra [h] | Tempo rtl_rtw [h] | V pulv [m/s] | V desloc [m/s] | Preço Total por ha Simples [R$/ha] | Preço Total por ha Presumido [R$/ha] | Preço Total por ha Real [R$/ha] | Preço Total Simples [R$] | Preço Total Presumido [R$] | Prod CAPEX [ha/h/R$] | Dias Trabalhados | Preço Total Real [R$]
0 | 65 | CONCLUIDO | 1.9902 | 50.25 | 39.52 | 7.55 | 0.13 | 314 | 133.21 | 46.47 | 1 | 312 | 20.75 | 16663.42 | 431.16 | 830.86 | 497.81 | 70.58 | 203168.02 | 0.14 | 0.53 | 5.2 | 12.21 | 1 | 10 | 412.0082 | 563.7278 | 509.9264 | 412008.1888 | 563727.7805 | 1.9805e-06 | 0.69792 | 509926.3923
1 | 65 | CONCLUIDO | 2.6635 | 37.54 | 31.96 | 15.34 | 0.26 | 125 | 134.55 | 46.47 | 2 | 123 | 21.09 | 16828.84 | 344.26 | 830.48 | 245.01 | 70.58 | 77713.25 | 0.29 | 0.65 | 4.88 | 4.67 | 1 | 10 | 247.6713 | 338.8747 | 306.533 | 247671.2541 | 338874.7364 | 2.6505e-06 | 0.52139 | 306533.0071
2 | 65 | CONCLUIDO | 2.9012 | 34.47 | 30.16 | 23.2 | 0.39 | 78 | 135.9 | 46.47 | 3 | 76 | 21.43 | 16994.64 | 320.4 | 830.5 | 184.75 | 70.58 | 47816.42 | 0.38 | 0.69 | 4.81 | 2.87 | 1 | 10 | 212.7807 | 291.136 | 263.3504 | 212780.7173 | 291135.9647 | 2.8871e-06 | 0.47875 | 263350.3568
3 | 65 | CONCLUIDO | 3.0178 | 33.14 | 29.41 | 30.95 | 0.52 | 57 | 137.25 | 46.47 | 4 | 55 | 21.78 | 17160.92 | 308.06 | 830.46 | 159.43 | 70.58 | 35263.16 | 0.44 | 0.71 | 4.78 | 2.11 | 1 | 10 | 197.64 | 270.4198 | 244.6113 | 197640.0185 | 270419.7926 | 3.0031e-06 | 0.46028 | 244611.3071
4 | 65 | CONCLUIDO | 3.0966 | 32.29 | 28.92 | 39.43 | 0.64 | 44 | 138.6 | 46.47 | 5 | 42 | 22.13 | 17327.69 | 298.32 | 830.54 | 143.16 | 70.58 | 27194.78 | 0.49 | 0.72 | 4.76 | 1.62 | 1 | 10 | 187.4688 | 256.5031 | 232.0228 | 187468.8492 | 256503.15 | 3.0815e-06 | 0.44847 | 232022.8493
5 | 65 | CONCLUIDO | 3.1489 | 31.76 | 28.6 | 47.66 | 0.76 | 36 | 139.95 | 46.47 | 6 | 34 | 22.49 | 17494.97 | 290.64 | 830.44 | 132.49 | 70.58 | 21897.59 | 0.53 | 0.73 | 4.75 | 1.3 | 1 | 10 | 180.484 | 246.9462 | 223.378 | 180484.0106 | 246946.1857 | 3.1336e-06 | 0.44111 | 223377.9884
6 | 65 | CONCLUIDO | 3.1887 | 31.36 | 28.36 | 56.73 | 0.88 | 30 | 141.31 | 46.47 | 7 | 28 | 22.85 | 17662.75 | 283.08 | 830.45 | 124.77 | 70.58 | 18066.5 | 0.57 | 0.73 | 4.73 | 1.07 | 1 | 10 | 174.5961 | 238.8901 | 216.0907 | 174596.0865 | 238890.0682 | 3.1732e-06 | 0.43556 | 216090.7354
7 | 65 | CONCLUIDO | 3.2167 | 31.09 | 28.2 | 65.08 | 0.99 | 26 | 142.68 | 46.47 | 8 | 24 | 23.21 | 17831.04 | 276.24 | 830.45 | 119.39 | 70.58 | 15397.84 | 0.59 | 0.74 | 4.72 | 0.91 | 1 | 10 | 169.9136 | 232.4833 | 210.2954 | 169913.6098 | 232483.2969 | 3.201e-06 | 0.43181 | 210295.4174
8 | 65 | CONCLUIDO | 3.2339 | 30.92 | 28.12 | 73.35 | 1.11 | 23 | 144.05 | 46.47 | 9 | 21 | 23.58 | 17999.83 | 271.2 | 830.45 | 116.43 | 70.58 | 13933.19 | 0.61 | 0.74 | 4.73 | 0.82 | 1 | 10 | 166.7568 | 228.164 | 206.3883 | 166756.7791 | 228163.9819 | 3.2182e-06 | 0.42944 | 206388.3317
9 | 65 | CONCLUIDO | 3.2543 | 30.73 | 28 | 84.01 | 1.22 | 20 | 145.42 | 46.47 | 10 | 18 | 23.95 | 18169.15 | 264.14 | 830.46 | 112.81 | 70.58 | 12137.73 | 0.63 | 0.74 | 4.72 | 0.71 | 1 | 10 | 162.5597 | 222.4214 | 201.1938 | 162559.7462 | 222421.4164 | 3.2385e-06 | 0.42681 | 201193.8286
10 | 65 | CONCLUIDO | 3.2686 | 30.59 | 27.92 | 93.08 | 1.33 | 18 | 146.8 | 46.47 | 11 | 16 | 24.33 | 18338.99 | 257.84 | 830.45 | 110.24 | 70.58 | 10863.56 | 0.64 | 0.74 | 4.71 | 0.63 | 1 | 10 | 159.0934 | 217.6786 | 196.9037 | 159093.4131 | 217678.6264 | 3.2527e-06 | 0.42486 | 196903.6838
11 | 65 | CONCLUIDO | 3.284 | 30.45 | 27.84 | 104.38 | 1.43 | 16 | 148.18 | 46.47 | 12 | 14 | 24.71 | 18509.36 | 250.37 | 830.46 | 107.34 | 70.58 | 9424.73 | 0.66 | 0.75 | 4.7 | 0.54 | 1 | 10 | 155.1214 | 212.2439 | 191.9877 | 155121.3782 | 212243.9131 | 3.268e-06 | 0.42292 | 191987.6519
12 | 65 | CONCLUIDO | 3.2877 | 30.42 | 27.83 | 111.31 | 1.54 | 15 | 149.56 | 46.47 | 13 | 9 | 25.1 | 18680.25 | 246.72 | 830.48 | 106.65 | 70.58 | 9084.56 | 0.66 | 0.75 | 4.72 | 0.54 | 1 | 10 | 153.421 | 209.9174 | 189.8832 | 153421.0442 | 209917.4412 | 3.2717e-06 | 0.4225 | 189883.2152
13 | 65 | CONCLUIDO | 3.2959 | 30.34 | 27.78 | 119.05 | 1.64 | 14 | 150.95 | 46.47 | 14 | 2 | 25.49 | 18851.69 | 243.54 | 830.49 | 104.92 | 70.58 | 8224.32 | 0.67 | 0.75 | 4.72 | 0.49 | 1 | 10 | 151.6439 | 207.4859 | 187.6837 | 151643.9209 | 207485.9027 | 3.2799e-06 | 0.42139 | 187683.7393
14 | 65 | CONCLUIDO | 3.2962 | 30.34 | 27.78 | 119.04 | 1.74 | 14 | 152.35 | 46.47 | 15 | 0 | 25.88 | 19023.66 | 246 | 830.48 | 104.76 | 70.58 | 8144.36 | 0.67 | 0.75 | 4.72 | 0.48 | 1 | 10 | 152.6457 | 208.8566 | 188.9237 | 152645.7424 | 208856.639 | 3.2802e-06 | 0.42139 | 188923.6545

## RESULTADOS_13
Unnamed: 0 | Volume de calda [L] | STATUS | Capacidade operacional [ha/h] | Tempo de missao [h] | Tempo util [h] | Tempo por voo [min] | Autonomia Projetada [h] | N° Voos | MTOW [kg] | Massa Estrutura [kg] | Combustível [kg] | Abastecimentos | Massa gerador | Potência gerador [W] | Combustível consumido [L] | Calda cons [L] | Distância percorrida [km] | Distância Pulverizando [km] | RTL ACUMULADO[m] | EOC [km/km] | EOC [h/h] | Tempo de manobra [h] | Tempo rtl_rtw [h] | V pulv [m/s] | V desloc [m/s] | Preço Total por ha Simples [R$/ha] | Preço Total por ha Presumido [R$/ha] | Preço Total por ha Real [R$/ha] | Preço Total Simples [R$] | Preço Total Presumido [R$] | Prod CAPEX [ha/h/R$] | Dias Trabalhados | Preço Total Real [R$]
0 | 75 | CONCLUIDO | 1.8386 | 54.39 | 41.23 | 6.95 | 0.12 | 356 | 150.44 | 49.1 | 1 | 354 | 25.34 | 18787.76 | 487.74 | 830.81 | 555.8 | 70.58 | 231951.98 | 0.13 | 0.5 | 5.26 | 13.93 | 1 | 10 | 500.6817 | 685.0548 | 619.6741 | 500681.7165 | 685054.813 | 1.7927e-06 | 0.75542 | 619674.1432
1 | 75 | CONCLUIDO | 2.5597 | 39.07 | 32.54 | 14.05 | 0.23 | 139 | 151.83 | 49.1 | 2 | 137 | 25.73 | 18959.54 | 381.01 | 830.59 | 264.21 | 70.58 | 87243.08 | 0.27 | 0.64 | 4.91 | 5.25 | 1 | 10 | 282.824 | 386.9723 | 350.0402 | 282824.0433 | 386972.3333 | 2.4958e-06 | 0.54264 | 350040.2369
2 | 75 | CONCLUIDO | 2.8251 | 35.4 | 30.49 | 21.27 | 0.35 | 86 | 153.23 | 49.1 | 3 | 84 | 26.13 | 19131.85 | 353.41 | 830.52 | 196.01 | 70.58 | 53409.47 | 0.36 | 0.68 | 4.82 | 3.2 | 1 | 10 | 238.7259 | 326.6353 | 295.4617 | 238725.8764 | 326635.276 | 2.7546e-06 | 0.49167 | 295461.6637
3 | 75 | CONCLUIDO | 2.9639 | 33.74 | 29.57 | 28.61 | 0.46 | 62 | 154.63 | 49.1 | 4 | 60 | 26.53 | 19304.72 | 338.69 | 830.51 | 165.02 | 70.58 | 38032.94 | 0.43 | 0.7 | 4.78 | 2.27 | 1 | 10 | 218.9877 | 299.6286 | 271.0325 | 218987.7125 | 299628.6493 | 2.8899e-06 | 0.46861 | 271032.5115
4 | 75 | CONCLUIDO | 3.0425 | 32.87 | 29.09 | 35.63 | 0.57 | 49 | 156.03 | 49.1 | 5 | 47 | 26.94 | 19478.15 | 329.62 | 830.51 | 148.91 | 70.58 | 30041.82 | 0.47 | 0.71 | 4.77 | 1.8 | 1 | 10 | 208.3623 | 285.0905 | 257.8818 | 208362.2766 | 285090.4592 | 2.9665e-06 | 0.45653 | 257881.8259
5 | 75 | CONCLUIDO | 3.101 | 32.25 | 28.75 | 43.12 | 0.67 | 40 | 157.44 | 49.1 | 6 | 38 | 27.35 | 19652.13 | 321.81 | 830.48 | 137.66 | 70.58 | 24462.34 | 0.51 | 0.72 | 4.75 | 1.45 | 1 | 10 | 200.3725 | 274.1585 | 247.9932 | 200372.4821 | 274158.4698 | 3.0236e-06 | 0.44792 | 247993.1703
6 | 75 | CONCLUIDO | 3.1408 | 31.84 | 28.52 | 50.34 | 0.78 | 34 | 158.86 | 49.1 | 7 | 32 | 27.77 | 19826.68 | 314.92 | 830.44 | 130.13 | 70.58 | 20729.33 | 0.54 | 0.73 | 4.74 | 1.23 | 1 | 10 | 194.4264 | 266.0228 | 240.6339 | 194426.3913 | 266022.7661 | 3.0624e-06 | 0.44222 | 240633.9267
7 | 75 | CONCLUIDO | 3.1746 | 31.5 | 28.34 | 58.63 | 0.88 | 29 | 160.28 | 49.1 | 8 | 27 | 28.19 | 20001.93 | 309.21 | 830.48 | 124.2 | 70.58 | 17786.8 | 0.57 | 0.73 | 4.72 | 1.04 | 1 | 10 | 189.5835 | 259.3966 | 234.6401 | 189583.5439 | 259396.5686 | 3.0953e-06 | 0.4375 | 234640.1241
8 | 75 | CONCLUIDO | 3.195 | 31.3 | 28.23 | 65.14 | 0.99 | 26 | 161.71 | 49.1 | 9 | 24 | 28.61 | 20177.64 | 303.76 | 830.5 | 120.24 | 70.58 | 15822.8 | 0.59 | 0.74 | 4.73 | 0.93 | 1 | 10 | 185.8545 | 254.2943 | 230.0248 | 185854.5024 | 254294.3295 | 3.1152e-06 | 0.43472 | 230024.8356
9 | 75 | CONCLUIDO | 3.2151 | 31.1 | 28.12 | 73.37 | 1.09 | 23 | 163.13 | 49.1 | 10 | 21 | 29.04 | 20353.94 | 299.05 | 830.47 | 116.81 | 70.58 | 14121.47 | 0.6 | 0.74 | 4.72 | 0.83 | 1 | 10 | 182.5025 | 249.708 | 225.8762 | 182502.5148 | 249707.9921 | 3.1348e-06 | 0.43194 | 225876.2118
10 | 75 | CONCLUIDO | 3.2297 | 30.96 | 28.04 | 80.13 | 1.18 | 21 | 164.57 | 49.1 | 11 | 19 | 29.47 | 20530.82 | 294.25 | 830.5 | 114.4 | 70.58 | 12926.76 | 0.62 | 0.74 | 4.71 | 0.75 | 1 | 10 | 179.5131 | 245.6177 | 222.1763 | 179513.0653 | 245617.6955 | 3.1491e-06 | 0.43 | 222176.2873
11 | 75 | CONCLUIDO | 3.2456 | 30.81 | 27.95 | 88.28 | 1.28 | 19 | 166.01 | 49.1 | 12 | 17 | 29.91 | 20708.3 | 287.6 | 830.51 | 111.17 | 70.58 | 11323.73 | 0.63 | 0.74 | 4.71 | 0.66 | 1 | 10 | 175.6864 | 240.3819 | 217.4402 | 175686.3836 | 240381.8607 | 3.1646e-06 | 0.42792 | 217440.1533
12 | 75 | CONCLUIDO | 3.2593 | 30.68 | 27.89 | 98.42 | 1.38 | 17 | 167.45 | 49.1 | 13 | 15 | 30.36 | 20886.38 | 283.61 | 830.44 | 108.86 | 70.58 | 10176.04 | 0.65 | 0.74 | 4.71 | 0.59 | 1 | 10 | 173.1779 | 236.9496 | 214.3355 | 173177.8671 | 236949.5979 | 3.1779e-06 | 0.42611 | 214335.4608
13 | 75 | CONCLUIDO | 3.2665 | 30.61 | 27.85 | 104.43 | 1.47 | 16 | 168.9 | 49.1 | 14 | 14 | 30.81 | 21065.06 | 277.92 | 830.48 | 107.68 | 70.58 | 9592.45 | 0.66 | 0.75 | 4.71 | 0.56 | 1 | 10 | 170.3557 | 233.0881 | 210.8425 | 170355.6746 | 233088.1495 | 3.1849e-06 | 0.42514 | 210842.5437
14 | 75 | CONCLUIDO | 3.2816 | 30.47 | 27.77 | 119.01 | 1.56 | 14 | 170.35 | 49.1 | 15 | 12 | 31.26 | 21244.37 | 271.78 | 830.5 | 105.13 | 70.58 | 8330.25 | 0.67 | 0.75 | 4.7 | 0.48 | 1 | 10 | 166.8863 | 228.3412 | 206.5487 | 166886.3124 | 228341.2152 | 3.1997e-06 | 0.42319 | 206548.6501
15 | 75 | CONCLUIDO | 3.289 | 30.4 | 27.73 | 127.99 | 1.65 | 13 | 171.81 | 49.1 | 16 | 9 | 31.72 | 21424.29 | 266.06 | 830.44 | 103.64 | 70.58 | 7590.75 | 0.68 | 0.75 | 4.71 | 0.44 | 1 | 10 | 164.0748 | 224.4944 | 203.0689 | 164074.7823 | 224494.3557 | 3.2069e-06 | 0.42222 | 203068.9294
16 | 75 | CONCLUIDO | 3.2866 | 30.43 | 27.75 | 128.09 | 1.74 | 13 | 173.28 | 49.1 | 17 | 6 | 32.18 | 21604.83 | 267.68 | 830.49 | 104.31 | 70.58 | 7921.72 | 0.68 | 0.75 | 4.71 | 0.46 | 1 | 10 | 164.9012 | 225.6251 | 204.0917 | 164901.1763 | 225625.0644 | 3.2045e-06 | 0.42264 | 204091.7249
17 | 75 | CONCLUIDO | 3.2865 | 30.43 | 27.75 | 128.09 | 1.83 | 13 | 174.75 | 49.1 | 18 | 3 | 32.65 | 21786.02 | 266.46 | 830.44 | 104.2 | 70.58 | 7869.01 | 0.68 | 0.75 | 4.71 | 0.46 | 1 | 10 | 164.4011 | 224.9408 | 203.4728 | 164401.0674 | 224940.7933 | 3.2044e-06 | 0.42264 | 203472.7597
18 | 75 | CONCLUIDO | 3.2866 | 30.43 | 27.75 | 128.09 | 1.91 | 13 | 176.22 | 49.1 | 19 | 1 | 33.13 | 21967.84 | 267.25 | 830.47 | 104.12 | 70.58 | 7828.51 | 0.68 | 0.75 | 4.72 | 0.46 | 1 | 10 | 164.7232 | 225.3815 | 203.8714 | 164723.1776 | 225381.5187 | 3.2045e-06 | 0.42264 | 203871.4229
19 | 75 | CONCLUIDO | 3.2862 | 30.43 | 27.76 | 128.11 | 2 | 13 | 177.7 | 49.1 | 20 | 0 | 33.61 | 22150.3 | 268.92 | 830.47 | 104.2 | 70.58 | 7866.48 | 0.68 | 0.75 | 4.72 | 0.46 | 1 | 10 | 165.4527 | 226.3796 | 204.7743 | 165452.6562 | 226379.6235 | 3.2042e-06 | 0.42264 | 204774.2699

## RESULTADOS_17
Unnamed: 0 | Volume de calda [L] | STATUS | Capacidade operacional [ha/h] | Tempo de missao [h] | Tempo util [h] | Tempo por voo [min] | Autonomia Projetada [h] | N° Voos | MTOW [kg] | Massa Estrutura [kg] | Combustível [kg] | Abastecimentos | Massa gerador | Potência gerador [W] | Combustível consumido [L] | Calda cons [L] | Distância percorrida [km] | Distância Pulverizando [km] | RTL ACUMULADO[m] | EOC [km/km] | EOC [h/h] | Tempo de manobra [h] | Tempo rtl_rtw [h] | V pulv [m/s] | V desloc [m/s] | Preço Total por ha Simples [R$/ha] | Preço Total por ha Presumido [R$/ha] | Preço Total por ha Real [R$/ha] | Preço Total Simples [R$] | Preço Total Presumido [R$] | Prod CAPEX [ha/h/R$] | Dias Trabalhados | Preço Total Real [R$]
0 | 95 | CONCLUIDO | 1.5608 | 64.07 | 45 | 6.05 | 0.1 | 446 | 185.69 | 53.44 | 1 | 444 | 36.26 | 23136.14 | 610.42 | 830.9 | 681.65 | 70.58 | 294429.8 | 0.1 | 0.46 | 5.43 | 17.69 | 1 | 10 | 728.6086 | 996.9144 | 901.7703 | 728608.5756 | 996914.3971 | 1.4689e-06 | 0.88986 | 901770.2862
1 | 95 | CONCLUIDO | 2.3761 | 42.09 | 33.51 | 12.26 | 0.19 | 164 | 187.21 | 53.44 | 2 | 162 | 36.77 | 23322.88 | 451.67 | 830.6 | 296.86 | 70.58 | 103443.12 | 0.24 | 0.62 | 4.95 | 6.22 | 1 | 10 | 356.0823 | 487.2075 | 440.7091 | 356082.2995 | 487207.5114 | 2.2362e-06 | 0.58458 | 440709.1103
2 | 95 | CONCLUIDO | 2.6813 | 37.3 | 31.07 | 18.46 | 0.28 | 101 | 188.73 | 53.44 | 3 | 99 | 37.29 | 23510.33 | 415.85 | 830.51 | 215.15 | 70.58 | 62904 | 0.33 | 0.67 | 4.84 | 3.77 | 1 | 10 | 291.5048 | 398.8498 | 360.7841 | 291504.8209 | 398849.7563 | 2.5234e-06 | 0.51806 | 360784.0953
3 | 95 | CONCLUIDO | 2.8421 | 35.18 | 30 | 24.66 | 0.37 | 73 | 190.25 | 53.44 | 4 | 71 | 37.82 | 23698.48 | 398.88 | 830.53 | 179.2 | 70.58 | 45069.57 | 0.39 | 0.69 | 4.81 | 2.7 | 1 | 10 | 264.4747 | 361.866 | 327.33 | 264474.7098 | 361865.9658 | 2.6748e-06 | 0.48861 | 327329.9859
4 | 95 | CONCLUIDO | 2.9413 | 34 | 29.41 | 30.96 | 0.46 | 57 | 191.78 | 53.44 | 5 | 55 | 38.35 | 23887.36 | 388.13 | 830.59 | 159.69 | 70.58 | 35393.82 | 0.44 | 0.71 | 4.78 | 2.11 | 1 | 10 | 249.3027 | 341.107 | 308.5522 | 249302.7074 | 341106.9627 | 2.7681e-06 | 0.47222 | 308552.1929
5 | 95 | CONCLUIDO | 3.0102 | 33.22 | 29 | 37.02 | 0.55 | 47 | 193.32 | 53.44 | 6 | 45 | 38.89 | 24076.95 | 380.27 | 830.5 | 146.35 | 70.58 | 28773.18 | 0.48 | 0.72 | 4.75 | 1.71 | 1 | 10 | 239.1748 | 327.2494 | 296.0172 | 239174.7517 | 327249.4469 | 2.833e-06 | 0.46139 | 296017.219
6 | 95 | CONCLUIDO | 3.0574 | 32.71 | 28.75 | 43.13 | 0.64 | 40 | 194.86 | 53.44 | 7 | 38 | 39.43 | 24267.28 | 373.97 | 830.5 | 137.77 | 70.58 | 24516.9 | 0.51 | 0.72 | 4.75 | 1.46 | 1 | 10 | 232.1601 | 317.6516 | 287.3354 | 232160.0683 | 317651.6476 | 2.8774e-06 | 0.45431 | 287335.4202
7 | 95 | CONCLUIDO | 3.1001 | 32.26 | 28.52 | 50.33 | 0.72 | 34 | 196.41 | 53.44 | 8 | 32 | 39.98 | 24458.36 | 368.11 | 830.47 | 129.87 | 70.58 | 20597.61 | 0.54 | 0.73 | 4.75 | 1.23 | 1 | 10 | 225.9194 | 309.1128 | 279.6115 | 225919.3607 | 309112.8361 | 2.9176e-06 | 0.44806 | 279611.5409
8 | 95 | CONCLUIDO | 3.1299 | 31.95 | 28.36 | 56.73 | 0.81 | 30 | 197.97 | 53.44 | 9 | 28 | 40.53 | 24650.18 | 363.38 | 830.47 | 124.92 | 70.58 | 18141.15 | 0.57 | 0.73 | 4.73 | 1.07 | 1 | 10 | 221.3875 | 302.9122 | 274.0026 | 221387.5053 | 302912.1517 | 2.9456e-06 | 0.44375 | 274002.6411
9 | 95 | CONCLUIDO | 3.152 | 31.73 | 28.25 | 62.78 | 0.89 | 27 | 199.53 | 53.44 | 10 | 25 | 41.1 | 24842.77 | 359.47 | 830.51 | 121.05 | 70.58 | 16223.46 | 0.58 | 0.73 | 4.73 | 0.96 | 1 | 10 | 217.9269 | 298.1773 | 269.7196 | 217926.9475 | 298177.2639 | 2.9664e-06 | 0.44069 | 269719.6443
10 | 95 | CONCLUIDO | 3.1661 | 31.58 | 28.19 | 67.65 | 0.97 | 25 | 201.1 | 53.44 | 11 | 23 | 41.66 | 25036.12 | 355.98 | 830.45 | 119.14 | 70.58 | 15276.69 | 0.59 | 0.74 | 4.72 | 0.89 | 1 | 10 | 215.3375 | 294.6342 | 266.5148 | 215337.4813 | 294634.2419 | 2.9797e-06 | 0.43861 | 266514.7634
11 | 95 | CONCLUIDO | 3.1897 | 31.35 | 28.06 | 76.54 | 1.05 | 22 | 202.67 | 53.44 | 12 | 20 | 42.24 | 25230.25 | 351.28 | 830.48 | 114.69 | 70.58 | 13065.97 | 0.62 | 0.74 | 4.72 | 0.77 | 1 | 10 | 211.4805 | 289.357 | 261.7412 | 211480.5399 | 289357.0046 | 3.0019e-06 | 0.43542 | 261741.1782
12 | 95 | CONCLUIDO | 3.1946 | 31.3 | 28.05 | 80.15 | 1.13 | 21 | 204.25 | 53.44 | 13 | 19 | 42.82 | 25425.3 | 348.61 | 830.57 | 114.4 | 70.58 | 12926.26 | 0.62 | 0.74 | 4.72 | 0.76 | 1 | 10 | 210.0007 | 287.3322 | 259.9096 | 210000.6651 | 287332.1746 | 3.0065e-06 | 0.43472 | 259909.5951
13 | 95 | CONCLUIDO | 3.2118 | 31.14 | 27.96 | 88.29 | 1.21 | 19 | 205.84 | 53.44 | 14 | 17 | 43.4 | 25621.03 | 344.71 | 830.45 | 111.44 | 70.58 | 11459.96 | 0.63 | 0.74 | 4.71 | 0.67 | 1 | 10 | 207.0466 | 283.2903 | 256.2535 | 207046.6371 | 283290.3431 | 3.0227e-06 | 0.4325 | 256253.5104
14 | 95 | CONCLUIDO | 3.2194 | 31.06 | 27.92 | 93.08 | 1.28 | 18 | 207.43 | 53.44 | 15 | 16 | 44 | 25817.56 | 340.86 | 830.45 | 110.03 | 70.58 | 10760.24 | 0.64 | 0.74 | 4.72 | 0.63 | 1 | 10 | 204.8517 | 280.2872 | 253.537 | 204851.7403 | 280287.1885 | 3.0299e-06 | 0.43139 | 253536.9726
15 | 95 | CONCLUIDO | 3.236 | 30.9 | 27.84 | 104.39 | 1.36 | 16 | 209.03 | 53.44 | 16 | 14 | 44.6 | 26014.91 | 335.35 | 830.44 | 107.35 | 70.58 | 9429.92 | 0.66 | 0.75 | 4.71 | 0.55 | 1 | 10 | 201.3282 | 275.4661 | 249.176 | 201328.1543 | 275466.0626 | 3.0455e-06 | 0.42917 | 249175.9682
16 | 95 | CONCLUIDO | 3.2333 | 30.93 | 27.86 | 104.49 | 1.43 | 16 | 210.64 | 53.44 | 17 | 14 | 45.21 | 26213.09 | 333.88 | 830.44 | 108.34 | 70.58 | 9925.55 | 0.65 | 0.74 | 4.71 | 0.57 | 1 | 10 | 200.9177 | 274.9045 | 248.668 | 200917.7419 | 274904.5183 | 3.0429e-06 | 0.42958 | 248668.0169
17 | 95 | CONCLUIDO | 3.2434 | 30.83 | 27.8 | 111.22 | 1.51 | 15 | 212.25 | 53.44 | 18 | 13 | 45.82 | 26412.11 | 329.87 | 830.44 | 106.15 | 70.58 | 8831.02 | 0.66 | 0.75 | 4.71 | 0.51 | 1 | 10 | 198.4918 | 271.5853 | 245.6655 | 198491.8101 | 271585.2514 | 3.0524e-06 | 0.42819 | 245665.5362
18 | 95 | CONCLUIDO | 3.2511 | 30.76 | 27.77 | 119.01 | 1.58 | 14 | 213.87 | 53.44 | 19 | 12 | 46.44 | 26611.98 | 326.05 | 830.45 | 105.1 | 70.58 | 8311.67 | 0.67 | 0.75 | 4.7 | 0.48 | 1 | 10 | 196.3657 | 268.6762 | 243.0342 | 196365.7263 | 268676.2498 | 3.0597e-06 | 0.42722 | 243034.1656
19 | 95 | CONCLUIDO | 3.2586 | 30.69 | 27.74 | 128.01 | 1.65 | 13 | 215.5 | 53.44 | 20 | 11 | 47.07 | 26812.71 | 324.51 | 830.44 | 103.94 | 70.58 | 7736.65 | 0.68 | 0.75 | 4.7 | 0.44 | 1 | 10 | 195.2133 | 267.0995 | 241.6079 | 195213.3253 | 267099.4839 | 3.0667e-06 | 0.42625 | 241607.884
20 | 95 | CONCLUIDO | 3.2658 | 30.62 | 27.7 | 138.52 | 1.72 | 12 | 217.14 | 53.44 | 21 | 10 | 47.7 | 27014.3 | 318.28 | 830.44 | 102.95 | 70.58 | 7247.45 | 0.69 | 0.75 | 4.7 | 0.41 | 1 | 10 | 192.1096 | 262.8528 | 237.7665 | 192109.5736 | 262852.7939 | 3.0735e-06 | 0.42528 | 237766.4922
21 | 95 | CONCLUIDO | 3.266 | 30.62 | 27.7 | 138.51 | 1.79 | 12 | 218.78 | 53.44 | 22 | 10 | 48.34 | 27216.79 | 316.91 | 830.45 | 102.92 | 70.58 | 7233.32 | 0.69 | 0.75 | 4.7 | 0.41 | 1 | 10 | 191.5273 | 262.0561 | 237.0458 | 191527.3077 | 262056.112 | 3.0737e-06 | 0.42528 | 237045.8445
22 | 95 | CONCLUIDO | 3.2736 | 30.55 | 27.67 | 150.92 | 1.85 | 11 | 220.43 | 53.44 | 23 | 9 | 48.99 | 27420.16 | 311.34 | 830.44 | 101.63 | 70.58 | 6594.44 | 0.69 | 0.75 | 4.7 | 0.38 | 1 | 10 | 188.7106 | 258.2022 | 233.5598 | 188710.64 | 258202.223 | 3.0809e-06 | 0.42431 | 233559.7652
23 | 95 | CONCLUIDO | 3.2732 | 30.55 | 27.67 | 150.94 | 1.92 | 11 | 222.08 | 53.44 | 24 | 6 | 49.65 | 27624.44 | 309.63 | 830.45 | 101.75 | 70.58 | 6654.64 | 0.69 | 0.75 | 4.7 | 0.38 | 1 | 10 | 188.0226 | 257.2608 | 232.7082 | 188022.5743 | 257260.7812 | 3.0805e-06 | 0.42431 | 232708.1733
24 | 95 | CONCLUIDO | 3.2819 | 30.47 | 27.63 | 165.78 | 1.99 | 10 | 223.75 | 53.44 | 25 | 2 | 50.31 | 27829.77 | 308.22 | 830.46 | 100.08 | 70.58 | 5824.15 | 0.71 | 0.75 | 4.71 | 0.34 | 1 | 10 | 186.8629 | 255.674 | 231.2729 | 186862.8875 | 255674.0465 | 3.0887e-06 | 0.42319 | 231272.8744
25 | 95 | CONCLUIDO | 3.2812 | 30.48 | 27.64 | 165.81 | 2.05 | 10 | 225.42 | 53.44 | 26 | 2 | 50.98 | 28035.92 | 309.31 | 830.51 | 100.3 | 70.58 | 5934.47 | 0.7 | 0.75 | 4.71 | 0.34 | 1 | 10 | 187.3748 | 256.3745 | 231.9065 | 187374.8015 | 256374.4698 | 3.088e-06 | 0.42333 | 231906.4502
26 | 95 | CONCLUIDO | 3.2815 | 30.47 | 27.63 | 165.8 | 2.11 | 10 | 227.1 | 53.44 | 27 | 0 | 51.66 | 28243 | 311.05 | 830.44 | 100.12 | 70.58 | 5842.83 | 0.7 | 0.75 | 4.71 | 0.34 | 1 | 10 | 188.0586 | 257.3101 | 232.7528 | 188058.5934 | 257310.0641 | 3.0883e-06 | 0.42319 | 232752.7527

## RESULTADOS_9
Unnamed: 0 | Volume de calda [L] | STATUS | Capacidade operacional [ha/h] | Tempo de missao [h] | Tempo util [h] | Tempo por voo [min] | Autonomia Projetada [h] | N° Voos | MTOW [kg] | Massa Estrutura [kg] | Combustível [kg] | Abastecimentos | Massa gerador | Potência gerador [W] | Combustível consumido [L] | Calda cons [L] | Distância percorrida [km] | Distância Pulverizando [km] | RTL ACUMULADO[m] | EOC [km/km] | EOC [h/h] | Tempo de manobra [h] | Tempo rtl_rtw [h] | V pulv [m/s] | V desloc [m/s] | Preço Total por ha Simples [R$/ha] | Preço Total por ha Presumido [R$/ha] | Preço Total por ha Real [R$/ha] | Preço Total Simples [R$] | Preço Total Presumido [R$] | Prod CAPEX [ha/h/R$] | Dias Trabalhados | Preço Total Real [R$]
0 | 55 | CONCLUIDO | 2.1501 | 46.51 | 37.88 | 8.29 | 0.15 | 274 | 116.05 | 43.4 | 1 | 272 | 16.65 | 14546.17 | 376.71 | 830.7 | 442.62 | 70.58 | 175773.21 | 0.16 | 0.55 | 5.14 | 10.58 | 1 | 10 | 336.0777 | 459.8363 | 415.9501 | 336077.6571 | 459836.2772 | 2.1891e-06 | 0.64597 | 415950.1483
1 | 55 | CONCLUIDO | 2.7606 | 36.22 | 31.46 | 16.86 | 0.3 | 112 | 117.34 | 43.4 | 2 | 110 | 16.94 | 14705.49 | 307.58 | 830.52 | 228.23 | 70.58 | 69386.5 | 0.31 | 0.66 | 4.87 | 4.17 | 1 | 10 | 215.6301 | 295.0346 | 266.8769 | 215630.066 | 295034.5692 | 2.8107e-06 | 0.50306 | 266876.884
2 | 55 | CONCLUIDO | 2.97 | 33.67 | 29.91 | 25.64 | 0.45 | 70 | 118.63 | 43.4 | 3 | 68 | 17.23 | 14865.24 | 287.05 | 830.53 | 176.26 | 70.58 | 43615.51 | 0.4 | 0.69 | 4.81 | 2.62 | 1 | 10 | 188.3515 | 257.7109 | 233.1153 | 188351.5438 | 257710.8917 | 3.0239e-06 | 0.46764 | 233115.3259
3 | 55 | CONCLUIDO | 3.0793 | 32.48 | 29.17 | 34.32 | 0.59 | 51 | 119.93 | 43.4 | 4 | 49 | 17.53 | 15025.44 | 274.18 | 830.44 | 151.79 | 70.58 | 31474.44 | 0.46 | 0.71 | 4.77 | 1.88 | 1 | 10 | 174.7549 | 239.1073 | 216.2873 | 174754.8797 | 239107.3361 | 3.1352e-06 | 0.45111 | 216287.2675
4 | 55 | CONCLUIDO | 3.1539 | 31.71 | 28.69 | 44.14 | 0.73 | 39 | 121.23 | 43.4 | 5 | 37 | 17.83 | 15186.08 | 264.22 | 830.47 | 135.69 | 70.58 | 23485.48 | 0.52 | 0.72 | 4.75 | 1.4 | 1 | 10 | 165.5509 | 226.514 | 204.8959 | 165550.8936 | 226514.0362 | 3.2112e-06 | 0.44042 | 204895.8545
5 | 55 | CONCLUIDO | 3.1937 | 31.31 | 28.46 | 53.37 | 0.86 | 32 | 122.54 | 43.4 | 6 | 30 | 18.14 | 15347.16 | 257.19 | 830.47 | 128.07 | 70.58 | 19708.65 | 0.55 | 0.73 | 4.74 | 1.17 | 1 | 10 | 160.1287 | 219.0951 | 198.185 | 160128.6959 | 219095.1461 | 3.2517e-06 | 0.43486 | 198185.0129
6 | 55 | CONCLUIDO | 3.2273 | 30.99 | 28.26 | 62.79 | 1 | 27 | 123.85 | 43.4 | 7 | 25 | 18.45 | 15508.69 | 248.99 | 830.44 | 121.24 | 70.58 | 16319.57 | 0.58 | 0.73 | 4.73 | 0.96 | 1 | 10 | 154.6912 | 211.6553 | 191.4552 | 154691.1821 | 211655.2998 | 3.2859e-06 | 0.43042 | 191455.2151
7 | 55 | CONCLUIDO | 3.2524 | 30.75 | 28.11 | 73.34 | 1.13 | 23 | 125.16 | 43.4 | 8 | 21 | 18.76 | 15670.68 | 241.69 | 830.44 | 116.44 | 70.58 | 13936.18 | 0.61 | 0.74 | 4.72 | 0.82 | 1 | 10 | 150.2101 | 205.5241 | 185.9091 | 150210.0782 | 205524.0558 | 3.3114e-06 | 0.42708 | 185909.1284
8 | 55 | CONCLUIDO | 3.2699 | 30.58 | 28.02 | 84.06 | 1.26 | 20 | 126.48 | 43.4 | 9 | 18 | 19.08 | 15833.12 | 234.35 | 830.44 | 113.5 | 70.58 | 12482.81 | 0.62 | 0.74 | 4.71 | 0.73 | 1 | 10 | 146.2138 | 200.0562 | 180.9631 | 146213.8105 | 200056.186 | 3.3293e-06 | 0.42472 | 180963.1044
9 | 55 | CONCLUIDO | 3.285 | 30.44 | 27.93 | 93.09 | 1.38 | 18 | 127.8 | 43.4 | 10 | 13 | 19.4 | 15996.02 | 227.2 | 830.51 | 110.17 | 70.58 | 10830.38 | 0.64 | 0.74 | 4.72 | 0.63 | 1 | 10 | 142.4418 | 194.8951 | 176.2946 | 142441.7787 | 194895.1258 | 3.3446e-06 | 0.42278 | 176294.6085
10 | 55 | CONCLUIDO | 3.2888 | 30.41 | 27.92 | 98.53 | 1.5 | 17 | 129.13 | 43.4 | 11 | 3 | 19.73 | 16159.39 | 224.21 | 830.48 | 109.45 | 70.58 | 10474.42 | 0.64 | 0.74 | 4.73 | 0.62 | 1 | 10 | 141.0262 | 192.9583 | 174.5426 | 141026.1882 | 192958.2524 | 3.3485e-06 | 0.42236 | 174542.5876
11 | 55 | CONCLUIDO | 3.2894 | 30.4 | 27.91 | 98.51 | 1.63 | 17 | 130.45 | 43.4 | 12 | 0 | 20.05 | 16323.22 | 224.6 | 830.44 | 109.2 | 70.58 | 10345.94 | 0.65 | 0.74 | 4.73 | 0.62 | 1 | 10 | 141.1456 | 193.1217 | 174.6904 | 141145.6412 | 193121.6931 | 3.3491e-06 | 0.42222 | 174690.4298

## resultados
Unnamed: 0 | Volume de calda [L] | STATUS | Capacidade operacional [ha/h] | Tempo de missao [h] | Tempo util [h] | Tempo por voo [min] | Autonomia Projetada [h] | N° Voos | MTOW [kg] | Massa Estrutura [kg] | Combustível [kg] | Abastecimentos | Massa gerador | Potência gerador [W] | Combustível consumido [L] | Calda cons [L] | Distância percorrida [km] | Distância Pulverizando [km] | RTL ACUMULADO[m] | EOC [km/km] | EOC [h/h] | Tempo de manobra [h] | Tempo rtl_rtw [h] | V pulv [m/s] | V desloc [m/s]
0 | 100 | CONCLUIDO | 1.4959 | 66.85 | 46.01 | 5.86 | 0.09 | 471 | 194.77 | 54.38 | 1 | 469 | 39.4 | 24256.19 | 643.59 | 831.1 | 716.82 | 70.58 | 311890.67 | 0.1 | 0.45 | 5.43 | 18.71 | 1 | 10
1 | 100 | CONCLUIDO | 2.3275 | 42.96 | 33.8 | 11.86 | 0.18 | 171 | 196.32 | 54.38 | 2 | 169 | 39.95 | 24447.22 | 470.03 | 830.65 | 305.91 | 70.58 | 107935.38 | 0.23 | 0.61 | 4.97 | 6.5 | 1 | 10
2 | 100 | CONCLUIDO | 2.6434 | 37.83 | 31.23 | 17.85 | 0.27 | 105 | 197.88 | 54.38 | 3 | 103 | 40.5 | 24639 | 431.71 | 830.67 | 220.56 | 70.58 | 65586.2 | 0.32 | 0.66 | 4.85 | 3.93 | 1 | 10
3 | 100 | CONCLUIDO | 2.8102 | 35.58 | 30.11 | 23.77 | 0.36 | 76 | 199.44 | 54.38 | 4 | 74 | 41.06 | 24831.54 | 413.64 | 830.56 | 183.14 | 70.58 | 47023.61 | 0.39 | 0.69 | 4.81 | 2.82 | 1 | 10
4 | 100 | CONCLUIDO | 2.9134 | 34.32 | 29.51 | 30.01 | 0.44 | 59 | 201.01 | 54.38 | 5 | 57 | 41.63 | 25024.84 | 402.71 | 830.52 | 162.86 | 70.58 | 36966.57 | 0.43 | 0.7 | 4.79 | 2.22 | 1 | 10
5 | 100 | CONCLUIDO | 2.9839 | 33.51 | 29.09 | 35.62 | 0.53 | 49 | 202.58 | 54.38 | 6 | 47 | 42.2 | 25218.93 | 394.48 | 830.45 | 149.15 | 70.58 | 30161.89 | 0.47 | 0.71 | 4.76 | 1.8 | 1 | 10
6 | 100 | CONCLUIDO | 3.0408 | 32.89 | 28.77 | 42.11 | 0.61 | 41 | 204.16 | 54.38 | 7 | 39 | 42.78 | 25413.94 | 388.04 | 830.52 | 138.52 | 70.58 | 24890.46 | 0.51 | 0.72 | 4.75 | 1.48 | 1 | 10
7 | 100 | CONCLUIDO | 3.0758 | 32.51 | 28.6 | 47.66 | 0.69 | 36 | 205.75 | 54.38 | 8 | 34 | 43.37 | 25609.61 | 382.53 | 830.51 | 132.63 | 70.58 | 21969.8 | 0.53 | 0.73 | 4.74 | 1.3 | 1 | 10
8 | 100 | CONCLUIDO | 3.105 | 32.21 | 28.44 | 53.33 | 0.77 | 32 | 207.34 | 54.38 | 9 | 30 | 43.96 | 25806.1 | 377.76 | 830.47 | 127.5 | 70.58 | 19422.56 | 0.55 | 0.73 | 4.74 | 1.15 | 1 | 10
9 | 100 | CONCLUIDO | 3.1338 | 31.91 | 28.3 | 60.65 | 0.85 | 28 | 208.94 | 54.38 | 10 | 26 | 44.56 | 26003.41 | 373.59 | 830.47 | 122.69 | 70.58 | 17039.9 | 0.58 | 0.73 | 4.73 | 1.01 | 1 | 10
10 | 100 | CONCLUIDO | 3.1482 | 31.76 | 28.24 | 65.16 | 0.93 | 26 | 210.55 | 54.38 | 11 | 24 | 45.17 | 26201.54 | 369.93 | 830.46 | 120.67 | 70.58 | 16040.54 | 0.58 | 0.74 | 4.72 | 0.94 | 1 | 10
11 | 100 | CONCLUIDO | 3.1736 | 31.51 | 28.1 | 73.3 | 1 | 23 | 212.16 | 54.38 | 12 | 21 | 45.78 | 26400.51 | 365.12 | 830.45 | 116.05 | 70.58 | 13744.48 | 0.61 | 0.74 | 4.72 | 0.81 | 1 | 10
12 | 100 | CONCLUIDO | 3.1882 | 31.37 | 28.03 | 80.09 | 1.08 | 21 | 213.78 | 54.38 | 13 | 19 | 46.4 | 26600.32 | 361.85 | 830.44 | 113.86 | 70.58 | 12657.06 | 0.62 | 0.74 | 4.72 | 0.74 | 1 | 10
13 | 100 | CONCLUIDO | 3.1953 | 31.3 | 28 | 84 | 1.15 | 20 | 215.41 | 54.38 | 14 | 18 | 47.03 | 26801 | 359.94 | 830.45 | 112.72 | 70.58 | 12091.46 | 0.63 | 0.74 | 4.72 | 0.71 | 1 | 10
14 | 100 | CONCLUIDO | 3.2109 | 31.14 | 27.93 | 93.09 | 1.23 | 18 | 217.04 | 54.38 | 15 | 16 | 47.66 | 27002.55 | 354.94 | 830.46 | 110.34 | 70.58 | 10913.61 | 0.64 | 0.74 | 4.71 | 0.63 | 1 | 10
15 | 100 | CONCLUIDO | 3.2187 | 31.07 | 27.89 | 98.44 | 1.3 | 17 | 218.68 | 54.38 | 16 | 15 | 48.31 | 27204.98 | 352.93 | 830.44 | 109.32 | 70.58 | 10407.82 | 0.65 | 0.74 | 4.71 | 0.6 | 1 | 10
16 | 100 | CONCLUIDO | 3.227 | 30.99 | 27.85 | 104.44 | 1.37 | 16 | 220.33 | 54.38 | 17 | 14 | 48.95 | 27408.3 | 348.79 | 830.44 | 107.77 | 70.58 | 9638.45 | 0.65 | 0.75 | 4.71 | 0.56 | 1 | 10
17 | 100 | CONCLUIDO | 3.2351 | 30.91 | 27.81 | 111.24 | 1.44 | 15 | 221.99 | 54.38 | 18 | 13 | 49.61 | 27612.53 | 346.38 | 830.44 | 106.41 | 70.58 | 8965.07 | 0.66 | 0.75 | 4.71 | 0.52 | 1 | 10
18 | 100 | CONCLUIDO | 3.2437 | 30.83 | 27.77 | 119 | 1.51 | 14 | 223.65 | 54.38 | 19 | 12 | 50.27 | 27817.81 | 342.57 | 830.47 | 105.07 | 70.58 | 8299.32 | 0.67 | 0.75 | 4.7 | 0.47 | 1 | 10
19 | 100 | CONCLUIDO | 3.2429 | 30.84 | 27.78 | 119.04 | 1.58 | 14 | 225.32 | 54.38 | 20 | 12 | 50.95 | 28023.89 | 338.59 | 830.44 | 105.33 | 70.58 | 8426.37 | 0.67 | 0.75 | 4.7 | 0.48 | 1 | 10
20 | 100 | CONCLUIDO | 3.251 | 30.76 | 27.74 | 128.02 | 1.64 | 13 | 227 | 54.38 | 21 | 11 | 51.62 | 28230.92 | 339.54 | 830.44 | 103.92 | 70.58 | 7727.29 | 0.68 | 0.75 | 4.71 | 0.44 | 1 | 10
21 | 100 | CONCLUIDO | 3.2597 | 30.68 | 27.69 | 138.47 | 1.71 | 12 | 228.69 | 54.38 | 22 | 10 | 52.31 | 28438.91 | 332.43 | 830.44 | 102.52 | 70.58 | 7033.03 | 0.69 | 0.75 | 4.7 | 0.4 | 1 | 10
22 | 100 | CONCLUIDO | 3.2584 | 30.69 | 27.71 | 138.53 | 1.77 | 12 | 230.38 | 54.38 | 23 | 10 | 53 | 28647.87 | 332.31 | 830.48 | 102.89 | 70.58 | 7219.76 | 0.69 | 0.75 | 4.71 | 0.41 | 1 | 10
23 | 100 | CONCLUIDO | 3.2662 | 30.62 | 27.67 | 150.94 | 1.84 | 11 | 232.08 | 54.38 | 24 | 9 | 53.71 | 28857.81 | 326.57 | 830.44 | 101.84 | 70.58 | 6696.5 | 0.69 | 0.75 | 4.7 | 0.38 | 1 | 10
24 | 100 | CONCLUIDO | 3.266 | 30.62 | 27.67 | 150.95 | 1.9 | 11 | 233.79 | 54.38 | 25 | 8 | 54.42 | 29068.74 | 324.6 | 830.44 | 101.82 | 70.58 | 6689.56 | 0.69 | 0.75 | 4.7 | 0.38 | 1 | 10
25 | 100 | CONCLUIDO | 3.2752 | 30.53 | 27.63 | 165.76 | 1.96 | 10 | 235.51 | 54.38 | 26 | 7 | 55.14 | 29280.69 | 321.91 | 830.45 | 100.22 | 70.58 | 5892.53 | 0.7 | 0.75 | 4.7 | 0.33 | 1 | 10
26 | 100 | CONCLUIDO | 3.2751 | 30.53 | 27.63 | 165.77 | 2.02 | 10 | 237.24 | 54.38 | 27 | 3 | 55.86 | 29493.67 | 319.34 | 830.45 | 100.15 | 70.58 | 5859.32 | 0.7 | 0.75 | 4.7 | 0.33 | 1 | 10
27 | 100 | CONCLUIDO | 3.2736 | 30.55 | 27.64 | 165.85 | 2.08 | 10 | 238.97 | 54.38 | 28 | 1 | 56.6 | 29707.68 | 319.74 | 830.44 | 100.51 | 70.58 | 6040.8 | 0.7 | 0.75 | 4.71 | 0.35 | 1 | 10
28 | 100 | CONCLUIDO | 3.2737 | 30.55 | 27.64 | 165.85 | 2.14 | 10 | 240.72 | 54.38 | 29 | 0 | 57.34 | 29922.88 | 321.56 | 830.44 | 100.46 | 70.58 | 6015.75 | 0.7 | 0.75 | 4.71 | 0.35 | 1 | 10
0 | 40 | CONCLUIDO | 2.407 | 41.55 | 35.55 | 9.92 | 0.2 | 215 | 89.87 | 37.55 | 1 | 213 | 11.32 | 11317.98 | 295.77 | 830.64 | 364.52 | 70.58 | 137019.36 | 0.19 | 0.58 | 5.04 | 8.25 | 1 | 10
1 | 40 | CONCLUIDO | 2.9093 | 34.37 | 30.71 | 20.25 | 0.39 | 91 | 91.1 | 37.55 | 2 | 89 | 11.54 | 11468.97 | 248.29 | 830.51 | 203.06 | 70.58 | 56908.04 | 0.35 | 0.68 | 4.84 | 3.42 | 1 | 10
2 | 40 | CONCLUIDO | 3.0825 | 32.44 | 29.42 | 30.97 | 0.57 | 57 | 92.32 | 37.55 | 3 | 55 | 11.77 | 11620.34 | 230.74 | 830.54 | 160.13 | 70.58 | 35615.16 | 0.44 | 0.71 | 4.78 | 2.13 | 1 | 10
3 | 40 | CONCLUIDO | 3.1805 | 31.44 | 28.75 | 43.12 | 0.75 | 40 | 93.55 | 37.55 | 4 | 38 | 12 | 11772.07 | 217.23 | 830.46 | 137.72 | 70.58 | 24492.84 | 0.51 | 0.72 | 4.74 | 1.45 | 1 | 10
4 | 40 | CONCLUIDO | 3.2313 | 30.95 | 28.42 | 55.01 | 0.93 | 31 | 94.79 | 37.55 | 5 | 29 | 12.23 | 11924.18 | 206.54 | 830.48 | 126.66 | 70.58 | 19006.46 | 0.56 | 0.73 | 4.74 | 1.13 | 1 | 10
5 | 40 | CONCLUIDO | 3.2682 | 30.6 | 28.19 | 67.64 | 1.1 | 25 | 96.02 | 37.55 | 6 | 19 | 12.47 | 12076.67 | 196.92 | 830.52 | 118.56 | 70.58 | 14987.09 | 0.6 | 0.74 | 4.73 | 0.89 | 1 | 10
6 | 40 | CONCLUIDO | 3.2842 | 30.45 | 28.09 | 76.62 | 1.27 | 22 | 97.26 | 37.55 | 7 | 4 | 12.71 | 12229.54 | 191.82 | 830.52 | 115.17 | 70.58 | 13306.34 | 0.61 | 0.74 | 4.74 | 0.8 | 1 | 10
7 | 40 | CONCLUIDO | 3.2837 | 30.45 | 28.1 | 76.63 | 1.43 | 22 | 98.5 | 37.55 | 8 | 0 | 12.95 | 12382.79 | 193.81 | 830.49 | 114.89 | 70.58 | 13167.33 | 0.61 | 0.74 | 4.75 | 0.8 | 1 | 10
0 | 30 | CONCLUIDO | 2.6047 | 38.39 | 33.86 | 11.74 | 0.24 | 173 | 71.52 | 32.27 | 1 | 171 | 8.25 | 9054.6 | 238.16 | 830.58 | 308.51 | 70.58 | 109224.46 | 0.23 | 0.61 | 4.96 | 6.56 | 1 | 10
1 | 30 | CONCLUIDO | 3.0277 | 33.03 | 30.03 | 24.35 | 0.48 | 74 | 72.7 | 32.27 | 2 | 72 | 8.43 | 9200.25 | 201.87 | 830.55 | 181.16 | 70.58 | 46044.88 | 0.39 | 0.69 | 4.79 | 2.74 | 1 | 10
2 | 30 | CONCLUIDO | 3.1758 | 31.49 | 28.94 | 38.59 | 0.71 | 45 | 73.88 | 32.27 | 3 | 43 | 8.61 | 9346.23 | 183.98 | 830.48 | 144.14 | 70.58 | 27679.39 | 0.49 | 0.72 | 4.76 | 1.65 | 1 | 10
3 | 30 | CONCLUIDO | 3.2447 | 30.82 | 28.48 | 53.4 | 0.93 | 32 | 75.07 | 32.27 | 4 | 26 | 8.8 | 9492.55 | 171.13 | 830.48 | 128.23 | 70.58 | 19786.6 | 0.55 | 0.73 | 4.75 | 1.18 | 1 | 10
4 | 30 | CONCLUIDO | 3.2602 | 30.67 | 28.38 | 58.71 | 1.15 | 29 | 76.26 | 32.27 | 5 | 2 | 8.99 | 9639.2 | 168.29 | 830.62 | 124.2 | 70.58 | 17787.9 | 0.57 | 0.73 | 4.77 | 1.08 | 1 | 10
5 | 30 | CONCLUIDO | 3.2612 | 30.66 | 28.37 | 58.69 | 1.36 | 29 | 77.45 | 32.27 | 6 | 0 | 9.18 | 9786.19 | 170.52 | 830.59 | 123.79 | 70.58 | 17584.51 | 0.57 | 0.73 | 4.77 | 1.07 | 1 | 10
0 | 15 | CONCLUIDO | 2.9716 | 33.65 | 30.89 | 19.3 | 0.43 | 96 | 39.78 | 19.54 | 1 | 94 | 4.24 | 5140 | 132.06 | 830.49 | 208.91 | 70.58 | 59806.09 | 0.34 | 0.67 | 4.84 | 3.59 | 1 | 10
1 | 15 | CONCLUIDO | 3.1474 | 31.77 | 29.44 | 30.99 | 0.84 | 57 | 40.89 | 19.54 | 2 | 0 | 4.35 | 5277.26 | 116.98 | 830.61 | 158.16 | 70.58 | 34628.01 | 0.45 | 0.71 | 4.85 | 2.15 | 1 | 10
0 | 70 | CONCLUIDO | 1.9164 | 52.18 | 40.3 | 7.24 | 0.12 | 334 | 141.81 | 47.83 | 1 | 332 | 22.98 | 17723.39 | 458.5 | 830.79 | 524.38 | 70.58 | 216354.69 | 0.13 | 0.52 | 5.23 | 13 | 1 | 10
1 | 70 | CONCLUIDO | 2.6114 | 38.29 | 32.25 | 14.66 | 0.25 | 132 | 143.17 | 47.83 | 2 | 130 | 23.34 | 17891.86 | 362.69 | 830.65 | 254.84 | 70.58 | 82593.88 | 0.28 | 0.64 | 4.89 | 4.95 | 1 | 10
2 | 70 | CONCLUIDO | 2.8639 | 34.92 | 30.32 | 22.19 | 0.37 | 82 | 144.54 | 47.83 | 3 | 80 | 23.71 | 18060.85 | 336.71 | 830.53 | 190.01 | 70.58 | 50427.71 | 0.37 | 0.68 | 4.82 | 3.02 | 1 | 10
3 | 70 | CONCLUIDO | 2.9947 | 33.39 | 29.46 | 29.96 | 0.49 | 59 | 145.92 | 47.83 | 4 | 57 | 24.09 | 18230.35 | 322.86 | 830.52 | 161.35 | 70.58 | 36211.14 | 0.44 | 0.7 | 4.78 | 2.17 | 1 | 10
4 | 70 | CONCLUIDO | 3.0743 | 32.53 | 28.97 | 37.79 | 0.6 | 46 | 147.3 | 47.83 | 5 | 44 | 24.47 | 18400.38 | 313.81 | 830.48 | 144.86 | 70.58 | 28031.51 | 0.49 | 0.72 | 4.77 | 1.68 | 1 | 10
5 | 70 | CONCLUIDO | 3.1247 | 32 | 28.68 | 45.28 | 0.71 | 38 | 148.68 | 47.83 | 6 | 36 | 24.85 | 18570.94 | 306.1 | 830.45 | 135.38 | 70.58 | 23333.92 | 0.52 | 0.72 | 4.74 | 1.38 | 1 | 10
6 | 70 | CONCLUIDO | 3.1626 | 31.62 | 28.47 | 53.38 | 0.83 | 32 | 150.07 | 47.83 | 7 | 30 | 25.24 | 18742.03 | 300.37 | 830.47 | 128.07 | 70.58 | 19708.52 | 0.55 | 0.73 | 4.74 | 1.17 | 1 | 10
7 | 70 | CONCLUIDO | 3.1914 | 31.33 | 28.3 | 60.64 | 0.94 | 28 | 151.46 | 47.83 | 8 | 26 | 25.63 | 18913.66 | 293.58 | 830.47 | 122.75 | 70.58 | 17067.9 | 0.57 | 0.73 | 4.72 | 1 | 1 | 10
8 | 70 | CONCLUIDO | 3.2183 | 31.07 | 28.15 | 70.38 | 1.04 | 24 | 152.85 | 47.83 | 9 | 22 | 26.03 | 19085.83 | 288.16 | 830.47 | 117.52 | 70.58 | 14471.69 | 0.6 | 0.74 | 4.73 | 0.86 | 1 | 10
9 | 70 | CONCLUIDO | 3.2318 | 30.94 | 28.08 | 76.58 | 1.15 | 22 | 154.25 | 47.83 | 10 | 20 | 26.43 | 19258.55 | 282.32 | 830.45 | 115.55 | 70.58 | 13497.6 | 0.61 | 0.74 | 4.71 | 0.78 | 1 | 10
10 | 70 | CONCLUIDO | 3.2461 | 30.81 | 28 | 84 | 1.25 | 20 | 155.66 | 47.83 | 11 | 18 | 26.83 | 19431.82 | 277.35 | 830.44 | 112.85 | 70.58 | 12157.51 | 0.63 | 0.74 | 4.71 | 0.71 | 1 | 10
11 | 70 | CONCLUIDO | 3.2589 | 30.68 | 27.94 | 93.12 | 1.35 | 18 | 157.07 | 47.83 | 12 | 16 | 27.24 | 19605.66 | 271.62 | 830.46 | 110.79 | 70.58 | 11136.92 | 0.64 | 0.74 | 4.71 | 0.64 | 1 | 10
12 | 70 | CONCLUIDO | 3.2756 | 30.53 | 27.84 | 104.39 | 1.45 | 16 | 158.48 | 47.83 | 13 | 14 | 27.65 | 19780.06 | 264.17 | 830.44 | 107.45 | 70.58 | 9476.04 | 0.66 | 0.75 | 4.71 | 0.55 | 1 | 10
13 | 70 | CONCLUIDO | 3.2813 | 30.48 | 27.81 | 111.25 | 1.55 | 15 | 159.9 | 47.83 | 14 | 12 | 28.07 | 19955.16 | 260.69 | 830.47 | 106.5 | 70.58 | 9010.28 | 0.66 | 0.75 | 4.71 | 0.52 | 1 | 10
14 | 70 | CONCLUIDO | 3.2889 | 30.4 | 27.77 | 119.02 | 1.65 | 14 | 161.32 | 47.83 | 15 | 7 | 28.5 | 20130.71 | 255.24 | 830.51 | 104.91 | 70.58 | 8216.84 | 0.67 | 0.75 | 4.71 | 0.48 | 1 | 10
15 | 70 | CONCLUIDO | 3.295 | 30.35 | 27.74 | 128.05 | 1.74 | 13 | 162.75 | 47.83 | 16 | 1 | 28.92 | 20306.85 | 253.77 | 830.45 | 103.74 | 70.58 | 7638.22 | 0.68 | 0.75 | 4.72 | 0.45 | 1 | 10
16 | 70 | CONCLUIDO | 3.2954 | 30.35 | 27.74 | 128.04 | 1.83 | 13 | 164.19 | 47.83 | 17 | 0 | 29.36 | 20483.57 | 255.35 | 830.45 | 103.61 | 70.58 | 7572.54 | 0.68 | 0.75 | 4.72 | 0.45 | 1 | 10
0 | 90 | CONCLUIDO | 1.6252 | 61.53 | 44.07 | 6.25 | 0.1 | 423 | 176.73 | 52.44 | 1 | 421 | 33.29 | 22031.19 | 579.07 | 830.89 | 650.01 | 70.58 | 278725.92 | 0.11 | 0.47 | 5.4 | 16.76 | 1 | 10
1 | 90 | CONCLUIDO | 2.4222 | 41.28 | 33.25 | 12.63 | 0.2 | 158 | 178.21 | 52.44 | 2 | 156 | 33.77 | 22213.89 | 433.79 | 830.55 | 287.95 | 70.58 | 99020.83 | 0.25 | 0.62 | 4.94 | 5.95 | 1 | 10
2 | 90 | CONCLUIDO | 2.7207 | 36.76 | 30.89 | 19.1 | 0.3 | 97 | 179.7 | 52.44 | 3 | 95 | 34.26 | 22397.24 | 399.67 | 830.51 | 209.14 | 70.58 | 59919.89 | 0.34 | 0.67 | 4.84 | 3.59 | 1 | 10
3 | 90 | CONCLUIDO | 2.8713 | 34.83 | 29.92 | 25.64 | 0.39 | 70 | 181.19 | 52.44 | 4 | 68 | 34.75 | 22581.25 | 384.2 | 830.45 | 176.98 | 70.58 | 43971.51 | 0.4 | 0.69 | 4.8 | 2.62 | 1 | 10
4 | 90 | CONCLUIDO | 2.9682 | 33.69 | 29.31 | 31.98 | 0.49 | 55 | 182.69 | 52.44 | 5 | 53 | 35.25 | 22766.06 | 373.44 | 830.46 | 156.47 | 70.58 | 33791.52 | 0.45 | 0.71 | 4.78 | 2.02 | 1 | 10
5 | 90 | CONCLUIDO | 3.0354 | 32.94 | 28.92 | 38.57 | 0.58 | 45 | 184.19 | 52.44 | 6 | 43 | 35.75 | 22951.43 | 365.55 | 830.44 | 143.94 | 70.58 | 27580.77 | 0.49 | 0.72 | 4.75 | 1.63 | 1 | 10
6 | 90 | CONCLUIDO | 3.0816 | 32.45 | 28.68 | 45.28 | 0.67 | 38 | 185.7 | 52.44 | 7 | 36 | 36.26 | 23137.49 | 359.47 | 830.45 | 135.22 | 70.58 | 23252.73 | 0.52 | 0.72 | 4.75 | 1.39 | 1 | 10
7 | 90 | CONCLUIDO | 3.1144 | 32.11 | 28.52 | 51.85 | 0.76 | 33 | 187.22 | 52.44 | 8 | 31 | 36.78 | 23324.24 | 354.58 | 830.45 | 129.72 | 70.58 | 20530.53 | 0.54 | 0.73 | 4.75 | 1.22 | 1 | 10
8 | 90 | CONCLUIDO | 3.1451 | 31.8 | 28.34 | 58.64 | 0.85 | 29 | 188.74 | 52.44 | 9 | 27 | 37.3 | 23511.69 | 348.9 | 830.52 | 124.22 | 70.58 | 17799.39 | 0.57 | 0.73 | 4.73 | 1.05 | 1 | 10
9 | 90 | CONCLUIDO | 3.1692 | 31.55 | 28.21 | 65.1 | 0.93 | 26 | 190.26 | 52.44 | 10 | 24 | 37.82 | 23699.85 | 344.21 | 830.46 | 119.58 | 70.58 | 15492.19 | 0.59 | 0.74 | 4.73 | 0.92 | 1 | 10
10 | 90 | CONCLUIDO | 3.1814 | 31.43 | 28.16 | 70.4 | 1.02 | 24 | 191.79 | 52.44 | 11 | 22 | 38.35 | 23888.73 | 340.27 | 830.5 | 118.02 | 70.58 | 14724.91 | 0.6 | 0.74 | 4.72 | 0.86 | 1 | 10
11 | 90 | CONCLUIDO | 3.2053 | 31.2 | 28.03 | 80.09 | 1.1 | 21 | 193.33 | 52.44 | 12 | 19 | 38.89 | 24078.33 | 334.84 | 830.52 | 113.77 | 70.58 | 12615.39 | 0.62 | 0.74 | 4.72 | 0.74 | 1 | 10
12 | 90 | CONCLUIDO | 3.2123 | 31.13 | 28 | 84 | 1.18 | 20 | 194.88 | 52.44 | 13 | 18 | 39.43 | 24268.67 | 332.58 | 830.49 | 112.56 | 70.58 | 12015.19 | 0.63 | 0.74 | 4.72 | 0.71 | 1 | 10
13 | 90 | CONCLUIDO | 3.2272 | 30.99 | 27.93 | 93.09 | 1.27 | 18 | 196.42 | 52.44 | 14 | 16 | 39.98 | 24459.75 | 327.97 | 830.45 | 110.21 | 70.58 | 10847.26 | 0.64 | 0.74 | 4.71 | 0.63 | 1 | 10
14 | 90 | CONCLUIDO | 3.2334 | 30.93 | 27.9 | 98.48 | 1.35 | 17 | 197.98 | 52.44 | 15 | 15 | 40.54 | 24651.58 | 325.24 | 830.44 | 109.52 | 70.58 | 10509.23 | 0.64 | 0.74 | 4.71 | 0.61 | 1 | 10
15 | 90 | CONCLUIDO | 3.2431 | 30.84 | 27.85 | 104.42 | 1.42 | 16 | 199.54 | 52.44 | 16 | 14 | 41.1 | 24844.17 | 321.25 | 830.44 | 107.6 | 70.58 | 9551.75 | 0.66 | 0.75 | 4.71 | 0.55 | 1 | 10
16 | 90 | CONCLUIDO | 3.2506 | 30.76 | 27.81 | 111.24 | 1.5 | 15 | 201.11 | 52.44 | 17 | 13 | 41.67 | 25037.53 | 316.7 | 830.48 | 106.43 | 70.58 | 8975.51 | 0.66 | 0.75 | 4.71 | 0.52 | 1 | 10
17 | 90 | CONCLUIDO | 3.2591 | 30.68 | 27.76 | 118.99 | 1.58 | 14 | 202.68 | 52.44 | 18 | 12 | 42.24 | 25231.66 | 313.45 | 830.44 | 105.03 | 70.58 | 8276.33 | 0.67 | 0.75 | 4.7 | 0.47 | 1 | 10
18 | 90 | CONCLUIDO | 3.2657 | 30.62 | 27.74 | 128.03 | 1.65 | 13 | 204.26 | 52.44 | 19 | 11 | 42.82 | 25426.72 | 310.02 | 830.44 | 104.04 | 70.58 | 7786.16 | 0.68 | 0.75 | 4.7 | 0.45 | 1 | 10
19 | 90 | CONCLUIDO | 3.2738 | 30.55 | 27.7 | 138.49 | 1.73 | 12 | 205.85 | 52.44 | 20 | 10 | 43.41 | 25622.45 | 303.92 | 830.44 | 102.89 | 70.58 | 7217.49 | 0.69 | 0.75 | 4.7 | 0.41 | 1 | 10
20 | 90 | CONCLUIDO | 3.2742 | 30.54 | 27.69 | 138.47 | 1.8 | 12 | 207.45 | 52.44 | 21 | 10 | 44 | 25818.99 | 302.61 | 830.44 | 102.66 | 70.58 | 7103.94 | 0.69 | 0.75 | 4.7 | 0.4 | 1 | 10
21 | 90 | CONCLUIDO | 3.282 | 30.47 | 27.66 | 150.86 | 1.87 | 11 | 209.05 | 52.44 | 22 | 4 | 44.6 | 26016.35 | 297.45 | 830.5 | 101.08 | 70.58 | 6316.26 | 0.7 | 0.75 | 4.71 | 0.36 | 1 | 10
22 | 90 | CONCLUIDO | 3.2802 | 30.49 | 27.67 | 150.95 | 1.94 | 11 | 210.65 | 52.44 | 23 | 2 | 45.21 | 26214.54 | 297.83 | 830.49 | 101.45 | 70.58 | 6502.16 | 0.7 | 0.75 | 4.71 | 0.38 | 1 | 10
23 | 90 | CONCLUIDO | 3.2801 | 30.49 | 27.68 | 150.95 | 2.01 | 11 | 212.27 | 52.44 | 24 | 2 | 45.82 | 26413.56 | 298.88 | 830.48 | 101.57 | 70.58 | 6565.09 | 0.69 | 0.75 | 4.71 | 0.38 | 1 | 10
24 | 90 | CONCLUIDO | 3.2805 | 30.48 | 27.67 | 150.94 | 2.08 | 11 | 213.89 | 52.44 | 25 | 0 | 46.44 | 26613.43 | 299.73 | 830.56 | 101.37 | 70.58 | 6463.77 | 0.7 | 0.75 | 4.71 | 0.38 | 1 | 10
0 | 10 | CONCLUIDO | 3.0251 | 33.06 | 30.48 | 21.77 | 0.64 | 84 | 26.11 | 12.1 | 1 | 0 | 3.01 | 3454.41 | 87.37 | 830.62 | 191.38 | 70.58 | 51104.39 | 0.37 | 0.68 | 4.94 | 3.18 | 1 | 10
0 | 45 | CONCLUIDO | 2.3203 | 43.1 | 36.28 | 9.26 | 0.18 | 235 | 98.71 | 39.72 | 1 | 233 | 12.99 | 12407.75 | 322.53 | 830.71 | 390.39 | 70.58 | 149851.55 | 0.18 | 0.57 | 5.04 | 8.98 | 1 | 10
1 | 45 | CONCLUIDO | 2.8591 | 34.98 | 30.97 | 18.96 | 0.35 | 98 | 99.95 | 39.72 | 2 | 96 | 13.24 | 12561.45 | 268.92 | 830.49 | 212.15 | 70.58 | 61420.45 | 0.33 | 0.67 | 4.84 | 3.68 | 1 | 10
2 | 45 | CONCLUIDO | 3.0501 | 32.79 | 29.54 | 29.06 | 0.52 | 61 | 101.2 | 39.72 | 3 | 59 | 13.49 | 12715.54 | 250.44 | 830.52 | 163.64 | 70.58 | 37346.31 | 0.43 | 0.7 | 4.8 | 2.25 | 1 | 10
3 | 45 | CONCLUIDO | 3.1452 | 31.79 | 28.9 | 39.41 | 0.69 | 44 | 102.45 | 39.72 | 4 | 42 | 13.74 | 12870.03 | 238.19 | 830.52 | 142.58 | 70.58 | 26903.37 | 0.5 | 0.72 | 4.76 | 1.61 | 1 | 10
4 | 45 | CONCLUIDO | 3.2054 | 31.2 | 28.51 | 50.31 | 0.85 | 34 | 103.71 | 39.72 | 5 | 32 | 14 | 13024.91 | 227.17 | 830.45 | 129.92 | 70.58 | 20624.18 | 0.54 | 0.73 | 4.73 | 1.22 | 1 | 10
5 | 45 | CONCLUIDO | 3.2387 | 30.88 | 28.31 | 60.67 | 1.01 | 28 | 104.97 | 39.72 | 6 | 26 | 14.25 | 13180.19 | 218.62 | 830.45 | 123.16 | 70.58 | 17271.93 | 0.57 | 0.73 | 4.73 | 1.02 | 1 | 10
6 | 45 | CONCLUIDO | 3.2695 | 30.59 | 28.12 | 73.37 | 1.16 | 23 | 106.23 | 39.72 | 7 | 19 | 14.52 | 13335.87 | 209.91 | 830.44 | 116.78 | 70.58 | 14107.58 | 0.6 | 0.74 | 4.72 | 0.83 | 1 | 10
7 | 45 | CONCLUIDO | 3.2898 | 30.4 | 28 | 83.99 | 1.31 | 20 | 107.5 | 39.72 | 8 | 6 | 14.78 | 13491.96 | 203.44 | 830.57 | 112.23 | 70.58 | 11846.58 | 0.63 | 0.74 | 4.73 | 0.7 | 1 | 10
8 | 45 | CONCLUIDO | 3.2883 | 30.41 | 28.01 | 84.04 | 1.46 | 20 | 108.77 | 39.72 | 9 | 0 | 15.05 | 13648.58 | 204.7 | 830.59 | 112.41 | 70.58 | 11935.94 | 0.63 | 0.74 | 4.74 | 0.72 | 1 | 10
0 | 60 | CONCLUIDO | 2.0693 | 48.32 | 38.68 | 7.89 | 0.14 | 294 | 124.63 | 45 | 1 | 292 | 18.64 | 15605.44 | 403.66 | 830.68 | 469.91 | 70.58 | 189316.7 | 0.15 | 0.54 | 5.16 | 11.38 | 1 | 10
1 | 60 | CONCLUIDO | 2.7065 | 36.95 | 31.77 | 16.02 | 0.28 | 119 | 125.95 | 45 | 2 | 117 | 18.95 | 15767.7 | 326.81 | 830.64 | 238.57 | 70.58 | 74521.68 | 0.3 | 0.65 | 4.88 | 4.48 | 1 | 10
2 | 60 | CONCLUIDO | 2.9344 | 34.08 | 30.06 | 24.37 | 0.42 | 74 | 127.27 | 45 | 3 | 72 | 19.27 | 15930.42 | 304.23 | 830.5 | 180.99 | 70.58 | 45957.06 | 0.39 | 0.69 | 4.81 | 2.76 | 1 | 10
3 | 60 | CONCLUIDO | 3.0489 | 32.8 | 29.29 | 32.54 | 0.55 | 54 | 128.59 | 45 | 4 | 52 | 19.59 | 16093.6 | 291.24 | 830.5 | 155.89 | 70.58 | 33508.39 | 0.45 | 0.71 | 4.77 | 1.99 | 1 | 10
4 | 60 | CONCLUIDO | 3.1233 | 32.02 | 28.81 | 41.16 | 0.68 | 42 | 129.92 | 45 | 5 | 40 | 19.92 | 16257.24 | 281.75 | 830.47 | 139.76 | 70.58 | 25503.73 | 0.51 | 0.72 | 4.75 | 1.52 | 1 | 10
5 | 60 | CONCLUIDO | 3.1739 | 31.51 | 28.51 | 50.3 | 0.81 | 34 | 131.25 | 45 | 6 | 32 | 20.25 | 16421.36 | 273.63 | 830.47 | 129.52 | 70.58 | 20423.43 | 0.54 | 0.73 | 4.74 | 1.21 | 1 | 10
6 | 60 | CONCLUIDO | 3.2014 | 31.24 | 28.36 | 58.68 | 0.93 | 29 | 132.58 | 45 | 7 | 27 | 20.59 | 16585.95 | 266.89 | 830.48 | 124.81 | 70.58 | 18091.35 | 0.57 | 0.73 | 4.73 | 1.07 | 1 | 10
7 | 60 | CONCLUIDO | 3.2292 | 30.97 | 28.2 | 67.67 | 1.06 | 25 | 133.92 | 45 | 8 | 23 | 20.93 | 16751.02 | 260.84 | 830.44 | 119.38 | 70.58 | 15399.42 | 0.59 | 0.74 | 4.72 | 0.9 | 1 | 10
8 | 60 | CONCLUIDO | 3.2568 | 30.71 | 28.04 | 80.1 | 1.18 | 21 | 135.27 | 45 | 9 | 19 | 21.27 | 16916.71 | 251.28 | 830.45 | 113.83 | 70.58 | 12641.35 | 0.62 | 0.74 | 4.72 | 0.74 | 1 | 10
9 | 60 | CONCLUIDO | 3.27 | 30.58 | 27.96 | 88.3 | 1.29 | 19 | 136.61 | 45 | 10 | 17 | 21.61 | 17082.76 | 247.39 | 830.46 | 111.58 | 70.58 | 11526.85 | 0.63 | 0.74 | 4.71 | 0.67 | 1 | 10
10 | 60 | CONCLUIDO | 3.283 | 30.46 | 27.89 | 98.45 | 1.41 | 17 | 137.96 | 45 | 11 | 13 | 21.96 | 17249.3 | 239.73 | 830.47 | 108.86 | 70.58 | 10177.8 | 0.65 | 0.74 | 4.72 | 0.6 | 1 | 10
11 | 60 | CONCLUIDO | 3.2903 | 30.39 | 27.85 | 104.44 | 1.52 | 16 | 139.32 | 45 | 12 | 5 | 22.32 | 17416.34 | 234.39 | 830.47 | 107.52 | 70.58 | 9514.25 | 0.66 | 0.75 | 4.72 | 0.56 | 1 | 10
12 | 60 | CONCLUIDO | 3.2955 | 30.34 | 27.83 | 111.31 | 1.63 | 15 | 140.67 | 45 | 13 | 1 | 22.68 | 17583.88 | 234.37 | 830.52 | 106.27 | 70.58 | 8893.12 | 0.66 | 0.75 | 4.73 | 0.54 | 1 | 10
13 | 60 | CONCLUIDO | 3.296 | 30.34 | 27.82 | 111.3 | 1.74 | 15 | 142.04 | 45 | 14 | 0 | 23.04 | 17751.93 | 236.37 | 830.55 | 106.26 | 70.58 | 8890.6 | 0.66 | 0.75 | 4.72 | 0.53 | 1 | 10
0 | 80 | CONCLUIDO | 1.7679 | 56.56 | 42.09 | 6.7 | 0.11 | 377 | 159.12 | 50.28 | 1 | 375 | 27.84 | 19859.16 | 516.55 | 830.86 | 584.4 | 70.58 | 246146.97 | 0.12 | 0.49 | 5.3 | 14.78 | 1 | 10
1 | 80 | CONCLUIDO | 2.5137 | 39.78 | 32.78 | 13.57 | 0.22 | 145 | 160.54 | 50.28 | 2 | 143 | 28.26 | 20034.4 | 398.75 | 830.62 | 272.27 | 70.58 | 91242.01 | 0.26 | 0.63 | 4.93 | 5.49 | 1 | 10
2 | 80 | CONCLUIDO | 2.7877 | 35.87 | 30.65 | 20.43 | 0.33 | 90 | 161.97 | 50.28 | 3 | 88 | 28.69 | 20210.21 | 369.23 | 830.56 | 201.25 | 70.58 | 56007.16 | 0.35 | 0.68 | 4.83 | 3.35 | 1 | 10
3 | 80 | CONCLUIDO | 2.9335 | 34.09 | 29.67 | 27.39 | 0.43 | 65 | 163.4 | 50.28 | 4 | 63 | 29.12 | 20386.62 | 353.9 | 830.53 | 168.31 | 70.58 | 39662.42 | 0.42 | 0.7 | 4.79 | 2.37 | 1 | 10
4 | 80 | CONCLUIDO | 3.0167 | 33.15 | 29.18 | 34.33 | 0.54 | 51 | 164.83 | 50.28 | 5 | 49 | 29.55 | 20563.61 | 344.51 | 830.5 | 152.29 | 70.58 | 31722.67 | 0.46 | 0.71 | 4.76 | 1.89 | 1 | 10
5 | 80 | CONCLUIDO | 3.0758 | 32.51 | 28.83 | 41.19 | 0.64 | 42 | 166.27 | 50.28 | 6 | 40 | 29.99 | 20741.2 | 336.8 | 830.49 | 140.51 | 70.58 | 25879.05 | 0.5 | 0.72 | 4.75 | 1.54 | 1 | 10
6 | 80 | CONCLUIDO | 3.1235 | 32.02 | 28.56 | 48.97 | 0.74 | 35 | 167.72 | 50.28 | 7 | 33 | 30.44 | 20919.39 | 329.43 | 830.45 | 131.48 | 70.58 | 21396.5 | 0.54 | 0.73 | 4.74 | 1.27 | 1 | 10
7 | 80 | CONCLUIDO | 3.1603 | 31.64 | 28.35 | 56.7 | 0.84 | 30 | 169.17 | 50.28 | 8 | 28 | 30.89 | 21098.19 | 323.91 | 830.45 | 124.41 | 70.58 | 17888.98 | 0.57 | 0.73 | 4.73 | 1.06 | 1 | 10
8 | 80 | CONCLUIDO | 3.1799 | 31.45 | 28.25 | 62.79 | 0.94 | 27 | 170.62 | 50.28 | 9 | 25 | 31.34 | 21277.6 | 319.42 | 830.47 | 121.14 | 70.58 | 16270.4 | 0.58 | 0.73 | 4.73 | 0.96 | 1 | 10
9 | 80 | CONCLUIDO | 3.2004 | 31.25 | 28.15 | 70.37 | 1.03 | 24 | 172.08 | 50.28 | 10 | 22 | 31.8 | 21457.64 | 314.3 | 830.49 | 117.68 | 70.58 | 14551.18 | 0.6 | 0.74 | 4.72 | 0.85 | 1 | 10
10 | 80 | CONCLUIDO | 3.2148 | 31.11 | 28.07 | 76.56 | 1.12 | 22 | 173.55 | 50.28 | 11 | 20 | 32.27 | 21638.31 | 309.28 | 830.5 | 115.43 | 70.58 | 13439.88 | 0.61 | 0.74 | 4.71 | 0.78 | 1 | 10
11 | 80 | CONCLUIDO | 3.2292 | 30.97 | 28 | 84 | 1.22 | 20 | 175.02 | 50.28 | 12 | 18 | 32.74 | 21819.6 | 305.2 | 830.45 | 112.73 | 70.58 | 12096.31 | 0.63 | 0.74 | 4.72 | 0.71 | 1 | 10
12 | 80 | CONCLUIDO | 3.2428 | 30.84 | 27.93 | 93.11 | 1.31 | 18 | 176.49 | 50.28 | 13 | 16 | 33.21 | 22001.54 | 301.65 | 830.45 | 110.49 | 70.58 | 10988.29 | 0.64 | 0.74 | 4.71 | 0.64 | 1 | 10
13 | 80 | CONCLUIDO | 3.2512 | 30.76 | 27.89 | 98.42 | 1.4 | 17 | 177.97 | 50.28 | 14 | 15 | 33.69 | 22184.13 | 294.77 | 830.45 | 108.87 | 70.58 | 10183.7 | 0.65 | 0.74 | 4.71 | 0.59 | 1 | 10
14 | 80 | CONCLUIDO | 3.2668 | 30.61 | 27.8 | 111.21 | 1.48 | 15 | 179.46 | 50.28 | 15 | 13 | 34.18 | 22367.38 | 290.4 | 830.45 | 106.35 | 70.58 | 8933.22 | 0.66 | 0.75 | 4.7 | 0.51 | 1 | 10
15 | 80 | CONCLUIDO | 3.273 | 30.55 | 27.78 | 119.05 | 1.57 | 14 | 180.95 | 50.28 | 16 | 12 | 34.67 | 22551.28 | 286.89 | 830.44 | 105.27 | 70.58 | 8400.92 | 0.67 | 0.75 | 4.71 | 0.48 | 1 | 10
16 | 80 | CONCLUIDO | 3.2822 | 30.47 | 27.72 | 127.96 | 1.65 | 13 | 182.45 | 50.28 | 17 | 11 | 35.17 | 22735.98 | 280.48 | 830.45 | 103.52 | 70.58 | 7528.27 | 0.68 | 0.75 | 4.7 | 0.43 | 1 | 10
17 | 80 | CONCLUIDO | 3.2798 | 30.49 | 27.75 | 128.06 | 1.74 | 13 | 183.95 | 50.28 | 18 | 9 | 35.67 | 22921.24 | 277.06 | 830.44 | 104.28 | 70.58 | 7910.15 | 0.68 | 0.75 | 4.7 | 0.45 | 1 | 10
18 | 80 | CONCLUIDO | 3.2876 | 30.42 | 27.71 | 138.53 | 1.82 | 12 | 185.46 | 50.28 | 19 | 4 | 36.18 | 23107.19 | 276.14 | 830.47 | 102.75 | 70.58 | 7149.92 | 0.69 | 0.75 | 4.71 | 0.41 | 1 | 10
19 | 80 | CONCLUIDO | 3.287 | 30.42 | 27.71 | 138.56 | 1.9 | 12 | 186.97 | 50.28 | 20 | 1 | 36.69 | 23293.82 | 277.44 | 830.49 | 102.74 | 70.58 | 7144.19 | 0.69 | 0.75 | 4.71 | 0.42 | 1 | 10
20 | 80 | CONCLUIDO | 3.2869 | 30.42 | 27.71 | 138.56 | 1.98 | 12 | 188.49 | 50.28 | 21 | 0 | 37.21 | 23481.16 | 279.48 | 830.48 | 102.71 | 70.58 | 7127.77 | 0.69 | 0.75 | 4.72 | 0.42 | 1 | 10
0 | 35 | CONCLUIDO | 2.5026 | 39.96 | 34.71 | 10.68 | 0.22 | 195 | 80.84 | 35.1 | 1 | 193 | 9.74 | 10204.21 | 267.58 | 830.77 | 337.04 | 70.58 | 123377.91 | 0.21 | 0.6 | 4.99 | 7.41 | 1 | 10
1 | 35 | CONCLUIDO | 2.9739 | 33.63 | 30.32 | 22.19 | 0.43 | 82 | 82.04 | 35.1 | 2 | 80 | 9.94 | 10352.53 | 225.42 | 830.51 | 190.19 | 70.58 | 50519.98 | 0.37 | 0.68 | 4.82 | 3.03 | 1 | 10
2 | 35 | CONCLUIDO | 3.133 | 31.92 | 29.15 | 34.29 | 0.63 | 51 | 83.25 | 35.1 | 3 | 49 | 10.15 | 10501.19 | 208.52 | 830.49 | 151.21 | 70.58 | 31183.13 | 0.47 | 0.71 | 4.76 | 1.85 | 1 | 10
3 | 35 | CONCLUIDO | 3.2148 | 31.11 | 28.59 | 47.66 | 0.83 | 36 | 84.46 | 35.1 | 4 | 34 | 10.36 | 10650.22 | 194.9 | 830.46 | 132.33 | 70.58 | 21818.33 | 0.53 | 0.73 | 4.75 | 1.3 | 1 | 10
4 | 35 | CONCLUIDO | 3.2614 | 30.66 | 28.29 | 60.62 | 1.02 | 28 | 85.67 | 35.1 | 5 | 22 | 10.57 | 10799.59 | 183.82 | 830.45 | 122.3 | 70.58 | 16842.73 | 0.58 | 0.73 | 4.73 | 0.99 | 1 | 10
5 | 35 | CONCLUIDO | 3.2761 | 30.52 | 28.2 | 67.68 | 1.21 | 25 | 86.88 | 35.1 | 6 | 1 | 10.78 | 10949.33 | 179.88 | 830.47 | 118.59 | 70.58 | 15005.18 | 0.6 | 0.74 | 4.75 | 0.91 | 1 | 10
6 | 35 | CONCLUIDO | 3.2765 | 30.52 | 28.2 | 67.68 | 1.39 | 25 | 88.1 | 35.1 | 7 | 0 | 11 | 11099.43 | 182.15 | 830.47 | 118.51 | 70.58 | 14963.18 | 0.6 | 0.74 | 4.75 | 0.9 | 1 | 10
0 | 50 | CONCLUIDO | 2.2353 | 44.74 | 37.06 | 8.75 | 0.16 | 254 | 107.41 | 41.65 | 1 | 252 | 14.77 | 13481.73 | 349.45 | 830.75 | 414.95 | 70.58 | 162038.67 | 0.17 | 0.56 | 5.11 | 9.75 | 1 | 10
1 | 50 | CONCLUIDO | 2.8083 | 35.61 | 31.24 | 17.85 | 0.32 | 105 | 108.68 | 41.65 | 2 | 103 | 15.03 | 13638.32 | 288.84 | 830.6 | 220.57 | 70.58 | 65592.08 | 0.32 | 0.66 | 4.87 | 3.94 | 1 | 10
2 | 50 | CONCLUIDO | 3.0084 | 33.24 | 29.74 | 27.03 | 0.48 | 66 | 109.96 | 41.65 | 3 | 64 | 15.31 | 13795.21 | 269.16 | 830.55 | 170.45 | 70.58 | 40727.52 | 0.41 | 0.7 | 4.8 | 2.44 | 1 | 10
3 | 50 | CONCLUIDO | 3.115 | 32.1 | 29.02 | 37.05 | 0.63 | 47 | 111.23 | 41.65 | 4 | 45 | 15.58 | 13952.52 | 256.41 | 830.56 | 146.78 | 70.58 | 28989.03 | 0.48 | 0.72 | 4.76 | 1.73 | 1 | 10
4 | 50 | CONCLUIDO | 3.175 | 31.5 | 28.64 | 46.44 | 0.78 | 37 | 112.51 | 41.65 | 5 | 35 | 15.86 | 14110.24 | 246.74 | 830.51 | 134.13 | 70.58 | 22711.74 | 0.53 | 0.72 | 4.74 | 1.34 | 1 | 10
5 | 50 | CONCLUIDO | 3.218 | 31.08 | 28.37 | 56.74 | 0.93 | 30 | 113.79 | 41.65 | 6 | 28 | 16.14 | 14268.39 | 238.22 | 830.52 | 125.01 | 70.58 | 18186.89 | 0.56 | 0.73 | 4.74 | 1.08 | 1 | 10
6 | 50 | CONCLUIDO | 3.2498 | 30.77 | 28.18 | 67.63 | 1.07 | 25 | 115.08 | 41.65 | 7 | 23 | 16.43 | 14426.96 | 230 | 830.45 | 118.73 | 70.58 | 15071.36 | 0.59 | 0.74 | 4.72 | 0.89 | 1 | 10
7 | 50 | CONCLUIDO | 3.275 | 30.53 | 28.03 | 80.09 | 1.21 | 21 | 116.37 | 41.65 | 8 | 19 | 16.72 | 14585.96 | 221.42 | 830.44 | 113.68 | 70.58 | 12566.39 | 0.62 | 0.74 | 4.72 | 0.74 | 1 | 10
8 | 50 | CONCLUIDO | 3.2845 | 30.45 | 27.99 | 88.38 | 1.35 | 19 | 117.66 | 41.65 | 9 | 10 | 17.01 | 14745.39 | 215.55 | 830.45 | 111.99 | 70.58 | 11734.26 | 0.63 | 0.74 | 4.72 | 0.69 | 1 | 10
9 | 50 | CONCLUIDO | 3.2911 | 30.38 | 27.95 | 93.16 | 1.48 | 18 | 118.96 | 41.65 | 10 | 1 | 17.31 | 14905.25 | 215.27 | 830.44 | 110.4 | 70.58 | 10943.52 | 0.64 | 0.74 | 4.73 | 0.66 | 1 | 10
10 | 50 | CONCLUIDO | 3.2913 | 30.38 | 27.95 | 93.16 | 1.61 | 18 | 120.26 | 41.65 | 11 | 0 | 17.61 | 15065.56 | 217.37 | 830.44 | 110.3 | 70.58 | 10892.64 | 0.64 | 0.74 | 4.73 | 0.65 | 1 | 10
0 | 25 | CONCLUIDO | 2.7113 | 36.88 | 32.99 | 13.11 | 0.28 | 151 | 61.76 | 28.92 | 1 | 149 | 6.84 | 7851.41 | 207.23 | 830.63 | 278.88 | 70.58 | 94516.42 | 0.25 | 0.63 | 4.94 | 5.69 | 1 | 10
1 | 25 | CONCLUIDO | 3.0901 | 32.36 | 29.68 | 27.82 | 0.55 | 64 | 62.92 | 28.92 | 2 | 62 | 7 | 7994.37 | 175.15 | 830.46 | 168.45 | 70.58 | 39737.92 | 0.42 | 0.7 | 4.79 | 2.38 | 1 | 10
2 | 25 | CONCLUIDO | 3.2199 | 31.06 | 28.72 | 44.18 | 0.81 | 39 | 64.08 | 28.92 | 3 | 31 | 7.16 | 8137.65 | 156.74 | 830.56 | 136.2 | 70.58 | 23739.4 | 0.52 | 0.72 | 4.76 | 1.43 | 1 | 10
3 | 25 | CONCLUIDO | 3.2369 | 30.89 | 28.61 | 49.05 | 1.07 | 35 | 65.25 | 28.92 | 4 | 1 | 7.33 | 8281.25 | 154.08 | 830.5 | 131.5 | 70.58 | 21409.56 | 0.54 | 0.73 | 4.79 | 1.32 | 1 | 10
4 | 25 | CONCLUIDO | 3.2365 | 30.9 | 28.62 | 49.06 | 1.31 | 35 | 66.42 | 28.92 | 5 | 0 | 7.49 | 8425.16 | 156.64 | 830.49 | 131.53 | 70.58 | 21422.6 | 0.54 | 0.73 | 4.79 | 1.32 | 1 | 10
0 | 85 | CONCLUIDO | 1.6947 | 59.01 | 43.08 | 6.46 | 0.11 | 400 | 167.88 | 51.39 | 1 | 398 | 30.49 | 20939.59 | 547.5 | 830.88 | 617.37 | 70.58 | 262518.3 | 0.11 | 0.48 | 5.34 | 15.77 | 1 | 10
1 | 85 | CONCLUIDO | 2.4701 | 40.48 | 32.99 | 13.11 | 0.21 | 151 | 169.33 | 51.39 | 2 | 149 | 30.94 | 21118.46 | 415.92 | 830.68 | 279.37 | 70.58 | 94763.78 | 0.25 | 0.63 | 4.93 | 5.7 | 1 | 10
2 | 85 | CONCLUIDO | 2.7499 | 36.36 | 30.81 | 19.66 | 0.31 | 94 | 170.79 | 51.39 | 3 | 92 | 31.4 | 21297.94 | 385.11 | 830.51 | 206.16 | 70.58 | 58442.99 | 0.34 | 0.67 | 4.84 | 3.51 | 1 | 10
3 | 85 | CONCLUIDO | 2.8989 | 34.5 | 29.82 | 26.31 | 0.41 | 68 | 172.25 | 51.39 | 4 | 66 | 31.86 | 21478.05 | 369.2 | 830.48 | 173.43 | 70.58 | 42206.33 | 0.41 | 0.7 | 4.79 | 2.52 | 1 | 10
4 | 85 | CONCLUIDO | 2.9941 | 33.4 | 29.23 | 33.09 | 0.51 | 53 | 173.71 | 51.39 | 5 | 51 | 32.32 | 21658.78 | 359.09 | 830.51 | 153.72 | 70.58 | 32427.43 | 0.46 | 0.71 | 4.77 | 1.94 | 1 | 10
5 | 85 | CONCLUIDO | 3.0601 | 32.68 | 28.85 | 40.26 | 0.61 | 43 | 175.18 | 51.39 | 6 | 41 | 32.79 | 21840.16 | 350.78 | 830.47 | 141.02 | 70.58 | 26127.15 | 0.5 | 0.72 | 4.75 | 1.56 | 1 | 10
6 | 85 | CONCLUIDO | 3.0996 | 32.26 | 28.64 | 46.44 | 0.7 | 37 | 176.66 | 51.39 | 7 | 35 | 33.27 | 22022.17 | 345.1 | 830.45 | 134.09 | 70.58 | 22692.63 | 0.53 | 0.72 | 4.74 | 1.34 | 1 | 10
7 | 85 | CONCLUIDO | 3.133 | 31.92 | 28.46 | 53.36 | 0.8 | 32 | 178.14 | 51.39 | 8 | 30 | 33.75 | 22204.83 | 339.98 | 830.47 | 128.27 | 70.58 | 19807.73 | 0.55 | 0.73 | 4.73 | 1.17 | 1 | 10
8 | 85 | CONCLUIDO | 3.1626 | 31.62 | 28.3 | 60.64 | 0.89 | 28 | 179.63 | 51.39 | 9 | 26 | 34.24 | 22388.15 | 334.51 | 830.46 | 122.82 | 70.58 | 17104.58 | 0.57 | 0.73 | 4.72 | 1 | 1 | 10
9 | 85 | CONCLUIDO | 3.1849 | 31.4 | 28.18 | 67.63 | 0.98 | 25 | 181.12 | 51.39 | 10 | 23 | 34.73 | 22572.13 | 330.19 | 830.47 | 118.72 | 70.58 | 15069.21 | 0.59 | 0.74 | 4.72 | 0.88 | 1 | 10
10 | 85 | CONCLUIDO | 3.1983 | 31.27 | 28.11 | 73.34 | 1.07 | 23 | 182.62 | 51.39 | 11 | 21 | 35.22 | 22756.91 | 326.26 | 830.44 | 116.63 | 70.58 | 14033.01 | 0.61 | 0.74 | 4.72 | 0.82 | 1 | 10
11 | 85 | CONCLUIDO | 3.2111 | 31.14 | 28.06 | 80.17 | 1.16 | 21 | 184.12 | 51.39 | 12 | 19 | 35.73 | 22942.24 | 321.94 | 830.47 | 114.43 | 70.58 | 12943.22 | 0.62 | 0.74 | 4.72 | 0.76 | 1 | 10
12 | 85 | CONCLUIDO | 3.2288 | 30.97 | 27.95 | 88.28 | 1.24 | 19 | 185.63 | 51.39 | 13 | 17 | 36.24 | 23128.27 | 316.86 | 830.44 | 111.31 | 70.58 | 11393.29 | 0.63 | 0.74 | 4.71 | 0.66 | 1 | 10
13 | 85 | CONCLUIDO | 3.2416 | 30.85 | 27.9 | 98.47 | 1.33 | 17 | 187.14 | 51.39 | 14 | 15 | 36.75 | 23314.98 | 311.6 | 830.45 | 109.63 | 70.58 | 10563.29 | 0.64 | 0.74 | 4.71 | 0.61 | 1 | 10
14 | 85 | CONCLUIDO | 3.2517 | 30.75 | 27.84 | 104.4 | 1.41 | 16 | 188.66 | 51.39 | 15 | 14 | 37.27 | 23502.4 | 307.38 | 830.44 | 107.51 | 70.58 | 9510.41 | 0.66 | 0.75 | 4.71 | 0.55 | 1 | 10
15 | 85 | CONCLUIDO | 3.2572 | 30.7 | 27.82 | 111.28 | 1.49 | 15 | 190.19 | 51.39 | 16 | 13 | 37.79 | 23690.52 | 304.47 | 830.44 | 106.71 | 70.58 | 9111.21 | 0.66 | 0.75 | 4.71 | 0.53 | 1 | 10
16 | 85 | CONCLUIDO | 3.2674 | 30.61 | 27.76 | 118.97 | 1.57 | 14 | 191.72 | 51.39 | 17 | 12 | 38.33 | 23879.37 | 300.18 | 830.44 | 104.82 | 70.58 | 8174.88 | 0.67 | 0.75 | 4.7 | 0.47 | 1 | 10
17 | 85 | CONCLUIDO | 3.2739 | 30.54 | 27.73 | 127.99 | 1.65 | 13 | 193.26 | 51.39 | 18 | 11 | 38.86 | 24068.93 | 295.79 | 830.44 | 103.91 | 70.58 | 7724.58 | 0.68 | 0.75 | 4.7 | 0.44 | 1 | 10
18 | 85 | CONCLUIDO | 3.2805 | 30.48 | 27.7 | 138.52 | 1.73 | 12 | 194.8 | 51.39 | 19 | 10 | 39.41 | 24259.23 | 289.82 | 830.45 | 102.86 | 70.58 | 7204.6 | 0.69 | 0.75 | 4.7 | 0.41 | 1 | 10
19 | 85 | CONCLUIDO | 3.2798 | 30.49 | 27.71 | 138.55 | 1.81 | 12 | 196.35 | 51.39 | 20 | 8 | 39.96 | 24450.27 | 289.82 | 830.47 | 103.08 | 70.58 | 7313.04 | 0.68 | 0.75 | 4.7 | 0.42 | 1 | 10
20 | 85 | CONCLUIDO | 3.2876 | 30.42 | 27.67 | 150.94 | 1.88 | 11 | 197.9 | 51.39 | 21 | 3 | 40.51 | 24642.07 | 285.09 | 830.49 | 101.5 | 70.58 | 6526.46 | 0.7 | 0.75 | 4.71 | 0.38 | 1 | 10
21 | 85 | CONCLUIDO | 3.2885 | 30.41 | 27.66 | 150.89 | 1.96 | 11 | 199.46 | 51.39 | 22 | 1 | 41.07 | 24834.62 | 286.27 | 830.47 | 101.3 | 70.58 | 6430.49 | 0.7 | 0.75 | 4.71 | 0.37 | 1 | 10
22 | 85 | CONCLUIDO | 3.2866 | 30.43 | 27.68 | 150.99 | 2.03 | 11 | 201.03 | 51.39 | 23 | 0 | 41.64 | 25027.94 | 288.21 | 830.44 | 101.7 | 70.58 | 6629.93 | 0.69 | 0.75 | 4.71 | 0.39 | 1 | 10
0 | 20 | CONCLUIDO | 2.8316 | 35.32 | 32.03 | 15.25 | 0.34 | 126 | 51.33 | 24.83 | 1 | 124 | 5.51 | 6564.78 | 173.07 | 830.64 | 246.89 | 70.58 | 78647.14 | 0.29 | 0.65 | 4.89 | 4.73 | 1 | 10
1 | 20 | CONCLUIDO | 3.1602 | 31.64 | 29.25 | 33.11 | 0.66 | 53 | 52.47 | 24.83 | 2 | 48 | 5.64 | 6705.1 | 142.9 | 830.51 | 154.13 | 70.58 | 32633.81 | 0.46 | 0.71 | 4.78 | 1.95 | 1 | 10
2 | 20 | CONCLUIDO | 3.2062 | 31.19 | 28.92 | 40.35 | 0.97 | 43 | 53.61 | 24.83 | 3 | 0 | 5.78 | 6845.59 | 137.72 | 830.61 | 141.24 | 70.58 | 26236.21 | 0.5 | 0.72 | 4.81 | 1.62 | 1 | 10
0 | 65 | CONCLUIDO | 1.9902 | 50.25 | 39.52 | 7.55 | 0.13 | 314 | 133.21 | 46.47 | 1 | 312 | 20.75 | 16663.42 | 431.16 | 830.86 | 497.81 | 70.58 | 203168.02 | 0.14 | 0.53 | 5.2 | 12.21 | 1 | 10
1 | 65 | CONCLUIDO | 2.6635 | 37.54 | 31.96 | 15.34 | 0.26 | 125 | 134.55 | 46.47 | 2 | 123 | 21.09 | 16828.84 | 344.26 | 830.48 | 245.01 | 70.58 | 77713.25 | 0.29 | 0.65 | 4.88 | 4.67 | 1 | 10
2 | 65 | CONCLUIDO | 2.9012 | 34.47 | 30.16 | 23.2 | 0.39 | 78 | 135.9 | 46.47 | 3 | 76 | 21.43 | 16994.64 | 320.4 | 830.5 | 184.75 | 70.58 | 47816.42 | 0.38 | 0.69 | 4.81 | 2.87 | 1 | 10
3 | 65 | CONCLUIDO | 3.0178 | 33.14 | 29.41 | 30.95 | 0.52 | 57 | 137.25 | 46.47 | 4 | 55 | 21.78 | 17160.92 | 308.06 | 830.46 | 159.43 | 70.58 | 35263.16 | 0.44 | 0.71 | 4.78 | 2.11 | 1 | 10
4 | 65 | CONCLUIDO | 3.0966 | 32.29 | 28.92 | 39.43 | 0.64 | 44 | 138.6 | 46.47 | 5 | 42 | 22.13 | 17327.69 | 298.32 | 830.54 | 143.16 | 70.58 | 27194.78 | 0.49 | 0.72 | 4.76 | 1.62 | 1 | 10
5 | 65 | CONCLUIDO | 3.1489 | 31.76 | 28.6 | 47.66 | 0.76 | 36 | 139.95 | 46.47 | 6 | 34 | 22.49 | 17494.97 | 290.64 | 830.44 | 132.49 | 70.58 | 21897.59 | 0.53 | 0.73 | 4.75 | 1.3 | 1 | 10
6 | 65 | CONCLUIDO | 3.1887 | 31.36 | 28.36 | 56.73 | 0.88 | 30 | 141.31 | 46.47 | 7 | 28 | 22.85 | 17662.75 | 283.08 | 830.45 | 124.77 | 70.58 | 18066.5 | 0.57 | 0.73 | 4.73 | 1.07 | 1 | 10
7 | 65 | CONCLUIDO | 3.2167 | 31.09 | 28.2 | 65.08 | 0.99 | 26 | 142.68 | 46.47 | 8 | 24 | 23.21 | 17831.04 | 276.24 | 830.45 | 119.39 | 70.58 | 15397.84 | 0.59 | 0.74 | 4.72 | 0.91 | 1 | 10
8 | 65 | CONCLUIDO | 3.2339 | 30.92 | 28.12 | 73.35 | 1.11 | 23 | 144.05 | 46.47 | 9 | 21 | 23.58 | 17999.83 | 271.2 | 830.45 | 116.43 | 70.58 | 13933.19 | 0.61 | 0.74 | 4.73 | 0.82 | 1 | 10
9 | 65 | CONCLUIDO | 3.2543 | 30.73 | 28 | 84.01 | 1.22 | 20 | 145.42 | 46.47 | 10 | 18 | 23.95 | 18169.15 | 264.14 | 830.46 | 112.81 | 70.58 | 12137.73 | 0.63 | 0.74 | 4.72 | 0.71 | 1 | 10
10 | 65 | CONCLUIDO | 3.2686 | 30.59 | 27.92 | 93.08 | 1.33 | 18 | 146.8 | 46.47 | 11 | 16 | 24.33 | 18338.99 | 257.84 | 830.45 | 110.24 | 70.58 | 10863.56 | 0.64 | 0.74 | 4.71 | 0.63 | 1 | 10
11 | 65 | CONCLUIDO | 3.284 | 30.45 | 27.84 | 104.38 | 1.43 | 16 | 148.18 | 46.47 | 12 | 14 | 24.71 | 18509.36 | 250.37 | 830.46 | 107.34 | 70.58 | 9424.73 | 0.66 | 0.75 | 4.7 | 0.54 | 1 | 10
12 | 65 | CONCLUIDO | 3.2877 | 30.42 | 27.83 | 111.31 | 1.54 | 15 | 149.56 | 46.47 | 13 | 9 | 25.1 | 18680.25 | 246.72 | 830.48 | 106.65 | 70.58 | 9084.56 | 0.66 | 0.75 | 4.72 | 0.54 | 1 | 10
13 | 65 | CONCLUIDO | 3.2959 | 30.34 | 27.78 | 119.05 | 1.64 | 14 | 150.95 | 46.47 | 14 | 2 | 25.49 | 18851.69 | 243.54 | 830.49 | 104.92 | 70.58 | 8224.32 | 0.67 | 0.75 | 4.72 | 0.49 | 1 | 10
14 | 65 | CONCLUIDO | 3.2962 | 30.34 | 27.78 | 119.04 | 1.74 | 14 | 152.35 | 46.47 | 15 | 0 | 25.88 | 19023.66 | 246 | 830.48 | 104.76 | 70.58 | 8144.36 | 0.67 | 0.75 | 4.72 | 0.48 | 1 | 10
0 | 75 | CONCLUIDO | 1.8386 | 54.39 | 41.23 | 6.95 | 0.12 | 356 | 150.44 | 49.1 | 1 | 354 | 25.34 | 18787.76 | 487.74 | 830.81 | 555.8 | 70.58 | 231951.98 | 0.13 | 0.5 | 5.26 | 13.93 | 1 | 10
1 | 75 | CONCLUIDO | 2.5597 | 39.07 | 32.54 | 14.05 | 0.23 | 139 | 151.83 | 49.1 | 2 | 137 | 25.73 | 18959.54 | 381.01 | 830.59 | 264.21 | 70.58 | 87243.08 | 0.27 | 0.64 | 4.91 | 5.25 | 1 | 10
2 | 75 | CONCLUIDO | 2.8251 | 35.4 | 30.49 | 21.27 | 0.35 | 86 | 153.23 | 49.1 | 3 | 84 | 26.13 | 19131.85 | 353.41 | 830.52 | 196.01 | 70.58 | 53409.47 | 0.36 | 0.68 | 4.82 | 3.2 | 1 | 10
3 | 75 | CONCLUIDO | 2.9639 | 33.74 | 29.57 | 28.61 | 0.46 | 62 | 154.63 | 49.1 | 4 | 60 | 26.53 | 19304.72 | 338.69 | 830.51 | 165.02 | 70.58 | 38032.94 | 0.43 | 0.7 | 4.78 | 2.27 | 1 | 10
4 | 75 | CONCLUIDO | 3.0425 | 32.87 | 29.09 | 35.63 | 0.57 | 49 | 156.03 | 49.1 | 5 | 47 | 26.94 | 19478.15 | 329.62 | 830.51 | 148.91 | 70.58 | 30041.82 | 0.47 | 0.71 | 4.77 | 1.8 | 1 | 10
5 | 75 | CONCLUIDO | 3.101 | 32.25 | 28.75 | 43.12 | 0.67 | 40 | 157.44 | 49.1 | 6 | 38 | 27.35 | 19652.13 | 321.81 | 830.48 | 137.66 | 70.58 | 24462.34 | 0.51 | 0.72 | 4.75 | 1.45 | 1 | 10
6 | 75 | CONCLUIDO | 3.1408 | 31.84 | 28.52 | 50.34 | 0.78 | 34 | 158.86 | 49.1 | 7 | 32 | 27.77 | 19826.68 | 314.92 | 830.44 | 130.13 | 70.58 | 20729.33 | 0.54 | 0.73 | 4.74 | 1.23 | 1 | 10
7 | 75 | CONCLUIDO | 3.1746 | 31.5 | 28.34 | 58.63 | 0.88 | 29 | 160.28 | 49.1 | 8 | 27 | 28.19 | 20001.93 | 309.21 | 830.48 | 124.2 | 70.58 | 17786.8 | 0.57 | 0.73 | 4.72 | 1.04 | 1 | 10
8 | 75 | CONCLUIDO | 3.195 | 31.3 | 28.23 | 65.14 | 0.99 | 26 | 161.71 | 49.1 | 9 | 24 | 28.61 | 20177.64 | 303.76 | 830.5 | 120.24 | 70.58 | 15822.8 | 0.59 | 0.74 | 4.73 | 0.93 | 1 | 10
9 | 75 | CONCLUIDO | 3.2151 | 31.1 | 28.12 | 73.37 | 1.09 | 23 | 163.13 | 49.1 | 10 | 21 | 29.04 | 20353.94 | 299.05 | 830.47 | 116.81 | 70.58 | 14121.47 | 0.6 | 0.74 | 4.72 | 0.83 | 1 | 10
10 | 75 | CONCLUIDO | 3.2297 | 30.96 | 28.04 | 80.13 | 1.18 | 21 | 164.57 | 49.1 | 11 | 19 | 29.47 | 20530.82 | 294.25 | 830.5 | 114.4 | 70.58 | 12926.76 | 0.62 | 0.74 | 4.71 | 0.75 | 1 | 10
11 | 75 | CONCLUIDO | 3.2456 | 30.81 | 27.95 | 88.28 | 1.28 | 19 | 166.01 | 49.1 | 12 | 17 | 29.91 | 20708.3 | 287.6 | 830.51 | 111.17 | 70.58 | 11323.73 | 0.63 | 0.74 | 4.71 | 0.66 | 1 | 10
12 | 75 | CONCLUIDO | 3.2593 | 30.68 | 27.89 | 98.42 | 1.38 | 17 | 167.45 | 49.1 | 13 | 15 | 30.36 | 20886.38 | 283.61 | 830.44 | 108.86 | 70.58 | 10176.04 | 0.65 | 0.74 | 4.71 | 0.59 | 1 | 10
13 | 75 | CONCLUIDO | 3.2665 | 30.61 | 27.85 | 104.43 | 1.47 | 16 | 168.9 | 49.1 | 14 | 14 | 30.81 | 21065.06 | 277.92 | 830.48 | 107.68 | 70.58 | 9592.45 | 0.66 | 0.75 | 4.71 | 0.56 | 1 | 10
14 | 75 | CONCLUIDO | 3.2816 | 30.47 | 27.77 | 119.01 | 1.56 | 14 | 170.35 | 49.1 | 15 | 12 | 31.26 | 21244.37 | 271.78 | 830.5 | 105.13 | 70.58 | 8330.25 | 0.67 | 0.75 | 4.7 | 0.48 | 1 | 10
15 | 75 | CONCLUIDO | 3.289 | 30.4 | 27.73 | 127.99 | 1.65 | 13 | 171.81 | 49.1 | 16 | 9 | 31.72 | 21424.29 | 266.06 | 830.44 | 103.64 | 70.58 | 7590.75 | 0.68 | 0.75 | 4.71 | 0.44 | 1 | 10
16 | 75 | CONCLUIDO | 3.2866 | 30.43 | 27.75 | 128.09 | 1.74 | 13 | 173.28 | 49.1 | 17 | 6 | 32.18 | 21604.83 | 267.68 | 830.49 | 104.31 | 70.58 | 7921.72 | 0.68 | 0.75 | 4.71 | 0.46 | 1 | 10
17 | 75 | CONCLUIDO | 3.2865 | 30.43 | 27.75 | 128.09 | 1.83 | 13 | 174.75 | 49.1 | 18 | 3 | 32.65 | 21786.02 | 266.46 | 830.44 | 104.2 | 70.58 | 7869.01 | 0.68 | 0.75 | 4.71 | 0.46 | 1 | 10
18 | 75 | CONCLUIDO | 3.2866 | 30.43 | 27.75 | 128.09 | 1.91 | 13 | 176.22 | 49.1 | 19 | 1 | 33.13 | 21967.84 | 267.25 | 830.47 | 104.12 | 70.58 | 7828.51 | 0.68 | 0.75 | 4.72 | 0.46 | 1 | 10
19 | 75 | CONCLUIDO | 3.2862 | 30.43 | 27.76 | 128.11 | 2 | 13 | 177.7 | 49.1 | 20 | 0 | 33.61 | 22150.3 | 268.92 | 830.47 | 104.2 | 70.58 | 7866.48 | 0.68 | 0.75 | 4.72 | 0.46 | 1 | 10
0 | 95 | CONCLUIDO | 1.5608 | 64.07 | 45 | 6.05 | 0.1 | 446 | 185.69 | 53.44 | 1 | 444 | 36.26 | 23136.14 | 610.42 | 830.9 | 681.65 | 70.58 | 294429.8 | 0.1 | 0.46 | 5.43 | 17.69 | 1 | 10
1 | 95 | CONCLUIDO | 2.3761 | 42.09 | 33.51 | 12.26 | 0.19 | 164 | 187.21 | 53.44 | 2 | 162 | 36.77 | 23322.88 | 451.67 | 830.6 | 296.86 | 70.58 | 103443.12 | 0.24 | 0.62 | 4.95 | 6.22 | 1 | 10
2 | 95 | CONCLUIDO | 2.6813 | 37.3 | 31.07 | 18.46 | 0.28 | 101 | 188.73 | 53.44 | 3 | 99 | 37.29 | 23510.33 | 415.85 | 830.51 | 215.15 | 70.58 | 62904 | 0.33 | 0.67 | 4.84 | 3.77 | 1 | 10
3 | 95 | CONCLUIDO | 2.8421 | 35.18 | 30 | 24.66 | 0.37 | 73 | 190.25 | 53.44 | 4 | 71 | 37.82 | 23698.48 | 398.88 | 830.53 | 179.2 | 70.58 | 45069.57 | 0.39 | 0.69 | 4.81 | 2.7 | 1 | 10
4 | 95 | CONCLUIDO | 2.9413 | 34 | 29.41 | 30.96 | 0.46 | 57 | 191.78 | 53.44 | 5 | 55 | 38.35 | 23887.36 | 388.13 | 830.59 | 159.69 | 70.58 | 35393.82 | 0.44 | 0.71 | 4.78 | 2.11 | 1 | 10
5 | 95 | CONCLUIDO | 3.0102 | 33.22 | 29 | 37.02 | 0.55 | 47 | 193.32 | 53.44 | 6 | 45 | 38.89 | 24076.95 | 380.27 | 830.5 | 146.35 | 70.58 | 28773.18 | 0.48 | 0.72 | 4.75 | 1.71 | 1 | 10
6 | 95 | CONCLUIDO | 3.0574 | 32.71 | 28.75 | 43.13 | 0.64 | 40 | 194.86 | 53.44 | 7 | 38 | 39.43 | 24267.28 | 373.97 | 830.5 | 137.77 | 70.58 | 24516.9 | 0.51 | 0.72 | 4.75 | 1.46 | 1 | 10
7 | 95 | CONCLUIDO | 3.1001 | 32.26 | 28.52 | 50.33 | 0.72 | 34 | 196.41 | 53.44 | 8 | 32 | 39.98 | 24458.36 | 368.11 | 830.47 | 129.87 | 70.58 | 20597.61 | 0.54 | 0.73 | 4.75 | 1.23 | 1 | 10
8 | 95 | CONCLUIDO | 3.1299 | 31.95 | 28.36 | 56.73 | 0.81 | 30 | 197.97 | 53.44 | 9 | 28 | 40.53 | 24650.18 | 363.38 | 830.47 | 124.92 | 70.58 | 18141.15 | 0.57 | 0.73 | 4.73 | 1.07 | 1 | 10
9 | 95 | CONCLUIDO | 3.152 | 31.73 | 28.25 | 62.78 | 0.89 | 27 | 199.53 | 53.44 | 10 | 25 | 41.1 | 24842.77 | 359.47 | 830.51 | 121.05 | 70.58 | 16223.46 | 0.58 | 0.73 | 4.73 | 0.96 | 1 | 10
10 | 95 | CONCLUIDO | 3.1661 | 31.58 | 28.19 | 67.65 | 0.97 | 25 | 201.1 | 53.44 | 11 | 23 | 41.66 | 25036.12 | 355.98 | 830.45 | 119.14 | 70.58 | 15276.69 | 0.59 | 0.74 | 4.72 | 0.89 | 1 | 10
11 | 95 | CONCLUIDO | 3.1897 | 31.35 | 28.06 | 76.54 | 1.05 | 22 | 202.67 | 53.44 | 12 | 20 | 42.24 | 25230.25 | 351.28 | 830.48 | 114.69 | 70.58 | 13065.97 | 0.62 | 0.74 | 4.72 | 0.77 | 1 | 10
12 | 95 | CONCLUIDO | 3.1946 | 31.3 | 28.05 | 80.15 | 1.13 | 21 | 204.25 | 53.44 | 13 | 19 | 42.82 | 25425.3 | 348.61 | 830.57 | 114.4 | 70.58 | 12926.26 | 0.62 | 0.74 | 4.72 | 0.76 | 1 | 10
13 | 95 | CONCLUIDO | 3.2118 | 31.14 | 27.96 | 88.29 | 1.21 | 19 | 205.84 | 53.44 | 14 | 17 | 43.4 | 25621.03 | 344.71 | 830.45 | 111.44 | 70.58 | 11459.96 | 0.63 | 0.74 | 4.71 | 0.67 | 1 | 10
14 | 95 | CONCLUIDO | 3.2194 | 31.06 | 27.92 | 93.08 | 1.28 | 18 | 207.43 | 53.44 | 15 | 16 | 44 | 25817.56 | 340.86 | 830.45 | 110.03 | 70.58 | 10760.24 | 0.64 | 0.74 | 4.72 | 0.63 | 1 | 10
15 | 95 | CONCLUIDO | 3.236 | 30.9 | 27.84 | 104.39 | 1.36 | 16 | 209.03 | 53.44 | 16 | 14 | 44.6 | 26014.91 | 335.35 | 830.44 | 107.35 | 70.58 | 9429.92 | 0.66 | 0.75 | 4.71 | 0.55 | 1 | 10
16 | 95 | CONCLUIDO | 3.2333 | 30.93 | 27.86 | 104.49 | 1.43 | 16 | 210.64 | 53.44 | 17 | 14 | 45.21 | 26213.09 | 333.88 | 830.44 | 108.34 | 70.58 | 9925.55 | 0.65 | 0.74 | 4.71 | 0.57 | 1 | 10
17 | 95 | CONCLUIDO | 3.2434 | 30.83 | 27.8 | 111.22 | 1.51 | 15 | 212.25 | 53.44 | 18 | 13 | 45.82 | 26412.11 | 329.87 | 830.44 | 106.15 | 70.58 | 8831.02 | 0.66 | 0.75 | 4.71 | 0.51 | 1 | 10
18 | 95 | CONCLUIDO | 3.2511 | 30.76 | 27.77 | 119.01 | 1.58 | 14 | 213.87 | 53.44 | 19 | 12 | 46.44 | 26611.98 | 326.05 | 830.45 | 105.1 | 70.58 | 8311.67 | 0.67 | 0.75 | 4.7 | 0.48 | 1 | 10
19 | 95 | CONCLUIDO | 3.2586 | 30.69 | 27.74 | 128.01 | 1.65 | 13 | 215.5 | 53.44 | 20 | 11 | 47.07 | 26812.71 | 324.51 | 830.44 | 103.94 | 70.58 | 7736.65 | 0.68 | 0.75 | 4.7 | 0.44 | 1 | 10
20 | 95 | CONCLUIDO | 3.2658 | 30.62 | 27.7 | 138.52 | 1.72 | 12 | 217.14 | 53.44 | 21 | 10 | 47.7 | 27014.3 | 318.28 | 830.44 | 102.95 | 70.58 | 7247.45 | 0.69 | 0.75 | 4.7 | 0.41 | 1 | 10
21 | 95 | CONCLUIDO | 3.266 | 30.62 | 27.7 | 138.51 | 1.79 | 12 | 218.78 | 53.44 | 22 | 10 | 48.34 | 27216.79 | 316.91 | 830.45 | 102.92 | 70.58 | 7233.32 | 0.69 | 0.75 | 4.7 | 0.41 | 1 | 10
22 | 95 | CONCLUIDO | 3.2736 | 30.55 | 27.67 | 150.92 | 1.85 | 11 | 220.43 | 53.44 | 23 | 9 | 48.99 | 27420.16 | 311.34 | 830.44 | 101.63 | 70.58 | 6594.44 | 0.69 | 0.75 | 4.7 | 0.38 | 1 | 10
23 | 95 | CONCLUIDO | 3.2732 | 30.55 | 27.67 | 150.94 | 1.92 | 11 | 222.08 | 53.44 | 24 | 6 | 49.65 | 27624.44 | 309.63 | 830.45 | 101.75 | 70.58 | 6654.64 | 0.69 | 0.75 | 4.7 | 0.38 | 1 | 10
24 | 95 | CONCLUIDO | 3.2819 | 30.47 | 27.63 | 165.78 | 1.99 | 10 | 223.75 | 53.44 | 25 | 2 | 50.31 | 27829.77 | 308.22 | 830.46 | 100.08 | 70.58 | 5824.15 | 0.71 | 0.75 | 4.71 | 0.34 | 1 | 10
25 | 95 | CONCLUIDO | 3.2812 | 30.48 | 27.64 | 165.81 | 2.05 | 10 | 225.42 | 53.44 | 26 | 2 | 50.98 | 28035.92 | 309.31 | 830.51 | 100.3 | 70.58 | 5934.47 | 0.7 | 0.75 | 4.71 | 0.34 | 1 | 10
26 | 95 | CONCLUIDO | 3.2815 | 30.47 | 27.63 | 165.8 | 2.11 | 10 | 227.1 | 53.44 | 27 | 0 | 51.66 | 28243 | 311.05 | 830.44 | 100.12 | 70.58 | 5842.83 | 0.7 | 0.75 | 4.71 | 0.34 | 1 | 10
0 | 55 | CONCLUIDO | 2.1501 | 46.51 | 37.88 | 8.29 | 0.15 | 274 | 116.05 | 43.4 | 1 | 272 | 16.65 | 14546.17 | 376.71 | 830.7 | 442.62 | 70.58 | 175773.21 | 0.16 | 0.55 | 5.14 | 10.58 | 1 | 10
1 | 55 | CONCLUIDO | 2.7606 | 36.22 | 31.46 | 16.86 | 0.3 | 112 | 117.34 | 43.4 | 2 | 110 | 16.94 | 14705.49 | 307.58 | 830.52 | 228.23 | 70.58 | 69386.5 | 0.31 | 0.66 | 4.87 | 4.17 | 1 | 10
2 | 55 | CONCLUIDO | 2.97 | 33.67 | 29.91 | 25.64 | 0.45 | 70 | 118.63 | 43.4 | 3 | 68 | 17.23 | 14865.24 | 287.05 | 830.53 | 176.26 | 70.58 | 43615.51 | 0.4 | 0.69 | 4.81 | 2.62 | 1 | 10
3 | 55 | CONCLUIDO | 3.0793 | 32.48 | 29.17 | 34.32 | 0.59 | 51 | 119.93 | 43.4 | 4 | 49 | 17.53 | 15025.44 | 274.18 | 830.44 | 151.79 | 70.58 | 31474.44 | 0.46 | 0.71 | 4.77 | 1.88 | 1 | 10
4 | 55 | CONCLUIDO | 3.1539 | 31.71 | 28.69 | 44.14 | 0.73 | 39 | 121.23 | 43.4 | 5 | 37 | 17.83 | 15186.08 | 264.22 | 830.47 | 135.69 | 70.58 | 23485.48 | 0.52 | 0.72 | 4.75 | 1.4 | 1 | 10
5 | 55 | CONCLUIDO | 3.1937 | 31.31 | 28.46 | 53.37 | 0.86 | 32 | 122.54 | 43.4 | 6 | 30 | 18.14 | 15347.16 | 257.19 | 830.47 | 128.07 | 70.58 | 19708.65 | 0.55 | 0.73 | 4.74 | 1.17 | 1 | 10
6 | 55 | CONCLUIDO | 3.2273 | 30.99 | 28.26 | 62.79 | 1 | 27 | 123.85 | 43.4 | 7 | 25 | 18.45 | 15508.69 | 248.99 | 830.44 | 121.24 | 70.58 | 16319.57 | 0.58 | 0.73 | 4.73 | 0.96 | 1 | 10
7 | 55 | CONCLUIDO | 3.2524 | 30.75 | 28.11 | 73.34 | 1.13 | 23 | 125.16 | 43.4 | 8 | 21 | 18.76 | 15670.68 | 241.69 | 830.44 | 116.44 | 70.58 | 13936.18 | 0.61 | 0.74 | 4.72 | 0.82 | 1 | 10
8 | 55 | CONCLUIDO | 3.2699 | 30.58 | 28.02 | 84.06 | 1.26 | 20 | 126.48 | 43.4 | 9 | 18 | 19.08 | 15833.12 | 234.35 | 830.44 | 113.5 | 70.58 | 12482.81 | 0.62 | 0.74 | 4.71 | 0.73 | 1 | 10
9 | 55 | CONCLUIDO | 3.285 | 30.44 | 27.93 | 93.09 | 1.38 | 18 | 127.8 | 43.4 | 10 | 13 | 19.4 | 15996.02 | 227.2 | 830.51 | 110.17 | 70.58 | 10830.38 | 0.64 | 0.74 | 4.72 | 0.63 | 1 | 10
10 | 55 | CONCLUIDO | 3.2888 | 30.41 | 27.92 | 98.53 | 1.5 | 17 | 129.13 | 43.4 | 11 | 3 | 19.73 | 16159.39 | 224.21 | 830.48 | 109.45 | 70.58 | 10474.42 | 0.64 | 0.74 | 4.73 | 0.62 | 1 | 10
11 | 55 | CONCLUIDO | 3.2894 | 30.4 | 27.91 | 98.51 | 1.63 | 17 | 130.45 | 43.4 | 12 | 0 | 20.05 | 16323.22 | 224.6 | 830.44 | 109.2 | 70.58 | 10345.94 | 0.65 | 0.74 | 4.73 | 0.62 | 1 | 10

## gráficos
Selecione o eixo X:
Selecione o eixo Y:
Selecione o eixo Z:
Eixo X | Eixo Y | Eixo Z

## hidden (hidden)
Unnamed: 0
Volume de calda [L]
STATUS
Capacidade operacional [ha/h]
Tempo de missao [h]
Tempo util [h]
Tempo por voo [min]
Autonomia Projetada [h]
N° Voos
MTOW [kg]
Massa Estrutura [kg]
Combustível [kg]
Abastecimentos
Massa gerador
Potência gerador [W]
Combustível consumido [L]
Calda cons [L]
Distância percorrida [km]
Distância Pulverizando [km]
RTL ACUMULADO[m]
EOC [km/km]
EOC [h/h]
Tempo de manobra [h]
Tempo rtl_rtw [h]
V pulv [m/s]
V desloc [m/s]