## RESULTADOS_18
Unnamed: 0 | Volume de calda [L] | STATUS | Capacidade operacional [ha/h] | Tempo de missao [h] | Tempo util [h] | Tempo por voo [min] | Autonomia Projetada [h] | N° Voos | MTOW [kg] | Massa Estrutura [kg] | Combustível [kg] | Abastecimentos | Massa gerador | Potência gerador [W] | Combustível consumido [L] | Calda cons [L] | Distância percorrida [km] | Distância Pulverizando [km] | RTL ACUMULADO[m] | EOC [km/km] | EOC [h/h] | Tempo de manobra [h] | Tempo rtl_rtw [h] | V pulv [m/s] | V desloc [m/s]
0 | 100 | CONCLUIDO | 2.6253 | 38.09 | 25.62 | 6 | 0.09 | 256 | 194.77 | 54.38 | 1 | 254 | 39.4 | 24256.19 | 348.94 | 2319.87 | 397.2 | 54.13 | 170691.92 | 0.14 | 0.6 | 0.51 | 10.2 | 1 | 10
1 | 100 | CONCLUIDO | 4.0431 | 24.73 | 18.76 | 12.64 | 0.18 | 89 | 196.32 | 54.38 | 2 | 87 | 39.95 | 24447.22 | 242.95 | 2319.04 | 166.35 | 54.13 | 56101.47 | 0.33 | 0.82 | 0.25 | 3.35 | 1 | 10
2 | 100 | CONCLUIDO | 4.5788 | 21.84 | 17.3 | 19.96 | 0.27 | 52 | 197.88 | 54.38 | 3 | 50 | 40.5 | 24639 | 211.71 | 2318.93 | 117.72 | 54.13 | 31972.21 | 0.46 | 0.88 | 0.19 | 1.89 | 1 | 10
3 | 100 | CONCLUIDO | 4.896 | 20.42 | 16.55 | 28.37 | 0.36 | 35 | 199.44 | 54.38 | 4 | 33 | 41.06 | 24831.54 | 188.39 | 2318.86 | 92.71 | 54.13 | 19548.53 | 0.58 | 0.92 | 0.15 | 1.14 | 1 | 10
4 | 100 | CONCLUIDO | 5.0272 | 19.89 | 16.36 | 37.76 | 0.44 | 26 | 201.01 | 54.38 | 5 | 19 | 41.63 | 25024.84 | 172.07 | 2319.03 | 86.19 | 54.13 | 16336.55 | 0.63 | 0.93 | 0.16 | 0.95 | 1 | 10
5 | 100 | CONCLUIDO | 5.0383 | 19.85 | 16.36 | 39.26 | 0.53 | 25 | 202.58 | 54.38 | 6 | 0 | 42.2 | 25218.93 | 169.65 | 2318.84 | 85.4 | 54.13 | 15946.43 | 0.63 | 0.93 | 0.17 | 0.95 | 1 | 10

## RESULTADOS_6
Unnamed: 0 | Volume de calda [L] | STATUS | Capacidade operacional [ha/h] | Tempo de missao [h] | Tempo util [h] | Tempo por voo [min] | Autonomia Projetada [h] | N° Voos | MTOW [kg] | Massa Estrutura [kg] | Combustível [kg] | Abastecimentos | Massa gerador | Potência gerador [W] | Combustível consumido [L] | Calda cons [L] | Distância percorrida [km] | Distância Pulverizando [km] | RTL ACUMULADO[m] | EOC [km/km] | EOC [h/h] | Tempo de manobra [h] | Tempo rtl_rtw [h] | V pulv [m/s] | V desloc [m/s]
0 | 40 | CONCLUIDO | 4.3075 | 23.22 | 19.33 | 11.26 | 0.2 | 103 | 89.87 | 37.55 | 1 | 101 | 11.32 | 11317.98 | 141.17 | 2319.2 | 185.33 | 54.13 | 65519.82 | 0.29 | 0.79 | 0.28 | 3.92 | 1 | 10
1 | 40 | CONCLUIDO | 4.8298 | 20.7 | 17.65 | 17.95 | 0.39 | 59 | 91.1 | 37.55 | 2 | 0 | 11.54 | 11468.97 | 115.29 | 2319 | 126.71 | 54.13 | 36430.95 | 0.43 | 0.87 | 0.28 | 2.24 | 1 | 10

## RESULTADOS_4
Unnamed: 0 | Volume de calda [L] | STATUS | Capacidade operacional [ha/h] | Tempo de missao [h] | Tempo util [h] | Tempo por voo [min] | Autonomia Projetada [h] | N° Voos | MTOW [kg] | Massa Estrutura [kg] | Combustível [kg] | Abastecimentos | Massa gerador | Potência gerador [W] | Combustível consumido [L] | Calda cons [L] | Distância percorrida [km] | Distância Pulverizando [km] | RTL ACUMULADO[m] | EOC [km/km] | EOC [h/h] | Tempo de manobra [h] | Tempo rtl_rtw [h] | V pulv [m/s] | V desloc [m/s]
0 | 30 | CONCLUIDO | 4.6179 | 21.65 | 18.54 | 13.56 | 0.24 | 82 | 71.52 | 32.27 | 1 | 31 | 8.25 | 9054.6 | 105.8 | 2319.3 | 156.71 | 54.13 | 51317.28 | 0.35 | 0.83 | 0.3 | 3.12 | 1 | 10
1 | 30 | CONCLUIDO | 4.6487 | 21.51 | 18.44 | 14 | 0.48 | 79 | 72.7 | 32.27 | 2 | 0 | 8.43 | 9200.25 | 105.96 | 2318.98 | 152.06 | 54.13 | 49004.87 | 0.36 | 0.83 | 0.34 | 3.03 | 1 | 10

## RESULTADOS_1
Unnamed: 0 | Volume de calda [L] | STATUS | Capacidade operacional [ha/h] | Tempo de missao [h] | Tempo util [h] | Tempo por voo [min] | Autonomia Projetada [h] | N° Voos | MTOW [kg] | Massa Estrutura [kg] | Combustível [kg] | Abastecimentos | Massa gerador | Potência gerador [W] | Combustível consumido [L] | Calda cons [L] | Distância percorrida [km] | Distância Pulverizando [km] | RTL ACUMULADO[m] | EOC [km/km] | EOC [h/h] | Tempo de manobra [h] | Tempo rtl_rtw [h] | V pulv [m/s] | V desloc [m/s]
0 | 15 | CONCLUIDO | 4.0241 | 24.85 | 21.42 | 8.24 | 0.43 | 156 | 39.78 | 19.54 | 1 | 0 | 4.24 | 5140 | 83.91 | 2319.79 | 248.05 | 54.13 | 96615.88 | 0.22 | 0.71 | 0.57 | 6.01 | 1 | 10

## RESULTADOS_12
Unnamed: 0 | Volume de calda [L] | STATUS | Capacidade operacional [ha/h] | Tempo de missao [h] | Tempo util [h] | Tempo por voo [min] | Autonomia Projetada [h] | N° Voos | MTOW [kg] | Massa Estrutura [kg] | Combustível [kg] | Abastecimentos | Massa gerador | Potência gerador [W] | Combustível consumido [L] | Calda cons [L] | Distância percorrida [km] | Distância Pulverizando [km] | RTL ACUMULADO[m] | EOC [km/km] | EOC [h/h] | Tempo de manobra [h] | Tempo rtl_rtw [h] | V pulv [m/s] | V desloc [m/s]
0 | 70 | CONCLUIDO | 3.3825 | 29.56 | 22.25 | 7.59 | 0.12 | 176 | 141.81 | 47.83 | 1 | 174 | 22.98 | 17723.39 | 240.76 | 2319.54 | 283.65 | 54.13 | 114316.73 | 0.19 | 0.69 | 0.38 | 6.84 | 1 | 10
1 | 70 | CONCLUIDO | 4.5787 | 21.84 | 17.76 | 16.65 | 0.25 | 64 | 143.17 | 47.83 | 2 | 62 | 23.34 | 17891.86 | 174.66 | 2318.88 | 133.09 | 54.13 | 39594.88 | 0.41 | 0.86 | 0.21 | 2.35 | 1 | 10
2 | 70 | CONCLUIDO | 5.0658 | 19.74 | 16.47 | 27.45 | 0.37 | 36 | 144.54 | 47.83 | 3 | 19 | 23.71 | 18060.85 | 141.6 | 2318.9 | 88.51 | 54.13 | 17447.02 | 0.61 | 0.93 | 0.19 | 1.06 | 1 | 10
3 | 70 | CONCLUIDO | 5.047 | 19.81 | 16.57 | 28.41 | 0.49 | 35 | 145.92 | 47.83 | 4 | 0 | 24.09 | 18230.35 | 141.48 | 2319.06 | 92.13 | 54.13 | 19263.16 | 0.59 | 0.92 | 0.19 | 1.17 | 1 | 10

## RESULTADOS_16
Unnamed: 0 | Volume de calda [L] | STATUS | Capacidade operacional [ha/h] | Tempo de missao [h] | Tempo util [h] | Tempo por voo [min] | Autonomia Projetada [h] | N° Voos | MTOW [kg] | Massa Estrutura [kg] | Combustível [kg] | Abastecimentos | Massa gerador | Potência gerador [W] | Combustível consumido [L] | Calda cons [L] | Distância percorrida [km] | Distância Pulverizando [km] | RTL ACUMULADO[m] | EOC [km/km] | EOC [h/h] | Tempo de manobra [h] | Tempo rtl_rtw [h] | V pulv [m/s] | V desloc [m/s]
0 | 90 | CONCLUIDO | 2.8675 | 34.87 | 24.38 | 6.44 | 0.1 | 227 | 176.73 | 52.44 | 1 | 225 | 33.29 | 22031.19 | 310.16 | 2319.8 | 355.05 | 54.13 | 149763.27 | 0.15 | 0.63 | 0.47 | 8.97 | 1 | 10
1 | 90 | CONCLUIDO | 4.2128 | 23.74 | 18.44 | 13.66 | 0.2 | 81 | 178.21 | 52.44 | 2 | 79 | 33.77 | 22213.89 | 220.95 | 2318.97 | 155.71 | 54.13 | 50820.69 | 0.35 | 0.83 | 0.24 | 3.03 | 1 | 10
2 | 90 | CONCLUIDO | 4.7175 | 21.2 | 17.11 | 21.84 | 0.3 | 47 | 179.7 | 52.44 | 3 | 45 | 34.26 | 22397.24 | 190.98 | 2318.95 | 110.97 | 54.13 | 28618.74 | 0.49 | 0.89 | 0.18 | 1.7 | 1 | 10
3 | 90 | CONCLUIDO | 4.9583 | 20.17 | 16.61 | 31.14 | 0.39 | 32 | 181.19 | 52.44 | 4 | 29 | 34.75 | 22581.25 | 169.39 | 2318.87 | 94.55 | 54.13 | 20487.09 | 0.57 | 0.92 | 0.16 | 1.2 | 1 | 10
4 | 90 | CONCLUIDO | 5.0567 | 19.78 | 16.39 | 36.43 | 0.49 | 27 | 182.69 | 52.44 | 5 | 0 | 35.25 | 22766.06 | 160.48 | 2318.92 | 86.18 | 54.13 | 16327.88 | 0.63 | 0.93 | 0.18 | 0.99 | 1 | 10

## RESULTADOS_0
Unnamed: 0 | Volume de calda [L] | STATUS | Capacidade operacional [ha/h] | Tempo de missao [h] | Tempo util [h] | Tempo por voo [min] | Autonomia Projetada [h] | N° Voos | MTOW [kg] | Massa Estrutura [kg] | Combustível [kg] | Abastecimentos | Massa gerador | Potência gerador [W] | Combustível consumido [L] | Calda cons [L] | Distância percorrida [km] | Distância Pulverizando [km] | RTL ACUMULADO[m] | EOC [km/km] | EOC [h/h] | Tempo de manobra [h] | Tempo rtl_rtw [h] | V pulv [m/s] | V desloc [m/s]
0 | 10 | CONCLUIDO | 3.493 | 28.63 | 24.39 | 6.28 | 0.64 | 233 | 26.11 | 12.1 | 1 | 0 | 3.01 | 3454.41 | 70.75 | 2320.14 | 343.97 | 54.13 | 144191.64 | 0.16 | 0.63 | 0.79 | 8.98 | 1 | 10

## RESULTADOS_7
Unnamed: 0 | Volume de calda [L] | STATUS | Capacidade operacional [ha/h] | Tempo de missao [h] | Tempo util [h] | Tempo por voo [min] | Autonomia Projetada [h] | N° Voos | MTOW [kg] | Massa Estrutura [kg] | Combustível [kg] | Abastecimentos | Massa gerador | Potência gerador [W] | Combustível consumido [L] | Calda cons [L] | Distância percorrida [km] | Distância Pulverizando [km] | RTL ACUMULADO[m] | EOC [km/km] | EOC [h/h] | Tempo de manobra [h] | Tempo rtl_rtw [h] | V pulv [m/s] | V desloc [m/s]
0 | 45 | CONCLUIDO | 4.1352 | 24.18 | 19.81 | 10.25 | 0.18 | 116 | 98.71 | 39.72 | 1 | 114 | 12.99 | 12407.75 | 158.66 | 2318.99 | 201.6 | 54.13 | 73589.91 | 0.27 | 0.77 | 0.29 | 4.4 | 1 | 10
1 | 45 | CONCLUIDO | 4.8803 | 20.49 | 17.41 | 19.71 | 0.35 | 53 | 99.95 | 39.72 | 2 | 0 | 13.24 | 12561.45 | 120.06 | 2318.92 | 118.93 | 54.13 | 32572.7 | 0.46 | 0.88 | 0.26 | 2 | 1 | 10

## RESULTADOS_10
Unnamed: 0 | Volume de calda [L] | STATUS | Capacidade operacional [ha/h] | Tempo de missao [h] | Tempo util [h] | Tempo por voo [min] | Autonomia Projetada [h] | N° Voos | MTOW [kg] | Massa Estrutura [kg] | Combustível [kg] | Abastecimentos | Massa gerador | Potência gerador [W] | Combustível consumido [L] | Calda cons [L] | Distância percorrida [km] | Distância Pulverizando [km] | RTL ACUMULADO[m] | EOC [km/km] | EOC [h/h] | Tempo de manobra [h] | Tempo rtl_rtw [h] | V pulv [m/s] | V desloc [m/s]
0 | 60 | CONCLUIDO | 3.6645 | 27.29 | 21.27 | 8.4 | 0.14 | 152 | 124.63 | 45 | 1 | 150 | 18.64 | 15605.44 | 208.13 | 2319.14 | 250.77 | 54.13 | 97998.02 | 0.22 | 0.72 | 0.35 | 5.86 | 1 | 10
1 | 60 | CONCLUIDO | 4.7736 | 20.95 | 17.41 | 18.99 | 0.28 | 55 | 125.95 | 45 | 2 | 52 | 18.95 | 15767.7 | 148.98 | 2319.08 | 121.25 | 54.13 | 33721.14 | 0.45 | 0.88 | 0.2 | 2 | 1 | 10
2 | 60 | CONCLUIDO | 4.9842 | 20.06 | 16.91 | 25.36 | 0.42 | 40 | 127.27 | 45 | 3 | 0 | 19.27 | 15930.42 | 133.82 | 2318.83 | 102.72 | 54.13 | 24531.61 | 0.53 | 0.9 | 0.23 | 1.5 | 1 | 10

## RESULTADOS_14
Unnamed: 0 | Volume de calda [L] | STATUS | Capacidade operacional [ha/h] | Tempo de missao [h] | Tempo util [h] | Tempo por voo [min] | Autonomia Projetada [h] | N° Voos | MTOW [kg] | Massa Estrutura [kg] | Combustível [kg] | Abastecimentos | Massa gerador | Potência gerador [W] | Combustível consumido [L] | Calda cons [L] | Distância percorrida [km] | Distância Pulverizando [km] | RTL ACUMULADO[m] | EOC [km/km] | EOC [h/h] | Tempo de manobra [h] | Tempo rtl_rtw [h] | V pulv [m/s] | V desloc [m/s]
0 | 80 | CONCLUIDO | 3.1167 | 32.09 | 23.28 | 6.95 | 0.11 | 201 | 159.12 | 50.28 | 1 | 199 | 27.84 | 19859.16 | 274.64 | 2319.85 | 318.24 | 54.13 | 131484.77 | 0.17 | 0.66 | 0.43 | 7.87 | 1 | 10
1 | 80 | CONCLUIDO | 4.3824 | 22.82 | 18.14 | 14.91 | 0.22 | 73 | 160.54 | 50.28 | 2 | 71 | 28.26 | 20034.4 | 198.81 | 2319.04 | 145.77 | 54.13 | 45889.07 | 0.37 | 0.84 | 0.22 | 2.73 | 1 | 10
2 | 80 | CONCLUIDO | 4.8804 | 20.49 | 16.84 | 24.65 | 0.33 | 41 | 161.97 | 50.28 | 3 | 39 | 28.69 | 20210.21 | 167.14 | 2318.89 | 102.22 | 54.13 | 24275.99 | 0.53 | 0.91 | 0.18 | 1.44 | 1 | 10
3 | 80 | CONCLUIDO | 5.0232 | 19.91 | 16.58 | 32.1 | 0.43 | 31 | 163.4 | 50.28 | 4 | 4 | 29.12 | 20386.62 | 151.71 | 2318.72 | 92.71 | 54.13 | 19571.62 | 0.58 | 0.92 | 0.19 | 1.18 | 1 | 10
4 | 80 | CONCLUIDO | 5.0429 | 19.83 | 16.54 | 33.08 | 0.54 | 30 | 164.83 | 50.28 | 5 | 0 | 29.55 | 20563.61 | 152.01 | 2318.72 | 91.03 | 54.13 | 18733.78 | 0.59 | 0.92 | 0.19 | 1.13 | 1 | 10

## RESULTADOS_5
Unnamed: 0 | Volume de calda [L] | STATUS | Capacidade operacional [ha/h] | Tempo de missao [h] | Tempo util [h] | Tempo por voo [min] | Autonomia Projetada [h] | N° Voos | MTOW [kg] | Massa Estrutura [kg] | Combustível [kg] | Abastecimentos | Massa gerador | Potência gerador [W] | Combustível consumido [L] | Calda cons [L] | Distância percorrida [km] | Distância Pulverizando [km] | RTL ACUMULADO[m] | EOC [km/km] | EOC [h/h] | Tempo de manobra [h] | Tempo rtl_rtw [h] | V pulv [m/s] | V desloc [m/s]
0 | 35 | CONCLUIDO | 4.5072 | 22.19 | 18.76 | 12.65 | 0.22 | 89 | 80.84 | 35.1 | 1 | 85 | 9.74 | 10204.21 | 121.86 | 2319 | 166.33 | 54.13 | 56091.35 | 0.33 | 0.82 | 0.26 | 3.35 | 1 | 10
1 | 35 | CONCLUIDO | 4.7494 | 21.06 | 17.99 | 15.88 | 0.43 | 68 | 82.04 | 35.1 | 2 | 0 | 9.94 | 10352.53 | 110.97 | 2319.18 | 137.76 | 54.13 | 41911.79 | 0.39 | 0.85 | 0.3 | 2.58 | 1 | 10

## RESULTADOS_8
Unnamed: 0 | Volume de calda [L] | STATUS | Capacidade operacional [ha/h] | Tempo de missao [h] | Tempo util [h] | Tempo por voo [min] | Autonomia Projetada [h] | N° Voos | MTOW [kg] | Massa Estrutura [kg] | Combustível [kg] | Abastecimentos | Massa gerador | Potência gerador [W] | Combustível consumido [L] | Calda cons [L] | Distância percorrida [km] | Distância Pulverizando [km] | RTL ACUMULADO[m] | EOC [km/km] | EOC [h/h] | Tempo de manobra [h] | Tempo rtl_rtw [h] | V pulv [m/s] | V desloc [m/s]
0 | 50 | CONCLUIDO | 3.9704 | 25.19 | 20.31 | 9.52 | 0.16 | 128 | 107.41 | 41.65 | 1 | 126 | 14.77 | 13481.73 | 175.33 | 2319.27 | 218.22 | 54.13 | 81839.02 | 0.25 | 0.75 | 0.31 | 4.89 | 1 | 10
1 | 50 | CONCLUIDO | 4.9087 | 20.37 | 17.25 | 21.12 | 0.32 | 49 | 108.68 | 41.65 | 2 | 14 | 15.03 | 13638.32 | 125.5 | 2318.82 | 114.51 | 54.13 | 30381.31 | 0.47 | 0.89 | 0.23 | 1.84 | 1 | 10
2 | 50 | CONCLUIDO | 4.9139 | 20.35 | 17.25 | 21.56 | 0.48 | 48 | 109.96 | 41.65 | 3 | 0 | 15.31 | 13795.21 | 125.84 | 2318.95 | 113.94 | 54.13 | 30100.79 | 0.48 | 0.89 | 0.25 | 1.84 | 1 | 10

## RESULTADOS_3
Unnamed: 0 | Volume de calda [L] | STATUS | Capacidade operacional [ha/h] | Tempo de missao [h] | Tempo util [h] | Tempo por voo [min] | Autonomia Projetada [h] | N° Voos | MTOW [kg] | Massa Estrutura [kg] | Combustível [kg] | Abastecimentos | Massa gerador | Potência gerador [W] | Combustível consumido [L] | Calda cons [L] | Distância percorrida [km] | Distância Pulverizando [km] | RTL ACUMULADO[m] | EOC [km/km] | EOC [h/h] | Tempo de manobra [h] | Tempo rtl_rtw [h] | V pulv [m/s] | V desloc [m/s]
0 | 25 | CONCLUIDO | 4.5227 | 22.11 | 19.01 | 12.13 | 0.28 | 94 | 61.76 | 28.92 | 1 | 0 | 6.84 | 7851.41 | 98.73 | 2319.08 | 170.47 | 54.13 | 58138.48 | 0.32 | 0.8 | 0.38 | 3.6 | 1 | 10

## RESULTADOS_15
Unnamed: 0 | Volume de calda [L] | STATUS | Capacidade operacional [ha/h] | Tempo de missao [h] | Tempo util [h] | Tempo por voo [min] | Autonomia Projetada [h] | N° Voos | MTOW [kg] | Massa Estrutura [kg] | Combustível [kg] | Abastecimentos | Massa gerador | Potência gerador [W] | Combustível consumido [L] | Calda cons [L] | Distância percorrida [km] | Distância Pulverizando [km] | RTL ACUMULADO[m] | EOC [km/km] | EOC [h/h] | Tempo de manobra [h] | Tempo rtl_rtw [h] | V pulv [m/s] | V desloc [m/s]
0 | 85 | CONCLUIDO | 2.9884 | 33.46 | 23.84 | 6.68 | 0.11 | 214 | 167.88 | 51.39 | 1 | 212 | 30.49 | 20939.59 | 292.3 | 2319.49 | 337.03 | 54.13 | 140816.31 | 0.16 | 0.64 | 0.45 | 8.42 | 1 | 10
1 | 85 | CONCLUIDO | 4.2972 | 23.27 | 18.29 | 14.25 | 0.21 | 77 | 169.33 | 51.39 | 2 | 75 | 30.94 | 21118.46 | 209.92 | 2319.24 | 150.51 | 54.13 | 48240.33 | 0.36 | 0.84 | 0.23 | 2.88 | 1 | 10
2 | 85 | CONCLUIDO | 4.8012 | 20.83 | 16.96 | 23.13 | 0.31 | 44 | 170.79 | 51.39 | 3 | 42 | 31.4 | 21297.94 | 179.2 | 2318.92 | 106.26 | 54.13 | 26278.72 | 0.51 | 0.9 | 0.18 | 1.55 | 1 | 10
3 | 85 | CONCLUIDO | 5.0143 | 19.94 | 16.55 | 33.11 | 0.41 | 30 | 172.25 | 51.39 | 4 | 18 | 31.86 | 21478.05 | 158.22 | 2318.81 | 92.35 | 54.13 | 19394.38 | 0.59 | 0.92 | 0.17 | 1.15 | 1 | 10
4 | 85 | CONCLUIDO | 5.0344 | 19.86 | 16.51 | 34.15 | 0.51 | 29 | 173.71 | 51.39 | 5 | 0 | 32.32 | 21658.78 | 156.72 | 2318.9 | 89.91 | 54.13 | 18178.95 | 0.6 | 0.93 | 0.19 | 1.1 | 1 | 10

## RESULTADOS_2
Unnamed: 0 | Volume de calda [L] | STATUS | Capacidade operacional [ha/h] | Tempo de missao [h] | Tempo util [h] | Tempo por voo [min] | Autonomia Projetada [h] | N° Voos | MTOW [kg] | Massa Estrutura [kg] | Combustível [kg] | Abastecimentos | Massa gerador | Potência gerador [W] | Combustível consumido [L] | Calda cons [L] | Distância percorrida [km] | Distância Pulverizando [km] | RTL ACUMULADO[m] | EOC [km/km] | EOC [h/h] | Tempo de manobra [h] | Tempo rtl_rtw [h] | V pulv [m/s] | V desloc [m/s]
0 | 20 | CONCLUIDO | 4.3311 | 23.09 | 19.91 | 10.21 | 0.34 | 117 | 51.33 | 24.83 | 1 | 0 | 5.51 | 6564.78 | 92.2 | 2319.54 | 199.49 | 54.13 | 72529.5 | 0.27 | 0.77 | 0.45 | 4.5 | 1 | 10

## RESULTADOS_11
Unnamed: 0 | Volume de calda [L] | STATUS | Capacidade operacional [ha/h] | Tempo de missao [h] | Tempo util [h] | Tempo por voo [min] | Autonomia Projetada [h] | N° Voos | MTOW [kg] | Massa Estrutura [kg] | Combustível [kg] | Abastecimentos | Massa gerador | Potência gerador [W] | Combustível consumido [L] | Calda cons [L] | Distância percorrida [km] | Distância Pulverizando [km] | RTL ACUMULADO[m] | EOC [km/km] | EOC [h/h] | Tempo de manobra [h] | Tempo rtl_rtw [h] | V pulv [m/s] | V desloc [m/s]
0 | 65 | CONCLUIDO | 3.5196 | 28.41 | 21.77 | 7.96 | 0.13 | 164 | 133.21 | 46.47 | 1 | 162 | 20.75 | 16663.42 | 224.55 | 2319.37 | 267.36 | 54.13 | 106230.94 | 0.2 | 0.7 | 0.37 | 6.36 | 1 | 10
1 | 65 | CONCLUIDO | 4.6629 | 21.45 | 17.63 | 17.63 | 0.26 | 60 | 134.55 | 46.47 | 2 | 58 | 21.09 | 16828.84 | 162.25 | 2319.13 | 128.61 | 54.13 | 37373.88 | 0.42 | 0.87 | 0.21 | 2.22 | 1 | 10
2 | 65 | CONCLUIDO | 5.0269 | 19.89 | 16.71 | 27.09 | 0.39 | 37 | 135.9 | 46.47 | 3 | 2 | 21.43 | 16994.64 | 137.1 | 2318.81 | 96.19 | 54.13 | 21281.09 | 0.56 | 0.92 | 0.21 | 1.3 | 1 | 10
3 | 65 | CONCLUIDO | 5.0204 | 19.92 | 16.73 | 27.13 | 0.52 | 37 | 137.25 | 46.47 | 4 | 0 | 21.78 | 17160.92 | 138.54 | 2319 | 96.93 | 54.13 | 21648.68 | 0.56 | 0.91 | 0.21 | 1.32 | 1 | 10

## RESULTADOS_13
Unnamed: 0 | Volume de calda [L] | STATUS | Capacidade operacional [ha/h] | Tempo de missao [h] | Tempo util [h] | Tempo por voo [min] | Autonomia Projetada [h] | N° Voos | MTOW [kg] | Massa Estrutura [kg] | Combustível [kg] | Abastecimentos | Massa gerador | Potência gerador [W] | Combustível consumido [L] | Calda cons [L] | Distância percorrida [km] | Distância Pulverizando [km] | RTL ACUMULADO[m] | EOC [km/km] | EOC [h/h] | Tempo de manobra [h] | Tempo rtl_rtw [h] | V pulv [m/s] | V desloc [m/s]
0 | 75 | CONCLUIDO | 3.2406 | 30.86 | 22.81 | 7.24 | 0.12 | 189 | 150.44 | 49.1 | 1 | 187 | 25.34 | 18787.76 | 258.14 | 2319.21 | 302.62 | 54.13 | 123738.19 | 0.18 | 0.67 | 0.4 | 7.4 | 1 | 10
1 | 75 | CONCLUIDO | 4.4939 | 22.25 | 17.9 | 15.79 | 0.23 | 68 | 151.83 | 49.1 | 2 | 66 | 25.73 | 18959.54 | 185.94 | 2318.86 | 137.37 | 54.13 | 41716.33 | 0.39 | 0.85 | 0.22 | 2.49 | 1 | 10
2 | 75 | CONCLUIDO | 4.9514 | 20.2 | 16.73 | 25.74 | 0.35 | 39 | 153.23 | 49.1 | 3 | 34 | 26.13 | 19131.85 | 155.5 | 2318.72 | 98.14 | 54.13 | 22244.3 | 0.55 | 0.91 | 0.17 | 1.32 | 1 | 10
3 | 75 | CONCLUIDO | 5.0416 | 19.84 | 16.58 | 31.09 | 0.46 | 32 | 154.63 | 49.1 | 4 | 0 | 26.53 | 19304.72 | 146.37 | 2318.96 | 92.25 | 54.13 | 19337.12 | 0.59 | 0.92 | 0.2 | 1.17 | 1 | 10

## RESULTADOS_17
Unnamed: 0 | Volume de calda [L] | STATUS | Capacidade operacional [ha/h] | Tempo de missao [h] | Tempo util [h] | Tempo por voo [min] | Autonomia Projetada [h] | N° Voos | MTOW [kg] | Massa Estrutura [kg] | Combustível [kg] | Abastecimentos | Massa gerador | Potência gerador [W] | Combustível consumido [L] | Calda cons [L] | Distância percorrida [km] | Distância Pulverizando [km] | RTL ACUMULADO[m] | EOC [km/km] | EOC [h/h] | Tempo de manobra [h] | Tempo rtl_rtw [h] | V pulv [m/s] | V desloc [m/s]
0 | 95 | CONCLUIDO | 2.7468 | 36.41 | 24.97 | 6.22 | 0.1 | 241 | 185.69 | 53.44 | 1 | 239 | 36.26 | 23136.14 | 328.9 | 2319.66 | 375.06 | 54.13 | 159693.76 | 0.14 | 0.61 | 0.49 | 9.55 | 1 | 10
1 | 95 | CONCLUIDO | 4.1268 | 24.23 | 18.6 | 13.13 | 0.19 | 85 | 187.21 | 53.44 | 2 | 83 | 36.77 | 23322.88 | 231.97 | 2318.95 | 161.12 | 54.13 | 53505.59 | 0.34 | 0.82 | 0.24 | 3.19 | 1 | 10
2 | 95 | CONCLUIDO | 4.6378 | 21.56 | 17.23 | 20.68 | 0.28 | 50 | 188.73 | 53.44 | 3 | 48 | 37.29 | 23510.33 | 202.05 | 2318.86 | 115.52 | 54.13 | 30880.91 | 0.47 | 0.89 | 0.18 | 1.82 | 1 | 10
3 | 95 | CONCLUIDO | 4.8158 | 20.76 | 16.99 | 29.13 | 0.37 | 35 | 190.25 | 53.44 | 4 | 33 | 37.82 | 23698.48 | 185.75 | 2319.04 | 108.92 | 54.13 | 27655.39 | 0.5 | 0.9 | 0.14 | 1.58 | 1 | 10
4 | 95 | CONCLUIDO | 5.0505 | 19.8 | 16.36 | 37.76 | 0.46 | 26 | 191.78 | 53.44 | 5 | 4 | 38.35 | 23887.36 | 164.15 | 2318.94 | 85.4 | 54.13 | 15938.76 | 0.63 | 0.93 | 0.18 | 0.95 | 1 | 10
5 | 95 | CONCLUIDO | 5.0484 | 19.81 | 16.37 | 37.78 | 0.55 | 26 | 193.32 | 53.44 | 6 | 0 | 38.89 | 24076.95 | 165.32 | 2319.01 | 85.55 | 54.13 | 16013.94 | 0.63 | 0.93 | 0.18 | 0.96 | 1 | 10

## RESULTADOS_9
Unnamed: 0 | Volume de calda [L] | STATUS | Capacidade operacional [ha/h] | Tempo de missao [h] | Tempo util [h] | Tempo por voo [min] | Autonomia Projetada [h] | N° Voos | MTOW [kg] | Massa Estrutura [kg] | Combustível [kg] | Abastecimentos | Massa gerador | Potência gerador [W] | Combustível consumido [L] | Calda cons [L] | Distância percorrida [km] | Distância Pulverizando [km] | RTL ACUMULADO[m] | EOC [km/km] | EOC [h/h] | Tempo de manobra [h] | Tempo rtl_rtw [h] | V pulv [m/s] | V desloc [m/s]
0 | 55 | CONCLUIDO | 3.8165 | 26.2 | 20.77 | 8.9 | 0.15 | 140 | 116.05 | 43.4 | 1 | 138 | 16.65 | 14546.17 | 191.78 | 2319.17 | 234.03 | 54.13 | 89685.78 | 0.23 | 0.74 | 0.33 | 5.36 | 1 | 10
1 | 55 | CONCLUIDO | 4.8767 | 20.51 | 17.23 | 20.67 | 0.3 | 50 | 117.34 | 43.4 | 2 | 40 | 16.94 | 14705.49 | 135.15 | 2318.96 | 114.83 | 54.13 | 30535.46 | 0.47 | 0.89 | 0.2 | 1.82 | 1 | 10
2 | 55 | CONCLUIDO | 4.9402 | 20.24 | 17.11 | 23.33 | 0.45 | 44 | 118.63 | 43.4 | 3 | 0 | 17.23 | 14865.24 | 130.13 | 2319.15 | 109.37 | 54.13 | 27833.92 | 0.49 | 0.89 | 0.23 | 1.7 | 1 | 10

## resultados
Unnamed: 0 | Volume de calda [L] | STATUS | Capacidade operacional [ha/h] | Tempo de missao [h] | Tempo util [h] | Tempo por voo [min] | Autonomia Projetada [h] | N° Voos | MTOW [kg] | Massa Estrutura [kg] | Combustível [kg] | Abastecimentos | Massa gerador | Potência gerador [W] | Combustível consumido [L] | Calda cons [L] | Distância percorrida [km] | Distância Pulverizando [km] | RTL ACUMULADO[m] | EOC [km/km] | EOC [h/h] | Tempo de manobra [h] | Tempo rtl_rtw [h] | V pulv [m/s] | V desloc [m/s]
0 | 100 | CONCLUIDO | 2.6253 | 38.09 | 25.62 | 6 | 0.09 | 256 | 194.77 | 54.38 | 1 | 254 | 39.4 | 24256.19 | 348.94 | 2319.87 | 397.2 | 54.13 | 170691.92 | 0.14 | 0.6 | 0.51 | 10.2 | 1 | 10
1 | 100 | CONCLUIDO | 4.0431 | 24.73 | 18.76 | 12.64 | 0.18 | 89 | 196.32 | 54.38 | 2 | 87 | 39.95 | 24447.22 | 242.95 | 2319.04 | 166.35 | 54.13 | 56101.47 | 0.33 | 0.82 | 0.25 | 3.35 | 1 | 10
2 | 100 | CONCLUIDO | 4.5788 | 21.84 | 17.3 | 19.96 | 0.27 | 52 | 197.88 | 54.38 | 3 | 50 | 40.5 | 24639 | 211.71 | 2318.93 | 117.72 | 54.13 | 31972.21 | 0.46 | 0.88 | 0.19 | 1.89 | 1 | 10
3 | 100 | CONCLUIDO | 4.896 | 20.42 | 16.55 | 28.37 | 0.36 | 35 | 199.44 | 54.38 | 4 | 33 | 41.06 | 24831.54 | 188.39 | 2318.86 | 92.71 | 54.13 | 19548.53 | 0.58 | 0.92 | 0.15 | 1.14 | 1 | 10
4 | 100 | CONCLUIDO | 5.0272 | 19.89 | 16.36 | 37.76 | 0.44 | 26 | 201.01 | 54.38 | 5 | 19 | 41.63 | 25024.84 | 172.07 | 2319.03 | 86.19 | 54.13 | 16336.55 | 0.63 | 0.93 | 0.16 | 0.95 | 1 | 10
5 | 100 | CONCLUIDO | 5.0383 | 19.85 | 16.36 | 39.26 | 0.53 | 25 | 202.58 | 54.38 | 6 | 0 | 42.2 | 25218.93 | 169.65 | 2318.84 | 85.4 | 54.13 | 15946.43 | 0.63 | 0.93 | 0.17 | 0.95 | 1 | 10
0 | 40 | CONCLUIDO | 4.3075 | 23.22 | 19.33 | 11.26 | 0.2 | 103 | 89.87 | 37.55 | 1 | 101 | 11.32 | 11317.98 | 141.17 | 2319.2 | 185.33 | 54.13 | 65519.82 | 0.29 | 0.79 | 0.28 | 3.92 | 1 | 10
1 | 40 | CONCLUIDO | 4.8298 | 20.7 | 17.65 | 17.95 | 0.39 | 59 | 91.1 | 37.55 | 2 | 0 | 11.54 | 11468.97 | 115.29 | 2319 | 126.71 | 54.13 | 36430.95 | 0.43 | 0.87 | 0.28 | 2.24 | 1 | 10
0 | 30 | CONCLUIDO | 4.6179 | 21.65 | 18.54 | 13.56 | 0.24 | 82 | 71.52 | 32.27 | 1 | 31 | 8.25 | 9054.6 | 105.8 | 2319.3 | 156.71 | 54.13 | 51317.28 | 0.35 | 0.83 | 0.3 | 3.12 | 1 | 10
1 | 30 | CONCLUIDO | 4.6487 | 21.51 | 18.44 | 14 | 0.48 | 79 | 72.7 | 32.27 | 2 | 0 | 8.43 | 9200.25 | 105.96 | 2318.98 | 152.06 | 54.13 | 49004.87 | 0.36 | 0.83 | 0.34 | 3.03 | 1 | 10
0 | 15 | CONCLUIDO | 4.0241 | 24.85 | 21.42 | 8.24 | 0.43 | 156 | 39.78 | 19.54 | 1 | 0 | 4.24 | 5140 | 83.91 | 2319.79 | 248.05 | 54.13 | 96615.88 | 0.22 | 0.71 | 0.57 | 6.01 | 1 | 10
0 | 70 | CONCLUIDO | 3.3825 | 29.56 | 22.25 | 7.59 | 0.12 | 176 | 141.81 | 47.83 | 1 | 174 | 22.98 | 17723.39 | 240.76 | 2319.54 | 283.65 | 54.13 | 114316.73 | 0.19 | 0.69 | 0.38 | 6.84 | 1 | 10
1 | 70 | CONCLUIDO | 4.5787 | 21.84 | 17.76 | 16.65 | 0.25 | 64 | 143.17 | 47.83 | 2 | 62 | 23.34 | 17891.86 | 174.66 | 2318.88 | 133.09 | 54.13 | 39594.88 | 0.41 | 0.86 | 0.21 | 2.35 | 1 | 10
2 | 70 | CONCLUIDO | 5.0658 | 19.74 | 16.47 | 27.45 | 0.37 | 36 | 144.54 | 47.83 | 3 | 19 | 23.71 | 18060.85 | 141.6 | 2318.9 | 88.51 | 54.13 | 17447.02 | 0.61 | 0.93 | 0.19 | 1.06 | 1 | 10
3 | 70 | CONCLUIDO | 5.047 | 19.81 | 16.57 | 28.41 | 0.49 | 35 | 145.92 | 47.83 | 4 | 0 | 24.09 | 18230.35 | 141.48 | 2319.06 | 92.13 | 54.13 | 19263.16 | 0.59 | 0.92 | 0.19 | 1.17 | 1 | 10
0 | 90 | CONCLUIDO | 2.8675 | 34.87 | 24.38 | 6.44 | 0.1 | 227 | 176.73 | 52.44 | 1 | 225 | 33.29 | 22031.19 | 310.16 | 2319.8 | 355.05 | 54.13 | 149763.27 | 0.15 | 0.63 | 0.47 | 8.97 | 1 | 10
1 | 90 | CONCLUIDO | 4.2128 | 23.74 | 18.44 | 13.66 | 0.2 | 81 | 178.21 | 52.44 | 2 | 79 | 33.77 | 22213.89 | 220.95 | 2318.97 | 155.71 | 54.13 | 50820.69 | 0.35 | 0.83 | 0.24 | 3.03 | 1 | 10
2 | 90 | CONCLUIDO | 4.7175 | 21.2 | 17.11 | 21.84 | 0.3 | 47 | 179.7 | 52.44 | 3 | 45 | 34.26 | 22397.24 | 190.98 | 2318.95 | 110.97 | 54.13 | 28618.74 | 0.49 | 0.89 | 0.18 | 1.7 | 1 | 10
3 | 90 | CONCLUIDO | 4.9583 | 20.17 | 16.61 | 31.14 | 0.39 | 32 | 181.19 | 52.44 | 4 | 29 | 34.75 | 22581.25 | 169.39 | 2318.87 | 94.55 | 54.13 | 20487.09 | 0.57 | 0.92 | 0.16 | 1.2 | 1 | 10
4 | 90 | CONCLUIDO | 5.0567 | 19.78 | 16.39 | 36.43 | 0.49 | 27 | 182.69 | 52.44 | 5 | 0 | 35.25 | 22766.06 | 160.48 | 2318.92 | 86.18 | 54.13 | 16327.88 | 0.63 | 0.93 | 0.18 | 0.99 | 1 | 10
0 | 10 | CONCLUIDO | 3.493 | 28.63 | 24.39 | 6.28 | 0.64 | 233 | 26.11 | 12.1 | 1 | 0 | 3.01 | 3454.41 | 70.75 | 2320.14 | 343.97 | 54.13 | 144191.64 | 0.16 | 0.63 | 0.79 | 8.98 | 1 | 10
0 | 45 | CONCLUIDO | 4.1352 | 24.18 | 19.81 | 10.25 | 0.18 | 116 | 98.71 | 39.72 | 1 | 114 | 12.99 | 12407.75 | 158.66 | 2318.99 | 201.6 | 54.13 | 73589.91 | 0.27 | 0.77 | 0.29 | 4.4 | 1 | 10
1 | 45 | CONCLUIDO | 4.8803 | 20.49 | 17.41 | 19.71 | 0.35 | 53 | 99.95 | 39.72 | 2 | 0 | 13.24 | 12561.45 | 120.06 | 2318.92 | 118.93 | 54.13 | 32572.7 | 0.46 | 0.88 | 0.26 | 2 | 1 | 10
0 | 60 | CONCLUIDO | 3.6645 | 27.29 | 21.27 | 8.4 | 0.14 | 152 | 124.63 | 45 | 1 | 150 | 18.64 | 15605.44 | 208.13 | 2319.14 | 250.77 | 54.13 | 97998.02 | 0.22 | 0.72 | 0.35 | 5.86 | 1 | 10
1 | 60 | CONCLUIDO | 4.7736 | 20.95 | 17.41 | 18.99 | 0.28 | 55 | 125.95 | 45 | 2 | 52 | 18.95 | 15767.7 | 148.98 | 2319.08 | 121.25 | 54.13 | 33721.14 | 0.45 | 0.88 | 0.2 | 2 | 1 | 10
2 | 60 | CONCLUIDO | 4.9842 | 20.06 | 16.91 | 25.36 | 0.42 | 40 | 127.27 | 45 | 3 | 0 | 19.27 | 15930.42 | 133.82 | 2318.83 | 102.72 | 54.13 | 24531.61 | 0.53 | 0.9 | 0.23 | 1.5 | 1 | 10
0 | 80 | CONCLUIDO | 3.1167 | 32.09 | 23.28 | 6.95 | 0.11 | 201 | 159.12 | 50.28 | 1 | 199 | 27.84 | 19859.16 | 274.64 | 2319.85 | 318.24 | 54.13 | 131484.77 | 0.17 | 0.66 | 0.43 | 7.87 | 1 | 10
1 | 80 | CONCLUIDO | 4.3824 | 22.82 | 18.14 | 14.91 | 0.22 | 73 | 160.54 | 50.28 | 2 | 71 | 28.26 | 20034.4 | 198.81 | 2319.04 | 145.77 | 54.13 | 45889.07 | 0.37 | 0.84 | 0.22 | 2.73 | 1 | 10
2 | 80 | CONCLUIDO | 4.8804 | 20.49 | 16.84 | 24.65 | 0.33 | 41 | 161.97 | 50.28 | 3 | 39 | 28.69 | 20210.21 | 167.14 | 2318.89 | 102.22 | 54.13 | 24275.99 | 0.53 | 0.91 | 0.18 | 1.44 | 1 | 10
3 | 80 | CONCLUIDO | 5.0232 | 19.91 | 16.58 | 32.1 | 0.43 | 31 | 163.4 | 50.28 | 4 | 4 | 29.12 | 20386.62 | 151.71 | 2318.72 | 92.71 | 54.13 | 19571.62 | 0.58 | 0.92 | 0.19 | 1.18 | 1 | 10
4 | 80 | CONCLUIDO | 5.0429 | 19.83 | 16.54 | 33.08 | 0.54 | 30 | 164.83 | 50.28 | 5 | 0 | 29.55 | 20563.61 | 152.01 | 2318.72 | 91.03 | 54.13 | 18733.78 | 0.59 | 0.92 | 0.19 | 1.13 | 1 | 10
0 | 35 | CONCLUIDO | 4.5072 | 22.19 | 18.76 | 12.65 | 0.22 | 89 | 80.84 | 35.1 | 1 | 85 | 9.74 | 10204.21 | 121.86 | 2319 | 166.33 | 54.13 | 56091.35 | 0.33 | 0.82 | 0.26 | 3.35 | 1 | 10
1 | 35 | CONCLUIDO | 4.7494 | 21.06 | 17.99 | 15.88 | 0.43 | 68 | 82.04 | 35.1 | 2 | 0 | 9.94 | 10352.53 | 110.97 | 2319.18 | 137.76 | 54.13 | 41911.79 | 0.39 | 0.85 | 0.3 | 2.58 | 1 | 10
0 | 50 | CONCLUIDO | 3.9704 | 25.19 | 20.31 | 9.52 | 0.16 | 128 | 107.41 | 41.65 | 1 | 126 | 14.77 | 13481.73 | 175.33 | 2319.27 | 218.22 | 54.13 | 81839.02 | 0.25 | 0.75 | 0.31 | 4.89 | 1 | 10
1 | 50 | CONCLUIDO | 4.9087 | 20.37 | 17.25 | 21.12 | 0.32 | 49 | 108.68 | 41.65 | 2 | 14 | 15.03 | 13638.32 | 125.5 | 2318.82 | 114.51 | 54.13 | 30381.31 | 0.47 | 0.89 | 0.23 | 1.84 | 1 | 10
2 | 50 | CONCLUIDO | 4.9139 | 20.35 | 17.25 | 21.56 | 0.48 | 48 | 109.96 | 41.65 | 3 | 0 | 15.31 | 13795.21 | 125.84 | 2318.95 | 113.94 | 54.13 | 30100.79 | 0.48 | 0.89 | 0.25 | 1.84 | 1 | 10
0 | 25 | CONCLUIDO | 4.5227 | 22.11 | 19.01 | 12.13 | 0.28 | 94 | 61.76 | 28.92 | 1 | 0 | 6.84 | 7851.41 | 98.73 | 2319.08 | 170.47 | 54.13 | 58138.48 | 0.32 | 0.8 | 0.38 | 3.6 | 1 | 10
0 | 85 | CONCLUIDO | 2.9884 | 33.46 | 23.84 | 6.68 | 0.11 | 214 | 167.88 | 51.39 | 1 | 212 | 30.49 | 20939.59 | 292.3 | 2319.49 | 337.03 | 54.13 | 140816.31 | 0.16 | 0.64 | 0.45 | 8.42 | 1 | 10
1 | 85 | CONCLUIDO | 4.2972 | 23.27 | 18.29 | 14.25 | 0.21 | 77 | 169.33 | 51.39 | 2 | 75 | 30.94 | 21118.46 | 209.92 | 2319.24 | 150.51 | 54.13 | 48240.33 | 0.36 | 0.84 | 0.23 | 2.88 | 1 | 10
2 | 85 | CONCLUIDO | 4.8012 | 20.83 | 16.96 | 23.13 | 0.31 | 44 | 170.79 | 51.39 | 3 | 42 | 31.4 | 21297.94 | 179.2 | 2318.92 | 106.26 | 54.13 | 26278.72 | 0.51 | 0.9 | 0.18 | 1.55 | 1 | 10
3 | 85 | CONCLUIDO | 5.0143 | 19.94 | 16.55 | 33.11 | 0.41 | 30 | 172.25 | 51.39 | 4 | 18 | 31.86 | 21478.05 | 158.22 | 2318.81 | 92.35 | 54.13 | 19394.38 | 0.59 | 0.92 | 0.17 | 1.15 | 1 | 10
4 | 85 | CONCLUIDO | 5.0344 | 19.86 | 16.51 | 34.15 | 0.51 | 29 | 173.71 | 51.39 | 5 | 0 | 32.32 | 21658.78 | 156.72 | 2318.9 | 89.91 | 54.13 | 18178.95 | 0.6 | 0.93 | 0.19 | 1.1 | 1 | 10
0 | 20 | CONCLUIDO | 4.3311 | 23.09 | 19.91 | 10.21 | 0.34 | 117 | 51.33 | 24.83 | 1 | 0 | 5.51 | 6564.78 | 92.2 | 2319.54 | 199.49 | 54.13 | 72529.5 | 0.27 | 0.77 | 0.45 | 4.5 | 1 | 10
0 | 65 | CONCLUIDO | 3.5196 | 28.41 | 21.77 | 7.96 | 0.13 | 164 | 133.21 | 46.47 | 1 | 162 | 20.75 | 16663.42 | 224.55 | 2319.37 | 267.36 | 54.13 | 106230.94 | 0.2 | 0.7 | 0.37 | 6.36 | 1 | 10
1 | 65 | CONCLUIDO | 4.6629 | 21.45 | 17.63 | 17.63 | 0.26 | 60 | 134.55 | 46.47 | 2 | 58 | 21.09 | 16828.84 | 162.25 | 2319.13 | 128.61 | 54.13 | 37373.88 | 0.42 | 0.87 | 0.21 | 2.22 | 1 | 10
2 | 65 | CONCLUIDO | 5.0269 | 19.89 | 16.71 | 27.09 | 0.39 | 37 | 135.9 | 46.47 | 3 | 2 | 21.43 | 16994.64 | 137.1 | 2318.81 | 96.19 | 54.13 | 21281.09 | 0.56 | 0.92 | 0.21 | 1.3 | 1 | 10
3 | 65 | CONCLUIDO | 5.0204 | 19.92 | 16.73 | 27.13 | 0.52 | 37 | 137.25 | 46.47 | 4 | 0 | 21.78 | 17160.92 | 138.54 | 2319 | 96.93 | 54.13 | 21648.68 | 0.56 | 0.91 | 0.21 | 1.32 | 1 | 10
0 | 75 | CONCLUIDO | 3.2406 | 30.86 | 22.81 | 7.24 | 0.12 | 189 | 150.44 | 49.1 | 1 | 187 | 25.34 | 18787.76 | 258.14 | 2319.21 | 302.62 | 54.13 | 123738.19 | 0.18 | 0.67 | 0.4 | 7.4 | 1 | 10
1 | 75 | CONCLUIDO | 4.4939 | 22.25 | 17.9 | 15.79 | 0.23 | 68 | 151.83 | 49.1 | 2 | 66 | 25.73 | 18959.54 | 185.94 | 2318.86 | 137.37 | 54.13 | 41716.33 | 0.39 | 0.85 | 0.22 | 2.49 | 1 | 10
2 | 75 | CONCLUIDO | 4.9514 | 20.2 | 16.73 | 25.74 | 0.35 | 39 | 153.23 | 49.1 | 3 | 34 | 26.13 | 19131.85 | 155.5 | 2318.72 | 98.14 | 54.13 | 22244.3 | 0.55 | 0.91 | 0.17 | 1.32 | 1 | 10
3 | 75 | CONCLUIDO | 5.0416 | 19.84 | 16.58 | 31.09 | 0.46 | 32 | 154.63 | 49.1 | 4 | 0 | 26.53 | 19304.72 | 146.37 | 2318.96 | 92.25 | 54.13 | 19337.12 | 0.59 | 0.92 | 0.2 | 1.17 | 1 | 10
0 | 95 | CONCLUIDO | 2.7468 | 36.41 | 24.97 | 6.22 | 0.1 | 241 | 185.69 | 53.44 | 1 | 239 | 36.26 | 23136.14 | 328.9 | 2319.66 | 375.06 | 54.13 | 159693.76 | 0.14 | 0.61 | 0.49 | 9.55 | 1 | 10
1 | 95 | CONCLUIDO | 4.1268 | 24.23 | 18.6 | 13.13 | 0.19 | 85 | 187.21 | 53.44 | 2 | 83 | 36.77 | 23322.88 | 231.97 | 2318.95 | 161.12 | 54.13 | 53505.59 | 0.34 | 0.82 | 0.24 | 3.19 | 1 | 10
2 | 95 | CONCLUIDO | 4.6378 | 21.56 | 17.23 | 20.68 | 0.28 | 50 | 188.73 | 53.44 | 3 | 48 | 37.29 | 23510.33 | 202.05 | 2318.86 | 115.52 | 54.13 | 30880.91 | 0.47 | 0.89 | 0.18 | 1.82 | 1 | 10
3 | 95 | CONCLUIDO | 4.8158 | 20.76 | 16.99 | 29.13 | 0.37 | 35 | 190.25 | 53.44 | 4 | 33 | 37.82 | 23698.48 | 185.75 | 2319.04 | 108.92 | 54.13 | 27655.39 | 0.5 | 0.9 | 0.14 | 1.58 | 1 | 10
4 | 95 | CONCLUIDO | 5.0505 | 19.8 | 16.36 | 37.76 | 0.46 | 26 | 191.78 | 53.44 | 5 | 4 | 38.35 | 23887.36 | 164.15 | 2318.94 | 85.4 | 54.13 | 15938.76 | 0.63 | 0.93 | 0.18 | 0.95 | 1 | 10
5 | 95 | CONCLUIDO | 5.0484 | 19.81 | 16.37 | 37.78 | 0.55 | 26 | 193.32 | 53.44 | 6 | 0 | 38.89 | 24076.95 | 165.32 | 2319.01 | 85.55 | 54.13 | 16013.94 | 0.63 | 0.93 | 0.18 | 0.96 | 1 | 10
0 | 55 | CONCLUIDO | 3.8165 | 26.2 | 20.77 | 8.9 | 0.15 | 140 | 116.05 | 43.4 | 1 | 138 | 16.65 | 14546.17 | 191.78 | 2319.17 | 234.03 | 54.13 | 89685.78 | 0.23 | 0.74 | 0.33 | 5.36 | 1 | 10
1 | 55 | CONCLUIDO | 4.8767 | 20.51 | 17.23 | 20.67 | 0.3 | 50 | 117.34 | 43.4 | 2 | 40 | 16.94 | 14705.49 | 135.15 | 2318.96 | 114.83 | 54.13 | 30535.46 | 0.47 | 0.89 | 0.2 | 1.82 | 1 | 10
2 | 55 | CONCLUIDO | 4.9402 | 20.24 | 17.11 | 23.33 | 0.45 | 44 | 118.63 | 43.4 | 3 | 0 | 17.23 | 14865.24 | 130.13 | 2319.15 | 109.37 | 54.13 | 27833.92 | 0.49 | 0.89 | 0.23 | 1.7 | 1 | 10

## gráficos
Selecione o eixo X:
Selecione o eixo Y:
Selecione o eixo Z:
Eixo X | Eixo Y | Eixo Z
0 | 0 | 0
0 | 0 | 0
0 | 0 | 0
0 | 0 | 0
0 | 0 | 0
0 | 0 | 0
0 | 0 | 0
0 | 0 | 0
0 | 0 | 0
0 | 0 | 0
0 | 0 | 0
0 | 0 | 0
0 | 0 | 0
0 | 0 | 0
0 | 0 | 0
0 | 0 | 0
0 | 0 | 0
0 | 0 | 0
0 | 0 | 0
0 | 0 | 0
0 | 0 | 0
0 | 0 | 0
0 | 0 | 0
0 | 0 | 0
0 | 0 | 0
0 | 0 | 0
0 | 0 | 0
0 | 0 | 0
0 | 0 | 0
0 | 0 | 0
0 | 0 | 0
0 | 0 | 0
0 | 0 | 0
0 | 0 | 0
0 | 0 | 0
0 | 0 | 0
0 | 0 | 0
0 | 0 | 0
0 | 0 | 0
0 | 0 | 0
0 | 0 | 0
0 | 0 | 0
0 | 0 | 0
0 | 0 | 0
0 | 0 | 0
0 | 0 | 0
0 | 0 | 0
0 | 0 | 0
0 | 0 | 0
0 | 0 | 0
0 | 0 | 0
0 | 0 | 0
0 | 0 | 0
0 | 0 | 0
0 | 0 | 0
0 | 0 | 0
0 | 0 | 0
0 | 0 | 0
0 | 0 | 0
0 | 0 | 0

## hidden (hidden)
Unnamed: 0
Volume de calda [L]
STATUS
Capacidade operacional [ha/h]
Tempo de missao [h]
Tempo util [h]
Tempo por voo [min]
Autonomia Projetada [h]
N° Voos
MTOW [kg]
Massa Estrutura [kg]
Combustível [kg]
Abastecimentos
Massa gerador
Potência gerador [W]
Combustível consumido [L]
Calda cons [L]
Distância percorrida [km]
Distância Pulverizando [km]
RTL ACUMULADO[m]
EOC [km/km]
EOC [h/h]
Tempo de manobra [h]
Tempo rtl_rtw [h]
V pulv [m/s]
V desloc [m/s]