## RESULTADOS_18
Unnamed: 0 | Volume de calda [L] | STATUS | Capacidade operacional [ha/h] | Tempo de missao [h] | Tempo util [h] | Tempo por voo [min] | Autonomia Projetada [h] | N° Voos | MTOW [kg] | Massa Estrutura [kg] | Combustível [kg] | Abastecimentos | Massa gerador | Potência gerador [W] | Combustível consumido [L] | Calda cons [L] | Distância percorrida [km] | Distância Pulverizando [km] | RTL ACUMULADO[m] | EOC [km/km] | EOC [h/h] | Tempo de manobra [h] | Tempo rtl_rtw [h] | V pulv [m/s] | V desloc [m/s] | Preço Total por ha Simples [R$/ha] | Preço Total por ha Presumido [R$/ha] | Preço Total por ha Real [R$/ha] | Preço Total Simples [R$] | Preço Total Presumido [R$] | Prod CAPEX [ha/h/R$] | Dias Trabalhados | Preço Total Real [R$]
0 | 100 | CONCLUIDO | 1.3525 | 73.94 | 51.27 | 5.94 | 0.09 | 518 | 194.77 | 54.38 | 1 | 516 | 39.4 | 24256.19 | 707.71 | 2313.69 | 801.28 | 106.94 | 344452.57 | 0.13 | 0.59 | 1.06 | 20.67 | 1 | 10 | 974.5939 | 1333.4824 | 1206.2167 | 974593.9216 | 1333482.3996 | 1.2628e-06 | 1.0269 | 1206216.7109
1 | 100 | CONCLUIDO | 2.1178 | 47.22 | 37.55 | 12.24 | 0.18 | 184 | 196.32 | 54.38 | 2 | 182 | 39.95 | 24447.22 | 506.7 | 2313.2 | 340.56 | 106.94 | 115763.36 | 0.31 | 0.8 | 0.51 | 6.95 | 1 | 10 | 449.8462 | 615.4995 | 556.7571 | 449846.2469 | 615499.4808 | 1.9773e-06 | 0.65583 | 556757.0742
2 | 100 | CONCLUIDO | 2.4084 | 41.52 | 34.69 | 18.75 | 0.27 | 111 | 197.88 | 54.38 | 3 | 109 | 40.5 | 24639 | 457.74 | 2312.88 | 244.72 | 106.94 | 68210.23 | 0.44 | 0.87 | 0.4 | 4.09 | 1 | 10 | 360.0376 | 492.6193 | 445.6044 | 360037.5764 | 492619.2958 | 2.2486e-06 | 0.57667 | 445604.4016
3 | 100 | CONCLUIDO | 2.5718 | 38.88 | 33.33 | 25.64 | 0.36 | 78 | 199.44 | 54.38 | 4 | 76 | 41.06 | 24831.54 | 429.05 | 2312.84 | 198.84 | 106.94 | 45436.27 | 0.54 | 0.91 | 0.35 | 2.73 | 1 | 10 | 318.4956 | 435.7797 | 394.1895 | 318495.6109 | 435779.7458 | 2.4012e-06 | 0.54 | 394189.5385
4 | 100 | CONCLUIDO | 2.6423 | 37.85 | 32.96 | 32.42 | 0.44 | 61 | 201.01 | 54.38 | 5 | 59 | 41.63 | 25024.84 | 414.57 | 2312.92 | 187.12 | 106.94 | 39658.75 | 0.57 | 0.92 | 0.32 | 2.36 | 1 | 10 | 301.6345 | 412.7097 | 373.3212 | 301634.5203 | 412709.6579 | 2.467e-06 | 0.52569 | 373321.2274
5 | 100 | CONCLUIDO | 2.7151 | 36.83 | 32.41 | 39.68 | 0.53 | 49 | 202.58 | 54.38 | 6 | 47 | 42.2 | 25218.93 | 396.61 | 2312.71 | 168.57 | 106.94 | 30444.86 | 0.63 | 0.93 | 0.3 | 1.81 | 1 | 10 | 283.2144 | 387.5064 | 350.5233 | 283214.3577 | 387506.3787 | 2.535e-06 | 0.51153 | 350523.3138
6 | 100 | CONCLUIDO | 2.7707 | 36.09 | 32.02 | 48.03 | 0.61 | 40 | 204.16 | 54.38 | 7 | 38 | 42.78 | 25413.94 | 379.98 | 2312.63 | 155.44 | 106.94 | 23925.13 | 0.69 | 0.94 | 0.29 | 1.42 | 1 | 10 | 268.4415 | 367.2935 | 332.2395 | 268441.4983 | 367293.5008 | 2.5869e-06 | 0.50125 | 332239.5246
7 | 100 | CONCLUIDO | 2.796 | 35.77 | 31.93 | 56.34 | 0.69 | 34 | 205.75 | 54.38 | 8 | 32 | 43.37 | 25609.61 | 367.49 | 2312.65 | 153.09 | 106.94 | 22780.91 | 0.7 | 0.95 | 0.26 | 1.33 | 1 | 10 | 259.7314 | 355.3759 | 321.4594 | 259731.3809 | 355375.9339 | 2.6105e-06 | 0.49681 | 321459.3535
8 | 100 | CONCLUIDO | 2.8341 | 35.28 | 31.64 | 65.46 | 0.77 | 29 | 207.34 | 54.38 | 9 | 27 | 43.96 | 25806.1 | 349.68 | 2312.69 | 142.82 | 106.94 | 17671.23 | 0.75 | 0.95 | 0.27 | 1.04 | 1 | 10 | 247.0163 | 337.9786 | 305.7224 | 247016.3294 | 337978.6395 | 2.6461e-06 | 0.49 | 305722.4325
9 | 100 | CONCLUIDO | 2.8534 | 35.05 | 31.52 | 72.73 | 0.85 | 26 | 208.94 | 54.38 | 10 | 17 | 44.56 | 26003.41 | 334.37 | 2312.72 | 138.42 | 106.94 | 15483.68 | 0.77 | 0.96 | 0.27 | 0.92 | 1 | 10 | 237.7715 | 325.3294 | 294.2804 | 237771.4723 | 325329.4181 | 2.6641e-06 | 0.48681 | 294280.4351
10 | 100 | CONCLUIDO | 2.8553 | 35.02 | 31.53 | 75.68 | 0.93 | 25 | 210.55 | 54.38 | 11 | 3 | 45.17 | 26201.54 | 334.49 | 2312.66 | 138.51 | 106.94 | 15534.36 | 0.77 | 0.96 | 0.29 | 0.94 | 1 | 10 | 237.695 | 325.2248 | 294.1858 | 237695.0011 | 325224.7868 | 2.6659e-06 | 0.48639 | 294185.7896
11 | 100 | CONCLUIDO | 2.857 | 35 | 31.51 | 75.63 | 1 | 25 | 212.16 | 54.38 | 12 | 0 | 45.78 | 26400.51 | 336 | 2312.69 | 137.48 | 106.94 | 15020.75 | 0.78 | 0.96 | 0.29 | 0.92 | 1 | 10 | 238.2261 | 325.9514 | 294.8431 | 238226.0617 | 325951.4075 | 2.6675e-06 | 0.48611 | 294843.0626

## RESULTADOS_6
Unnamed: 0 | Volume de calda [L] | STATUS | Capacidade operacional [ha/h] | Tempo de missao [h] | Tempo util [h] | Tempo por voo [min] | Autonomia Projetada [h] | N° Voos | MTOW [kg] | Massa Estrutura [kg] | Combustível [kg] | Abastecimentos | Massa gerador | Potência gerador [W] | Combustível consumido [L] | Calda cons [L] | Distância percorrida [km] | Distância Pulverizando [km] | RTL ACUMULADO[m] | EOC [km/km] | EOC [h/h] | Tempo de manobra [h] | Tempo rtl_rtw [h] | V pulv [m/s] | V desloc [m/s] | Preço Total por ha Simples [R$/ha] | Preço Total por ha Presumido [R$/ha] | Preço Total por ha Real [R$/ha] | Preço Total Simples [R$] | Preço Total Presumido [R$] | Prod CAPEX [ha/h/R$] | Dias Trabalhados | Preço Total Real [R$]
0 | 40 | CONCLUIDO | 2.2079 | 45.29 | 39.1 | 10.43 | 0.2 | 225 | 89.87 | 37.55 | 1 | 223 | 11.32 | 11317.98 | 309.88 | 2313 | 392.52 | 106.94 | 141540.99 | 0.27 | 0.77 | 0.57 | 8.5 | 1 | 10 | 277.6196 | 379.8514 | 343.5989 | 277619.6324 | 379851.4288 | 2.3416e-06 | 0.62903 | 343598.9415
1 | 40 | CONCLUIDO | 2.6761 | 37.37 | 33.77 | 23.02 | 0.39 | 88 | 91.1 | 37.55 | 2 | 86 | 11.54 | 11468.97 | 240.59 | 2312.78 | 213.69 | 106.94 | 52808.64 | 0.5 | 0.89 | 0.36 | 3.17 | 1 | 10 | 184.7559 | 252.7912 | 228.6652 | 184755.9395 | 252791.2273 | 2.8382e-06 | 0.51903 | 228665.1874
2 | 40 | CONCLUIDO | 2.7862 | 35.89 | 32.84 | 33.39 | 0.57 | 59 | 92.32 | 37.55 | 3 | 3 | 11.77 | 11620.34 | 215.17 | 2312.67 | 180.59 | 106.94 | 36404.04 | 0.59 | 0.92 | 0.38 | 2.24 | 1 | 10 | 163.5397 | 223.7622 | 202.4066 | 163539.6596 | 223762.1771 | 2.955e-06 | 0.49847 | 202406.629
3 | 40 | CONCLUIDO | 2.7865 | 35.89 | 32.83 | 33.39 | 0.75 | 59 | 93.55 | 37.55 | 4 | 0 | 12 | 11772.07 | 217.83 | 2312.79 | 180.38 | 106.94 | 36301.72 | 0.59 | 0.92 | 0.39 | 2.24 | 1 | 10 | 164.8043 | 225.4925 | 203.9718 | 164804.2649 | 225492.4659 | 2.9553e-06 | 0.49847 | 203971.7814

## RESULTADOS_4
Unnamed: 0 | Volume de calda [L] | STATUS | Capacidade operacional [ha/h] | Tempo de missao [h] | Tempo util [h] | Tempo por voo [min] | Autonomia Projetada [h] | N° Voos | MTOW [kg] | Massa Estrutura [kg] | Combustível [kg] | Abastecimentos | Massa gerador | Potência gerador [W] | Combustível consumido [L] | Calda cons [L] | Distância percorrida [km] | Distância Pulverizando [km] | RTL ACUMULADO[m] | EOC [km/km] | EOC [h/h] | Tempo de manobra [h] | Tempo rtl_rtw [h] | V pulv [m/s] | V desloc [m/s] | Preço Total por ha Simples [R$/ha] | Preço Total por ha Presumido [R$/ha] | Preço Total por ha Real [R$/ha] | Preço Total Simples [R$] | Preço Total Presumido [R$] | Prod CAPEX [ha/h/R$] | Dias Trabalhados | Preço Total Real [R$]
0 | 30 | CONCLUIDO | 2.3875 | 41.89 | 37.29 | 12.64 | 0.24 | 177 | 71.52 | 32.27 | 1 | 175 | 8.25 | 9054.6 | 243.35 | 2313.13 | 331.73 | 106.94 | 111387.04 | 0.32 | 0.81 | 0.5 | 6.69 | 1 | 10 | 207.2971 | 283.633 | 256.5635 | 207297.0798 | 283633.0099 | 2.6194e-06 | 0.58181 | 256563.4735
1 | 30 | CONCLUIDO | 2.7261 | 36.68 | 33.61 | 25.53 | 0.48 | 79 | 72.7 | 32.27 | 2 | 7 | 8.43 | 9200.25 | 191.39 | 2312.83 | 205.45 | 106.94 | 48736.7 | 0.52 | 0.9 | 0.44 | 3.01 | 1 | 10 | 150.1765 | 205.4781 | 185.8676 | 150176.521 | 205478.1414 | 2.9909e-06 | 0.50944 | 185867.5959
2 | 30 | CONCLUIDO | 2.7273 | 36.67 | 33.59 | 25.51 | 0.71 | 79 | 73.88 | 32.27 | 3 | 0 | 8.61 | 9346.23 | 194.11 | 2312.83 | 204.46 | 106.94 | 48241.95 | 0.52 | 0.9 | 0.45 | 3 | 1 | 10 | 151.4376 | 207.2036 | 187.4284 | 151437.5967 | 207203.6007 | 2.9922e-06 | 0.50931 | 187428.3799

## RESULTADOS_1
Unnamed: 0 | Volume de calda [L] | STATUS | Capacidade operacional [ha/h] | Tempo de missao [h] | Tempo util [h] | Tempo por voo [min] | Autonomia Projetada [h] | N° Voos | MTOW [kg] | Massa Estrutura [kg] | Combustível [kg] | Abastecimentos | Massa gerador | Potência gerador [W] | Combustível consumido [L] | Calda cons [L] | Distância percorrida [km] | Distância Pulverizando [km] | RTL ACUMULADO[m] | EOC [km/km] | EOC [h/h] | Tempo de manobra [h] | Tempo rtl_rtw [h] | V pulv [m/s] | V desloc [m/s] | Preço Total por ha Simples [R$/ha] | Preço Total por ha Presumido [R$/ha] | Preço Total por ha Real [R$/ha] | Preço Total Simples [R$] | Preço Total Presumido [R$] | Prod CAPEX [ha/h/R$] | Dias Trabalhados | Preço Total Real [R$]
0 | 15 | CONCLUIDO | 2.5015 | 39.98 | 36.54 | 14.06 | 0.43 | 156 | 39.78 | 19.54 | 1 | 0 | 4.24 | 5140 | 142.69 | 2313.04 | 299.27 | 106.94 | 95258.7 | 0.36 | 0.83 | 0.68 | 5.95 | 1 | 10 | 126.9236 | 173.6625 | 157.0884 | 126923.6029 | 173662.473 | 2.9456e-06 | 0.55528 | 157088.3703

## RESULTADOS_12
Unnamed: 0 | Volume de calda [L] | STATUS | Capacidade operacional [ha/h] | Tempo de missao [h] | Tempo util [h] | Tempo por voo [min] | Autonomia Projetada [h] | N° Voos | MTOW [kg] | Massa Estrutura [kg] | Combustível [kg] | Abastecimentos | Massa gerador | Potência gerador [W] | Combustível consumido [L] | Calda cons [L] | Distância percorrida [km] | Distância Pulverizando [km] | RTL ACUMULADO[m] | EOC [km/km] | EOC [h/h] | Tempo de manobra [h] | Tempo rtl_rtw [h] | V pulv [m/s] | V desloc [m/s] | Preço Total por ha Simples [R$/ha] | Preço Total por ha Presumido [R$/ha] | Preço Total por ha Real [R$/ha] | Preço Total Simples [R$] | Preço Total Presumido [R$] | Prod CAPEX [ha/h/R$] | Dias Trabalhados | Preço Total Real [R$]
0 | 70 | CONCLUIDO | 1.7404 | 57.46 | 44.74 | 7.4 | 0.12 | 363 | 141.81 | 47.83 | 1 | 361 | 22.98 | 17723.39 | 497.7 | 2313.45 | 581.65 | 106.94 | 235414.39 | 0.18 | 0.67 | 0.81 | 14.14 | 1 | 10 | 544.5354 | 745.0573 | 673.9501 | 544535.3846 | 745057.3365 | 1.7139e-06 | 0.79806 | 673950.11
1 | 70 | CONCLUIDO | 2.377 | 42.07 | 35.83 | 15.46 | 0.25 | 139 | 143.17 | 47.83 | 2 | 137 | 23.34 | 17891.86 | 382.94 | 2312.87 | 282.67 | 106.94 | 87044.48 | 0.38 | 0.84 | 0.44 | 5.23 | 1 | 10 | 311.3951 | 426.0645 | 385.4015 | 311395.067 | 426064.4684 | 2.3408e-06 | 0.58431 | 385401.4735
2 | 70 | CONCLUIDO | 2.6133 | 38.27 | 33.61 | 24.01 | 0.37 | 84 | 144.54 | 47.83 | 3 | 82 | 23.71 | 18060.85 | 343.62 | 2312.69 | 208.56 | 106.94 | 50264.57 | 0.51 | 0.9 | 0.35 | 3.01 | 1 | 10 | 257.9168 | 352.8931 | 319.2135 | 257916.7551 | 352893.0828 | 2.5735e-06 | 0.53153 | 319213.4622
3 | 70 | CONCLUIDO | 2.7192 | 36.78 | 32.84 | 33.4 | 0.49 | 59 | 145.92 | 47.83 | 4 | 57 | 24.09 | 18230.35 | 319.8 | 2312.71 | 183.28 | 106.94 | 37748.03 | 0.58 | 0.92 | 0.31 | 2.25 | 1 | 10 | 234.3515 | 320.6501 | 290.0477 | 234351.5475 | 320650.1262 | 2.6778e-06 | 0.51083 | 290047.7282
4 | 70 | CONCLUIDO | 2.8025 | 35.68 | 32.18 | 43.89 | 0.6 | 44 | 147.3 | 47.83 | 5 | 42 | 24.47 | 18400.38 | 294.27 | 2312.74 | 160.96 | 106.94 | 26666.59 | 0.66 | 0.94 | 0.29 | 1.59 | 1 | 10 | 213.6545 | 292.3315 | 264.4318 | 213654.4796 | 292331.4848 | 2.7598e-06 | 0.49556 | 264431.7781
5 | 70 | CONCLUIDO | 2.8705 | 34.84 | 31.6 | 54.17 | 0.71 | 35 | 148.68 | 47.83 | 6 | 11 | 24.85 | 18570.94 | 273.93 | 2312.76 | 139.8 | 106.94 | 16128.21 | 0.76 | 0.95 | 0.3 | 1 | 1 | 10 | 197.8028 | 270.6425 | 244.8128 | 197802.7822 | 270642.493 | 2.8268e-06 | 0.48389 | 244812.7533
6 | 70 | CONCLUIDO | 2.8468 | 35.13 | 31.89 | 54.66 | 0.83 | 35 | 150.07 | 47.83 | 7 | 0 | 25.24 | 18742.03 | 276.41 | 2312.71 | 150.03 | 106.94 | 21243.47 | 0.71 | 0.95 | 0.31 | 1.29 | 1 | 10 | 201.2206 | 275.3189 | 249.0428 | 201220.5862 | 275318.8833 | 2.8034e-06 | 0.48792 | 249042.8355

## RESULTADOS_16
Unnamed: 0 | Volume de calda [L] | STATUS | Capacidade operacional [ha/h] | Tempo de missao [h] | Tempo util [h] | Tempo por voo [min] | Autonomia Projetada [h] | N° Voos | MTOW [kg] | Massa Estrutura [kg] | Combustível [kg] | Abastecimentos | Massa gerador | Potência gerador [W] | Combustível consumido [L] | Calda cons [L] | Distância percorrida [km] | Distância Pulverizando [km] | RTL ACUMULADO[m] | EOC [km/km] | EOC [h/h] | Tempo de manobra [h] | Tempo rtl_rtw [h] | V pulv [m/s] | V desloc [m/s] | Preço Total por ha Simples [R$/ha] | Preço Total por ha Presumido [R$/ha] | Preço Total por ha Real [R$/ha] | Preço Total Simples [R$] | Preço Total Presumido [R$] | Prod CAPEX [ha/h/R$] | Dias Trabalhados | Preço Total Real [R$]
0 | 90 | CONCLUIDO | 1.4764 | 67.73 | 48.88 | 6.35 | 0.1 | 462 | 176.73 | 52.44 | 1 | 460 | 33.29 | 22031.19 | 632.26 | 2313.72 | 720.97 | 106.94 | 304577.63 | 0.15 | 0.62 | 0.96 | 18.27 | 1 | 10 | 803.0057 | 1098.7078 | 993.8487 | 803005.6865 | 1098707.8064 | 1.401e-06 | 0.94069 | 993848.6754
1 | 90 | CONCLUIDO | 2.2044 | 45.36 | 36.94 | 13.11 | 0.2 | 169 | 178.21 | 52.44 | 2 | 167 | 33.77 | 22213.89 | 465.21 | 2313.01 | 319.83 | 106.94 | 105472.62 | 0.33 | 0.82 | 0.49 | 6.34 | 1 | 10 | 399.9802 | 547.2706 | 495.0399 | 399980.2317 | 547270.5989 | 2.0919e-06 | 0.63 | 495039.8611
2 | 90 | CONCLUIDO | 2.4748 | 40.41 | 34.36 | 20.21 | 0.3 | 102 | 179.7 | 52.44 | 3 | 100 | 34.26 | 22397.24 | 421.3 | 2312.83 | 233.35 | 106.94 | 62569.03 | 0.46 | 0.88 | 0.39 | 3.76 | 1 | 10 | 325.5282 | 445.402 | 402.8935 | 325528.187 | 445402.0267 | 2.3485e-06 | 0.56125 | 402893.4824
3 | 90 | CONCLUIDO | 2.6499 | 37.74 | 32.79 | 27.71 | 0.39 | 71 | 181.19 | 52.44 | 4 | 69 | 34.75 | 22581.25 | 389.69 | 2312.87 | 180.71 | 106.94 | 36406.76 | 0.59 | 0.92 | 0.32 | 2.19 | 1 | 10 | 284.0384 | 388.6338 | 351.5432 | 284038.3821 | 388633.8453 | 2.5146e-06 | 0.52417 | 351543.1766
4 | 90 | CONCLUIDO | 2.7018 | 37.01 | 32.64 | 35.6 | 0.49 | 55 | 182.69 | 52.44 | 5 | 53 | 35.25 | 22766.06 | 376.53 | 2312.81 | 176.24 | 106.94 | 34249.88 | 0.61 | 0.92 | 0.31 | 2.04 | 1 | 10 | 271.625 | 371.6493 | 336.1797 | 271625.0261 | 371649.344 | 2.5639e-06 | 0.51403 | 336179.6522
5 | 90 | CONCLUIDO | 2.7647 | 36.17 | 32.19 | 43.89 | 0.58 | 44 | 184.19 | 52.44 | 6 | 42 | 35.75 | 22951.43 | 357.96 | 2312.63 | 161 | 106.94 | 26684.81 | 0.66 | 0.94 | 0.29 | 1.59 | 1 | 10 | 255.2843 | 349.2912 | 315.9554 | 255284.3051 | 349291.2485 | 2.6236e-06 | 0.50236 | 315955.382
6 | 90 | CONCLUIDO | 2.8248 | 35.4 | 31.7 | 52.83 | 0.67 | 36 | 185.7 | 52.44 | 7 | 34 | 36.26 | 23137.49 | 337.1 | 2312.67 | 144.41 | 106.94 | 18428.6 | 0.74 | 0.95 | 0.27 | 1.1 | 1 | 10 | 238.7113 | 326.6153 | 295.4436 | 238711.2815 | 326615.3066 | 2.6806e-06 | 0.49167 | 295443.6001
7 | 90 | CONCLUIDO | 2.8418 | 35.19 | 31.7 | 63.4 | 0.76 | 30 | 187.22 | 52.44 | 8 | 27 | 36.78 | 23324.24 | 322.85 | 2312.71 | 144.92 | 106.94 | 18716.87 | 0.74 | 0.95 | 0.27 | 1.11 | 1 | 10 | 230.4711 | 315.3407 | 285.245 | 230471.0539 | 315340.6636 | 2.6967e-06 | 0.48875 | 285244.9933
8 | 90 | CONCLUIDO | 2.8604 | 34.96 | 31.58 | 70.18 | 0.85 | 27 | 188.74 | 52.44 | 9 | 4 | 37.3 | 23511.69 | 313.48 | 2312.67 | 139.89 | 106.94 | 16215.24 | 0.76 | 0.96 | 0.29 | 0.98 | 1 | 10 | 224.2531 | 306.833 | 277.5493 | 224253.0982 | 306832.9822 | 2.7144e-06 | 0.48556 | 277549.2731
9 | 90 | CONCLUIDO | 2.8597 | 34.97 | 31.59 | 70.2 | 0.93 | 27 | 190.26 | 52.44 | 10 | 0 | 37.82 | 23699.85 | 315.06 | 2312.65 | 140.02 | 106.94 | 16279.65 | 0.76 | 0.96 | 0.3 | 0.99 | 1 | 10 | 225.0821 | 307.9673 | 278.5753 | 225082.1097 | 307967.2724 | 2.7137e-06 | 0.48569 | 278575.3082

## RESULTADOS_0
Unnamed: 0 | Volume de calda [L] | STATUS | Capacidade operacional [ha/h] | Tempo de missao [h] | Tempo util [h] | Tempo por voo [min] | Autonomia Projetada [h] | N° Voos | MTOW [kg] | Massa Estrutura [kg] | Combustível [kg] | Abastecimentos | Massa gerador | Potência gerador [W] | Combustível consumido [L] | Calda cons [L] | Distância percorrida [km] | Distância Pulverizando [km] | RTL ACUMULADO[m] | EOC [km/km] | EOC [h/h] | Tempo de manobra [h] | Tempo rtl_rtw [h] | V pulv [m/s] | V desloc [m/s] | Preço Total por ha Simples [R$/ha] | Preço Total por ha Presumido [R$/ha] | Preço Total por ha Real [R$/ha] | Preço Total Simples [R$] | Preço Total Presumido [R$] | Prod CAPEX [ha/h/R$] | Dias Trabalhados | Preço Total Real [R$]
0 | 10 | CONCLUIDO | 2.2906 | 43.66 | 39.43 | 10.2 | 0.64 | 232 | 26.11 | 12.1 | 1 | 0 | 3.01 | 3454.41 | 114.54 | 2313.02 | 392.66 | 106.94 | 141576.81 | 0.27 | 0.77 | 0.9 | 8.83 | 1 | 10 | 117.4644 | 160.72 | 145.3811 | 117464.4464 | 160720.0377 | 2.793e-06 | 0.60639 | 145381.1429

## RESULTADOS_7
Unnamed: 0 | Volume de calda [L] | STATUS | Capacidade operacional [ha/h] | Tempo de missao [h] | Tempo util [h] | Tempo por voo [min] | Autonomia Projetada [h] | N° Voos | MTOW [kg] | Massa Estrutura [kg] | Combustível [kg] | Abastecimentos | Massa gerador | Potência gerador [W] | Combustível consumido [L] | Calda cons [L] | Distância percorrida [km] | Distância Pulverizando [km] | RTL ACUMULADO[m] | EOC [km/km] | EOC [h/h] | Tempo de manobra [h] | Tempo rtl_rtw [h] | V pulv [m/s] | V desloc [m/s] | Preço Total por ha Simples [R$/ha] | Preço Total por ha Presumido [R$/ha] | Preço Total por ha Real [R$/ha] | Preço Total Simples [R$] | Preço Total Presumido [R$] | Prod CAPEX [ha/h/R$] | Dias Trabalhados | Preço Total Real [R$]
0 | 45 | CONCLUIDO | 2.117 | 47.24 | 40.13 | 9.67 | 0.18 | 249 | 98.71 | 39.72 | 1 | 247 | 12.99 | 12407.75 | 342.43 | 2313.14 | 426.97 | 106.94 | 158643.16 | 0.25 | 0.75 | 0.62 | 9.53 | 1 | 10 | 317.0317 | 433.7767 | 392.3777 | 317031.6583 | 433776.7013 | 2.2125e-06 | 0.65611 | 392377.6618
1 | 45 | CONCLUIDO | 2.618 | 38.2 | 34.19 | 20.94 | 0.35 | 98 | 99.95 | 39.72 | 2 | 96 | 13.24 | 12561.45 | 267.99 | 2312.8 | 228.18 | 106.94 | 60002.74 | 0.47 | 0.88 | 0.38 | 3.6 | 1 | 10 | 206.8183 | 282.9779 | 255.9709 | 206818.2563 | 282977.8625 | 2.7361e-06 | 0.53056 | 255970.8525
2 | 45 | CONCLUIDO | 2.7829 | 35.93 | 32.77 | 34.5 | 0.52 | 57 | 101.2 | 39.72 | 3 | 39 | 13.49 | 12715.54 | 230.36 | 2312.73 | 180.14 | 106.94 | 36189.3 | 0.59 | 0.92 | 0.33 | 2.18 | 1 | 10 | 173.7509 | 237.7336 | 215.0446 | 173750.8592 | 237733.5909 | 2.9085e-06 | 0.49903 | 215044.6307
3 | 45 | CONCLUIDO | 2.8039 | 35.66 | 32.59 | 36.89 | 0.69 | 53 | 102.45 | 39.72 | 4 | 0 | 13.74 | 12870.03 | 227.04 | 2312.68 | 172.17 | 106.94 | 32224.79 | 0.62 | 0.93 | 0.37 | 1.99 | 1 | 10 | 170.5347 | 233.3331 | 211.0641 | 170534.7154 | 233333.1211 | 2.9304e-06 | 0.49528 | 211064.1355

## RESULTADOS_10
Unnamed: 0 | Volume de calda [L] | STATUS | Capacidade operacional [ha/h] | Tempo de missao [h] | Tempo util [h] | Tempo por voo [min] | Autonomia Projetada [h] | N° Voos | MTOW [kg] | Massa Estrutura [kg] | Combustível [kg] | Abastecimentos | Massa gerador | Potência gerador [W] | Combustível consumido [L] | Calda cons [L] | Distância percorrida [km] | Distância Pulverizando [km] | RTL ACUMULADO[m] | EOC [km/km] | EOC [h/h] | Tempo de manobra [h] | Tempo rtl_rtw [h] | V pulv [m/s] | V desloc [m/s] | Preço Total por ha Simples [R$/ha] | Preço Total por ha Presumido [R$/ha] | Preço Total por ha Real [R$/ha] | Preço Total Simples [R$] | Preço Total Presumido [R$] | Prod CAPEX [ha/h/R$] | Dias Trabalhados | Preço Total Real [R$]
0 | 60 | CONCLUIDO | 1.883 | 53.11 | 42.87 | 8.11 | 0.14 | 317 | 124.63 | 45 | 1 | 315 | 18.64 | 15605.44 | 435.23 | 2313.53 | 518.51 | 106.94 | 204077.49 | 0.21 | 0.7 | 0.73 | 12.27 | 1 | 10 | 444.3167 | 607.9338 | 549.9134 | 444316.736 | 607933.7601 | 1.8947e-06 | 0.73764 | 549913.4153
1 | 60 | CONCLUIDO | 2.4671 | 40.53 | 35.23 | 17.05 | 0.28 | 124 | 125.95 | 45 | 2 | 122 | 18.95 | 15767.7 | 339.78 | 2312.9 | 262.79 | 106.94 | 77180.1 | 0.41 | 0.86 | 0.42 | 4.63 | 1 | 10 | 269.7474 | 369.0804 | 333.8558 | 269747.4469 | 369080.3573 | 2.4825e-06 | 0.56292 | 333855.846
2 | 60 | CONCLUIDO | 2.7183 | 36.79 | 32.82 | 27.35 | 0.42 | 72 | 127.27 | 45 | 3 | 70 | 19.27 | 15930.42 | 296.98 | 2312.85 | 181.32 | 106.94 | 36705.22 | 0.59 | 0.92 | 0.32 | 2.22 | 1 | 10 | 218.6472 | 299.1627 | 270.611 | 218647.1652 | 299162.6975 | 2.7352e-06 | 0.51097 | 270611.0295
3 | 60 | CONCLUIDO | 2.7895 | 35.85 | 32.44 | 38.93 | 0.55 | 50 | 128.59 | 45 | 4 | 48 | 19.59 | 16093.6 | 273.55 | 2312.68 | 169.62 | 106.94 | 30966.46 | 0.63 | 0.93 | 0.3 | 1.84 | 1 | 10 | 200.9274 | 274.9178 | 248.68 | 200927.4327 | 274917.7777 | 2.8069e-06 | 0.49792 | 248680.0109
4 | 60 | CONCLUIDO | 2.8387 | 35.23 | 32.07 | 48.11 | 0.68 | 40 | 129.92 | 45 | 5 | 5 | 19.92 | 16257.24 | 255.38 | 2312.64 | 155.77 | 106.94 | 24090.29 | 0.69 | 0.94 | 0.33 | 1.48 | 1 | 10 | 188.0443 | 257.2905 | 232.7351 | 188044.3147 | 257290.5273 | 2.8564e-06 | 0.48931 | 232735.0805
5 | 60 | CONCLUIDO | 2.8368 | 35.25 | 32.1 | 48.14 | 0.81 | 40 | 131.25 | 45 | 6 | 0 | 20.25 | 16421.36 | 257.65 | 2312.69 | 156.43 | 106.94 | 24421.57 | 0.68 | 0.94 | 0.33 | 1.5 | 1 | 10 | 189.3162 | 259.0307 | 234.3092 | 189316.151 | 259030.7098 | 2.8545e-06 | 0.48958 | 234309.1824

## RESULTADOS_14
Unnamed: 0 | Volume de calda [L] | STATUS | Capacidade operacional [ha/h] | Tempo de missao [h] | Tempo util [h] | Tempo por voo [min] | Autonomia Projetada [h] | N° Voos | MTOW [kg] | Massa Estrutura [kg] | Combustível [kg] | Abastecimentos | Massa gerador | Potência gerador [W] | Combustível consumido [L] | Calda cons [L] | Distância percorrida [km] | Distância Pulverizando [km] | RTL ACUMULADO[m] | EOC [km/km] | EOC [h/h] | Tempo de manobra [h] | Tempo rtl_rtw [h] | V pulv [m/s] | V desloc [m/s] | Preço Total por ha Simples [R$/ha] | Preço Total por ha Presumido [R$/ha] | Preço Total por ha Real [R$/ha] | Preço Total Simples [R$] | Preço Total Presumido [R$] | Prod CAPEX [ha/h/R$] | Dias Trabalhados | Preço Total Real [R$]
0 | 80 | CONCLUIDO | 1.6048 | 62.31 | 46.75 | 6.82 | 0.11 | 411 | 159.12 | 50.28 | 1 | 409 | 27.84 | 19859.16 | 563.01 | 2313.49 | 648.84 | 106.94 | 268769.18 | 0.16 | 0.65 | 0.88 | 16.14 | 1 | 10 | 662.6853 | 906.7153 | 820.1796 | 662685.2978 | 906715.26 | 1.55e-06 | 0.86542 | 820179.6282
1 | 80 | CONCLUIDO | 2.2906 | 43.66 | 36.37 | 14.17 | 0.22 | 154 | 160.54 | 50.28 | 2 | 152 | 28.26 | 20034.4 | 424.28 | 2312.94 | 300.75 | 106.94 | 96009.88 | 0.36 | 0.83 | 0.47 | 5.77 | 1 | 10 | 354.2274 | 484.6696 | 438.4134 | 354227.414 | 484669.5753 | 2.2124e-06 | 0.60639 | 438413.3912
2 | 80 | CONCLUIDO | 2.5433 | 39.32 | 34 | 21.93 | 0.33 | 93 | 161.97 | 50.28 | 3 | 91 | 28.69 | 20210.21 | 383.08 | 2312.76 | 221.38 | 106.94 | 56631.09 | 0.48 | 0.89 | 0.37 | 3.4 | 1 | 10 | 291.3675 | 398.6619 | 360.6141 | 291367.4905 | 398661.8547 | 2.4565e-06 | 0.54611 | 360614.1268
3 | 80 | CONCLUIDO | 2.6277 | 38.06 | 33.57 | 30.07 | 0.43 | 67 | 163.4 | 50.28 | 4 | 65 | 29.12 | 20386.62 | 366.15 | 2312.73 | 209.55 | 106.94 | 50846.34 | 0.51 | 0.9 | 0.3 | 2.98 | 1 | 10 | 272.2798 | 372.5452 | 336.99 | 272279.7688 | 372545.1918 | 2.538e-06 | 0.52861 | 336990.0016
4 | 80 | CONCLUIDO | 2.7487 | 36.38 | 32.45 | 38.93 | 0.54 | 50 | 164.83 | 50.28 | 5 | 48 | 29.55 | 20563.61 | 337.86 | 2312.7 | 169.92 | 106.94 | 31113.64 | 0.63 | 0.93 | 0.3 | 1.85 | 1 | 10 | 243.8326 | 333.6225 | 301.7821 | 243832.6034 | 333622.5251 | 2.6549e-06 | 0.50528 | 301782.0595
5 | 80 | CONCLUIDO | 2.8145 | 35.53 | 31.95 | 49.15 | 0.64 | 39 | 166.27 | 50.28 | 6 | 37 | 29.99 | 20741.2 | 316.2 | 2312.68 | 153.02 | 106.94 | 22720.76 | 0.7 | 0.94 | 0.28 | 1.35 | 1 | 10 | 226.5968 | 310.0398 | 280.45 | 226596.8346 | 310039.7858 | 2.7184e-06 | 0.49347 | 280450.0238
6 | 80 | CONCLUIDO | 2.845 | 35.15 | 31.79 | 59.61 | 0.74 | 32 | 167.72 | 50.28 | 7 | 20 | 30.44 | 20919.39 | 298.31 | 2312.67 | 147.76 | 106.94 | 20124.26 | 0.72 | 0.95 | 0.28 | 1.2 | 1 | 10 | 215.2808 | 294.5567 | 266.4446 | 215280.8046 | 294556.6943 | 2.7479e-06 | 0.48819 | 266444.6168
7 | 80 | CONCLUIDO | 2.857 | 35 | 31.71 | 63.42 | 0.84 | 30 | 169.17 | 50.28 | 8 | 0 | 30.89 | 21098.19 | 293.25 | 2312.65 | 144.01 | 106.94 | 18260.21 | 0.74 | 0.95 | 0.3 | 1.11 | 1 | 10 | 211.7999 | 289.7939 | 262.1364 | 211799.8838 | 289793.9449 | 2.7595e-06 | 0.48611 | 262136.4176

## RESULTADOS_5
Unnamed: 0 | Volume de calda [L] | STATUS | Capacidade operacional [ha/h] | Tempo de missao [h] | Tempo util [h] | Tempo por voo [min] | Autonomia Projetada [h] | N° Voos | MTOW [kg] | Massa Estrutura [kg] | Combustível [kg] | Abastecimentos | Massa gerador | Potência gerador [W] | Combustível consumido [L] | Calda cons [L] | Distância percorrida [km] | Distância Pulverizando [km] | RTL ACUMULADO[m] | EOC [km/km] | EOC [h/h] | Tempo de manobra [h] | Tempo rtl_rtw [h] | V pulv [m/s] | V desloc [m/s] | Preço Total por ha Simples [R$/ha] | Preço Total por ha Presumido [R$/ha] | Preço Total por ha Real [R$/ha] | Preço Total Simples [R$] | Preço Total Presumido [R$] | Prod CAPEX [ha/h/R$] | Dias Trabalhados | Preço Total Real [R$]
0 | 35 | CONCLUIDO | 2.291 | 43.65 | 38.28 | 11.37 | 0.22 | 202 | 80.84 | 35.1 | 1 | 200 | 9.74 | 10204.21 | 278.04 | 2312.98 | 365.22 | 106.94 | 128003.56 | 0.29 | 0.79 | 0.53 | 7.68 | 1 | 10 | 242.8788 | 332.3175 | 300.6016 | 242878.7894 | 332317.4746 | 2.4691e-06 | 0.60625 | 300601.5613
1 | 35 | CONCLUIDO | 2.7405 | 36.49 | 33.27 | 25.93 | 0.43 | 77 | 82.04 | 35.1 | 2 | 67 | 9.94 | 10352.53 | 210.14 | 2312.75 | 196.32 | 106.94 | 44179.84 | 0.54 | 0.91 | 0.36 | 2.67 | 1 | 10 | 161.4671 | 220.9264 | 199.8415 | 161467.0858 | 220926.3902 | 2.9536e-06 | 0.50681 | 199841.4856
2 | 35 | CONCLUIDO | 2.7595 | 36.24 | 33.17 | 29.27 | 0.63 | 68 | 83.25 | 35.1 | 3 | 0 | 10.15 | 10501.19 | 205.06 | 2312.92 | 191.87 | 106.94 | 42001.3 | 0.56 | 0.91 | 0.4 | 2.58 | 1 | 10 | 157.7008 | 215.7733 | 195.1802 | 157700.847 | 215773.2562 | 2.9741e-06 | 0.50333 | 195180.1594

## RESULTADOS_8
Unnamed: 0 | Volume de calda [L] | STATUS | Capacidade operacional [ha/h] | Tempo de missao [h] | Tempo util [h] | Tempo por voo [min] | Autonomia Projetada [h] | N° Voos | MTOW [kg] | Massa Estrutura [kg] | Combustível [kg] | Abastecimentos | Massa gerador | Potência gerador [W] | Combustível consumido [L] | Calda cons [L] | Distância percorrida [km] | Distância Pulverizando [km] | RTL ACUMULADO[m] | EOC [km/km] | EOC [h/h] | Tempo de manobra [h] | Tempo rtl_rtw [h] | V pulv [m/s] | V desloc [m/s] | Preço Total por ha Simples [R$/ha] | Preço Total por ha Presumido [R$/ha] | Preço Total por ha Real [R$/ha] | Preço Total Simples [R$] | Preço Total Presumido [R$] | Prod CAPEX [ha/h/R$] | Dias Trabalhados | Preço Total Real [R$]
0 | 50 | CONCLUIDO | 2.0358 | 49.12 | 41.04 | 9.05 | 0.16 | 272 | 107.41 | 41.65 | 1 | 270 | 14.77 | 13481.73 | 373.38 | 2313.04 | 457.22 | 106.94 | 173656.59 | 0.23 | 0.74 | 0.65 | 10.44 | 1 | 10 | 356.8324 | 488.2339 | 441.6375 | 356832.4259 | 488233.8675 | 2.099e-06 | 0.68222 | 441637.5124
1 | 50 | CONCLUIDO | 2.568 | 38.94 | 34.53 | 19.36 | 0.32 | 107 | 108.68 | 41.65 | 2 | 105 | 15.03 | 13638.32 | 292.75 | 2312.94 | 239.28 | 106.94 | 65511.85 | 0.45 | 0.87 | 0.39 | 3.93 | 1 | 10 | 227.4785 | 311.2461 | 281.5412 | 227478.4518 | 311246.0534 | 2.6478e-06 | 0.54083 | 281541.1669
2 | 50 | CONCLUIDO | 2.7408 | 36.49 | 33.05 | 31.48 | 0.48 | 63 | 109.96 | 41.65 | 3 | 61 | 15.31 | 13795.21 | 257.85 | 2312.78 | 190.49 | 106.94 | 41335.25 | 0.56 | 0.91 | 0.32 | 2.45 | 1 | 10 | 193.1415 | 264.2648 | 239.0437 | 193141.5232 | 264264.7528 | 2.8259e-06 | 0.50681 | 239043.6957
3 | 50 | CONCLUIDO | 2.8161 | 35.51 | 32.41 | 40.51 | 0.63 | 48 | 111.23 | 41.65 | 4 | 3 | 15.58 | 13952.52 | 236.37 | 2312.77 | 166.55 | 106.94 | 29442.3 | 0.64 | 0.93 | 0.35 | 1.81 | 1 | 10 | 176.4757 | 241.4618 | 218.417 | 176475.6837 | 241461.816 | 2.9036e-06 | 0.49319 | 218417.0392
4 | 50 | CONCLUIDO | 2.8169 | 35.5 | 32.4 | 40.5 | 0.78 | 48 | 112.51 | 41.65 | 5 | 0 | 15.86 | 14110.24 | 238.62 | 2312.69 | 166.08 | 106.94 | 29207.17 | 0.64 | 0.93 | 0.36 | 1.8 | 1 | 10 | 177.4945 | 242.8558 | 219.678 | 177494.4842 | 242855.7837 | 2.9044e-06 | 0.49306 | 219677.9686

## RESULTADOS_3
Unnamed: 0 | Volume de calda [L] | STATUS | Capacidade operacional [ha/h] | Tempo de missao [h] | Tempo util [h] | Tempo por voo [min] | Autonomia Projetada [h] | N° Voos | MTOW [kg] | Massa Estrutura [kg] | Combustível [kg] | Abastecimentos | Massa gerador | Potência gerador [W] | Combustível consumido [L] | Calda cons [L] | Distância percorrida [km] | Distância Pulverizando [km] | RTL ACUMULADO[m] | EOC [km/km] | EOC [h/h] | Tempo de manobra [h] | Tempo rtl_rtw [h] | V pulv [m/s] | V desloc [m/s] | Preço Total por ha Simples [R$/ha] | Preço Total por ha Presumido [R$/ha] | Preço Total por ha Real [R$/ha] | Preço Total Simples [R$] | Preço Total Presumido [R$] | Prod CAPEX [ha/h/R$] | Dias Trabalhados | Preço Total Real [R$]
0 | 25 | CONCLUIDO | 2.4972 | 40.04 | 36.18 | 14.57 | 0.28 | 149 | 61.76 | 28.92 | 1 | 147 | 6.84 | 7851.41 | 204.94 | 2312.95 | 294.35 | 106.94 | 92833.62 | 0.36 | 0.83 | 0.46 | 5.58 | 1 | 10 | 171.1519 | 234.1776 | 211.828 | 171151.9215 | 234177.6097 | 2.7952e-06 | 0.55611 | 211828.0273
1 | 25 | CONCLUIDO | 2.6841 | 37.26 | 34.15 | 21.8 | 0.55 | 94 | 62.92 | 28.92 | 2 | 0 | 7 | 7994.37 | 178.62 | 2313 | 222.38 | 106.94 | 57125.15 | 0.48 | 0.88 | 0.5 | 3.56 | 1 | 10 | 143.0694 | 195.7539 | 177.0714 | 143069.4089 | 195753.8771 | 3.0044e-06 | 0.5175 | 177071.4018

## RESULTADOS_15
Unnamed: 0 | Volume de calda [L] | STATUS | Capacidade operacional [ha/h] | Tempo de missao [h] | Tempo util [h] | Tempo por voo [min] | Autonomia Projetada [h] | N° Voos | MTOW [kg] | Massa Estrutura [kg] | Combustível [kg] | Abastecimentos | Massa gerador | Potência gerador [W] | Combustível consumido [L] | Calda cons [L] | Distância percorrida [km] | Distância Pulverizando [km] | RTL ACUMULADO[m] | EOC [km/km] | EOC [h/h] | Tempo de manobra [h] | Tempo rtl_rtw [h] | V pulv [m/s] | V desloc [m/s] | Preço Total por ha Simples [R$/ha] | Preço Total por ha Presumido [R$/ha] | Preço Total por ha Real [R$/ha] | Preço Total Simples [R$] | Preço Total Presumido [R$] | Prod CAPEX [ha/h/R$] | Dias Trabalhados | Preço Total Real [R$]
0 | 85 | CONCLUIDO | 1.54 | 64.94 | 47.79 | 6.58 | 0.11 | 436 | 167.88 | 51.39 | 1 | 434 | 30.49 | 20939.59 | 596.94 | 2313.58 | 683.93 | 106.94 | 286188.9 | 0.16 | 0.63 | 0.92 | 17.18 | 1 | 10 | 729.4669 | 998.0888 | 902.8326 | 729466.8982 | 998088.7919 | 1.4741e-06 | 0.90194 | 902832.5984
1 | 85 | CONCLUIDO | 2.2449 | 44.54 | 36.68 | 13.59 | 0.21 | 162 | 169.33 | 51.39 | 2 | 160 | 30.94 | 21118.46 | 445.1 | 2312.95 | 311.14 | 106.94 | 101167.2 | 0.34 | 0.82 | 0.48 | 6.08 | 1 | 10 | 377.4097 | 516.3886 | 467.1052 | 377409.6975 | 516388.5982 | 2.1488e-06 | 0.61861 | 467105.1951
2 | 85 | CONCLUIDO | 2.5082 | 39.87 | 34.18 | 20.92 | 0.31 | 98 | 170.79 | 51.39 | 3 | 96 | 31.4 | 21297.94 | 402.32 | 2312.8 | 227.45 | 106.94 | 59640.18 | 0.47 | 0.88 | 0.38 | 3.58 | 1 | 10 | 308.4146 | 421.9865 | 381.7127 | 308414.6256 | 421986.497 | 2.4008e-06 | 0.55375 | 381712.698
3 | 85 | CONCLUIDO | 2.6492 | 37.75 | 33.04 | 28.73 | 0.41 | 69 | 172.25 | 51.39 | 4 | 67 | 31.86 | 21478.05 | 376.5 | 2312.75 | 190.5 | 106.94 | 41311.01 | 0.56 | 0.91 | 0.3 | 2.44 | 1 | 10 | 276.0883 | 377.7562 | 341.7037 | 276088.2923 | 377756.1817 | 2.5358e-06 | 0.52431 | 341703.6619
4 | 85 | CONCLUIDO | 2.7223 | 36.73 | 32.57 | 36.87 | 0.51 | 53 | 173.71 | 51.39 | 5 | 51 | 32.32 | 21658.78 | 358.13 | 2312.8 | 173.79 | 106.94 | 33034.07 | 0.62 | 0.93 | 0.3 | 1.97 | 1 | 10 | 258.4389 | 353.6076 | 319.8598 | 258438.9462 | 353607.5678 | 2.6057e-06 | 0.51014 | 319859.7578
5 | 85 | CONCLUIDO | 2.7862 | 35.89 | 32.1 | 45.85 | 0.61 | 42 | 175.18 | 51.39 | 6 | 40 | 32.79 | 21840.16 | 338.83 | 2312.68 | 158.14 | 106.94 | 25264.5 | 0.68 | 0.94 | 0.28 | 1.5 | 1 | 10 | 242.0517 | 331.1858 | 299.5779 | 242051.6837 | 331185.7922 | 2.6669e-06 | 0.49847 | 299577.885
6 | 85 | CONCLUIDO | 2.8158 | 35.51 | 31.99 | 56.45 | 0.7 | 34 | 176.66 | 51.39 | 7 | 32 | 33.27 | 22022.17 | 321.46 | 2312.66 | 155.24 | 106.94 | 23857.46 | 0.69 | 0.94 | 0.27 | 1.39 | 1 | 10 | 230.8831 | 315.9044 | 285.755 | 230883.0964 | 315904.4384 | 2.6952e-06 | 0.49319 | 285754.9622
7 | 85 | CONCLUIDO | 2.8561 | 35.01 | 31.66 | 65.5 | 0.8 | 29 | 178.14 | 51.39 | 8 | 12 | 33.75 | 22204.83 | 304.03 | 2312.66 | 142.8 | 106.94 | 17659.1 | 0.75 | 0.95 | 0.29 | 1.06 | 1 | 10 | 218.6104 | 299.1123 | 270.5655 | 218610.3677 | 299112.3494 | 2.7338e-06 | 0.48625 | 270565.4866
8 | 85 | CONCLUIDO | 2.8534 | 35.05 | 31.69 | 65.57 | 0.89 | 29 | 179.63 | 51.39 | 9 | 0 | 34.24 | 22388.15 | 305.52 | 2312.62 | 143.47 | 106.94 | 17993.17 | 0.75 | 0.95 | 0.3 | 1.1 | 1 | 10 | 219.5933 | 300.4573 | 271.7821 | 219593.3329 | 300457.2858 | 2.7312e-06 | 0.48681 | 271782.0641

## RESULTADOS_2
Unnamed: 0 | Volume de calda [L] | STATUS | Capacidade operacional [ha/h] | Tempo de missao [h] | Tempo util [h] | Tempo por voo [min] | Autonomia Projetada [h] | N° Voos | MTOW [kg] | Massa Estrutura [kg] | Combustível [kg] | Abastecimentos | Massa gerador | Potência gerador [W] | Combustível consumido [L] | Calda cons [L] | Distância percorrida [km] | Distância Pulverizando [km] | RTL ACUMULADO[m] | EOC [km/km] | EOC [h/h] | Tempo de manobra [h] | Tempo rtl_rtw [h] | V pulv [m/s] | V desloc [m/s] | Preço Total por ha Simples [R$/ha] | Preço Total por ha Presumido [R$/ha] | Preço Total por ha Real [R$/ha] | Preço Total Simples [R$] | Preço Total Presumido [R$] | Prod CAPEX [ha/h/R$] | Dias Trabalhados | Preço Total Real [R$]
0 | 20 | CONCLUIDO | 2.5967 | 38.51 | 35.25 | 17.05 | 0.34 | 124 | 51.33 | 24.83 | 1 | 66 | 5.51 | 6564.78 | 164.18 | 2313.24 | 260.63 | 106.94 | 76097.53 | 0.41 | 0.86 | 0.5 | 4.65 | 1 | 10 | 137.3376 | 187.9113 | 169.9773 | 137337.5625 | 187911.3119 | 2.9746e-06 | 0.53486 | 169977.3201
1 | 20 | CONCLUIDO | 2.6153 | 38.24 | 35.06 | 17.98 | 0.66 | 117 | 52.47 | 24.83 | 2 | 0 | 5.64 | 6705.1 | 164.58 | 2312.82 | 251.77 | 106.94 | 71706.7 | 0.42 | 0.86 | 0.56 | 4.46 | 1 | 10 | 136.3227 | 186.5228 | 168.7213 | 136322.7352 | 186522.7805 | 2.9959e-06 | 0.53111 | 168721.3081

## RESULTADOS_11
Unnamed: 0 | Volume de calda [L] | STATUS | Capacidade operacional [ha/h] | Tempo de missao [h] | Tempo util [h] | Tempo por voo [min] | Autonomia Projetada [h] | N° Voos | MTOW [kg] | Massa Estrutura [kg] | Combustível [kg] | Abastecimentos | Massa gerador | Potência gerador [W] | Combustível consumido [L] | Calda cons [L] | Distância percorrida [km] | Distância Pulverizando [km] | RTL ACUMULADO[m] | EOC [km/km] | EOC [h/h] | Tempo de manobra [h] | Tempo rtl_rtw [h] | V pulv [m/s] | V desloc [m/s] | Preço Total por ha Simples [R$/ha] | Preço Total por ha Presumido [R$/ha] | Preço Total por ha Real [R$/ha] | Preço Total Simples [R$] | Preço Total Presumido [R$] | Prod CAPEX [ha/h/R$] | Dias Trabalhados | Preço Total Real [R$]
0 | 65 | CONCLUIDO | 1.81 | 55.25 | 43.81 | 7.73 | 0.13 | 340 | 133.21 | 46.47 | 1 | 338 | 20.75 | 16663.42 | 466.33 | 2313.33 | 550.62 | 106.94 | 220016.81 | 0.19 | 0.69 | 0.76 | 13.21 | 1 | 10 | 492.8368 | 674.3211 | 609.9648 | 492836.8016 | 674321.0544 | 1.8012e-06 | 0.76736 | 609964.7994
1 | 65 | CONCLUIDO | 2.4183 | 41.35 | 35.58 | 16.17 | 0.26 | 132 | 134.55 | 46.47 | 2 | 130 | 21.09 | 16828.84 | 362.33 | 2313 | 274.45 | 106.94 | 82970.41 | 0.39 | 0.85 | 0.43 | 4.98 | 1 | 10 | 291.3335 | 398.6153 | 360.572 | 291333.4849 | 398615.3268 | 2.4065e-06 | 0.57431 | 360572.0395
2 | 65 | CONCLUIDO | 2.6574 | 37.63 | 33.33 | 25.64 | 0.39 | 78 | 135.9 | 46.47 | 3 | 76 | 21.43 | 16994.64 | 321.74 | 2312.81 | 198.7 | 106.94 | 45362.8 | 0.54 | 0.91 | 0.35 | 2.73 | 1 | 10 | 239.6513 | 327.9014 | 296.607 | 239651.2683 | 327901.4379 | 2.6445e-06 | 0.52264 | 296606.9849
3 | 65 | CONCLUIDO | 2.752 | 36.34 | 32.66 | 35.63 | 0.52 | 55 | 137.25 | 46.47 | 4 | 53 | 21.78 | 17160.92 | 297.96 | 2312.68 | 177.16 | 106.94 | 34710.48 | 0.6 | 0.92 | 0.31 | 2.06 | 1 | 10 | 218.3231 | 298.7193 | 270.2099 | 218323.069 | 298719.2547 | 2.7386e-06 | 0.50472 | 270209.9083
4 | 65 | CONCLUIDO | 2.8331 | 35.3 | 32.03 | 48.04 | 0.64 | 40 | 138.6 | 46.47 | 5 | 33 | 22.13 | 17327.69 | 271 | 2312.7 | 155.52 | 106.94 | 23966.29 | 0.69 | 0.94 | 0.29 | 1.43 | 1 | 10 | 197.9036 | 270.7804 | 244.9375 | 197903.5512 | 270780.3697 | 2.8193e-06 | 0.49028 | 244937.4712
5 | 65 | CONCLUIDO | 2.8458 | 35.14 | 31.95 | 51.81 | 0.76 | 37 | 139.95 | 46.47 | 6 | 0 | 22.49 | 17494.97 | 266.26 | 2312.78 | 151.59 | 106.94 | 22014.6 | 0.71 | 0.94 | 0.33 | 1.35 | 1 | 10 | 194.6009 | 266.2616 | 240.85 | 194600.9359 | 266261.5857 | 2.832e-06 | 0.48806 | 240849.9537

## RESULTADOS_13
Unnamed: 0 | Volume de calda [L] | STATUS | Capacidade operacional [ha/h] | Tempo de missao [h] | Tempo util [h] | Tempo por voo [min] | Autonomia Projetada [h] | N° Voos | MTOW [kg] | Massa Estrutura [kg] | Combustível [kg] | Abastecimentos | Massa gerador | Potência gerador [W] | Combustível consumido [L] | Calda cons [L] | Distância percorrida [km] | Distância Pulverizando [km] | RTL ACUMULADO[m] | EOC [km/km] | EOC [h/h] | Tempo de manobra [h] | Tempo rtl_rtw [h] | V pulv [m/s] | V desloc [m/s] | Preço Total por ha Simples [R$/ha] | Preço Total por ha Presumido [R$/ha] | Preço Total por ha Real [R$/ha] | Preço Total Simples [R$] | Preço Total Presumido [R$] | Prod CAPEX [ha/h/R$] | Dias Trabalhados | Preço Total Real [R$]
0 | 75 | CONCLUIDO | 1.6705 | 59.86 | 45.76 | 7.09 | 0.12 | 387 | 150.44 | 49.1 | 1 | 385 | 25.34 | 18787.76 | 530.33 | 2313.48 | 616.15 | 106.94 | 252546.05 | 0.17 | 0.66 | 0.84 | 15.15 | 1 | 10 | 601.9946 | 823.6756 | 745.0651 | 601994.6148 | 823675.59 | 1.6288e-06 | 0.83139 | 745065.1478
1 | 75 | CONCLUIDO | 2.3342 | 42.84 | 36.07 | 14.72 | 0.23 | 147 | 151.83 | 49.1 | 2 | 145 | 25.73 | 18959.54 | 403.4 | 2312.82 | 291.05 | 106.94 | 91193.21 | 0.37 | 0.84 | 0.45 | 5.47 | 1 | 10 | 332.1895 | 454.5163 | 411.1379 | 332189.4766 | 454516.2971 | 2.2759e-06 | 0.595 | 411137.8996
2 | 75 | CONCLUIDO | 2.5818 | 38.73 | 33.77 | 23.02 | 0.35 | 88 | 153.23 | 49.1 | 3 | 86 | 26.13 | 19131.85 | 363.4 | 2312.78 | 213.73 | 106.94 | 52830.72 | 0.5 | 0.89 | 0.36 | 3.17 | 1 | 10 | 274.0198 | 374.926 | 339.1436 | 274019.8253 | 374926.0139 | 2.5173e-06 | 0.53792 | 339143.6014
3 | 75 | CONCLUIDO | 2.6803 | 37.31 | 33.11 | 31.53 | 0.46 | 63 | 154.63 | 49.1 | 4 | 61 | 26.53 | 19304.72 | 341.88 | 2312.65 | 192.41 | 106.94 | 42293.87 | 0.56 | 0.91 | 0.32 | 2.51 | 1 | 10 | 251.5966 | 344.2456 | 311.3913 | 251596.598 | 344245.565 | 2.6134e-06 | 0.51819 | 311391.2514
4 | 75 | CONCLUIDO | 2.7726 | 36.07 | 32.35 | 41.3 | 0.57 | 47 | 156.03 | 49.1 | 5 | 45 | 26.94 | 19478.15 | 317.58 | 2312.69 | 166.75 | 106.94 | 29546.23 | 0.64 | 0.93 | 0.3 | 1.76 | 1 | 10 | 229.693 | 314.2761 | 284.282 | 229693.0069 | 314276.1053 | 2.7034e-06 | 0.50097 | 284282.0349
5 | 75 | CONCLUIDO | 2.8454 | 35.14 | 31.77 | 52.95 | 0.67 | 36 | 157.44 | 49.1 | 6 | 33 | 27.35 | 19652.13 | 293.14 | 2312.72 | 146.72 | 106.94 | 19583.6 | 0.73 | 0.95 | 0.28 | 1.17 | 1 | 10 | 210.9387 | 288.6156 | 261.0706 | 210938.6938 | 288615.6269 | 2.7744e-06 | 0.48806 | 261070.5565
6 | 75 | CONCLUIDO | 2.8483 | 35.11 | 31.82 | 57.86 | 0.78 | 33 | 158.86 | 49.1 | 7 | 4 | 27.77 | 19826.68 | 285.19 | 2312.66 | 147.8 | 106.94 | 20139.2 | 0.72 | 0.95 | 0.31 | 1.23 | 1 | 10 | 207.0348 | 283.2741 | 256.2388 | 207034.7519 | 283274.0813 | 2.7772e-06 | 0.48764 | 256238.8005
7 | 75 | CONCLUIDO | 2.8564 | 35.01 | 31.75 | 59.54 | 0.88 | 32 | 160.28 | 49.1 | 8 | 0 | 28.19 | 20001.93 | 286.22 | 2312.66 | 145.26 | 106.94 | 18876.02 | 0.74 | 0.95 | 0.31 | 1.16 | 1 | 10 | 206.7946 | 282.9455 | 255.9415 | 206794.5675 | 282945.4503 | 2.7851e-06 | 0.48625 | 255941.5337

## RESULTADOS_17
Unnamed: 0 | Volume de calda [L] | STATUS | Capacidade operacional [ha/h] | Tempo de missao [h] | Tempo util [h] | Tempo por voo [min] | Autonomia Projetada [h] | N° Voos | MTOW [kg] | Massa Estrutura [kg] | Combustível [kg] | Abastecimentos | Massa gerador | Potência gerador [W] | Combustível consumido [L] | Calda cons [L] | Distância percorrida [km] | Distância Pulverizando [km] | RTL ACUMULADO[m] | EOC [km/km] | EOC [h/h] | Tempo de manobra [h] | Tempo rtl_rtw [h] | V pulv [m/s] | V desloc [m/s] | Preço Total por ha Simples [R$/ha] | Preço Total por ha Presumido [R$/ha] | Preço Total por ha Real [R$/ha] | Preço Total Simples [R$] | Preço Total Presumido [R$] | Prod CAPEX [ha/h/R$] | Dias Trabalhados | Preço Total Real [R$]
0 | 95 | CONCLUIDO | 1.4125 | 70.8 | 50.09 | 6.13 | 0.1 | 490 | 185.69 | 53.44 | 1 | 488 | 36.26 | 23136.14 | 669.7 | 2313.88 | 761.3 | 106.94 | 324606.05 | 0.14 | 0.6 | 1.01 | 19.48 | 1 | 10 | 886.0176 | 1212.2884 | 1096.5893 | 886017.639 | 1212288.4221 | 1.3293e-06 | 0.98333 | 1096589.3165
1 | 95 | CONCLUIDO | 2.1586 | 46.33 | 37.27 | 12.63 | 0.19 | 177 | 187.21 | 53.44 | 2 | 175 | 36.77 | 23322.88 | 486.33 | 2313.03 | 330.95 | 106.94 | 110992.79 | 0.32 | 0.81 | 0.5 | 6.67 | 1 | 10 | 425.2356 | 581.8261 | 526.2974 | 425235.6056 | 581826.1157 | 2.0315e-06 | 0.64347 | 526297.4478
2 | 95 | CONCLUIDO | 2.4417 | 40.96 | 34.5 | 19.35 | 0.28 | 107 | 188.73 | 53.44 | 3 | 105 | 37.29 | 23510.33 | 438.93 | 2312.79 | 238.54 | 106.94 | 65138.17 | 0.45 | 0.87 | 0.39 | 3.91 | 1 | 10 | 342.1597 | 468.158 | 423.4776 | 342159.6831 | 468157.9735 | 2.2979e-06 | 0.56889 | 423477.6336
3 | 95 | CONCLUIDO | 2.6027 | 38.42 | 33.16 | 26.53 | 0.37 | 75 | 190.25 | 53.44 | 4 | 73 | 37.82 | 23698.48 | 410.63 | 2312.72 | 192.9 | 106.94 | 42482.02 | 0.55 | 0.91 | 0.34 | 2.56 | 1 | 10 | 302.8748 | 414.4067 | 374.8563 | 302874.8355 | 414406.7118 | 2.4495e-06 | 0.53361 | 374856.3169
4 | 95 | CONCLUIDO | 2.6732 | 37.41 | 32.78 | 33.91 | 0.46 | 58 | 191.78 | 53.44 | 5 | 56 | 38.35 | 23887.36 | 395.6 | 2312.73 | 181.01 | 106.94 | 36620.46 | 0.59 | 0.92 | 0.32 | 2.18 | 1 | 10 | 286.3349 | 391.776 | 354.3854 | 286334.8644 | 391775.9937 | 2.5158e-06 | 0.51958 | 354385.4427
5 | 95 | CONCLUIDO | 2.7383 | 36.52 | 32.3 | 41.24 | 0.55 | 47 | 193.32 | 53.44 | 6 | 45 | 38.89 | 24076.95 | 377.63 | 2312.65 | 164.76 | 106.94 | 28549.73 | 0.65 | 0.93 | 0.3 | 1.71 | 1 | 10 | 269.4714 | 368.7027 | 333.5142 | 269471.4348 | 368702.7053 | 2.5771e-06 | 0.50722 | 333514.2366
6 | 95 | CONCLUIDO | 2.7918 | 35.82 | 31.94 | 50.43 | 0.64 | 38 | 194.86 | 53.44 | 7 | 36 | 39.43 | 24267.28 | 360.89 | 2312.76 | 152.51 | 106.94 | 22468.65 | 0.7 | 0.94 | 0.28 | 1.34 | 1 | 10 | 255.3228 | 349.3439 | 316.003 | 255322.7872 | 349343.9015 | 2.6274e-06 | 0.4975 | 316003.0099
7 | 95 | CONCLUIDO | 2.8215 | 35.44 | 31.78 | 59.59 | 0.72 | 32 | 196.41 | 53.44 | 8 | 30 | 39.98 | 24458.36 | 344.56 | 2312.66 | 147.79 | 106.94 | 20140.54 | 0.72 | 0.95 | 0.27 | 1.19 | 1 | 10 | 244.4007 | 334.3998 | 302.4851 | 244400.6682 | 334399.7764 | 2.6554e-06 | 0.49222 | 302485.1311
8 | 95 | CONCLUIDO | 2.8482 | 35.11 | 31.6 | 67.71 | 0.81 | 28 | 197.97 | 53.44 | 9 | 21 | 40.53 | 24650.18 | 328.96 | 2312.67 | 141.19 | 106.94 | 16859.47 | 0.76 | 0.95 | 0.27 | 1 | 1 | 10 | 234.2527 | 320.5149 | 289.9254 | 234252.7328 | 320514.9235 | 2.6805e-06 | 0.48764 | 289925.429
9 | 95 | CONCLUIDO | 2.86 | 34.97 | 31.53 | 72.76 | 0.89 | 26 | 199.53 | 53.44 | 10 | 3 | 41.1 | 24842.77 | 323.57 | 2312.74 | 138.06 | 106.94 | 15306.46 | 0.77 | 0.96 | 0.29 | 0.93 | 1 | 10 | 230.5663 | 315.471 | 285.3629 | 230566.2868 | 315470.9655 | 2.6916e-06 | 0.48569 | 285362.8593
10 | 95 | CONCLUIDO | 2.8585 | 34.98 | 31.55 | 72.8 | 0.97 | 26 | 201.1 | 53.44 | 11 | 0 | 41.66 | 25036.12 | 325.87 | 2312.76 | 138.58 | 106.94 | 15567.39 | 0.77 | 0.96 | 0.3 | 0.95 | 1 | 10 | 231.8273 | 317.1963 | 286.9235 | 231827.2751 | 317196.3053 | 2.6902e-06 | 0.48583 | 286923.5352

## RESULTADOS_9
Unnamed: 0 | Volume de calda [L] | STATUS | Capacidade operacional [ha/h] | Tempo de missao [h] | Tempo util [h] | Tempo por voo [min] | Autonomia Projetada [h] | N° Voos | MTOW [kg] | Massa Estrutura [kg] | Combustível [kg] | Abastecimentos | Massa gerador | Potência gerador [W] | Combustível consumido [L] | Calda cons [L] | Distância percorrida [km] | Distância Pulverizando [km] | RTL ACUMULADO[m] | EOC [km/km] | EOC [h/h] | Tempo de manobra [h] | Tempo rtl_rtw [h] | V pulv [m/s] | V desloc [m/s] | Preço Total por ha Simples [R$/ha] | Preço Total por ha Presumido [R$/ha] | Preço Total por ha Real [R$/ha] | Preço Total Simples [R$] | Preço Total Presumido [R$] | Prod CAPEX [ha/h/R$] | Dias Trabalhados | Preço Total Real [R$]
0 | 55 | CONCLUIDO | 1.9592 | 51.04 | 41.93 | 8.56 | 0.15 | 294 | 116.05 | 43.4 | 1 | 292 | 16.65 | 14546.17 | 404.1 | 2313.17 | 487.27 | 106.94 | 188568.24 | 0.22 | 0.72 | 0.69 | 11.33 | 1 | 10 | 398.7221 | 545.5492 | 493.4828 | 398722.1361 | 545549.217 | 1.9948e-06 | 0.70889 | 493482.7654
1 | 55 | CONCLUIDO | 2.5198 | 39.69 | 34.85 | 18.19 | 0.3 | 115 | 117.34 | 43.4 | 2 | 113 | 16.94 | 14705.49 | 316.33 | 2312.72 | 250.19 | 106.94 | 70924.23 | 0.43 | 0.87 | 0.4 | 4.26 | 1 | 10 | 247.9881 | 339.3083 | 306.9252 | 247988.0969 | 339308.2546 | 2.5655e-06 | 0.55125 | 306925.151
2 | 55 | CONCLUIDO | 2.7082 | 36.93 | 33.19 | 28.86 | 0.45 | 69 | 118.63 | 43.4 | 3 | 67 | 17.23 | 14865.24 | 281.58 | 2312.76 | 196 | 106.94 | 44061.2 | 0.55 | 0.91 | 0.3 | 2.59 | 1 | 10 | 210.1204 | 287.496 | 260.0578 | 210120.3817 | 287495.9761 | 2.7574e-06 | 0.51292 | 260057.7637
3 | 55 | CONCLUIDO | 2.8129 | 35.55 | 32.34 | 41.29 | 0.59 | 47 | 119.93 | 43.4 | 4 | 35 | 17.53 | 15025.44 | 251.11 | 2312.77 | 165.91 | 106.94 | 29125.55 | 0.64 | 0.93 | 0.31 | 1.75 | 1 | 10 | 186.0094 | 254.5063 | 230.2165 | 186009.4023 | 254506.2704 | 2.864e-06 | 0.49375 | 230216.5492
4 | 55 | CONCLUIDO | 2.8251 | 35.4 | 32.26 | 43.99 | 0.73 | 44 | 121.23 | 43.4 | 5 | 0 | 17.83 | 15186.08 | 247.39 | 2312.79 | 161.85 | 106.94 | 27108.57 | 0.66 | 0.94 | 0.34 | 1.66 | 1 | 10 | 183.2707 | 250.759 | 226.827 | 183270.6944 | 250759.0494 | 2.8764e-06 | 0.49167 | 226826.9577

## resultados
Unnamed: 0 | Volume de calda [L] | STATUS | Capacidade operacional [ha/h] | Tempo de missao [h] | Tempo util [h] | Tempo por voo [min] | Autonomia Projetada [h] | N° Voos | MTOW [kg] | Massa Estrutura [kg] | Combustível [kg] | Abastecimentos | Massa gerador | Potência gerador [W] | Combustível consumido [L] | Calda cons [L] | Distância percorrida [km] | Distância Pulverizando [km] | RTL ACUMULADO[m] | EOC [km/km] | EOC [h/h] | Tempo de manobra [h] | Tempo rtl_rtw [h] | V pulv [m/s] | V desloc [m/s]
0 | 100 | CONCLUIDO | 1.3525 | 73.94 | 51.27 | 5.94 | 0.09 | 518 | 194.77 | 54.38 | 1 | 516 | 39.4 | 24256.19 | 707.71 | 2313.69 | 801.28 | 106.94 | 344452.57 | 0.13 | 0.59 | 1.06 | 20.67 | 1 | 10
1 | 100 | CONCLUIDO | 2.1178 | 47.22 | 37.55 | 12.24 | 0.18 | 184 | 196.32 | 54.38 | 2 | 182 | 39.95 | 24447.22 | 506.7 | 2313.2 | 340.56 | 106.94 | 115763.36 | 0.31 | 0.8 | 0.51 | 6.95 | 1 | 10
2 | 100 | CONCLUIDO | 2.4084 | 41.52 | 34.69 | 18.75 | 0.27 | 111 | 197.88 | 54.38 | 3 | 109 | 40.5 | 24639 | 457.74 | 2312.88 | 244.72 | 106.94 | 68210.23 | 0.44 | 0.87 | 0.4 | 4.09 | 1 | 10
3 | 100 | CONCLUIDO | 2.5718 | 38.88 | 33.33 | 25.64 | 0.36 | 78 | 199.44 | 54.38 | 4 | 76 | 41.06 | 24831.54 | 429.05 | 2312.84 | 198.84 | 106.94 | 45436.27 | 0.54 | 0.91 | 0.35 | 2.73 | 1 | 10
4 | 100 | CONCLUIDO | 2.6423 | 37.85 | 32.96 | 32.42 | 0.44 | 61 | 201.01 | 54.38 | 5 | 59 | 41.63 | 25024.84 | 414.57 | 2312.92 | 187.12 | 106.94 | 39658.75 | 0.57 | 0.92 | 0.32 | 2.36 | 1 | 10
5 | 100 | CONCLUIDO | 2.7151 | 36.83 | 32.41 | 39.68 | 0.53 | 49 | 202.58 | 54.38 | 6 | 47 | 42.2 | 25218.93 | 396.61 | 2312.71 | 168.57 | 106.94 | 30444.86 | 0.63 | 0.93 | 0.3 | 1.81 | 1 | 10
6 | 100 | CONCLUIDO | 2.7707 | 36.09 | 32.02 | 48.03 | 0.61 | 40 | 204.16 | 54.38 | 7 | 38 | 42.78 | 25413.94 | 379.98 | 2312.63 | 155.44 | 106.94 | 23925.13 | 0.69 | 0.94 | 0.29 | 1.42 | 1 | 10
7 | 100 | CONCLUIDO | 2.796 | 35.77 | 31.93 | 56.34 | 0.69 | 34 | 205.75 | 54.38 | 8 | 32 | 43.37 | 25609.61 | 367.49 | 2312.65 | 153.09 | 106.94 | 22780.91 | 0.7 | 0.95 | 0.26 | 1.33 | 1 | 10
8 | 100 | CONCLUIDO | 2.8341 | 35.28 | 31.64 | 65.46 | 0.77 | 29 | 207.34 | 54.38 | 9 | 27 | 43.96 | 25806.1 | 349.68 | 2312.69 | 142.82 | 106.94 | 17671.23 | 0.75 | 0.95 | 0.27 | 1.04 | 1 | 10
9 | 100 | CONCLUIDO | 2.8534 | 35.05 | 31.52 | 72.73 | 0.85 | 26 | 208.94 | 54.38 | 10 | 17 | 44.56 | 26003.41 | 334.37 | 2312.72 | 138.42 | 106.94 | 15483.68 | 0.77 | 0.96 | 0.27 | 0.92 | 1 | 10
10 | 100 | CONCLUIDO | 2.8553 | 35.02 | 31.53 | 75.68 | 0.93 | 25 | 210.55 | 54.38 | 11 | 3 | 45.17 | 26201.54 | 334.49 | 2312.66 | 138.51 | 106.94 | 15534.36 | 0.77 | 0.96 | 0.29 | 0.94 | 1 | 10
11 | 100 | CONCLUIDO | 2.857 | 35 | 31.51 | 75.63 | 1 | 25 | 212.16 | 54.38 | 12 | 0 | 45.78 | 26400.51 | 336 | 2312.69 | 137.48 | 106.94 | 15020.75 | 0.78 | 0.96 | 0.29 | 0.92 | 1 | 10
0 | 40 | CONCLUIDO | 2.2079 | 45.29 | 39.1 | 10.43 | 0.2 | 225 | 89.87 | 37.55 | 1 | 223 | 11.32 | 11317.98 | 309.88 | 2313 | 392.52 | 106.94 | 141540.99 | 0.27 | 0.77 | 0.57 | 8.5 | 1 | 10
1 | 40 | CONCLUIDO | 2.6761 | 37.37 | 33.77 | 23.02 | 0.39 | 88 | 91.1 | 37.55 | 2 | 86 | 11.54 | 11468.97 | 240.59 | 2312.78 | 213.69 | 106.94 | 52808.64 | 0.5 | 0.89 | 0.36 | 3.17 | 1 | 10
2 | 40 | CONCLUIDO | 2.7862 | 35.89 | 32.84 | 33.39 | 0.57 | 59 | 92.32 | 37.55 | 3 | 3 | 11.77 | 11620.34 | 215.17 | 2312.67 | 180.59 | 106.94 | 36404.04 | 0.59 | 0.92 | 0.38 | 2.24 | 1 | 10
3 | 40 | CONCLUIDO | 2.7865 | 35.89 | 32.83 | 33.39 | 0.75 | 59 | 93.55 | 37.55 | 4 | 0 | 12 | 11772.07 | 217.83 | 2312.79 | 180.38 | 106.94 | 36301.72 | 0.59 | 0.92 | 0.39 | 2.24 | 1 | 10
0 | 30 | CONCLUIDO | 2.3875 | 41.89 | 37.29 | 12.64 | 0.24 | 177 | 71.52 | 32.27 | 1 | 175 | 8.25 | 9054.6 | 243.35 | 2313.13 | 331.73 | 106.94 | 111387.04 | 0.32 | 0.81 | 0.5 | 6.69 | 1 | 10
1 | 30 | CONCLUIDO | 2.7261 | 36.68 | 33.61 | 25.53 | 0.48 | 79 | 72.7 | 32.27 | 2 | 7 | 8.43 | 9200.25 | 191.39 | 2312.83 | 205.45 | 106.94 | 48736.7 | 0.52 | 0.9 | 0.44 | 3.01 | 1 | 10
2 | 30 | CONCLUIDO | 2.7273 | 36.67 | 33.59 | 25.51 | 0.71 | 79 | 73.88 | 32.27 | 3 | 0 | 8.61 | 9346.23 | 194.11 | 2312.83 | 204.46 | 106.94 | 48241.95 | 0.52 | 0.9 | 0.45 | 3 | 1 | 10
0 | 15 | CONCLUIDO | 2.5015 | 39.98 | 36.54 | 14.06 | 0.43 | 156 | 39.78 | 19.54 | 1 | 0 | 4.24 | 5140 | 142.69 | 2313.04 | 299.27 | 106.94 | 95258.7 | 0.36 | 0.83 | 0.68 | 5.95 | 1 | 10
0 | 70 | CONCLUIDO | 1.7404 | 57.46 | 44.74 | 7.4 | 0.12 | 363 | 141.81 | 47.83 | 1 | 361 | 22.98 | 17723.39 | 497.7 | 2313.45 | 581.65 | 106.94 | 235414.39 | 0.18 | 0.67 | 0.81 | 14.14 | 1 | 10
1 | 70 | CONCLUIDO | 2.377 | 42.07 | 35.83 | 15.46 | 0.25 | 139 | 143.17 | 47.83 | 2 | 137 | 23.34 | 17891.86 | 382.94 | 2312.87 | 282.67 | 106.94 | 87044.48 | 0.38 | 0.84 | 0.44 | 5.23 | 1 | 10
2 | 70 | CONCLUIDO | 2.6133 | 38.27 | 33.61 | 24.01 | 0.37 | 84 | 144.54 | 47.83 | 3 | 82 | 23.71 | 18060.85 | 343.62 | 2312.69 | 208.56 | 106.94 | 50264.57 | 0.51 | 0.9 | 0.35 | 3.01 | 1 | 10
3 | 70 | CONCLUIDO | 2.7192 | 36.78 | 32.84 | 33.4 | 0.49 | 59 | 145.92 | 47.83 | 4 | 57 | 24.09 | 18230.35 | 319.8 | 2312.71 | 183.28 | 106.94 | 37748.03 | 0.58 | 0.92 | 0.31 | 2.25 | 1 | 10
4 | 70 | CONCLUIDO | 2.8025 | 35.68 | 32.18 | 43.89 | 0.6 | 44 | 147.3 | 47.83 | 5 | 42 | 24.47 | 18400.38 | 294.27 | 2312.74 | 160.96 | 106.94 | 26666.59 | 0.66 | 0.94 | 0.29 | 1.59 | 1 | 10
5 | 70 | CONCLUIDO | 2.8705 | 34.84 | 31.6 | 54.17 | 0.71 | 35 | 148.68 | 47.83 | 6 | 11 | 24.85 | 18570.94 | 273.93 | 2312.76 | 139.8 | 106.94 | 16128.21 | 0.76 | 0.95 | 0.3 | 1 | 1 | 10
6 | 70 | CONCLUIDO | 2.8468 | 35.13 | 31.89 | 54.66 | 0.83 | 35 | 150.07 | 47.83 | 7 | 0 | 25.24 | 18742.03 | 276.41 | 2312.71 | 150.03 | 106.94 | 21243.47 | 0.71 | 0.95 | 0.31 | 1.29 | 1 | 10
0 | 90 | CONCLUIDO | 1.4764 | 67.73 | 48.88 | 6.35 | 0.1 | 462 | 176.73 | 52.44 | 1 | 460 | 33.29 | 22031.19 | 632.26 | 2313.72 | 720.97 | 106.94 | 304577.63 | 0.15 | 0.62 | 0.96 | 18.27 | 1 | 10
1 | 90 | CONCLUIDO | 2.2044 | 45.36 | 36.94 | 13.11 | 0.2 | 169 | 178.21 | 52.44 | 2 | 167 | 33.77 | 22213.89 | 465.21 | 2313.01 | 319.83 | 106.94 | 105472.62 | 0.33 | 0.82 | 0.49 | 6.34 | 1 | 10
2 | 90 | CONCLUIDO | 2.4748 | 40.41 | 34.36 | 20.21 | 0.3 | 102 | 179.7 | 52.44 | 3 | 100 | 34.26 | 22397.24 | 421.3 | 2312.83 | 233.35 | 106.94 | 62569.03 | 0.46 | 0.88 | 0.39 | 3.76 | 1 | 10
3 | 90 | CONCLUIDO | 2.6499 | 37.74 | 32.79 | 27.71 | 0.39 | 71 | 181.19 | 52.44 | 4 | 69 | 34.75 | 22581.25 | 389.69 | 2312.87 | 180.71 | 106.94 | 36406.76 | 0.59 | 0.92 | 0.32 | 2.19 | 1 | 10
4 | 90 | CONCLUIDO | 2.7018 | 37.01 | 32.64 | 35.6 | 0.49 | 55 | 182.69 | 52.44 | 5 | 53 | 35.25 | 22766.06 | 376.53 | 2312.81 | 176.24 | 106.94 | 34249.88 | 0.61 | 0.92 | 0.31 | 2.04 | 1 | 10
5 | 90 | CONCLUIDO | 2.7647 | 36.17 | 32.19 | 43.89 | 0.58 | 44 | 184.19 | 52.44 | 6 | 42 | 35.75 | 22951.43 | 357.96 | 2312.63 | 161 | 106.94 | 26684.81 | 0.66 | 0.94 | 0.29 | 1.59 | 1 | 10
6 | 90 | CONCLUIDO | 2.8248 | 35.4 | 31.7 | 52.83 | 0.67 | 36 | 185.7 | 52.44 | 7 | 34 | 36.26 | 23137.49 | 337.1 | 2312.67 | 144.41 | 106.94 | 18428.6 | 0.74 | 0.95 | 0.27 | 1.1 | 1 | 10
7 | 90 | CONCLUIDO | 2.8418 | 35.19 | 31.7 | 63.4 | 0.76 | 30 | 187.22 | 52.44 | 8 | 27 | 36.78 | 23324.24 | 322.85 | 2312.71 | 144.92 | 106.94 | 18716.87 | 0.74 | 0.95 | 0.27 | 1.11 | 1 | 10
8 | 90 | CONCLUIDO | 2.8604 | 34.96 | 31.58 | 70.18 | 0.85 | 27 | 188.74 | 52.44 | 9 | 4 | 37.3 | 23511.69 | 313.48 | 2312.67 | 139.89 | 106.94 | 16215.24 | 0.76 | 0.96 | 0.29 | 0.98 | 1 | 10
9 | 90 | CONCLUIDO | 2.8597 | 34.97 | 31.59 | 70.2 | 0.93 | 27 | 190.26 | 52.44 | 10 | 0 | 37.82 | 23699.85 | 315.06 | 2312.65 | 140.02 | 106.94 | 16279.65 | 0.76 | 0.96 | 0.3 | 0.99 | 1 | 10
0 | 10 | CONCLUIDO | 2.2906 | 43.66 | 39.43 | 10.2 | 0.64 | 232 | 26.11 | 12.1 | 1 | 0 | 3.01 | 3454.41 | 114.54 | 2313.02 | 392.66 | 106.94 | 141576.81 | 0.27 | 0.77 | 0.9 | 8.83 | 1 | 10
0 | 45 | CONCLUIDO | 2.117 | 47.24 | 40.13 | 9.67 | 0.18 | 249 | 98.71 | 39.72 | 1 | 247 | 12.99 | 12407.75 | 342.43 | 2313.14 | 426.97 | 106.94 | 158643.16 | 0.25 | 0.75 | 0.62 | 9.53 | 1 | 10
1 | 45 | CONCLUIDO | 2.618 | 38.2 | 34.19 | 20.94 | 0.35 | 98 | 99.95 | 39.72 | 2 | 96 | 13.24 | 12561.45 | 267.99 | 2312.8 | 228.18 | 106.94 | 60002.74 | 0.47 | 0.88 | 0.38 | 3.6 | 1 | 10
2 | 45 | CONCLUIDO | 2.7829 | 35.93 | 32.77 | 34.5 | 0.52 | 57 | 101.2 | 39.72 | 3 | 39 | 13.49 | 12715.54 | 230.36 | 2312.73 | 180.14 | 106.94 | 36189.3 | 0.59 | 0.92 | 0.33 | 2.18 | 1 | 10
3 | 45 | CONCLUIDO | 2.8039 | 35.66 | 32.59 | 36.89 | 0.69 | 53 | 102.45 | 39.72 | 4 | 0 | 13.74 | 12870.03 | 227.04 | 2312.68 | 172.17 | 106.94 | 32224.79 | 0.62 | 0.93 | 0.37 | 1.99 | 1 | 10
0 | 60 | CONCLUIDO | 1.883 | 53.11 | 42.87 | 8.11 | 0.14 | 317 | 124.63 | 45 | 1 | 315 | 18.64 | 15605.44 | 435.23 | 2313.53 | 518.51 | 106.94 | 204077.49 | 0.21 | 0.7 | 0.73 | 12.27 | 1 | 10
1 | 60 | CONCLUIDO | 2.4671 | 40.53 | 35.23 | 17.05 | 0.28 | 124 | 125.95 | 45 | 2 | 122 | 18.95 | 15767.7 | 339.78 | 2312.9 | 262.79 | 106.94 | 77180.1 | 0.41 | 0.86 | 0.42 | 4.63 | 1 | 10
2 | 60 | CONCLUIDO | 2.7183 | 36.79 | 32.82 | 27.35 | 0.42 | 72 | 127.27 | 45 | 3 | 70 | 19.27 | 15930.42 | 296.98 | 2312.85 | 181.32 | 106.94 | 36705.22 | 0.59 | 0.92 | 0.32 | 2.22 | 1 | 10
3 | 60 | CONCLUIDO | 2.7895 | 35.85 | 32.44 | 38.93 | 0.55 | 50 | 128.59 | 45 | 4 | 48 | 19.59 | 16093.6 | 273.55 | 2312.68 | 169.62 | 106.94 | 30966.46 | 0.63 | 0.93 | 0.3 | 1.84 | 1 | 10
4 | 60 | CONCLUIDO | 2.8387 | 35.23 | 32.07 | 48.11 | 0.68 | 40 | 129.92 | 45 | 5 | 5 | 19.92 | 16257.24 | 255.38 | 2312.64 | 155.77 | 106.94 | 24090.29 | 0.69 | 0.94 | 0.33 | 1.48 | 1 | 10
5 | 60 | CONCLUIDO | 2.8368 | 35.25 | 32.1 | 48.14 | 0.81 | 40 | 131.25 | 45 | 6 | 0 | 20.25 | 16421.36 | 257.65 | 2312.69 | 156.43 | 106.94 | 24421.57 | 0.68 | 0.94 | 0.33 | 1.5 | 1 | 10
0 | 80 | CONCLUIDO | 1.6048 | 62.31 | 46.75 | 6.82 | 0.11 | 411 | 159.12 | 50.28 | 1 | 409 | 27.84 | 19859.16 | 563.01 | 2313.49 | 648.84 | 106.94 | 268769.18 | 0.16 | 0.65 | 0.88 | 16.14 | 1 | 10
1 | 80 | CONCLUIDO | 2.2906 | 43.66 | 36.37 | 14.17 | 0.22 | 154 | 160.54 | 50.28 | 2 | 152 | 28.26 | 20034.4 | 424.28 | 2312.94 | 300.75 | 106.94 | 96009.88 | 0.36 | 0.83 | 0.47 | 5.77 | 1 | 10
2 | 80 | CONCLUIDO | 2.5433 | 39.32 | 34 | 21.93 | 0.33 | 93 | 161.97 | 50.28 | 3 | 91 | 28.69 | 20210.21 | 383.08 | 2312.76 | 221.38 | 106.94 | 56631.09 | 0.48 | 0.89 | 0.37 | 3.4 | 1 | 10
3 | 80 | CONCLUIDO | 2.6277 | 38.06 | 33.57 | 30.07 | 0.43 | 67 | 163.4 | 50.28 | 4 | 65 | 29.12 | 20386.62 | 366.15 | 2312.73 | 209.55 | 106.94 | 50846.34 | 0.51 | 0.9 | 0.3 | 2.98 | 1 | 10
4 | 80 | CONCLUIDO | 2.7487 | 36.38 | 32.45 | 38.93 | 0.54 | 50 | 164.83 | 50.28 | 5 | 48 | 29.55 | 20563.61 | 337.86 | 2312.7 | 169.92 | 106.94 | 31113.64 | 0.63 | 0.93 | 0.3 | 1.85 | 1 | 10
5 | 80 | CONCLUIDO | 2.8145 | 35.53 | 31.95 | 49.15 | 0.64 | 39 | 166.27 | 50.28 | 6 | 37 | 29.99 | 20741.2 | 316.2 | 2312.68 | 153.02 | 106.94 | 22720.76 | 0.7 | 0.94 | 0.28 | 1.35 | 1 | 10
6 | 80 | CONCLUIDO | 2.845 | 35.15 | 31.79 | 59.61 | 0.74 | 32 | 167.72 | 50.28 | 7 | 20 | 30.44 | 20919.39 | 298.31 | 2312.67 | 147.76 | 106.94 | 20124.26 | 0.72 | 0.95 | 0.28 | 1.2 | 1 | 10
7 | 80 | CONCLUIDO | 2.857 | 35 | 31.71 | 63.42 | 0.84 | 30 | 169.17 | 50.28 | 8 | 0 | 30.89 | 21098.19 | 293.25 | 2312.65 | 144.01 | 106.94 | 18260.21 | 0.74 | 0.95 | 0.3 | 1.11 | 1 | 10
0 | 35 | CONCLUIDO | 2.291 | 43.65 | 38.28 | 11.37 | 0.22 | 202 | 80.84 | 35.1 | 1 | 200 | 9.74 | 10204.21 | 278.04 | 2312.98 | 365.22 | 106.94 | 128003.56 | 0.29 | 0.79 | 0.53 | 7.68 | 1 | 10
1 | 35 | CONCLUIDO | 2.7405 | 36.49 | 33.27 | 25.93 | 0.43 | 77 | 82.04 | 35.1 | 2 | 67 | 9.94 | 10352.53 | 210.14 | 2312.75 | 196.32 | 106.94 | 44179.84 | 0.54 | 0.91 | 0.36 | 2.67 | 1 | 10
2 | 35 | CONCLUIDO | 2.7595 | 36.24 | 33.17 | 29.27 | 0.63 | 68 | 83.25 | 35.1 | 3 | 0 | 10.15 | 10501.19 | 205.06 | 2312.92 | 191.87 | 106.94 | 42001.3 | 0.56 | 0.91 | 0.4 | 2.58 | 1 | 10
0 | 50 | CONCLUIDO | 2.0358 | 49.12 | 41.04 | 9.05 | 0.16 | 272 | 107.41 | 41.65 | 1 | 270 | 14.77 | 13481.73 | 373.38 | 2313.04 | 457.22 | 106.94 | 173656.59 | 0.23 | 0.74 | 0.65 | 10.44 | 1 | 10
1 | 50 | CONCLUIDO | 2.568 | 38.94 | 34.53 | 19.36 | 0.32 | 107 | 108.68 | 41.65 | 2 | 105 | 15.03 | 13638.32 | 292.75 | 2312.94 | 239.28 | 106.94 | 65511.85 | 0.45 | 0.87 | 0.39 | 3.93 | 1 | 10
2 | 50 | CONCLUIDO | 2.7408 | 36.49 | 33.05 | 31.48 | 0.48 | 63 | 109.96 | 41.65 | 3 | 61 | 15.31 | 13795.21 | 257.85 | 2312.78 | 190.49 | 106.94 | 41335.25 | 0.56 | 0.91 | 0.32 | 2.45 | 1 | 10
3 | 50 | CONCLUIDO | 2.8161 | 35.51 | 32.41 | 40.51 | 0.63 | 48 | 111.23 | 41.65 | 4 | 3 | 15.58 | 13952.52 | 236.37 | 2312.77 | 166.55 | 106.94 | 29442.3 | 0.64 | 0.93 | 0.35 | 1.81 | 1 | 10
4 | 50 | CONCLUIDO | 2.8169 | 35.5 | 32.4 | 40.5 | 0.78 | 48 | 112.51 | 41.65 | 5 | 0 | 15.86 | 14110.24 | 238.62 | 2312.69 | 166.08 | 106.94 | 29207.17 | 0.64 | 0.93 | 0.36 | 1.8 | 1 | 10
0 | 25 | CONCLUIDO | 2.4972 | 40.04 | 36.18 | 14.57 | 0.28 | 149 | 61.76 | 28.92 | 1 | 147 | 6.84 | 7851.41 | 204.94 | 2312.95 | 294.35 | 106.94 | 92833.62 | 0.36 | 0.83 | 0.46 | 5.58 | 1 | 10
1 | 25 | CONCLUIDO | 2.6841 | 37.26 | 34.15 | 21.8 | 0.55 | 94 | 62.92 | 28.92 | 2 | 0 | 7 | 7994.37 | 178.62 | 2313 | 222.38 | 106.94 | 57125.15 | 0.48 | 0.88 | 0.5 | 3.56 | 1 | 10
0 | 85 | CONCLUIDO | 1.54 | 64.94 | 47.79 | 6.58 | 0.11 | 436 | 167.88 | 51.39 | 1 | 434 | 30.49 | 20939.59 | 596.94 | 2313.58 | 683.93 | 106.94 | 286188.9 | 0.16 | 0.63 | 0.92 | 17.18 | 1 | 10
1 | 85 | CONCLUIDO | 2.2449 | 44.54 | 36.68 | 13.59 | 0.21 | 162 | 169.33 | 51.39 | 2 | 160 | 30.94 | 21118.46 | 445.1 | 2312.95 | 311.14 | 106.94 | 101167.2 | 0.34 | 0.82 | 0.48 | 6.08 | 1 | 10
2 | 85 | CONCLUIDO | 2.5082 | 39.87 | 34.18 | 20.92 | 0.31 | 98 | 170.79 | 51.39 | 3 | 96 | 31.4 | 21297.94 | 402.32 | 2312.8 | 227.45 | 106.94 | 59640.18 | 0.47 | 0.88 | 0.38 | 3.58 | 1 | 10
3 | 85 | CONCLUIDO | 2.6492 | 37.75 | 33.04 | 28.73 | 0.41 | 69 | 172.25 | 51.39 | 4 | 67 | 31.86 | 21478.05 | 376.5 | 2312.75 | 190.5 | 106.94 | 41311.01 | 0.56 | 0.91 | 0.3 | 2.44 | 1 | 10
4 | 85 | CONCLUIDO | 2.7223 | 36.73 | 32.57 | 36.87 | 0.51 | 53 | 173.71 | 51.39 | 5 | 51 | 32.32 | 21658.78 | 358.13 | 2312.8 | 173.79 | 106.94 | 33034.07 | 0.62 | 0.93 | 0.3 | 1.97 | 1 | 10
5 | 85 | CONCLUIDO | 2.7862 | 35.89 | 32.1 | 45.85 | 0.61 | 42 | 175.18 | 51.39 | 6 | 40 | 32.79 | 21840.16 | 338.83 | 2312.68 | 158.14 | 106.94 | 25264.5 | 0.68 | 0.94 | 0.28 | 1.5 | 1 | 10
6 | 85 | CONCLUIDO | 2.8158 | 35.51 | 31.99 | 56.45 | 0.7 | 34 | 176.66 | 51.39 | 7 | 32 | 33.27 | 22022.17 | 321.46 | 2312.66 | 155.24 | 106.94 | 23857.46 | 0.69 | 0.94 | 0.27 | 1.39 | 1 | 10
7 | 85 | CONCLUIDO | 2.8561 | 35.01 | 31.66 | 65.5 | 0.8 | 29 | 178.14 | 51.39 | 8 | 12 | 33.75 | 22204.83 | 304.03 | 2312.66 | 142.8 | 106.94 | 17659.1 | 0.75 | 0.95 | 0.29 | 1.06 | 1 | 10
8 | 85 | CONCLUIDO | 2.8534 | 35.05 | 31.69 | 65.57 | 0.89 | 29 | 179.63 | 51.39 | 9 | 0 | 34.24 | 22388.15 | 305.52 | 2312.62 | 143.47 | 106.94 | 17993.17 | 0.75 | 0.95 | 0.3 | 1.1 | 1 | 10
0 | 20 | CONCLUIDO | 2.5967 | 38.51 | 35.25 | 17.05 | 0.34 | 124 | 51.33 | 24.83 | 1 | 66 | 5.51 | 6564.78 | 164.18 | 2313.24 | 260.63 | 106.94 | 76097.53 | 0.41 | 0.86 | 0.5 | 4.65 | 1 | 10
1 | 20 | CONCLUIDO | 2.6153 | 38.24 | 35.06 | 17.98 | 0.66 | 117 | 52.47 | 24.83 | 2 | 0 | 5.64 | 6705.1 | 164.58 | 2312.82 | 251.77 | 106.94 | 71706.7 | 0.42 | 0.86 | 0.56 | 4.46 | 1 | 10
0 | 65 | CONCLUIDO | 1.81 | 55.25 | 43.81 | 7.73 | 0.13 | 340 | 133.21 | 46.47 | 1 | 338 | 20.75 | 16663.42 | 466.33 | 2313.33 | 550.62 | 106.94 | 220016.81 | 0.19 | 0.69 | 0.76 | 13.21 | 1 | 10
1 | 65 | CONCLUIDO | 2.4183 | 41.35 | 35.58 | 16.17 | 0.26 | 132 | 134.55 | 46.47 | 2 | 130 | 21.09 | 16828.84 | 362.33 | 2313 | 274.45 | 106.94 | 82970.41 | 0.39 | 0.85 | 0.43 | 4.98 | 1 | 10
2 | 65 | CONCLUIDO | 2.6574 | 37.63 | 33.33 | 25.64 | 0.39 | 78 | 135.9 | 46.47 | 3 | 76 | 21.43 | 16994.64 | 321.74 | 2312.81 | 198.7 | 106.94 | 45362.8 | 0.54 | 0.91 | 0.35 | 2.73 | 1 | 10
3 | 65 | CONCLUIDO | 2.752 | 36.34 | 32.66 | 35.63 | 0.52 | 55 | 137.25 | 46.47 | 4 | 53 | 21.78 | 17160.92 | 297.96 | 2312.68 | 177.16 | 106.94 | 34710.48 | 0.6 | 0.92 | 0.31 | 2.06 | 1 | 10
4 | 65 | CONCLUIDO | 2.8331 | 35.3 | 32.03 | 48.04 | 0.64 | 40 | 138.6 | 46.47 | 5 | 33 | 22.13 | 17327.69 | 271 | 2312.7 | 155.52 | 106.94 | 23966.29 | 0.69 | 0.94 | 0.29 | 1.43 | 1 | 10
5 | 65 | CONCLUIDO | 2.8458 | 35.14 | 31.95 | 51.81 | 0.76 | 37 | 139.95 | 46.47 | 6 | 0 | 22.49 | 17494.97 | 266.26 | 2312.78 | 151.59 | 106.94 | 22014.6 | 0.71 | 0.94 | 0.33 | 1.35 | 1 | 10
0 | 75 | CONCLUIDO | 1.6705 | 59.86 | 45.76 | 7.09 | 0.12 | 387 | 150.44 | 49.1 | 1 | 385 | 25.34 | 18787.76 | 530.33 | 2313.48 | 616.15 | 106.94 | 252546.05 | 0.17 | 0.66 | 0.84 | 15.15 | 1 | 10
1 | 75 | CONCLUIDO | 2.3342 | 42.84 | 36.07 | 14.72 | 0.23 | 147 | 151.83 | 49.1 | 2 | 145 | 25.73 | 18959.54 | 403.4 | 2312.82 | 291.05 | 106.94 | 91193.21 | 0.37 | 0.84 | 0.45 | 5.47 | 1 | 10
2 | 75 | CONCLUIDO | 2.5818 | 38.73 | 33.77 | 23.02 | 0.35 | 88 | 153.23 | 49.1 | 3 | 86 | 26.13 | 19131.85 | 363.4 | 2312.78 | 213.73 | 106.94 | 52830.72 | 0.5 | 0.89 | 0.36 | 3.17 | 1 | 10
3 | 75 | CONCLUIDO | 2.6803 | 37.31 | 33.11 | 31.53 | 0.46 | 63 | 154.63 | 49.1 | 4 | 61 | 26.53 | 19304.72 | 341.88 | 2312.65 | 192.41 | 106.94 | 42293.87 | 0.56 | 0.91 | 0.32 | 2.51 | 1 | 10
4 | 75 | CONCLUIDO | 2.7726 | 36.07 | 32.35 | 41.3 | 0.57 | 47 | 156.03 | 49.1 | 5 | 45 | 26.94 | 19478.15 | 317.58 | 2312.69 | 166.75 | 106.94 | 29546.23 | 0.64 | 0.93 | 0.3 | 1.76 | 1 | 10
5 | 75 | CONCLUIDO | 2.8454 | 35.14 | 31.77 | 52.95 | 0.67 | 36 | 157.44 | 49.1 | 6 | 33 | 27.35 | 19652.13 | 293.14 | 2312.72 | 146.72 | 106.94 | 19583.6 | 0.73 | 0.95 | 0.28 | 1.17 | 1 | 10
6 | 75 | CONCLUIDO | 2.8483 | 35.11 | 31.82 | 57.86 | 0.78 | 33 | 158.86 | 49.1 | 7 | 4 | 27.77 | 19826.68 | 285.19 | 2312.66 | 147.8 | 106.94 | 20139.2 | 0.72 | 0.95 | 0.31 | 1.23 | 1 | 10
7 | 75 | CONCLUIDO | 2.8564 | 35.01 | 31.75 | 59.54 | 0.88 | 32 | 160.28 | 49.1 | 8 | 0 | 28.19 | 20001.93 | 286.22 | 2312.66 | 145.26 | 106.94 | 18876.02 | 0.74 | 0.95 | 0.31 | 1.16 | 1 | 10
0 | 95 | CONCLUIDO | 1.4125 | 70.8 | 50.09 | 6.13 | 0.1 | 490 | 185.69 | 53.44 | 1 | 488 | 36.26 | 23136.14 | 669.7 | 2313.88 | 761.3 | 106.94 | 324606.05 | 0.14 | 0.6 | 1.01 | 19.48 | 1 | 10
1 | 95 | CONCLUIDO | 2.1586 | 46.33 | 37.27 | 12.63 | 0.19 | 177 | 187.21 | 53.44 | 2 | 175 | 36.77 | 23322.88 | 486.33 | 2313.03 | 330.95 | 106.94 | 110992.79 | 0.32 | 0.81 | 0.5 | 6.67 | 1 | 10
2 | 95 | CONCLUIDO | 2.4417 | 40.96 | 34.5 | 19.35 | 0.28 | 107 | 188.73 | 53.44 | 3 | 105 | 37.29 | 23510.33 | 438.93 | 2312.79 | 238.54 | 106.94 | 65138.17 | 0.45 | 0.87 | 0.39 | 3.91 | 1 | 10
3 | 95 | CONCLUIDO | 2.6027 | 38.42 | 33.16 | 26.53 | 0.37 | 75 | 190.25 | 53.44 | 4 | 73 | 37.82 | 23698.48 | 410.63 | 2312.72 | 192.9 | 106.94 | 42482.02 | 0.55 | 0.91 | 0.34 | 2.56 | 1 | 10
4 | 95 | CONCLUIDO | 2.6732 | 37.41 | 32.78 | 33.91 | 0.46 | 58 | 191.78 | 53.44 | 5 | 56 | 38.35 | 23887.36 | 395.6 | 2312.73 | 181.01 | 106.94 | 36620.46 | 0.59 | 0.92 | 0.32 | 2.18 | 1 | 10
5 | 95 | CONCLUIDO | 2.7383 | 36.52 | 32.3 | 41.24 | 0.55 | 47 | 193.32 | 53.44 | 6 | 45 | 38.89 | 24076.95 | 377.63 | 2312.65 | 164.76 | 106.94 | 28549.73 | 0.65 | 0.93 | 0.3 | 1.71 | 1 | 10
6 | 95 | CONCLUIDO | 2.7918 | 35.82 | 31.94 | 50.43 | 0.64 | 38 | 194.86 | 53.44 | 7 | 36 | 39.43 | 24267.28 | 360.89 | 2312.76 | 152.51 | 106.94 | 22468.65 | 0.7 | 0.94 | 0.28 | 1.34 | 1 | 10
7 | 95 | CONCLUIDO | 2.8215 | 35.44 | 31.78 | 59.59 | 0.72 | 32 | 196.41 | 53.44 | 8 | 30 | 39.98 | 24458.36 | 344.56 | 2312.66 | 147.79 | 106.94 | 20140.54 | 0.72 | 0.95 | 0.27 | 1.19 | 1 | 10
8 | 95 | CONCLUIDO | 2.8482 | 35.11 | 31.6 | 67.71 | 0.81 | 28 | 197.97 | 53.44 | 9 | 21 | 40.53 | 24650.18 | 328.96 | 2312.67 | 141.19 | 106.94 | 16859.47 | 0.76 | 0.95 | 0.27 | 1 | 1 | 10
9 | 95 | CONCLUIDO | 2.86 | 34.97 | 31.53 | 72.76 | 0.89 | 26 | 199.53 | 53.44 | 10 | 3 | 41.1 | 24842.77 | 323.57 | 2312.74 | 138.06 | 106.94 | 15306.46 | 0.77 | 0.96 | 0.29 | 0.93 | 1 | 10
10 | 95 | CONCLUIDO | 2.8585 | 34.98 | 31.55 | 72.8 | 0.97 | 26 | 201.1 | 53.44 | 11 | 0 | 41.66 | 25036.12 | 325.87 | 2312.76 | 138.58 | 106.94 | 15567.39 | 0.77 | 0.96 | 0.3 | 0.95 | 1 | 10
0 | 55 | CONCLUIDO | 1.9592 | 51.04 | 41.93 | 8.56 | 0.15 | 294 | 116.05 | 43.4 | 1 | 292 | 16.65 | 14546.17 | 404.1 | 2313.17 | 487.27 | 106.94 | 188568.24 | 0.22 | 0.72 | 0.69 | 11.33 | 1 | 10
1 | 55 | CONCLUIDO | 2.5198 | 39.69 | 34.85 | 18.19 | 0.3 | 115 | 117.34 | 43.4 | 2 | 113 | 16.94 | 14705.49 | 316.33 | 2312.72 | 250.19 | 106.94 | 70924.23 | 0.43 | 0.87 | 0.4 | 4.26 | 1 | 10
2 | 55 | CONCLUIDO | 2.7082 | 36.93 | 33.19 | 28.86 | 0.45 | 69 | 118.63 | 43.4 | 3 | 67 | 17.23 | 14865.24 | 281.58 | 2312.76 | 196 | 106.94 | 44061.2 | 0.55 | 0.91 | 0.3 | 2.59 | 1 | 10
3 | 55 | CONCLUIDO | 2.8129 | 35.55 | 32.34 | 41.29 | 0.59 | 47 | 119.93 | 43.4 | 4 | 35 | 17.53 | 15025.44 | 251.11 | 2312.77 | 165.91 | 106.94 | 29125.55 | 0.64 | 0.93 | 0.31 | 1.75 | 1 | 10
4 | 55 | CONCLUIDO | 2.8251 | 35.4 | 32.26 | 43.99 | 0.73 | 44 | 121.23 | 43.4 | 5 | 0 | 17.83 | 15186.08 | 247.39 | 2312.79 | 161.85 | 106.94 | 27108.57 | 0.66 | 0.94 | 0.34 | 1.66 | 1 | 10

## gráficos
Selecione o eixo X:
Selecione o eixo Y:
Selecione o eixo Z:
Eixo X | Eixo Y | Eixo Z

## hidden (hidden)
Unnamed: 0
Volume de calda [L]
STATUS
Capacidade operacional [ha/h]
Tempo de missao [h]
Tempo util [h]
Tempo por voo [min]
Autonomia Projetada [h]
N° Voos
MTOW [kg]
Massa Estrutura [kg]
Combustível [kg]
Abastecimentos
Massa gerador
Potência gerador [W]
Combustível consumido [L]
Calda cons [L]
Distância percorrida [km]
Distância Pulverizando [km]
RTL ACUMULADO[m]
EOC [km/km]
EOC [h/h]
Tempo de manobra [h]
Tempo rtl_rtw [h]
V pulv [m/s]
V desloc [m/s]