## RESULTADOS_18
Unnamed: 0 | Volume de calda [L] | STATUS | Capacidade operacional [ha/h] | Tempo de missao [h] | Tempo util [h] | Tempo por voo [min] | Autonomia Projetada [h] | N° Voos | MTOW [kg] | Massa Estrutura [kg] | Combustível [kg] | Abastecimentos | Massa gerador | Potência gerador [W] | Combustível consumido [L] | Calda cons [L] | Distância percorrida [km] | Distância Pulverizando [km] | RTL ACUMULADO[m] | EOC [km/km] | EOC [h/h] | Tempo de manobra [h] | Tempo rtl_rtw [h] | V pulv [m/s] | V desloc [m/s] | Preço Total por ha Simples [R$/ha] | Preço Total por ha Presumido [R$/ha] | Preço Total por ha Real [R$/ha] | Preço Total Simples [R$] | Preço Total Presumido [R$] | Prod CAPEX [ha/h/R$] | Dias Trabalhados | Preço Total Real [R$]
0 | 100 | CONCLUIDO | 2.8466 | 35.13 | 23.75 | 6.25 | 0.09 | 228 | 194.77 | 54.38 | 1 | 226 | 39.4 | 24256.19 | 308.19 | 5804.13 | 482.86 | 84.46 | 198293.95 | 0.17 | 0.5 | 0.51 | 11.67 | 2 | 10 | 133.8385 | 183.1237 | 165.6466 | 133838.47 | 183123.6992 | 4.1527e-06 | 0.48792 | 165646.6303
1 | 100 | CONCLUIDO | 5.0541 | 19.79 | 14.9 | 14.65 | 0.18 | 61 | 196.32 | 54.38 | 2 | 7 | 39.95 | 24447.22 | 153.55 | 5801.07 | 178.64 | 84.46 | 47020.1 | 0.47 | 0.8 | 0.3 | 2.83 | 2 | 10 | 41.8382 | 57.2448 | 51.7815 | 41838.1694 | 57244.8292 | 7.3731e-06 | 0.27486 | 51781.463
2 | 100 | CONCLUIDO | 5.1033 | 19.6 | 14.78 | 15.03 | 0.27 | 59 | 197.88 | 54.38 | 3 | 0 | 40.5 | 24639 | 152.06 | 5800.71 | 174.57 | 84.46 | 44996.1 | 0.48 | 0.8 | 0.31 | 2.72 | 2 | 10 | 41.0941 | 56.2268 | 50.8606 | 41094.1107 | 56226.7752 | 7.4449e-06 | 0.27222 | 50860.5707

## RESULTADOS_6
Unnamed: 0 | Volume de calda [L] | STATUS | Capacidade operacional [ha/h] | Tempo de missao [h] | Tempo util [h] | Tempo por voo [min] | Autonomia Projetada [h] | N° Voos | MTOW [kg] | Massa Estrutura [kg] | Combustível [kg] | Abastecimentos | Massa gerador | Potência gerador [W] | Combustível consumido [L] | Calda cons [L] | Distância percorrida [km] | Distância Pulverizando [km] | RTL ACUMULADO[m] | EOC [km/km] | EOC [h/h] | Tempo de manobra [h] | Tempo rtl_rtw [h] | V pulv [m/s] | V desloc [m/s] | Preço Total por ha Simples [R$/ha] | Preço Total por ha Presumido [R$/ha] | Preço Total por ha Real [R$/ha] | Preço Total Simples [R$] | Preço Total Presumido [R$] | Prod CAPEX [ha/h/R$] | Dias Trabalhados | Preço Total Real [R$]
0 | 40 | CONCLUIDO | 4.2283 | 23.65 | 18.93 | 7.73 | 0.2 | 147 | 89.87 | 37.55 | 1 | 1 | 11.32 | 11317.98 | 123.83 | 5803.33 | 310.9 | 84.46 | 112720.34 | 0.27 | 0.63 | 0.57 | 6.86 | 2 | 10 | 41.5716 | 56.8801 | 51.4516 | 41571.631 | 56880.1396 | 7.0069e-06 | 0.32847 | 51451.5789
1 | 40 | CONCLUIDO | 4.2427 | 23.57 | 18.87 | 7.76 | 0.39 | 146 | 91.1 | 37.55 | 2 | 0 | 11.54 | 11468.97 | 124.78 | 5803.33 | 308.8 | 84.46 | 111676.37 | 0.27 | 0.63 | 0.56 | 6.8 | 2 | 10 | 41.5886 | 56.9033 | 51.4725 | 41588.553 | 56903.293 | 7.0308e-06 | 0.32736 | 51472.5226

## RESULTADOS_4
Unnamed: 0 | Volume de calda [L] | STATUS | Capacidade operacional [ha/h] | Tempo de missao [h] | Tempo util [h] | Tempo por voo [min] | Autonomia Projetada [h] | N° Voos | MTOW [kg] | Massa Estrutura [kg] | Combustível [kg] | Abastecimentos | Massa gerador | Potência gerador [W] | Combustível consumido [L] | Calda cons [L] | Distância percorrida [km] | Distância Pulverizando [km] | RTL ACUMULADO[m] | EOC [km/km] | EOC [h/h] | Tempo de manobra [h] | Tempo rtl_rtw [h] | V pulv [m/s] | V desloc [m/s] | Preço Total por ha Simples [R$/ha] | Preço Total por ha Presumido [R$/ha] | Preço Total por ha Real [R$/ha] | Preço Total Simples [R$] | Preço Total Presumido [R$] | Prod CAPEX [ha/h/R$] | Dias Trabalhados | Preço Total Real [R$]
0 | 30 | CONCLUIDO | 3.8374 | 26.06 | 21.18 | 6.52 | 0.24 | 195 | 71.52 | 32.27 | 1 | 0 | 8.25 | 9054.6 | 120.96 | 5805.9 | 384.66 | 84.46 | 149359.14 | 0.22 | 0.56 | 0.71 | 9.11 | 2 | 10 | 44.8993 | 61.4331 | 55.5701 | 44899.2601 | 61433.1485 | 6.5783e-06 | 0.36194 | 55570.0551

## RESULTADOS_1
Unnamed: 0 | Volume de calda [L] | STATUS | Capacidade operacional [ha/h] | Tempo de missao [h] | Tempo util [h] | Tempo por voo [min] | Autonomia Projetada [h] | N° Voos | MTOW [kg] | Massa Estrutura [kg] | Combustível [kg] | Abastecimentos | Massa gerador | Potência gerador [W] | Combustível consumido [L] | Calda cons [L] | Distância percorrida [km] | Distância Pulverizando [km] | RTL ACUMULADO[m] | EOC [km/km] | EOC [h/h] | Tempo de manobra [h] | Tempo rtl_rtw [h] | V pulv [m/s] | V desloc [m/s] | Preço Total por ha Simples [R$/ha] | Preço Total por ha Presumido [R$/ha] | Preço Total por ha Real [R$/ha] | Preço Total Simples [R$] | Preço Total Presumido [R$] | Prod CAPEX [ha/h/R$] | Dias Trabalhados | Preço Total Real [R$]
0 | 15 | CONCLUIDO | 2.7635 | 36.19 | 30.19 | 4.68 | 0.43 | 387 | 39.78 | 19.54 | 1 | 0 | 4.24 | 5140 | 118.42 | 5808.62 | 680.58 | 84.46 | 296360.06 | 0.12 | 0.39 | 1.27 | 18.11 | 2 | 10 | 62.4121 | 85.395 | 77.245 | 62412.092 | 85394.9777 | 5.0846e-06 | 0.50264 | 77245.0009

## RESULTADOS_12
Unnamed: 0 | Volume de calda [L] | STATUS | Capacidade operacional [ha/h] | Tempo de missao [h] | Tempo util [h] | Tempo por voo [min] | Autonomia Projetada [h] | N° Voos | MTOW [kg] | Massa Estrutura [kg] | Combustível [kg] | Abastecimentos | Massa gerador | Potência gerador [W] | Combustível consumido [L] | Calda cons [L] | Distância percorrida [km] | Distância Pulverizando [km] | RTL ACUMULADO[m] | EOC [km/km] | EOC [h/h] | Tempo de manobra [h] | Tempo rtl_rtw [h] | V pulv [m/s] | V desloc [m/s] | Preço Total por ha Simples [R$/ha] | Preço Total por ha Presumido [R$/ha] | Preço Total por ha Real [R$/ha] | Preço Total Simples [R$] | Preço Total Presumido [R$] | Prod CAPEX [ha/h/R$] | Dias Trabalhados | Preço Total Real [R$]
0 | 70 | CONCLUIDO | 4.1813 | 23.92 | 18.11 | 8.76 | 0.12 | 124 | 141.81 | 47.83 | 1 | 121 | 22.98 | 17723.39 | 169.16 | 5801.14 | 290.42 | 84.46 | 102595.48 | 0.29 | 0.66 | 0.33 | 6.04 | 2 | 10 | 54.24 | 74.2135 | 67.1307 | 54239.9875 | 74213.5437 | 6.4338e-06 | 0.33222 | 67130.7073
1 | 70 | CONCLUIDO | 4.8712 | 20.53 | 15.87 | 11.34 | 0.25 | 84 | 143.17 | 47.83 | 2 | 0 | 23.34 | 17891.86 | 135.15 | 5800.44 | 210.15 | 84.46 | 62657.89 | 0.4 | 0.75 | 0.38 | 3.81 | 2 | 10 | 38.9781 | 53.3316 | 48.2417 | 38978.1478 | 53331.6214 | 7.4953e-06 | 0.28514 | 48241.7263

## RESULTADOS_16
Unnamed: 0 | Volume de calda [L] | STATUS | Capacidade operacional [ha/h] | Tempo de missao [h] | Tempo util [h] | Tempo por voo [min] | Autonomia Projetada [h] | N° Voos | MTOW [kg] | Massa Estrutura [kg] | Combustível [kg] | Abastecimentos | Massa gerador | Potência gerador [W] | Combustível consumido [L] | Calda cons [L] | Distância percorrida [km] | Distância Pulverizando [km] | RTL ACUMULADO[m] | EOC [km/km] | EOC [h/h] | Tempo de manobra [h] | Tempo rtl_rtw [h] | V pulv [m/s] | V desloc [m/s] | Preço Total por ha Simples [R$/ha] | Preço Total por ha Presumido [R$/ha] | Preço Total por ha Real [R$/ha] | Preço Total Simples [R$] | Preço Total Presumido [R$] | Prod CAPEX [ha/h/R$] | Dias Trabalhados | Preço Total Real [R$]
0 | 90 | CONCLUIDO | 3.2465 | 30.8 | 21.63 | 6.83 | 0.1 | 190 | 176.73 | 52.44 | 1 | 188 | 33.29 | 22031.19 | 257.26 | 5802.66 | 410.25 | 84.46 | 162180.47 | 0.21 | 0.55 | 0.44 | 9.55 | 2 | 10 | 99.8261 | 136.5864 | 123.5508 | 99826.0589 | 136586.4178 | 4.8137e-06 | 0.42778 | 123550.8018
1 | 90 | CONCLUIDO | 5.003 | 19.99 | 15.19 | 13.6 | 0.2 | 67 | 178.21 | 52.44 | 2 | 1 | 33.77 | 22213.89 | 147.3 | 5800.01 | 187.86 | 84.46 | 51597.72 | 0.45 | 0.78 | 0.33 | 3.12 | 2 | 10 | 40.8492 | 55.8916 | 50.5574 | 40849.1689 | 55891.635 | 7.4181e-06 | 0.27764 | 50557.4158
2 | 90 | CONCLUIDO | 5.027 | 19.89 | 15.13 | 13.75 | 0.3 | 66 | 179.7 | 52.44 | 3 | 0 | 34.26 | 22397.24 | 147.68 | 5800.01 | 185.84 | 84.46 | 50595.08 | 0.45 | 0.79 | 0.33 | 3.06 | 2 | 10 | 40.6778 | 55.6572 | 50.3453 | 40677.8012 | 55657.1621 | 7.4537e-06 | 0.27625 | 50345.3207

## RESULTADOS_0
Unnamed: 0 | Volume de calda [L] | STATUS | Capacidade operacional [ha/h] | Tempo de missao [h] | Tempo util [h] | Tempo por voo [min] | Autonomia Projetada [h] | N° Voos | MTOW [kg] | Massa Estrutura [kg] | Combustível [kg] | Abastecimentos | Massa gerador | Potência gerador [W] | Combustível consumido [L] | Calda cons [L] | Distância percorrida [km] | Distância Pulverizando [km] | RTL ACUMULADO[m] | EOC [km/km] | EOC [h/h] | Tempo de manobra [h] | Tempo rtl_rtw [h] | V pulv [m/s] | V desloc [m/s] | Preço Total por ha Simples [R$/ha] | Preço Total por ha Presumido [R$/ha] | Preço Total por ha Real [R$/ha] | Preço Total Simples [R$] | Preço Total Presumido [R$] | Prod CAPEX [ha/h/R$] | Dias Trabalhados | Preço Total Real [R$]
0 | 10 | CONCLUIDO | 2.1187 | 47.2 | 39.13 | 4.06 | 0.64 | 578 | 26.11 | 12.1 | 1 | 0 | 3.01 | 3454.41 | 112.56 | 5817.7 | 974.44 | 84.46 | 442336.3 | 0.09 | 0.3 | 1.83 | 27.03 | 2 | 10 | 81.3428 | 111.2968 | 100.6748 | 81342.7677 | 111296.7634 | 4.0366e-06 | 0.65556 | 100674.7565

## RESULTADOS_7
Unnamed: 0 | Volume de calda [L] | STATUS | Capacidade operacional [ha/h] | Tempo de missao [h] | Tempo util [h] | Tempo por voo [min] | Autonomia Projetada [h] | N° Voos | MTOW [kg] | Massa Estrutura [kg] | Combustível [kg] | Abastecimentos | Massa gerador | Potência gerador [W] | Combustível consumido [L] | Calda cons [L] | Distância percorrida [km] | Distância Pulverizando [km] | RTL ACUMULADO[m] | EOC [km/km] | EOC [h/h] | Tempo de manobra [h] | Tempo rtl_rtw [h] | V pulv [m/s] | V desloc [m/s] | Preço Total por ha Simples [R$/ha] | Preço Total por ha Presumido [R$/ha] | Preço Total por ha Real [R$/ha] | Preço Total Simples [R$] | Preço Total Presumido [R$] | Prod CAPEX [ha/h/R$] | Dias Trabalhados | Preço Total Real [R$]
0 | 45 | CONCLUIDO | 4.3735 | 22.86 | 18.18 | 8.33 | 0.18 | 131 | 98.71 | 39.72 | 1 | 1 | 12.99 | 12407.75 | 125.49 | 5802.39 | 286.47 | 84.46 | 100583.57 | 0.29 | 0.65 | 0.51 | 6.12 | 2 | 10 | 40.6818 | 55.6627 | 50.3503 | 40681.8131 | 55662.6514 | 7.1419e-06 | 0.3175 | 50350.2861
1 | 45 | CONCLUIDO | 4.3898 | 22.78 | 18.12 | 8.36 | 0.35 | 130 | 99.95 | 39.72 | 2 | 0 | 13.24 | 12561.45 | 126.25 | 5802.39 | 284.26 | 84.46 | 99484.57 | 0.3 | 0.66 | 0.51 | 6.05 | 2 | 10 | 40.6447 | 55.6119 | 50.3043 | 40644.6961 | 55611.8663 | 7.1685e-06 | 0.31639 | 50304.3479

## RESULTADOS_10
Unnamed: 0 | Volume de calda [L] | STATUS | Capacidade operacional [ha/h] | Tempo de missao [h] | Tempo util [h] | Tempo por voo [min] | Autonomia Projetada [h] | N° Voos | MTOW [kg] | Massa Estrutura [kg] | Combustível [kg] | Abastecimentos | Massa gerador | Potência gerador [W] | Combustível consumido [L] | Calda cons [L] | Distância percorrida [km] | Distância Pulverizando [km] | RTL ACUMULADO[m] | EOC [km/km] | EOC [h/h] | Tempo de manobra [h] | Tempo rtl_rtw [h] | V pulv [m/s] | V desloc [m/s] | Preço Total por ha Simples [R$/ha] | Preço Total por ha Presumido [R$/ha] | Preço Total por ha Real [R$/ha] | Preço Total Simples [R$] | Preço Total Presumido [R$] | Prod CAPEX [ha/h/R$] | Dias Trabalhados | Preço Total Real [R$]
0 | 60 | CONCLUIDO | 4.5774 | 21.85 | 17.03 | 9.73 | 0.14 | 105 | 124.63 | 45 | 1 | 38 | 18.64 | 15605.44 | 136.54 | 5800.11 | 250.57 | 84.46 | 82766.75 | 0.34 | 0.7 | 0.39 | 4.97 | 2 | 10 | 41.7295 | 57.0961 | 51.647 | 41729.4941 | 57096.1348 | 7.1967e-06 | 0.30347 | 51646.9598
1 | 60 | CONCLUIDO | 4.7037 | 21.26 | 16.62 | 10.18 | 0.28 | 98 | 125.95 | 45 | 2 | 0 | 18.95 | 15767.7 | 132.05 | 5801.09 | 235.16 | 84.46 | 75093.35 | 0.36 | 0.72 | 0.42 | 4.56 | 2 | 10 | 39.5131 | 54.0635 | 48.9038 | 39513.0573 | 54063.5082 | 7.3953e-06 | 0.29528 | 48903.7629

## RESULTADOS_14
Unnamed: 0 | Volume de calda [L] | STATUS | Capacidade operacional [ha/h] | Tempo de missao [h] | Tempo util [h] | Tempo por voo [min] | Autonomia Projetada [h] | N° Voos | MTOW [kg] | Massa Estrutura [kg] | Combustível [kg] | Abastecimentos | Massa gerador | Potência gerador [W] | Combustível consumido [L] | Calda cons [L] | Distância percorrida [km] | Distância Pulverizando [km] | RTL ACUMULADO[m] | EOC [km/km] | EOC [h/h] | Tempo de manobra [h] | Tempo rtl_rtw [h] | V pulv [m/s] | V desloc [m/s] | Preço Total por ha Simples [R$/ha] | Preço Total por ha Presumido [R$/ha] | Preço Total por ha Real [R$/ha] | Preço Total Simples [R$] | Preço Total Presumido [R$] | Prod CAPEX [ha/h/R$] | Dias Trabalhados | Preço Total Real [R$]
0 | 80 | CONCLUIDO | 3.6856 | 27.13 | 19.78 | 7.61 | 0.11 | 156 | 159.12 | 50.28 | 1 | 154 | 27.84 | 19859.16 | 211.94 | 5802.69 | 347.66 | 84.46 | 131056.76 | 0.24 | 0.6 | 0.39 | 7.71 | 2 | 10 | 74.2695 | 101.6189 | 91.9205 | 74269.543 | 101618.8652 | 5.5621e-06 | 0.37681 | 91920.5033
1 | 80 | CONCLUIDO | 4.9489 | 20.21 | 15.5 | 12.57 | 0.22 | 74 | 160.54 | 50.28 | 2 | 0 | 28.26 | 20034.4 | 141.49 | 5799.81 | 198.08 | 84.46 | 56675.85 | 0.43 | 0.77 | 0.35 | 3.43 | 2 | 10 | 39.8954 | 54.5867 | 49.377 | 39895.446 | 54586.7093 | 7.4687e-06 | 0.28069 | 49377.0304

## RESULTADOS_5
Unnamed: 0 | Volume de calda [L] | STATUS | Capacidade operacional [ha/h] | Tempo de missao [h] | Tempo util [h] | Tempo por voo [min] | Autonomia Projetada [h] | N° Voos | MTOW [kg] | Massa Estrutura [kg] | Combustível [kg] | Abastecimentos | Massa gerador | Potência gerador [W] | Combustível consumido [L] | Calda cons [L] | Distância percorrida [km] | Distância Pulverizando [km] | RTL ACUMULADO[m] | EOC [km/km] | EOC [h/h] | Tempo de manobra [h] | Tempo rtl_rtw [h] | V pulv [m/s] | V desloc [m/s] | Preço Total por ha Simples [R$/ha] | Preço Total por ha Presumido [R$/ha] | Preço Total por ha Real [R$/ha] | Preço Total Simples [R$] | Preço Total Presumido [R$] | Prod CAPEX [ha/h/R$] | Dias Trabalhados | Preço Total Real [R$]
0 | 35 | CONCLUIDO | 4.0439 | 24.73 | 19.94 | 7.12 | 0.22 | 168 | 80.84 | 35.1 | 1 | 1 | 9.74 | 10204.21 | 122.73 | 5804.5 | 344.22 | 84.46 | 129272.7 | 0.25 | 0.6 | 0.62 | 7.87 | 2 | 10 | 43.114 | 58.9904 | 53.3605 | 43113.9729 | 58990.4398 | 6.8099e-06 | 0.34347 | 53360.475
1 | 35 | CONCLUIDO | 4.0565 | 24.65 | 19.88 | 7.14 | 0.43 | 167 | 82.04 | 35.1 | 2 | 0 | 9.94 | 10352.53 | 123.94 | 5804.5 | 342.19 | 84.46 | 128267.42 | 0.25 | 0.6 | 0.62 | 7.81 | 2 | 10 | 43.2026 | 59.1117 | 53.4702 | 43202.5996 | 59111.7028 | 6.8311e-06 | 0.34236 | 53470.1648

## RESULTADOS_8
Unnamed: 0 | Volume de calda [L] | STATUS | Capacidade operacional [ha/h] | Tempo de missao [h] | Tempo util [h] | Tempo por voo [min] | Autonomia Projetada [h] | N° Voos | MTOW [kg] | Massa Estrutura [kg] | Combustível [kg] | Abastecimentos | Massa gerador | Potência gerador [W] | Combustível consumido [L] | Calda cons [L] | Distância percorrida [km] | Distância Pulverizando [km] | RTL ACUMULADO[m] | EOC [km/km] | EOC [h/h] | Tempo de manobra [h] | Tempo rtl_rtw [h] | V pulv [m/s] | V desloc [m/s] | Preço Total por ha Simples [R$/ha] | Preço Total por ha Presumido [R$/ha] | Preço Total por ha Real [R$/ha] | Preço Total Simples [R$] | Preço Total Presumido [R$] | Prod CAPEX [ha/h/R$] | Dias Trabalhados | Preço Total Real [R$]
0 | 50 | CONCLUIDO | 4.4953 | 22.25 | 17.59 | 8.94 | 0.16 | 118 | 107.41 | 41.65 | 1 | 1 | 14.77 | 13481.73 | 127.48 | 5801.7 | 266.7 | 84.46 | 90766.72 | 0.32 | 0.68 | 0.48 | 5.52 | 2 | 10 | 40.1436 | 54.9262 | 49.6841 | 40143.5761 | 54926.2118 | 7.242e-06 | 0.30903 | 49684.1312
1 | 50 | CONCLUIDO | 4.5138 | 22.15 | 17.52 | 8.98 | 0.32 | 117 | 108.68 | 41.65 | 2 | 0 | 15.03 | 13638.32 | 128.01 | 5801.7 | 264.35 | 84.46 | 89594.75 | 0.32 | 0.68 | 0.48 | 5.45 | 2 | 10 | 40.0366 | 54.7798 | 49.5517 | 40036.6046 | 54779.8487 | 7.2718e-06 | 0.30764 | 49551.7368

## RESULTADOS_3
Unnamed: 0 | Volume de calda [L] | STATUS | Capacidade operacional [ha/h] | Tempo de missao [h] | Tempo util [h] | Tempo por voo [min] | Autonomia Projetada [h] | N° Voos | MTOW [kg] | Massa Estrutura [kg] | Combustível [kg] | Abastecimentos | Massa gerador | Potência gerador [W] | Combustível consumido [L] | Calda cons [L] | Distância percorrida [km] | Distância Pulverizando [km] | RTL ACUMULADO[m] | EOC [km/km] | EOC [h/h] | Tempo de manobra [h] | Tempo rtl_rtw [h] | V pulv [m/s] | V desloc [m/s] | Preço Total por ha Simples [R$/ha] | Preço Total por ha Presumido [R$/ha] | Preço Total por ha Real [R$/ha] | Preço Total Simples [R$] | Preço Total Presumido [R$] | Prod CAPEX [ha/h/R$] | Dias Trabalhados | Preço Total Real [R$]
0 | 25 | CONCLUIDO | 3.5745 | 27.98 | 22.94 | 5.91 | 0.28 | 233 | 61.76 | 28.92 | 1 | 0 | 6.84 | 7851.41 | 120.03 | 5805.23 | 442.64 | 84.46 | 178160.3 | 0.19 | 0.52 | 0.82 | 10.87 | 2 | 10 | 47.9337 | 65.585 | 59.3257 | 47933.7024 | 65585.0063 | 6.2517e-06 | 0.38861 | 59325.6653

## RESULTADOS_15
Unnamed: 0 | Volume de calda [L] | STATUS | Capacidade operacional [ha/h] | Tempo de missao [h] | Tempo util [h] | Tempo por voo [min] | Autonomia Projetada [h] | N° Voos | MTOW [kg] | Massa Estrutura [kg] | Combustível [kg] | Abastecimentos | Massa gerador | Potência gerador [W] | Combustível consumido [L] | Calda cons [L] | Distância percorrida [km] | Distância Pulverizando [km] | RTL ACUMULADO[m] | EOC [km/km] | EOC [h/h] | Tempo de manobra [h] | Tempo rtl_rtw [h] | V pulv [m/s] | V desloc [m/s] | Preço Total por ha Simples [R$/ha] | Preço Total por ha Presumido [R$/ha] | Preço Total por ha Real [R$/ha] | Preço Total Simples [R$] | Preço Total Presumido [R$] | Prod CAPEX [ha/h/R$] | Dias Trabalhados | Preço Total Real [R$]
0 | 85 | CONCLUIDO | 3.4706 | 28.81 | 20.61 | 7.19 | 0.11 | 172 | 167.88 | 51.39 | 1 | 170 | 30.49 | 20939.59 | 233.2 | 5802.79 | 375.74 | 84.46 | 145015.78 | 0.22 | 0.58 | 0.41 | 8.54 | 2 | 10 | 85.6493 | 117.1891 | 106.0047 | 85649.2529 | 117189.0864 | 5.1906e-06 | 0.40014 | 106004.7245
1 | 85 | CONCLUIDO | 4.9853 | 20.06 | 15.31 | 13.13 | 0.21 | 70 | 169.33 | 51.39 | 2 | 0 | 30.94 | 21118.46 | 144.03 | 5800.05 | 191.96 | 84.46 | 53632.99 | 0.44 | 0.78 | 0.34 | 3.25 | 2 | 10 | 40.2182 | 55.0283 | 49.7765 | 40218.1848 | 55028.2947 | 7.456e-06 | 0.27861 | 49776.4715

## RESULTADOS_2
Unnamed: 0 | Volume de calda [L] | STATUS | Capacidade operacional [ha/h] | Tempo de missao [h] | Tempo util [h] | Tempo por voo [min] | Autonomia Projetada [h] | N° Voos | MTOW [kg] | Massa Estrutura [kg] | Combustível [kg] | Abastecimentos | Massa gerador | Potência gerador [W] | Combustível consumido [L] | Calda cons [L] | Distância percorrida [km] | Distância Pulverizando [km] | RTL ACUMULADO[m] | EOC [km/km] | EOC [h/h] | Tempo de manobra [h] | Tempo rtl_rtw [h] | V pulv [m/s] | V desloc [m/s] | Preço Total por ha Simples [R$/ha] | Preço Total por ha Presumido [R$/ha] | Preço Total por ha Real [R$/ha] | Preço Total Simples [R$] | Preço Total Presumido [R$] | Prod CAPEX [ha/h/R$] | Dias Trabalhados | Preço Total Real [R$]
0 | 20 | CONCLUIDO | 3.2288 | 30.97 | 25.67 | 5.29 | 0.34 | 291 | 51.33 | 24.83 | 1 | 0 | 5.51 | 6564.78 | 119.41 | 5805.17 | 532.45 | 84.46 | 222776.25 | 0.16 | 0.46 | 0.98 | 13.59 | 2 | 10 | 53.0978 | 72.6507 | 65.717 | 53097.7703 | 72650.7118 | 5.7791e-06 | 0.43014 | 65717.0298

## RESULTADOS_11
Unnamed: 0 | Volume de calda [L] | STATUS | Capacidade operacional [ha/h] | Tempo de missao [h] | Tempo util [h] | Tempo por voo [min] | Autonomia Projetada [h] | N° Voos | MTOW [kg] | Massa Estrutura [kg] | Combustível [kg] | Abastecimentos | Massa gerador | Potência gerador [W] | Combustível consumido [L] | Calda cons [L] | Distância percorrida [km] | Distância Pulverizando [km] | RTL ACUMULADO[m] | EOC [km/km] | EOC [h/h] | Tempo de manobra [h] | Tempo rtl_rtw [h] | V pulv [m/s] | V desloc [m/s] | Preço Total por ha Simples [R$/ha] | Preço Total por ha Presumido [R$/ha] | Preço Total por ha Real [R$/ha] | Preço Total Simples [R$] | Preço Total Presumido [R$] | Prod CAPEX [ha/h/R$] | Dias Trabalhados | Preço Total Real [R$]
0 | 65 | CONCLUIDO | 4.4237 | 22.61 | 17.4 | 9.41 | 0.13 | 111 | 133.21 | 46.47 | 1 | 89 | 20.75 | 16663.42 | 150.07 | 5801.5 | 265.5 | 84.46 | 90198.66 | 0.32 | 0.68 | 0.34 | 5.34 | 2 | 10 | 46.5491 | 63.6905 | 57.612 | 46549.1033 | 63690.5367 | 6.8784e-06 | 0.31403 | 57612.0013
1 | 65 | CONCLUIDO | 4.7659 | 20.98 | 16.32 | 10.76 | 0.26 | 91 | 134.55 | 46.47 | 2 | 0 | 21.09 | 16828.84 | 134.7 | 5803.33 | 225.13 | 84.46 | 70113.12 | 0.38 | 0.73 | 0.4 | 4.25 | 2 | 10 | 39.6874 | 54.302 | 49.1195 | 39687.3709 | 54302.0118 | 7.4105e-06 | 0.29139 | 49119.504

## RESULTADOS_13
Unnamed: 0 | Volume de calda [L] | STATUS | Capacidade operacional [ha/h] | Tempo de missao [h] | Tempo util [h] | Tempo por voo [min] | Autonomia Projetada [h] | N° Voos | MTOW [kg] | Massa Estrutura [kg] | Combustível [kg] | Abastecimentos | Massa gerador | Potência gerador [W] | Combustível consumido [L] | Calda cons [L] | Distância percorrida [km] | Distância Pulverizando [km] | RTL ACUMULADO[m] | EOC [km/km] | EOC [h/h] | Tempo de manobra [h] | Tempo rtl_rtw [h] | V pulv [m/s] | V desloc [m/s] | Preço Total por ha Simples [R$/ha] | Preço Total por ha Presumido [R$/ha] | Preço Total por ha Real [R$/ha] | Preço Total Simples [R$] | Preço Total Presumido [R$] | Prod CAPEX [ha/h/R$] | Dias Trabalhados | Preço Total Real [R$]
0 | 75 | CONCLUIDO | 3.9207 | 25.51 | 18.95 | 8.12 | 0.12 | 140 | 150.44 | 49.1 | 1 | 138 | 25.34 | 18787.76 | 190.67 | 5800.8 | 319.19 | 84.46 | 116901.24 | 0.26 | 0.63 | 0.36 | 6.88 | 2 | 10 | 63.8451 | 87.3557 | 79.0186 | 63845.1047 | 87355.6888 | 5.9731e-06 | 0.35431 | 79018.5845
1 | 75 | CONCLUIDO | 4.8991 | 20.41 | 15.72 | 11.94 | 0.23 | 79 | 151.83 | 49.1 | 2 | 0 | 25.73 | 18959.54 | 139.01 | 5801.48 | 205.33 | 84.46 | 60275.67 | 0.41 | 0.76 | 0.36 | 3.65 | 2 | 10 | 39.6858 | 54.2998 | 49.1175 | 39685.7818 | 54299.8375 | 7.4637e-06 | 0.28347 | 49117.5372

## RESULTADOS_17
Unnamed: 0 | Volume de calda [L] | STATUS | Capacidade operacional [ha/h] | Tempo de missao [h] | Tempo util [h] | Tempo por voo [min] | Autonomia Projetada [h] | N° Voos | MTOW [kg] | Massa Estrutura [kg] | Combustível [kg] | Abastecimentos | Massa gerador | Potência gerador [W] | Combustível consumido [L] | Calda cons [L] | Distância percorrida [km] | Distância Pulverizando [km] | RTL ACUMULADO[m] | EOC [km/km] | EOC [h/h] | Tempo de manobra [h] | Tempo rtl_rtw [h] | V pulv [m/s] | V desloc [m/s] | Preço Total por ha Simples [R$/ha] | Preço Total por ha Presumido [R$/ha] | Preço Total por ha Real [R$/ha] | Preço Total Simples [R$] | Preço Total Presumido [R$] | Prod CAPEX [ha/h/R$] | Dias Trabalhados | Preço Total Real [R$]
0 | 95 | CONCLUIDO | 3.0477 | 32.81 | 22.6 | 6.52 | 0.1 | 208 | 185.69 | 53.44 | 1 | 206 | 36.26 | 23136.14 | 281.28 | 5802.92 | 443.61 | 84.46 | 178771.62 | 0.19 | 0.53 | 0.47 | 10.53 | 2 | 10 | 115.1137 | 157.5037 | 142.4717 | 115113.72 | 157503.6701 | 4.4817e-06 | 0.45569 | 142471.7409
1 | 95 | CONCLUIDO | 5.0505 | 19.8 | 14.99 | 14.27 | 0.19 | 63 | 187.21 | 53.44 | 2 | 1 | 36.77 | 23322.88 | 149.12 | 5800.22 | 181.11 | 84.46 | 48242.77 | 0.47 | 0.79 | 0.32 | 2.92 | 2 | 10 | 40.909 | 55.9735 | 50.6315 | 40909.0103 | 55973.5127 | 7.4268e-06 | 0.275 | 50631.4792
2 | 95 | CONCLUIDO | 5.0778 | 19.69 | 14.92 | 14.44 | 0.28 | 62 | 188.73 | 53.44 | 3 | 0 | 37.29 | 23510.33 | 148.83 | 5800.19 | 178.75 | 84.46 | 47067.69 | 0.47 | 0.8 | 0.32 | 2.85 | 2 | 10 | 40.5892 | 55.536 | 50.2357 | 40589.2295 | 55535.9744 | 7.4669e-06 | 0.27347 | 50235.699

## RESULTADOS_9
Unnamed: 0 | Volume de calda [L] | STATUS | Capacidade operacional [ha/h] | Tempo de missao [h] | Tempo util [h] | Tempo por voo [min] | Autonomia Projetada [h] | N° Voos | MTOW [kg] | Massa Estrutura [kg] | Combustível [kg] | Abastecimentos | Massa gerador | Potência gerador [W] | Combustível consumido [L] | Calda cons [L] | Distância percorrida [km] | Distância Pulverizando [km] | RTL ACUMULADO[m] | EOC [km/km] | EOC [h/h] | Tempo de manobra [h] | Tempo rtl_rtw [h] | V pulv [m/s] | V desloc [m/s] | Preço Total por ha Simples [R$/ha] | Preço Total por ha Presumido [R$/ha] | Preço Total por ha Real [R$/ha] | Preço Total Simples [R$] | Preço Total Presumido [R$] | Prod CAPEX [ha/h/R$] | Dias Trabalhados | Preço Total Real [R$]
0 | 55 | CONCLUIDO | 4.5776 | 21.85 | 17.16 | 9.44 | 0.15 | 109 | 116.05 | 43.4 | 1 | 8 | 16.65 | 14546.17 | 130.09 | 5803.38 | 252.94 | 84.46 | 83930.29 | 0.33 | 0.69 | 0.44 | 5.09 | 2 | 10 | 40.1332 | 54.912 | 49.6713 | 40133.1717 | 54911.9761 | 7.2823e-06 | 0.30347 | 49671.2542
1 | 55 | CONCLUIDO | 4.6126 | 21.68 | 17.04 | 9.55 | 0.3 | 107 | 117.34 | 43.4 | 2 | 0 | 16.94 | 14705.49 | 130.17 | 5802.79 | 248.68 | 84.46 | 81811.33 | 0.34 | 0.7 | 0.45 | 4.97 | 2 | 10 | 39.7671 | 54.411 | 49.2181 | 39767.0554 | 54411.0396 | 7.338e-06 | 0.30111 | 49218.1264

## resultados
Unnamed: 0 | Volume de calda [L] | STATUS | Capacidade operacional [ha/h] | Tempo de missao [h] | Tempo util [h] | Tempo por voo [min] | Autonomia Projetada [h] | N° Voos | MTOW [kg] | Massa Estrutura [kg] | Combustível [kg] | Abastecimentos | Massa gerador | Potência gerador [W] | Combustível consumido [L] | Calda cons [L] | Distância percorrida [km] | Distância Pulverizando [km] | RTL ACUMULADO[m] | EOC [km/km] | EOC [h/h] | Tempo de manobra [h] | Tempo rtl_rtw [h] | V pulv [m/s] | V desloc [m/s]
0 | 100 | CONCLUIDO | 2.8466 | 35.13 | 23.75 | 6.25 | 0.09 | 228 | 194.77 | 54.38 | 1 | 226 | 39.4 | 24256.19 | 308.19 | 5804.13 | 482.86 | 84.46 | 198293.95 | 0.17 | 0.5 | 0.51 | 11.67 | 2 | 10
1 | 100 | CONCLUIDO | 5.0541 | 19.79 | 14.9 | 14.65 | 0.18 | 61 | 196.32 | 54.38 | 2 | 7 | 39.95 | 24447.22 | 153.55 | 5801.07 | 178.64 | 84.46 | 47020.1 | 0.47 | 0.8 | 0.3 | 2.83 | 2 | 10
2 | 100 | CONCLUIDO | 5.1033 | 19.6 | 14.78 | 15.03 | 0.27 | 59 | 197.88 | 54.38 | 3 | 0 | 40.5 | 24639 | 152.06 | 5800.71 | 174.57 | 84.46 | 44996.1 | 0.48 | 0.8 | 0.31 | 2.72 | 2 | 10
0 | 40 | CONCLUIDO | 4.2283 | 23.65 | 18.93 | 7.73 | 0.2 | 147 | 89.87 | 37.55 | 1 | 1 | 11.32 | 11317.98 | 123.83 | 5803.33 | 310.9 | 84.46 | 112720.34 | 0.27 | 0.63 | 0.57 | 6.86 | 2 | 10
1 | 40 | CONCLUIDO | 4.2427 | 23.57 | 18.87 | 7.76 | 0.39 | 146 | 91.1 | 37.55 | 2 | 0 | 11.54 | 11468.97 | 124.78 | 5803.33 | 308.8 | 84.46 | 111676.37 | 0.27 | 0.63 | 0.56 | 6.8 | 2 | 10
0 | 30 | CONCLUIDO | 3.8374 | 26.06 | 21.18 | 6.52 | 0.24 | 195 | 71.52 | 32.27 | 1 | 0 | 8.25 | 9054.6 | 120.96 | 5805.9 | 384.66 | 84.46 | 149359.14 | 0.22 | 0.56 | 0.71 | 9.11 | 2 | 10
0 | 15 | CONCLUIDO | 2.7635 | 36.19 | 30.19 | 4.68 | 0.43 | 387 | 39.78 | 19.54 | 1 | 0 | 4.24 | 5140 | 118.42 | 5808.62 | 680.58 | 84.46 | 296360.06 | 0.12 | 0.39 | 1.27 | 18.11 | 2 | 10
0 | 70 | CONCLUIDO | 4.1813 | 23.92 | 18.11 | 8.76 | 0.12 | 124 | 141.81 | 47.83 | 1 | 121 | 22.98 | 17723.39 | 169.16 | 5801.14 | 290.42 | 84.46 | 102595.48 | 0.29 | 0.66 | 0.33 | 6.04 | 2 | 10
1 | 70 | CONCLUIDO | 4.8712 | 20.53 | 15.87 | 11.34 | 0.25 | 84 | 143.17 | 47.83 | 2 | 0 | 23.34 | 17891.86 | 135.15 | 5800.44 | 210.15 | 84.46 | 62657.89 | 0.4 | 0.75 | 0.38 | 3.81 | 2 | 10
0 | 90 | CONCLUIDO | 3.2465 | 30.8 | 21.63 | 6.83 | 0.1 | 190 | 176.73 | 52.44 | 1 | 188 | 33.29 | 22031.19 | 257.26 | 5802.66 | 410.25 | 84.46 | 162180.47 | 0.21 | 0.55 | 0.44 | 9.55 | 2 | 10
1 | 90 | CONCLUIDO | 5.003 | 19.99 | 15.19 | 13.6 | 0.2 | 67 | 178.21 | 52.44 | 2 | 1 | 33.77 | 22213.89 | 147.3 | 5800.01 | 187.86 | 84.46 | 51597.72 | 0.45 | 0.78 | 0.33 | 3.12 | 2 | 10
2 | 90 | CONCLUIDO | 5.027 | 19.89 | 15.13 | 13.75 | 0.3 | 66 | 179.7 | 52.44 | 3 | 0 | 34.26 | 22397.24 | 147.68 | 5800.01 | 185.84 | 84.46 | 50595.08 | 0.45 | 0.79 | 0.33 | 3.06 | 2 | 10
0 | 10 | CONCLUIDO | 2.1187 | 47.2 | 39.13 | 4.06 | 0.64 | 578 | 26.11 | 12.1 | 1 | 0 | 3.01 | 3454.41 | 112.56 | 5817.7 | 974.44 | 84.46 | 442336.3 | 0.09 | 0.3 | 1.83 | 27.03 | 2 | 10
0 | 45 | CONCLUIDO | 4.3735 | 22.86 | 18.18 | 8.33 | 0.18 | 131 | 98.71 | 39.72 | 1 | 1 | 12.99 | 12407.75 | 125.49 | 5802.39 | 286.47 | 84.46 | 100583.57 | 0.29 | 0.65 | 0.51 | 6.12 | 2 | 10
1 | 45 | CONCLUIDO | 4.3898 | 22.78 | 18.12 | 8.36 | 0.35 | 130 | 99.95 | 39.72 | 2 | 0 | 13.24 | 12561.45 | 126.25 | 5802.39 | 284.26 | 84.46 | 99484.57 | 0.3 | 0.66 | 0.51 | 6.05 | 2 | 10
0 | 60 | CONCLUIDO | 4.5774 | 21.85 | 17.03 | 9.73 | 0.14 | 105 | 124.63 | 45 | 1 | 38 | 18.64 | 15605.44 | 136.54 | 5800.11 | 250.57 | 84.46 | 82766.75 | 0.34 | 0.7 | 0.39 | 4.97 | 2 | 10
1 | 60 | CONCLUIDO | 4.7037 | 21.26 | 16.62 | 10.18 | 0.28 | 98 | 125.95 | 45 | 2 | 0 | 18.95 | 15767.7 | 132.05 | 5801.09 | 235.16 | 84.46 | 75093.35 | 0.36 | 0.72 | 0.42 | 4.56 | 2 | 10
0 | 80 | CONCLUIDO | 3.6856 | 27.13 | 19.78 | 7.61 | 0.11 | 156 | 159.12 | 50.28 | 1 | 154 | 27.84 | 19859.16 | 211.94 | 5802.69 | 347.66 | 84.46 | 131056.76 | 0.24 | 0.6 | 0.39 | 7.71 | 2 | 10
1 | 80 | CONCLUIDO | 4.9489 | 20.21 | 15.5 | 12.57 | 0.22 | 74 | 160.54 | 50.28 | 2 | 0 | 28.26 | 20034.4 | 141.49 | 5799.81 | 198.08 | 84.46 | 56675.85 | 0.43 | 0.77 | 0.35 | 3.43 | 2 | 10
0 | 35 | CONCLUIDO | 4.0439 | 24.73 | 19.94 | 7.12 | 0.22 | 168 | 80.84 | 35.1 | 1 | 1 | 9.74 | 10204.21 | 122.73 | 5804.5 | 344.22 | 84.46 | 129272.7 | 0.25 | 0.6 | 0.62 | 7.87 | 2 | 10
1 | 35 | CONCLUIDO | 4.0565 | 24.65 | 19.88 | 7.14 | 0.43 | 167 | 82.04 | 35.1 | 2 | 0 | 9.94 | 10352.53 | 123.94 | 5804.5 | 342.19 | 84.46 | 128267.42 | 0.25 | 0.6 | 0.62 | 7.81 | 2 | 10
0 | 50 | CONCLUIDO | 4.4953 | 22.25 | 17.59 | 8.94 | 0.16 | 118 | 107.41 | 41.65 | 1 | 1 | 14.77 | 13481.73 | 127.48 | 5801.7 | 266.7 | 84.46 | 90766.72 | 0.32 | 0.68 | 0.48 | 5.52 | 2 | 10
1 | 50 | CONCLUIDO | 4.5138 | 22.15 | 17.52 | 8.98 | 0.32 | 117 | 108.68 | 41.65 | 2 | 0 | 15.03 | 13638.32 | 128.01 | 5801.7 | 264.35 | 84.46 | 89594.75 | 0.32 | 0.68 | 0.48 | 5.45 | 2 | 10
0 | 25 | CONCLUIDO | 3.5745 | 27.98 | 22.94 | 5.91 | 0.28 | 233 | 61.76 | 28.92 | 1 | 0 | 6.84 | 7851.41 | 120.03 | 5805.23 | 442.64 | 84.46 | 178160.3 | 0.19 | 0.52 | 0.82 | 10.87 | 2 | 10
0 | 85 | CONCLUIDO | 3.4706 | 28.81 | 20.61 | 7.19 | 0.11 | 172 | 167.88 | 51.39 | 1 | 170 | 30.49 | 20939.59 | 233.2 | 5802.79 | 375.74 | 84.46 | 145015.78 | 0.22 | 0.58 | 0.41 | 8.54 | 2 | 10
1 | 85 | CONCLUIDO | 4.9853 | 20.06 | 15.31 | 13.13 | 0.21 | 70 | 169.33 | 51.39 | 2 | 0 | 30.94 | 21118.46 | 144.03 | 5800.05 | 191.96 | 84.46 | 53632.99 | 0.44 | 0.78 | 0.34 | 3.25 | 2 | 10
0 | 20 | CONCLUIDO | 3.2288 | 30.97 | 25.67 | 5.29 | 0.34 | 291 | 51.33 | 24.83 | 1 | 0 | 5.51 | 6564.78 | 119.41 | 5805.17 | 532.45 | 84.46 | 222776.25 | 0.16 | 0.46 | 0.98 | 13.59 | 2 | 10
0 | 65 | CONCLUIDO | 4.4237 | 22.61 | 17.4 | 9.41 | 0.13 | 111 | 133.21 | 46.47 | 1 | 89 | 20.75 | 16663.42 | 150.07 | 5801.5 | 265.5 | 84.46 | 90198.66 | 0.32 | 0.68 | 0.34 | 5.34 | 2 | 10
1 | 65 | CONCLUIDO | 4.7659 | 20.98 | 16.32 | 10.76 | 0.26 | 91 | 134.55 | 46.47 | 2 | 0 | 21.09 | 16828.84 | 134.7 | 5803.33 | 225.13 | 84.46 | 70113.12 | 0.38 | 0.73 | 0.4 | 4.25 | 2 | 10
0 | 75 | CONCLUIDO | 3.9207 | 25.51 | 18.95 | 8.12 | 0.12 | 140 | 150.44 | 49.1 | 1 | 138 | 25.34 | 18787.76 | 190.67 | 5800.8 | 319.19 | 84.46 | 116901.24 | 0.26 | 0.63 | 0.36 | 6.88 | 2 | 10
1 | 75 | CONCLUIDO | 4.8991 | 20.41 | 15.72 | 11.94 | 0.23 | 79 | 151.83 | 49.1 | 2 | 0 | 25.73 | 18959.54 | 139.01 | 5801.48 | 205.33 | 84.46 | 60275.67 | 0.41 | 0.76 | 0.36 | 3.65 | 2 | 10
0 | 95 | CONCLUIDO | 3.0477 | 32.81 | 22.6 | 6.52 | 0.1 | 208 | 185.69 | 53.44 | 1 | 206 | 36.26 | 23136.14 | 281.28 | 5802.92 | 443.61 | 84.46 | 178771.62 | 0.19 | 0.53 | 0.47 | 10.53 | 2 | 10
1 | 95 | CONCLUIDO | 5.0505 | 19.8 | 14.99 | 14.27 | 0.19 | 63 | 187.21 | 53.44 | 2 | 1 | 36.77 | 23322.88 | 149.12 | 5800.22 | 181.11 | 84.46 | 48242.77 | 0.47 | 0.79 | 0.32 | 2.92 | 2 | 10
2 | 95 | CONCLUIDO | 5.0778 | 19.69 | 14.92 | 14.44 | 0.28 | 62 | 188.73 | 53.44 | 3 | 0 | 37.29 | 23510.33 | 148.83 | 5800.19 | 178.75 | 84.46 | 47067.69 | 0.47 | 0.8 | 0.32 | 2.85 | 2 | 10
0 | 55 | CONCLUIDO | 4.5776 | 21.85 | 17.16 | 9.44 | 0.15 | 109 | 116.05 | 43.4 | 1 | 8 | 16.65 | 14546.17 | 130.09 | 5803.38 | 252.94 | 84.46 | 83930.29 | 0.33 | 0.69 | 0.44 | 5.09 | 2 | 10
1 | 55 | CONCLUIDO | 4.6126 | 21.68 | 17.04 | 9.55 | 0.3 | 107 | 117.34 | 43.4 | 2 | 0 | 16.94 | 14705.49 | 130.17 | 5802.79 | 248.68 | 84.46 | 81811.33 | 0.34 | 0.7 | 0.45 | 4.97 | 2 | 10

## gráficos
Selecione o eixo X:
Selecione o eixo Y:
Selecione o eixo Z:
Eixo X | Eixo Y | Eixo Z

## hidden (hidden)
Unnamed: 0
Volume de calda [L]
STATUS
Capacidade operacional [ha/h]
Tempo de missao [h]
Tempo util [h]
Tempo por voo [min]
Autonomia Projetada [h]
N° Voos
MTOW [kg]
Massa Estrutura [kg]
Combustível [kg]
Abastecimentos
Massa gerador
Potência gerador [W]
Combustível consumido [L]
Calda cons [L]
Distância percorrida [km]
Distância Pulverizando [km]
RTL ACUMULADO[m]
EOC [km/km]
EOC [h/h]
Tempo de manobra [h]
Tempo rtl_rtw [h]
V pulv [m/s]
V desloc [m/s]