## RESULTADOS_18
Unnamed: 0 | Volume de calda [L] | STATUS | Capacidade operacional [ha/h] | Tempo de missao [h] | Tempo util [h] | Tempo por voo [min] | Autonomia Projetada [h] | N° Voos | MTOW [kg] | Massa Estrutura [kg] | Combustível [kg] | Abastecimentos | Massa gerador | Potência gerador [W] | Combustível consumido [L] | Calda cons [L] | Distância percorrida [km] | Distância Pulverizando [km] | RTL ACUMULADO[m] | EOC [km/km] | EOC [h/h] | Tempo de manobra [h] | Tempo rtl_rtw [h] | V pulv [m/s] | V desloc [m/s]
0 | 100 | CONCLUIDO | 1.4274 | 70.06 | 48.64 | 6.01 | 0.09 | 486 | 194.77 | 54.38 | 1 | 484 | 39.4 | 24256.19 | 657.53 | 5800.73 | 1012.63 | 167.63 | 420596.61 | 0.17 | 0.48 | 1.05 | 24.77 | 2 | 10
1 | 100 | CONCLUIDO | 2.6577 | 37.63 | 29.9 | 13.39 | 0.18 | 134 | 196.32 | 54.38 | 2 | 132 | 39.95 | 24447.22 | 368 | 5796.28 | 373.18 | 167.63 | 102631.74 | 0.45 | 0.79 | 0.48 | 6.05 | 2 | 10
2 | 100 | CONCLUIDO | 3.0341 | 32.96 | 27.56 | 22.35 | 0.27 | 74 | 197.88 | 54.38 | 3 | 72 | 40.5 | 24639 | 302.98 | 5795.93 | 294.73 | 167.63 | 63704.92 | 0.57 | 0.85 | 0.39 | 3.72 | 2 | 10
3 | 100 | CONCLUIDO | 3.1859 | 31.39 | 26.58 | 27.03 | 0.36 | 59 | 199.44 | 54.38 | 4 | 0 | 41.06 | 24831.54 | 273.9 | 5795.46 | 257.9 | 167.63 | 45367.05 | 0.65 | 0.89 | 0.45 | 2.73 | 2 | 10

## RESULTADOS_6
Unnamed: 0 | Volume de calda [L] | STATUS | Capacidade operacional [ha/h] | Tempo de missao [h] | Tempo util [h] | Tempo por voo [min] | Autonomia Projetada [h] | N° Voos | MTOW [kg] | Massa Estrutura [kg] | Combustível [kg] | Abastecimentos | Massa gerador | Potência gerador [W] | Combustível consumido [L] | Calda cons [L] | Distância percorrida [km] | Distância Pulverizando [km] | RTL ACUMULADO[m] | EOC [km/km] | EOC [h/h] | Tempo de manobra [h] | Tempo rtl_rtw [h] | V pulv [m/s] | V desloc [m/s]
0 | 40 | CONCLUIDO | 2.7818 | 35.95 | 31.08 | 12.03 | 0.2 | 155 | 89.87 | 37.55 | 1 | 69 | 11.32 | 11317.98 | 205.07 | 5797.13 | 409.21 | 167.63 | 120542.07 | 0.41 | 0.76 | 0.64 | 7.23 | 2 | 10
1 | 40 | CONCLUIDO | 2.8309 | 35.32 | 30.63 | 12.59 | 0.39 | 146 | 91.1 | 37.55 | 2 | 0 | 11.54 | 11468.97 | 201.3 | 5796.58 | 391.09 | 167.63 | 111527.82 | 0.43 | 0.77 | 0.7 | 6.78 | 2 | 10

## RESULTADOS_4
Unnamed: 0 | Volume de calda [L] | STATUS | Capacidade operacional [ha/h] | Tempo de missao [h] | Tempo util [h] | Tempo por voo [min] | Autonomia Projetada [h] | N° Voos | MTOW [kg] | Massa Estrutura [kg] | Combustível [kg] | Abastecimentos | Massa gerador | Potência gerador [W] | Combustível consumido [L] | Calda cons [L] | Distância percorrida [km] | Distância Pulverizando [km] | RTL ACUMULADO[m] | EOC [km/km] | EOC [h/h] | Tempo de manobra [h] | Tempo rtl_rtw [h] | V pulv [m/s] | V desloc [m/s]
0 | 30 | CONCLUIDO | 2.6483 | 37.76 | 32.9 | 10.17 | 0.24 | 194 | 71.52 | 32.27 | 1 | 0 | 8.25 | 9054.6 | 186.94 | 5798.04 | 465.66 | 167.63 | 148569.78 | 0.36 | 0.72 | 0.84 | 9.05 | 2 | 10

## RESULTADOS_1
Unnamed: 0 | Volume de calda [L] | STATUS | Capacidade operacional [ha/h] | Tempo de missao [h] | Tempo util [h] | Tempo por voo [min] | Autonomia Projetada [h] | N° Voos | MTOW [kg] | Massa Estrutura [kg] | Combustível [kg] | Abastecimentos | Massa gerador | Potência gerador [W] | Combustível consumido [L] | Calda cons [L] | Distância percorrida [km] | Distância Pulverizando [km] | RTL ACUMULADO[m] | EOC [km/km] | EOC [h/h] | Tempo de manobra [h] | Tempo rtl_rtw [h] | V pulv [m/s] | V desloc [m/s]
0 | 15 | CONCLUIDO | 2.0858 | 47.94 | 41.94 | 6.5 | 0.43 | 387 | 39.78 | 19.54 | 1 | 0 | 4.24 | 5140 | 164.24 | 5801.18 | 762.86 | 167.63 | 296208.78 | 0.22 | 0.56 | 1.41 | 18.08 | 2 | 10

## RESULTADOS_12
Unnamed: 0 | Volume de calda [L] | STATUS | Capacidade operacional [ha/h] | Tempo de missao [h] | Tempo util [h] | Tempo por voo [min] | Autonomia Projetada [h] | N° Voos | MTOW [kg] | Massa Estrutura [kg] | Combustível [kg] | Abastecimentos | Massa gerador | Potência gerador [W] | Combustível consumido [L] | Calda cons [L] | Distância percorrida [km] | Distância Pulverizando [km] | RTL ACUMULADO[m] | EOC [km/km] | EOC [h/h] | Tempo de manobra [h] | Tempo rtl_rtw [h] | V pulv [m/s] | V desloc [m/s]
0 | 70 | CONCLUIDO | 2.0347 | 49.15 | 38.34 | 7.75 | 0.12 | 297 | 141.81 | 47.83 | 1 | 295 | 22.98 | 17723.39 | 404.72 | 5798.49 | 660.75 | 167.63 | 245602.91 | 0.25 | 0.61 | 0.74 | 14.48 | 2 | 10
1 | 70 | CONCLUIDO | 3.1054 | 32.2 | 27.43 | 18.7 | 0.25 | 88 | 143.17 | 47.83 | 2 | 42 | 23.34 | 17891.86 | 235.52 | 5796.2 | 287.3 | 167.63 | 59922.52 | 0.58 | 0.86 | 0.45 | 3.58 | 2 | 10
2 | 70 | CONCLUIDO | 3.0313 | 32.99 | 28.33 | 20.24 | 0.37 | 84 | 144.54 | 47.83 | 3 | 0 | 23.71 | 18060.85 | 242.01 | 5796.59 | 318.02 | 167.63 | 75302.72 | 0.53 | 0.83 | 0.5 | 4.49 | 2 | 10

## RESULTADOS_16
Unnamed: 0 | Volume de calda [L] | STATUS | Capacidade operacional [ha/h] | Tempo de missao [h] | Tempo util [h] | Tempo por voo [min] | Autonomia Projetada [h] | N° Voos | MTOW [kg] | Massa Estrutura [kg] | Combustível [kg] | Abastecimentos | Massa gerador | Potência gerador [W] | Combustível consumido [L] | Calda cons [L] | Distância percorrida [km] | Distância Pulverizando [km] | RTL ACUMULADO[m] | EOC [km/km] | EOC [h/h] | Tempo de manobra [h] | Tempo rtl_rtw [h] | V pulv [m/s] | V desloc [m/s]
0 | 90 | CONCLUIDO | 1.6219 | 61.65 | 44.55 | 6.47 | 0.1 | 413 | 176.73 | 52.44 | 1 | 411 | 33.29 | 22031.19 | 560.31 | 5800.37 | 872.41 | 167.63 | 350853.31 | 0.19 | 0.53 | 0.93 | 20.68 | 2 | 10
1 | 90 | CONCLUIDO | 2.7938 | 35.79 | 29.14 | 14.69 | 0.2 | 119 | 178.21 | 52.44 | 2 | 117 | 33.77 | 22213.89 | 326.06 | 5796.12 | 346.94 | 167.63 | 89589.41 | 0.48 | 0.81 | 0.47 | 5.29 | 2 | 10
2 | 90 | CONCLUIDO | 3.1464 | 31.78 | 26.98 | 24.16 | 0.3 | 67 | 179.7 | 52.44 | 3 | 12 | 34.26 | 22397.24 | 262.31 | 5796.17 | 271.62 | 167.63 | 52187.03 | 0.62 | 0.87 | 0.46 | 3.13 | 2 | 10
3 | 90 | CONCLUIDO | 3.1552 | 31.69 | 26.93 | 24.48 | 0.39 | 66 | 181.19 | 52.44 | 4 | 0 | 34.75 | 22581.25 | 263.35 | 5795.97 | 269.35 | 167.63 | 51056.39 | 0.62 | 0.88 | 0.47 | 3.08 | 2 | 10

## RESULTADOS_0
Unnamed: 0 | Volume de calda [L] | STATUS | Capacidade operacional [ha/h] | Tempo de missao [h] | Tempo util [h] | Tempo por voo [min] | Autonomia Projetada [h] | N° Voos | MTOW [kg] | Massa Estrutura [kg] | Combustível [kg] | Abastecimentos | Massa gerador | Potência gerador [W] | Combustível consumido [L] | Calda cons [L] | Distância percorrida [km] | Distância Pulverizando [km] | RTL ACUMULADO[m] | EOC [km/km] | EOC [h/h] | Tempo de manobra [h] | Tempo rtl_rtw [h] | V pulv [m/s] | V desloc [m/s]
0 | 10 | CONCLUIDO | 1.6935 | 59.05 | 50.97 | 5.28 | 0.64 | 579 | 26.11 | 12.1 | 1 | 0 | 3.01 | 3454.41 | 147.26 | 5803.47 | 1060.08 | 167.63 | 443855.38 | 0.16 | 0.46 | 1.96 | 27.1 | 2 | 10

## RESULTADOS_7
Unnamed: 0 | Volume de calda [L] | STATUS | Capacidade operacional [ha/h] | Tempo de missao [h] | Tempo util [h] | Tempo por voo [min] | Autonomia Projetada [h] | N° Voos | MTOW [kg] | Massa Estrutura [kg] | Combustível [kg] | Abastecimentos | Massa gerador | Potência gerador [W] | Combustível consumido [L] | Calda cons [L] | Distância percorrida [km] | Distância Pulverizando [km] | RTL ACUMULADO[m] | EOC [km/km] | EOC [h/h] | Tempo de manobra [h] | Tempo rtl_rtw [h] | V pulv [m/s] | V desloc [m/s]
0 | 45 | CONCLUIDO | 2.6754 | 37.38 | 31.87 | 11.18 | 0.18 | 171 | 98.71 | 39.72 | 1 | 165 | 12.99 | 12407.75 | 234.1 | 5796.53 | 439.9 | 167.63 | 135806.96 | 0.38 | 0.74 | 0.56 | 8.02 | 2 | 10
1 | 45 | CONCLUIDO | 2.8955 | 34.54 | 29.88 | 13.79 | 0.35 | 130 | 99.95 | 39.72 | 2 | 0 | 13.24 | 12561.45 | 207.08 | 5797.07 | 365.86 | 167.63 | 98991.61 | 0.46 | 0.79 | 0.66 | 6.03 | 2 | 10

## RESULTADOS_10
Unnamed: 0 | Volume de calda [L] | STATUS | Capacidade operacional [ha/h] | Tempo de missao [h] | Tempo util [h] | Tempo por voo [min] | Autonomia Projetada [h] | N° Voos | MTOW [kg] | Massa Estrutura [kg] | Combustível [kg] | Abastecimentos | Massa gerador | Potência gerador [W] | Combustível consumido [L] | Calda cons [L] | Distância percorrida [km] | Distância Pulverizando [km] | RTL ACUMULADO[m] | EOC [km/km] | EOC [h/h] | Tempo de manobra [h] | Tempo rtl_rtw [h] | V pulv [m/s] | V desloc [m/s]
0 | 60 | CONCLUIDO | 2.2736 | 43.98 | 35.59 | 8.72 | 0.14 | 245 | 124.63 | 45 | 1 | 243 | 18.64 | 15605.44 | 334.95 | 5797.14 | 566.96 | 167.63 | 198966.28 | 0.3 | 0.66 | 0.66 | 11.74 | 2 | 10
1 | 60 | CONCLUIDO | 3.0259 | 33.05 | 28.41 | 17.39 | 0.28 | 98 | 125.95 | 45 | 2 | 0 | 18.95 | 15767.7 | 224.09 | 5796.48 | 318.15 | 167.63 | 75296.59 | 0.53 | 0.83 | 0.56 | 4.56 | 2 | 10

## RESULTADOS_14
Unnamed: 0 | Volume de calda [L] | STATUS | Capacidade operacional [ha/h] | Tempo de missao [h] | Tempo util [h] | Tempo por voo [min] | Autonomia Projetada [h] | N° Voos | MTOW [kg] | Massa Estrutura [kg] | Combustível [kg] | Abastecimentos | Massa gerador | Potência gerador [W] | Combustível consumido [L] | Calda cons [L] | Distância percorrida [km] | Distância Pulverizando [km] | RTL ACUMULADO[m] | EOC [km/km] | EOC [h/h] | Tempo de manobra [h] | Tempo rtl_rtw [h] | V pulv [m/s] | V desloc [m/s]
0 | 80 | CONCLUIDO | 1.8244 | 54.81 | 41.18 | 7.04 | 0.11 | 351 | 159.12 | 50.28 | 1 | 349 | 27.84 | 19859.16 | 477.57 | 5798.93 | 757.09 | 167.63 | 293501.06 | 0.22 | 0.57 | 0.83 | 17.31 | 2 | 10
1 | 80 | CONCLUIDO | 2.9828 | 33.53 | 27.95 | 16.6 | 0.22 | 101 | 160.54 | 50.28 | 2 | 98 | 28.26 | 20034.4 | 276.31 | 5795.72 | 306.22 | 167.63 | 69319.61 | 0.55 | 0.84 | 0.43 | 4.1 | 2 | 10
2 | 80 | CONCLUIDO | 3.1269 | 31.98 | 27.27 | 22.11 | 0.33 | 74 | 161.97 | 50.28 | 3 | 0 | 28.69 | 20210.21 | 248.94 | 5796.18 | 280.82 | 167.63 | 56751.46 | 0.6 | 0.86 | 0.49 | 3.42 | 2 | 10

## RESULTADOS_5
Unnamed: 0 | Volume de calda [L] | STATUS | Capacidade operacional [ha/h] | Tempo de missao [h] | Tempo util [h] | Tempo por voo [min] | Autonomia Projetada [h] | N° Voos | MTOW [kg] | Massa Estrutura [kg] | Combustível [kg] | Abastecimentos | Massa gerador | Potência gerador [W] | Combustível consumido [L] | Calda cons [L] | Distância percorrida [km] | Distância Pulverizando [km] | RTL ACUMULADO[m] | EOC [km/km] | EOC [h/h] | Tempo de manobra [h] | Tempo rtl_rtw [h] | V pulv [m/s] | V desloc [m/s]
0 | 35 | CONCLUIDO | 2.7457 | 36.42 | 31.65 | 11.37 | 0.22 | 167 | 80.84 | 35.1 | 1 | 0 | 9.74 | 10204.21 | 193.33 | 5798.3 | 424.54 | 167.63 | 128146.28 | 0.39 | 0.74 | 0.76 | 7.8 | 2 | 10

## RESULTADOS_8
Unnamed: 0 | Volume de calda [L] | STATUS | Capacidade operacional [ha/h] | Tempo de missao [h] | Tempo util [h] | Tempo por voo [min] | Autonomia Projetada [h] | N° Voos | MTOW [kg] | Massa Estrutura [kg] | Combustível [kg] | Abastecimentos | Massa gerador | Potência gerador [W] | Combustível consumido [L] | Calda cons [L] | Distância percorrida [km] | Distância Pulverizando [km] | RTL ACUMULADO[m] | EOC [km/km] | EOC [h/h] | Tempo de manobra [h] | Tempo rtl_rtw [h] | V pulv [m/s] | V desloc [m/s]
0 | 50 | CONCLUIDO | 2.5391 | 39.38 | 33.01 | 10.16 | 0.16 | 195 | 107.41 | 41.65 | 1 | 193 | 14.77 | 13481.73 | 267.1 | 5797.16 | 478.7 | 167.63 | 155089.53 | 0.35 | 0.71 | 0.59 | 9.16 | 2 | 10
1 | 50 | CONCLUIDO | 2.9508 | 33.89 | 29.25 | 15 | 0.32 | 117 | 108.68 | 41.65 | 2 | 0 | 15.03 | 13638.32 | 212.23 | 5797.28 | 345.82 | 167.63 | 89034.9 | 0.48 | 0.81 | 0.61 | 5.4 | 2 | 10

## RESULTADOS_3
Unnamed: 0 | Volume de calda [L] | STATUS | Capacidade operacional [ha/h] | Tempo de missao [h] | Tempo util [h] | Tempo por voo [min] | Autonomia Projetada [h] | N° Voos | MTOW [kg] | Massa Estrutura [kg] | Combustível [kg] | Abastecimentos | Massa gerador | Potência gerador [W] | Combustível consumido [L] | Calda cons [L] | Distância percorrida [km] | Distância Pulverizando [km] | RTL ACUMULADO[m] | EOC [km/km] | EOC [h/h] | Tempo de manobra [h] | Tempo rtl_rtw [h] | V pulv [m/s] | V desloc [m/s]
0 | 25 | CONCLUIDO | 2.5164 | 39.74 | 34.71 | 8.94 | 0.28 | 233 | 61.76 | 28.92 | 1 | 0 | 6.84 | 7851.41 | 180.75 | 5799 | 525.27 | 167.63 | 178183.46 | 0.32 | 0.68 | 0.95 | 10.85 | 2 | 10

## RESULTADOS_15
Unnamed: 0 | Volume de calda [L] | STATUS | Capacidade operacional [ha/h] | Tempo de missao [h] | Tempo util [h] | Tempo por voo [min] | Autonomia Projetada [h] | N° Voos | MTOW [kg] | Massa Estrutura [kg] | Combustível [kg] | Abastecimentos | Massa gerador | Potência gerador [W] | Combustível consumido [L] | Calda cons [L] | Distância percorrida [km] | Distância Pulverizando [km] | RTL ACUMULADO[m] | EOC [km/km] | EOC [h/h] | Tempo de manobra [h] | Tempo rtl_rtw [h] | V pulv [m/s] | V desloc [m/s]
0 | 85 | CONCLUIDO | 1.7217 | 58.08 | 42.8 | 6.74 | 0.11 | 381 | 167.88 | 51.39 | 1 | 379 | 30.49 | 20939.59 | 517.47 | 5799.15 | 812.52 | 167.63 | 321065.78 | 0.21 | 0.55 | 0.88 | 18.93 | 2 | 10
1 | 85 | CONCLUIDO | 2.8694 | 34.85 | 28.72 | 15.52 | 0.21 | 111 | 169.33 | 51.39 | 2 | 109 | 30.94 | 21118.46 | 303.72 | 5795.87 | 332.46 | 167.63 | 82389.61 | 0.5 | 0.82 | 0.46 | 4.87 | 2 | 10
2 | 85 | CONCLUIDO | 3.1475 | 31.77 | 27.03 | 23.17 | 0.31 | 70 | 170.79 | 51.39 | 3 | 0 | 31.4 | 21297.94 | 254.39 | 5795.43 | 272.69 | 167.63 | 52707.38 | 0.61 | 0.87 | 0.47 | 3.18 | 2 | 10

## RESULTADOS_2
Unnamed: 0 | Volume de calda [L] | STATUS | Capacidade operacional [ha/h] | Tempo de missao [h] | Tempo util [h] | Tempo por voo [min] | Autonomia Projetada [h] | N° Voos | MTOW [kg] | Massa Estrutura [kg] | Combustível [kg] | Abastecimentos | Massa gerador | Potência gerador [W] | Combustível consumido [L] | Calda cons [L] | Distância percorrida [km] | Distância Pulverizando [km] | RTL ACUMULADO[m] | EOC [km/km] | EOC [h/h] | Tempo de manobra [h] | Tempo rtl_rtw [h] | V pulv [m/s] | V desloc [m/s]
0 | 20 | CONCLUIDO | 2.3378 | 42.78 | 37.47 | 7.73 | 0.34 | 291 | 51.33 | 24.83 | 1 | 0 | 5.51 | 6564.78 | 173.84 | 5801.46 | 615.73 | 167.63 | 223120.6 | 0.27 | 0.63 | 1.13 | 13.61 | 2 | 10

## RESULTADOS_11
Unnamed: 0 | Volume de calda [L] | STATUS | Capacidade operacional [ha/h] | Tempo de missao [h] | Tempo util [h] | Tempo por voo [min] | Autonomia Projetada [h] | N° Voos | MTOW [kg] | Massa Estrutura [kg] | Combustível [kg] | Abastecimentos | Massa gerador | Potência gerador [W] | Combustível consumido [L] | Calda cons [L] | Distância percorrida [km] | Distância Pulverizando [km] | RTL ACUMULADO[m] | EOC [km/km] | EOC [h/h] | Tempo de manobra [h] | Tempo rtl_rtw [h] | V pulv [m/s] | V desloc [m/s]
0 | 65 | CONCLUIDO | 2.1488 | 46.54 | 36.98 | 8.19 | 0.13 | 271 | 133.21 | 46.47 | 1 | 269 | 20.75 | 16663.42 | 369.85 | 5798.25 | 614.33 | 167.63 | 222523.32 | 0.27 | 0.64 | 0.7 | 13.12 | 2 | 10
1 | 65 | CONCLUIDO | 3.0688 | 32.59 | 27.93 | 18.41 | 0.26 | 91 | 134.55 | 46.47 | 2 | 8 | 21.09 | 16828.84 | 228.87 | 5796.24 | 302.05 | 167.63 | 67283.29 | 0.55 | 0.84 | 0.53 | 4.08 | 2 | 10
2 | 65 | CONCLUIDO | 3.0574 | 32.71 | 28.05 | 18.49 | 0.39 | 91 | 135.9 | 46.47 | 3 | 0 | 21.43 | 16994.64 | 231.49 | 5796.94 | 305.91 | 167.63 | 69211.63 | 0.55 | 0.84 | 0.55 | 4.2 | 2 | 10

## RESULTADOS_13
Unnamed: 0 | Volume de calda [L] | STATUS | Capacidade operacional [ha/h] | Tempo de missao [h] | Tempo util [h] | Tempo por voo [min] | Autonomia Projetada [h] | N° Voos | MTOW [kg] | Massa Estrutura [kg] | Combustível [kg] | Abastecimentos | Massa gerador | Potência gerador [W] | Combustível consumido [L] | Calda cons [L] | Distância percorrida [km] | Distância Pulverizando [km] | RTL ACUMULADO[m] | EOC [km/km] | EOC [h/h] | Tempo de manobra [h] | Tempo rtl_rtw [h] | V pulv [m/s] | V desloc [m/s]
0 | 75 | CONCLUIDO | 1.9343 | 51.7 | 39.58 | 7.38 | 0.12 | 322 | 150.44 | 49.1 | 1 | 320 | 25.34 | 18787.76 | 438.63 | 5798.75 | 702.69 | 167.63 | 266448.39 | 0.24 | 0.6 | 0.79 | 15.72 | 2 | 10
1 | 75 | CONCLUIDO | 3.0588 | 32.69 | 27.57 | 17.79 | 0.23 | 93 | 151.83 | 49.1 | 2 | 86 | 25.73 | 18959.54 | 253.45 | 5796.31 | 293.71 | 167.63 | 63102.35 | 0.57 | 0.85 | 0.41 | 3.73 | 2 | 10
2 | 75 | CONCLUIDO | 3.1017 | 32.24 | 27.55 | 20.92 | 0.35 | 79 | 153.23 | 49.1 | 3 | 0 | 26.13 | 19131.85 | 243.36 | 5796.07 | 290.02 | 167.63 | 61327 | 0.58 | 0.86 | 0.51 | 3.7 | 2 | 10

## RESULTADOS_17
Unnamed: 0 | Volume de calda [L] | STATUS | Capacidade operacional [ha/h] | Tempo de missao [h] | Tempo util [h] | Tempo por voo [min] | Autonomia Projetada [h] | N° Voos | MTOW [kg] | Massa Estrutura [kg] | Combustível [kg] | Abastecimentos | Massa gerador | Potência gerador [W] | Combustível consumido [L] | Calda cons [L] | Distância percorrida [km] | Distância Pulverizando [km] | RTL ACUMULADO[m] | EOC [km/km] | EOC [h/h] | Tempo de manobra [h] | Tempo rtl_rtw [h] | V pulv [m/s] | V desloc [m/s]
0 | 95 | CONCLUIDO | 1.5231 | 65.65 | 46.51 | 6.23 | 0.1 | 448 | 185.69 | 53.44 | 1 | 446 | 36.26 | 23136.14 | 607.03 | 5801.1 | 939.41 | 167.63 | 384176.51 | 0.18 | 0.51 | 0.99 | 22.64 | 2 | 10
1 | 95 | CONCLUIDO | 2.7188 | 36.78 | 29.59 | 13.98 | 0.19 | 127 | 187.21 | 53.44 | 2 | 125 | 36.77 | 23322.88 | 348.07 | 5796.15 | 362.1 | 167.63 | 97127.48 | 0.46 | 0.8 | 0.48 | 5.74 | 2 | 10
2 | 95 | CONCLUIDO | 3.1196 | 32.06 | 27.06 | 23.87 | 0.28 | 68 | 188.73 | 53.44 | 3 | 56 | 37.29 | 23510.33 | 276.99 | 5795.75 | 276.63 | 167.63 | 54688.59 | 0.61 | 0.87 | 0.39 | 3.21 | 2 | 10
3 | 95 | CONCLUIDO | 3.1764 | 31.48 | 26.71 | 25.84 | 0.37 | 62 | 190.25 | 53.44 | 4 | 0 | 37.82 | 23698.48 | 267.68 | 5795.82 | 262.12 | 167.63 | 47462.28 | 0.64 | 0.88 | 0.46 | 2.86 | 2 | 10

## RESULTADOS_9
Unnamed: 0 | Volume de calda [L] | STATUS | Capacidade operacional [ha/h] | Tempo de missao [h] | Tempo util [h] | Tempo por voo [min] | Autonomia Projetada [h] | N° Voos | MTOW [kg] | Massa Estrutura [kg] | Combustível [kg] | Abastecimentos | Massa gerador | Potência gerador [W] | Combustível consumido [L] | Calda cons [L] | Distância percorrida [km] | Distância Pulverizando [km] | RTL ACUMULADO[m] | EOC [km/km] | EOC [h/h] | Tempo de manobra [h] | Tempo rtl_rtw [h] | V pulv [m/s] | V desloc [m/s]
0 | 55 | CONCLUIDO | 2.4009 | 41.65 | 34.31 | 9.36 | 0.15 | 220 | 116.05 | 43.4 | 1 | 218 | 16.65 | 14546.17 | 301.3 | 5798.21 | 523.23 | 167.63 | 177226.06 | 0.32 | 0.69 | 0.62 | 10.45 | 2 | 10
1 | 55 | CONCLUIDO | 2.9872 | 33.48 | 28.84 | 16.17 | 0.3 | 107 | 117.34 | 43.4 | 2 | 0 | 16.94 | 14705.49 | 218.47 | 5797.19 | 332.35 | 167.63 | 82350.87 | 0.5 | 0.82 | 0.58 | 4.99 | 2 | 10

## resultados
Unnamed: 0 | Volume de calda [L] | STATUS | Capacidade operacional [ha/h] | Tempo de missao [h] | Tempo util [h] | Tempo por voo [min] | Autonomia Projetada [h] | N° Voos | MTOW [kg] | Massa Estrutura [kg] | Combustível [kg] | Abastecimentos | Massa gerador | Potência gerador [W] | Combustível consumido [L] | Calda cons [L] | Distância percorrida [km] | Distância Pulverizando [km] | RTL ACUMULADO[m] | EOC [km/km] | EOC [h/h] | Tempo de manobra [h] | Tempo rtl_rtw [h] | V pulv [m/s] | V desloc [m/s]
0 | 100 | CONCLUIDO | 1.4274 | 70.06 | 48.64 | 6.01 | 0.09 | 486 | 194.77 | 54.38 | 1 | 484 | 39.4 | 24256.19 | 657.53 | 5800.73 | 1012.63 | 167.63 | 420596.61 | 0.17 | 0.48 | 1.05 | 24.77 | 2 | 10
1 | 100 | CONCLUIDO | 2.6577 | 37.63 | 29.9 | 13.39 | 0.18 | 134 | 196.32 | 54.38 | 2 | 132 | 39.95 | 24447.22 | 368 | 5796.28 | 373.18 | 167.63 | 102631.74 | 0.45 | 0.79 | 0.48 | 6.05 | 2 | 10
2 | 100 | CONCLUIDO | 3.0341 | 32.96 | 27.56 | 22.35 | 0.27 | 74 | 197.88 | 54.38 | 3 | 72 | 40.5 | 24639 | 302.98 | 5795.93 | 294.73 | 167.63 | 63704.92 | 0.57 | 0.85 | 0.39 | 3.72 | 2 | 10
3 | 100 | CONCLUIDO | 3.1859 | 31.39 | 26.58 | 27.03 | 0.36 | 59 | 199.44 | 54.38 | 4 | 0 | 41.06 | 24831.54 | 273.9 | 5795.46 | 257.9 | 167.63 | 45367.05 | 0.65 | 0.89 | 0.45 | 2.73 | 2 | 10
0 | 40 | CONCLUIDO | 2.7818 | 35.95 | 31.08 | 12.03 | 0.2 | 155 | 89.87 | 37.55 | 1 | 69 | 11.32 | 11317.98 | 205.07 | 5797.13 | 409.21 | 167.63 | 120542.07 | 0.41 | 0.76 | 0.64 | 7.23 | 2 | 10
1 | 40 | CONCLUIDO | 2.8309 | 35.32 | 30.63 | 12.59 | 0.39 | 146 | 91.1 | 37.55 | 2 | 0 | 11.54 | 11468.97 | 201.3 | 5796.58 | 391.09 | 167.63 | 111527.82 | 0.43 | 0.77 | 0.7 | 6.78 | 2 | 10
0 | 30 | CONCLUIDO | 2.6483 | 37.76 | 32.9 | 10.17 | 0.24 | 194 | 71.52 | 32.27 | 1 | 0 | 8.25 | 9054.6 | 186.94 | 5798.04 | 465.66 | 167.63 | 148569.78 | 0.36 | 0.72 | 0.84 | 9.05 | 2 | 10
0 | 15 | CONCLUIDO | 2.0858 | 47.94 | 41.94 | 6.5 | 0.43 | 387 | 39.78 | 19.54 | 1 | 0 | 4.24 | 5140 | 164.24 | 5801.18 | 762.86 | 167.63 | 296208.78 | 0.22 | 0.56 | 1.41 | 18.08 | 2 | 10
0 | 70 | CONCLUIDO | 2.0347 | 49.15 | 38.34 | 7.75 | 0.12 | 297 | 141.81 | 47.83 | 1 | 295 | 22.98 | 17723.39 | 404.72 | 5798.49 | 660.75 | 167.63 | 245602.91 | 0.25 | 0.61 | 0.74 | 14.48 | 2 | 10
1 | 70 | CONCLUIDO | 3.1054 | 32.2 | 27.43 | 18.7 | 0.25 | 88 | 143.17 | 47.83 | 2 | 42 | 23.34 | 17891.86 | 235.52 | 5796.2 | 287.3 | 167.63 | 59922.52 | 0.58 | 0.86 | 0.45 | 3.58 | 2 | 10
2 | 70 | CONCLUIDO | 3.0313 | 32.99 | 28.33 | 20.24 | 0.37 | 84 | 144.54 | 47.83 | 3 | 0 | 23.71 | 18060.85 | 242.01 | 5796.59 | 318.02 | 167.63 | 75302.72 | 0.53 | 0.83 | 0.5 | 4.49 | 2 | 10
0 | 90 | CONCLUIDO | 1.6219 | 61.65 | 44.55 | 6.47 | 0.1 | 413 | 176.73 | 52.44 | 1 | 411 | 33.29 | 22031.19 | 560.31 | 5800.37 | 872.41 | 167.63 | 350853.31 | 0.19 | 0.53 | 0.93 | 20.68 | 2 | 10
1 | 90 | CONCLUIDO | 2.7938 | 35.79 | 29.14 | 14.69 | 0.2 | 119 | 178.21 | 52.44 | 2 | 117 | 33.77 | 22213.89 | 326.06 | 5796.12 | 346.94 | 167.63 | 89589.41 | 0.48 | 0.81 | 0.47 | 5.29 | 2 | 10
2 | 90 | CONCLUIDO | 3.1464 | 31.78 | 26.98 | 24.16 | 0.3 | 67 | 179.7 | 52.44 | 3 | 12 | 34.26 | 22397.24 | 262.31 | 5796.17 | 271.62 | 167.63 | 52187.03 | 0.62 | 0.87 | 0.46 | 3.13 | 2 | 10
3 | 90 | CONCLUIDO | 3.1552 | 31.69 | 26.93 | 24.48 | 0.39 | 66 | 181.19 | 52.44 | 4 | 0 | 34.75 | 22581.25 | 263.35 | 5795.97 | 269.35 | 167.63 | 51056.39 | 0.62 | 0.88 | 0.47 | 3.08 | 2 | 10
0 | 10 | CONCLUIDO | 1.6935 | 59.05 | 50.97 | 5.28 | 0.64 | 579 | 26.11 | 12.1 | 1 | 0 | 3.01 | 3454.41 | 147.26 | 5803.47 | 1060.08 | 167.63 | 443855.38 | 0.16 | 0.46 | 1.96 | 27.1 | 2 | 10
0 | 45 | CONCLUIDO | 2.6754 | 37.38 | 31.87 | 11.18 | 0.18 | 171 | 98.71 | 39.72 | 1 | 165 | 12.99 | 12407.75 | 234.1 | 5796.53 | 439.9 | 167.63 | 135806.96 | 0.38 | 0.74 | 0.56 | 8.02 | 2 | 10
1 | 45 | CONCLUIDO | 2.8955 | 34.54 | 29.88 | 13.79 | 0.35 | 130 | 99.95 | 39.72 | 2 | 0 | 13.24 | 12561.45 | 207.08 | 5797.07 | 365.86 | 167.63 | 98991.61 | 0.46 | 0.79 | 0.66 | 6.03 | 2 | 10
0 | 60 | CONCLUIDO | 2.2736 | 43.98 | 35.59 | 8.72 | 0.14 | 245 | 124.63 | 45 | 1 | 243 | 18.64 | 15605.44 | 334.95 | 5797.14 | 566.96 | 167.63 | 198966.28 | 0.3 | 0.66 | 0.66 | 11.74 | 2 | 10
1 | 60 | CONCLUIDO | 3.0259 | 33.05 | 28.41 | 17.39 | 0.28 | 98 | 125.95 | 45 | 2 | 0 | 18.95 | 15767.7 | 224.09 | 5796.48 | 318.15 | 167.63 | 75296.59 | 0.53 | 0.83 | 0.56 | 4.56 | 2 | 10
0 | 80 | CONCLUIDO | 1.8244 | 54.81 | 41.18 | 7.04 | 0.11 | 351 | 159.12 | 50.28 | 1 | 349 | 27.84 | 19859.16 | 477.57 | 5798.93 | 757.09 | 167.63 | 293501.06 | 0.22 | 0.57 | 0.83 | 17.31 | 2 | 10
1 | 80 | CONCLUIDO | 2.9828 | 33.53 | 27.95 | 16.6 | 0.22 | 101 | 160.54 | 50.28 | 2 | 98 | 28.26 | 20034.4 | 276.31 | 5795.72 | 306.22 | 167.63 | 69319.61 | 0.55 | 0.84 | 0.43 | 4.1 | 2 | 10
2 | 80 | CONCLUIDO | 3.1269 | 31.98 | 27.27 | 22.11 | 0.33 | 74 | 161.97 | 50.28 | 3 | 0 | 28.69 | 20210.21 | 248.94 | 5796.18 | 280.82 | 167.63 | 56751.46 | 0.6 | 0.86 | 0.49 | 3.42 | 2 | 10
0 | 35 | CONCLUIDO | 2.7457 | 36.42 | 31.65 | 11.37 | 0.22 | 167 | 80.84 | 35.1 | 1 | 0 | 9.74 | 10204.21 | 193.33 | 5798.3 | 424.54 | 167.63 | 128146.28 | 0.39 | 0.74 | 0.76 | 7.8 | 2 | 10
0 | 50 | CONCLUIDO | 2.5391 | 39.38 | 33.01 | 10.16 | 0.16 | 195 | 107.41 | 41.65 | 1 | 193 | 14.77 | 13481.73 | 267.1 | 5797.16 | 478.7 | 167.63 | 155089.53 | 0.35 | 0.71 | 0.59 | 9.16 | 2 | 10
1 | 50 | CONCLUIDO | 2.9508 | 33.89 | 29.25 | 15 | 0.32 | 117 | 108.68 | 41.65 | 2 | 0 | 15.03 | 13638.32 | 212.23 | 5797.28 | 345.82 | 167.63 | 89034.9 | 0.48 | 0.81 | 0.61 | 5.4 | 2 | 10
0 | 25 | CONCLUIDO | 2.5164 | 39.74 | 34.71 | 8.94 | 0.28 | 233 | 61.76 | 28.92 | 1 | 0 | 6.84 | 7851.41 | 180.75 | 5799 | 525.27 | 167.63 | 178183.46 | 0.32 | 0.68 | 0.95 | 10.85 | 2 | 10
0 | 85 | CONCLUIDO | 1.7217 | 58.08 | 42.8 | 6.74 | 0.11 | 381 | 167.88 | 51.39 | 1 | 379 | 30.49 | 20939.59 | 517.47 | 5799.15 | 812.52 | 167.63 | 321065.78 | 0.21 | 0.55 | 0.88 | 18.93 | 2 | 10
1 | 85 | CONCLUIDO | 2.8694 | 34.85 | 28.72 | 15.52 | 0.21 | 111 | 169.33 | 51.39 | 2 | 109 | 30.94 | 21118.46 | 303.72 | 5795.87 | 332.46 | 167.63 | 82389.61 | 0.5 | 0.82 | 0.46 | 4.87 | 2 | 10
2 | 85 | CONCLUIDO | 3.1475 | 31.77 | 27.03 | 23.17 | 0.31 | 70 | 170.79 | 51.39 | 3 | 0 | 31.4 | 21297.94 | 254.39 | 5795.43 | 272.69 | 167.63 | 52707.38 | 0.61 | 0.87 | 0.47 | 3.18 | 2 | 10
0 | 20 | CONCLUIDO | 2.3378 | 42.78 | 37.47 | 7.73 | 0.34 | 291 | 51.33 | 24.83 | 1 | 0 | 5.51 | 6564.78 | 173.84 | 5801.46 | 615.73 | 167.63 | 223120.6 | 0.27 | 0.63 | 1.13 | 13.61 | 2 | 10
0 | 65 | CONCLUIDO | 2.1488 | 46.54 | 36.98 | 8.19 | 0.13 | 271 | 133.21 | 46.47 | 1 | 269 | 20.75 | 16663.42 | 369.85 | 5798.25 | 614.33 | 167.63 | 222523.32 | 0.27 | 0.64 | 0.7 | 13.12 | 2 | 10
1 | 65 | CONCLUIDO | 3.0688 | 32.59 | 27.93 | 18.41 | 0.26 | 91 | 134.55 | 46.47 | 2 | 8 | 21.09 | 16828.84 | 228.87 | 5796.24 | 302.05 | 167.63 | 67283.29 | 0.55 | 0.84 | 0.53 | 4.08 | 2 | 10
2 | 65 | CONCLUIDO | 3.0574 | 32.71 | 28.05 | 18.49 | 0.39 | 91 | 135.9 | 46.47 | 3 | 0 | 21.43 | 16994.64 | 231.49 | 5796.94 | 305.91 | 167.63 | 69211.63 | 0.55 | 0.84 | 0.55 | 4.2 | 2 | 10
0 | 75 | CONCLUIDO | 1.9343 | 51.7 | 39.58 | 7.38 | 0.12 | 322 | 150.44 | 49.1 | 1 | 320 | 25.34 | 18787.76 | 438.63 | 5798.75 | 702.69 | 167.63 | 266448.39 | 0.24 | 0.6 | 0.79 | 15.72 | 2 | 10
1 | 75 | CONCLUIDO | 3.0588 | 32.69 | 27.57 | 17.79 | 0.23 | 93 | 151.83 | 49.1 | 2 | 86 | 25.73 | 18959.54 | 253.45 | 5796.31 | 293.71 | 167.63 | 63102.35 | 0.57 | 0.85 | 0.41 | 3.73 | 2 | 10
2 | 75 | CONCLUIDO | 3.1017 | 32.24 | 27.55 | 20.92 | 0.35 | 79 | 153.23 | 49.1 | 3 | 0 | 26.13 | 19131.85 | 243.36 | 5796.07 | 290.02 | 167.63 | 61327 | 0.58 | 0.86 | 0.51 | 3.7 | 2 | 10
0 | 95 | CONCLUIDO | 1.5231 | 65.65 | 46.51 | 6.23 | 0.1 | 448 | 185.69 | 53.44 | 1 | 446 | 36.26 | 23136.14 | 607.03 | 5801.1 | 939.41 | 167.63 | 384176.51 | 0.18 | 0.51 | 0.99 | 22.64 | 2 | 10
1 | 95 | CONCLUIDO | 2.7188 | 36.78 | 29.59 | 13.98 | 0.19 | 127 | 187.21 | 53.44 | 2 | 125 | 36.77 | 23322.88 | 348.07 | 5796.15 | 362.1 | 167.63 | 97127.48 | 0.46 | 0.8 | 0.48 | 5.74 | 2 | 10
2 | 95 | CONCLUIDO | 3.1196 | 32.06 | 27.06 | 23.87 | 0.28 | 68 | 188.73 | 53.44 | 3 | 56 | 37.29 | 23510.33 | 276.99 | 5795.75 | 276.63 | 167.63 | 54688.59 | 0.61 | 0.87 | 0.39 | 3.21 | 2 | 10
3 | 95 | CONCLUIDO | 3.1764 | 31.48 | 26.71 | 25.84 | 0.37 | 62 | 190.25 | 53.44 | 4 | 0 | 37.82 | 23698.48 | 267.68 | 5795.82 | 262.12 | 167.63 | 47462.28 | 0.64 | 0.88 | 0.46 | 2.86 | 2 | 10
0 | 55 | CONCLUIDO | 2.4009 | 41.65 | 34.31 | 9.36 | 0.15 | 220 | 116.05 | 43.4 | 1 | 218 | 16.65 | 14546.17 | 301.3 | 5798.21 | 523.23 | 167.63 | 177226.06 | 0.32 | 0.69 | 0.62 | 10.45 | 2 | 10
1 | 55 | CONCLUIDO | 2.9872 | 33.48 | 28.84 | 16.17 | 0.3 | 107 | 117.34 | 43.4 | 2 | 0 | 16.94 | 14705.49 | 218.47 | 5797.19 | 332.35 | 167.63 | 82350.87 | 0.5 | 0.82 | 0.58 | 4.99 | 2 | 10

## gráficos
Selecione o eixo X:
Selecione o eixo Y:
Selecione o eixo Z:
Eixo X | Eixo Y | Eixo Z
0 | 0 | 0
0 | 0 | 0
0 | 0 | 0
0 | 0 | 0
0 | 0 | 0
0 | 0 | 0
0 | 0 | 0
0 | 0 | 0
0 | 0 | 0
0 | 0 | 0
0 | 0 | 0
0 | 0 | 0
0 | 0 | 0
0 | 0 | 0
0 | 0 | 0
0 | 0 | 0
0 | 0 | 0
0 | 0 | 0
0 | 0 | 0
0 | 0 | 0
0 | 0 | 0
0 | 0 | 0
0 | 0 | 0
0 | 0 | 0
0 | 0 | 0
0 | 0 | 0
0 | 0 | 0
0 | 0 | 0
0 | 0 | 0
0 | 0 | 0
0 | 0 | 0
0 | 0 | 0
0 | 0 | 0
0 | 0 | 0
0 | 0 | 0
0 | 0 | 0
0 | 0 | 0
0 | 0 | 0
0 | 0 | 0
0 | 0 | 0
0 | 0 | 0
0 | 0 | 0
0 | 0 | 0

## hidden (hidden)
Unnamed: 0
Volume de calda [L]
STATUS
Capacidade operacional [ha/h]
Tempo de missao [h]
Tempo util [h]
Tempo por voo [min]
Autonomia Projetada [h]
N° Voos
MTOW [kg]
Massa Estrutura [kg]
Combustível [kg]
Abastecimentos
Massa gerador
Potência gerador [W]
Combustível consumido [L]
Calda cons [L]
Distância percorrida [km]
Distância Pulverizando [km]
RTL ACUMULADO[m]
EOC [km/km]
EOC [h/h]
Tempo de manobra [h]
Tempo rtl_rtw [h]
V pulv [m/s]
V desloc [m/s]