## RESULTADOS_18
Unnamed: 0 | Volume de calda [L] | STATUS | Capacidade operacional [ha/h] | Tempo de missao [h] | Tempo util [h] | Tempo por voo [min] | Autonomia Projetada [h] | N° Voos | MTOW [kg] | Massa Estrutura [kg] | Combustível [kg] | Abastecimentos | Massa gerador | Potência gerador [W] | Combustível consumido [L] | Calda cons [L] | Distância percorrida [km] | Distância Pulverizando [km] | RTL ACUMULADO[m] | EOC [km/km] | EOC [h/h] | Tempo de manobra [h] | Tempo rtl_rtw [h] | V pulv [m/s] | V desloc [m/s]
0 | 100 | CONCLUIDO | 1.4272 | 70.07 | 48.65 | 6.01 | 0.09 | 486 | 194.77 | 54.38 | 1 | 484 | 39.4 | 24256.19 | 657.57 | 5798.42 | 1012.88 | 167.65 | 420722.84 | 0.17 | 0.48 | 1.05 | 24.78 | 2 | 10
1 | 100 | CONCLUIDO | 2.6483 | 37.76 | 29.99 | 13.33 | 0.18 | 135 | 196.32 | 54.38 | 2 | 133 | 39.95 | 24447.22 | 369.55 | 5794.72 | 376.26 | 167.65 | 104169.52 | 0.45 | 0.79 | 0.49 | 6.14 | 2 | 10
2 | 100 | CONCLUIDO | 3.0358 | 32.94 | 27.55 | 22.33 | 0.27 | 74 | 197.88 | 54.38 | 3 | 72 | 40.5 | 24639 | 301.81 | 5793.46 | 294.05 | 167.65 | 63364.85 | 0.57 | 0.86 | 0.39 | 3.7 | 2 | 10
3 | 100 | CONCLUIDO | 3.1898 | 31.35 | 26.54 | 26.99 | 0.36 | 59 | 199.44 | 54.38 | 4 | 0 | 41.06 | 24831.54 | 272.96 | 5793.71 | 256.57 | 167.65 | 44704.01 | 0.65 | 0.89 | 0.45 | 2.69 | 2 | 10

## RESULTADOS_6
Unnamed: 0 | Volume de calda [L] | STATUS | Capacidade operacional [ha/h] | Tempo de missao [h] | Tempo util [h] | Tempo por voo [min] | Autonomia Projetada [h] | N° Voos | MTOW [kg] | Massa Estrutura [kg] | Combustível [kg] | Abastecimentos | Massa gerador | Potência gerador [W] | Combustível consumido [L] | Calda cons [L] | Distância percorrida [km] | Distância Pulverizando [km] | RTL ACUMULADO[m] | EOC [km/km] | EOC [h/h] | Tempo de manobra [h] | Tempo rtl_rtw [h] | V pulv [m/s] | V desloc [m/s]
0 | 40 | CONCLUIDO | 2.7806 | 35.96 | 31.1 | 12.04 | 0.2 | 155 | 89.87 | 37.55 | 1 | 63 | 11.32 | 11317.98 | 205.02 | 5794.78 | 409.35 | 167.65 | 120611.25 | 0.41 | 0.76 | 0.65 | 7.24 | 2 | 10
1 | 40 | CONCLUIDO | 2.832 | 35.31 | 30.61 | 12.58 | 0.39 | 146 | 91.1 | 37.55 | 2 | 0 | 11.54 | 11468.97 | 201.21 | 5796.53 | 390.33 | 167.65 | 111147.24 | 0.43 | 0.77 | 0.7 | 6.76 | 2 | 10

## RESULTADOS_4
Unnamed: 0 | Volume de calda [L] | STATUS | Capacidade operacional [ha/h] | Tempo de missao [h] | Tempo util [h] | Tempo por voo [min] | Autonomia Projetada [h] | N° Voos | MTOW [kg] | Massa Estrutura [kg] | Combustível [kg] | Abastecimentos | Massa gerador | Potência gerador [W] | Combustível consumido [L] | Calda cons [L] | Distância percorrida [km] | Distância Pulverizando [km] | RTL ACUMULADO[m] | EOC [km/km] | EOC [h/h] | Tempo de manobra [h] | Tempo rtl_rtw [h] | V pulv [m/s] | V desloc [m/s]
0 | 30 | CONCLUIDO | 2.6428 | 37.84 | 32.96 | 10.14 | 0.24 | 195 | 71.52 | 32.27 | 1 | 1 | 8.25 | 9054.6 | 187.79 | 5796.02 | 467.78 | 167.65 | 149628.8 | 0.36 | 0.72 | 0.85 | 9.11 | 2 | 10
1 | 30 | CONCLUIDO | 2.6495 | 37.74 | 32.88 | 10.17 | 0.48 | 194 | 72.7 | 32.27 | 2 | 0 | 8.43 | 9200.25 | 190.08 | 5796.02 | 464.98 | 167.65 | 148230.57 | 0.36 | 0.72 | 0.84 | 9.03 | 2 | 10

## RESULTADOS_1
Unnamed: 0 | Volume de calda [L] | STATUS | Capacidade operacional [ha/h] | Tempo de missao [h] | Tempo util [h] | Tempo por voo [min] | Autonomia Projetada [h] | N° Voos | MTOW [kg] | Massa Estrutura [kg] | Combustível [kg] | Abastecimentos | Massa gerador | Potência gerador [W] | Combustível consumido [L] | Calda cons [L] | Distância percorrida [km] | Distância Pulverizando [km] | RTL ACUMULADO[m] | EOC [km/km] | EOC [h/h] | Tempo de manobra [h] | Tempo rtl_rtw [h] | V pulv [m/s] | V desloc [m/s]
0 | 15 | CONCLUIDO | 2.0857 | 47.95 | 41.95 | 6.5 | 0.43 | 387 | 39.78 | 19.54 | 1 | 0 | 4.24 | 5140 | 164.32 | 5799.31 | 762.82 | 167.65 | 296188.19 | 0.22 | 0.56 | 1.41 | 18.09 | 2 | 10

## RESULTADOS_12
Unnamed: 0 | Volume de calda [L] | STATUS | Capacidade operacional [ha/h] | Tempo de missao [h] | Tempo util [h] | Tempo por voo [min] | Autonomia Projetada [h] | N° Voos | MTOW [kg] | Massa Estrutura [kg] | Combustível [kg] | Abastecimentos | Massa gerador | Potência gerador [W] | Combustível consumido [L] | Calda cons [L] | Distância percorrida [km] | Distância Pulverizando [km] | RTL ACUMULADO[m] | EOC [km/km] | EOC [h/h] | Tempo de manobra [h] | Tempo rtl_rtw [h] | V pulv [m/s] | V desloc [m/s]
0 | 70 | CONCLUIDO | 2.0344 | 49.16 | 38.35 | 7.75 | 0.12 | 297 | 141.81 | 47.83 | 1 | 295 | 22.98 | 17723.39 | 404.82 | 5797.16 | 660.83 | 167.65 | 245642.06 | 0.25 | 0.62 | 0.75 | 14.48 | 2 | 10
1 | 70 | CONCLUIDO | 3.1274 | 31.98 | 27.2 | 18.55 | 0.25 | 88 | 143.17 | 47.83 | 2 | 35 | 23.34 | 17891.86 | 233.26 | 5794.53 | 279.12 | 167.65 | 55833.99 | 0.6 | 0.87 | 0.45 | 3.36 | 2 | 10
2 | 70 | CONCLUIDO | 3.0881 | 32.38 | 27.73 | 19.81 | 0.37 | 84 | 144.54 | 47.83 | 3 | 0 | 23.71 | 18060.85 | 237.06 | 5794.49 | 297.16 | 167.65 | 64870.69 | 0.56 | 0.85 | 0.48 | 3.88 | 2 | 10

## RESULTADOS_16
Unnamed: 0 | Volume de calda [L] | STATUS | Capacidade operacional [ha/h] | Tempo de missao [h] | Tempo util [h] | Tempo por voo [min] | Autonomia Projetada [h] | N° Voos | MTOW [kg] | Massa Estrutura [kg] | Combustível [kg] | Abastecimentos | Massa gerador | Potência gerador [W] | Combustível consumido [L] | Calda cons [L] | Distância percorrida [km] | Distância Pulverizando [km] | RTL ACUMULADO[m] | EOC [km/km] | EOC [h/h] | Tempo de manobra [h] | Tempo rtl_rtw [h] | V pulv [m/s] | V desloc [m/s]
0 | 90 | CONCLUIDO | 1.6218 | 61.66 | 44.55 | 6.47 | 0.1 | 413 | 176.73 | 52.44 | 1 | 411 | 33.29 | 22031.19 | 560.34 | 5797.32 | 872.66 | 167.65 | 350975.88 | 0.19 | 0.53 | 0.94 | 20.69 | 2 | 10
1 | 90 | CONCLUIDO | 2.7935 | 35.8 | 29.15 | 14.7 | 0.2 | 119 | 178.21 | 52.44 | 2 | 117 | 33.77 | 22213.89 | 325.75 | 5794.32 | 347.16 | 167.65 | 89695.29 | 0.48 | 0.81 | 0.47 | 5.3 | 2 | 10
2 | 90 | CONCLUIDO | 3.1511 | 31.73 | 26.93 | 24.12 | 0.3 | 67 | 179.7 | 52.44 | 3 | 18 | 34.26 | 22397.24 | 261.94 | 5794.07 | 270.29 | 167.65 | 51520.55 | 0.62 | 0.88 | 0.45 | 3.08 | 2 | 10
3 | 90 | CONCLUIDO | 3.1563 | 31.68 | 26.91 | 24.47 | 0.39 | 66 | 181.19 | 52.44 | 4 | 0 | 34.75 | 22581.25 | 263.17 | 5793.49 | 269.15 | 167.65 | 50955.65 | 0.62 | 0.88 | 0.47 | 3.07 | 2 | 10

## RESULTADOS_0
Unnamed: 0 | Volume de calda [L] | STATUS | Capacidade operacional [ha/h] | Tempo de missao [h] | Tempo util [h] | Tempo por voo [min] | Autonomia Projetada [h] | N° Voos | MTOW [kg] | Massa Estrutura [kg] | Combustível [kg] | Abastecimentos | Massa gerador | Potência gerador [W] | Combustível consumido [L] | Calda cons [L] | Distância percorrida [km] | Distância Pulverizando [km] | RTL ACUMULADO[m] | EOC [km/km] | EOC [h/h] | Tempo de manobra [h] | Tempo rtl_rtw [h] | V pulv [m/s] | V desloc [m/s]
0 | 10 | CONCLUIDO | 1.6948 | 59 | 50.92 | 5.28 | 0.64 | 579 | 26.11 | 12.1 | 1 | 0 | 3.01 | 3454.41 | 147.13 | 5803.09 | 1057.86 | 167.65 | 442748.71 | 0.16 | 0.46 | 1.97 | 27.05 | 2 | 10

## RESULTADOS_7
Unnamed: 0 | Volume de calda [L] | STATUS | Capacidade operacional [ha/h] | Tempo de missao [h] | Tempo util [h] | Tempo por voo [min] | Autonomia Projetada [h] | N° Voos | MTOW [kg] | Massa Estrutura [kg] | Combustível [kg] | Abastecimentos | Massa gerador | Potência gerador [W] | Combustível consumido [L] | Calda cons [L] | Distância percorrida [km] | Distância Pulverizando [km] | RTL ACUMULADO[m] | EOC [km/km] | EOC [h/h] | Tempo de manobra [h] | Tempo rtl_rtw [h] | V pulv [m/s] | V desloc [m/s]
0 | 45 | CONCLUIDO | 2.682 | 37.29 | 31.8 | 11.22 | 0.18 | 170 | 98.71 | 39.72 | 1 | 159 | 12.99 | 12407.75 | 233.16 | 5794.67 | 437.25 | 167.65 | 134487.45 | 0.38 | 0.74 | 0.56 | 7.95 | 2 | 10
1 | 45 | CONCLUIDO | 2.8946 | 34.55 | 29.89 | 13.79 | 0.35 | 130 | 99.95 | 39.72 | 2 | 0 | 13.24 | 12561.45 | 207.32 | 5795.46 | 366.66 | 167.65 | 99392.41 | 0.46 | 0.79 | 0.65 | 6.04 | 2 | 10

## RESULTADOS_10
Unnamed: 0 | Volume de calda [L] | STATUS | Capacidade operacional [ha/h] | Tempo de missao [h] | Tempo util [h] | Tempo por voo [min] | Autonomia Projetada [h] | N° Voos | MTOW [kg] | Massa Estrutura [kg] | Combustível [kg] | Abastecimentos | Massa gerador | Potência gerador [W] | Combustível consumido [L] | Calda cons [L] | Distância percorrida [km] | Distância Pulverizando [km] | RTL ACUMULADO[m] | EOC [km/km] | EOC [h/h] | Tempo de manobra [h] | Tempo rtl_rtw [h] | V pulv [m/s] | V desloc [m/s]
0 | 60 | CONCLUIDO | 2.2726 | 44 | 35.61 | 8.72 | 0.14 | 245 | 124.63 | 45 | 1 | 243 | 18.64 | 15605.44 | 335.08 | 5795.71 | 567.12 | 167.65 | 199046.62 | 0.3 | 0.66 | 0.67 | 11.75 | 2 | 10
1 | 60 | CONCLUIDO | 3.0285 | 33.02 | 28.38 | 17.38 | 0.28 | 98 | 125.95 | 45 | 2 | 0 | 18.95 | 15767.7 | 224.25 | 5794.83 | 317.25 | 167.65 | 74844.98 | 0.53 | 0.83 | 0.56 | 4.53 | 2 | 10

## RESULTADOS_14
Unnamed: 0 | Volume de calda [L] | STATUS | Capacidade operacional [ha/h] | Tempo de missao [h] | Tempo util [h] | Tempo por voo [min] | Autonomia Projetada [h] | N° Voos | MTOW [kg] | Massa Estrutura [kg] | Combustível [kg] | Abastecimentos | Massa gerador | Potência gerador [W] | Combustível consumido [L] | Calda cons [L] | Distância percorrida [km] | Distância Pulverizando [km] | RTL ACUMULADO[m] | EOC [km/km] | EOC [h/h] | Tempo de manobra [h] | Tempo rtl_rtw [h] | V pulv [m/s] | V desloc [m/s]
0 | 80 | CONCLUIDO | 1.8287 | 54.68 | 41.08 | 7.04 | 0.11 | 350 | 159.12 | 50.28 | 1 | 348 | 27.84 | 19859.16 | 476.21 | 5796.48 | 754.15 | 167.65 | 292036.53 | 0.22 | 0.57 | 0.83 | 17.22 | 2 | 10
1 | 80 | CONCLUIDO | 2.9946 | 33.39 | 27.85 | 16.71 | 0.22 | 100 | 160.54 | 50.28 | 2 | 98 | 28.26 | 20034.4 | 275.03 | 5793.84 | 302.57 | 167.65 | 67494.98 | 0.55 | 0.85 | 0.43 | 4 | 2 | 10
2 | 80 | CONCLUIDO | 3.1206 | 32.05 | 27.34 | 22.16 | 0.33 | 74 | 161.97 | 50.28 | 3 | 0 | 28.69 | 20210.21 | 249.24 | 5794.62 | 283.11 | 167.65 | 57899.65 | 0.59 | 0.86 | 0.49 | 3.49 | 2 | 10

## RESULTADOS_5
Unnamed: 0 | Volume de calda [L] | STATUS | Capacidade operacional [ha/h] | Tempo de missao [h] | Tempo util [h] | Tempo por voo [min] | Autonomia Projetada [h] | N° Voos | MTOW [kg] | Massa Estrutura [kg] | Combustível [kg] | Abastecimentos | Massa gerador | Potência gerador [W] | Combustível consumido [L] | Calda cons [L] | Distância percorrida [km] | Distância Pulverizando [km] | RTL ACUMULADO[m] | EOC [km/km] | EOC [h/h] | Tempo de manobra [h] | Tempo rtl_rtw [h] | V pulv [m/s] | V desloc [m/s]
0 | 35 | CONCLUIDO | 2.7484 | 36.38 | 31.62 | 11.36 | 0.22 | 167 | 80.84 | 35.1 | 1 | 2 | 9.74 | 10204.21 | 193.1 | 5795.26 | 423.5 | 167.65 | 127628 | 0.4 | 0.75 | 0.76 | 7.77 | 2 | 10
1 | 35 | CONCLUIDO | 2.7481 | 36.39 | 31.62 | 11.36 | 0.43 | 167 | 82.04 | 35.1 | 2 | 0 | 9.94 | 10352.53 | 195.79 | 5795.4 | 423.56 | 167.65 | 127657.87 | 0.4 | 0.75 | 0.76 | 7.77 | 2 | 10

## RESULTADOS_8
Unnamed: 0 | Volume de calda [L] | STATUS | Capacidade operacional [ha/h] | Tempo de missao [h] | Tempo util [h] | Tempo por voo [min] | Autonomia Projetada [h] | N° Voos | MTOW [kg] | Massa Estrutura [kg] | Combustível [kg] | Abastecimentos | Massa gerador | Potência gerador [W] | Combustível consumido [L] | Calda cons [L] | Distância percorrida [km] | Distância Pulverizando [km] | RTL ACUMULADO[m] | EOC [km/km] | EOC [h/h] | Tempo de manobra [h] | Tempo rtl_rtw [h] | V pulv [m/s] | V desloc [m/s]
0 | 50 | CONCLUIDO | 2.5389 | 39.39 | 33.02 | 10.16 | 0.16 | 195 | 107.41 | 41.65 | 1 | 193 | 14.77 | 13481.73 | 267.2 | 5795.75 | 479.02 | 167.65 | 155247.68 | 0.35 | 0.71 | 0.58 | 9.16 | 2 | 10
1 | 50 | CONCLUIDO | 2.9478 | 33.92 | 29.29 | 15.02 | 0.32 | 117 | 108.68 | 41.65 | 2 | 0 | 15.03 | 13638.32 | 212.8 | 5794.34 | 346.98 | 167.65 | 89619.03 | 0.48 | 0.8 | 0.62 | 5.44 | 2 | 10

## RESULTADOS_3
Unnamed: 0 | Volume de calda [L] | STATUS | Capacidade operacional [ha/h] | Tempo de missao [h] | Tempo util [h] | Tempo por voo [min] | Autonomia Projetada [h] | N° Voos | MTOW [kg] | Massa Estrutura [kg] | Combustível [kg] | Abastecimentos | Massa gerador | Potência gerador [W] | Combustível consumido [L] | Calda cons [L] | Distância percorrida [km] | Distância Pulverizando [km] | RTL ACUMULADO[m] | EOC [km/km] | EOC [h/h] | Tempo de manobra [h] | Tempo rtl_rtw [h] | V pulv [m/s] | V desloc [m/s]
0 | 25 | CONCLUIDO | 2.5134 | 39.79 | 34.75 | 8.95 | 0.28 | 233 | 61.76 | 28.92 | 1 | 0 | 6.84 | 7851.41 | 181.17 | 5797.82 | 526.43 | 167.65 | 178760.88 | 0.32 | 0.68 | 0.96 | 10.89 | 2 | 10

## RESULTADOS_15
Unnamed: 0 | Volume de calda [L] | STATUS | Capacidade operacional [ha/h] | Tempo de missao [h] | Tempo util [h] | Tempo por voo [min] | Autonomia Projetada [h] | N° Voos | MTOW [kg] | Massa Estrutura [kg] | Combustível [kg] | Abastecimentos | Massa gerador | Potência gerador [W] | Combustível consumido [L] | Calda cons [L] | Distância percorrida [km] | Distância Pulverizando [km] | RTL ACUMULADO[m] | EOC [km/km] | EOC [h/h] | Tempo de manobra [h] | Tempo rtl_rtw [h] | V pulv [m/s] | V desloc [m/s]
0 | 85 | CONCLUIDO | 1.7215 | 58.09 | 42.8 | 6.74 | 0.11 | 381 | 167.88 | 51.39 | 1 | 379 | 30.49 | 20939.59 | 517.62 | 5797.34 | 812.85 | 167.65 | 321234.61 | 0.21 | 0.55 | 0.88 | 18.94 | 2 | 10
1 | 85 | CONCLUIDO | 2.8689 | 34.86 | 28.72 | 15.53 | 0.21 | 111 | 169.33 | 51.39 | 2 | 109 | 30.94 | 21118.46 | 304.01 | 5793.56 | 332.72 | 167.65 | 82515.21 | 0.5 | 0.82 | 0.45 | 4.88 | 2 | 10
2 | 85 | CONCLUIDO | 3.139 | 31.86 | 27.11 | 23.24 | 0.31 | 70 | 170.79 | 51.39 | 3 | 1 | 31.4 | 21297.94 | 255.05 | 5793.47 | 275.44 | 167.65 | 54084.32 | 0.61 | 0.87 | 0.48 | 3.27 | 2 | 10
3 | 85 | CONCLUIDO | 3.1388 | 31.86 | 27.11 | 23.24 | 0.41 | 70 | 172.25 | 51.39 | 4 | 0 | 31.86 | 21478.05 | 257.17 | 5793.42 | 275.47 | 167.65 | 54099.34 | 0.61 | 0.87 | 0.48 | 3.27 | 2 | 10

## RESULTADOS_2
Unnamed: 0 | Volume de calda [L] | STATUS | Capacidade operacional [ha/h] | Tempo de missao [h] | Tempo util [h] | Tempo por voo [min] | Autonomia Projetada [h] | N° Voos | MTOW [kg] | Massa Estrutura [kg] | Combustível [kg] | Abastecimentos | Massa gerador | Potência gerador [W] | Combustível consumido [L] | Calda cons [L] | Distância percorrida [km] | Distância Pulverizando [km] | RTL ACUMULADO[m] | EOC [km/km] | EOC [h/h] | Tempo de manobra [h] | Tempo rtl_rtw [h] | V pulv [m/s] | V desloc [m/s]
0 | 20 | CONCLUIDO | 2.3395 | 42.74 | 37.44 | 7.72 | 0.34 | 291 | 51.33 | 24.83 | 1 | 0 | 5.51 | 6564.78 | 173.72 | 5798.32 | 614.79 | 167.65 | 222650.18 | 0.27 | 0.63 | 1.12 | 13.58 | 2 | 10

## RESULTADOS_11
Unnamed: 0 | Volume de calda [L] | STATUS | Capacidade operacional [ha/h] | Tempo de missao [h] | Tempo util [h] | Tempo por voo [min] | Autonomia Projetada [h] | N° Voos | MTOW [kg] | Massa Estrutura [kg] | Combustível [kg] | Abastecimentos | Massa gerador | Potência gerador [W] | Combustível consumido [L] | Calda cons [L] | Distância percorrida [km] | Distância Pulverizando [km] | RTL ACUMULADO[m] | EOC [km/km] | EOC [h/h] | Tempo de manobra [h] | Tempo rtl_rtw [h] | V pulv [m/s] | V desloc [m/s]
0 | 65 | CONCLUIDO | 2.1544 | 46.42 | 36.89 | 8.2 | 0.13 | 270 | 133.21 | 46.47 | 1 | 268 | 20.75 | 16663.42 | 368.82 | 5795.72 | 610.93 | 167.65 | 220829.2 | 0.27 | 0.64 | 0.7 | 13.03 | 2 | 10
1 | 65 | CONCLUIDO | 3.0654 | 32.62 | 27.96 | 18.44 | 0.26 | 91 | 134.55 | 46.47 | 2 | 8 | 21.09 | 16828.84 | 229.22 | 5794.41 | 303.91 | 167.65 | 68212.81 | 0.55 | 0.84 | 0.52 | 4.12 | 2 | 10
2 | 65 | CONCLUIDO | 3.0469 | 32.82 | 28.16 | 18.57 | 0.39 | 91 | 135.9 | 46.47 | 3 | 0 | 21.43 | 16994.64 | 232.65 | 5794.4 | 310.38 | 167.65 | 71449.33 | 0.54 | 0.84 | 0.54 | 4.31 | 2 | 10

## RESULTADOS_13
Unnamed: 0 | Volume de calda [L] | STATUS | Capacidade operacional [ha/h] | Tempo de missao [h] | Tempo util [h] | Tempo por voo [min] | Autonomia Projetada [h] | N° Voos | MTOW [kg] | Massa Estrutura [kg] | Combustível [kg] | Abastecimentos | Massa gerador | Potência gerador [W] | Combustível consumido [L] | Calda cons [L] | Distância percorrida [km] | Distância Pulverizando [km] | RTL ACUMULADO[m] | EOC [km/km] | EOC [h/h] | Tempo de manobra [h] | Tempo rtl_rtw [h] | V pulv [m/s] | V desloc [m/s]
0 | 75 | CONCLUIDO | 1.9344 | 51.7 | 39.58 | 7.38 | 0.12 | 322 | 150.44 | 49.1 | 1 | 320 | 25.34 | 18787.76 | 438.7 | 5797.96 | 702.51 | 167.65 | 266356.72 | 0.24 | 0.6 | 0.79 | 15.72 | 2 | 10
1 | 75 | CONCLUIDO | 3.0678 | 32.6 | 27.51 | 17.94 | 0.23 | 92 | 151.83 | 49.1 | 2 | 83 | 25.73 | 18959.54 | 252.69 | 5793.97 | 291.37 | 167.65 | 61937.11 | 0.58 | 0.86 | 0.41 | 3.66 | 2 | 10
2 | 75 | CONCLUIDO | 3.1043 | 32.21 | 27.52 | 20.9 | 0.35 | 79 | 153.23 | 49.1 | 3 | 0 | 26.13 | 19131.85 | 243.6 | 5794.48 | 289.19 | 167.65 | 60913.76 | 0.58 | 0.86 | 0.5 | 3.67 | 2 | 10

## RESULTADOS_17
Unnamed: 0 | Volume de calda [L] | STATUS | Capacidade operacional [ha/h] | Tempo de missao [h] | Tempo util [h] | Tempo por voo [min] | Autonomia Projetada [h] | N° Voos | MTOW [kg] | Massa Estrutura [kg] | Combustível [kg] | Abastecimentos | Massa gerador | Potência gerador [W] | Combustível consumido [L] | Calda cons [L] | Distância percorrida [km] | Distância Pulverizando [km] | RTL ACUMULADO[m] | EOC [km/km] | EOC [h/h] | Tempo de manobra [h] | Tempo rtl_rtw [h] | V pulv [m/s] | V desloc [m/s]
0 | 95 | CONCLUIDO | 1.5231 | 65.66 | 46.51 | 6.23 | 0.1 | 448 | 185.69 | 53.44 | 1 | 446 | 36.26 | 23136.14 | 606.97 | 5798.87 | 939.72 | 167.65 | 384330.29 | 0.18 | 0.51 | 0.99 | 22.64 | 2 | 10
1 | 95 | CONCLUIDO | 2.7193 | 36.77 | 29.58 | 13.97 | 0.19 | 127 | 187.21 | 53.44 | 2 | 125 | 36.77 | 23322.88 | 348.02 | 5794.11 | 362.38 | 167.65 | 97266.02 | 0.46 | 0.8 | 0.47 | 5.73 | 2 | 10
2 | 95 | CONCLUIDO | 3.1191 | 32.06 | 27.06 | 23.88 | 0.28 | 68 | 188.73 | 53.44 | 3 | 50 | 37.29 | 23510.33 | 277.19 | 5793.72 | 276.35 | 167.65 | 54545.97 | 0.61 | 0.87 | 0.41 | 3.21 | 2 | 10
3 | 95 | CONCLUIDO | 3.1764 | 31.48 | 26.71 | 25.84 | 0.37 | 62 | 190.25 | 53.44 | 4 | 0 | 37.82 | 23698.48 | 267.81 | 5794.36 | 262.16 | 167.65 | 47484.73 | 0.64 | 0.88 | 0.45 | 2.86 | 2 | 10

## RESULTADOS_9
Unnamed: 0 | Volume de calda [L] | STATUS | Capacidade operacional [ha/h] | Tempo de missao [h] | Tempo util [h] | Tempo por voo [min] | Autonomia Projetada [h] | N° Voos | MTOW [kg] | Massa Estrutura [kg] | Combustível [kg] | Abastecimentos | Massa gerador | Potência gerador [W] | Combustível consumido [L] | Calda cons [L] | Distância percorrida [km] | Distância Pulverizando [km] | RTL ACUMULADO[m] | EOC [km/km] | EOC [h/h] | Tempo de manobra [h] | Tempo rtl_rtw [h] | V pulv [m/s] | V desloc [m/s]
0 | 55 | CONCLUIDO | 2.3949 | 41.76 | 34.39 | 9.34 | 0.15 | 221 | 116.05 | 43.4 | 1 | 219 | 16.65 | 14546.17 | 302.2 | 5796.59 | 525.89 | 167.65 | 178552.98 | 0.32 | 0.69 | 0.63 | 10.53 | 2 | 10
1 | 55 | CONCLUIDO | 2.9907 | 33.44 | 28.8 | 16.15 | 0.3 | 107 | 117.34 | 43.4 | 2 | 0 | 16.94 | 14705.49 | 218.58 | 5795.07 | 330.88 | 167.65 | 81615.9 | 0.51 | 0.82 | 0.58 | 4.95 | 2 | 10

## resultados
Unnamed: 0 | Volume de calda [L] | STATUS | Capacidade operacional [ha/h] | Tempo de missao [h] | Tempo util [h] | Tempo por voo [min] | Autonomia Projetada [h] | N° Voos | MTOW [kg] | Massa Estrutura [kg] | Combustível [kg] | Abastecimentos | Massa gerador | Potência gerador [W] | Combustível consumido [L] | Calda cons [L] | Distância percorrida [km] | Distância Pulverizando [km] | RTL ACUMULADO[m] | EOC [km/km] | EOC [h/h] | Tempo de manobra [h] | Tempo rtl_rtw [h] | V pulv [m/s] | V desloc [m/s]
0 | 100 | CONCLUIDO | 1.4272 | 70.07 | 48.65 | 6.01 | 0.09 | 486 | 194.77 | 54.38 | 1 | 484 | 39.4 | 24256.19 | 657.57 | 5798.42 | 1012.88 | 167.65 | 420722.84 | 0.17 | 0.48 | 1.05 | 24.78 | 2 | 10
1 | 100 | CONCLUIDO | 2.6483 | 37.76 | 29.99 | 13.33 | 0.18 | 135 | 196.32 | 54.38 | 2 | 133 | 39.95 | 24447.22 | 369.55 | 5794.72 | 376.26 | 167.65 | 104169.52 | 0.45 | 0.79 | 0.49 | 6.14 | 2 | 10
2 | 100 | CONCLUIDO | 3.0358 | 32.94 | 27.55 | 22.33 | 0.27 | 74 | 197.88 | 54.38 | 3 | 72 | 40.5 | 24639 | 301.81 | 5793.46 | 294.05 | 167.65 | 63364.85 | 0.57 | 0.86 | 0.39 | 3.7 | 2 | 10
3 | 100 | CONCLUIDO | 3.1898 | 31.35 | 26.54 | 26.99 | 0.36 | 59 | 199.44 | 54.38 | 4 | 0 | 41.06 | 24831.54 | 272.96 | 5793.71 | 256.57 | 167.65 | 44704.01 | 0.65 | 0.89 | 0.45 | 2.69 | 2 | 10
0 | 40 | CONCLUIDO | 2.7806 | 35.96 | 31.1 | 12.04 | 0.2 | 155 | 89.87 | 37.55 | 1 | 63 | 11.32 | 11317.98 | 205.02 | 5794.78 | 409.35 | 167.65 | 120611.25 | 0.41 | 0.76 | 0.65 | 7.24 | 2 | 10
1 | 40 | CONCLUIDO | 2.832 | 35.31 | 30.61 | 12.58 | 0.39 | 146 | 91.1 | 37.55 | 2 | 0 | 11.54 | 11468.97 | 201.21 | 5796.53 | 390.33 | 167.65 | 111147.24 | 0.43 | 0.77 | 0.7 | 6.76 | 2 | 10
0 | 30 | CONCLUIDO | 2.6428 | 37.84 | 32.96 | 10.14 | 0.24 | 195 | 71.52 | 32.27 | 1 | 1 | 8.25 | 9054.6 | 187.79 | 5796.02 | 467.78 | 167.65 | 149628.8 | 0.36 | 0.72 | 0.85 | 9.11 | 2 | 10
1 | 30 | CONCLUIDO | 2.6495 | 37.74 | 32.88 | 10.17 | 0.48 | 194 | 72.7 | 32.27 | 2 | 0 | 8.43 | 9200.25 | 190.08 | 5796.02 | 464.98 | 167.65 | 148230.57 | 0.36 | 0.72 | 0.84 | 9.03 | 2 | 10
0 | 15 | CONCLUIDO | 2.0857 | 47.95 | 41.95 | 6.5 | 0.43 | 387 | 39.78 | 19.54 | 1 | 0 | 4.24 | 5140 | 164.32 | 5799.31 | 762.82 | 167.65 | 296188.19 | 0.22 | 0.56 | 1.41 | 18.09 | 2 | 10
0 | 70 | CONCLUIDO | 2.0344 | 49.16 | 38.35 | 7.75 | 0.12 | 297 | 141.81 | 47.83 | 1 | 295 | 22.98 | 17723.39 | 404.82 | 5797.16 | 660.83 | 167.65 | 245642.06 | 0.25 | 0.62 | 0.75 | 14.48 | 2 | 10
1 | 70 | CONCLUIDO | 3.1274 | 31.98 | 27.2 | 18.55 | 0.25 | 88 | 143.17 | 47.83 | 2 | 35 | 23.34 | 17891.86 | 233.26 | 5794.53 | 279.12 | 167.65 | 55833.99 | 0.6 | 0.87 | 0.45 | 3.36 | 2 | 10
2 | 70 | CONCLUIDO | 3.0881 | 32.38 | 27.73 | 19.81 | 0.37 | 84 | 144.54 | 47.83 | 3 | 0 | 23.71 | 18060.85 | 237.06 | 5794.49 | 297.16 | 167.65 | 64870.69 | 0.56 | 0.85 | 0.48 | 3.88 | 2 | 10
0 | 90 | CONCLUIDO | 1.6218 | 61.66 | 44.55 | 6.47 | 0.1 | 413 | 176.73 | 52.44 | 1 | 411 | 33.29 | 22031.19 | 560.34 | 5797.32 | 872.66 | 167.65 | 350975.88 | 0.19 | 0.53 | 0.94 | 20.69 | 2 | 10
1 | 90 | CONCLUIDO | 2.7935 | 35.8 | 29.15 | 14.7 | 0.2 | 119 | 178.21 | 52.44 | 2 | 117 | 33.77 | 22213.89 | 325.75 | 5794.32 | 347.16 | 167.65 | 89695.29 | 0.48 | 0.81 | 0.47 | 5.3 | 2 | 10
2 | 90 | CONCLUIDO | 3.1511 | 31.73 | 26.93 | 24.12 | 0.3 | 67 | 179.7 | 52.44 | 3 | 18 | 34.26 | 22397.24 | 261.94 | 5794.07 | 270.29 | 167.65 | 51520.55 | 0.62 | 0.88 | 0.45 | 3.08 | 2 | 10
3 | 90 | CONCLUIDO | 3.1563 | 31.68 | 26.91 | 24.47 | 0.39 | 66 | 181.19 | 52.44 | 4 | 0 | 34.75 | 22581.25 | 263.17 | 5793.49 | 269.15 | 167.65 | 50955.65 | 0.62 | 0.88 | 0.47 | 3.07 | 2 | 10
0 | 10 | CONCLUIDO | 1.6948 | 59 | 50.92 | 5.28 | 0.64 | 579 | 26.11 | 12.1 | 1 | 0 | 3.01 | 3454.41 | 147.13 | 5803.09 | 1057.86 | 167.65 | 442748.71 | 0.16 | 0.46 | 1.97 | 27.05 | 2 | 10
0 | 45 | CONCLUIDO | 2.682 | 37.29 | 31.8 | 11.22 | 0.18 | 170 | 98.71 | 39.72 | 1 | 159 | 12.99 | 12407.75 | 233.16 | 5794.67 | 437.25 | 167.65 | 134487.45 | 0.38 | 0.74 | 0.56 | 7.95 | 2 | 10
1 | 45 | CONCLUIDO | 2.8946 | 34.55 | 29.89 | 13.79 | 0.35 | 130 | 99.95 | 39.72 | 2 | 0 | 13.24 | 12561.45 | 207.32 | 5795.46 | 366.66 | 167.65 | 99392.41 | 0.46 | 0.79 | 0.65 | 6.04 | 2 | 10
0 | 60 | CONCLUIDO | 2.2726 | 44 | 35.61 | 8.72 | 0.14 | 245 | 124.63 | 45 | 1 | 243 | 18.64 | 15605.44 | 335.08 | 5795.71 | 567.12 | 167.65 | 199046.62 | 0.3 | 0.66 | 0.67 | 11.75 | 2 | 10
1 | 60 | CONCLUIDO | 3.0285 | 33.02 | 28.38 | 17.38 | 0.28 | 98 | 125.95 | 45 | 2 | 0 | 18.95 | 15767.7 | 224.25 | 5794.83 | 317.25 | 167.65 | 74844.98 | 0.53 | 0.83 | 0.56 | 4.53 | 2 | 10
0 | 80 | CONCLUIDO | 1.8287 | 54.68 | 41.08 | 7.04 | 0.11 | 350 | 159.12 | 50.28 | 1 | 348 | 27.84 | 19859.16 | 476.21 | 5796.48 | 754.15 | 167.65 | 292036.53 | 0.22 | 0.57 | 0.83 | 17.22 | 2 | 10
1 | 80 | CONCLUIDO | 2.9946 | 33.39 | 27.85 | 16.71 | 0.22 | 100 | 160.54 | 50.28 | 2 | 98 | 28.26 | 20034.4 | 275.03 | 5793.84 | 302.57 | 167.65 | 67494.98 | 0.55 | 0.85 | 0.43 | 4 | 2 | 10
2 | 80 | CONCLUIDO | 3.1206 | 32.05 | 27.34 | 22.16 | 0.33 | 74 | 161.97 | 50.28 | 3 | 0 | 28.69 | 20210.21 | 249.24 | 5794.62 | 283.11 | 167.65 | 57899.65 | 0.59 | 0.86 | 0.49 | 3.49 | 2 | 10
0 | 35 | CONCLUIDO | 2.7484 | 36.38 | 31.62 | 11.36 | 0.22 | 167 | 80.84 | 35.1 | 1 | 2 | 9.74 | 10204.21 | 193.1 | 5795.26 | 423.5 | 167.65 | 127628 | 0.4 | 0.75 | 0.76 | 7.77 | 2 | 10
1 | 35 | CONCLUIDO | 2.7481 | 36.39 | 31.62 | 11.36 | 0.43 | 167 | 82.04 | 35.1 | 2 | 0 | 9.94 | 10352.53 | 195.79 | 5795.4 | 423.56 | 167.65 | 127657.87 | 0.4 | 0.75 | 0.76 | 7.77 | 2 | 10
0 | 50 | CONCLUIDO | 2.5389 | 39.39 | 33.02 | 10.16 | 0.16 | 195 | 107.41 | 41.65 | 1 | 193 | 14.77 | 13481.73 | 267.2 | 5795.75 | 479.02 | 167.65 | 155247.68 | 0.35 | 0.71 | 0.58 | 9.16 | 2 | 10
1 | 50 | CONCLUIDO | 2.9478 | 33.92 | 29.29 | 15.02 | 0.32 | 117 | 108.68 | 41.65 | 2 | 0 | 15.03 | 13638.32 | 212.8 | 5794.34 | 346.98 | 167.65 | 89619.03 | 0.48 | 0.8 | 0.62 | 5.44 | 2 | 10
0 | 25 | CONCLUIDO | 2.5134 | 39.79 | 34.75 | 8.95 | 0.28 | 233 | 61.76 | 28.92 | 1 | 0 | 6.84 | 7851.41 | 181.17 | 5797.82 | 526.43 | 167.65 | 178760.88 | 0.32 | 0.68 | 0.96 | 10.89 | 2 | 10
0 | 85 | CONCLUIDO | 1.7215 | 58.09 | 42.8 | 6.74 | 0.11 | 381 | 167.88 | 51.39 | 1 | 379 | 30.49 | 20939.59 | 517.62 | 5797.34 | 812.85 | 167.65 | 321234.61 | 0.21 | 0.55 | 0.88 | 18.94 | 2 | 10
1 | 85 | CONCLUIDO | 2.8689 | 34.86 | 28.72 | 15.53 | 0.21 | 111 | 169.33 | 51.39 | 2 | 109 | 30.94 | 21118.46 | 304.01 | 5793.56 | 332.72 | 167.65 | 82515.21 | 0.5 | 0.82 | 0.45 | 4.88 | 2 | 10
2 | 85 | CONCLUIDO | 3.139 | 31.86 | 27.11 | 23.24 | 0.31 | 70 | 170.79 | 51.39 | 3 | 1 | 31.4 | 21297.94 | 255.05 | 5793.47 | 275.44 | 167.65 | 54084.32 | 0.61 | 0.87 | 0.48 | 3.27 | 2 | 10
3 | 85 | CONCLUIDO | 3.1388 | 31.86 | 27.11 | 23.24 | 0.41 | 70 | 172.25 | 51.39 | 4 | 0 | 31.86 | 21478.05 | 257.17 | 5793.42 | 275.47 | 167.65 | 54099.34 | 0.61 | 0.87 | 0.48 | 3.27 | 2 | 10
0 | 20 | CONCLUIDO | 2.3395 | 42.74 | 37.44 | 7.72 | 0.34 | 291 | 51.33 | 24.83 | 1 | 0 | 5.51 | 6564.78 | 173.72 | 5798.32 | 614.79 | 167.65 | 222650.18 | 0.27 | 0.63 | 1.12 | 13.58 | 2 | 10
0 | 65 | CONCLUIDO | 2.1544 | 46.42 | 36.89 | 8.2 | 0.13 | 270 | 133.21 | 46.47 | 1 | 268 | 20.75 | 16663.42 | 368.82 | 5795.72 | 610.93 | 167.65 | 220829.2 | 0.27 | 0.64 | 0.7 | 13.03 | 2 | 10
1 | 65 | CONCLUIDO | 3.0654 | 32.62 | 27.96 | 18.44 | 0.26 | 91 | 134.55 | 46.47 | 2 | 8 | 21.09 | 16828.84 | 229.22 | 5794.41 | 303.91 | 167.65 | 68212.81 | 0.55 | 0.84 | 0.52 | 4.12 | 2 | 10
2 | 65 | CONCLUIDO | 3.0469 | 32.82 | 28.16 | 18.57 | 0.39 | 91 | 135.9 | 46.47 | 3 | 0 | 21.43 | 16994.64 | 232.65 | 5794.4 | 310.38 | 167.65 | 71449.33 | 0.54 | 0.84 | 0.54 | 4.31 | 2 | 10
0 | 75 | CONCLUIDO | 1.9344 | 51.7 | 39.58 | 7.38 | 0.12 | 322 | 150.44 | 49.1 | 1 | 320 | 25.34 | 18787.76 | 438.7 | 5797.96 | 702.51 | 167.65 | 266356.72 | 0.24 | 0.6 | 0.79 | 15.72 | 2 | 10
1 | 75 | CONCLUIDO | 3.0678 | 32.6 | 27.51 | 17.94 | 0.23 | 92 | 151.83 | 49.1 | 2 | 83 | 25.73 | 18959.54 | 252.69 | 5793.97 | 291.37 | 167.65 | 61937.11 | 0.58 | 0.86 | 0.41 | 3.66 | 2 | 10
2 | 75 | CONCLUIDO | 3.1043 | 32.21 | 27.52 | 20.9 | 0.35 | 79 | 153.23 | 49.1 | 3 | 0 | 26.13 | 19131.85 | 243.6 | 5794.48 | 289.19 | 167.65 | 60913.76 | 0.58 | 0.86 | 0.5 | 3.67 | 2 | 10
0 | 95 | CONCLUIDO | 1.5231 | 65.66 | 46.51 | 6.23 | 0.1 | 448 | 185.69 | 53.44 | 1 | 446 | 36.26 | 23136.14 | 606.97 | 5798.87 | 939.72 | 167.65 | 384330.29 | 0.18 | 0.51 | 0.99 | 22.64 | 2 | 10
1 | 95 | CONCLUIDO | 2.7193 | 36.77 | 29.58 | 13.97 | 0.19 | 127 | 187.21 | 53.44 | 2 | 125 | 36.77 | 23322.88 | 348.02 | 5794.11 | 362.38 | 167.65 | 97266.02 | 0.46 | 0.8 | 0.47 | 5.73 | 2 | 10
2 | 95 | CONCLUIDO | 3.1191 | 32.06 | 27.06 | 23.88 | 0.28 | 68 | 188.73 | 53.44 | 3 | 50 | 37.29 | 23510.33 | 277.19 | 5793.72 | 276.35 | 167.65 | 54545.97 | 0.61 | 0.87 | 0.41 | 3.21 | 2 | 10
3 | 95 | CONCLUIDO | 3.1764 | 31.48 | 26.71 | 25.84 | 0.37 | 62 | 190.25 | 53.44 | 4 | 0 | 37.82 | 23698.48 | 267.81 | 5794.36 | 262.16 | 167.65 | 47484.73 | 0.64 | 0.88 | 0.45 | 2.86 | 2 | 10
0 | 55 | CONCLUIDO | 2.3949 | 41.76 | 34.39 | 9.34 | 0.15 | 221 | 116.05 | 43.4 | 1 | 219 | 16.65 | 14546.17 | 302.2 | 5796.59 | 525.89 | 167.65 | 178552.98 | 0.32 | 0.69 | 0.63 | 10.53 | 2 | 10
1 | 55 | CONCLUIDO | 2.9907 | 33.44 | 28.8 | 16.15 | 0.3 | 107 | 117.34 | 43.4 | 2 | 0 | 16.94 | 14705.49 | 218.58 | 5795.07 | 330.88 | 167.65 | 81615.9 | 0.51 | 0.82 | 0.58 | 4.95 | 2 | 10

## gráficos
Selecione o eixo X:
Selecione o eixo Y:
Selecione o eixo Z:
Eixo X | Eixo Y | Eixo Z
0 | 0 | 0
0 | 0 | 0
0 | 0 | 0
0 | 0 | 0
0 | 0 | 0
0 | 0 | 0
0 | 0 | 0
0 | 0 | 0
0 | 0 | 0
0 | 0 | 0
0 | 0 | 0
0 | 0 | 0
0 | 0 | 0
0 | 0 | 0
0 | 0 | 0
0 | 0 | 0
0 | 0 | 0
0 | 0 | 0
0 | 0 | 0
0 | 0 | 0
0 | 0 | 0
0 | 0 | 0
0 | 0 | 0
0 | 0 | 0
0 | 0 | 0
0 | 0 | 0
0 | 0 | 0
0 | 0 | 0
0 | 0 | 0
0 | 0 | 0
0 | 0 | 0
0 | 0 | 0
0 | 0 | 0
0 | 0 | 0
0 | 0 | 0
0 | 0 | 0
0 | 0 | 0
0 | 0 | 0
0 | 0 | 0
0 | 0 | 0
0 | 0 | 0
0 | 0 | 0
0 | 0 | 0
0 | 0 | 0
0 | 0 | 0
0 | 0 | 0

## hidden (hidden)
Unnamed: 0
Volume de calda [L]
STATUS
Capacidade operacional [ha/h]
Tempo de missao [h]
Tempo util [h]
Tempo por voo [min]
Autonomia Projetada [h]
N° Voos
MTOW [kg]
Massa Estrutura [kg]
Combustível [kg]
Abastecimentos
Massa gerador
Potência gerador [W]
Combustível consumido [L]
Calda cons [L]
Distância percorrida [km]
Distância Pulverizando [km]
RTL ACUMULADO[m]
EOC [km/km]
EOC [h/h]
Tempo de manobra [h]
Tempo rtl_rtw [h]
V pulv [m/s]
V desloc [m/s]