## RESULTADOS_18
Unnamed: 0 | Volume de calda [L] | STATUS | Capacidade operacional [ha/h] | Tempo de missao [h] | Tempo util [h] | Tempo por voo [min] | Autonomia Projetada [h] | N° Voos | MTOW [kg] | Massa Estrutura [kg] | Combustível [kg] | Abastecimentos | Massa gerador | Potência gerador [W] | Combustível consumido [L] | Calda cons [L] | Distância percorrida [km] | Distância Pulverizando [km] | RTL ACUMULADO[m] | EOC [km/km] | EOC [h/h] | Tempo de manobra [h] | Tempo rtl_rtw [h] | V pulv [m/s] | V desloc [m/s] | Preço Total por ha Simples [R$/ha] | Preço Total por ha Presumido [R$/ha] | Preço Total por ha Real [R$/ha] | Preço Total Simples [R$] | Preço Total Presumido [R$] | Prod CAPEX [ha/h/R$] | Dias Trabalhados | Preço Total Real [R$]
0 | 100 | CONCLUIDO | 1.4529 | 68.83 | 47.96 | 6.1 | 0.09 | 472 | 194.77 | 54.38 | 1 | 470 | 39.4 | 24256.19 | 638.92 | 7969.62 | 989.28 | 167.86 | 408992.24 | 0.17 | 0.49 | 1.03 | 24.09 | 2 | 10 | 531.3298 | 726.9888 | 657.6061 | 531329.7797 | 726988.8452 | 2.1196e-06 | 0.95597 | 657606.0502
1 | 100 | CONCLUIDO | 2.7276 | 36.66 | 29.36 | 14.32 | 0.18 | 123 | 196.32 | 54.38 | 2 | 121 | 39.95 | 24447.22 | 336.91 | 7964.09 | 354.59 | 167.86 | 93391.07 | 0.47 | 0.8 | 0.47 | 5.51 | 2 | 10 | 157.7191 | 215.7982 | 195.2028 | 157719.1109 | 215798.2456 | 3.9791e-06 | 0.50917 | 195202.7639
2 | 100 | CONCLUIDO | 3.0085 | 33.24 | 27.57 | 20.42 | 0.27 | 81 | 197.88 | 54.38 | 3 | 0 | 40.5 | 24639 | 283.25 | 7963.73 | 291.09 | 167.86 | 61854.34 | 0.58 | 0.86 | 0.5 | 3.73 | 2 | 10 | 125.0279 | 171.0687 | 154.7422 | 125027.9369 | 171068.7391 | 4.3889e-06 | 0.46167 | 154742.1787

## RESULTADOS_6
Unnamed: 0 | Volume de calda [L] | STATUS | Capacidade operacional [ha/h] | Tempo de missao [h] | Tempo util [h] | Tempo por voo [min] | Autonomia Projetada [h] | N° Voos | MTOW [kg] | Massa Estrutura [kg] | Combustível [kg] | Abastecimentos | Massa gerador | Potência gerador [W] | Combustível consumido [L] | Calda cons [L] | Distância percorrida [km] | Distância Pulverizando [km] | RTL ACUMULADO[m] | EOC [km/km] | EOC [h/h] | Tempo de manobra [h] | Tempo rtl_rtw [h] | V pulv [m/s] | V desloc [m/s] | Preço Total por ha Simples [R$/ha] | Preço Total por ha Presumido [R$/ha] | Preço Total por ha Real [R$/ha] | Preço Total Simples [R$] | Preço Total Presumido [R$] | Prod CAPEX [ha/h/R$] | Dias Trabalhados | Preço Total Real [R$]
0 | 40 | CONCLUIDO | 2.567 | 38.96 | 33.22 | 9.92 | 0.2 | 201 | 89.87 | 37.55 | 1 | 1 | 11.32 | 11317.98 | 216.52 | 7966.75 | 476.2 | 167.86 | 153808.28 | 0.35 | 0.71 | 0.86 | 9.37 | 2 | 10 | 115.5885 | 158.1533 | 143.0594 | 115588.5362 | 158153.3346 | 4.2539e-06 | 0.54111 | 143059.4024
1 | 40 | CONCLUIDO | 2.5729 | 38.87 | 33.15 | 9.94 | 0.39 | 200 | 91.1 | 37.55 | 2 | 0 | 11.54 | 11468.97 | 218.57 | 7966.75 | 473.73 | 167.86 | 152576.35 | 0.35 | 0.71 | 0.86 | 9.29 | 2 | 10 | 115.9392 | 158.6331 | 143.4934 | 115939.1871 | 158633.1107 | 4.2637e-06 | 0.53986 | 143493.3892

## RESULTADOS_4
Unnamed: 0 | Volume de calda [L] | STATUS | Capacidade operacional [ha/h] | Tempo de missao [h] | Tempo util [h] | Tempo por voo [min] | Autonomia Projetada [h] | N° Voos | MTOW [kg] | Massa Estrutura [kg] | Combustível [kg] | Abastecimentos | Massa gerador | Potência gerador [W] | Combustível consumido [L] | Calda cons [L] | Distância percorrida [km] | Distância Pulverizando [km] | RTL ACUMULADO[m] | EOC [km/km] | EOC [h/h] | Tempo de manobra [h] | Tempo rtl_rtw [h] | V pulv [m/s] | V desloc [m/s] | Preço Total por ha Simples [R$/ha] | Preço Total por ha Presumido [R$/ha] | Preço Total por ha Real [R$/ha] | Preço Total Simples [R$] | Preço Total Presumido [R$] | Prod CAPEX [ha/h/R$] | Dias Trabalhados | Preço Total Real [R$]
0 | 30 | CONCLUIDO | 2.3616 | 42.34 | 36.35 | 8.17 | 0.24 | 267 | 71.52 | 32.27 | 1 | 0 | 8.25 | 9054.6 | 207.24 | 7967.66 | 579.29 | 167.86 | 205021.91 | 0.29 | 0.65 | 1.05 | 12.49 | 2 | 10 | 120.9372 | 165.4716 | 149.6792 | 120937.201 | 165471.6138 | 4.0484e-06 | 0.58806 | 149679.2352

## RESULTADOS_1
Unnamed: 0 | Volume de calda [L] | STATUS | Capacidade operacional [ha/h] | Tempo de missao [h] | Tempo util [h] | Tempo por voo [min] | Autonomia Projetada [h] | N° Voos | MTOW [kg] | Massa Estrutura [kg] | Combustível [kg] | Abastecimentos | Massa gerador | Potência gerador [W] | Combustível consumido [L] | Calda cons [L] | Distância percorrida [km] | Distância Pulverizando [km] | RTL ACUMULADO[m] | EOC [km/km] | EOC [h/h] | Tempo de manobra [h] | Tempo rtl_rtw [h] | V pulv [m/s] | V desloc [m/s] | Preço Total por ha Simples [R$/ha] | Preço Total por ha Presumido [R$/ha] | Preço Total por ha Real [R$/ha] | Preço Total Simples [R$] | Preço Total Presumido [R$] | Prod CAPEX [ha/h/R$] | Dias Trabalhados | Preço Total Real [R$]
0 | 15 | CONCLUIDO | 1.7773 | 56.26 | 48.67 | 5.5 | 0.43 | 531 | 39.78 | 19.54 | 1 | 0 | 4.24 | 5140 | 190.77 | 7972.53 | 983.61 | 167.86 | 405864.16 | 0.17 | 0.49 | 1.83 | 24.8 | 2 | 10 | 152.6195 | 208.8207 | 188.8911 | 152619.4555 | 208820.6721 | 3.2701e-06 | 0.78139 | 188891.1203

## RESULTADOS_12
Unnamed: 0 | Volume de calda [L] | STATUS | Capacidade operacional [ha/h] | Tempo de missao [h] | Tempo util [h] | Tempo por voo [min] | Autonomia Projetada [h] | N° Voos | MTOW [kg] | Massa Estrutura [kg] | Combustível [kg] | Abastecimentos | Massa gerador | Potência gerador [W] | Combustível consumido [L] | Calda cons [L] | Distância percorrida [km] | Distância Pulverizando [km] | RTL ACUMULADO[m] | EOC [km/km] | EOC [h/h] | Tempo de manobra [h] | Tempo rtl_rtw [h] | V pulv [m/s] | V desloc [m/s] | Preço Total por ha Simples [R$/ha] | Preço Total por ha Presumido [R$/ha] | Preço Total por ha Real [R$/ha] | Preço Total Simples [R$] | Preço Total Presumido [R$] | Prod CAPEX [ha/h/R$] | Dias Trabalhados | Preço Total Real [R$]
0 | 70 | CONCLUIDO | 2.0995 | 47.63 | 37.37 | 8.07 | 0.12 | 278 | 141.81 | 47.83 | 1 | 276 | 22.98 | 17723.39 | 379.56 | 7967.06 | 627.53 | 167.86 | 229088.35 | 0.27 | 0.63 | 0.72 | 13.51 | 2 | 10 | 228.2111 | 312.2485 | 282.4479 | 228211.0808 | 312248.4687 | 3.2305e-06 | 0.66153 | 282447.9131
1 | 70 | CONCLUIDO | 2.8783 | 34.74 | 29.19 | 15.23 | 0.25 | 115 | 143.17 | 47.83 | 2 | 0 | 23.34 | 17891.86 | 248.2 | 7963.66 | 343.91 | 167.86 | 88093 | 0.49 | 0.81 | 0.61 | 5.34 | 2 | 10 | 116.4632 | 159.35 | 144.1419 | 116463.156 | 159350.028 | 4.4288e-06 | 0.4825 | 144141.885

## RESULTADOS_16
Unnamed: 0 | Volume de calda [L] | STATUS | Capacidade operacional [ha/h] | Tempo de missao [h] | Tempo util [h] | Tempo por voo [min] | Autonomia Projetada [h] | N° Voos | MTOW [kg] | Massa Estrutura [kg] | Combustível [kg] | Abastecimentos | Massa gerador | Potência gerador [W] | Combustível consumido [L] | Calda cons [L] | Distância percorrida [km] | Distância Pulverizando [km] | RTL ACUMULADO[m] | EOC [km/km] | EOC [h/h] | Tempo de manobra [h] | Tempo rtl_rtw [h] | V pulv [m/s] | V desloc [m/s] | Preço Total por ha Simples [R$/ha] | Preço Total por ha Presumido [R$/ha] | Preço Total por ha Real [R$/ha] | Preço Total Simples [R$] | Preço Total Presumido [R$] | Prod CAPEX [ha/h/R$] | Dias Trabalhados | Preço Total Real [R$]
0 | 90 | CONCLUIDO | 1.6564 | 60.37 | 43.8 | 6.6 | 0.1 | 398 | 176.73 | 52.44 | 1 | 396 | 33.29 | 22031.19 | 540.22 | 7968.41 | 847.18 | 167.86 | 338311.4 | 0.2 | 0.54 | 0.91 | 19.94 | 2 | 10 | 398.6184 | 545.4073 | 493.3544 | 398618.3847 | 545407.2598 | 2.456e-06 | 0.83847 | 493354.3564
1 | 90 | CONCLUIDO | 2.8942 | 34.55 | 28.4 | 16.23 | 0.2 | 105 | 178.21 | 52.44 | 2 | 89 | 33.77 | 22213.89 | 287.34 | 7963.83 | 321.01 | 167.86 | 76691.83 | 0.52 | 0.83 | 0.46 | 4.55 | 2 | 10 | 130.578 | 178.6626 | 161.6113 | 130577.9844 | 178662.559 | 4.2913e-06 | 0.47986 | 161611.2551
2 | 90 | CONCLUIDO | 2.9785 | 33.57 | 27.95 | 18.64 | 0.3 | 90 | 179.7 | 52.44 | 3 | 0 | 34.26 | 22397.24 | 271.49 | 7963.46 | 303.14 | 167.86 | 67831.07 | 0.55 | 0.84 | 0.53 | 4.11 | 2 | 10 | 121.6652 | 166.4677 | 150.5802 | 121665.178 | 166467.6641 | 4.4163e-06 | 0.46625 | 150580.2238

## RESULTADOS_0
Unnamed: 0 | Volume de calda [L] | STATUS | Capacidade operacional [ha/h] | Tempo de missao [h] | Tempo util [h] | Tempo por voo [min] | Autonomia Projetada [h] | N° Voos | MTOW [kg] | Massa Estrutura [kg] | Combustível [kg] | Abastecimentos | Massa gerador | Potência gerador [W] | Combustível consumido [L] | Calda cons [L] | Distância percorrida [km] | Distância Pulverizando [km] | RTL ACUMULADO[m] | EOC [km/km] | EOC [h/h] | Tempo de manobra [h] | Tempo rtl_rtw [h] | V pulv [m/s] | V desloc [m/s] | Preço Total por ha Simples [R$/ha] | Preço Total por ha Presumido [R$/ha] | Preço Total por ha Real [R$/ha] | Preço Total Simples [R$] | Preço Total Presumido [R$] | Prod CAPEX [ha/h/R$] | Dias Trabalhados | Preço Total Real [R$]
0 | 10 | CONCLUIDO | 1.3992 | 71.47 | 60.99 | 4.6 | 0.64 | 795 | 26.11 | 12.1 | 1 | 0 | 3.01 | 3454.41 | 175.86 | 7981.22 | 1387.81 | 167.86 | 606641.02 | 0.12 | 0.39 | 2.62 | 37.1 | 2 | 10 | 188.563 | 258.0003 | 233.3771 | 188563.0483 | 258000.2815 | 2.6658e-06 | 0.99264 | 233377.0967

## RESULTADOS_7
Unnamed: 0 | Volume de calda [L] | STATUS | Capacidade operacional [ha/h] | Tempo de missao [h] | Tempo util [h] | Tempo por voo [min] | Autonomia Projetada [h] | N° Voos | MTOW [kg] | Massa Estrutura [kg] | Combustível [kg] | Abastecimentos | Massa gerador | Potência gerador [W] | Combustível consumido [L] | Calda cons [L] | Distância percorrida [km] | Distância Pulverizando [km] | RTL ACUMULADO[m] | EOC [km/km] | EOC [h/h] | Tempo de manobra [h] | Tempo rtl_rtw [h] | V pulv [m/s] | V desloc [m/s] | Preço Total por ha Simples [R$/ha] | Preço Total por ha Presumido [R$/ha] | Preço Total por ha Real [R$/ha] | Preço Total Simples [R$] | Preço Total Presumido [R$] | Prod CAPEX [ha/h/R$] | Dias Trabalhados | Preço Total Real [R$]
0 | 45 | CONCLUIDO | 2.6354 | 37.95 | 32.26 | 10.75 | 0.18 | 180 | 98.71 | 39.72 | 1 | 16 | 12.99 | 12407.75 | 222.01 | 7965.49 | 445.36 | 167.86 | 138489.99 | 0.38 | 0.73 | 0.78 | 8.4 | 2 | 10 | 115.1622 | 157.57 | 142.5318 | 115162.2277 | 157570.0405 | 4.3036e-06 | 0.52708 | 142531.777
1 | 45 | CONCLUIDO | 2.6464 | 37.79 | 32.14 | 10.83 | 0.35 | 178 | 99.95 | 39.72 | 2 | 0 | 13.24 | 12561.45 | 223.2 | 7965.7 | 440.62 | 167.86 | 136130.82 | 0.38 | 0.73 | 0.8 | 8.29 | 2 | 10 | 114.9389 | 157.2644 | 142.2553 | 114938.869 | 157264.4313 | 4.3216e-06 | 0.52486 | 142255.3347

## RESULTADOS_10
Unnamed: 0 | Volume de calda [L] | STATUS | Capacidade operacional [ha/h] | Tempo de missao [h] | Tempo util [h] | Tempo por voo [min] | Autonomia Projetada [h] | N° Voos | MTOW [kg] | Massa Estrutura [kg] | Combustível [kg] | Abastecimentos | Massa gerador | Potência gerador [W] | Combustível consumido [L] | Calda cons [L] | Distância percorrida [km] | Distância Pulverizando [km] | RTL ACUMULADO[m] | EOC [km/km] | EOC [h/h] | Tempo de manobra [h] | Tempo rtl_rtw [h] | V pulv [m/s] | V desloc [m/s] | Preço Total por ha Simples [R$/ha] | Preço Total por ha Presumido [R$/ha] | Preço Total por ha Real [R$/ha] | Preço Total Simples [R$] | Preço Total Presumido [R$] | Prod CAPEX [ha/h/R$] | Dias Trabalhados | Preço Total Real [R$]
0 | 60 | CONCLUIDO | 2.3579 | 42.41 | 34.55 | 9.26 | 0.14 | 224 | 124.63 | 45 | 1 | 222 | 18.64 | 15605.44 | 306.62 | 7964.98 | 531.83 | 167.86 | 181508.73 | 0.32 | 0.68 | 0.63 | 10.7 | 2 | 10 | 168.5758 | 230.6529 | 208.6397 | 168575.8398 | 230652.9011 | 3.7072e-06 | 0.58903 | 208639.7119
1 | 60 | CONCLUIDO | 2.8067 | 35.63 | 30.07 | 13.47 | 0.28 | 134 | 125.95 | 45 | 2 | 0 | 18.95 | 15767.7 | 238.12 | 7964.75 | 372.65 | 167.86 | 102368.82 | 0.45 | 0.79 | 0.67 | 6.22 | 2 | 10 | 114.9815 | 157.3228 | 142.3081 | 114981.514 | 157322.78 | 4.4128e-06 | 0.49486 | 142308.1147

## RESULTADOS_14
Unnamed: 0 | Volume de calda [L] | STATUS | Capacidade operacional [ha/h] | Tempo de missao [h] | Tempo util [h] | Tempo por voo [min] | Autonomia Projetada [h] | N° Voos | MTOW [kg] | Massa Estrutura [kg] | Combustível [kg] | Abastecimentos | Massa gerador | Potência gerador [W] | Combustível consumido [L] | Calda cons [L] | Distância percorrida [km] | Distância Pulverizando [km] | RTL ACUMULADO[m] | EOC [km/km] | EOC [h/h] | Tempo de manobra [h] | Tempo rtl_rtw [h] | V pulv [m/s] | V desloc [m/s] | Preço Total por ha Simples [R$/ha] | Preço Total por ha Presumido [R$/ha] | Preço Total por ha Real [R$/ha] | Preço Total Simples [R$] | Preço Total Presumido [R$] | Prod CAPEX [ha/h/R$] | Dias Trabalhados | Preço Total Real [R$]
0 | 80 | CONCLUIDO | 1.8731 | 53.39 | 40.3 | 7.24 | 0.11 | 334 | 159.12 | 50.28 | 1 | 332 | 27.84 | 19859.16 | 454.77 | 7967.49 | 727.44 | 167.86 | 278762.18 | 0.23 | 0.59 | 0.81 | 16.44 | 2 | 10 | 300.9791 | 411.8129 | 372.51 | 300979.0907 | 411812.8702 | 2.8268e-06 | 0.74153 | 372510.0278
1 | 80 | CONCLUIDO | 2.9288 | 34.14 | 28.53 | 16.78 | 0.22 | 102 | 160.54 | 50.28 | 2 | 14 | 28.26 | 20034.4 | 259.51 | 7964.1 | 322.72 | 167.86 | 77564.02 | 0.52 | 0.83 | 0.55 | 4.68 | 2 | 10 | 119.0556 | 162.8971 | 147.3504 | 119055.5831 | 162897.1011 | 4.42e-06 | 0.47417 | 147350.4304
2 | 80 | CONCLUIDO | 2.931 | 34.12 | 28.54 | 16.95 | 0.33 | 101 | 161.97 | 50.28 | 3 | 0 | 28.69 | 20210.21 | 261.12 | 7963.68 | 322.43 | 167.86 | 77421 | 0.52 | 0.83 | 0.57 | 4.69 | 2 | 10 | 119.4595 | 163.4498 | 147.8504 | 119459.546 | 163449.8211 | 4.4233e-06 | 0.47389 | 147850.3996

## RESULTADOS_5
Unnamed: 0 | Volume de calda [L] | STATUS | Capacidade operacional [ha/h] | Tempo de missao [h] | Tempo util [h] | Tempo por voo [min] | Autonomia Projetada [h] | N° Voos | MTOW [kg] | Massa Estrutura [kg] | Combustível [kg] | Abastecimentos | Massa gerador | Potência gerador [W] | Combustível consumido [L] | Calda cons [L] | Distância percorrida [km] | Distância Pulverizando [km] | RTL ACUMULADO[m] | EOC [km/km] | EOC [h/h] | Tempo de manobra [h] | Tempo rtl_rtw [h] | V pulv [m/s] | V desloc [m/s] | Preço Total por ha Simples [R$/ha] | Preço Total por ha Presumido [R$/ha] | Preço Total por ha Real [R$/ha] | Preço Total Simples [R$] | Preço Total Presumido [R$] | Prod CAPEX [ha/h/R$] | Dias Trabalhados | Preço Total Real [R$]
0 | 35 | CONCLUIDO | 2.4774 | 40.36 | 34.53 | 9.05 | 0.22 | 229 | 80.84 | 35.1 | 1 | 0 | 9.74 | 10204.21 | 211.72 | 7966.69 | 518.99 | 167.86 | 175062.41 | 0.32 | 0.68 | 0.95 | 10.67 | 2 | 10 | 117.3898 | 160.6179 | 145.2887 | 117389.7649 | 160617.8553 | 4.1719e-06 | 0.56056 | 145288.7126

## RESULTADOS_8
Unnamed: 0 | Volume de calda [L] | STATUS | Capacidade operacional [ha/h] | Tempo de missao [h] | Tempo util [h] | Tempo por voo [min] | Autonomia Projetada [h] | N° Voos | MTOW [kg] | Massa Estrutura [kg] | Combustível [kg] | Abastecimentos | Massa gerador | Potência gerador [W] | Combustível consumido [L] | Calda cons [L] | Distância percorrida [km] | Distância Pulverizando [km] | RTL ACUMULADO[m] | EOC [km/km] | EOC [h/h] | Tempo de manobra [h] | Tempo rtl_rtw [h] | V pulv [m/s] | V desloc [m/s] | Preço Total por ha Simples [R$/ha] | Preço Total por ha Presumido [R$/ha] | Preço Total por ha Real [R$/ha] | Preço Total Simples [R$] | Preço Total Presumido [R$] | Prod CAPEX [ha/h/R$] | Dias Trabalhados | Preço Total Real [R$]
0 | 50 | CONCLUIDO | 2.6216 | 38.15 | 32.18 | 10.91 | 0.16 | 177 | 107.41 | 41.65 | 1 | 98 | 14.77 | 13481.73 | 237.85 | 7965.89 | 446.78 | 167.86 | 139217.98 | 0.38 | 0.73 | 0.66 | 8.32 | 2 | 10 | 122.625 | 167.7809 | 151.7681 | 122624.9844 | 167780.9134 | 4.2235e-06 | 0.52986 | 151768.1385
1 | 50 | CONCLUIDO | 2.7067 | 36.94 | 31.33 | 11.68 | 0.32 | 161 | 108.68 | 41.65 | 2 | 0 | 15.03 | 13638.32 | 227.91 | 7967.31 | 414.12 | 167.86 | 122965.7 | 0.41 | 0.75 | 0.74 | 7.48 | 2 | 10 | 114.5903 | 156.7875 | 141.8239 | 114590.2773 | 156787.4728 | 4.3606e-06 | 0.51306 | 141823.8965

## RESULTADOS_3
Unnamed: 0 | Volume de calda [L] | STATUS | Capacidade operacional [ha/h] | Tempo de missao [h] | Tempo util [h] | Tempo por voo [min] | Autonomia Projetada [h] | N° Voos | MTOW [kg] | Massa Estrutura [kg] | Combustível [kg] | Abastecimentos | Massa gerador | Potência gerador [W] | Combustível consumido [L] | Calda cons [L] | Distância percorrida [km] | Distância Pulverizando [km] | RTL ACUMULADO[m] | EOC [km/km] | EOC [h/h] | Tempo de manobra [h] | Tempo rtl_rtw [h] | V pulv [m/s] | V desloc [m/s] | Preço Total por ha Simples [R$/ha] | Preço Total por ha Presumido [R$/ha] | Preço Total por ha Real [R$/ha] | Preço Total Simples [R$] | Preço Total Presumido [R$] | Prod CAPEX [ha/h/R$] | Dias Trabalhados | Preço Total Real [R$]
0 | 25 | CONCLUIDO | 2.2205 | 45.04 | 38.8 | 7.27 | 0.28 | 320 | 61.76 | 28.92 | 1 | 0 | 6.84 | 7851.41 | 202.52 | 7970.19 | 659.2 | 167.86 | 244712.23 | 0.25 | 0.61 | 1.21 | 14.93 | 2 | 10 | 126.2708 | 172.7693 | 156.2805 | 126270.8263 | 172769.3152 | 3.8836e-06 | 0.62556 | 156280.4542

## RESULTADOS_15
Unnamed: 0 | Volume de calda [L] | STATUS | Capacidade operacional [ha/h] | Tempo de missao [h] | Tempo util [h] | Tempo por voo [min] | Autonomia Projetada [h] | N° Voos | MTOW [kg] | Massa Estrutura [kg] | Combustível [kg] | Abastecimentos | Massa gerador | Potência gerador [W] | Combustível consumido [L] | Calda cons [L] | Distância percorrida [km] | Distância Pulverizando [km] | RTL ACUMULADO[m] | EOC [km/km] | EOC [h/h] | Tempo de manobra [h] | Tempo rtl_rtw [h] | V pulv [m/s] | V desloc [m/s] | Preço Total por ha Simples [R$/ha] | Preço Total por ha Presumido [R$/ha] | Preço Total por ha Real [R$/ha] | Preço Total Simples [R$] | Preço Total Presumido [R$] | Prod CAPEX [ha/h/R$] | Dias Trabalhados | Preço Total Real [R$]
0 | 85 | CONCLUIDO | 1.7625 | 56.74 | 42 | 6.9 | 0.11 | 365 | 167.88 | 51.39 | 1 | 363 | 30.49 | 20939.59 | 496.28 | 7967.29 | 785.61 | 167.86 | 307691.77 | 0.21 | 0.56 | 0.85 | 18.14 | 2 | 10 | 346.4712 | 474.0572 | 428.8138 | 346471.1995 | 474057.1804 | 2.636e-06 | 0.78806 | 428813.8285
1 | 85 | CONCLUIDO | 2.9369 | 34.05 | 28.29 | 16.97 | 0.21 | 100 | 169.33 | 51.39 | 2 | 47 | 30.94 | 21118.46 | 269.08 | 7963.74 | 315.63 | 167.86 | 74028.08 | 0.53 | 0.83 | 0.5 | 4.44 | 2 | 10 | 122.2056 | 167.2071 | 151.2491 | 122205.5818 | 167207.0684 | 4.3924e-06 | 0.47292 | 151249.0604
2 | 85 | CONCLUIDO | 2.9589 | 33.8 | 28.2 | 17.81 | 0.31 | 95 | 170.79 | 51.39 | 3 | 0 | 31.4 | 21297.94 | 266.12 | 7964.31 | 311.36 | 167.86 | 71916.03 | 0.54 | 0.84 | 0.55 | 4.36 | 2 | 10 | 120.3143 | 164.6194 | 148.9083 | 120314.3199 | 164619.3603 | 4.4253e-06 | 0.46944 | 148908.3196

## RESULTADOS_2
Unnamed: 0 | Volume de calda [L] | STATUS | Capacidade operacional [ha/h] | Tempo de missao [h] | Tempo util [h] | Tempo por voo [min] | Autonomia Projetada [h] | N° Voos | MTOW [kg] | Massa Estrutura [kg] | Combustível [kg] | Abastecimentos | Massa gerador | Potência gerador [W] | Combustível consumido [L] | Calda cons [L] | Distância percorrida [km] | Distância Pulverizando [km] | RTL ACUMULADO[m] | EOC [km/km] | EOC [h/h] | Tempo de manobra [h] | Tempo rtl_rtw [h] | V pulv [m/s] | V desloc [m/s] | Preço Total por ha Simples [R$/ha] | Preço Total por ha Presumido [R$/ha] | Preço Total por ha Real [R$/ha] | Preço Total Simples [R$] | Preço Total Presumido [R$] | Prod CAPEX [ha/h/R$] | Dias Trabalhados | Preço Total Real [R$]
0 | 20 | CONCLUIDO | 2.037 | 49.09 | 42.47 | 6.39 | 0.34 | 399 | 51.33 | 24.83 | 1 | 0 | 5.51 | 6564.78 | 197.29 | 7970.29 | 780.4 | 167.86 | 304918.59 | 0.22 | 0.56 | 1.43 | 18.61 | 2 | 10 | 135.2382 | 185.0388 | 167.379 | 135238.181 | 185038.8456 | 3.646e-06 | 0.68181 | 167378.9978

## RESULTADOS_11
Unnamed: 0 | Volume de calda [L] | STATUS | Capacidade operacional [ha/h] | Tempo de missao [h] | Tempo util [h] | Tempo por voo [min] | Autonomia Projetada [h] | N° Voos | MTOW [kg] | Massa Estrutura [kg] | Combustível [kg] | Abastecimentos | Massa gerador | Potência gerador [W] | Combustível consumido [L] | Calda cons [L] | Distância percorrida [km] | Distância Pulverizando [km] | RTL ACUMULADO[m] | EOC [km/km] | EOC [h/h] | Tempo de manobra [h] | Tempo rtl_rtw [h] | V pulv [m/s] | V desloc [m/s] | Preço Total por ha Simples [R$/ha] | Preço Total por ha Presumido [R$/ha] | Preço Total por ha Real [R$/ha] | Preço Total Simples [R$] | Preço Total Presumido [R$] | Prod CAPEX [ha/h/R$] | Dias Trabalhados | Preço Total Real [R$]
0 | 65 | CONCLUIDO | 2.2218 | 45.01 | 35.99 | 8.6 | 0.13 | 251 | 133.21 | 46.47 | 1 | 249 | 20.75 | 16663.42 | 343.3 | 7965.7 | 580.36 | 167.86 | 205638.83 | 0.29 | 0.66 | 0.68 | 12.14 | 2 | 10 | 197.373 | 270.0544 | 244.2808 | 197372.9685 | 270054.403 | 3.4547e-06 | 0.62514 | 244280.7898
1 | 65 | CONCLUIDO | 2.8448 | 35.15 | 29.6 | 14.32 | 0.26 | 124 | 134.55 | 46.47 | 2 | 0 | 21.09 | 16828.84 | 243.06 | 7965 | 357.1 | 167.86 | 94641.59 | 0.47 | 0.8 | 0.63 | 5.75 | 2 | 10 | 115.6153 | 158.19 | 143.0925 | 115615.3108 | 158189.9688 | 4.4234e-06 | 0.48819 | 143092.5402

## RESULTADOS_13
Unnamed: 0 | Volume de calda [L] | STATUS | Capacidade operacional [ha/h] | Tempo de missao [h] | Tempo util [h] | Tempo por voo [min] | Autonomia Projetada [h] | N° Voos | MTOW [kg] | Massa Estrutura [kg] | Combustível [kg] | Abastecimentos | Massa gerador | Potência gerador [W] | Combustível consumido [L] | Calda cons [L] | Distância percorrida [km] | Distância Pulverizando [km] | RTL ACUMULADO[m] | EOC [km/km] | EOC [h/h] | Tempo de manobra [h] | Tempo rtl_rtw [h] | V pulv [m/s] | V desloc [m/s] | Preço Total por ha Simples [R$/ha] | Preço Total por ha Presumido [R$/ha] | Preço Total por ha Real [R$/ha] | Preço Total Simples [R$] | Preço Total Presumido [R$] | Prod CAPEX [ha/h/R$] | Dias Trabalhados | Preço Total Real [R$]
0 | 75 | CONCLUIDO | 1.9808 | 50.48 | 38.86 | 7.62 | 0.12 | 306 | 150.44 | 49.1 | 1 | 304 | 25.34 | 18787.76 | 417.32 | 7968.12 | 678.59 | 167.86 | 254478.34 | 0.25 | 0.61 | 0.75 | 15 | 2 | 10 | 263.3267 | 360.2952 | 325.9092 | 263326.7119 | 360295.2243 | 3.0177e-06 | 0.70111 | 325909.1538
1 | 75 | CONCLUIDO | 2.9056 | 34.42 | 28.84 | 16.02 | 0.23 | 108 | 151.83 | 49.1 | 2 | 1 | 25.73 | 18959.54 | 253.67 | 7964.94 | 332.29 | 167.86 | 82316.01 | 0.51 | 0.82 | 0.58 | 4.99 | 2 | 10 | 117.6396 | 160.9598 | 145.598 | 117639.6442 | 160959.751 | 4.4266e-06 | 0.47806 | 145597.9783
2 | 75 | CONCLUIDO | 2.9051 | 34.42 | 28.85 | 16.03 | 0.35 | 108 | 153.23 | 49.1 | 3 | 0 | 26.13 | 19131.85 | 255.87 | 7964.94 | 332.46 | 167.86 | 82401.7 | 0.5 | 0.82 | 0.58 | 5 | 2 | 10 | 118.3321 | 161.9071 | 146.4549 | 118332.0545 | 161907.1374 | 4.4259e-06 | 0.47806 | 146454.9475

## RESULTADOS_17
Unnamed: 0 | Volume de calda [L] | STATUS | Capacidade operacional [ha/h] | Tempo de missao [h] | Tempo util [h] | Tempo por voo [min] | Autonomia Projetada [h] | N° Voos | MTOW [kg] | Massa Estrutura [kg] | Combustível [kg] | Abastecimentos | Massa gerador | Potência gerador [W] | Combustível consumido [L] | Calda cons [L] | Distância percorrida [km] | Distância Pulverizando [km] | RTL ACUMULADO[m] | EOC [km/km] | EOC [h/h] | Tempo de manobra [h] | Tempo rtl_rtw [h] | V pulv [m/s] | V desloc [m/s] | Preço Total por ha Simples [R$/ha] | Preço Total por ha Presumido [R$/ha] | Preço Total por ha Real [R$/ha] | Preço Total Simples [R$] | Preço Total Presumido [R$] | Prod CAPEX [ha/h/R$] | Dias Trabalhados | Preço Total Real [R$]
0 | 95 | CONCLUIDO | 1.5545 | 64.33 | 45.74 | 6.34 | 0.1 | 433 | 185.69 | 53.44 | 1 | 431 | 36.26 | 23136.14 | 587 | 7969.07 | 913.63 | 167.86 | 371362.44 | 0.18 | 0.52 | 0.96 | 21.88 | 2 | 10 | 458.7736 | 627.7142 | 567.8061 | 458773.5781 | 627714.2492 | 2.2859e-06 | 0.89347 | 567806.0823
1 | 95 | CONCLUIDO | 2.8093 | 35.6 | 28.88 | 15.2 | 0.19 | 114 | 187.21 | 53.44 | 2 | 109 | 36.77 | 23322.88 | 312.31 | 7963.95 | 338.1 | 167.86 | 85192.13 | 0.5 | 0.82 | 0.46 | 5.04 | 2 | 10 | 143.8843 | 196.8688 | 178.08 | 143884.3018 | 196868.8495 | 4.1311e-06 | 0.49444 | 178079.9628
2 | 95 | CONCLUIDO | 2.9782 | 33.58 | 27.95 | 19.73 | 0.28 | 85 | 188.73 | 53.44 | 3 | 0 | 37.29 | 23510.33 | 278.96 | 7962.4 | 301.87 | 167.86 | 67222.05 | 0.56 | 0.84 | 0.57 | 4.1 | 2 | 10 | 124.7363 | 170.6698 | 154.3813 | 124736.3438 | 170669.7685 | 4.3795e-06 | 0.46639 | 154381.2853

## RESULTADOS_9
Unnamed: 0 | Volume de calda [L] | STATUS | Capacidade operacional [ha/h] | Tempo de missao [h] | Tempo util [h] | Tempo por voo [min] | Autonomia Projetada [h] | N° Voos | MTOW [kg] | Massa Estrutura [kg] | Combustível [kg] | Abastecimentos | Massa gerador | Potência gerador [W] | Combustível consumido [L] | Calda cons [L] | Distância percorrida [km] | Distância Pulverizando [km] | RTL ACUMULADO[m] | EOC [km/km] | EOC [h/h] | Tempo de manobra [h] | Tempo rtl_rtw [h] | V pulv [m/s] | V desloc [m/s] | Preço Total por ha Simples [R$/ha] | Preço Total por ha Presumido [R$/ha] | Preço Total por ha Real [R$/ha] | Preço Total Simples [R$] | Preço Total Presumido [R$] | Prod CAPEX [ha/h/R$] | Dias Trabalhados | Preço Total Real [R$]
0 | 55 | CONCLUIDO | 2.4995 | 40.01 | 33.22 | 10.12 | 0.15 | 197 | 116.05 | 43.4 | 1 | 190 | 16.65 | 14546.17 | 270.11 | 7965.44 | 485.48 | 167.86 | 158466.31 | 0.35 | 0.71 | 0.6 | 9.36 | 2 | 10 | 142.8749 | 195.4877 | 176.8307 | 142874.906 | 195487.7495 | 3.9764e-06 | 0.55569 | 176830.6731
1 | 55 | CONCLUIDO | 2.7638 | 36.18 | 30.61 | 12.58 | 0.3 | 146 | 117.34 | 43.4 | 2 | 0 | 16.94 | 14705.49 | 232.68 | 7965.91 | 390.24 | 167.86 | 111100.21 | 0.43 | 0.77 | 0.7 | 6.76 | 2 | 10 | 114.3489 | 156.4572 | 141.5251 | 114348.8901 | 156457.1962 | 4.3968e-06 | 0.5025 | 141525.141

## resultados
Unnamed: 0 | Volume de calda [L] | STATUS | Capacidade operacional [ha/h] | Tempo de missao [h] | Tempo util [h] | Tempo por voo [min] | Autonomia Projetada [h] | N° Voos | MTOW [kg] | Massa Estrutura [kg] | Combustível [kg] | Abastecimentos | Massa gerador | Potência gerador [W] | Combustível consumido [L] | Calda cons [L] | Distância percorrida [km] | Distância Pulverizando [km] | RTL ACUMULADO[m] | EOC [km/km] | EOC [h/h] | Tempo de manobra [h] | Tempo rtl_rtw [h] | V pulv [m/s] | V desloc [m/s]
0 | 100 | CONCLUIDO | 1.4529 | 68.83 | 47.96 | 6.1 | 0.09 | 472 | 194.77 | 54.38 | 1 | 470 | 39.4 | 24256.19 | 638.92 | 7969.62 | 989.28 | 167.86 | 408992.24 | 0.17 | 0.49 | 1.03 | 24.09 | 2 | 10
1 | 100 | CONCLUIDO | 2.7276 | 36.66 | 29.36 | 14.32 | 0.18 | 123 | 196.32 | 54.38 | 2 | 121 | 39.95 | 24447.22 | 336.91 | 7964.09 | 354.59 | 167.86 | 93391.07 | 0.47 | 0.8 | 0.47 | 5.51 | 2 | 10
2 | 100 | CONCLUIDO | 3.0085 | 33.24 | 27.57 | 20.42 | 0.27 | 81 | 197.88 | 54.38 | 3 | 0 | 40.5 | 24639 | 283.25 | 7963.73 | 291.09 | 167.86 | 61854.34 | 0.58 | 0.86 | 0.5 | 3.73 | 2 | 10
0 | 40 | CONCLUIDO | 2.567 | 38.96 | 33.22 | 9.92 | 0.2 | 201 | 89.87 | 37.55 | 1 | 1 | 11.32 | 11317.98 | 216.52 | 7966.75 | 476.2 | 167.86 | 153808.28 | 0.35 | 0.71 | 0.86 | 9.37 | 2 | 10
1 | 40 | CONCLUIDO | 2.5729 | 38.87 | 33.15 | 9.94 | 0.39 | 200 | 91.1 | 37.55 | 2 | 0 | 11.54 | 11468.97 | 218.57 | 7966.75 | 473.73 | 167.86 | 152576.35 | 0.35 | 0.71 | 0.86 | 9.29 | 2 | 10
0 | 30 | CONCLUIDO | 2.3616 | 42.34 | 36.35 | 8.17 | 0.24 | 267 | 71.52 | 32.27 | 1 | 0 | 8.25 | 9054.6 | 207.24 | 7967.66 | 579.29 | 167.86 | 205021.91 | 0.29 | 0.65 | 1.05 | 12.49 | 2 | 10
0 | 15 | CONCLUIDO | 1.7773 | 56.26 | 48.67 | 5.5 | 0.43 | 531 | 39.78 | 19.54 | 1 | 0 | 4.24 | 5140 | 190.77 | 7972.53 | 983.61 | 167.86 | 405864.16 | 0.17 | 0.49 | 1.83 | 24.8 | 2 | 10
0 | 70 | CONCLUIDO | 2.0995 | 47.63 | 37.37 | 8.07 | 0.12 | 278 | 141.81 | 47.83 | 1 | 276 | 22.98 | 17723.39 | 379.56 | 7967.06 | 627.53 | 167.86 | 229088.35 | 0.27 | 0.63 | 0.72 | 13.51 | 2 | 10
1 | 70 | CONCLUIDO | 2.8783 | 34.74 | 29.19 | 15.23 | 0.25 | 115 | 143.17 | 47.83 | 2 | 0 | 23.34 | 17891.86 | 248.2 | 7963.66 | 343.91 | 167.86 | 88093 | 0.49 | 0.81 | 0.61 | 5.34 | 2 | 10
0 | 90 | CONCLUIDO | 1.6564 | 60.37 | 43.8 | 6.6 | 0.1 | 398 | 176.73 | 52.44 | 1 | 396 | 33.29 | 22031.19 | 540.22 | 7968.41 | 847.18 | 167.86 | 338311.4 | 0.2 | 0.54 | 0.91 | 19.94 | 2 | 10
1 | 90 | CONCLUIDO | 2.8942 | 34.55 | 28.4 | 16.23 | 0.2 | 105 | 178.21 | 52.44 | 2 | 89 | 33.77 | 22213.89 | 287.34 | 7963.83 | 321.01 | 167.86 | 76691.83 | 0.52 | 0.83 | 0.46 | 4.55 | 2 | 10
2 | 90 | CONCLUIDO | 2.9785 | 33.57 | 27.95 | 18.64 | 0.3 | 90 | 179.7 | 52.44 | 3 | 0 | 34.26 | 22397.24 | 271.49 | 7963.46 | 303.14 | 167.86 | 67831.07 | 0.55 | 0.84 | 0.53 | 4.11 | 2 | 10
0 | 10 | CONCLUIDO | 1.3992 | 71.47 | 60.99 | 4.6 | 0.64 | 795 | 26.11 | 12.1 | 1 | 0 | 3.01 | 3454.41 | 175.86 | 7981.22 | 1387.81 | 167.86 | 606641.02 | 0.12 | 0.39 | 2.62 | 37.1 | 2 | 10
0 | 45 | CONCLUIDO | 2.6354 | 37.95 | 32.26 | 10.75 | 0.18 | 180 | 98.71 | 39.72 | 1 | 16 | 12.99 | 12407.75 | 222.01 | 7965.49 | 445.36 | 167.86 | 138489.99 | 0.38 | 0.73 | 0.78 | 8.4 | 2 | 10
1 | 45 | CONCLUIDO | 2.6464 | 37.79 | 32.14 | 10.83 | 0.35 | 178 | 99.95 | 39.72 | 2 | 0 | 13.24 | 12561.45 | 223.2 | 7965.7 | 440.62 | 167.86 | 136130.82 | 0.38 | 0.73 | 0.8 | 8.29 | 2 | 10
0 | 60 | CONCLUIDO | 2.3579 | 42.41 | 34.55 | 9.26 | 0.14 | 224 | 124.63 | 45 | 1 | 222 | 18.64 | 15605.44 | 306.62 | 7964.98 | 531.83 | 167.86 | 181508.73 | 0.32 | 0.68 | 0.63 | 10.7 | 2 | 10
1 | 60 | CONCLUIDO | 2.8067 | 35.63 | 30.07 | 13.47 | 0.28 | 134 | 125.95 | 45 | 2 | 0 | 18.95 | 15767.7 | 238.12 | 7964.75 | 372.65 | 167.86 | 102368.82 | 0.45 | 0.79 | 0.67 | 6.22 | 2 | 10
0 | 80 | CONCLUIDO | 1.8731 | 53.39 | 40.3 | 7.24 | 0.11 | 334 | 159.12 | 50.28 | 1 | 332 | 27.84 | 19859.16 | 454.77 | 7967.49 | 727.44 | 167.86 | 278762.18 | 0.23 | 0.59 | 0.81 | 16.44 | 2 | 10
1 | 80 | CONCLUIDO | 2.9288 | 34.14 | 28.53 | 16.78 | 0.22 | 102 | 160.54 | 50.28 | 2 | 14 | 28.26 | 20034.4 | 259.51 | 7964.1 | 322.72 | 167.86 | 77564.02 | 0.52 | 0.83 | 0.55 | 4.68 | 2 | 10
2 | 80 | CONCLUIDO | 2.931 | 34.12 | 28.54 | 16.95 | 0.33 | 101 | 161.97 | 50.28 | 3 | 0 | 28.69 | 20210.21 | 261.12 | 7963.68 | 322.43 | 167.86 | 77421 | 0.52 | 0.83 | 0.57 | 4.69 | 2 | 10
0 | 35 | CONCLUIDO | 2.4774 | 40.36 | 34.53 | 9.05 | 0.22 | 229 | 80.84 | 35.1 | 1 | 0 | 9.74 | 10204.21 | 211.72 | 7966.69 | 518.99 | 167.86 | 175062.41 | 0.32 | 0.68 | 0.95 | 10.67 | 2 | 10
0 | 50 | CONCLUIDO | 2.6216 | 38.15 | 32.18 | 10.91 | 0.16 | 177 | 107.41 | 41.65 | 1 | 98 | 14.77 | 13481.73 | 237.85 | 7965.89 | 446.78 | 167.86 | 139217.98 | 0.38 | 0.73 | 0.66 | 8.32 | 2 | 10
1 | 50 | CONCLUIDO | 2.7067 | 36.94 | 31.33 | 11.68 | 0.32 | 161 | 108.68 | 41.65 | 2 | 0 | 15.03 | 13638.32 | 227.91 | 7967.31 | 414.12 | 167.86 | 122965.7 | 0.41 | 0.75 | 0.74 | 7.48 | 2 | 10
0 | 25 | CONCLUIDO | 2.2205 | 45.04 | 38.8 | 7.27 | 0.28 | 320 | 61.76 | 28.92 | 1 | 0 | 6.84 | 7851.41 | 202.52 | 7970.19 | 659.2 | 167.86 | 244712.23 | 0.25 | 0.61 | 1.21 | 14.93 | 2 | 10
0 | 85 | CONCLUIDO | 1.7625 | 56.74 | 42 | 6.9 | 0.11 | 365 | 167.88 | 51.39 | 1 | 363 | 30.49 | 20939.59 | 496.28 | 7967.29 | 785.61 | 167.86 | 307691.77 | 0.21 | 0.56 | 0.85 | 18.14 | 2 | 10
1 | 85 | CONCLUIDO | 2.9369 | 34.05 | 28.29 | 16.97 | 0.21 | 100 | 169.33 | 51.39 | 2 | 47 | 30.94 | 21118.46 | 269.08 | 7963.74 | 315.63 | 167.86 | 74028.08 | 0.53 | 0.83 | 0.5 | 4.44 | 2 | 10
2 | 85 | CONCLUIDO | 2.9589 | 33.8 | 28.2 | 17.81 | 0.31 | 95 | 170.79 | 51.39 | 3 | 0 | 31.4 | 21297.94 | 266.12 | 7964.31 | 311.36 | 167.86 | 71916.03 | 0.54 | 0.84 | 0.55 | 4.36 | 2 | 10
0 | 20 | CONCLUIDO | 2.037 | 49.09 | 42.47 | 6.39 | 0.34 | 399 | 51.33 | 24.83 | 1 | 0 | 5.51 | 6564.78 | 197.29 | 7970.29 | 780.4 | 167.86 | 304918.59 | 0.22 | 0.56 | 1.43 | 18.61 | 2 | 10
0 | 65 | CONCLUIDO | 2.2218 | 45.01 | 35.99 | 8.6 | 0.13 | 251 | 133.21 | 46.47 | 1 | 249 | 20.75 | 16663.42 | 343.3 | 7965.7 | 580.36 | 167.86 | 205638.83 | 0.29 | 0.66 | 0.68 | 12.14 | 2 | 10
1 | 65 | CONCLUIDO | 2.8448 | 35.15 | 29.6 | 14.32 | 0.26 | 124 | 134.55 | 46.47 | 2 | 0 | 21.09 | 16828.84 | 243.06 | 7965 | 357.1 | 167.86 | 94641.59 | 0.47 | 0.8 | 0.63 | 5.75 | 2 | 10
0 | 75 | CONCLUIDO | 1.9808 | 50.48 | 38.86 | 7.62 | 0.12 | 306 | 150.44 | 49.1 | 1 | 304 | 25.34 | 18787.76 | 417.32 | 7968.12 | 678.59 | 167.86 | 254478.34 | 0.25 | 0.61 | 0.75 | 15 | 2 | 10
1 | 75 | CONCLUIDO | 2.9056 | 34.42 | 28.84 | 16.02 | 0.23 | 108 | 151.83 | 49.1 | 2 | 1 | 25.73 | 18959.54 | 253.67 | 7964.94 | 332.29 | 167.86 | 82316.01 | 0.51 | 0.82 | 0.58 | 4.99 | 2 | 10
2 | 75 | CONCLUIDO | 2.9051 | 34.42 | 28.85 | 16.03 | 0.35 | 108 | 153.23 | 49.1 | 3 | 0 | 26.13 | 19131.85 | 255.87 | 7964.94 | 332.46 | 167.86 | 82401.7 | 0.5 | 0.82 | 0.58 | 5 | 2 | 10
0 | 95 | CONCLUIDO | 1.5545 | 64.33 | 45.74 | 6.34 | 0.1 | 433 | 185.69 | 53.44 | 1 | 431 | 36.26 | 23136.14 | 587 | 7969.07 | 913.63 | 167.86 | 371362.44 | 0.18 | 0.52 | 0.96 | 21.88 | 2 | 10
1 | 95 | CONCLUIDO | 2.8093 | 35.6 | 28.88 | 15.2 | 0.19 | 114 | 187.21 | 53.44 | 2 | 109 | 36.77 | 23322.88 | 312.31 | 7963.95 | 338.1 | 167.86 | 85192.13 | 0.5 | 0.82 | 0.46 | 5.04 | 2 | 10
2 | 95 | CONCLUIDO | 2.9782 | 33.58 | 27.95 | 19.73 | 0.28 | 85 | 188.73 | 53.44 | 3 | 0 | 37.29 | 23510.33 | 278.96 | 7962.4 | 301.87 | 167.86 | 67222.05 | 0.56 | 0.84 | 0.57 | 4.1 | 2 | 10
0 | 55 | CONCLUIDO | 2.4995 | 40.01 | 33.22 | 10.12 | 0.15 | 197 | 116.05 | 43.4 | 1 | 190 | 16.65 | 14546.17 | 270.11 | 7965.44 | 485.48 | 167.86 | 158466.31 | 0.35 | 0.71 | 0.6 | 9.36 | 2 | 10
1 | 55 | CONCLUIDO | 2.7638 | 36.18 | 30.61 | 12.58 | 0.3 | 146 | 117.34 | 43.4 | 2 | 0 | 16.94 | 14705.49 | 232.68 | 7965.91 | 390.24 | 167.86 | 111100.21 | 0.43 | 0.77 | 0.7 | 6.76 | 2 | 10

## gráficos
Selecione o eixo X:
Selecione o eixo Y:
Selecione o eixo Z:
Eixo X | Eixo Y | Eixo Z

## hidden (hidden)
Unnamed: 0
Volume de calda [L]
STATUS
Capacidade operacional [ha/h]
Tempo de missao [h]
Tempo util [h]
Tempo por voo [min]
Autonomia Projetada [h]
N° Voos
MTOW [kg]
Massa Estrutura [kg]
Combustível [kg]
Abastecimentos
Massa gerador
Potência gerador [W]
Combustível consumido [L]
Calda cons [L]
Distância percorrida [km]
Distância Pulverizando [km]
RTL ACUMULADO[m]
EOC [km/km]
EOC [h/h]
Tempo de manobra [h]
Tempo rtl_rtw [h]
V pulv [m/s]
V desloc [m/s]