## RESULTADOS_18
Unnamed: 0 | Volume de calda [L] | STATUS | Capacidade operacional [ha/h] | Tempo de missao [h] | Tempo util [h] | Tempo por voo [min] | Autonomia Projetada [h] | N° Voos | MTOW [kg] | Massa Estrutura [kg] | Combustível [kg] | Abastecimentos | Massa gerador | Potência gerador [W] | Combustível consumido [L] | Calda cons [L] | Distância percorrida [km] | Distância Pulverizando [km] | RTL ACUMULADO[m] | EOC [km/km] | EOC [h/h] | Tempo de manobra [h] | Tempo rtl_rtw [h] | V pulv [m/s] | V desloc [m/s] | Preço Total por ha Simples [R$/ha] | Preço Total por ha Presumido [R$/ha] | Preço Total por ha Real [R$/ha] | Preço Total Simples [R$] | Preço Total Presumido [R$] | Prod CAPEX [ha/h/R$] | Dias Trabalhados | Preço Total Real [R$]
0 | 100 | CONCLUIDO | 0.5882 | 170 | 119.88 | 5.88 | 0.09 | 1224 | 194.77 | 54.38 | 1 | 1222 | 39.4 | 24256.19 | 1659.74 | 9126.54 | 2378.95 | 233.63 | 1062044.61 | 0.1 | 0.42 | 23.21 | 62.66 | 2 | 10 | 3353.0735 | 4587.823 | 4149.9676 | 3353073.4522 | 4587823.0245 | 8.5809e-07 | 2.3611 | 4149967.6341
1 | 100 | CONCLUIDO | 1.1069 | 90.34 | 73.98 | 12.47 | 0.18 | 356 | 196.32 | 54.38 | 2 | 354 | 39.95 | 24447.22 | 980.45 | 9115.37 | 812.7 | 233.63 | 283258.8 | 0.29 | 0.68 | 21.82 | 16.8 | 2 | 10 | 1067.7922 | 1461.0004 | 1321.5646 | 1067792.1984 | 1461000.3935 | 1.6148e-06 | 1.2547 | 1321564.5664
2 | 100 | CONCLUIDO | 1.2997 | 76.94 | 66.57 | 19.77 | 0.27 | 202 | 197.88 | 54.38 | 3 | 200 | 40.5 | 24639 | 837.06 | 9114.18 | 561.25 | 233.63 | 158308.7 | 0.42 | 0.76 | 21.57 | 9.4 | 2 | 10 | 788.7793 | 1079.2427 | 976.2413 | 788779.3204 | 1079242.6647 | 1.8961e-06 | 1.0686 | 976241.2595
3 | 100 | CONCLUIDO | 1.4062 | 71.11 | 63.34 | 28.15 | 0.36 | 135 | 199.44 | 54.38 | 4 | 133 | 41.06 | 24831.54 | 745.63 | 9112.9 | 453.29 | 233.63 | 104659.94 | 0.52 | 0.8 | 21.44 | 6.18 | 2 | 10 | 662.5613 | 906.5455 | 820.0261 | 662561.255 | 906545.5393 | 2.0514e-06 | 0.98764 | 820026.1053
4 | 100 | CONCLUIDO | 1.4684 | 68.1 | 61.73 | 37.41 | 0.44 | 99 | 201.01 | 54.38 | 5 | 68 | 41.63 | 25024.84 | 676.39 | 9113.1 | 397.23 | 233.63 | 76812.16 | 0.59 | 0.82 | 21.42 | 4.57 | 2 | 10 | 588.7396 | 805.5395 | 728.66 | 588739.6376 | 805539.5455 | 2.1422e-06 | 0.94583 | 728659.9819
5 | 100 | CONCLUIDO | 1.4793 | 67.6 | 61.47 | 39.66 | 0.53 | 93 | 202.58 | 54.38 | 6 | 0 | 42.2 | 25218.93 | 662.53 | 9113.71 | 385.19 | 233.63 | 70820.05 | 0.61 | 0.82 | 21.49 | 4.3 | 2 | 10 | 575.4914 | 787.4127 | 712.2631 | 575491.3687 | 787412.6796 | 2.1581e-06 | 0.93889 | 712263.1186

## RESULTADOS_6
Unnamed: 0 | Volume de calda [L] | STATUS | Capacidade operacional [ha/h] | Tempo de missao [h] | Tempo util [h] | Tempo por voo [min] | Autonomia Projetada [h] | N° Voos | MTOW [kg] | Massa Estrutura [kg] | Combustível [kg] | Abastecimentos | Massa gerador | Potência gerador [W] | Combustível consumido [L] | Calda cons [L] | Distância percorrida [km] | Distância Pulverizando [km] | RTL ACUMULADO[m] | EOC [km/km] | EOC [h/h] | Tempo de manobra [h] | Tempo rtl_rtw [h] | V pulv [m/s] | V desloc [m/s] | Preço Total por ha Simples [R$/ha] | Preço Total por ha Presumido [R$/ha] | Preço Total por ha Real [R$/ha] | Preço Total Simples [R$] | Preço Total Presumido [R$] | Prod CAPEX [ha/h/R$] | Dias Trabalhados | Preço Total Real [R$]
0 | 40 | CONCLUIDO | 1.1431 | 87.48 | 77.5 | 10.92 | 0.2 | 426 | 89.87 | 37.55 | 1 | 424 | 11.32 | 11317.98 | 586.24 | 9115.22 | 933.75 | 233.63 | 343438.52 | 0.25 | 0.65 | 21.9 | 20.32 | 2 | 10 | 655.5684 | 896.9776 | 811.3713 | 655568.3996 | 896977.606 | 1.8943e-06 | 1.215 | 811371.3222
1 | 40 | CONCLUIDO | 1.3493 | 74.11 | 67.84 | 17.78 | 0.39 | 229 | 91.1 | 37.55 | 2 | 0 | 11.54 | 11468.97 | 461.88 | 9118.34 | 593.98 | 233.63 | 174538.31 | 0.39 | 0.75 | 21.91 | 10.67 | 2 | 10 | 453.8685 | 621.0029 | 561.7353 | 453868.5304 | 621002.9465 | 2.236e-06 | 1.0293 | 561735.2969

## RESULTADOS_4
Unnamed: 0 | Volume de calda [L] | STATUS | Capacidade operacional [ha/h] | Tempo de missao [h] | Tempo util [h] | Tempo por voo [min] | Autonomia Projetada [h] | N° Voos | MTOW [kg] | Massa Estrutura [kg] | Combustível [kg] | Abastecimentos | Massa gerador | Potência gerador [W] | Combustível consumido [L] | Calda cons [L] | Distância percorrida [km] | Distância Pulverizando [km] | RTL ACUMULADO[m] | EOC [km/km] | EOC [h/h] | Tempo de manobra [h] | Tempo rtl_rtw [h] | V pulv [m/s] | V desloc [m/s] | Preço Total por ha Simples [R$/ha] | Preço Total por ha Presumido [R$/ha] | Preço Total por ha Real [R$/ha] | Preço Total Simples [R$] | Preço Total Presumido [R$] | Prod CAPEX [ha/h/R$] | Dias Trabalhados | Preço Total Real [R$]
0 | 30 | CONCLUIDO | 1.2591 | 79.42 | 72.51 | 13.35 | 0.24 | 326 | 71.52 | 32.27 | 1 | 137 | 8.25 | 9054.6 | 431.13 | 9118.06 | 754.7 | 233.63 | 254412.26 | 0.31 | 0.7 | 21.99 | 15.33 | 2 | 10 | 457.0814 | 625.399 | 565.7118 | 457081.4409 | 625398.9925 | 2.1584e-06 | 1.1031 | 565711.7904
1 | 30 | CONCLUIDO | 1.2832 | 77.93 | 71.34 | 14.03 | 0.48 | 305 | 72.7 | 32.27 | 2 | 0 | 8.43 | 9200.25 | 424.28 | 9121.43 | 710.23 | 233.63 | 232281.45 | 0.33 | 0.71 | 22.09 | 14.16 | 2 | 10 | 441.4397 | 603.9973 | 546.3526 | 441439.7176 | 603997.2965 | 2.1997e-06 | 1.0824 | 546352.6423

## RESULTADOS_1
Unnamed: 0 | Volume de calda [L] | STATUS | Capacidade operacional [ha/h] | Tempo de missao [h] | Tempo util [h] | Tempo por voo [min] | Autonomia Projetada [h] | N° Voos | MTOW [kg] | Massa Estrutura [kg] | Combustível [kg] | Abastecimentos | Massa gerador | Potência gerador [W] | Combustível consumido [L] | Calda cons [L] | Distância percorrida [km] | Distância Pulverizando [km] | RTL ACUMULADO[m] | EOC [km/km] | EOC [h/h] | Tempo de manobra [h] | Tempo rtl_rtw [h] | V pulv [m/s] | V desloc [m/s] | Preço Total por ha Simples [R$/ha] | Preço Total por ha Presumido [R$/ha] | Preço Total por ha Real [R$/ha] | Preço Total Simples [R$] | Preço Total Presumido [R$] | Prod CAPEX [ha/h/R$] | Dias Trabalhados | Preço Total Real [R$]
0 | 15 | CONCLUIDO | 1.0639 | 94 | 85.54 | 8.44 | 0.43 | 608 | 39.78 | 19.54 | 1 | 0 | 4.24 | 5140 | 340.17 | 9129.11 | 1176.98 | 233.63 | 464139.19 | 0.2 | 0.59 | 22.96 | 28.34 | 2 | 10 | 446.2526 | 610.5825 | 552.3093 | 446252.585 | 610582.474 | 1.9575e-06 | 1.3056 | 552309.3397

## RESULTADOS_12
Unnamed: 0 | Volume de calda [L] | STATUS | Capacidade operacional [ha/h] | Tempo de missao [h] | Tempo util [h] | Tempo por voo [min] | Autonomia Projetada [h] | N° Voos | MTOW [kg] | Massa Estrutura [kg] | Combustível [kg] | Abastecimentos | Massa gerador | Potência gerador [W] | Combustível consumido [L] | Calda cons [L] | Distância percorrida [km] | Distância Pulverizando [km] | RTL ACUMULADO[m] | EOC [km/km] | EOC [h/h] | Tempo de manobra [h] | Tempo rtl_rtw [h] | V pulv [m/s] | V desloc [m/s] | Preço Total por ha Simples [R$/ha] | Preço Total por ha Presumido [R$/ha] | Preço Total por ha Real [R$/ha] | Preço Total Simples [R$] | Preço Total Presumido [R$] | Prod CAPEX [ha/h/R$] | Dias Trabalhados | Preço Total Real [R$]
0 | 70 | CONCLUIDO | 0.8358 | 119.64 | 95.14 | 7.4 | 0.12 | 771 | 141.81 | 47.83 | 1 | 769 | 22.98 | 17723.39 | 1053.28 | 9120.36 | 1532.34 | 233.63 | 641004.67 | 0.15 | 0.53 | 22.51 | 37.94 | 2 | 10 | 1533.1415 | 2097.7118 | 1897.5092 | 1533141.5047 | 2097711.8441 | 1.286e-06 | 1.6617 | 1897509.1699
1 | 70 | CONCLUIDO | 1.2733 | 78.53 | 69 | 16.36 | 0.25 | 253 | 143.17 | 47.83 | 2 | 251 | 23.34 | 17891.86 | 699.07 | 9114.43 | 643.87 | 233.63 | 199360.56 | 0.36 | 0.73 | 21.66 | 11.83 | 2 | 10 | 687.2748 | 940.3597 | 850.6131 | 687274.7703 | 940359.6611 | 1.9592e-06 | 1.0907 | 850613.0549
2 | 70 | CONCLUIDO | 1.4289 | 69.99 | 63.68 | 27.1 | 0.37 | 141 | 144.54 | 47.83 | 3 | 92 | 23.71 | 18060.85 | 574.04 | 9114.46 | 461.76 | 233.63 | 108867.4 | 0.51 | 0.8 | 21.52 | 6.52 | 2 | 10 | 522.402 | 714.7734 | 646.5565 | 522401.979 | 714773.4344 | 2.1986e-06 | 0.97208 | 646556.461
3 | 70 | CONCLUIDO | 1.4424 | 69.33 | 63.29 | 28.77 | 0.49 | 132 | 145.92 | 47.83 | 4 | 0 | 24.09 | 18230.35 | 565.49 | 9115.04 | 444.68 | 233.63 | 100371.37 | 0.53 | 0.8 | 21.62 | 6.12 | 2 | 10 | 511.3481 | 699.649 | 632.8755 | 511348.0919 | 699649.0184 | 2.2194e-06 | 0.96292 | 632875.4981

## RESULTADOS_16
Unnamed: 0 | Volume de calda [L] | STATUS | Capacidade operacional [ha/h] | Tempo de missao [h] | Tempo util [h] | Tempo por voo [min] | Autonomia Projetada [h] | N° Voos | MTOW [kg] | Massa Estrutura [kg] | Combustível [kg] | Abastecimentos | Massa gerador | Potência gerador [W] | Combustível consumido [L] | Calda cons [L] | Distância percorrida [km] | Distância Pulverizando [km] | RTL ACUMULADO[m] | EOC [km/km] | EOC [h/h] | Tempo de manobra [h] | Tempo rtl_rtw [h] | V pulv [m/s] | V desloc [m/s] | Preço Total por ha Simples [R$/ha] | Preço Total por ha Presumido [R$/ha] | Preço Total por ha Real [R$/ha] | Preço Total Simples [R$] | Preço Total Presumido [R$] | Prod CAPEX [ha/h/R$] | Dias Trabalhados | Preço Total Real [R$]
0 | 90 | CONCLUIDO | 0.6675 | 149.82 | 110.1 | 6.3 | 0.1 | 1049 | 176.73 | 52.44 | 1 | 1047 | 33.29 | 22031.19 | 1426.44 | 9126.27 | 2043.51 | 233.63 | 895200.48 | 0.11 | 0.46 | 22.95 | 52.88 | 2 | 10 | 2556.9365 | 3498.5133 | 3164.6201 | 2556936.5138 | 3498513.3423 | 9.8973e-07 | 2.0808 | 3164620.1391
1 | 90 | CONCLUIDO | 1.1598 | 86.22 | 72.36 | 13.48 | 0.2 | 322 | 178.21 | 52.44 | 2 | 320 | 33.77 | 22213.89 | 888.54 | 9115.03 | 757.25 | 233.63 | 255707.4 | 0.31 | 0.7 | 21.78 | 15.18 | 2 | 10 | 932.7354 | 1276.2098 | 1154.4101 | 932735.423 | 1276209.7552 | 1.7197e-06 | 1.1975 | 1154410.0873
2 | 90 | CONCLUIDO | 1.3425 | 74.49 | 65.6 | 21.62 | 0.3 | 182 | 179.7 | 52.44 | 3 | 180 | 34.26 | 22397.24 | 753.39 | 9114.03 | 528.99 | 233.63 | 142276.95 | 0.44 | 0.77 | 21.52 | 8.43 | 2 | 10 | 697.3797 | 954.1857 | 863.1196 | 697379.7245 | 954185.7053 | 1.9906e-06 | 1.0346 | 863119.5608
3 | 90 | CONCLUIDO | 1.4415 | 69.37 | 62.68 | 31.34 | 0.39 | 120 | 181.19 | 52.44 | 4 | 114 | 34.75 | 22581.25 | 661.58 | 9113.25 | 430.41 | 233.63 | 93294.56 | 0.54 | 0.81 | 21.42 | 5.52 | 2 | 10 | 585.6974 | 801.377 | 724.8947 | 585697.4028 | 801377.0256 | 2.1374e-06 | 0.96347 | 724894.727
4 | 90 | CONCLUIDO | 1.4701 | 68.02 | 61.94 | 36.08 | 0.49 | 103 | 182.69 | 52.44 | 5 | 4 | 35.25 | 22766.06 | 629.26 | 9113.81 | 400.44 | 233.63 | 78394.79 | 0.58 | 0.82 | 21.53 | 4.78 | 2 | 10 | 553.0941 | 756.7678 | 684.5429 | 553094.1262 | 756767.7843 | 2.1798e-06 | 0.94472 | 684542.9291
5 | 90 | CONCLUIDO | 1.47 | 68.03 | 61.94 | 36.08 | 0.58 | 103 | 184.19 | 52.44 | 6 | 0 | 35.75 | 22951.43 | 633.59 | 9113.96 | 400.51 | 233.63 | 78429.71 | 0.58 | 0.82 | 21.53 | 4.78 | 2 | 10 | 555.6966 | 760.3287 | 687.764 | 555696.6437 | 760328.6636 | 2.1796e-06 | 0.94486 | 687763.963

## RESULTADOS_0
Unnamed: 0 | Volume de calda [L] | STATUS | Capacidade operacional [ha/h] | Tempo de missao [h] | Tempo util [h] | Tempo por voo [min] | Autonomia Projetada [h] | N° Voos | MTOW [kg] | Massa Estrutura [kg] | Combustível [kg] | Abastecimentos | Massa gerador | Potência gerador [W] | Combustível consumido [L] | Calda cons [L] | Distância percorrida [km] | Distância Pulverizando [km] | RTL ACUMULADO[m] | EOC [km/km] | EOC [h/h] | Tempo de manobra [h] | Tempo rtl_rtw [h] | V pulv [m/s] | V desloc [m/s] | Preço Total por ha Simples [R$/ha] | Preço Total por ha Presumido [R$/ha] | Preço Total por ha Real [R$/ha] | Preço Total Simples [R$] | Preço Total Presumido [R$] | Prod CAPEX [ha/h/R$] | Dias Trabalhados | Preço Total Real [R$]
0 | 10 | CONCLUIDO | 0.8963 | 111.58 | 99.82 | 6.58 | 0.64 | 910 | 26.11 | 12.1 | 1 | 0 | 3.01 | 3454.41 | 289.84 | 9138.95 | 1641.87 | 233.63 | 695075.34 | 0.14 | 0.51 | 23.97 | 42.59 | 2 | 10 | 478.7715 | 655.0762 | 592.5567 | 478771.4574 | 655076.2299 | 1.7077e-06 | 1.5497 | 592556.6739

## RESULTADOS_7
Unnamed: 0 | Volume de calda [L] | STATUS | Capacidade operacional [ha/h] | Tempo de missao [h] | Tempo util [h] | Tempo por voo [min] | Autonomia Projetada [h] | N° Voos | MTOW [kg] | Massa Estrutura [kg] | Combustível [kg] | Abastecimentos | Massa gerador | Potência gerador [W] | Combustível consumido [L] | Calda cons [L] | Distância percorrida [km] | Distância Pulverizando [km] | RTL ACUMULADO[m] | EOC [km/km] | EOC [h/h] | Tempo de manobra [h] | Tempo rtl_rtw [h] | V pulv [m/s] | V desloc [m/s] | Preço Total por ha Simples [R$/ha] | Preço Total por ha Presumido [R$/ha] | Preço Total por ha Real [R$/ha] | Preço Total Simples [R$] | Preço Total Presumido [R$] | Prod CAPEX [ha/h/R$] | Dias Trabalhados | Preço Total Real [R$]
0 | 45 | CONCLUIDO | 1.0833 | 92.31 | 80.39 | 9.99 | 0.18 | 483 | 98.71 | 39.72 | 1 | 481 | 12.99 | 12407.75 | 663.79 | 9116.32 | 1031.07 | 233.63 | 391812.41 | 0.23 | 0.63 | 22.03 | 23.21 | 2 | 10 | 772.9206 | 1057.544 | 956.6135 | 772920.5575 | 1057544.0057 | 1.769e-06 | 1.2821 | 956613.49
1 | 45 | CONCLUIDO | 1.374 | 72.78 | 66.6 | 19.59 | 0.35 | 204 | 99.95 | 39.72 | 2 | 4 | 13.24 | 12561.45 | 477 | 9117.61 | 553.87 | 233.63 | 154608.15 | 0.42 | 0.76 | 21.81 | 9.42 | 2 | 10 | 459.7387 | 629.0348 | 569.0006 | 459738.717 | 629034.7949 | 2.2437e-06 | 1.0108 | 569000.5969
2 | 45 | CONCLUIDO | 1.3734 | 72.81 | 66.63 | 19.6 | 0.52 | 204 | 101.2 | 39.72 | 3 | 0 | 13.49 | 12715.54 | 482.88 | 9116.81 | 554.8 | 233.63 | 155071.26 | 0.42 | 0.76 | 21.81 | 9.45 | 2 | 10 | 463.7354 | 634.5033 | 573.9472 | 463735.4378 | 634503.2846 | 2.2428e-06 | 1.0112 | 573947.1817

## RESULTADOS_10
Unnamed: 0 | Volume de calda [L] | STATUS | Capacidade operacional [ha/h] | Tempo de missao [h] | Tempo util [h] | Tempo por voo [min] | Autonomia Projetada [h] | N° Voos | MTOW [kg] | Massa Estrutura [kg] | Combustível [kg] | Abastecimentos | Massa gerador | Potência gerador [W] | Combustível consumido [L] | Calda cons [L] | Distância percorrida [km] | Distância Pulverizando [km] | RTL ACUMULADO[m] | EOC [km/km] | EOC [h/h] | Tempo de manobra [h] | Tempo rtl_rtw [h] | V pulv [m/s] | V desloc [m/s] | Preço Total por ha Simples [R$/ha] | Preço Total por ha Presumido [R$/ha] | Preço Total por ha Real [R$/ha] | Preço Total Simples [R$] | Preço Total Presumido [R$] | Prod CAPEX [ha/h/R$] | Dias Trabalhados | Preço Total Real [R$]
0 | 60 | CONCLUIDO | 0.9279 | 107.77 | 88.97 | 8.19 | 0.14 | 652 | 124.63 | 45 | 1 | 650 | 18.64 | 15605.44 | 892.99 | 9120.66 | 1322.4 | 233.63 | 536632.74 | 0.18 | 0.57 | 22.32 | 31.78 | 2 | 10 | 1183.6533 | 1619.5267 | 1464.9613 | 1183653.3274 | 1619526.7016 | 1.4589e-06 | 1.4968 | 1464961.3462
1 | 60 | CONCLUIDO | 1.3337 | 74.98 | 67.3 | 18.61 | 0.28 | 217 | 125.95 | 45 | 2 | 215 | 18.95 | 15767.7 | 598.71 | 9113.83 | 586.52 | 233.63 | 170868.53 | 0.4 | 0.75 | 21.6 | 10.13 | 2 | 10 | 574.3775 | 785.8886 | 710.8845 | 574377.4645 | 785888.5867 | 2.0969e-06 | 1.0414 | 710884.483
2 | 60 | CONCLUIDO | 1.4219 | 70.33 | 64.29 | 25.21 | 0.42 | 153 | 127.27 | 45 | 3 | 0 | 19.27 | 15930.42 | 529.6 | 9115.77 | 477.82 | 233.63 | 116837.7 | 0.49 | 0.79 | 21.67 | 7.12 | 2 | 10 | 489.0382 | 669.1236 | 605.2634 | 489038.1868 | 669123.622 | 2.2355e-06 | 0.97681 | 605263.4026

## RESULTADOS_14
Unnamed: 0 | Volume de calda [L] | STATUS | Capacidade operacional [ha/h] | Tempo de missao [h] | Tempo util [h] | Tempo por voo [min] | Autonomia Projetada [h] | N° Voos | MTOW [kg] | Massa Estrutura [kg] | Combustível [kg] | Abastecimentos | Massa gerador | Potência gerador [W] | Combustível consumido [L] | Calda cons [L] | Distância percorrida [km] | Distância Pulverizando [km] | RTL ACUMULADO[m] | EOC [km/km] | EOC [h/h] | Tempo de manobra [h] | Tempo rtl_rtw [h] | V pulv [m/s] | V desloc [m/s] | Preço Total por ha Simples [R$/ha] | Preço Total por ha Presumido [R$/ha] | Preço Total por ha Real [R$/ha] | Preço Total Simples [R$] | Preço Total Presumido [R$] | Prod CAPEX [ha/h/R$] | Dias Trabalhados | Preço Total Real [R$]
0 | 80 | CONCLUIDO | 0.7495 | 133.42 | 102.07 | 6.8 | 0.11 | 901 | 159.12 | 50.28 | 1 | 899 | 27.84 | 19859.16 | 1228.68 | 9122.19 | 1767.96 | 233.63 | 758164.41 | 0.13 | 0.5 | 22.75 | 44.86 | 2 | 10 | 1976.5498 | 2704.4027 | 2446.2983 | 1976549.8332 | 2704402.6809 | 1.1311e-06 | 1.8531 | 2446298.2847
1 | 80 | CONCLUIDO | 1.215 | 82.3 | 70.7 | 14.73 | 0.22 | 288 | 160.54 | 50.28 | 2 | 286 | 28.26 | 20034.4 | 794.99 | 9115.24 | 701.43 | 233.63 | 227967.65 | 0.33 | 0.72 | 21.72 | 13.53 | 2 | 10 | 806.3803 | 1103.3251 | 998.0253 | 806380.2782 | 1103325.0717 | 1.8336e-06 | 1.1431 | 998025.2754
2 | 80 | CONCLUIDO | 1.386 | 72.15 | 64.64 | 24.09 | 0.33 | 161 | 161.97 | 50.28 | 3 | 159 | 28.69 | 20210.21 | 665.08 | 9113.35 | 496.71 | 233.63 | 126241.02 | 0.47 | 0.78 | 21.49 | 7.47 | 2 | 10 | 608.103 | 832.0334 | 752.6253 | 608103.0367 | 832033.4024 | 2.0917e-06 | 1.0021 | 752625.3023
3 | 80 | CONCLUIDO | 1.4588 | 68.55 | 62.49 | 32.32 | 0.43 | 116 | 163.4 | 50.28 | 4 | 12 | 29.12 | 20386.62 | 595.55 | 9114.92 | 419.06 | 233.63 | 87639.46 | 0.56 | 0.81 | 21.55 | 5.32 | 2 | 10 | 530.4795 | 725.8255 | 656.5537 | 530479.5321 | 725825.499 | 2.2016e-06 | 0.95208 | 656553.732
4 | 80 | CONCLUIDO | 1.46 | 68.49 | 62.46 | 32.59 | 0.54 | 115 | 164.83 | 50.28 | 5 | 0 | 29.55 | 20563.61 | 599.41 | 9114.54 | 417.5 | 233.63 | 86864.82 | 0.56 | 0.81 | 21.57 | 5.3 | 2 | 10 | 532.265 | 728.2685 | 658.7636 | 532265.0494 | 728268.5225 | 2.2034e-06 | 0.95125 | 658763.5968

## RESULTADOS_5
Unnamed: 0 | Volume de calda [L] | STATUS | Capacidade operacional [ha/h] | Tempo de missao [h] | Tempo util [h] | Tempo por voo [min] | Autonomia Projetada [h] | N° Voos | MTOW [kg] | Massa Estrutura [kg] | Combustível [kg] | Abastecimentos | Massa gerador | Potência gerador [W] | Combustível consumido [L] | Calda cons [L] | Distância percorrida [km] | Distância Pulverizando [km] | RTL ACUMULADO[m] | EOC [km/km] | EOC [h/h] | Tempo de manobra [h] | Tempo rtl_rtw [h] | V pulv [m/s] | V desloc [m/s] | Preço Total por ha Simples [R$/ha] | Preço Total por ha Presumido [R$/ha] | Preço Total por ha Real [R$/ha] | Preço Total Simples [R$] | Preço Total Presumido [R$] | Prod CAPEX [ha/h/R$] | Dias Trabalhados | Preço Total Real [R$]
0 | 35 | CONCLUIDO | 1.2059 | 82.92 | 74.69 | 12.18 | 0.22 | 368 | 80.84 | 35.1 | 1 | 354 | 9.74 | 10204.21 | 505.95 | 9116.68 | 837.46 | 233.63 | 295582.21 | 0.28 | 0.68 | 21.84 | 17.51 | 2 | 10 | 546.7247 | 748.0528 | 676.6597 | 546724.6928 | 748052.8445 | 2.0307e-06 | 1.1517 | 676659.7309
1 | 35 | CONCLUIDO | 1.3194 | 75.79 | 69.39 | 15.89 | 0.43 | 262 | 82.04 | 35.1 | 2 | 0 | 9.94 | 10352.53 | 443.8 | 9118.05 | 645.48 | 233.63 | 200120.34 | 0.36 | 0.73 | 21.98 | 12.21 | 2 | 10 | 447.3804 | 612.1256 | 553.7052 | 447380.3683 | 612125.557 | 2.2219e-06 | 1.0526 | 553705.1529

## RESULTADOS_8
Unnamed: 0 | Volume de calda [L] | STATUS | Capacidade operacional [ha/h] | Tempo de missao [h] | Tempo util [h] | Tempo por voo [min] | Autonomia Projetada [h] | N° Voos | MTOW [kg] | Massa Estrutura [kg] | Combustível [kg] | Abastecimentos | Massa gerador | Potência gerador [W] | Combustível consumido [L] | Calda cons [L] | Distância percorrida [km] | Distância Pulverizando [km] | RTL ACUMULADO[m] | EOC [km/km] | EOC [h/h] | Tempo de manobra [h] | Tempo rtl_rtw [h] | V pulv [m/s] | V desloc [m/s] | Preço Total por ha Simples [R$/ha] | Preço Total por ha Presumido [R$/ha] | Preço Total por ha Real [R$/ha] | Preço Total Simples [R$] | Preço Total Presumido [R$] | Prod CAPEX [ha/h/R$] | Dias Trabalhados | Preço Total Real [R$]
0 | 50 | CONCLUIDO | 1.0299 | 97.1 | 83.1 | 9.27 | 0.16 | 538 | 107.41 | 41.65 | 1 | 536 | 14.77 | 13481.73 | 738.96 | 9117.68 | 1123.3 | 233.63 | 437650.42 | 0.21 | 0.61 | 22.11 | 25.91 | 2 | 10 | 895.8482 | 1225.7391 | 1108.7563 | 895848.2477 | 1225739.0945 | 1.6592e-06 | 1.3486 | 1108756.2757
1 | 50 | CONCLUIDO | 1.3842 | 72.24 | 65.99 | 20.84 | 0.32 | 190 | 108.68 | 41.65 | 2 | 60 | 15.03 | 13638.32 | 500.25 | 9117.19 | 536.67 | 233.63 | 146075.22 | 0.44 | 0.77 | 21.69 | 8.82 | 2 | 10 | 476.1614 | 651.5051 | 589.3263 | 476161.4197 | 651505.0612 | 2.23e-06 | 1.0033 | 589326.3326
2 | 50 | CONCLUIDO | 1.3918 | 71.85 | 65.72 | 21.43 | 0.48 | 184 | 109.96 | 41.65 | 3 | 0 | 15.31 | 13795.21 | 498.69 | 9116.28 | 524.64 | 233.63 | 140090.34 | 0.45 | 0.77 | 21.77 | 8.55 | 2 | 10 | 471.9566 | 645.7518 | 584.1222 | 471956.587 | 645751.8235 | 2.2422e-06 | 0.99792 | 584122.1758

## RESULTADOS_3
Unnamed: 0 | Volume de calda [L] | STATUS | Capacidade operacional [ha/h] | Tempo de missao [h] | Tempo util [h] | Tempo por voo [min] | Autonomia Projetada [h] | N° Voos | MTOW [kg] | Massa Estrutura [kg] | Combustível [kg] | Abastecimentos | Massa gerador | Potência gerador [W] | Combustível consumido [L] | Calda cons [L] | Distância percorrida [km] | Distância Pulverizando [km] | RTL ACUMULADO[m] | EOC [km/km] | EOC [h/h] | Tempo de manobra [h] | Tempo rtl_rtw [h] | V pulv [m/s] | V desloc [m/s] | Preço Total por ha Simples [R$/ha] | Preço Total por ha Presumido [R$/ha] | Preço Total por ha Real [R$/ha] | Preço Total Simples [R$] | Preço Total Presumido [R$] | Prod CAPEX [ha/h/R$] | Dias Trabalhados | Preço Total Real [R$]
0 | 25 | CONCLUIDO | 1.2326 | 81.13 | 74.25 | 12.17 | 0.28 | 366 | 61.76 | 28.92 | 1 | 2 | 6.84 | 7851.41 | 396.87 | 9123.55 | 804.82 | 233.63 | 279272.79 | 0.29 | 0.68 | 22.3 | 17.06 | 2 | 10 | 434.9585 | 595.1295 | 538.3311 | 434958.535 | 595129.4566 | 2.1558e-06 | 1.1268 | 538331.1366
1 | 25 | CONCLUIDO | 1.2328 | 81.12 | 74.24 | 12.17 | 0.55 | 366 | 62.92 | 28.92 | 2 | 0 | 7 | 7994.37 | 403.39 | 9122.6 | 804.64 | 233.63 | 279180.82 | 0.29 | 0.68 | 22.29 | 17.05 | 2 | 10 | 439.4732 | 601.3066 | 543.9188 | 439473.1994 | 601306.6196 | 2.1561e-06 | 1.1267 | 543918.7598

## RESULTADOS_15
Unnamed: 0 | Volume de calda [L] | STATUS | Capacidade operacional [ha/h] | Tempo de missao [h] | Tempo util [h] | Tempo por voo [min] | Autonomia Projetada [h] | N° Voos | MTOW [kg] | Massa Estrutura [kg] | Combustível [kg] | Abastecimentos | Massa gerador | Potência gerador [W] | Combustível consumido [L] | Calda cons [L] | Distância percorrida [km] | Distância Pulverizando [km] | RTL ACUMULADO[m] | EOC [km/km] | EOC [h/h] | Tempo de manobra [h] | Tempo rtl_rtw [h] | V pulv [m/s] | V desloc [m/s] | Preço Total por ha Simples [R$/ha] | Preço Total por ha Presumido [R$/ha] | Preço Total por ha Real [R$/ha] | Preço Total Simples [R$] | Preço Total Presumido [R$] | Prod CAPEX [ha/h/R$] | Dias Trabalhados | Preço Total Real [R$]
0 | 85 | CONCLUIDO | 0.7071 | 141.43 | 106.05 | 6.53 | 0.11 | 974 | 167.88 | 51.39 | 1 | 972 | 30.49 | 20939.59 | 1325.75 | 9124.62 | 1904.17 | 233.63 | 825906.73 | 0.12 | 0.48 | 22.85 | 48.83 | 2 | 10 | 2251.6777 | 3080.8447 | 2786.8132 | 2251677.6577 | 3080844.7082 | 1.0575e-06 | 1.9643 | 2786813.2133
1 | 85 | CONCLUIDO | 1.186 | 84.31 | 71.57 | 14.03 | 0.21 | 306 | 169.33 | 51.39 | 2 | 304 | 30.94 | 21118.46 | 843.01 | 9116.22 | 731.21 | 233.63 | 242768.17 | 0.32 | 0.71 | 21.74 | 14.39 | 2 | 10 | 870.1987 | 1190.6442 | 1077.0108 | 870198.6751 | 1190644.2177 | 1.7738e-06 | 1.171 | 1077010.8046
2 | 85 | CONCLUIDO | 1.3634 | 73.35 | 65.15 | 22.73 | 0.31 | 172 | 170.79 | 51.39 | 3 | 170 | 31.4 | 21297.94 | 711.9 | 9113.11 | 514.17 | 233.63 | 134915.75 | 0.45 | 0.78 | 21.5 | 7.98 | 2 | 10 | 654.2745 | 895.2072 | 809.7699 | 654274.474 | 895207.1999 | 2.0391e-06 | 1.0188 | 809769.8812
3 | 85 | CONCLUIDO | 1.4546 | 68.75 | 62.48 | 32.6 | 0.41 | 115 | 172.25 | 51.39 | 4 | 67 | 31.86 | 21478.05 | 621.36 | 9113.12 | 421.9 | 233.63 | 89067.69 | 0.55 | 0.81 | 21.46 | 5.31 | 2 | 10 | 551.6824 | 754.8362 | 682.7957 | 551682.4338 | 754836.2444 | 2.1755e-06 | 0.95486 | 682795.7327
4 | 85 | CONCLUIDO | 1.4646 | 68.28 | 62.21 | 34.25 | 0.51 | 109 | 173.71 | 51.39 | 5 | 0 | 32.32 | 21658.78 | 613.88 | 9113.95 | 409.13 | 233.63 | 82713.42 | 0.57 | 0.81 | 21.56 | 5.05 | 2 | 10 | 542.729 | 742.5858 | 671.7144 | 542729.0057 | 742585.7692 | 2.1905e-06 | 0.94833 | 671714.4256

## RESULTADOS_2
Unnamed: 0 | Volume de calda [L] | STATUS | Capacidade operacional [ha/h] | Tempo de missao [h] | Tempo util [h] | Tempo por voo [min] | Autonomia Projetada [h] | N° Voos | MTOW [kg] | Massa Estrutura [kg] | Combustível [kg] | Abastecimentos | Massa gerador | Potência gerador [W] | Combustível consumido [L] | Calda cons [L] | Distância percorrida [km] | Distância Pulverizando [km] | RTL ACUMULADO[m] | EOC [km/km] | EOC [h/h] | Tempo de manobra [h] | Tempo rtl_rtw [h] | V pulv [m/s] | V desloc [m/s] | Preço Total por ha Simples [R$/ha] | Preço Total por ha Presumido [R$/ha] | Preço Total por ha Real [R$/ha] | Preço Total Simples [R$] | Preço Total Presumido [R$] | Prod CAPEX [ha/h/R$] | Dias Trabalhados | Preço Total Real [R$]
0 | 20 | CONCLUIDO | 1.164 | 85.91 | 78.58 | 10.32 | 0.34 | 457 | 51.33 | 24.83 | 1 | 0 | 5.51 | 6564.78 | 372.68 | 9127.92 | 946.08 | 233.63 | 349446.81 | 0.25 | 0.65 | 22.59 | 21.38 | 2 | 10 | 437.1291 | 598.0993 | 541.0176 | 437129.1123 | 598099.3362 | 2.0834e-06 | 1.1932 | 541017.575

## RESULTADOS_11
Unnamed: 0 | Volume de calda [L] | STATUS | Capacidade operacional [ha/h] | Tempo de missao [h] | Tempo util [h] | Tempo por voo [min] | Autonomia Projetada [h] | N° Voos | MTOW [kg] | Massa Estrutura [kg] | Combustível [kg] | Abastecimentos | Massa gerador | Potência gerador [W] | Combustível consumido [L] | Calda cons [L] | Distância percorrida [km] | Distância Pulverizando [km] | RTL ACUMULADO[m] | EOC [km/km] | EOC [h/h] | Tempo de manobra [h] | Tempo rtl_rtw [h] | V pulv [m/s] | V desloc [m/s] | Preço Total por ha Simples [R$/ha] | Preço Total por ha Presumido [R$/ha] | Preço Total por ha Real [R$/ha] | Preço Total Simples [R$] | Preço Total Presumido [R$] | Prod CAPEX [ha/h/R$] | Dias Trabalhados | Preço Total Real [R$]
0 | 65 | CONCLUIDO | 0.8805 | 113.58 | 92.04 | 7.77 | 0.13 | 711 | 133.21 | 46.47 | 1 | 709 | 20.75 | 16663.42 | 972.43 | 9121.43 | 1426.41 | 233.63 | 588342.83 | 0.16 | 0.55 | 22.42 | 34.84 | 2 | 10 | 1350.5453 | 1847.8757 | 1671.517 | 1350545.3221 | 1847875.6916 | 1.3691e-06 | 1.5775 | 1671517.0291
1 | 65 | CONCLUIDO | 1.3031 | 76.74 | 68.17 | 17.4 | 0.26 | 235 | 134.55 | 46.47 | 2 | 233 | 21.09 | 16828.84 | 649.52 | 9115.16 | 615.69 | 233.63 | 185361.07 | 0.38 | 0.74 | 21.62 | 10.99 | 2 | 10 | 630.2513 | 862.3377 | 780.0374 | 630251.3469 | 862337.6976 | 2.0262e-06 | 1.0658 | 780037.398
2 | 65 | CONCLUIDO | 1.4309 | 69.89 | 63.81 | 26.77 | 0.39 | 143 | 135.9 | 46.47 | 3 | 18 | 21.43 | 16994.64 | 546.52 | 9114.34 | 462.63 | 233.63 | 109289.31 | 0.51 | 0.79 | 21.63 | 6.65 | 2 | 10 | 500.2927 | 684.5226 | 619.1927 | 500292.7251 | 684522.5778 | 2.2249e-06 | 0.97069 | 619192.7037
3 | 65 | CONCLUIDO | 1.4325 | 69.81 | 63.76 | 26.94 | 0.52 | 142 | 137.25 | 46.47 | 4 | 0 | 21.78 | 17160.92 | 550.03 | 9114.97 | 460.02 | 233.63 | 107992.36 | 0.51 | 0.79 | 21.65 | 6.59 | 2 | 10 | 501.7416 | 686.5049 | 620.9859 | 501741.5629 | 686504.9416 | 2.2274e-06 | 0.96958 | 620985.8735

## RESULTADOS_13
Unnamed: 0 | Volume de calda [L] | STATUS | Capacidade operacional [ha/h] | Tempo de missao [h] | Tempo util [h] | Tempo por voo [min] | Autonomia Projetada [h] | N° Voos | MTOW [kg] | Massa Estrutura [kg] | Combustível [kg] | Abastecimentos | Massa gerador | Potência gerador [W] | Combustível consumido [L] | Calda cons [L] | Distância percorrida [km] | Distância Pulverizando [km] | RTL ACUMULADO[m] | EOC [km/km] | EOC [h/h] | Tempo de manobra [h] | Tempo rtl_rtw [h] | V pulv [m/s] | V desloc [m/s] | Preço Total por ha Simples [R$/ha] | Preço Total por ha Presumido [R$/ha] | Preço Total por ha Real [R$/ha] | Preço Total Simples [R$] | Preço Total Presumido [R$] | Prod CAPEX [ha/h/R$] | Dias Trabalhados | Preço Total Real [R$]
0 | 75 | CONCLUIDO | 0.7923 | 126.22 | 98.46 | 7.08 | 0.12 | 834 | 150.44 | 49.1 | 1 | 832 | 25.34 | 18787.76 | 1138.27 | 9122.09 | 1646.03 | 233.63 | 697538.56 | 0.14 | 0.51 | 22.61 | 41.26 | 2 | 10 | 1739.6626 | 2380.2832 | 2153.1123 | 1739662.6443 | 2380283.1785 | 1.2071e-06 | 1.7531 | 2153112.2927
1 | 75 | CONCLUIDO | 1.2433 | 80.43 | 69.87 | 15.47 | 0.23 | 271 | 151.83 | 49.1 | 2 | 269 | 25.73 | 18959.54 | 748.16 | 9114.4 | 673.79 | 233.63 | 214231.32 | 0.35 | 0.72 | 21.68 | 12.7 | 2 | 10 | 746.8405 | 1021.8602 | 924.3353 | 746840.5396 | 1021860.1745 | 1.8942e-06 | 1.1171 | 924335.2736
2 | 75 | CONCLUIDO | 1.4089 | 70.98 | 64.12 | 25.65 | 0.35 | 150 | 153.23 | 49.1 | 3 | 140 | 26.13 | 19131.85 | 619.15 | 9113.28 | 478.59 | 233.63 | 117235.28 | 0.49 | 0.79 | 21.49 | 6.95 | 2 | 10 | 563.7163 | 771.3015 | 697.6895 | 563716.2617 | 771301.4587 | 2.1464e-06 | 0.98583 | 697689.53
3 | 75 | CONCLUIDO | 1.4516 | 68.89 | 62.85 | 30.66 | 0.46 | 123 | 154.63 | 49.1 | 4 | 1 | 26.53 | 19304.72 | 578.47 | 9114.35 | 430.77 | 233.63 | 93462.9 | 0.54 | 0.81 | 21.58 | 5.69 | 2 | 10 | 519.3929 | 710.6563 | 642.8322 | 519392.896 | 710656.2743 | 2.2115e-06 | 0.95681 | 642832.2369
4 | 75 | CONCLUIDO | 1.4517 | 68.89 | 62.85 | 30.66 | 0.57 | 123 | 156.03 | 49.1 | 5 | 0 | 26.94 | 19478.15 | 583.34 | 9114.22 | 430.75 | 233.63 | 93453.03 | 0.54 | 0.81 | 21.58 | 5.69 | 2 | 10 | 522.2784 | 714.6044 | 646.4035 | 522278.4157 | 714604.3697 | 2.2116e-06 | 0.95681 | 646403.5316

## RESULTADOS_17
Unnamed: 0 | Volume de calda [L] | STATUS | Capacidade operacional [ha/h] | Tempo de missao [h] | Tempo util [h] | Tempo por voo [min] | Autonomia Projetada [h] | N° Voos | MTOW [kg] | Massa Estrutura [kg] | Combustível [kg] | Abastecimentos | Massa gerador | Potência gerador [W] | Combustível consumido [L] | Calda cons [L] | Distância percorrida [km] | Distância Pulverizando [km] | RTL ACUMULADO[m] | EOC [km/km] | EOC [h/h] | Tempo de manobra [h] | Tempo rtl_rtw [h] | V pulv [m/s] | V desloc [m/s] | Preço Total por ha Simples [R$/ha] | Preço Total por ha Presumido [R$/ha] | Preço Total por ha Real [R$/ha] | Preço Total Simples [R$] | Preço Total Presumido [R$] | Prod CAPEX [ha/h/R$] | Dias Trabalhados | Preço Total Real [R$]
0 | 95 | CONCLUIDO | 0.6273 | 159.41 | 114.77 | 6.08 | 0.1 | 1133 | 185.69 | 53.44 | 1 | 1131 | 36.26 | 23136.14 | 1538.33 | 9126.97 | 2203.24 | 233.63 | 974644.26 | 0.11 | 0.44 | 23.09 | 57.55 | 2 | 10 | 2923.8884 | 4000.5931 | 3618.7821 | 2923888.3981 | 4000593.0991 | 9.2245e-07 | 2.214 | 3618782.1086
1 | 95 | CONCLUIDO | 1.1328 | 88.27 | 73.19 | 12.95 | 0.19 | 339 | 187.21 | 53.44 | 2 | 337 | 36.77 | 23322.88 | 934.73 | 9115.26 | 785.81 | 233.63 | 269901.43 | 0.3 | 0.69 | 21.8 | 16.01 | 2 | 10 | 999.4552 | 1367.4986 | 1236.9865 | 999455.1645 | 1367498.6489 | 1.6658e-06 | 1.226 | 1236986.4971
2 | 95 | CONCLUIDO | 1.3212 | 75.69 | 66.07 | 20.65 | 0.28 | 192 | 188.73 | 53.44 | 3 | 190 | 37.29 | 23510.33 | 795.19 | 9113.24 | 545.68 | 233.63 | 150572.48 | 0.43 | 0.77 | 21.53 | 8.91 | 2 | 10 | 742.2501 | 1015.5793 | 918.6539 | 742250.0923 | 1015579.322 | 1.9428e-06 | 1.0513 | 918653.8569
3 | 95 | CONCLUIDO | 1.4229 | 70.28 | 63.04 | 29.55 | 0.37 | 128 | 190.25 | 53.44 | 4 | 126 | 37.82 | 23698.48 | 705.71 | 9112.96 | 443.21 | 233.63 | 99658.64 | 0.53 | 0.8 | 21.42 | 5.88 | 2 | 10 | 625.4887 | 855.8212 | 774.1428 | 625488.6833 | 855821.2111 | 2.0924e-06 | 0.97611 | 774142.8359
4 | 95 | CONCLUIDO | 1.4731 | 67.89 | 61.73 | 37.41 | 0.46 | 99 | 191.78 | 53.44 | 5 | 23 | 38.35 | 23887.36 | 645.55 | 9114.2 | 395.05 | 233.63 | 75722.04 | 0.59 | 0.82 | 21.48 | 4.57 | 2 | 10 | 564.8819 | 772.8963 | 699.1322 | 564881.9038 | 772896.3416 | 2.1662e-06 | 0.94292 | 699132.1995
5 | 95 | CONCLUIDO | 1.4765 | 67.73 | 61.65 | 38.13 | 0.55 | 97 | 193.32 | 53.44 | 6 | 0 | 38.89 | 24076.95 | 648.34 | 9114.69 | 390.71 | 233.63 | 73563.25 | 0.6 | 0.82 | 21.51 | 4.48 | 2 | 10 | 564.9992 | 773.0568 | 699.2774 | 564999.2057 | 773056.8392 | 2.1712e-06 | 0.94069 | 699277.3795

## RESULTADOS_9
Unnamed: 0 | Volume de calda [L] | STATUS | Capacidade operacional [ha/h] | Tempo de missao [h] | Tempo util [h] | Tempo por voo [min] | Autonomia Projetada [h] | N° Voos | MTOW [kg] | Massa Estrutura [kg] | Combustível [kg] | Abastecimentos | Massa gerador | Potência gerador [W] | Combustível consumido [L] | Calda cons [L] | Distância percorrida [km] | Distância Pulverizando [km] | RTL ACUMULADO[m] | EOC [km/km] | EOC [h/h] | Tempo de manobra [h] | Tempo rtl_rtw [h] | V pulv [m/s] | V desloc [m/s] | Preço Total por ha Simples [R$/ha] | Preço Total por ha Presumido [R$/ha] | Preço Total por ha Real [R$/ha] | Preço Total Simples [R$] | Preço Total Presumido [R$] | Prod CAPEX [ha/h/R$] | Dias Trabalhados | Preço Total Real [R$]
0 | 55 | CONCLUIDO | 0.9773 | 102.32 | 86.02 | 8.67 | 0.15 | 595 | 116.05 | 43.4 | 1 | 593 | 16.65 | 14546.17 | 815.49 | 9117.85 | 1223.28 | 233.63 | 487357.68 | 0.19 | 0.59 | 22.18 | 28.83 | 2 | 10 | 1033.3807 | 1413.9171 | 1278.9748 | 1033380.7286 | 1413917.1024 | 1.5548e-06 | 1.4211 | 1278974.8386
1 | 55 | CONCLUIDO | 1.3658 | 73.21 | 66.4 | 20.12 | 0.3 | 198 | 117.34 | 43.4 | 2 | 179 | 16.94 | 14705.49 | 544.08 | 9113.66 | 555.6 | 233.63 | 155501.94 | 0.42 | 0.76 | 21.58 | 9.24 | 2 | 10 | 517.7867 | 708.4586 | 640.8443 | 517786.6833 | 708458.5832 | 2.1728e-06 | 1.0168 | 640844.2904
2 | 55 | CONCLUIDO | 1.4079 | 71.03 | 64.95 | 23.34 | 0.45 | 167 | 118.63 | 43.4 | 3 | 0 | 17.23 | 14865.24 | 515.42 | 9116.84 | 499.87 | 233.63 | 127790.32 | 0.47 | 0.78 | 21.7 | 7.78 | 2 | 10 | 481.1087 | 658.2741 | 595.4494 | 481108.6733 | 658274.1118 | 2.2398e-06 | 0.98653 | 595449.3544

## resultados
Unnamed: 0 | Volume de calda [L] | STATUS | Capacidade operacional [ha/h] | Tempo de missao [h] | Tempo util [h] | Tempo por voo [min] | Autonomia Projetada [h] | N° Voos | MTOW [kg] | Massa Estrutura [kg] | Combustível [kg] | Abastecimentos | Massa gerador | Potência gerador [W] | Combustível consumido [L] | Calda cons [L] | Distância percorrida [km] | Distância Pulverizando [km] | RTL ACUMULADO[m] | EOC [km/km] | EOC [h/h] | Tempo de manobra [h] | Tempo rtl_rtw [h] | V pulv [m/s] | V desloc [m/s]
0 | 100 | CONCLUIDO | 0.5882 | 170 | 119.88 | 5.88 | 0.09 | 1224 | 194.77 | 54.38 | 1 | 1222 | 39.4 | 24256.19 | 1659.74 | 9126.54 | 2378.95 | 233.63 | 1062044.61 | 0.1 | 0.42 | 23.21 | 62.66 | 2 | 10
1 | 100 | CONCLUIDO | 1.1069 | 90.34 | 73.98 | 12.47 | 0.18 | 356 | 196.32 | 54.38 | 2 | 354 | 39.95 | 24447.22 | 980.45 | 9115.37 | 812.7 | 233.63 | 283258.8 | 0.29 | 0.68 | 21.82 | 16.8 | 2 | 10
2 | 100 | CONCLUIDO | 1.2997 | 76.94 | 66.57 | 19.77 | 0.27 | 202 | 197.88 | 54.38 | 3 | 200 | 40.5 | 24639 | 837.06 | 9114.18 | 561.25 | 233.63 | 158308.7 | 0.42 | 0.76 | 21.57 | 9.4 | 2 | 10
3 | 100 | CONCLUIDO | 1.4062 | 71.11 | 63.34 | 28.15 | 0.36 | 135 | 199.44 | 54.38 | 4 | 133 | 41.06 | 24831.54 | 745.63 | 9112.9 | 453.29 | 233.63 | 104659.94 | 0.52 | 0.8 | 21.44 | 6.18 | 2 | 10
4 | 100 | CONCLUIDO | 1.4684 | 68.1 | 61.73 | 37.41 | 0.44 | 99 | 201.01 | 54.38 | 5 | 68 | 41.63 | 25024.84 | 676.39 | 9113.1 | 397.23 | 233.63 | 76812.16 | 0.59 | 0.82 | 21.42 | 4.57 | 2 | 10
5 | 100 | CONCLUIDO | 1.4793 | 67.6 | 61.47 | 39.66 | 0.53 | 93 | 202.58 | 54.38 | 6 | 0 | 42.2 | 25218.93 | 662.53 | 9113.71 | 385.19 | 233.63 | 70820.05 | 0.61 | 0.82 | 21.49 | 4.3 | 2 | 10
0 | 40 | CONCLUIDO | 1.1431 | 87.48 | 77.5 | 10.92 | 0.2 | 426 | 89.87 | 37.55 | 1 | 424 | 11.32 | 11317.98 | 586.24 | 9115.22 | 933.75 | 233.63 | 343438.52 | 0.25 | 0.65 | 21.9 | 20.32 | 2 | 10
1 | 40 | CONCLUIDO | 1.3493 | 74.11 | 67.84 | 17.78 | 0.39 | 229 | 91.1 | 37.55 | 2 | 0 | 11.54 | 11468.97 | 461.88 | 9118.34 | 593.98 | 233.63 | 174538.31 | 0.39 | 0.75 | 21.91 | 10.67 | 2 | 10
0 | 30 | CONCLUIDO | 1.2591 | 79.42 | 72.51 | 13.35 | 0.24 | 326 | 71.52 | 32.27 | 1 | 137 | 8.25 | 9054.6 | 431.13 | 9118.06 | 754.7 | 233.63 | 254412.26 | 0.31 | 0.7 | 21.99 | 15.33 | 2 | 10
1 | 30 | CONCLUIDO | 1.2832 | 77.93 | 71.34 | 14.03 | 0.48 | 305 | 72.7 | 32.27 | 2 | 0 | 8.43 | 9200.25 | 424.28 | 9121.43 | 710.23 | 233.63 | 232281.45 | 0.33 | 0.71 | 22.09 | 14.16 | 2 | 10
0 | 15 | CONCLUIDO | 1.0639 | 94 | 85.54 | 8.44 | 0.43 | 608 | 39.78 | 19.54 | 1 | 0 | 4.24 | 5140 | 340.17 | 9129.11 | 1176.98 | 233.63 | 464139.19 | 0.2 | 0.59 | 22.96 | 28.34 | 2 | 10
0 | 70 | CONCLUIDO | 0.8358 | 119.64 | 95.14 | 7.4 | 0.12 | 771 | 141.81 | 47.83 | 1 | 769 | 22.98 | 17723.39 | 1053.28 | 9120.36 | 1532.34 | 233.63 | 641004.67 | 0.15 | 0.53 | 22.51 | 37.94 | 2 | 10
1 | 70 | CONCLUIDO | 1.2733 | 78.53 | 69 | 16.36 | 0.25 | 253 | 143.17 | 47.83 | 2 | 251 | 23.34 | 17891.86 | 699.07 | 9114.43 | 643.87 | 233.63 | 199360.56 | 0.36 | 0.73 | 21.66 | 11.83 | 2 | 10
2 | 70 | CONCLUIDO | 1.4289 | 69.99 | 63.68 | 27.1 | 0.37 | 141 | 144.54 | 47.83 | 3 | 92 | 23.71 | 18060.85 | 574.04 | 9114.46 | 461.76 | 233.63 | 108867.4 | 0.51 | 0.8 | 21.52 | 6.52 | 2 | 10
3 | 70 | CONCLUIDO | 1.4424 | 69.33 | 63.29 | 28.77 | 0.49 | 132 | 145.92 | 47.83 | 4 | 0 | 24.09 | 18230.35 | 565.49 | 9115.04 | 444.68 | 233.63 | 100371.37 | 0.53 | 0.8 | 21.62 | 6.12 | 2 | 10
0 | 90 | CONCLUIDO | 0.6675 | 149.82 | 110.1 | 6.3 | 0.1 | 1049 | 176.73 | 52.44 | 1 | 1047 | 33.29 | 22031.19 | 1426.44 | 9126.27 | 2043.51 | 233.63 | 895200.48 | 0.11 | 0.46 | 22.95 | 52.88 | 2 | 10
1 | 90 | CONCLUIDO | 1.1598 | 86.22 | 72.36 | 13.48 | 0.2 | 322 | 178.21 | 52.44 | 2 | 320 | 33.77 | 22213.89 | 888.54 | 9115.03 | 757.25 | 233.63 | 255707.4 | 0.31 | 0.7 | 21.78 | 15.18 | 2 | 10
2 | 90 | CONCLUIDO | 1.3425 | 74.49 | 65.6 | 21.62 | 0.3 | 182 | 179.7 | 52.44 | 3 | 180 | 34.26 | 22397.24 | 753.39 | 9114.03 | 528.99 | 233.63 | 142276.95 | 0.44 | 0.77 | 21.52 | 8.43 | 2 | 10
3 | 90 | CONCLUIDO | 1.4415 | 69.37 | 62.68 | 31.34 | 0.39 | 120 | 181.19 | 52.44 | 4 | 114 | 34.75 | 22581.25 | 661.58 | 9113.25 | 430.41 | 233.63 | 93294.56 | 0.54 | 0.81 | 21.42 | 5.52 | 2 | 10
4 | 90 | CONCLUIDO | 1.4701 | 68.02 | 61.94 | 36.08 | 0.49 | 103 | 182.69 | 52.44 | 5 | 4 | 35.25 | 22766.06 | 629.26 | 9113.81 | 400.44 | 233.63 | 78394.79 | 0.58 | 0.82 | 21.53 | 4.78 | 2 | 10
5 | 90 | CONCLUIDO | 1.47 | 68.03 | 61.94 | 36.08 | 0.58 | 103 | 184.19 | 52.44 | 6 | 0 | 35.75 | 22951.43 | 633.59 | 9113.96 | 400.51 | 233.63 | 78429.71 | 0.58 | 0.82 | 21.53 | 4.78 | 2 | 10
0 | 10 | CONCLUIDO | 0.8963 | 111.58 | 99.82 | 6.58 | 0.64 | 910 | 26.11 | 12.1 | 1 | 0 | 3.01 | 3454.41 | 289.84 | 9138.95 | 1641.87 | 233.63 | 695075.34 | 0.14 | 0.51 | 23.97 | 42.59 | 2 | 10
0 | 45 | CONCLUIDO | 1.0833 | 92.31 | 80.39 | 9.99 | 0.18 | 483 | 98.71 | 39.72 | 1 | 481 | 12.99 | 12407.75 | 663.79 | 9116.32 | 1031.07 | 233.63 | 391812.41 | 0.23 | 0.63 | 22.03 | 23.21 | 2 | 10
1 | 45 | CONCLUIDO | 1.374 | 72.78 | 66.6 | 19.59 | 0.35 | 204 | 99.95 | 39.72 | 2 | 4 | 13.24 | 12561.45 | 477 | 9117.61 | 553.87 | 233.63 | 154608.15 | 0.42 | 0.76 | 21.81 | 9.42 | 2 | 10
2 | 45 | CONCLUIDO | 1.3734 | 72.81 | 66.63 | 19.6 | 0.52 | 204 | 101.2 | 39.72 | 3 | 0 | 13.49 | 12715.54 | 482.88 | 9116.81 | 554.8 | 233.63 | 155071.26 | 0.42 | 0.76 | 21.81 | 9.45 | 2 | 10
0 | 60 | CONCLUIDO | 0.9279 | 107.77 | 88.97 | 8.19 | 0.14 | 652 | 124.63 | 45 | 1 | 650 | 18.64 | 15605.44 | 892.99 | 9120.66 | 1322.4 | 233.63 | 536632.74 | 0.18 | 0.57 | 22.32 | 31.78 | 2 | 10
1 | 60 | CONCLUIDO | 1.3337 | 74.98 | 67.3 | 18.61 | 0.28 | 217 | 125.95 | 45 | 2 | 215 | 18.95 | 15767.7 | 598.71 | 9113.83 | 586.52 | 233.63 | 170868.53 | 0.4 | 0.75 | 21.6 | 10.13 | 2 | 10
2 | 60 | CONCLUIDO | 1.4219 | 70.33 | 64.29 | 25.21 | 0.42 | 153 | 127.27 | 45 | 3 | 0 | 19.27 | 15930.42 | 529.6 | 9115.77 | 477.82 | 233.63 | 116837.7 | 0.49 | 0.79 | 21.67 | 7.12 | 2 | 10
0 | 80 | CONCLUIDO | 0.7495 | 133.42 | 102.07 | 6.8 | 0.11 | 901 | 159.12 | 50.28 | 1 | 899 | 27.84 | 19859.16 | 1228.68 | 9122.19 | 1767.96 | 233.63 | 758164.41 | 0.13 | 0.5 | 22.75 | 44.86 | 2 | 10
1 | 80 | CONCLUIDO | 1.215 | 82.3 | 70.7 | 14.73 | 0.22 | 288 | 160.54 | 50.28 | 2 | 286 | 28.26 | 20034.4 | 794.99 | 9115.24 | 701.43 | 233.63 | 227967.65 | 0.33 | 0.72 | 21.72 | 13.53 | 2 | 10
2 | 80 | CONCLUIDO | 1.386 | 72.15 | 64.64 | 24.09 | 0.33 | 161 | 161.97 | 50.28 | 3 | 159 | 28.69 | 20210.21 | 665.08 | 9113.35 | 496.71 | 233.63 | 126241.02 | 0.47 | 0.78 | 21.49 | 7.47 | 2 | 10
3 | 80 | CONCLUIDO | 1.4588 | 68.55 | 62.49 | 32.32 | 0.43 | 116 | 163.4 | 50.28 | 4 | 12 | 29.12 | 20386.62 | 595.55 | 9114.92 | 419.06 | 233.63 | 87639.46 | 0.56 | 0.81 | 21.55 | 5.32 | 2 | 10
4 | 80 | CONCLUIDO | 1.46 | 68.49 | 62.46 | 32.59 | 0.54 | 115 | 164.83 | 50.28 | 5 | 0 | 29.55 | 20563.61 | 599.41 | 9114.54 | 417.5 | 233.63 | 86864.82 | 0.56 | 0.81 | 21.57 | 5.3 | 2 | 10
0 | 35 | CONCLUIDO | 1.2059 | 82.92 | 74.69 | 12.18 | 0.22 | 368 | 80.84 | 35.1 | 1 | 354 | 9.74 | 10204.21 | 505.95 | 9116.68 | 837.46 | 233.63 | 295582.21 | 0.28 | 0.68 | 21.84 | 17.51 | 2 | 10
1 | 35 | CONCLUIDO | 1.3194 | 75.79 | 69.39 | 15.89 | 0.43 | 262 | 82.04 | 35.1 | 2 | 0 | 9.94 | 10352.53 | 443.8 | 9118.05 | 645.48 | 233.63 | 200120.34 | 0.36 | 0.73 | 21.98 | 12.21 | 2 | 10
0 | 50 | CONCLUIDO | 1.0299 | 97.1 | 83.1 | 9.27 | 0.16 | 538 | 107.41 | 41.65 | 1 | 536 | 14.77 | 13481.73 | 738.96 | 9117.68 | 1123.3 | 233.63 | 437650.42 | 0.21 | 0.61 | 22.11 | 25.91 | 2 | 10
1 | 50 | CONCLUIDO | 1.3842 | 72.24 | 65.99 | 20.84 | 0.32 | 190 | 108.68 | 41.65 | 2 | 60 | 15.03 | 13638.32 | 500.25 | 9117.19 | 536.67 | 233.63 | 146075.22 | 0.44 | 0.77 | 21.69 | 8.82 | 2 | 10
2 | 50 | CONCLUIDO | 1.3918 | 71.85 | 65.72 | 21.43 | 0.48 | 184 | 109.96 | 41.65 | 3 | 0 | 15.31 | 13795.21 | 498.69 | 9116.28 | 524.64 | 233.63 | 140090.34 | 0.45 | 0.77 | 21.77 | 8.55 | 2 | 10
0 | 25 | CONCLUIDO | 1.2326 | 81.13 | 74.25 | 12.17 | 0.28 | 366 | 61.76 | 28.92 | 1 | 2 | 6.84 | 7851.41 | 396.87 | 9123.55 | 804.82 | 233.63 | 279272.79 | 0.29 | 0.68 | 22.3 | 17.06 | 2 | 10
1 | 25 | CONCLUIDO | 1.2328 | 81.12 | 74.24 | 12.17 | 0.55 | 366 | 62.92 | 28.92 | 2 | 0 | 7 | 7994.37 | 403.39 | 9122.6 | 804.64 | 233.63 | 279180.82 | 0.29 | 0.68 | 22.29 | 17.05 | 2 | 10
0 | 85 | CONCLUIDO | 0.7071 | 141.43 | 106.05 | 6.53 | 0.11 | 974 | 167.88 | 51.39 | 1 | 972 | 30.49 | 20939.59 | 1325.75 | 9124.62 | 1904.17 | 233.63 | 825906.73 | 0.12 | 0.48 | 22.85 | 48.83 | 2 | 10
1 | 85 | CONCLUIDO | 1.186 | 84.31 | 71.57 | 14.03 | 0.21 | 306 | 169.33 | 51.39 | 2 | 304 | 30.94 | 21118.46 | 843.01 | 9116.22 | 731.21 | 233.63 | 242768.17 | 0.32 | 0.71 | 21.74 | 14.39 | 2 | 10
2 | 85 | CONCLUIDO | 1.3634 | 73.35 | 65.15 | 22.73 | 0.31 | 172 | 170.79 | 51.39 | 3 | 170 | 31.4 | 21297.94 | 711.9 | 9113.11 | 514.17 | 233.63 | 134915.75 | 0.45 | 0.78 | 21.5 | 7.98 | 2 | 10
3 | 85 | CONCLUIDO | 1.4546 | 68.75 | 62.48 | 32.6 | 0.41 | 115 | 172.25 | 51.39 | 4 | 67 | 31.86 | 21478.05 | 621.36 | 9113.12 | 421.9 | 233.63 | 89067.69 | 0.55 | 0.81 | 21.46 | 5.31 | 2 | 10
4 | 85 | CONCLUIDO | 1.4646 | 68.28 | 62.21 | 34.25 | 0.51 | 109 | 173.71 | 51.39 | 5 | 0 | 32.32 | 21658.78 | 613.88 | 9113.95 | 409.13 | 233.63 | 82713.42 | 0.57 | 0.81 | 21.56 | 5.05 | 2 | 10
0 | 20 | CONCLUIDO | 1.164 | 85.91 | 78.58 | 10.32 | 0.34 | 457 | 51.33 | 24.83 | 1 | 0 | 5.51 | 6564.78 | 372.68 | 9127.92 | 946.08 | 233.63 | 349446.81 | 0.25 | 0.65 | 22.59 | 21.38 | 2 | 10
0 | 65 | CONCLUIDO | 0.8805 | 113.58 | 92.04 | 7.77 | 0.13 | 711 | 133.21 | 46.47 | 1 | 709 | 20.75 | 16663.42 | 972.43 | 9121.43 | 1426.41 | 233.63 | 588342.83 | 0.16 | 0.55 | 22.42 | 34.84 | 2 | 10
1 | 65 | CONCLUIDO | 1.3031 | 76.74 | 68.17 | 17.4 | 0.26 | 235 | 134.55 | 46.47 | 2 | 233 | 21.09 | 16828.84 | 649.52 | 9115.16 | 615.69 | 233.63 | 185361.07 | 0.38 | 0.74 | 21.62 | 10.99 | 2 | 10
2 | 65 | CONCLUIDO | 1.4309 | 69.89 | 63.81 | 26.77 | 0.39 | 143 | 135.9 | 46.47 | 3 | 18 | 21.43 | 16994.64 | 546.52 | 9114.34 | 462.63 | 233.63 | 109289.31 | 0.51 | 0.79 | 21.63 | 6.65 | 2 | 10
3 | 65 | CONCLUIDO | 1.4325 | 69.81 | 63.76 | 26.94 | 0.52 | 142 | 137.25 | 46.47 | 4 | 0 | 21.78 | 17160.92 | 550.03 | 9114.97 | 460.02 | 233.63 | 107992.36 | 0.51 | 0.79 | 21.65 | 6.59 | 2 | 10
0 | 75 | CONCLUIDO | 0.7923 | 126.22 | 98.46 | 7.08 | 0.12 | 834 | 150.44 | 49.1 | 1 | 832 | 25.34 | 18787.76 | 1138.27 | 9122.09 | 1646.03 | 233.63 | 697538.56 | 0.14 | 0.51 | 22.61 | 41.26 | 2 | 10
1 | 75 | CONCLUIDO | 1.2433 | 80.43 | 69.87 | 15.47 | 0.23 | 271 | 151.83 | 49.1 | 2 | 269 | 25.73 | 18959.54 | 748.16 | 9114.4 | 673.79 | 233.63 | 214231.32 | 0.35 | 0.72 | 21.68 | 12.7 | 2 | 10
2 | 75 | CONCLUIDO | 1.4089 | 70.98 | 64.12 | 25.65 | 0.35 | 150 | 153.23 | 49.1 | 3 | 140 | 26.13 | 19131.85 | 619.15 | 9113.28 | 478.59 | 233.63 | 117235.28 | 0.49 | 0.79 | 21.49 | 6.95 | 2 | 10
3 | 75 | CONCLUIDO | 1.4516 | 68.89 | 62.85 | 30.66 | 0.46 | 123 | 154.63 | 49.1 | 4 | 1 | 26.53 | 19304.72 | 578.47 | 9114.35 | 430.77 | 233.63 | 93462.9 | 0.54 | 0.81 | 21.58 | 5.69 | 2 | 10
4 | 75 | CONCLUIDO | 1.4517 | 68.89 | 62.85 | 30.66 | 0.57 | 123 | 156.03 | 49.1 | 5 | 0 | 26.94 | 19478.15 | 583.34 | 9114.22 | 430.75 | 233.63 | 93453.03 | 0.54 | 0.81 | 21.58 | 5.69 | 2 | 10
0 | 95 | CONCLUIDO | 0.6273 | 159.41 | 114.77 | 6.08 | 0.1 | 1133 | 185.69 | 53.44 | 1 | 1131 | 36.26 | 23136.14 | 1538.33 | 9126.97 | 2203.24 | 233.63 | 974644.26 | 0.11 | 0.44 | 23.09 | 57.55 | 2 | 10
1 | 95 | CONCLUIDO | 1.1328 | 88.27 | 73.19 | 12.95 | 0.19 | 339 | 187.21 | 53.44 | 2 | 337 | 36.77 | 23322.88 | 934.73 | 9115.26 | 785.81 | 233.63 | 269901.43 | 0.3 | 0.69 | 21.8 | 16.01 | 2 | 10
2 | 95 | CONCLUIDO | 1.3212 | 75.69 | 66.07 | 20.65 | 0.28 | 192 | 188.73 | 53.44 | 3 | 190 | 37.29 | 23510.33 | 795.19 | 9113.24 | 545.68 | 233.63 | 150572.48 | 0.43 | 0.77 | 21.53 | 8.91 | 2 | 10
3 | 95 | CONCLUIDO | 1.4229 | 70.28 | 63.04 | 29.55 | 0.37 | 128 | 190.25 | 53.44 | 4 | 126 | 37.82 | 23698.48 | 705.71 | 9112.96 | 443.21 | 233.63 | 99658.64 | 0.53 | 0.8 | 21.42 | 5.88 | 2 | 10
4 | 95 | CONCLUIDO | 1.4731 | 67.89 | 61.73 | 37.41 | 0.46 | 99 | 191.78 | 53.44 | 5 | 23 | 38.35 | 23887.36 | 645.55 | 9114.2 | 395.05 | 233.63 | 75722.04 | 0.59 | 0.82 | 21.48 | 4.57 | 2 | 10
5 | 95 | CONCLUIDO | 1.4765 | 67.73 | 61.65 | 38.13 | 0.55 | 97 | 193.32 | 53.44 | 6 | 0 | 38.89 | 24076.95 | 648.34 | 9114.69 | 390.71 | 233.63 | 73563.25 | 0.6 | 0.82 | 21.51 | 4.48 | 2 | 10
0 | 55 | CONCLUIDO | 0.9773 | 102.32 | 86.02 | 8.67 | 0.15 | 595 | 116.05 | 43.4 | 1 | 593 | 16.65 | 14546.17 | 815.49 | 9117.85 | 1223.28 | 233.63 | 487357.68 | 0.19 | 0.59 | 22.18 | 28.83 | 2 | 10
1 | 55 | CONCLUIDO | 1.3658 | 73.21 | 66.4 | 20.12 | 0.3 | 198 | 117.34 | 43.4 | 2 | 179 | 16.94 | 14705.49 | 544.08 | 9113.66 | 555.6 | 233.63 | 155501.94 | 0.42 | 0.76 | 21.58 | 9.24 | 2 | 10
2 | 55 | CONCLUIDO | 1.4079 | 71.03 | 64.95 | 23.34 | 0.45 | 167 | 118.63 | 43.4 | 3 | 0 | 17.23 | 14865.24 | 515.42 | 9116.84 | 499.87 | 233.63 | 127790.32 | 0.47 | 0.78 | 21.7 | 7.78 | 2 | 10

## gráficos
Selecione o eixo X:
Selecione o eixo Y:
Selecione o eixo Z:
Eixo X | Eixo Y | Eixo Z

## hidden (hidden)
Unnamed: 0
Volume de calda [L]
STATUS
Capacidade operacional [ha/h]
Tempo de missao [h]
Tempo util [h]
Tempo por voo [min]
Autonomia Projetada [h]
N° Voos
MTOW [kg]
Massa Estrutura [kg]
Combustível [kg]
Abastecimentos
Massa gerador
Potência gerador [W]
Combustível consumido [L]
Calda cons [L]
Distância percorrida [km]
Distância Pulverizando [km]
RTL ACUMULADO[m]
EOC [km/km]
EOC [h/h]
Tempo de manobra [h]
Tempo rtl_rtw [h]
V pulv [m/s]
V desloc [m/s]