## RESULTADOS_18
Unnamed: 0 | Volume de calda [L] | STATUS | Capacidade operacional [ha/h] | Tempo de missao [h] | Tempo util [h] | Tempo por voo [min] | Autonomia Projetada [h] | N° Voos | MTOW [kg] | Massa Estrutura [kg] | Combustível [kg] | Abastecimentos | Massa gerador | Potência gerador [W] | Combustível consumido [L] | Calda cons [L] | Distância percorrida [km] | Distância Pulverizando [km] | RTL ACUMULADO[m] | EOC [km/km] | EOC [h/h] | Tempo de manobra [h] | Tempo rtl_rtw [h] | V pulv [m/s] | V desloc [m/s] | Preço Total por ha Simples [R$/ha] | Preço Total por ha Presumido [R$/ha] | Preço Total por ha Real [R$/ha] | Preço Total Simples [R$] | Preço Total Presumido [R$] | Prod CAPEX [ha/h/R$] | Dias Trabalhados | Preço Total Real [R$]
0 | 100 | CONCLUIDO | 1.2963 | 77.14 | 53.43 | 5.88 | 0.09 | 545 | 194.77 | 54.38 | 1 | 543 | 39.4 | 24256.19 | 737.77 | 3823.54 | 1092.97 | 129.87 | 472428.59 | 0.12 | 0.41 | 7.09 | 27.85 | 2 | 10 | 680.0679 | 930.4989 | 841.6934 | 680067.8899 | 930498.8895 | 1.8911e-06 | 1.0714 | 841693.3814
1 | 100 | CONCLUIDO | 2.3967 | 41.72 | 33.02 | 12.46 | 0.18 | 159 | 196.32 | 54.38 | 2 | 157 | 39.95 | 24447.22 | 436.66 | 3820.23 | 396.21 | 129.87 | 125975.37 | 0.33 | 0.66 | 6.48 | 7.45 | 2 | 10 | 222.1493 | 303.9544 | 274.9454 | 222149.2617 | 303954.4203 | 3.4964e-06 | 0.57944 | 274945.4371
2 | 100 | CONCLUIDO | 2.7917 | 35.82 | 29.77 | 19.63 | 0.27 | 91 | 197.88 | 54.38 | 3 | 89 | 40.5 | 24639 | 373.86 | 3819.12 | 285.39 | 129.87 | 70904.51 | 0.46 | 0.74 | 6.39 | 4.2 | 2 | 10 | 166.2985 | 227.5369 | 205.8211 | 166298.4859 | 227536.925 | 4.0727e-06 | 0.4975 | 205821.1202
3 | 100 | CONCLUIDO | 3.0007 | 33.33 | 28.4 | 27.48 | 0.36 | 62 | 199.44 | 54.38 | 4 | 60 | 41.06 | 24831.54 | 336.03 | 3819.24 | 239.66 | 129.87 | 48184.4 | 0.54 | 0.77 | 6.32 | 2.84 | 2 | 10 | 141.867 | 194.1087 | 175.5832 | 141866.9745 | 194108.6532 | 4.3776e-06 | 0.46292 | 175583.1958
4 | 100 | CONCLUIDO | 3.1374 | 31.87 | 27.61 | 36.81 | 0.44 | 45 | 201.01 | 54.38 | 5 | 37 | 41.63 | 25024.84 | 303.86 | 3818.85 | 212.44 | 129.87 | 34659.71 | 0.61 | 0.79 | 6.31 | 2.05 | 2 | 10 | 125.7333 | 172.0339 | 155.6152 | 125733.3269 | 172033.8848 | 4.577e-06 | 0.44264 | 155615.2123
5 | 100 | CONCLUIDO | 3.1778 | 31.47 | 27.4 | 41.09 | 0.53 | 40 | 202.58 | 54.38 | 6 | 3 | 42.2 | 25218.93 | 292.25 | 3819.4 | 204.37 | 129.87 | 30652.95 | 0.64 | 0.8 | 6.33 | 1.83 | 2 | 10 | 120.6873 | 165.1297 | 149.37 | 120687.3336 | 165129.7341 | 4.6359e-06 | 0.43708 | 149369.9841
6 | 100 | CONCLUIDO | 3.177 | 31.48 | 27.4 | 41.11 | 0.61 | 40 | 204.16 | 54.38 | 7 | 0 | 42.78 | 25413.94 | 293.93 | 3819.43 | 204.44 | 129.87 | 30686.73 | 0.64 | 0.8 | 6.33 | 1.84 | 2 | 10 | 121.1778 | 165.8009 | 149.9771 | 121177.8442 | 165800.8724 | 4.6347e-06 | 0.43722 | 149977.0698

## RESULTADOS_6
Unnamed: 0 | Volume de calda [L] | STATUS | Capacidade operacional [ha/h] | Tempo de missao [h] | Tempo util [h] | Tempo por voo [min] | Autonomia Projetada [h] | N° Voos | MTOW [kg] | Massa Estrutura [kg] | Combustível [kg] | Abastecimentos | Massa gerador | Potência gerador [W] | Combustível consumido [L] | Calda cons [L] | Distância percorrida [km] | Distância Pulverizando [km] | RTL ACUMULADO[m] | EOC [km/km] | EOC [h/h] | Tempo de manobra [h] | Tempo rtl_rtw [h] | V pulv [m/s] | V desloc [m/s] | Preço Total por ha Simples [R$/ha] | Preço Total por ha Presumido [R$/ha] | Preço Total por ha Real [R$/ha] | Preço Total Simples [R$] | Preço Total Presumido [R$] | Prod CAPEX [ha/h/R$] | Dias Trabalhados | Preço Total Real [R$]
0 | 40 | CONCLUIDO | 2.4864 | 40.22 | 34.67 | 10.89 | 0.2 | 191 | 89.87 | 37.55 | 1 | 189 | 11.32 | 11317.98 | 261.62 | 3819.55 | 452.1 | 129.87 | 153763.64 | 0.29 | 0.63 | 6.54 | 9.1 | 2 | 10 | 136.8286 | 187.2149 | 169.3474 | 136828.5717 | 187214.8882 | 4.1203e-06 | 0.55861 | 169347.362
1 | 40 | CONCLUIDO | 2.9521 | 33.87 | 30.1 | 18.62 | 0.39 | 97 | 91.1 | 37.55 | 2 | 0 | 11.54 | 11468.97 | 201.6 | 3820.61 | 292.28 | 129.87 | 74322.56 | 0.44 | 0.73 | 6.52 | 4.54 | 2 | 10 | 93.146 | 127.4465 | 115.2832 | 93146.028 | 127446.5049 | 4.8921e-06 | 0.47042 | 115283.1893

## RESULTADOS_4
Unnamed: 0 | Volume de calda [L] | STATUS | Capacidade operacional [ha/h] | Tempo de missao [h] | Tempo util [h] | Tempo por voo [min] | Autonomia Projetada [h] | N° Voos | MTOW [kg] | Massa Estrutura [kg] | Combustível [kg] | Abastecimentos | Massa gerador | Potência gerador [W] | Combustível consumido [L] | Calda cons [L] | Distância percorrida [km] | Distância Pulverizando [km] | RTL ACUMULADO[m] | EOC [km/km] | EOC [h/h] | Tempo de manobra [h] | Tempo rtl_rtw [h] | V pulv [m/s] | V desloc [m/s] | Preço Total por ha Simples [R$/ha] | Preço Total por ha Presumido [R$/ha] | Preço Total por ha Real [R$/ha] | Preço Total Simples [R$] | Preço Total Presumido [R$] | Prod CAPEX [ha/h/R$] | Dias Trabalhados | Preço Total Real [R$]
0 | 30 | CONCLUIDO | 2.7491 | 36.38 | 32.29 | 13.45 | 0.24 | 144 | 71.52 | 32.27 | 1 | 94 | 8.25 | 9054.6 | 191.89 | 3819.9 | 369.02 | 129.87 | 112456.98 | 0.35 | 0.68 | 6.53 | 6.72 | 2 | 10 | 95.3072 | 130.4036 | 117.958 | 95307.2477 | 130403.581 | 4.7126e-06 | 0.50528 | 117958.0462
1 | 30 | CONCLUIDO | 2.8241 | 35.41 | 31.56 | 14.68 | 0.48 | 129 | 72.7 | 32.27 | 2 | 0 | 8.43 | 9200.25 | 185.64 | 3820.58 | 340.47 | 129.87 | 98256.93 | 0.38 | 0.69 | 6.6 | 5.99 | 2 | 10 | 90.2007 | 123.4166 | 111.6379 | 90200.6961 | 123416.5718 | 4.8412e-06 | 0.49181 | 111637.8674

## RESULTADOS_1
Unnamed: 0 | Volume de calda [L] | STATUS | Capacidade operacional [ha/h] | Tempo de missao [h] | Tempo util [h] | Tempo por voo [min] | Autonomia Projetada [h] | N° Voos | MTOW [kg] | Massa Estrutura [kg] | Combustível [kg] | Abastecimentos | Massa gerador | Potência gerador [W] | Combustível consumido [L] | Calda cons [L] | Distância percorrida [km] | Distância Pulverizando [km] | RTL ACUMULADO[m] | EOC [km/km] | EOC [h/h] | Tempo de manobra [h] | Tempo rtl_rtw [h] | V pulv [m/s] | V desloc [m/s] | Preço Total por ha Simples [R$/ha] | Preço Total por ha Presumido [R$/ha] | Preço Total por ha Real [R$/ha] | Preço Total Simples [R$] | Preço Total Presumido [R$] | Prod CAPEX [ha/h/R$] | Dias Trabalhados | Preço Total Real [R$]
0 | 15 | CONCLUIDO | 2.3827 | 41.97 | 37.44 | 8.81 | 0.43 | 255 | 39.78 | 19.54 | 1 | 0 | 4.24 | 5140 | 148.08 | 3823.13 | 533.69 | 129.87 | 194234.97 | 0.24 | 0.59 | 6.97 | 11.86 | 2 | 10 | 89.1206 | 121.9387 | 110.3011 | 89120.5864 | 121938.7181 | 4.384e-06 | 0.58292 | 110301.058

## RESULTADOS_12
Unnamed: 0 | Volume de calda [L] | STATUS | Capacidade operacional [ha/h] | Tempo de missao [h] | Tempo util [h] | Tempo por voo [min] | Autonomia Projetada [h] | N° Voos | MTOW [kg] | Massa Estrutura [kg] | Combustível [kg] | Abastecimentos | Massa gerador | Potência gerador [W] | Combustível consumido [L] | Calda cons [L] | Distância percorrida [km] | Distância Pulverizando [km] | RTL ACUMULADO[m] | EOC [km/km] | EOC [h/h] | Tempo de manobra [h] | Tempo rtl_rtw [h] | V pulv [m/s] | V desloc [m/s] | Preço Total por ha Simples [R$/ha] | Preço Total por ha Presumido [R$/ha] | Preço Total por ha Real [R$/ha] | Preço Total Simples [R$] | Preço Total Presumido [R$] | Prod CAPEX [ha/h/R$] | Dias Trabalhados | Preço Total Real [R$]
0 | 70 | CONCLUIDO | 1.8344 | 54.51 | 42.38 | 7.41 | 0.12 | 343 | 141.81 | 47.83 | 1 | 341 | 22.98 | 17723.39 | 467.62 | 3821.71 | 713.19 | 129.87 | 283546.65 | 0.18 | 0.52 | 6.82 | 16.8 | 2 | 10 | 313.0396 | 428.3146 | 387.4368 | 313039.5841 | 428314.5692 | 2.8226e-06 | 0.75708 | 387436.8279
1 | 70 | CONCLUIDO | 2.7494 | 36.37 | 30.85 | 16.24 | 0.25 | 114 | 143.17 | 47.83 | 2 | 112 | 23.34 | 17891.86 | 312.38 | 3819.31 | 323.05 | 129.87 | 89621.94 | 0.4 | 0.71 | 6.4 | 5.28 | 2 | 10 | 144.446 | 197.6374 | 178.7752 | 144446.024 | 197637.4225 | 4.2305e-06 | 0.50514 | 178775.1843
2 | 70 | CONCLUIDO | 3.0798 | 32.47 | 28.42 | 27.07 | 0.37 | 63 | 144.54 | 47.83 | 3 | 51 | 23.71 | 18060.85 | 256.61 | 3819.08 | 239.98 | 129.87 | 48339.76 | 0.54 | 0.77 | 6.34 | 2.86 | 2 | 10 | 110.3864 | 151.0355 | 136.6209 | 110386.3967 | 151035.5379 | 4.7389e-06 | 0.45097 | 136620.9182
3 | 70 | CONCLUIDO | 3.1268 | 31.98 | 28.14 | 30.14 | 0.49 | 56 | 145.92 | 47.83 | 4 | 0 | 24.09 | 18230.35 | 247.57 | 3819.53 | 228.27 | 129.87 | 42522.48 | 0.57 | 0.78 | 6.38 | 2.57 | 2 | 10 | 105.897 | 144.8929 | 131.0646 | 105896.9894 | 144892.9328 | 4.8112e-06 | 0.44417 | 131064.5546

## RESULTADOS_16
Unnamed: 0 | Volume de calda [L] | STATUS | Capacidade operacional [ha/h] | Tempo de missao [h] | Tempo util [h] | Tempo por voo [min] | Autonomia Projetada [h] | N° Voos | MTOW [kg] | Massa Estrutura [kg] | Combustível [kg] | Abastecimentos | Massa gerador | Potência gerador [W] | Combustível consumido [L] | Calda cons [L] | Distância percorrida [km] | Distância Pulverizando [km] | RTL ACUMULADO[m] | EOC [km/km] | EOC [h/h] | Tempo de manobra [h] | Tempo rtl_rtw [h] | V pulv [m/s] | V desloc [m/s] | Preço Total por ha Simples [R$/ha] | Preço Total por ha Presumido [R$/ha] | Preço Total por ha Real [R$/ha] | Preço Total Simples [R$] | Preço Total Presumido [R$] | Prod CAPEX [ha/h/R$] | Dias Trabalhados | Preço Total Real [R$]
0 | 90 | CONCLUIDO | 1.4684 | 68.1 | 49.07 | 6.31 | 0.1 | 467 | 176.73 | 52.44 | 1 | 465 | 33.29 | 22031.19 | 633.82 | 3822.54 | 943.28 | 129.87 | 397970.77 | 0.14 | 0.45 | 6.98 | 23.49 | 2 | 10 | 519.9053 | 711.3573 | 643.4664 | 519905.2538 | 711357.3048 | 2.1773e-06 | 0.94583 | 643466.362
1 | 90 | CONCLUIDO | 2.512 | 39.81 | 32.27 | 13.45 | 0.2 | 144 | 178.21 | 52.44 | 2 | 142 | 33.77 | 22213.89 | 395.11 | 3819.51 | 370.8 | 129.87 | 113346.54 | 0.35 | 0.68 | 6.46 | 6.7 | 2 | 10 | 193.9738 | 265.4035 | 240.0738 | 193973.7973 | 265403.5069 | 3.7246e-06 | 0.55292 | 240073.7687
2 | 90 | CONCLUIDO | 2.8839 | 34.68 | 29.34 | 21.47 | 0.3 | 82 | 179.7 | 52.44 | 3 | 80 | 34.26 | 22397.24 | 337.34 | 3819.39 | 271.19 | 129.87 | 63850.01 | 0.48 | 0.75 | 6.37 | 3.77 | 2 | 10 | 147.4935 | 201.8071 | 182.5469 | 147493.4929 | 201807.104 | 4.2761e-06 | 0.48167 | 182546.9172
3 | 90 | CONCLUIDO | 3.0848 | 32.42 | 28.04 | 30.59 | 0.39 | 55 | 181.19 | 52.44 | 4 | 52 | 34.75 | 22581.25 | 298.15 | 3818.63 | 227.58 | 129.87 | 42181.59 | 0.57 | 0.78 | 6.31 | 2.48 | 2 | 10 | 125.1759 | 171.2712 | 154.9253 | 125175.8989 | 171271.1872 | 4.5739e-06 | 0.45028 | 154925.3055
4 | 90 | CONCLUIDO | 3.1698 | 31.55 | 27.56 | 37.59 | 0.49 | 44 | 182.69 | 52.44 | 5 | 5 | 35.25 | 22766.06 | 276.59 | 3818.94 | 209.68 | 129.87 | 33288.57 | 0.62 | 0.79 | 6.34 | 2 | 2 | 10 | 115.3095 | 157.7716 | 142.7141 | 115309.5062 | 157771.5535 | 4.7e-06 | 0.43819 | 142714.0578
5 | 90 | CONCLUIDO | 3.1698 | 31.55 | 27.56 | 37.59 | 0.58 | 44 | 184.19 | 52.44 | 6 | 0 | 35.75 | 22951.43 | 278.11 | 3819.02 | 209.39 | 129.87 | 33140.98 | 0.62 | 0.79 | 6.35 | 2 | 2 | 10 | 115.727 | 158.3428 | 143.2308 | 115727.0355 | 158342.8355 | 4.7e-06 | 0.43819 | 143230.8175

## RESULTADOS_0
Unnamed: 0 | Volume de calda [L] | STATUS | Capacidade operacional [ha/h] | Tempo de missao [h] | Tempo util [h] | Tempo por voo [min] | Autonomia Projetada [h] | N° Voos | MTOW [kg] | Massa Estrutura [kg] | Combustível [kg] | Abastecimentos | Massa gerador | Potência gerador [W] | Combustível consumido [L] | Calda cons [L] | Distância percorrida [km] | Distância Pulverizando [km] | RTL ACUMULADO[m] | EOC [km/km] | EOC [h/h] | Tempo de manobra [h] | Tempo rtl_rtw [h] | V pulv [m/s] | V desloc [m/s] | Preço Total por ha Simples [R$/ha] | Preço Total por ha Presumido [R$/ha] | Preço Total por ha Real [R$/ha] | Preço Total Simples [R$] | Preço Total Presumido [R$] | Prod CAPEX [ha/h/R$] | Dias Trabalhados | Preço Total Real [R$]
0 | 10 | CONCLUIDO | 2.0292 | 49.28 | 43.39 | 6.82 | 0.64 | 382 | 26.11 | 12.1 | 1 | 0 | 3.01 | 3454.41 | 125.84 | 3824.4 | 729.12 | 129.87 | 291316.86 | 0.18 | 0.5 | 7.35 | 17.81 | 2 | 10 | 94.1634 | 128.8385 | 116.5423 | 94163.3911 | 128838.5059 | 3.8661e-06 | 0.68444 | 116542.3397

## RESULTADOS_7
Unnamed: 0 | Volume de calda [L] | STATUS | Capacidade operacional [ha/h] | Tempo de missao [h] | Tempo util [h] | Tempo por voo [min] | Autonomia Projetada [h] | N° Voos | MTOW [kg] | Massa Estrutura [kg] | Combustível [kg] | Abastecimentos | Massa gerador | Potência gerador [W] | Combustível consumido [L] | Calda cons [L] | Distância percorrida [km] | Distância Pulverizando [km] | RTL ACUMULADO[m] | EOC [km/km] | EOC [h/h] | Tempo de manobra [h] | Tempo rtl_rtw [h] | V pulv [m/s] | V desloc [m/s] | Preço Total por ha Simples [R$/ha] | Preço Total por ha Presumido [R$/ha] | Preço Total por ha Real [R$/ha] | Preço Total Simples [R$] | Preço Total Presumido [R$] | Prod CAPEX [ha/h/R$] | Dias Trabalhados | Preço Total Real [R$]
0 | 45 | CONCLUIDO | 2.3635 | 42.31 | 35.88 | 9.97 | 0.18 | 216 | 98.71 | 39.72 | 1 | 214 | 12.99 | 12407.75 | 295.53 | 3819.88 | 493.8 | 129.87 | 174484.69 | 0.26 | 0.61 | 6.57 | 10.31 | 2 | 10 | 160.1341 | 219.1025 | 198.1917 | 160134.1016 | 219102.5425 | 3.8596e-06 | 0.58764 | 198191.7033
1 | 45 | CONCLUIDO | 2.9974 | 33.36 | 29.59 | 20.4 | 0.35 | 87 | 99.95 | 39.72 | 2 | 6 | 13.24 | 12561.45 | 209.53 | 3819.67 | 276.1 | 129.87 | 66282.19 | 0.47 | 0.74 | 6.47 | 4.02 | 2 | 10 | 95.0183 | 130.0083 | 117.6005 | 95018.3457 | 130008.2925 | 4.8947e-06 | 0.46333 | 117600.4836
2 | 45 | CONCLUIDO | 3.0043 | 33.29 | 29.53 | 20.6 | 0.52 | 86 | 101.2 | 39.72 | 3 | 0 | 13.49 | 12715.54 | 211.11 | 3819.55 | 274.08 | 129.87 | 65274.22 | 0.47 | 0.74 | 6.47 | 3.97 | 2 | 10 | 95.1991 | 130.2556 | 117.8242 | 95199.1273 | 130255.6458 | 4.906e-06 | 0.46236 | 117824.2298

## RESULTADOS_10
Unnamed: 0 | Volume de calda [L] | STATUS | Capacidade operacional [ha/h] | Tempo de missao [h] | Tempo util [h] | Tempo por voo [min] | Autonomia Projetada [h] | N° Voos | MTOW [kg] | Massa Estrutura [kg] | Combustível [kg] | Abastecimentos | Massa gerador | Potência gerador [W] | Combustível consumido [L] | Calda cons [L] | Distância percorrida [km] | Distância Pulverizando [km] | RTL ACUMULADO[m] | EOC [km/km] | EOC [h/h] | Tempo de manobra [h] | Tempo rtl_rtw [h] | V pulv [m/s] | V desloc [m/s] | Preço Total por ha Simples [R$/ha] | Preço Total por ha Presumido [R$/ha] | Preço Total por ha Real [R$/ha] | Preço Total Simples [R$] | Preço Total Presumido [R$] | Prod CAPEX [ha/h/R$] | Dias Trabalhados | Preço Total Real [R$]
0 | 60 | CONCLUIDO | 2.0295 | 49.27 | 39.7 | 8.19 | 0.14 | 291 | 124.63 | 45 | 1 | 289 | 18.64 | 15605.44 | 397.22 | 3820.76 | 623.08 | 129.87 | 238750.57 | 0.21 | 0.55 | 6.71 | 14.13 | 2 | 10 | 243.4402 | 333.0856 | 301.2964 | 243440.2024 | 333085.6248 | 3.1908e-06 | 0.68431 | 301296.4003
1 | 60 | CONCLUIDO | 2.8771 | 34.76 | 30.12 | 18.44 | 0.28 | 98 | 125.95 | 45 | 2 | 96 | 18.95 | 15767.7 | 267.53 | 3819.09 | 297.36 | 129.87 | 76856.16 | 0.44 | 0.73 | 6.41 | 4.56 | 2 | 10 | 121.1701 | 165.7902 | 149.9675 | 121170.0792 | 165790.248 | 4.5235e-06 | 0.48278 | 149967.4594
2 | 60 | CONCLUIDO | 3.0901 | 32.36 | 28.57 | 26.37 | 0.42 | 65 | 127.27 | 45 | 3 | 3 | 19.27 | 15930.42 | 232.67 | 3819.99 | 242.24 | 129.87 | 49461.87 | 0.54 | 0.77 | 6.41 | 3 | 2 | 10 | 101.3323 | 138.6473 | 125.415 | 101332.2874 | 138647.3061 | 4.8583e-06 | 0.44944 | 125415.0018
3 | 60 | CONCLUIDO | 3.0897 | 32.37 | 28.57 | 26.37 | 0.55 | 65 | 128.59 | 45 | 4 | 0 | 19.59 | 16093.6 | 234.67 | 3820 | 242.08 | 129.87 | 49383.03 | 0.54 | 0.77 | 6.42 | 3.01 | 2 | 10 | 101.9091 | 139.4365 | 126.1289 | 101909.0724 | 139436.4887 | 4.8577e-06 | 0.44958 | 126128.866

## RESULTADOS_14
Unnamed: 0 | Volume de calda [L] | STATUS | Capacidade operacional [ha/h] | Tempo de missao [h] | Tempo util [h] | Tempo por voo [min] | Autonomia Projetada [h] | N° Voos | MTOW [kg] | Massa Estrutura [kg] | Combustível [kg] | Abastecimentos | Massa gerador | Potência gerador [W] | Combustível consumido [L] | Calda cons [L] | Distância percorrida [km] | Distância Pulverizando [km] | RTL ACUMULADO[m] | EOC [km/km] | EOC [h/h] | Tempo de manobra [h] | Tempo rtl_rtw [h] | V pulv [m/s] | V desloc [m/s] | Preço Total por ha Simples [R$/ha] | Preço Total por ha Presumido [R$/ha] | Preço Total por ha Real [R$/ha] | Preço Total Simples [R$] | Preço Total Presumido [R$] | Prod CAPEX [ha/h/R$] | Dias Trabalhados | Preço Total Real [R$]
0 | 80 | CONCLUIDO | 1.6442 | 60.82 | 45.54 | 6.8 | 0.11 | 402 | 159.12 | 50.28 | 1 | 400 | 27.84 | 19859.16 | 546.5 | 3822.6 | 821.68 | 129.87 | 337496.36 | 0.16 | 0.48 | 6.9 | 19.96 | 2 | 10 | 403.8971 | 552.6298 | 499.8876 | 403897.1061 | 552629.8393 | 2.4814e-06 | 0.84472 | 499887.623
1 | 80 | CONCLUIDO | 2.6206 | 38.16 | 31.65 | 14.61 | 0.22 | 130 | 160.54 | 50.28 | 2 | 128 | 28.26 | 20034.4 | 355.59 | 3819.39 | 349.22 | 129.87 | 102625.45 | 0.37 | 0.69 | 6.45 | 6.08 | 2 | 10 | 169.5209 | 231.9459 | 209.8093 | 169520.8574 | 231945.9159 | 3.9549e-06 | 0.53 | 209809.3232
2 | 80 | CONCLUIDO | 2.9774 | 33.59 | 28.91 | 23.76 | 0.33 | 73 | 161.97 | 50.28 | 3 | 71 | 28.69 | 20210.21 | 298.65 | 3819.08 | 256.8 | 129.87 | 56703.06 | 0.51 | 0.76 | 6.35 | 3.35 | 2 | 10 | 129.0926 | 176.6302 | 159.7729 | 129092.6363 | 176630.2402 | 4.4934e-06 | 0.46653 | 159772.898
3 | 80 | CONCLUIDO | 3.1383 | 31.86 | 27.9 | 32.82 | 0.43 | 51 | 163.4 | 50.28 | 4 | 19 | 29.12 | 20386.62 | 262.4 | 3819.36 | 221.43 | 129.87 | 39128.15 | 0.59 | 0.78 | 6.34 | 2.33 | 2 | 10 | 111.2208 | 152.1772 | 137.6536 | 111220.8101 | 152177.2191 | 4.7362e-06 | 0.4425 | 137653.6389
4 | 80 | CONCLUIDO | 3.1534 | 31.71 | 27.81 | 34.05 | 0.54 | 49 | 164.83 | 50.28 | 5 | 0 | 29.55 | 20563.61 | 262.45 | 3819.26 | 217.6 | 129.87 | 37223.67 | 0.6 | 0.79 | 6.36 | 2.25 | 2 | 10 | 110.5965 | 151.3231 | 136.881 | 110596.5338 | 151323.0567 | 4.759e-06 | 0.44042 | 136880.9966

## RESULTADOS_5
Unnamed: 0 | Volume de calda [L] | STATUS | Capacidade operacional [ha/h] | Tempo de missao [h] | Tempo util [h] | Tempo por voo [min] | Autonomia Projetada [h] | N° Voos | MTOW [kg] | Massa Estrutura [kg] | Combustível [kg] | Abastecimentos | Massa gerador | Potência gerador [W] | Combustível consumido [L] | Calda cons [L] | Distância percorrida [km] | Distância Pulverizando [km] | RTL ACUMULADO[m] | EOC [km/km] | EOC [h/h] | Tempo de manobra [h] | Tempo rtl_rtw [h] | V pulv [m/s] | V desloc [m/s] | Preço Total por ha Simples [R$/ha] | Preço Total por ha Presumido [R$/ha] | Preço Total por ha Real [R$/ha] | Preço Total Simples [R$] | Preço Total Presumido [R$] | Prod CAPEX [ha/h/R$] | Dias Trabalhados | Preço Total Real [R$]
0 | 35 | CONCLUIDO | 2.6242 | 38.11 | 33.37 | 12.14 | 0.22 | 165 | 80.84 | 35.1 | 1 | 157 | 9.74 | 10204.21 | 225.85 | 3819.86 | 407.66 | 129.87 | 131669 | 0.32 | 0.66 | 6.51 | 7.8 | 2 | 10 | 114.3441 | 156.4507 | 141.5193 | 114344.1412 | 156450.6985 | 4.4191e-06 | 0.52931 | 141519.2634
1 | 35 | CONCLUIDO | 2.9042 | 34.43 | 30.65 | 16.72 | 0.43 | 110 | 82.04 | 35.1 | 2 | 0 | 9.94 | 10352.53 | 193.25 | 3820.38 | 310.66 | 129.87 | 83447.35 | 0.42 | 0.71 | 6.54 | 5.08 | 2 | 10 | 91.0363 | 124.5599 | 112.6721 | 91036.3124 | 124559.8989 | 4.8907e-06 | 0.47819 | 112672.0769

## RESULTADOS_8
Unnamed: 0 | Volume de calda [L] | STATUS | Capacidade operacional [ha/h] | Tempo de missao [h] | Tempo util [h] | Tempo por voo [min] | Autonomia Projetada [h] | N° Voos | MTOW [kg] | Massa Estrutura [kg] | Combustível [kg] | Abastecimentos | Massa gerador | Potência gerador [W] | Combustível consumido [L] | Calda cons [L] | Distância percorrida [km] | Distância Pulverizando [km] | RTL ACUMULADO[m] | EOC [km/km] | EOC [h/h] | Tempo de manobra [h] | Tempo rtl_rtw [h] | V pulv [m/s] | V desloc [m/s] | Preço Total por ha Simples [R$/ha] | Preço Total por ha Presumido [R$/ha] | Preço Total por ha Real [R$/ha] | Preço Total Simples [R$] | Preço Total Presumido [R$] | Prod CAPEX [ha/h/R$] | Dias Trabalhados | Preço Total Real [R$]
0 | 50 | CONCLUIDO | 2.2434 | 44.58 | 37.18 | 9.26 | 0.16 | 241 | 107.41 | 41.65 | 1 | 239 | 14.77 | 13481.73 | 329.78 | 3820.75 | 536.9 | 129.87 | 195909.38 | 0.24 | 0.59 | 6.65 | 11.61 | 2 | 10 | 186.0309 | 254.5357 | 230.2432 | 186030.9445 | 254535.7454 | 3.6142e-06 | 0.61917 | 230243.2111
1 | 50 | CONCLUIDO | 3.0057 | 33.27 | 29.39 | 21.25 | 0.32 | 83 | 108.68 | 41.65 | 2 | 43 | 15.03 | 13638.32 | 220.77 | 3819.78 | 271.36 | 129.87 | 63929.23 | 0.48 | 0.74 | 6.41 | 3.83 | 2 | 10 | 99.163 | 135.6792 | 122.7302 | 99163.01 | 135679.205 | 4.8423e-06 | 0.46208 | 122730.1721
2 | 50 | CONCLUIDO | 3.0362 | 32.94 | 29.17 | 22.44 | 0.48 | 78 | 109.96 | 41.65 | 3 | 0 | 15.31 | 13795.21 | 218.33 | 3819.56 | 261.98 | 129.87 | 59267.93 | 0.5 | 0.75 | 6.45 | 3.6 | 2 | 10 | 97.2455 | 133.0555 | 120.3569 | 97245.4567 | 133055.5241 | 4.8914e-06 | 0.4575 | 120356.8916

## RESULTADOS_3
Unnamed: 0 | Volume de calda [L] | STATUS | Capacidade operacional [ha/h] | Tempo de missao [h] | Tempo util [h] | Tempo por voo [min] | Autonomia Projetada [h] | N° Voos | MTOW [kg] | Massa Estrutura [kg] | Combustível [kg] | Abastecimentos | Massa gerador | Potência gerador [W] | Combustível consumido [L] | Calda cons [L] | Distância percorrida [km] | Distância Pulverizando [km] | RTL ACUMULADO[m] | EOC [km/km] | EOC [h/h] | Tempo de manobra [h] | Tempo rtl_rtw [h] | V pulv [m/s] | V desloc [m/s] | Preço Total por ha Simples [R$/ha] | Preço Total por ha Presumido [R$/ha] | Preço Total por ha Real [R$/ha] | Preço Total Simples [R$] | Preço Total Presumido [R$] | Prod CAPEX [ha/h/R$] | Dias Trabalhados | Preço Total Real [R$]
0 | 25 | CONCLUIDO | 2.7279 | 36.66 | 32.72 | 12.75 | 0.28 | 154 | 61.76 | 28.92 | 1 | 7 | 6.84 | 7851.41 | 173.07 | 3821.75 | 379.09 | 129.87 | 117441.72 | 0.34 | 0.67 | 6.66 | 7.16 | 2 | 10 | 88.1462 | 120.6055 | 109.0951 | 88146.188 | 120605.5032 | 4.771e-06 | 0.50917 | 109095.0832
1 | 25 | CONCLUIDO | 2.7283 | 36.65 | 32.72 | 12.75 | 0.55 | 154 | 62.92 | 28.92 | 2 | 0 | 7 | 7994.37 | 176.04 | 3821.08 | 378.83 | 129.87 | 117311.55 | 0.34 | 0.67 | 6.67 | 7.15 | 2 | 10 | 89.0812 | 121.8848 | 110.2523 | 89081.171 | 121884.7881 | 4.7717e-06 | 0.50903 | 110252.275

## RESULTADOS_15
Unnamed: 0 | Volume de calda [L] | STATUS | Capacidade operacional [ha/h] | Tempo de missao [h] | Tempo util [h] | Tempo por voo [min] | Autonomia Projetada [h] | N° Voos | MTOW [kg] | Massa Estrutura [kg] | Combustível [kg] | Abastecimentos | Massa gerador | Potência gerador [W] | Combustível consumido [L] | Calda cons [L] | Distância percorrida [km] | Distância Pulverizando [km] | RTL ACUMULADO[m] | EOC [km/km] | EOC [h/h] | Tempo de manobra [h] | Tempo rtl_rtw [h] | V pulv [m/s] | V desloc [m/s] | Preço Total por ha Simples [R$/ha] | Preço Total por ha Presumido [R$/ha] | Preço Total por ha Real [R$/ha] | Preço Total Simples [R$] | Preço Total Presumido [R$] | Prod CAPEX [ha/h/R$] | Dias Trabalhados | Preço Total Real [R$]
0 | 85 | CONCLUIDO | 1.5557 | 64.28 | 47.23 | 6.54 | 0.11 | 433 | 167.88 | 51.39 | 1 | 431 | 30.49 | 20939.59 | 588.62 | 3821.93 | 879.84 | 129.87 | 366423.07 | 0.15 | 0.46 | 6.94 | 21.65 | 2 | 10 | 457.6855 | 626.2254 | 566.4594 | 457685.4677 | 626225.4486 | 2.3267e-06 | 0.89278 | 566459.3707
1 | 85 | CONCLUIDO | 2.5668 | 38.96 | 31.94 | 13.99 | 0.21 | 137 | 169.33 | 51.39 | 2 | 135 | 30.94 | 21118.46 | 375.27 | 3819.3 | 359.89 | 129.87 | 107924.37 | 0.36 | 0.69 | 6.44 | 6.38 | 2 | 10 | 181.4045 | 248.2056 | 224.5172 | 181404.4502 | 248205.5718 | 3.8389e-06 | 0.54111 | 224517.1804
2 | 85 | CONCLUIDO | 2.9279 | 34.15 | 29.14 | 22.41 | 0.31 | 78 | 170.79 | 51.39 | 3 | 76 | 31.4 | 21297.94 | 318.09 | 3818.86 | 264.94 | 129.87 | 60745.58 | 0.49 | 0.75 | 6.34 | 3.57 | 2 | 10 | 138.3333 | 189.2737 | 171.2097 | 138333.2733 | 189273.6874 | 4.379e-06 | 0.47431 | 171209.6723
3 | 85 | CONCLUIDO | 3.1193 | 32.06 | 27.92 | 32.22 | 0.41 | 52 | 172.25 | 51.39 | 4 | 40 | 31.86 | 21478.05 | 278.13 | 3818.59 | 222.84 | 129.87 | 39826.12 | 0.58 | 0.78 | 6.33 | 2.36 | 2 | 10 | 117.1982 | 160.3558 | 145.0517 | 117198.2444 | 160355.8085 | 4.6652e-06 | 0.44528 | 145051.6752
4 | 85 | CONCLUIDO | 3.1648 | 31.6 | 27.67 | 36.09 | 0.51 | 46 | 173.71 | 51.39 | 5 | 1 | 32.32 | 21658.78 | 268.46 | 3819.04 | 213.09 | 129.87 | 34981.47 | 0.61 | 0.79 | 6.35 | 2.1 | 2 | 10 | 112.5546 | 154.0022 | 139.3044 | 112554.6178 | 154002.1936 | 4.7333e-06 | 0.43889 | 139304.4404
5 | 85 | CONCLUIDO | 3.1645 | 31.6 | 27.67 | 36.09 | 0.61 | 46 | 175.18 | 51.39 | 6 | 0 | 32.79 | 21840.16 | 270.64 | 3819.04 | 213.1 | 129.87 | 34985.65 | 0.61 | 0.79 | 6.35 | 2.11 | 2 | 10 | 113.1648 | 154.8371 | 140.0597 | 113164.8236 | 154837.1042 | 4.7328e-06 | 0.43889 | 140059.6683

## RESULTADOS_2
Unnamed: 0 | Volume de calda [L] | STATUS | Capacidade operacional [ha/h] | Tempo de missao [h] | Tempo util [h] | Tempo por voo [min] | Autonomia Projetada [h] | N° Voos | MTOW [kg] | Massa Estrutura [kg] | Combustível [kg] | Abastecimentos | Massa gerador | Potência gerador [W] | Combustível consumido [L] | Calda cons [L] | Distância percorrida [km] | Distância Pulverizando [km] | RTL ACUMULADO[m] | EOC [km/km] | EOC [h/h] | Tempo de manobra [h] | Tempo rtl_rtw [h] | V pulv [m/s] | V desloc [m/s] | Preço Total por ha Simples [R$/ha] | Preço Total por ha Presumido [R$/ha] | Preço Total por ha Real [R$/ha] | Preço Total Simples [R$] | Preço Total Presumido [R$] | Prod CAPEX [ha/h/R$] | Dias Trabalhados | Preço Total Real [R$]
0 | 20 | CONCLUIDO | 2.5925 | 38.57 | 34.48 | 10.77 | 0.34 | 192 | 51.33 | 24.83 | 1 | 0 | 5.51 | 6564.78 | 162.29 | 3822.26 | 436.3 | 129.87 | 145856.46 | 0.3 | 0.64 | 6.79 | 8.91 | 2 | 10 | 87.8524 | 120.2035 | 108.7314 | 87852.3593 | 120203.4738 | 4.6402e-06 | 0.53569 | 108731.423

## RESULTADOS_11
Unnamed: 0 | Volume de calda [L] | STATUS | Capacidade operacional [ha/h] | Tempo de missao [h] | Tempo util [h] | Tempo por voo [min] | Autonomia Projetada [h] | N° Voos | MTOW [kg] | Massa Estrutura [kg] | Combustível [kg] | Abastecimentos | Massa gerador | Potência gerador [W] | Combustível consumido [L] | Calda cons [L] | Distância percorrida [km] | Distância Pulverizando [km] | RTL ACUMULADO[m] | EOC [km/km] | EOC [h/h] | Tempo de manobra [h] | Tempo rtl_rtw [h] | V pulv [m/s] | V desloc [m/s] | Preço Total por ha Simples [R$/ha] | Preço Total por ha Presumido [R$/ha] | Preço Total por ha Real [R$/ha] | Preço Total Simples [R$] | Preço Total Presumido [R$] | Prod CAPEX [ha/h/R$] | Dias Trabalhados | Preço Total Real [R$]
0 | 65 | CONCLUIDO | 1.9282 | 51.86 | 41.05 | 7.77 | 0.13 | 317 | 133.21 | 46.47 | 1 | 315 | 20.75 | 16663.42 | 432.37 | 3820.56 | 669.37 | 129.87 | 261764.06 | 0.19 | 0.53 | 6.75 | 15.48 | 2 | 10 | 276.9909 | 378.9912 | 342.8208 | 276990.8924 | 378991.1589 | 2.9982e-06 | 0.72028 | 342820.7746
1 | 65 | CONCLUIDO | 2.8131 | 35.55 | 30.48 | 17.25 | 0.26 | 106 | 134.55 | 46.47 | 2 | 104 | 21.09 | 16828.84 | 290.36 | 3819.4 | 309.92 | 129.87 | 83098.18 | 0.42 | 0.72 | 6.4 | 4.92 | 2 | 10 | 132.6837 | 181.5437 | 164.2174 | 132683.7192 | 181543.7183 | 4.3741e-06 | 0.49375 | 164217.4406
2 | 65 | CONCLUIDO | 3.0975 | 32.28 | 28.42 | 27.5 | 0.39 | 62 | 135.9 | 46.47 | 3 | 18 | 21.43 | 16994.64 | 240.73 | 3819.45 | 238.45 | 129.87 | 47583.08 | 0.54 | 0.77 | 6.38 | 2.85 | 2 | 10 | 104.2688 | 142.6652 | 129.0494 | 104268.8297 | 142665.2129 | 4.8163e-06 | 0.44833 | 129049.4452
3 | 65 | CONCLUIDO | 3.1109 | 32.15 | 28.33 | 28.33 | 0.52 | 60 | 137.25 | 46.47 | 4 | 0 | 21.78 | 17160.92 | 241.29 | 3819.53 | 234.66 | 129.87 | 45698.42 | 0.55 | 0.77 | 6.4 | 2.77 | 2 | 10 | 103.8781 | 142.1306 | 128.5659 | 103878.1211 | 142130.6281 | 4.8371e-06 | 0.44653 | 128565.8805

## RESULTADOS_13
Unnamed: 0 | Volume de calda [L] | STATUS | Capacidade operacional [ha/h] | Tempo de missao [h] | Tempo util [h] | Tempo por voo [min] | Autonomia Projetada [h] | N° Voos | MTOW [kg] | Massa Estrutura [kg] | Combustível [kg] | Abastecimentos | Massa gerador | Potência gerador [W] | Combustível consumido [L] | Calda cons [L] | Distância percorrida [km] | Distância Pulverizando [km] | RTL ACUMULADO[m] | EOC [km/km] | EOC [h/h] | Tempo de manobra [h] | Tempo rtl_rtw [h] | V pulv [m/s] | V desloc [m/s] | Preço Total por ha Simples [R$/ha] | Preço Total por ha Presumido [R$/ha] | Preço Total por ha Real [R$/ha] | Preço Total Simples [R$] | Preço Total Presumido [R$] | Prod CAPEX [ha/h/R$] | Dias Trabalhados | Preço Total Real [R$]
0 | 75 | CONCLUIDO | 1.7362 | 57.6 | 43.95 | 7.09 | 0.12 | 372 | 150.44 | 49.1 | 1 | 370 | 25.34 | 18787.76 | 506.52 | 3821.4 | 768.02 | 129.87 | 310815.56 | 0.17 | 0.5 | 6.85 | 18.37 | 2 | 10 | 356.2824 | 487.4813 | 440.9568 | 356282.3904 | 487481.2846 | 2.6451e-06 | 0.8 | 440956.755
1 | 75 | CONCLUIDO | 2.6834 | 37.27 | 31.26 | 15.37 | 0.23 | 122 | 151.83 | 49.1 | 2 | 120 | 25.73 | 18959.54 | 333.92 | 3819.43 | 336.61 | 129.87 | 96363.08 | 0.39 | 0.7 | 6.43 | 5.7 | 2 | 10 | 156.7776 | 214.5101 | 194.0375 | 156777.6424 | 214510.0869 | 4.0881e-06 | 0.51764 | 194037.5453
2 | 75 | CONCLUIDO | 3.0264 | 33.04 | 28.69 | 25.31 | 0.35 | 68 | 153.23 | 49.1 | 3 | 64 | 26.13 | 19131.85 | 277.57 | 3818.91 | 249.14 | 129.87 | 52897.44 | 0.52 | 0.76 | 6.34 | 3.13 | 2 | 10 | 119.6931 | 163.7694 | 148.1395 | 119693.1447 | 163769.4411 | 4.6107e-06 | 0.45889 | 148139.5155
3 | 75 | CONCLUIDO | 3.1363 | 31.88 | 27.99 | 31.69 | 0.46 | 53 | 154.63 | 49.1 | 4 | 2 | 26.53 | 19304.72 | 253.93 | 3819.57 | 223.62 | 129.87 | 40213.73 | 0.58 | 0.78 | 6.37 | 2.43 | 2 | 10 | 108.1287 | 147.9465 | 133.8267 | 108128.7015 | 147946.4596 | 4.7781e-06 | 0.44278 | 133826.6572
4 | 75 | CONCLUIDO | 3.1448 | 31.8 | 27.93 | 32.23 | 0.57 | 52 | 156.03 | 49.1 | 5 | 0 | 26.94 | 19478.15 | 255.47 | 3819.68 | 221.69 | 129.87 | 39249.34 | 0.59 | 0.78 | 6.37 | 2.37 | 2 | 10 | 108.1936 | 148.0353 | 133.907 | 108193.6367 | 148035.307 | 4.7911e-06 | 0.44167 | 133907.025

## RESULTADOS_17
Unnamed: 0 | Volume de calda [L] | STATUS | Capacidade operacional [ha/h] | Tempo de missao [h] | Tempo util [h] | Tempo por voo [min] | Autonomia Projetada [h] | N° Voos | MTOW [kg] | Massa Estrutura [kg] | Combustível [kg] | Abastecimentos | Massa gerador | Potência gerador [W] | Combustível consumido [L] | Calda cons [L] | Distância percorrida [km] | Distância Pulverizando [km] | RTL ACUMULADO[m] | EOC [km/km] | EOC [h/h] | Tempo de manobra [h] | Tempo rtl_rtw [h] | V pulv [m/s] | V desloc [m/s] | Preço Total por ha Simples [R$/ha] | Preço Total por ha Presumido [R$/ha] | Preço Total por ha Real [R$/ha] | Preço Total Simples [R$] | Preço Total Presumido [R$] | Prod CAPEX [ha/h/R$] | Dias Trabalhados | Preço Total Real [R$]
0 | 95 | CONCLUIDO | 1.3801 | 72.46 | 51.2 | 6.08 | 0.1 | 505 | 185.69 | 53.44 | 1 | 503 | 36.26 | 23136.14 | 684.3 | 3822.05 | 1015.13 | 129.87 | 433705.88 | 0.13 | 0.43 | 7.07 | 25.61 | 2 | 10 | 594.7819 | 813.8068 | 736.1382 | 594781.8599 | 813806.7806 | 2.0294e-06 | 1.0064 | 736138.2036
1 | 95 | CONCLUIDO | 2.4511 | 40.8 | 32.67 | 12.9 | 0.19 | 152 | 187.21 | 53.44 | 2 | 150 | 36.77 | 23322.88 | 416.01 | 3820.7 | 384.36 | 129.87 | 120087.76 | 0.34 | 0.67 | 6.47 | 7.1 | 2 | 10 | 208.0972 | 284.7278 | 257.5538 | 208097.2295 | 284727.81 | 3.6044e-06 | 0.56667 | 257553.7874
2 | 95 | CONCLUIDO | 2.8334 | 35.29 | 29.59 | 20.4 | 0.28 | 87 | 188.73 | 53.44 | 3 | 85 | 37.29 | 23510.33 | 356.23 | 3819.67 | 279.5 | 129.87 | 67981.59 | 0.46 | 0.74 | 6.37 | 4.02 | 2 | 10 | 157.2382 | 215.1403 | 194.6076 | 157238.2472 | 215140.3067 | 4.1665e-06 | 0.49014 | 194607.6178
3 | 95 | CONCLUIDO | 3.0472 | 32.82 | 28.19 | 29.16 | 0.37 | 58 | 190.25 | 53.44 | 4 | 56 | 37.82 | 23698.48 | 316.53 | 3819.17 | 232.43 | 129.87 | 44588.93 | 0.56 | 0.78 | 6.32 | 2.63 | 2 | 10 | 133.0197 | 182.0034 | 164.6333 | 133019.684 | 182003.4001 | 4.4809e-06 | 0.45583 | 164633.251
4 | 95 | CONCLUIDO | 3.1573 | 31.67 | 27.57 | 37.59 | 0.46 | 44 | 191.78 | 53.44 | 5 | 22 | 38.35 | 23887.36 | 288.12 | 3819.08 | 210.24 | 129.87 | 33568.67 | 0.62 | 0.79 | 6.33 | 2 | 2 | 10 | 119.7664 | 163.8697 | 148.2302 | 119766.3881 | 163869.656 | 4.6428e-06 | 0.43986 | 148230.166
5 | 95 | CONCLUIDO | 3.1758 | 31.49 | 27.46 | 39.22 | 0.55 | 42 | 193.32 | 53.44 | 6 | 0 | 38.89 | 24076.95 | 284.55 | 3818.85 | 206.02 | 129.87 | 31466.61 | 0.63 | 0.8 | 6.34 | 1.9 | 2 | 10 | 117.9521 | 161.3873 | 145.9847 | 117952.0909 | 161387.2545 | 4.67e-06 | 0.43736 | 145984.6814

## RESULTADOS_9
Unnamed: 0 | Volume de calda [L] | STATUS | Capacidade operacional [ha/h] | Tempo de missao [h] | Tempo util [h] | Tempo por voo [min] | Autonomia Projetada [h] | N° Voos | MTOW [kg] | Massa Estrutura [kg] | Combustível [kg] | Abastecimentos | Massa gerador | Potência gerador [W] | Combustível consumido [L] | Calda cons [L] | Distância percorrida [km] | Distância Pulverizando [km] | RTL ACUMULADO[m] | EOC [km/km] | EOC [h/h] | Tempo de manobra [h] | Tempo rtl_rtw [h] | V pulv [m/s] | V desloc [m/s] | Preço Total por ha Simples [R$/ha] | Preço Total por ha Presumido [R$/ha] | Preço Total por ha Real [R$/ha] | Preço Total Simples [R$] | Preço Total Presumido [R$] | Prod CAPEX [ha/h/R$] | Dias Trabalhados | Preço Total Real [R$]
0 | 55 | CONCLUIDO | 2.1384 | 46.76 | 38.35 | 8.68 | 0.15 | 265 | 116.05 | 43.4 | 1 | 263 | 16.65 | 14546.17 | 362.48 | 3820.63 | 577.4 | 129.87 | 216043.81 | 0.22 | 0.57 | 6.66 | 12.78 | 2 | 10 | 212.5342 | 290.7987 | 263.0453 | 212534.2295 | 290798.7091 | 3.4019e-06 | 0.64944 | 263045.2885
1 | 55 | CONCLUIDO | 2.952 | 33.88 | 29.67 | 20 | 0.3 | 89 | 117.34 | 43.4 | 2 | 85 | 16.94 | 14705.49 | 243.07 | 3819.23 | 282.54 | 129.87 | 69491.35 | 0.46 | 0.74 | 6.37 | 4.1 | 2 | 10 | 109.1396 | 149.3297 | 135.0779 | 109139.6448 | 149329.6769 | 4.6962e-06 | 0.47056 | 135077.8621
2 | 55 | CONCLUIDO | 3.0653 | 32.62 | 28.84 | 24.37 | 0.45 | 71 | 118.63 | 43.4 | 3 | 0 | 17.23 | 14865.24 | 225.1 | 3820.37 | 251.64 | 129.87 | 54133.25 | 0.52 | 0.76 | 6.42 | 3.28 | 2 | 10 | 99.1359 | 135.6421 | 122.6966 | 99135.9035 | 135642.1167 | 4.8765e-06 | 0.45306 | 122696.6235

## resultados
Unnamed: 0 | Volume de calda [L] | STATUS | Capacidade operacional [ha/h] | Tempo de missao [h] | Tempo util [h] | Tempo por voo [min] | Autonomia Projetada [h] | N° Voos | MTOW [kg] | Massa Estrutura [kg] | Combustível [kg] | Abastecimentos | Massa gerador | Potência gerador [W] | Combustível consumido [L] | Calda cons [L] | Distância percorrida [km] | Distância Pulverizando [km] | RTL ACUMULADO[m] | EOC [km/km] | EOC [h/h] | Tempo de manobra [h] | Tempo rtl_rtw [h] | V pulv [m/s] | V desloc [m/s]
0 | 100 | CONCLUIDO | 1.2963 | 77.14 | 53.43 | 5.88 | 0.09 | 545 | 194.77 | 54.38 | 1 | 543 | 39.4 | 24256.19 | 737.77 | 3823.54 | 1092.97 | 129.87 | 472428.59 | 0.12 | 0.41 | 7.09 | 27.85 | 2 | 10
1 | 100 | CONCLUIDO | 2.3967 | 41.72 | 33.02 | 12.46 | 0.18 | 159 | 196.32 | 54.38 | 2 | 157 | 39.95 | 24447.22 | 436.66 | 3820.23 | 396.21 | 129.87 | 125975.37 | 0.33 | 0.66 | 6.48 | 7.45 | 2 | 10
2 | 100 | CONCLUIDO | 2.7917 | 35.82 | 29.77 | 19.63 | 0.27 | 91 | 197.88 | 54.38 | 3 | 89 | 40.5 | 24639 | 373.86 | 3819.12 | 285.39 | 129.87 | 70904.51 | 0.46 | 0.74 | 6.39 | 4.2 | 2 | 10
3 | 100 | CONCLUIDO | 3.0007 | 33.33 | 28.4 | 27.48 | 0.36 | 62 | 199.44 | 54.38 | 4 | 60 | 41.06 | 24831.54 | 336.03 | 3819.24 | 239.66 | 129.87 | 48184.4 | 0.54 | 0.77 | 6.32 | 2.84 | 2 | 10
4 | 100 | CONCLUIDO | 3.1374 | 31.87 | 27.61 | 36.81 | 0.44 | 45 | 201.01 | 54.38 | 5 | 37 | 41.63 | 25024.84 | 303.86 | 3818.85 | 212.44 | 129.87 | 34659.71 | 0.61 | 0.79 | 6.31 | 2.05 | 2 | 10
5 | 100 | CONCLUIDO | 3.1778 | 31.47 | 27.4 | 41.09 | 0.53 | 40 | 202.58 | 54.38 | 6 | 3 | 42.2 | 25218.93 | 292.25 | 3819.4 | 204.37 | 129.87 | 30652.95 | 0.64 | 0.8 | 6.33 | 1.83 | 2 | 10
6 | 100 | CONCLUIDO | 3.177 | 31.48 | 27.4 | 41.11 | 0.61 | 40 | 204.16 | 54.38 | 7 | 0 | 42.78 | 25413.94 | 293.93 | 3819.43 | 204.44 | 129.87 | 30686.73 | 0.64 | 0.8 | 6.33 | 1.84 | 2 | 10
0 | 40 | CONCLUIDO | 2.4864 | 40.22 | 34.67 | 10.89 | 0.2 | 191 | 89.87 | 37.55 | 1 | 189 | 11.32 | 11317.98 | 261.62 | 3819.55 | 452.1 | 129.87 | 153763.64 | 0.29 | 0.63 | 6.54 | 9.1 | 2 | 10
1 | 40 | CONCLUIDO | 2.9521 | 33.87 | 30.1 | 18.62 | 0.39 | 97 | 91.1 | 37.55 | 2 | 0 | 11.54 | 11468.97 | 201.6 | 3820.61 | 292.28 | 129.87 | 74322.56 | 0.44 | 0.73 | 6.52 | 4.54 | 2 | 10
0 | 30 | CONCLUIDO | 2.7491 | 36.38 | 32.29 | 13.45 | 0.24 | 144 | 71.52 | 32.27 | 1 | 94 | 8.25 | 9054.6 | 191.89 | 3819.9 | 369.02 | 129.87 | 112456.98 | 0.35 | 0.68 | 6.53 | 6.72 | 2 | 10
1 | 30 | CONCLUIDO | 2.8241 | 35.41 | 31.56 | 14.68 | 0.48 | 129 | 72.7 | 32.27 | 2 | 0 | 8.43 | 9200.25 | 185.64 | 3820.58 | 340.47 | 129.87 | 98256.93 | 0.38 | 0.69 | 6.6 | 5.99 | 2 | 10
0 | 15 | CONCLUIDO | 2.3827 | 41.97 | 37.44 | 8.81 | 0.43 | 255 | 39.78 | 19.54 | 1 | 0 | 4.24 | 5140 | 148.08 | 3823.13 | 533.69 | 129.87 | 194234.97 | 0.24 | 0.59 | 6.97 | 11.86 | 2 | 10
0 | 70 | CONCLUIDO | 1.8344 | 54.51 | 42.38 | 7.41 | 0.12 | 343 | 141.81 | 47.83 | 1 | 341 | 22.98 | 17723.39 | 467.62 | 3821.71 | 713.19 | 129.87 | 283546.65 | 0.18 | 0.52 | 6.82 | 16.8 | 2 | 10
1 | 70 | CONCLUIDO | 2.7494 | 36.37 | 30.85 | 16.24 | 0.25 | 114 | 143.17 | 47.83 | 2 | 112 | 23.34 | 17891.86 | 312.38 | 3819.31 | 323.05 | 129.87 | 89621.94 | 0.4 | 0.71 | 6.4 | 5.28 | 2 | 10
2 | 70 | CONCLUIDO | 3.0798 | 32.47 | 28.42 | 27.07 | 0.37 | 63 | 144.54 | 47.83 | 3 | 51 | 23.71 | 18060.85 | 256.61 | 3819.08 | 239.98 | 129.87 | 48339.76 | 0.54 | 0.77 | 6.34 | 2.86 | 2 | 10
3 | 70 | CONCLUIDO | 3.1268 | 31.98 | 28.14 | 30.14 | 0.49 | 56 | 145.92 | 47.83 | 4 | 0 | 24.09 | 18230.35 | 247.57 | 3819.53 | 228.27 | 129.87 | 42522.48 | 0.57 | 0.78 | 6.38 | 2.57 | 2 | 10
0 | 90 | CONCLUIDO | 1.4684 | 68.1 | 49.07 | 6.31 | 0.1 | 467 | 176.73 | 52.44 | 1 | 465 | 33.29 | 22031.19 | 633.82 | 3822.54 | 943.28 | 129.87 | 397970.77 | 0.14 | 0.45 | 6.98 | 23.49 | 2 | 10
1 | 90 | CONCLUIDO | 2.512 | 39.81 | 32.27 | 13.45 | 0.2 | 144 | 178.21 | 52.44 | 2 | 142 | 33.77 | 22213.89 | 395.11 | 3819.51 | 370.8 | 129.87 | 113346.54 | 0.35 | 0.68 | 6.46 | 6.7 | 2 | 10
2 | 90 | CONCLUIDO | 2.8839 | 34.68 | 29.34 | 21.47 | 0.3 | 82 | 179.7 | 52.44 | 3 | 80 | 34.26 | 22397.24 | 337.34 | 3819.39 | 271.19 | 129.87 | 63850.01 | 0.48 | 0.75 | 6.37 | 3.77 | 2 | 10
3 | 90 | CONCLUIDO | 3.0848 | 32.42 | 28.04 | 30.59 | 0.39 | 55 | 181.19 | 52.44 | 4 | 52 | 34.75 | 22581.25 | 298.15 | 3818.63 | 227.58 | 129.87 | 42181.59 | 0.57 | 0.78 | 6.31 | 2.48 | 2 | 10
4 | 90 | CONCLUIDO | 3.1698 | 31.55 | 27.56 | 37.59 | 0.49 | 44 | 182.69 | 52.44 | 5 | 5 | 35.25 | 22766.06 | 276.59 | 3818.94 | 209.68 | 129.87 | 33288.57 | 0.62 | 0.79 | 6.34 | 2 | 2 | 10
5 | 90 | CONCLUIDO | 3.1698 | 31.55 | 27.56 | 37.59 | 0.58 | 44 | 184.19 | 52.44 | 6 | 0 | 35.75 | 22951.43 | 278.11 | 3819.02 | 209.39 | 129.87 | 33140.98 | 0.62 | 0.79 | 6.35 | 2 | 2 | 10
0 | 10 | CONCLUIDO | 2.0292 | 49.28 | 43.39 | 6.82 | 0.64 | 382 | 26.11 | 12.1 | 1 | 0 | 3.01 | 3454.41 | 125.84 | 3824.4 | 729.12 | 129.87 | 291316.86 | 0.18 | 0.5 | 7.35 | 17.81 | 2 | 10
0 | 45 | CONCLUIDO | 2.3635 | 42.31 | 35.88 | 9.97 | 0.18 | 216 | 98.71 | 39.72 | 1 | 214 | 12.99 | 12407.75 | 295.53 | 3819.88 | 493.8 | 129.87 | 174484.69 | 0.26 | 0.61 | 6.57 | 10.31 | 2 | 10
1 | 45 | CONCLUIDO | 2.9974 | 33.36 | 29.59 | 20.4 | 0.35 | 87 | 99.95 | 39.72 | 2 | 6 | 13.24 | 12561.45 | 209.53 | 3819.67 | 276.1 | 129.87 | 66282.19 | 0.47 | 0.74 | 6.47 | 4.02 | 2 | 10
2 | 45 | CONCLUIDO | 3.0043 | 33.29 | 29.53 | 20.6 | 0.52 | 86 | 101.2 | 39.72 | 3 | 0 | 13.49 | 12715.54 | 211.11 | 3819.55 | 274.08 | 129.87 | 65274.22 | 0.47 | 0.74 | 6.47 | 3.97 | 2 | 10
0 | 60 | CONCLUIDO | 2.0295 | 49.27 | 39.7 | 8.19 | 0.14 | 291 | 124.63 | 45 | 1 | 289 | 18.64 | 15605.44 | 397.22 | 3820.76 | 623.08 | 129.87 | 238750.57 | 0.21 | 0.55 | 6.71 | 14.13 | 2 | 10
1 | 60 | CONCLUIDO | 2.8771 | 34.76 | 30.12 | 18.44 | 0.28 | 98 | 125.95 | 45 | 2 | 96 | 18.95 | 15767.7 | 267.53 | 3819.09 | 297.36 | 129.87 | 76856.16 | 0.44 | 0.73 | 6.41 | 4.56 | 2 | 10
2 | 60 | CONCLUIDO | 3.0901 | 32.36 | 28.57 | 26.37 | 0.42 | 65 | 127.27 | 45 | 3 | 3 | 19.27 | 15930.42 | 232.67 | 3819.99 | 242.24 | 129.87 | 49461.87 | 0.54 | 0.77 | 6.41 | 3 | 2 | 10
3 | 60 | CONCLUIDO | 3.0897 | 32.37 | 28.57 | 26.37 | 0.55 | 65 | 128.59 | 45 | 4 | 0 | 19.59 | 16093.6 | 234.67 | 3820 | 242.08 | 129.87 | 49383.03 | 0.54 | 0.77 | 6.42 | 3.01 | 2 | 10
0 | 80 | CONCLUIDO | 1.6442 | 60.82 | 45.54 | 6.8 | 0.11 | 402 | 159.12 | 50.28 | 1 | 400 | 27.84 | 19859.16 | 546.5 | 3822.6 | 821.68 | 129.87 | 337496.36 | 0.16 | 0.48 | 6.9 | 19.96 | 2 | 10
1 | 80 | CONCLUIDO | 2.6206 | 38.16 | 31.65 | 14.61 | 0.22 | 130 | 160.54 | 50.28 | 2 | 128 | 28.26 | 20034.4 | 355.59 | 3819.39 | 349.22 | 129.87 | 102625.45 | 0.37 | 0.69 | 6.45 | 6.08 | 2 | 10
2 | 80 | CONCLUIDO | 2.9774 | 33.59 | 28.91 | 23.76 | 0.33 | 73 | 161.97 | 50.28 | 3 | 71 | 28.69 | 20210.21 | 298.65 | 3819.08 | 256.8 | 129.87 | 56703.06 | 0.51 | 0.76 | 6.35 | 3.35 | 2 | 10
3 | 80 | CONCLUIDO | 3.1383 | 31.86 | 27.9 | 32.82 | 0.43 | 51 | 163.4 | 50.28 | 4 | 19 | 29.12 | 20386.62 | 262.4 | 3819.36 | 221.43 | 129.87 | 39128.15 | 0.59 | 0.78 | 6.34 | 2.33 | 2 | 10
4 | 80 | CONCLUIDO | 3.1534 | 31.71 | 27.81 | 34.05 | 0.54 | 49 | 164.83 | 50.28 | 5 | 0 | 29.55 | 20563.61 | 262.45 | 3819.26 | 217.6 | 129.87 | 37223.67 | 0.6 | 0.79 | 6.36 | 2.25 | 2 | 10
0 | 35 | CONCLUIDO | 2.6242 | 38.11 | 33.37 | 12.14 | 0.22 | 165 | 80.84 | 35.1 | 1 | 157 | 9.74 | 10204.21 | 225.85 | 3819.86 | 407.66 | 129.87 | 131669 | 0.32 | 0.66 | 6.51 | 7.8 | 2 | 10
1 | 35 | CONCLUIDO | 2.9042 | 34.43 | 30.65 | 16.72 | 0.43 | 110 | 82.04 | 35.1 | 2 | 0 | 9.94 | 10352.53 | 193.25 | 3820.38 | 310.66 | 129.87 | 83447.35 | 0.42 | 0.71 | 6.54 | 5.08 | 2 | 10
0 | 50 | CONCLUIDO | 2.2434 | 44.58 | 37.18 | 9.26 | 0.16 | 241 | 107.41 | 41.65 | 1 | 239 | 14.77 | 13481.73 | 329.78 | 3820.75 | 536.9 | 129.87 | 195909.38 | 0.24 | 0.59 | 6.65 | 11.61 | 2 | 10
1 | 50 | CONCLUIDO | 3.0057 | 33.27 | 29.39 | 21.25 | 0.32 | 83 | 108.68 | 41.65 | 2 | 43 | 15.03 | 13638.32 | 220.77 | 3819.78 | 271.36 | 129.87 | 63929.23 | 0.48 | 0.74 | 6.41 | 3.83 | 2 | 10
2 | 50 | CONCLUIDO | 3.0362 | 32.94 | 29.17 | 22.44 | 0.48 | 78 | 109.96 | 41.65 | 3 | 0 | 15.31 | 13795.21 | 218.33 | 3819.56 | 261.98 | 129.87 | 59267.93 | 0.5 | 0.75 | 6.45 | 3.6 | 2 | 10
0 | 25 | CONCLUIDO | 2.7279 | 36.66 | 32.72 | 12.75 | 0.28 | 154 | 61.76 | 28.92 | 1 | 7 | 6.84 | 7851.41 | 173.07 | 3821.75 | 379.09 | 129.87 | 117441.72 | 0.34 | 0.67 | 6.66 | 7.16 | 2 | 10
1 | 25 | CONCLUIDO | 2.7283 | 36.65 | 32.72 | 12.75 | 0.55 | 154 | 62.92 | 28.92 | 2 | 0 | 7 | 7994.37 | 176.04 | 3821.08 | 378.83 | 129.87 | 117311.55 | 0.34 | 0.67 | 6.67 | 7.15 | 2 | 10
0 | 85 | CONCLUIDO | 1.5557 | 64.28 | 47.23 | 6.54 | 0.11 | 433 | 167.88 | 51.39 | 1 | 431 | 30.49 | 20939.59 | 588.62 | 3821.93 | 879.84 | 129.87 | 366423.07 | 0.15 | 0.46 | 6.94 | 21.65 | 2 | 10
1 | 85 | CONCLUIDO | 2.5668 | 38.96 | 31.94 | 13.99 | 0.21 | 137 | 169.33 | 51.39 | 2 | 135 | 30.94 | 21118.46 | 375.27 | 3819.3 | 359.89 | 129.87 | 107924.37 | 0.36 | 0.69 | 6.44 | 6.38 | 2 | 10
2 | 85 | CONCLUIDO | 2.9279 | 34.15 | 29.14 | 22.41 | 0.31 | 78 | 170.79 | 51.39 | 3 | 76 | 31.4 | 21297.94 | 318.09 | 3818.86 | 264.94 | 129.87 | 60745.58 | 0.49 | 0.75 | 6.34 | 3.57 | 2 | 10
3 | 85 | CONCLUIDO | 3.1193 | 32.06 | 27.92 | 32.22 | 0.41 | 52 | 172.25 | 51.39 | 4 | 40 | 31.86 | 21478.05 | 278.13 | 3818.59 | 222.84 | 129.87 | 39826.12 | 0.58 | 0.78 | 6.33 | 2.36 | 2 | 10
4 | 85 | CONCLUIDO | 3.1648 | 31.6 | 27.67 | 36.09 | 0.51 | 46 | 173.71 | 51.39 | 5 | 1 | 32.32 | 21658.78 | 268.46 | 3819.04 | 213.09 | 129.87 | 34981.47 | 0.61 | 0.79 | 6.35 | 2.1 | 2 | 10
5 | 85 | CONCLUIDO | 3.1645 | 31.6 | 27.67 | 36.09 | 0.61 | 46 | 175.18 | 51.39 | 6 | 0 | 32.79 | 21840.16 | 270.64 | 3819.04 | 213.1 | 129.87 | 34985.65 | 0.61 | 0.79 | 6.35 | 2.11 | 2 | 10
0 | 20 | CONCLUIDO | 2.5925 | 38.57 | 34.48 | 10.77 | 0.34 | 192 | 51.33 | 24.83 | 1 | 0 | 5.51 | 6564.78 | 162.29 | 3822.26 | 436.3 | 129.87 | 145856.46 | 0.3 | 0.64 | 6.79 | 8.91 | 2 | 10
0 | 65 | CONCLUIDO | 1.9282 | 51.86 | 41.05 | 7.77 | 0.13 | 317 | 133.21 | 46.47 | 1 | 315 | 20.75 | 16663.42 | 432.37 | 3820.56 | 669.37 | 129.87 | 261764.06 | 0.19 | 0.53 | 6.75 | 15.48 | 2 | 10
1 | 65 | CONCLUIDO | 2.8131 | 35.55 | 30.48 | 17.25 | 0.26 | 106 | 134.55 | 46.47 | 2 | 104 | 21.09 | 16828.84 | 290.36 | 3819.4 | 309.92 | 129.87 | 83098.18 | 0.42 | 0.72 | 6.4 | 4.92 | 2 | 10
2 | 65 | CONCLUIDO | 3.0975 | 32.28 | 28.42 | 27.5 | 0.39 | 62 | 135.9 | 46.47 | 3 | 18 | 21.43 | 16994.64 | 240.73 | 3819.45 | 238.45 | 129.87 | 47583.08 | 0.54 | 0.77 | 6.38 | 2.85 | 2 | 10
3 | 65 | CONCLUIDO | 3.1109 | 32.15 | 28.33 | 28.33 | 0.52 | 60 | 137.25 | 46.47 | 4 | 0 | 21.78 | 17160.92 | 241.29 | 3819.53 | 234.66 | 129.87 | 45698.42 | 0.55 | 0.77 | 6.4 | 2.77 | 2 | 10
0 | 75 | CONCLUIDO | 1.7362 | 57.6 | 43.95 | 7.09 | 0.12 | 372 | 150.44 | 49.1 | 1 | 370 | 25.34 | 18787.76 | 506.52 | 3821.4 | 768.02 | 129.87 | 310815.56 | 0.17 | 0.5 | 6.85 | 18.37 | 2 | 10
1 | 75 | CONCLUIDO | 2.6834 | 37.27 | 31.26 | 15.37 | 0.23 | 122 | 151.83 | 49.1 | 2 | 120 | 25.73 | 18959.54 | 333.92 | 3819.43 | 336.61 | 129.87 | 96363.08 | 0.39 | 0.7 | 6.43 | 5.7 | 2 | 10
2 | 75 | CONCLUIDO | 3.0264 | 33.04 | 28.69 | 25.31 | 0.35 | 68 | 153.23 | 49.1 | 3 | 64 | 26.13 | 19131.85 | 277.57 | 3818.91 | 249.14 | 129.87 | 52897.44 | 0.52 | 0.76 | 6.34 | 3.13 | 2 | 10
3 | 75 | CONCLUIDO | 3.1363 | 31.88 | 27.99 | 31.69 | 0.46 | 53 | 154.63 | 49.1 | 4 | 2 | 26.53 | 19304.72 | 253.93 | 3819.57 | 223.62 | 129.87 | 40213.73 | 0.58 | 0.78 | 6.37 | 2.43 | 2 | 10
4 | 75 | CONCLUIDO | 3.1448 | 31.8 | 27.93 | 32.23 | 0.57 | 52 | 156.03 | 49.1 | 5 | 0 | 26.94 | 19478.15 | 255.47 | 3819.68 | 221.69 | 129.87 | 39249.34 | 0.59 | 0.78 | 6.37 | 2.37 | 2 | 10
0 | 95 | CONCLUIDO | 1.3801 | 72.46 | 51.2 | 6.08 | 0.1 | 505 | 185.69 | 53.44 | 1 | 503 | 36.26 | 23136.14 | 684.3 | 3822.05 | 1015.13 | 129.87 | 433705.88 | 0.13 | 0.43 | 7.07 | 25.61 | 2 | 10
1 | 95 | CONCLUIDO | 2.4511 | 40.8 | 32.67 | 12.9 | 0.19 | 152 | 187.21 | 53.44 | 2 | 150 | 36.77 | 23322.88 | 416.01 | 3820.7 | 384.36 | 129.87 | 120087.76 | 0.34 | 0.67 | 6.47 | 7.1 | 2 | 10
2 | 95 | CONCLUIDO | 2.8334 | 35.29 | 29.59 | 20.4 | 0.28 | 87 | 188.73 | 53.44 | 3 | 85 | 37.29 | 23510.33 | 356.23 | 3819.67 | 279.5 | 129.87 | 67981.59 | 0.46 | 0.74 | 6.37 | 4.02 | 2 | 10
3 | 95 | CONCLUIDO | 3.0472 | 32.82 | 28.19 | 29.16 | 0.37 | 58 | 190.25 | 53.44 | 4 | 56 | 37.82 | 23698.48 | 316.53 | 3819.17 | 232.43 | 129.87 | 44588.93 | 0.56 | 0.78 | 6.32 | 2.63 | 2 | 10
4 | 95 | CONCLUIDO | 3.1573 | 31.67 | 27.57 | 37.59 | 0.46 | 44 | 191.78 | 53.44 | 5 | 22 | 38.35 | 23887.36 | 288.12 | 3819.08 | 210.24 | 129.87 | 33568.67 | 0.62 | 0.79 | 6.33 | 2 | 2 | 10
5 | 95 | CONCLUIDO | 3.1758 | 31.49 | 27.46 | 39.22 | 0.55 | 42 | 193.32 | 53.44 | 6 | 0 | 38.89 | 24076.95 | 284.55 | 3818.85 | 206.02 | 129.87 | 31466.61 | 0.63 | 0.8 | 6.34 | 1.9 | 2 | 10
0 | 55 | CONCLUIDO | 2.1384 | 46.76 | 38.35 | 8.68 | 0.15 | 265 | 116.05 | 43.4 | 1 | 263 | 16.65 | 14546.17 | 362.48 | 3820.63 | 577.4 | 129.87 | 216043.81 | 0.22 | 0.57 | 6.66 | 12.78 | 2 | 10
1 | 55 | CONCLUIDO | 2.952 | 33.88 | 29.67 | 20 | 0.3 | 89 | 117.34 | 43.4 | 2 | 85 | 16.94 | 14705.49 | 243.07 | 3819.23 | 282.54 | 129.87 | 69491.35 | 0.46 | 0.74 | 6.37 | 4.1 | 2 | 10
2 | 55 | CONCLUIDO | 3.0653 | 32.62 | 28.84 | 24.37 | 0.45 | 71 | 118.63 | 43.4 | 3 | 0 | 17.23 | 14865.24 | 225.1 | 3820.37 | 251.64 | 129.87 | 54133.25 | 0.52 | 0.76 | 6.42 | 3.28 | 2 | 10

## gráficos
Selecione o eixo X:
Selecione o eixo Y:
Selecione o eixo Z:
Eixo X | Eixo Y | Eixo Z

## hidden (hidden)
Unnamed: 0
Volume de calda [L]
STATUS
Capacidade operacional [ha/h]
Tempo de missao [h]
Tempo util [h]
Tempo por voo [min]
Autonomia Projetada [h]
N° Voos
MTOW [kg]
Massa Estrutura [kg]
Combustível [kg]
Abastecimentos
Massa gerador
Potência gerador [W]
Combustível consumido [L]
Calda cons [L]
Distância percorrida [km]
Distância Pulverizando [km]
RTL ACUMULADO[m]
EOC [km/km]
EOC [h/h]
Tempo de manobra [h]
Tempo rtl_rtw [h]
V pulv [m/s]
V desloc [m/s]