## RESULTADOS_18
Unnamed: 0 | Volume de calda [L] | STATUS | Capacidade operacional [ha/h] | Tempo de missao [h] | Tempo util [h] | Tempo por voo [min] | Autonomia Projetada [h] | N° Voos | MTOW [kg] | Massa Estrutura [kg] | Combustível [kg] | Abastecimentos | Massa gerador | Potência gerador [W] | Combustível consumido [L] | Calda cons [L] | Distância percorrida [km] | Distância Pulverizando [km] | RTL ACUMULADO[m] | EOC [km/km] | EOC [h/h] | Tempo de manobra [h] | Tempo rtl_rtw [h] | V pulv [m/s] | V desloc [m/s] | Preço Total por ha Simples [R$/ha] | Preço Total por ha Presumido [R$/ha] | Preço Total por ha Real [R$/ha] | Preço Total Simples [R$] | Preço Total Presumido [R$] | Prod CAPEX [ha/h/R$] | Dias Trabalhados | Preço Total Real [R$]
0 | 100 | CONCLUIDO | 1.3979 | 71.54 | 49.5 | 5.92 | 0.09 | 502 | 194.77 | 54.38 | 1 | 500 | 39.4 | 24256.19 | 678.56 | 3552.51 | 1041.58 | 166.1 | 434990.66 | 0.16 | 0.47 | 1.08 | 25.63 | 2 | 10 | 581.6524 | 795.8425 | 719.8884 | 581652.3892 | 795842.4596 | 2.0393e-06 | 0.99361 | 719888.3723
1 | 100 | CONCLUIDO | 2.5764 | 38.81 | 30.62 | 12.58 | 0.18 | 146 | 196.32 | 54.38 | 2 | 144 | 39.95 | 24447.22 | 399.52 | 3549.4 | 397.29 | 166.1 | 114625.34 | 0.42 | 0.76 | 0.51 | 6.77 | 2 | 10 | 190.1656 | 260.193 | 235.3605 | 190165.61 | 260192.9772 | 3.7586e-06 | 0.53903 | 235360.5246
2 | 100 | CONCLUIDO | 2.9463 | 33.94 | 28.12 | 19.85 | 0.27 | 85 | 197.88 | 54.38 | 3 | 83 | 40.5 | 24639 | 348.69 | 3549.71 | 315.19 | 166.1 | 73883.89 | 0.53 | 0.83 | 0.36 | 4.27 | 2 | 10 | 147.7841 | 202.2047 | 182.9065 | 147784.0587 | 202204.6689 | 4.2982e-06 | 0.47139 | 182906.5391
3 | 100 | CONCLUIDO | 3.2195 | 31.06 | 26.37 | 28.25 | 0.36 | 56 | 199.44 | 54.38 | 4 | 54 | 41.06 | 24831.54 | 305.2 | 3549.5 | 253.32 | 166.1 | 43092.35 | 0.66 | 0.89 | 0.36 | 2.52 | 2 | 10 | 121.2562 | 165.908 | 150.074 | 121256.163 | 165908.0316 | 4.6967e-06 | 0.43139 | 150074.0019
4 | 100 | CONCLUIDO | 3.3115 | 30.2 | 26.05 | 37.21 | 0.44 | 42 | 201.01 | 54.38 | 5 | 36 | 41.63 | 25024.84 | 280.17 | 3548.94 | 243.39 | 166.1 | 38196.61 | 0.68 | 0.9 | 0.34 | 2.2 | 2 | 10 | 110.9314 | 151.7812 | 137.2954 | 110931.3776 | 151781.2047 | 4.831e-06 | 0.41944 | 137295.4196
5 | 100 | CONCLUIDO | 3.3882 | 29.51 | 25.56 | 41.45 | 0.53 | 37 | 202.58 | 54.38 | 6 | 0 | 42.2 | 25218.93 | 265.21 | 3549.07 | 224.61 | 166.1 | 28834.63 | 0.74 | 0.91 | 0.38 | 1.71 | 2 | 10 | 103.9834 | 142.2747 | 128.6962 | 103983.4148 | 142274.6955 | 4.9429e-06 | 0.40986 | 128696.1983

## RESULTADOS_6
Unnamed: 0 | Volume de calda [L] | STATUS | Capacidade operacional [ha/h] | Tempo de missao [h] | Tempo util [h] | Tempo por voo [min] | Autonomia Projetada [h] | N° Voos | MTOW [kg] | Massa Estrutura [kg] | Combustível [kg] | Abastecimentos | Massa gerador | Potência gerador [W] | Combustível consumido [L] | Calda cons [L] | Distância percorrida [km] | Distância Pulverizando [km] | RTL ACUMULADO[m] | EOC [km/km] | EOC [h/h] | Tempo de manobra [h] | Tempo rtl_rtw [h] | V pulv [m/s] | V desloc [m/s] | Preço Total por ha Simples [R$/ha] | Preço Total por ha Presumido [R$/ha] | Preço Total por ha Real [R$/ha] | Preço Total Simples [R$] | Preço Total Presumido [R$] | Prod CAPEX [ha/h/R$] | Dias Trabalhados | Preço Total Real [R$]
0 | 40 | CONCLUIDO | 2.6904 | 37.17 | 31.96 | 11.08 | 0.2 | 173 | 89.87 | 37.55 | 1 | 171 | 11.32 | 11317.98 | 236.89 | 3550.16 | 443.27 | 166.1 | 137484.37 | 0.37 | 0.73 | 0.55 | 8.11 | 2 | 10 | 115.5467 | 158.0961 | 143.0076 | 115546.69 | 158096.0789 | 4.4584e-06 | 0.51625 | 143007.611
1 | 40 | CONCLUIDO | 3.1664 | 31.58 | 27.94 | 18.63 | 0.39 | 90 | 91.1 | 37.55 | 2 | 0 | 11.54 | 11468.97 | 182.77 | 3550.22 | 302.08 | 166.1 | 67302.86 | 0.55 | 0.84 | 0.55 | 4.09 | 2 | 10 | 79.7246 | 109.0827 | 98.672 | 79724.5651 | 109082.6671 | 5.2472e-06 | 0.43861 | 98671.9705

## RESULTADOS_4
Unnamed: 0 | Volume de calda [L] | STATUS | Capacidade operacional [ha/h] | Tempo de missao [h] | Tempo util [h] | Tempo por voo [min] | Autonomia Projetada [h] | N° Voos | MTOW [kg] | Massa Estrutura [kg] | Combustível [kg] | Abastecimentos | Massa gerador | Potência gerador [W] | Combustível consumido [L] | Calda cons [L] | Distância percorrida [km] | Distância Pulverizando [km] | RTL ACUMULADO[m] | EOC [km/km] | EOC [h/h] | Tempo de manobra [h] | Tempo rtl_rtw [h] | V pulv [m/s] | V desloc [m/s] | Preço Total por ha Simples [R$/ha] | Preço Total por ha Presumido [R$/ha] | Preço Total por ha Real [R$/ha] | Preço Total Simples [R$] | Preço Total Presumido [R$] | Prod CAPEX [ha/h/R$] | Dias Trabalhados | Preço Total Real [R$]
0 | 30 | CONCLUIDO | 2.9704 | 33.67 | 29.82 | 13.87 | 0.24 | 129 | 71.52 | 32.27 | 1 | 74 | 8.25 | 9054.6 | 171.92 | 3549.91 | 367.91 | 166.1 | 100023.77 | 0.45 | 0.78 | 0.55 | 5.97 | 2 | 10 | 80.2494 | 109.8008 | 99.3215 | 80249.406 | 109800.7777 | 5.092e-06 | 0.46764 | 99321.5456
1 | 30 | CONCLUIDO | 3.0176 | 33.14 | 29.43 | 14.71 | 0.48 | 120 | 72.7 | 32.27 | 2 | 0 | 8.43 | 9200.25 | 169 | 3549.27 | 351.71 | 166.1 | 91965.33 | 0.47 | 0.79 | 0.62 | 5.58 | 2 | 10 | 77.8312 | 106.4921 | 96.3286 | 77831.1901 | 106492.068 | 5.1729e-06 | 0.46028 | 96328.6145

## RESULTADOS_1
Unnamed: 0 | Volume de calda [L] | STATUS | Capacidade operacional [ha/h] | Tempo de missao [h] | Tempo util [h] | Tempo por voo [min] | Autonomia Projetada [h] | N° Voos | MTOW [kg] | Massa Estrutura [kg] | Combustível [kg] | Abastecimentos | Massa gerador | Potência gerador [W] | Combustível consumido [L] | Calda cons [L] | Distância percorrida [km] | Distância Pulverizando [km] | RTL ACUMULADO[m] | EOC [km/km] | EOC [h/h] | Tempo de manobra [h] | Tempo rtl_rtw [h] | V pulv [m/s] | V desloc [m/s] | Preço Total por ha Simples [R$/ha] | Preço Total por ha Presumido [R$/ha] | Preço Total por ha Real [R$/ha] | Preço Total Simples [R$] | Preço Total Presumido [R$] | Prod CAPEX [ha/h/R$] | Dias Trabalhados | Preço Total Real [R$]
0 | 15 | CONCLUIDO | 2.5485 | 39.24 | 34.9 | 8.8 | 0.43 | 238 | 39.78 | 19.54 | 1 | 0 | 4.24 | 5140 | 136.45 | 3551.02 | 530.9 | 166.1 | 180970.9 | 0.31 | 0.67 | 0.98 | 11.04 | 2 | 10 | 77.4389 | 105.9553 | 95.843 | 77438.86 | 105955.2646 | 4.689e-06 | 0.545 | 95843.0429

## RESULTADOS_12
Unnamed: 0 | Volume de calda [L] | STATUS | Capacidade operacional [ha/h] | Tempo de missao [h] | Tempo util [h] | Tempo por voo [min] | Autonomia Projetada [h] | N° Voos | MTOW [kg] | Massa Estrutura [kg] | Combustível [kg] | Abastecimentos | Massa gerador | Potência gerador [W] | Combustível consumido [L] | Calda cons [L] | Distância percorrida [km] | Distância Pulverizando [km] | RTL ACUMULADO[m] | EOC [km/km] | EOC [h/h] | Tempo de manobra [h] | Tempo rtl_rtw [h] | V pulv [m/s] | V desloc [m/s] | Preço Total por ha Simples [R$/ha] | Preço Total por ha Presumido [R$/ha] | Preço Total por ha Real [R$/ha] | Preço Total Simples [R$] | Preço Total Presumido [R$] | Prod CAPEX [ha/h/R$] | Dias Trabalhados | Preço Total Real [R$]
0 | 70 | CONCLUIDO | 1.9871 | 50.32 | 39.05 | 7.49 | 0.12 | 313 | 141.81 | 47.83 | 1 | 311 | 22.98 | 17723.39 | 426.1 | 3551.18 | 684.82 | 166.1 | 257555.22 | 0.24 | 0.6 | 0.77 | 15.2 | 2 | 10 | 264.6045 | 362.0435 | 327.4906 | 264604.4552 | 362043.4891 | 3.0575e-06 | 0.69889 | 327490.5666
1 | 70 | CONCLUIDO | 3.02 | 33.11 | 27.97 | 16.61 | 0.25 | 101 | 143.17 | 47.83 | 2 | 99 | 23.34 | 17891.86 | 276.23 | 3549.35 | 306.86 | 166.1 | 69637.13 | 0.54 | 0.83 | 0.43 | 4.12 | 2 | 10 | 117.6353 | 160.9538 | 145.5926 | 117635.2921 | 160953.7964 | 4.6469e-06 | 0.45986 | 145592.592
2 | 70 | CONCLUIDO | 3.3009 | 30.3 | 26.42 | 27.81 | 0.37 | 57 | 144.54 | 47.83 | 3 | 46 | 23.71 | 18060.85 | 230.6 | 3549.13 | 254.56 | 166.1 | 43709.18 | 0.65 | 0.88 | 0.38 | 2.57 | 2 | 10 | 93.9592 | 128.5592 | 116.2897 | 93959.244 | 128559.1829 | 5.0791e-06 | 0.42083 | 116289.6749
3 | 70 | CONCLUIDO | 3.3393 | 29.95 | 26.22 | 30.25 | 0.49 | 52 | 145.92 | 47.83 | 4 | 0 | 24.09 | 18230.35 | 224.69 | 3549.64 | 246.02 | 166.1 | 39464.6 | 0.68 | 0.89 | 0.42 | 2.37 | 2 | 10 | 91.1309 | 124.6893 | 112.7891 | 91130.8881 | 124689.3016 | 5.1382e-06 | 0.41597 | 112789.1296

## RESULTADOS_16
Unnamed: 0 | Volume de calda [L] | STATUS | Capacidade operacional [ha/h] | Tempo de missao [h] | Tempo util [h] | Tempo por voo [min] | Autonomia Projetada [h] | N° Voos | MTOW [kg] | Massa Estrutura [kg] | Combustível [kg] | Abastecimentos | Massa gerador | Potência gerador [W] | Combustível consumido [L] | Calda cons [L] | Distância percorrida [km] | Distância Pulverizando [km] | RTL ACUMULADO[m] | EOC [km/km] | EOC [h/h] | Tempo de manobra [h] | Tempo rtl_rtw [h] | V pulv [m/s] | V desloc [m/s] | Preço Total por ha Simples [R$/ha] | Preço Total por ha Presumido [R$/ha] | Preço Total por ha Real [R$/ha] | Preço Total Simples [R$] | Preço Total Presumido [R$] | Prod CAPEX [ha/h/R$] | Dias Trabalhados | Preço Total Real [R$]
0 | 90 | CONCLUIDO | 1.5857 | 63.06 | 45.39 | 6.35 | 0.1 | 429 | 176.73 | 52.44 | 1 | 427 | 33.29 | 22031.19 | 581.46 | 3551.24 | 901.4 | 166.1 | 365269.61 | 0.18 | 0.51 | 0.95 | 21.52 | 2 | 10 | 443.1427 | 606.3273 | 548.4603 | 443142.6627 | 606327.3412 | 2.3512e-06 | 0.87583 | 548460.3108
1 | 90 | CONCLUIDO | 2.714 | 36.85 | 29.77 | 13.63 | 0.2 | 131 | 178.21 | 52.44 | 2 | 129 | 33.77 | 22213.89 | 358.95 | 3549.65 | 368.6 | 166.1 | 100357.71 | 0.45 | 0.78 | 0.48 | 5.92 | 2 | 10 | 164.2179 | 224.6901 | 203.246 | 164217.8746 | 224690.1408 | 4.0242e-06 | 0.51181 | 203246.0291
2 | 90 | CONCLUIDO | 3.0363 | 32.93 | 27.78 | 21.64 | 0.3 | 77 | 179.7 | 52.44 | 3 | 75 | 34.26 | 22397.24 | 313.78 | 3549.19 | 302.41 | 166.1 | 67532.18 | 0.55 | 0.84 | 0.39 | 3.93 | 2 | 10 | 131.2742 | 179.6152 | 162.4729 | 131274.2083 | 179615.1632 | 4.502e-06 | 0.45736 | 162472.9441
3 | 90 | CONCLUIDO | 3.3215 | 30.11 | 25.94 | 31.77 | 0.39 | 49 | 181.19 | 52.44 | 4 | 47 | 34.75 | 22581.25 | 265.86 | 3549.17 | 238.82 | 166.1 | 35875.97 | 0.7 | 0.9 | 0.35 | 2.1 | 2 | 10 | 105.272 | 144.0378 | 130.291 | 105272.0012 | 144037.7963 | 4.9249e-06 | 0.41819 | 130291.0312
4 | 90 | CONCLUIDO | 3.3778 | 29.61 | 25.73 | 37.65 | 0.49 | 41 | 182.69 | 52.44 | 5 | 1 | 35.25 | 22766.06 | 251.35 | 3549.25 | 230.09 | 166.1 | 31553.65 | 0.72 | 0.91 | 0.39 | 1.88 | 2 | 10 | 99.5452 | 136.2022 | 123.2032 | 99545.2168 | 136202.1572 | 5.0084e-06 | 0.41125 | 123203.2145
5 | 90 | CONCLUIDO | 3.3766 | 29.62 | 25.74 | 37.66 | 0.58 | 41 | 184.19 | 52.44 | 6 | 0 | 35.75 | 22951.43 | 253.32 | 3549.25 | 230.47 | 166.1 | 31744.28 | 0.72 | 0.91 | 0.39 | 1.89 | 2 | 10 | 100.1003 | 136.9617 | 123.8903 | 100100.331 | 136961.689 | 5.0066e-06 | 0.41139 | 123890.2576

## RESULTADOS_0
Unnamed: 0 | Volume de calda [L] | STATUS | Capacidade operacional [ha/h] | Tempo de missao [h] | Tempo util [h] | Tempo por voo [min] | Autonomia Projetada [h] | N° Voos | MTOW [kg] | Massa Estrutura [kg] | Combustível [kg] | Abastecimentos | Massa gerador | Potência gerador [W] | Combustível consumido [L] | Calda cons [L] | Distância percorrida [km] | Distância Pulverizando [km] | RTL ACUMULADO[m] | EOC [km/km] | EOC [h/h] | Tempo de manobra [h] | Tempo rtl_rtw [h] | V pulv [m/s] | V desloc [m/s] | Preço Total por ha Simples [R$/ha] | Preço Total por ha Presumido [R$/ha] | Preço Total por ha Real [R$/ha] | Preço Total Simples [R$] | Preço Total Presumido [R$] | Prod CAPEX [ha/h/R$] | Dias Trabalhados | Preço Total Real [R$]
0 | 10 | CONCLUIDO | 2.1703 | 46.08 | 40.47 | 6.82 | 0.64 | 356 | 26.11 | 12.1 | 1 | 0 | 3.01 | 3454.41 | 117.22 | 3553.36 | 714.55 | 166.1 | 272208.91 | 0.23 | 0.58 | 1.31 | 16.61 | 2 | 10 | 82.378 | 112.7132 | 101.956 | 82378.0019 | 112713.2165 | 4.1349e-06 | 0.64 | 101956.0253

## RESULTADOS_7
Unnamed: 0 | Volume de calda [L] | STATUS | Capacidade operacional [ha/h] | Tempo de missao [h] | Tempo util [h] | Tempo por voo [min] | Autonomia Projetada [h] | N° Voos | MTOW [kg] | Massa Estrutura [kg] | Combustível [kg] | Abastecimentos | Massa gerador | Potência gerador [W] | Combustível consumido [L] | Calda cons [L] | Distância percorrida [km] | Distância Pulverizando [km] | RTL ACUMULADO[m] | EOC [km/km] | EOC [h/h] | Tempo de manobra [h] | Tempo rtl_rtw [h] | V pulv [m/s] | V desloc [m/s] | Preço Total por ha Simples [R$/ha] | Preço Total por ha Presumido [R$/ha] | Preço Total por ha Real [R$/ha] | Preço Total Simples [R$] | Preço Total Presumido [R$] | Prod CAPEX [ha/h/R$] | Dias Trabalhados | Preço Total Real [R$]
0 | 45 | CONCLUIDO | 2.5571 | 39.11 | 33.09 | 10.13 | 0.18 | 196 | 98.71 | 39.72 | 1 | 194 | 12.99 | 12407.75 | 268.06 | 3549.72 | 481.4 | 166.1 | 156433.45 | 0.35 | 0.71 | 0.59 | 9.24 | 2 | 10 | 135.3418 | 185.1806 | 167.5072 | 135341.788 | 185180.6052 | 4.1757e-06 | 0.54319 | 167507.2282
1 | 45 | CONCLUIDO | 3.1966 | 31.28 | 27.63 | 20.47 | 0.35 | 81 | 99.95 | 39.72 | 2 | 2 | 13.24 | 12561.45 | 190.36 | 3549.79 | 292.68 | 166.1 | 62645.87 | 0.57 | 0.84 | 0.51 | 3.78 | 2 | 10 | 82.0449 | 112.2575 | 101.5438 | 82044.9074 | 112257.4619 | 5.22e-06 | 0.43444 | 101543.7673
2 | 45 | CONCLUIDO | 3.2055 | 31.2 | 27.56 | 20.67 | 0.52 | 80 | 101.2 | 39.72 | 3 | 0 | 13.49 | 12715.54 | 191.97 | 3549.95 | 290.33 | 166.1 | 61477.94 | 0.57 | 0.85 | 0.51 | 3.72 | 2 | 10 | 82.1904 | 112.4566 | 101.7239 | 82190.4414 | 112456.5879 | 5.2346e-06 | 0.43333 | 101723.889

## RESULTADOS_10
Unnamed: 0 | Volume de calda [L] | STATUS | Capacidade operacional [ha/h] | Tempo de missao [h] | Tempo util [h] | Tempo por voo [min] | Autonomia Projetada [h] | N° Voos | MTOW [kg] | Massa Estrutura [kg] | Combustível [kg] | Abastecimentos | Massa gerador | Potência gerador [W] | Combustível consumido [L] | Calda cons [L] | Distância percorrida [km] | Distância Pulverizando [km] | RTL ACUMULADO[m] | EOC [km/km] | EOC [h/h] | Tempo de manobra [h] | Tempo rtl_rtw [h] | V pulv [m/s] | V desloc [m/s] | Preço Total por ha Simples [R$/ha] | Preço Total por ha Presumido [R$/ha] | Preço Total por ha Real [R$/ha] | Preço Total Simples [R$] | Preço Total Presumido [R$] | Prod CAPEX [ha/h/R$] | Dias Trabalhados | Preço Total Real [R$]
0 | 60 | CONCLUIDO | 2.1975 | 45.51 | 36.6 | 8.29 | 0.14 | 265 | 124.63 | 45 | 1 | 263 | 18.64 | 15605.44 | 361.5 | 3551.06 | 601.14 | 166.1 | 215955.79 | 0.28 | 0.64 | 0.69 | 12.74 | 2 | 10 | 205.8082 | 281.5959 | 254.7208 | 205808.2101 | 281595.8727 | 3.455e-06 | 0.63208 | 254720.7578
1 | 60 | CONCLUIDO | 3.1142 | 32.11 | 27.73 | 18.91 | 0.28 | 88 | 125.95 | 45 | 2 | 86 | 18.95 | 15767.7 | 240.46 | 3549.37 | 300.48 | 166.1 | 66514.24 | 0.55 | 0.84 | 0.38 | 3.88 | 2 | 10 | 101.7842 | 139.2656 | 125.9743 | 101784.1708 | 139265.5929 | 4.8962e-06 | 0.44597 | 125974.2801
2 | 60 | CONCLUIDO | 3.2965 | 30.34 | 26.64 | 26.21 | 0.42 | 61 | 127.27 | 45 | 3 | 0 | 19.27 | 15930.42 | 210.7 | 3549.21 | 260.06 | 166.1 | 46436.73 | 0.64 | 0.88 | 0.45 | 2.8 | 2 | 10 | 87.2151 | 119.3316 | 107.9427 | 87215.115 | 119331.5679 | 5.1828e-06 | 0.42139 | 107942.7306

## RESULTADOS_14
Unnamed: 0 | Volume de calda [L] | STATUS | Capacidade operacional [ha/h] | Tempo de missao [h] | Tempo util [h] | Tempo por voo [min] | Autonomia Projetada [h] | N° Voos | MTOW [kg] | Massa Estrutura [kg] | Combustível [kg] | Abastecimentos | Massa gerador | Potência gerador [W] | Combustível consumido [L] | Calda cons [L] | Distância percorrida [km] | Distância Pulverizando [km] | RTL ACUMULADO[m] | EOC [km/km] | EOC [h/h] | Tempo de manobra [h] | Tempo rtl_rtw [h] | V pulv [m/s] | V desloc [m/s] | Preço Total por ha Simples [R$/ha] | Preço Total por ha Presumido [R$/ha] | Preço Total por ha Real [R$/ha] | Preço Total Simples [R$] | Preço Total Presumido [R$] | Prod CAPEX [ha/h/R$] | Dias Trabalhados | Preço Total Real [R$]
0 | 80 | CONCLUIDO | 1.7822 | 56.11 | 41.96 | 6.86 | 0.11 | 367 | 159.12 | 50.28 | 1 | 365 | 27.84 | 19859.16 | 498.57 | 3551.19 | 784.11 | 166.1 | 306930.3 | 0.21 | 0.56 | 0.85 | 18.1 | 2 | 10 | 341.348 | 467.0474 | 422.473 | 341347.9997 | 467047.3924 | 2.6896e-06 | 0.77931 | 422473.0448
1 | 80 | CONCLUIDO | 2.8436 | 35.17 | 29.07 | 14.91 | 0.22 | 117 | 160.54 | 50.28 | 2 | 115 | 28.26 | 20034.4 | 320.43 | 3549.63 | 344.8 | 166.1 | 88528.12 | 0.48 | 0.8 | 0.46 | 5.22 | 2 | 10 | 141.9827 | 194.267 | 175.7264 | 141982.6834 | 194266.9712 | 4.2914e-06 | 0.48847 | 175726.4042
2 | 80 | CONCLUIDO | 3.1879 | 31.37 | 26.92 | 24.47 | 0.33 | 66 | 161.97 | 50.28 | 3 | 64 | 28.69 | 20210.21 | 271.23 | 3549.28 | 272.25 | 166.1 | 52505.69 | 0.61 | 0.87 | 0.38 | 3.07 | 2 | 10 | 110.7059 | 151.4727 | 137.0164 | 110705.8994 | 151472.6956 | 4.811e-06 | 0.43569 | 137016.3541
3 | 80 | CONCLUIDO | 3.3654 | 29.71 | 25.91 | 33.79 | 0.43 | 46 | 163.4 | 50.28 | 4 | 5 | 29.12 | 20386.62 | 237.45 | 3549.33 | 235.87 | 166.1 | 34418.8 | 0.7 | 0.9 | 0.4 | 2.06 | 2 | 10 | 95.0203 | 130.0109 | 117.6029 | 95020.2771 | 130010.9351 | 5.0789e-06 | 0.41264 | 117602.8739
4 | 80 | CONCLUIDO | 3.3583 | 29.78 | 25.97 | 33.87 | 0.54 | 46 | 164.83 | 50.28 | 5 | 0 | 29.55 | 20563.61 | 239.69 | 3549.48 | 237.65 | 166.1 | 35305.97 | 0.7 | 0.9 | 0.42 | 2.12 | 2 | 10 | 95.8698 | 131.1733 | 118.6543 | 95869.8219 | 131173.3198 | 5.0682e-06 | 0.41361 | 118654.3223

## RESULTADOS_5
Unnamed: 0 | Volume de calda [L] | STATUS | Capacidade operacional [ha/h] | Tempo de missao [h] | Tempo util [h] | Tempo por voo [min] | Autonomia Projetada [h] | N° Voos | MTOW [kg] | Massa Estrutura [kg] | Combustível [kg] | Abastecimentos | Massa gerador | Potência gerador [W] | Combustível consumido [L] | Calda cons [L] | Distância percorrida [km] | Distância Pulverizando [km] | RTL ACUMULADO[m] | EOC [km/km] | EOC [h/h] | Tempo de manobra [h] | Tempo rtl_rtw [h] | V pulv [m/s] | V desloc [m/s] | Preço Total por ha Simples [R$/ha] | Preço Total por ha Presumido [R$/ha] | Preço Total por ha Real [R$/ha] | Preço Total Simples [R$] | Preço Total Presumido [R$] | Prod CAPEX [ha/h/R$] | Dias Trabalhados | Preço Total Real [R$]
0 | 35 | CONCLUIDO | 2.8488 | 35.1 | 30.66 | 12.43 | 0.22 | 148 | 80.84 | 35.1 | 1 | 146 | 9.74 | 10204.21 | 202.82 | 3549.97 | 398.6 | 166.1 | 115271.45 | 0.42 | 0.76 | 0.52 | 6.81 | 2 | 10 | 95.7099 | 130.9546 | 118.4564 | 95709.9326 | 130954.5522 | 4.7974e-06 | 0.4875 | 118456.4335
1 | 35 | CONCLUIDO | 3.1004 | 32.25 | 28.59 | 16.65 | 0.43 | 103 | 82.04 | 35.1 | 2 | 0 | 9.94 | 10352.53 | 176.47 | 3549.71 | 323.69 | 166.1 | 78042.97 | 0.51 | 0.82 | 0.58 | 4.74 | 2 | 10 | 78.7741 | 107.7822 | 97.4956 | 78774.1026 | 107782.2025 | 5.2211e-06 | 0.44792 | 97495.6203

## RESULTADOS_8
Unnamed: 0 | Volume de calda [L] | STATUS | Capacidade operacional [ha/h] | Tempo de missao [h] | Tempo util [h] | Tempo por voo [min] | Autonomia Projetada [h] | N° Voos | MTOW [kg] | Massa Estrutura [kg] | Combustível [kg] | Abastecimentos | Massa gerador | Potência gerador [W] | Combustível consumido [L] | Calda cons [L] | Distância percorrida [km] | Distância Pulverizando [km] | RTL ACUMULADO[m] | EOC [km/km] | EOC [h/h] | Tempo de manobra [h] | Tempo rtl_rtw [h] | V pulv [m/s] | V desloc [m/s] | Preço Total por ha Simples [R$/ha] | Preço Total por ha Presumido [R$/ha] | Preço Total por ha Real [R$/ha] | Preço Total Simples [R$] | Preço Total Presumido [R$] | Prod CAPEX [ha/h/R$] | Dias Trabalhados | Preço Total Real [R$]
0 | 50 | CONCLUIDO | 2.4364 | 41.04 | 34.16 | 9.4 | 0.16 | 218 | 107.41 | 41.65 | 1 | 216 | 14.77 | 13481.73 | 298.3 | 3549.96 | 518.12 | 166.1 | 174683.77 | 0.32 | 0.68 | 0.62 | 10.31 | 2 | 10 | 156.0973 | 213.5793 | 193.1956 | 156097.3349 | 213579.2601 | 3.9251e-06 | 0.57 | 193195.5553
1 | 50 | CONCLUIDO | 3.1877 | 31.37 | 27.62 | 21.52 | 0.32 | 77 | 108.68 | 41.65 | 2 | 33 | 15.03 | 13638.32 | 202.52 | 3549.7 | 294.86 | 166.1 | 63756.62 | 0.56 | 0.84 | 0.44 | 3.78 | 2 | 10 | 86.7838 | 118.7414 | 107.4089 | 86783.7879 | 118741.4072 | 5.1355e-06 | 0.43569 | 107408.894
2 | 50 | CONCLUIDO | 3.2436 | 30.83 | 27.19 | 22.66 | 0.48 | 72 | 109.96 | 41.65 | 3 | 0 | 15.31 | 13795.21 | 197.87 | 3549.7 | 278.23 | 166.1 | 55466.44 | 0.6 | 0.86 | 0.48 | 3.35 | 2 | 10 | 83.6322 | 114.4292 | 103.5083 | 83632.1636 | 114429.2158 | 5.2255e-06 | 0.42819 | 103508.2521

## RESULTADOS_3
Unnamed: 0 | Volume de calda [L] | STATUS | Capacidade operacional [ha/h] | Tempo de missao [h] | Tempo util [h] | Tempo por voo [min] | Autonomia Projetada [h] | N° Voos | MTOW [kg] | Massa Estrutura [kg] | Combustível [kg] | Abastecimentos | Massa gerador | Potência gerador [W] | Combustível consumido [L] | Calda cons [L] | Distância percorrida [km] | Distância Pulverizando [km] | RTL ACUMULADO[m] | EOC [km/km] | EOC [h/h] | Tempo de manobra [h] | Tempo rtl_rtw [h] | V pulv [m/s] | V desloc [m/s] | Preço Total por ha Simples [R$/ha] | Preço Total por ha Presumido [R$/ha] | Preço Total por ha Real [R$/ha] | Preço Total Simples [R$] | Preço Total Presumido [R$] | Prod CAPEX [ha/h/R$] | Dias Trabalhados | Preço Total Real [R$]
0 | 25 | CONCLUIDO | 2.9078 | 34.39 | 30.59 | 12.75 | 0.28 | 144 | 61.76 | 28.92 | 1 | 1 | 6.84 | 7851.41 | 158.72 | 3550.95 | 390 | 166.1 | 110992.83 | 0.43 | 0.76 | 0.7 | 6.74 | 2 | 10 | 76.6755 | 104.9109 | 94.8983 | 76675.5493 | 104910.8693 | 5.0857e-06 | 0.47764 | 94898.3231
1 | 25 | CONCLUIDO | 2.9149 | 34.31 | 30.52 | 12.81 | 0.55 | 143 | 62.92 | 28.92 | 2 | 0 | 7 | 7994.37 | 160.92 | 3550.95 | 387.52 | 166.1 | 109757.44 | 0.43 | 0.76 | 0.69 | 6.67 | 2 | 10 | 77.0904 | 105.4784 | 95.4117 | 77090.3718 | 105478.4477 | 5.0981e-06 | 0.47653 | 95411.7327

## RESULTADOS_15
Unnamed: 0 | Volume de calda [L] | STATUS | Capacidade operacional [ha/h] | Tempo de missao [h] | Tempo util [h] | Tempo por voo [min] | Autonomia Projetada [h] | N° Voos | MTOW [kg] | Massa Estrutura [kg] | Combustível [kg] | Abastecimentos | Massa gerador | Potência gerador [W] | Combustível consumido [L] | Calda cons [L] | Distância percorrida [km] | Distância Pulverizando [km] | RTL ACUMULADO[m] | EOC [km/km] | EOC [h/h] | Tempo de manobra [h] | Tempo rtl_rtw [h] | V pulv [m/s] | V desloc [m/s] | Preço Total por ha Simples [R$/ha] | Preço Total por ha Presumido [R$/ha] | Preço Total por ha Real [R$/ha] | Preço Total Simples [R$] | Preço Total Presumido [R$] | Prod CAPEX [ha/h/R$] | Dias Trabalhados | Preço Total Real [R$]
0 | 85 | CONCLUIDO | 1.6825 | 59.43 | 43.61 | 6.59 | 0.11 | 397 | 167.88 | 51.39 | 1 | 395 | 30.49 | 20939.59 | 538.58 | 3551.57 | 840.47 | 166.1 | 334959.81 | 0.2 | 0.54 | 0.91 | 19.75 | 2 | 10 | 388.6556 | 531.7757 | 481.0238 | 388655.58 | 531775.7108 | 2.5163e-06 | 0.82542 | 481023.7833
1 | 85 | CONCLUIDO | 2.7777 | 36 | 29.43 | 14.24 | 0.21 | 124 | 169.33 | 51.39 | 2 | 122 | 30.94 | 21118.46 | 340.08 | 3549.74 | 356.7 | 166.1 | 94444.17 | 0.47 | 0.79 | 0.47 | 5.57 | 2 | 10 | 153.0436 | 209.4011 | 189.4161 | 153043.6482 | 209401.0713 | 4.1543e-06 | 0.5 | 189416.127
2 | 85 | CONCLUIDO | 3.1114 | 32.14 | 27.33 | 22.77 | 0.31 | 72 | 170.79 | 51.39 | 3 | 70 | 31.4 | 21297.94 | 293.13 | 3549.14 | 286.38 | 166.1 | 59543.31 | 0.58 | 0.85 | 0.39 | 3.48 | 2 | 10 | 120.9169 | 165.4439 | 149.6542 | 120916.9491 | 165443.9042 | 4.6534e-06 | 0.44639 | 149654.1702
3 | 85 | CONCLUIDO | 3.371 | 29.66 | 25.73 | 33.57 | 0.41 | 46 | 172.25 | 51.39 | 4 | 28 | 31.86 | 21478.05 | 247.5 | 3549.1 | 230.85 | 166.1 | 31907.94 | 0.72 | 0.91 | 0.37 | 1.89 | 2 | 10 | 98.0115 | 134.1036 | 121.3049 | 98011.4535 | 134103.5947 | 5.0417e-06 | 0.41194 | 121304.9358
4 | 85 | CONCLUIDO | 3.3782 | 29.6 | 25.77 | 35.96 | 0.51 | 43 | 173.71 | 51.39 | 5 | 0 | 32.32 | 21658.78 | 243.96 | 3548.99 | 231.36 | 166.1 | 32175.87 | 0.72 | 0.91 | 0.4 | 1.93 | 2 | 10 | 96.942 | 132.6403 | 119.9813 | 96941.9989 | 132640.3197 | 5.0524e-06 | 0.41111 | 119981.3138

## RESULTADOS_2
Unnamed: 0 | Volume de calda [L] | STATUS | Capacidade operacional [ha/h] | Tempo de missao [h] | Tempo util [h] | Tempo por voo [min] | Autonomia Projetada [h] | N° Voos | MTOW [kg] | Massa Estrutura [kg] | Combustível [kg] | Abastecimentos | Massa gerador | Potência gerador [W] | Combustível consumido [L] | Calda cons [L] | Distância percorrida [km] | Distância Pulverizando [km] | RTL ACUMULADO[m] | EOC [km/km] | EOC [h/h] | Tempo de manobra [h] | Tempo rtl_rtw [h] | V pulv [m/s] | V desloc [m/s] | Preço Total por ha Simples [R$/ha] | Preço Total por ha Presumido [R$/ha] | Preço Total por ha Real [R$/ha] | Preço Total Simples [R$] | Preço Total Presumido [R$] | Prod CAPEX [ha/h/R$] | Dias Trabalhados | Preço Total Real [R$]
0 | 20 | CONCLUIDO | 2.7706 | 36.09 | 32.16 | 10.78 | 0.34 | 179 | 51.33 | 24.83 | 1 | 0 | 5.51 | 6564.78 | 148.73 | 3550.68 | 441.18 | 166.1 | 136409.06 | 0.38 | 0.73 | 0.8 | 8.31 | 2 | 10 | 76.1458 | 104.1861 | 94.2427 | 76145.8193 | 104186.0692 | 4.959e-06 | 0.50125 | 94242.697

## RESULTADOS_11
Unnamed: 0 | Volume de calda [L] | STATUS | Capacidade operacional [ha/h] | Tempo de missao [h] | Tempo util [h] | Tempo por voo [min] | Autonomia Projetada [h] | N° Voos | MTOW [kg] | Massa Estrutura [kg] | Combustível [kg] | Abastecimentos | Massa gerador | Potência gerador [W] | Combustível consumido [L] | Calda cons [L] | Distância percorrida [km] | Distância Pulverizando [km] | RTL ACUMULADO[m] | EOC [km/km] | EOC [h/h] | Tempo de manobra [h] | Tempo rtl_rtw [h] | V pulv [m/s] | V desloc [m/s] | Preço Total por ha Simples [R$/ha] | Preço Total por ha Presumido [R$/ha] | Preço Total por ha Real [R$/ha] | Preço Total Simples [R$] | Preço Total Presumido [R$] | Prod CAPEX [ha/h/R$] | Dias Trabalhados | Preço Total Real [R$]
0 | 65 | CONCLUIDO | 2.088 | 47.89 | 37.84 | 7.86 | 0.13 | 289 | 133.21 | 46.47 | 1 | 287 | 20.75 | 16663.42 | 393.88 | 3550.88 | 643.76 | 166.1 | 237149.57 | 0.26 | 0.62 | 0.73 | 13.99 | 2 | 10 | 234.2468 | 320.5069 | 289.9181 | 234246.8339 | 320506.8524 | 3.2466e-06 | 0.66514 | 289918.1283
1 | 65 | CONCLUIDO | 3.1017 | 32.24 | 27.53 | 17.76 | 0.26 | 93 | 134.55 | 46.47 | 2 | 91 | 21.09 | 16828.84 | 255.18 | 3549.56 | 292.27 | 166.1 | 62380.77 | 0.57 | 0.85 | 0.4 | 3.68 | 2 | 10 | 107.1376 | 146.5904 | 132.6 | 107137.5878 | 146590.3743 | 4.8228e-06 | 0.44778 | 132599.9947
2 | 65 | CONCLUIDO | 3.3062 | 30.25 | 26.51 | 27.91 | 0.39 | 57 | 135.9 | 46.47 | 3 | 10 | 21.43 | 16994.64 | 218.53 | 3549.42 | 256.45 | 166.1 | 44652.13 | 0.65 | 0.88 | 0.43 | 2.67 | 2 | 10 | 89.8322 | 122.9123 | 111.1818 | 89832.1701 | 122912.3382 | 5.1408e-06 | 0.42014 | 111181.7572
3 | 65 | CONCLUIDO | 3.3177 | 30.14 | 26.44 | 28.33 | 0.52 | 56 | 137.25 | 46.47 | 4 | 0 | 21.78 | 17160.92 | 219.06 | 3549.67 | 253.27 | 166.1 | 43066.14 | 0.66 | 0.88 | 0.44 | 2.59 | 2 | 10 | 89.5882 | 122.5785 | 110.8798 | 89588.1935 | 122578.5187 | 5.1587e-06 | 0.41861 | 110879.7969

## RESULTADOS_13
Unnamed: 0 | Volume de calda [L] | STATUS | Capacidade operacional [ha/h] | Tempo de missao [h] | Tempo util [h] | Tempo por voo [min] | Autonomia Projetada [h] | N° Voos | MTOW [kg] | Massa Estrutura [kg] | Combustível [kg] | Abastecimentos | Massa gerador | Potência gerador [W] | Combustível consumido [L] | Calda cons [L] | Distância percorrida [km] | Distância Pulverizando [km] | RTL ACUMULADO[m] | EOC [km/km] | EOC [h/h] | Tempo de manobra [h] | Tempo rtl_rtw [h] | V pulv [m/s] | V desloc [m/s] | Preço Total por ha Simples [R$/ha] | Preço Total por ha Presumido [R$/ha] | Preço Total por ha Real [R$/ha] | Preço Total Simples [R$] | Preço Total Presumido [R$] | Prod CAPEX [ha/h/R$] | Dias Trabalhados | Preço Total Real [R$]
0 | 75 | CONCLUIDO | 1.8839 | 53.08 | 40.45 | 7.16 | 0.12 | 339 | 150.44 | 49.1 | 1 | 337 | 25.34 | 18787.76 | 461.17 | 3551.01 | 732.14 | 166.1 | 281085.92 | 0.23 | 0.58 | 0.82 | 16.59 | 2 | 10 | 300.3226 | 410.9146 | 371.6975 | 300322.5713 | 410914.5913 | 2.8701e-06 | 0.73722 | 371697.4794
1 | 75 | CONCLUIDO | 2.9239 | 34.2 | 28.59 | 15.74 | 0.23 | 109 | 151.83 | 49.1 | 2 | 107 | 25.73 | 18959.54 | 299.2 | 3549.43 | 328.37 | 166.1 | 80349.91 | 0.51 | 0.82 | 0.45 | 4.75 | 2 | 10 | 130.1407 | 178.0643 | 161.0701 | 130140.7302 | 178064.2885 | 4.4545e-06 | 0.475 | 161070.0827
2 | 75 | CONCLUIDO | 3.2474 | 30.79 | 26.65 | 26.22 | 0.35 | 61 | 153.23 | 49.1 | 3 | 59 | 26.13 | 19131.85 | 250.44 | 3549.1 | 263.43 | 166.1 | 48120.39 | 0.63 | 0.88 | 0.37 | 2.81 | 2 | 10 | 101.9516 | 139.4947 | 126.1815 | 101951.5942 | 139494.669 | 4.9474e-06 | 0.42764 | 126181.4936
3 | 75 | CONCLUIDO | 3.3505 | 29.85 | 26.07 | 31.93 | 0.46 | 49 | 154.63 | 49.1 | 4 | 0 | 26.53 | 19304.72 | 230.91 | 3549.32 | 241.25 | 166.1 | 37091.04 | 0.69 | 0.89 | 0.42 | 2.23 | 2 | 10 | 93.1192 | 127.4098 | 115.25 | 93119.2338 | 127409.8439 | 5.1044e-06 | 0.41458 | 115250.0272

## RESULTADOS_17
Unnamed: 0 | Volume de calda [L] | STATUS | Capacidade operacional [ha/h] | Tempo de missao [h] | Tempo util [h] | Tempo por voo [min] | Autonomia Projetada [h] | N° Voos | MTOW [kg] | Massa Estrutura [kg] | Combustível [kg] | Abastecimentos | Massa gerador | Potência gerador [W] | Combustível consumido [L] | Calda cons [L] | Distância percorrida [km] | Distância Pulverizando [km] | RTL ACUMULADO[m] | EOC [km/km] | EOC [h/h] | Tempo de manobra [h] | Tempo rtl_rtw [h] | V pulv [m/s] | V desloc [m/s] | Preço Total por ha Simples [R$/ha] | Preço Total por ha Presumido [R$/ha] | Preço Total por ha Real [R$/ha] | Preço Total Simples [R$] | Preço Total Presumido [R$] | Prod CAPEX [ha/h/R$] | Dias Trabalhados | Preço Total Real [R$]
0 | 95 | CONCLUIDO | 1.4935 | 66.96 | 47.25 | 6.12 | 0.1 | 463 | 185.69 | 53.44 | 1 | 461 | 36.26 | 23136.14 | 626.69 | 3551.63 | 965.41 | 166.1 | 397100.49 | 0.17 | 0.49 | 1.01 | 23.39 | 2 | 10 | 504.8913 | 690.8146 | 624.8842 | 504891.336 | 690814.6001 | 2.1962e-06 | 0.93 | 624884.2243
1 | 95 | CONCLUIDO | 2.6486 | 37.76 | 30.15 | 13.11 | 0.19 | 138 | 187.21 | 53.44 | 2 | 136 | 36.77 | 23322.88 | 378.51 | 3550 | 381.22 | 166.1 | 106632.37 | 0.44 | 0.77 | 0.5 | 6.3 | 2 | 10 | 176.3207 | 241.2498 | 218.2253 | 176320.7414 | 241249.817 | 3.8948e-06 | 0.52444 | 218225.2731
2 | 95 | CONCLUIDO | 2.9383 | 34.03 | 28.48 | 20.58 | 0.28 | 83 | 188.73 | 53.44 | 3 | 81 | 37.29 | 23510.33 | 338.64 | 3549.15 | 327.76 | 166.1 | 80178.75 | 0.51 | 0.82 | 0.38 | 4.63 | 2 | 10 | 144.8612 | 198.2055 | 179.2891 | 144861.2276 | 198205.5224 | 4.3208e-06 | 0.47264 | 179289.0655
3 | 95 | CONCLUIDO | 3.2628 | 30.65 | 26.21 | 29.67 | 0.37 | 53 | 190.25 | 53.44 | 4 | 51 | 37.82 | 23698.48 | 287.31 | 3549.03 | 247.89 | 166.1 | 40390.07 | 0.67 | 0.89 | 0.36 | 2.36 | 2 | 10 | 113.955 | 155.9183 | 141.0377 | 113955.0412 | 155918.3148 | 4.798e-06 | 0.42569 | 141037.6896
4 | 95 | CONCLUIDO | 3.3692 | 29.68 | 25.72 | 38.59 | 0.46 | 40 | 191.78 | 53.44 | 5 | 11 | 38.35 | 23887.36 | 260 | 3548.88 | 230.58 | 166.1 | 31802.81 | 0.72 | 0.91 | 0.37 | 1.88 | 2 | 10 | 102.7304 | 140.5603 | 127.1454 | 102730.4306 | 140560.3072 | 4.9544e-06 | 0.41222 | 127145.4288
5 | 95 | CONCLUIDO | 3.384 | 29.55 | 25.63 | 39.43 | 0.55 | 39 | 193.32 | 53.44 | 6 | 0 | 38.89 | 24076.95 | 259 | 3549.36 | 226.89 | 166.1 | 29962.38 | 0.73 | 0.91 | 0.38 | 1.79 | 2 | 10 | 101.9177 | 139.4483 | 126.1395 | 101917.6698 | 139448.2521 | 4.9762e-06 | 0.41042 | 126139.5066

## RESULTADOS_9
Unnamed: 0 | Volume de calda [L] | STATUS | Capacidade operacional [ha/h] | Tempo de missao [h] | Tempo util [h] | Tempo por voo [min] | Autonomia Projetada [h] | N° Voos | MTOW [kg] | Massa Estrutura [kg] | Combustível [kg] | Abastecimentos | Massa gerador | Potência gerador [W] | Combustível consumido [L] | Calda cons [L] | Distância percorrida [km] | Distância Pulverizando [km] | RTL ACUMULADO[m] | EOC [km/km] | EOC [h/h] | Tempo de manobra [h] | Tempo rtl_rtw [h] | V pulv [m/s] | V desloc [m/s] | Preço Total por ha Simples [R$/ha] | Preço Total por ha Presumido [R$/ha] | Preço Total por ha Real [R$/ha] | Preço Total Simples [R$] | Preço Total Presumido [R$] | Prod CAPEX [ha/h/R$] | Dias Trabalhados | Preço Total Real [R$]
0 | 55 | CONCLUIDO | 2.3155 | 43.19 | 35.35 | 8.8 | 0.15 | 241 | 116.05 | 43.4 | 1 | 239 | 16.65 | 14546.17 | 329.49 | 3550.37 | 558.29 | 166.1 | 194650.32 | 0.3 | 0.66 | 0.66 | 11.49 | 2 | 10 | 179.5711 | 245.6971 | 222.2481 | 179571.0874 | 245697.0838 | 3.6836e-06 | 0.59986 | 222248.099
1 | 55 | CONCLUIDO | 3.0495 | 32.79 | 28.68 | 20.24 | 0.3 | 85 | 117.34 | 43.4 | 2 | 83 | 16.94 | 14705.49 | 231.94 | 3549.46 | 335.26 | 166.1 | 83918.25 | 0.5 | 0.81 | 0.37 | 4.83 | 2 | 10 | 101.4148 | 138.7603 | 125.5172 | 101414.8416 | 138760.2604 | 4.8513e-06 | 0.45542 | 125517.1759
2 | 55 | CONCLUIDO | 3.2759 | 30.53 | 26.87 | 24.42 | 0.45 | 66 | 118.63 | 43.4 | 3 | 0 | 17.23 | 14865.24 | 204.85 | 3550.03 | 267.2 | 166.1 | 49983.86 | 0.62 | 0.87 | 0.47 | 3.02 | 2 | 10 | 85.4307 | 116.8901 | 105.7343 | 85430.724 | 116890.0855 | 5.2115e-06 | 0.42403 | 105734.2598

## resultados
Unnamed: 0 | Volume de calda [L] | STATUS | Capacidade operacional [ha/h] | Tempo de missao [h] | Tempo util [h] | Tempo por voo [min] | Autonomia Projetada [h] | N° Voos | MTOW [kg] | Massa Estrutura [kg] | Combustível [kg] | Abastecimentos | Massa gerador | Potência gerador [W] | Combustível consumido [L] | Calda cons [L] | Distância percorrida [km] | Distância Pulverizando [km] | RTL ACUMULADO[m] | EOC [km/km] | EOC [h/h] | Tempo de manobra [h] | Tempo rtl_rtw [h] | V pulv [m/s] | V desloc [m/s]
0 | 100 | CONCLUIDO | 1.3979 | 71.54 | 49.5 | 5.92 | 0.09 | 502 | 194.77 | 54.38 | 1 | 500 | 39.4 | 24256.19 | 678.56 | 3552.51 | 1041.58 | 166.1 | 434990.66 | 0.16 | 0.47 | 1.08 | 25.63 | 2 | 10
1 | 100 | CONCLUIDO | 2.5764 | 38.81 | 30.62 | 12.58 | 0.18 | 146 | 196.32 | 54.38 | 2 | 144 | 39.95 | 24447.22 | 399.52 | 3549.4 | 397.29 | 166.1 | 114625.34 | 0.42 | 0.76 | 0.51 | 6.77 | 2 | 10
2 | 100 | CONCLUIDO | 2.9463 | 33.94 | 28.12 | 19.85 | 0.27 | 85 | 197.88 | 54.38 | 3 | 83 | 40.5 | 24639 | 348.69 | 3549.71 | 315.19 | 166.1 | 73883.89 | 0.53 | 0.83 | 0.36 | 4.27 | 2 | 10
3 | 100 | CONCLUIDO | 3.2195 | 31.06 | 26.37 | 28.25 | 0.36 | 56 | 199.44 | 54.38 | 4 | 54 | 41.06 | 24831.54 | 305.2 | 3549.5 | 253.32 | 166.1 | 43092.35 | 0.66 | 0.89 | 0.36 | 2.52 | 2 | 10
4 | 100 | CONCLUIDO | 3.3115 | 30.2 | 26.05 | 37.21 | 0.44 | 42 | 201.01 | 54.38 | 5 | 36 | 41.63 | 25024.84 | 280.17 | 3548.94 | 243.39 | 166.1 | 38196.61 | 0.68 | 0.9 | 0.34 | 2.2 | 2 | 10
5 | 100 | CONCLUIDO | 3.3882 | 29.51 | 25.56 | 41.45 | 0.53 | 37 | 202.58 | 54.38 | 6 | 0 | 42.2 | 25218.93 | 265.21 | 3549.07 | 224.61 | 166.1 | 28834.63 | 0.74 | 0.91 | 0.38 | 1.71 | 2 | 10
0 | 40 | CONCLUIDO | 2.6904 | 37.17 | 31.96 | 11.08 | 0.2 | 173 | 89.87 | 37.55 | 1 | 171 | 11.32 | 11317.98 | 236.89 | 3550.16 | 443.27 | 166.1 | 137484.37 | 0.37 | 0.73 | 0.55 | 8.11 | 2 | 10
1 | 40 | CONCLUIDO | 3.1664 | 31.58 | 27.94 | 18.63 | 0.39 | 90 | 91.1 | 37.55 | 2 | 0 | 11.54 | 11468.97 | 182.77 | 3550.22 | 302.08 | 166.1 | 67302.86 | 0.55 | 0.84 | 0.55 | 4.09 | 2 | 10
0 | 30 | CONCLUIDO | 2.9704 | 33.67 | 29.82 | 13.87 | 0.24 | 129 | 71.52 | 32.27 | 1 | 74 | 8.25 | 9054.6 | 171.92 | 3549.91 | 367.91 | 166.1 | 100023.77 | 0.45 | 0.78 | 0.55 | 5.97 | 2 | 10
1 | 30 | CONCLUIDO | 3.0176 | 33.14 | 29.43 | 14.71 | 0.48 | 120 | 72.7 | 32.27 | 2 | 0 | 8.43 | 9200.25 | 169 | 3549.27 | 351.71 | 166.1 | 91965.33 | 0.47 | 0.79 | 0.62 | 5.58 | 2 | 10
0 | 15 | CONCLUIDO | 2.5485 | 39.24 | 34.9 | 8.8 | 0.43 | 238 | 39.78 | 19.54 | 1 | 0 | 4.24 | 5140 | 136.45 | 3551.02 | 530.9 | 166.1 | 180970.9 | 0.31 | 0.67 | 0.98 | 11.04 | 2 | 10
0 | 70 | CONCLUIDO | 1.9871 | 50.32 | 39.05 | 7.49 | 0.12 | 313 | 141.81 | 47.83 | 1 | 311 | 22.98 | 17723.39 | 426.1 | 3551.18 | 684.82 | 166.1 | 257555.22 | 0.24 | 0.6 | 0.77 | 15.2 | 2 | 10
1 | 70 | CONCLUIDO | 3.02 | 33.11 | 27.97 | 16.61 | 0.25 | 101 | 143.17 | 47.83 | 2 | 99 | 23.34 | 17891.86 | 276.23 | 3549.35 | 306.86 | 166.1 | 69637.13 | 0.54 | 0.83 | 0.43 | 4.12 | 2 | 10
2 | 70 | CONCLUIDO | 3.3009 | 30.3 | 26.42 | 27.81 | 0.37 | 57 | 144.54 | 47.83 | 3 | 46 | 23.71 | 18060.85 | 230.6 | 3549.13 | 254.56 | 166.1 | 43709.18 | 0.65 | 0.88 | 0.38 | 2.57 | 2 | 10
3 | 70 | CONCLUIDO | 3.3393 | 29.95 | 26.22 | 30.25 | 0.49 | 52 | 145.92 | 47.83 | 4 | 0 | 24.09 | 18230.35 | 224.69 | 3549.64 | 246.02 | 166.1 | 39464.6 | 0.68 | 0.89 | 0.42 | 2.37 | 2 | 10
0 | 90 | CONCLUIDO | 1.5857 | 63.06 | 45.39 | 6.35 | 0.1 | 429 | 176.73 | 52.44 | 1 | 427 | 33.29 | 22031.19 | 581.46 | 3551.24 | 901.4 | 166.1 | 365269.61 | 0.18 | 0.51 | 0.95 | 21.52 | 2 | 10
1 | 90 | CONCLUIDO | 2.714 | 36.85 | 29.77 | 13.63 | 0.2 | 131 | 178.21 | 52.44 | 2 | 129 | 33.77 | 22213.89 | 358.95 | 3549.65 | 368.6 | 166.1 | 100357.71 | 0.45 | 0.78 | 0.48 | 5.92 | 2 | 10
2 | 90 | CONCLUIDO | 3.0363 | 32.93 | 27.78 | 21.64 | 0.3 | 77 | 179.7 | 52.44 | 3 | 75 | 34.26 | 22397.24 | 313.78 | 3549.19 | 302.41 | 166.1 | 67532.18 | 0.55 | 0.84 | 0.39 | 3.93 | 2 | 10
3 | 90 | CONCLUIDO | 3.3215 | 30.11 | 25.94 | 31.77 | 0.39 | 49 | 181.19 | 52.44 | 4 | 47 | 34.75 | 22581.25 | 265.86 | 3549.17 | 238.82 | 166.1 | 35875.97 | 0.7 | 0.9 | 0.35 | 2.1 | 2 | 10
4 | 90 | CONCLUIDO | 3.3778 | 29.61 | 25.73 | 37.65 | 0.49 | 41 | 182.69 | 52.44 | 5 | 1 | 35.25 | 22766.06 | 251.35 | 3549.25 | 230.09 | 166.1 | 31553.65 | 0.72 | 0.91 | 0.39 | 1.88 | 2 | 10
5 | 90 | CONCLUIDO | 3.3766 | 29.62 | 25.74 | 37.66 | 0.58 | 41 | 184.19 | 52.44 | 6 | 0 | 35.75 | 22951.43 | 253.32 | 3549.25 | 230.47 | 166.1 | 31744.28 | 0.72 | 0.91 | 0.39 | 1.89 | 2 | 10
0 | 10 | CONCLUIDO | 2.1703 | 46.08 | 40.47 | 6.82 | 0.64 | 356 | 26.11 | 12.1 | 1 | 0 | 3.01 | 3454.41 | 117.22 | 3553.36 | 714.55 | 166.1 | 272208.91 | 0.23 | 0.58 | 1.31 | 16.61 | 2 | 10
0 | 45 | CONCLUIDO | 2.5571 | 39.11 | 33.09 | 10.13 | 0.18 | 196 | 98.71 | 39.72 | 1 | 194 | 12.99 | 12407.75 | 268.06 | 3549.72 | 481.4 | 166.1 | 156433.45 | 0.35 | 0.71 | 0.59 | 9.24 | 2 | 10
1 | 45 | CONCLUIDO | 3.1966 | 31.28 | 27.63 | 20.47 | 0.35 | 81 | 99.95 | 39.72 | 2 | 2 | 13.24 | 12561.45 | 190.36 | 3549.79 | 292.68 | 166.1 | 62645.87 | 0.57 | 0.84 | 0.51 | 3.78 | 2 | 10
2 | 45 | CONCLUIDO | 3.2055 | 31.2 | 27.56 | 20.67 | 0.52 | 80 | 101.2 | 39.72 | 3 | 0 | 13.49 | 12715.54 | 191.97 | 3549.95 | 290.33 | 166.1 | 61477.94 | 0.57 | 0.85 | 0.51 | 3.72 | 2 | 10
0 | 60 | CONCLUIDO | 2.1975 | 45.51 | 36.6 | 8.29 | 0.14 | 265 | 124.63 | 45 | 1 | 263 | 18.64 | 15605.44 | 361.5 | 3551.06 | 601.14 | 166.1 | 215955.79 | 0.28 | 0.64 | 0.69 | 12.74 | 2 | 10
1 | 60 | CONCLUIDO | 3.1142 | 32.11 | 27.73 | 18.91 | 0.28 | 88 | 125.95 | 45 | 2 | 86 | 18.95 | 15767.7 | 240.46 | 3549.37 | 300.48 | 166.1 | 66514.24 | 0.55 | 0.84 | 0.38 | 3.88 | 2 | 10
2 | 60 | CONCLUIDO | 3.2965 | 30.34 | 26.64 | 26.21 | 0.42 | 61 | 127.27 | 45 | 3 | 0 | 19.27 | 15930.42 | 210.7 | 3549.21 | 260.06 | 166.1 | 46436.73 | 0.64 | 0.88 | 0.45 | 2.8 | 2 | 10
0 | 80 | CONCLUIDO | 1.7822 | 56.11 | 41.96 | 6.86 | 0.11 | 367 | 159.12 | 50.28 | 1 | 365 | 27.84 | 19859.16 | 498.57 | 3551.19 | 784.11 | 166.1 | 306930.3 | 0.21 | 0.56 | 0.85 | 18.1 | 2 | 10
1 | 80 | CONCLUIDO | 2.8436 | 35.17 | 29.07 | 14.91 | 0.22 | 117 | 160.54 | 50.28 | 2 | 115 | 28.26 | 20034.4 | 320.43 | 3549.63 | 344.8 | 166.1 | 88528.12 | 0.48 | 0.8 | 0.46 | 5.22 | 2 | 10
2 | 80 | CONCLUIDO | 3.1879 | 31.37 | 26.92 | 24.47 | 0.33 | 66 | 161.97 | 50.28 | 3 | 64 | 28.69 | 20210.21 | 271.23 | 3549.28 | 272.25 | 166.1 | 52505.69 | 0.61 | 0.87 | 0.38 | 3.07 | 2 | 10
3 | 80 | CONCLUIDO | 3.3654 | 29.71 | 25.91 | 33.79 | 0.43 | 46 | 163.4 | 50.28 | 4 | 5 | 29.12 | 20386.62 | 237.45 | 3549.33 | 235.87 | 166.1 | 34418.8 | 0.7 | 0.9 | 0.4 | 2.06 | 2 | 10
4 | 80 | CONCLUIDO | 3.3583 | 29.78 | 25.97 | 33.87 | 0.54 | 46 | 164.83 | 50.28 | 5 | 0 | 29.55 | 20563.61 | 239.69 | 3549.48 | 237.65 | 166.1 | 35305.97 | 0.7 | 0.9 | 0.42 | 2.12 | 2 | 10
0 | 35 | CONCLUIDO | 2.8488 | 35.1 | 30.66 | 12.43 | 0.22 | 148 | 80.84 | 35.1 | 1 | 146 | 9.74 | 10204.21 | 202.82 | 3549.97 | 398.6 | 166.1 | 115271.45 | 0.42 | 0.76 | 0.52 | 6.81 | 2 | 10
1 | 35 | CONCLUIDO | 3.1004 | 32.25 | 28.59 | 16.65 | 0.43 | 103 | 82.04 | 35.1 | 2 | 0 | 9.94 | 10352.53 | 176.47 | 3549.71 | 323.69 | 166.1 | 78042.97 | 0.51 | 0.82 | 0.58 | 4.74 | 2 | 10
0 | 50 | CONCLUIDO | 2.4364 | 41.04 | 34.16 | 9.4 | 0.16 | 218 | 107.41 | 41.65 | 1 | 216 | 14.77 | 13481.73 | 298.3 | 3549.96 | 518.12 | 166.1 | 174683.77 | 0.32 | 0.68 | 0.62 | 10.31 | 2 | 10
1 | 50 | CONCLUIDO | 3.1877 | 31.37 | 27.62 | 21.52 | 0.32 | 77 | 108.68 | 41.65 | 2 | 33 | 15.03 | 13638.32 | 202.52 | 3549.7 | 294.86 | 166.1 | 63756.62 | 0.56 | 0.84 | 0.44 | 3.78 | 2 | 10
2 | 50 | CONCLUIDO | 3.2436 | 30.83 | 27.19 | 22.66 | 0.48 | 72 | 109.96 | 41.65 | 3 | 0 | 15.31 | 13795.21 | 197.87 | 3549.7 | 278.23 | 166.1 | 55466.44 | 0.6 | 0.86 | 0.48 | 3.35 | 2 | 10
0 | 25 | CONCLUIDO | 2.9078 | 34.39 | 30.59 | 12.75 | 0.28 | 144 | 61.76 | 28.92 | 1 | 1 | 6.84 | 7851.41 | 158.72 | 3550.95 | 390 | 166.1 | 110992.83 | 0.43 | 0.76 | 0.7 | 6.74 | 2 | 10
1 | 25 | CONCLUIDO | 2.9149 | 34.31 | 30.52 | 12.81 | 0.55 | 143 | 62.92 | 28.92 | 2 | 0 | 7 | 7994.37 | 160.92 | 3550.95 | 387.52 | 166.1 | 109757.44 | 0.43 | 0.76 | 0.69 | 6.67 | 2 | 10
0 | 85 | CONCLUIDO | 1.6825 | 59.43 | 43.61 | 6.59 | 0.11 | 397 | 167.88 | 51.39 | 1 | 395 | 30.49 | 20939.59 | 538.58 | 3551.57 | 840.47 | 166.1 | 334959.81 | 0.2 | 0.54 | 0.91 | 19.75 | 2 | 10
1 | 85 | CONCLUIDO | 2.7777 | 36 | 29.43 | 14.24 | 0.21 | 124 | 169.33 | 51.39 | 2 | 122 | 30.94 | 21118.46 | 340.08 | 3549.74 | 356.7 | 166.1 | 94444.17 | 0.47 | 0.79 | 0.47 | 5.57 | 2 | 10
2 | 85 | CONCLUIDO | 3.1114 | 32.14 | 27.33 | 22.77 | 0.31 | 72 | 170.79 | 51.39 | 3 | 70 | 31.4 | 21297.94 | 293.13 | 3549.14 | 286.38 | 166.1 | 59543.31 | 0.58 | 0.85 | 0.39 | 3.48 | 2 | 10
3 | 85 | CONCLUIDO | 3.371 | 29.66 | 25.73 | 33.57 | 0.41 | 46 | 172.25 | 51.39 | 4 | 28 | 31.86 | 21478.05 | 247.5 | 3549.1 | 230.85 | 166.1 | 31907.94 | 0.72 | 0.91 | 0.37 | 1.89 | 2 | 10
4 | 85 | CONCLUIDO | 3.3782 | 29.6 | 25.77 | 35.96 | 0.51 | 43 | 173.71 | 51.39 | 5 | 0 | 32.32 | 21658.78 | 243.96 | 3548.99 | 231.36 | 166.1 | 32175.87 | 0.72 | 0.91 | 0.4 | 1.93 | 2 | 10
0 | 20 | CONCLUIDO | 2.7706 | 36.09 | 32.16 | 10.78 | 0.34 | 179 | 51.33 | 24.83 | 1 | 0 | 5.51 | 6564.78 | 148.73 | 3550.68 | 441.18 | 166.1 | 136409.06 | 0.38 | 0.73 | 0.8 | 8.31 | 2 | 10
0 | 65 | CONCLUIDO | 2.088 | 47.89 | 37.84 | 7.86 | 0.13 | 289 | 133.21 | 46.47 | 1 | 287 | 20.75 | 16663.42 | 393.88 | 3550.88 | 643.76 | 166.1 | 237149.57 | 0.26 | 0.62 | 0.73 | 13.99 | 2 | 10
1 | 65 | CONCLUIDO | 3.1017 | 32.24 | 27.53 | 17.76 | 0.26 | 93 | 134.55 | 46.47 | 2 | 91 | 21.09 | 16828.84 | 255.18 | 3549.56 | 292.27 | 166.1 | 62380.77 | 0.57 | 0.85 | 0.4 | 3.68 | 2 | 10
2 | 65 | CONCLUIDO | 3.3062 | 30.25 | 26.51 | 27.91 | 0.39 | 57 | 135.9 | 46.47 | 3 | 10 | 21.43 | 16994.64 | 218.53 | 3549.42 | 256.45 | 166.1 | 44652.13 | 0.65 | 0.88 | 0.43 | 2.67 | 2 | 10
3 | 65 | CONCLUIDO | 3.3177 | 30.14 | 26.44 | 28.33 | 0.52 | 56 | 137.25 | 46.47 | 4 | 0 | 21.78 | 17160.92 | 219.06 | 3549.67 | 253.27 | 166.1 | 43066.14 | 0.66 | 0.88 | 0.44 | 2.59 | 2 | 10
0 | 75 | CONCLUIDO | 1.8839 | 53.08 | 40.45 | 7.16 | 0.12 | 339 | 150.44 | 49.1 | 1 | 337 | 25.34 | 18787.76 | 461.17 | 3551.01 | 732.14 | 166.1 | 281085.92 | 0.23 | 0.58 | 0.82 | 16.59 | 2 | 10
1 | 75 | CONCLUIDO | 2.9239 | 34.2 | 28.59 | 15.74 | 0.23 | 109 | 151.83 | 49.1 | 2 | 107 | 25.73 | 18959.54 | 299.2 | 3549.43 | 328.37 | 166.1 | 80349.91 | 0.51 | 0.82 | 0.45 | 4.75 | 2 | 10
2 | 75 | CONCLUIDO | 3.2474 | 30.79 | 26.65 | 26.22 | 0.35 | 61 | 153.23 | 49.1 | 3 | 59 | 26.13 | 19131.85 | 250.44 | 3549.1 | 263.43 | 166.1 | 48120.39 | 0.63 | 0.88 | 0.37 | 2.81 | 2 | 10
3 | 75 | CONCLUIDO | 3.3505 | 29.85 | 26.07 | 31.93 | 0.46 | 49 | 154.63 | 49.1 | 4 | 0 | 26.53 | 19304.72 | 230.91 | 3549.32 | 241.25 | 166.1 | 37091.04 | 0.69 | 0.89 | 0.42 | 2.23 | 2 | 10
0 | 95 | CONCLUIDO | 1.4935 | 66.96 | 47.25 | 6.12 | 0.1 | 463 | 185.69 | 53.44 | 1 | 461 | 36.26 | 23136.14 | 626.69 | 3551.63 | 965.41 | 166.1 | 397100.49 | 0.17 | 0.49 | 1.01 | 23.39 | 2 | 10
1 | 95 | CONCLUIDO | 2.6486 | 37.76 | 30.15 | 13.11 | 0.19 | 138 | 187.21 | 53.44 | 2 | 136 | 36.77 | 23322.88 | 378.51 | 3550 | 381.22 | 166.1 | 106632.37 | 0.44 | 0.77 | 0.5 | 6.3 | 2 | 10
2 | 95 | CONCLUIDO | 2.9383 | 34.03 | 28.48 | 20.58 | 0.28 | 83 | 188.73 | 53.44 | 3 | 81 | 37.29 | 23510.33 | 338.64 | 3549.15 | 327.76 | 166.1 | 80178.75 | 0.51 | 0.82 | 0.38 | 4.63 | 2 | 10
3 | 95 | CONCLUIDO | 3.2628 | 30.65 | 26.21 | 29.67 | 0.37 | 53 | 190.25 | 53.44 | 4 | 51 | 37.82 | 23698.48 | 287.31 | 3549.03 | 247.89 | 166.1 | 40390.07 | 0.67 | 0.89 | 0.36 | 2.36 | 2 | 10
4 | 95 | CONCLUIDO | 3.3692 | 29.68 | 25.72 | 38.59 | 0.46 | 40 | 191.78 | 53.44 | 5 | 11 | 38.35 | 23887.36 | 260 | 3548.88 | 230.58 | 166.1 | 31802.81 | 0.72 | 0.91 | 0.37 | 1.88 | 2 | 10
5 | 95 | CONCLUIDO | 3.384 | 29.55 | 25.63 | 39.43 | 0.55 | 39 | 193.32 | 53.44 | 6 | 0 | 38.89 | 24076.95 | 259 | 3549.36 | 226.89 | 166.1 | 29962.38 | 0.73 | 0.91 | 0.38 | 1.79 | 2 | 10
0 | 55 | CONCLUIDO | 2.3155 | 43.19 | 35.35 | 8.8 | 0.15 | 241 | 116.05 | 43.4 | 1 | 239 | 16.65 | 14546.17 | 329.49 | 3550.37 | 558.29 | 166.1 | 194650.32 | 0.3 | 0.66 | 0.66 | 11.49 | 2 | 10
1 | 55 | CONCLUIDO | 3.0495 | 32.79 | 28.68 | 20.24 | 0.3 | 85 | 117.34 | 43.4 | 2 | 83 | 16.94 | 14705.49 | 231.94 | 3549.46 | 335.26 | 166.1 | 83918.25 | 0.5 | 0.81 | 0.37 | 4.83 | 2 | 10
2 | 55 | CONCLUIDO | 3.2759 | 30.53 | 26.87 | 24.42 | 0.45 | 66 | 118.63 | 43.4 | 3 | 0 | 17.23 | 14865.24 | 204.85 | 3550.03 | 267.2 | 166.1 | 49983.86 | 0.62 | 0.87 | 0.47 | 3.02 | 2 | 10

## gráficos
Selecione o eixo X:
Selecione o eixo Y:
Selecione o eixo Z:
Eixo X | Eixo Y | Eixo Z

## hidden (hidden)
Unnamed: 0
Volume de calda [L]
STATUS
Capacidade operacional [ha/h]
Tempo de missao [h]
Tempo util [h]
Tempo por voo [min]
Autonomia Projetada [h]
N° Voos
MTOW [kg]
Massa Estrutura [kg]
Combustível [kg]
Abastecimentos
Massa gerador
Potência gerador [W]
Combustível consumido [L]
Calda cons [L]
Distância percorrida [km]
Distância Pulverizando [km]
RTL ACUMULADO[m]
EOC [km/km]
EOC [h/h]
Tempo de manobra [h]
Tempo rtl_rtw [h]
V pulv [m/s]
V desloc [m/s]