## RESULTADOS_18
Unnamed: 0 | Volume de calda [L] | STATUS | Capacidade operacional [ha/h] | Tempo de missao [h] | Tempo util [h] | Tempo por voo [min] | Autonomia Projetada [h] | N° Voos | MTOW [kg] | Massa Estrutura [kg] | Combustível [kg] | Abastecimentos | Massa gerador | Potência gerador [W] | Combustível consumido [L] | Calda cons [L] | Distância percorrida [km] | Distância Pulverizando [km] | RTL ACUMULADO[m] | EOC [km/km] | EOC [h/h] | Tempo de manobra [h] | Tempo rtl_rtw [h] | V pulv [m/s] | V desloc [m/s]
0 | 100 | CONCLUIDO | 16.9755 | 5.89 | 2.48 | 6.47 | 0.09 | 23 | 194.77 | 54.38 | 1 | 21 | 39.4 | 24256.19 | 30.33 | 982.42 | 27.28 | 13.91 | 6730.68 | 0.51 | 0.82 | 0.09 | 0.43 | 2 | 10
1 | 100 | CONCLUIDO | 19.2041 | 5.21 | 2.26 | 12.34 | 0.18 | 11 | 196.32 | 54.38 | 2 | 0 | 39.95 | 24447.22 | 23.28 | 982.04 | 20.34 | 13.91 | 3321.98 | 0.68 | 0.89 | 0.08 | 0.21 | 2 | 10

## RESULTADOS_6
Unnamed: 0 | Volume de calda [L] | STATUS | Capacidade operacional [ha/h] | Tempo de missao [h] | Tempo util [h] | Tempo por voo [min] | Autonomia Projetada [h] | N° Voos | MTOW [kg] | Massa Estrutura [kg] | Combustível [kg] | Abastecimentos | Massa gerador | Potência gerador [W] | Combustível consumido [L] | Calda cons [L] | Distância percorrida [km] | Distância Pulverizando [km] | RTL ACUMULADO[m] | EOC [km/km] | EOC [h/h] | Tempo de manobra [h] | Tempo rtl_rtw [h] | V pulv [m/s] | V desloc [m/s]
0 | 40 | CONCLUIDO | 19.9302 | 5.02 | 2.59 | 5.97 | 0.2 | 26 | 89.87 | 37.55 | 1 | 0 | 11.32 | 11317.98 | 17.01 | 982.48 | 29.86 | 13.91 | 8006.88 | 0.47 | 0.78 | 0.13 | 0.54 | 2 | 10

## RESULTADOS_4
Unnamed: 0 | Volume de calda [L] | STATUS | Capacidade operacional [ha/h] | Tempo de missao [h] | Tempo util [h] | Tempo por voo [min] | Autonomia Projetada [h] | N° Voos | MTOW [kg] | Massa Estrutura [kg] | Combustível [kg] | Abastecimentos | Massa gerador | Potência gerador [W] | Combustível consumido [L] | Calda cons [L] | Distância percorrida [km] | Distância Pulverizando [km] | RTL ACUMULADO[m] | EOC [km/km] | EOC [h/h] | Tempo de manobra [h] | Tempo rtl_rtw [h] | V pulv [m/s] | V desloc [m/s]
0 | 30 | CONCLUIDO | 19.4658 | 5.14 | 2.76 | 4.88 | 0.24 | 34 | 71.52 | 32.27 | 1 | 0 | 8.25 | 9054.6 | 15.8 | 982.81 | 34.96 | 13.91 | 10516.67 | 0.4 | 0.73 | 0.15 | 0.71 | 2 | 10

## RESULTADOS_1
Unnamed: 0 | Volume de calda [L] | STATUS | Capacidade operacional [ha/h] | Tempo de missao [h] | Tempo util [h] | Tempo por voo [min] | Autonomia Projetada [h] | N° Voos | MTOW [kg] | Massa Estrutura [kg] | Combustível [kg] | Abastecimentos | Massa gerador | Potência gerador [W] | Combustível consumido [L] | Calda cons [L] | Distância percorrida [km] | Distância Pulverizando [km] | RTL ACUMULADO[m] | EOC [km/km] | EOC [h/h] | Tempo de manobra [h] | Tempo rtl_rtw [h] | V pulv [m/s] | V desloc [m/s]
0 | 15 | CONCLUIDO | 16.8856 | 5.92 | 3.48 | 3.12 | 0.43 | 67 | 39.78 | 19.54 | 1 | 0 | 4.24 | 5140 | 13.71 | 984.75 | 55.75 | 13.91 | 20743.44 | 0.25 | 0.58 | 0.25 | 1.43 | 2 | 10

## RESULTADOS_12
Unnamed: 0 | Volume de calda [L] | STATUS | Capacidade operacional [ha/h] | Tempo de missao [h] | Tempo util [h] | Tempo por voo [min] | Autonomia Projetada [h] | N° Voos | MTOW [kg] | Massa Estrutura [kg] | Combustível [kg] | Abastecimentos | Massa gerador | Potência gerador [W] | Combustível consumido [L] | Calda cons [L] | Distância percorrida [km] | Distância Pulverizando [km] | RTL ACUMULADO[m] | EOC [km/km] | EOC [h/h] | Tempo de manobra [h] | Tempo rtl_rtw [h] | V pulv [m/s] | V desloc [m/s]
0 | 70 | CONCLUIDO | 19.7563 | 5.06 | 2.37 | 8.89 | 0.12 | 16 | 141.81 | 47.83 | 1 | 6 | 22.98 | 17723.39 | 20.41 | 982.48 | 23.74 | 13.91 | 4993.03 | 0.59 | 0.85 | 0.09 | 0.32 | 2 | 10
1 | 70 | CONCLUIDO | 19.7423 | 5.07 | 2.37 | 8.91 | 0.25 | 16 | 143.17 | 47.83 | 2 | 0 | 23.34 | 17891.86 | 20.33 | 982.31 | 23.57 | 13.91 | 4907.84 | 0.59 | 0.85 | 0.1 | 0.33 | 2 | 10

## RESULTADOS_16
Unnamed: 0 | Volume de calda [L] | STATUS | Capacidade operacional [ha/h] | Tempo de missao [h] | Tempo util [h] | Tempo por voo [min] | Autonomia Projetada [h] | N° Voos | MTOW [kg] | Massa Estrutura [kg] | Combustível [kg] | Abastecimentos | Massa gerador | Potência gerador [W] | Combustível consumido [L] | Calda cons [L] | Distância percorrida [km] | Distância Pulverizando [km] | RTL ACUMULADO[m] | EOC [km/km] | EOC [h/h] | Tempo de manobra [h] | Tempo rtl_rtw [h] | V pulv [m/s] | V desloc [m/s]
0 | 90 | CONCLUIDO | 18.1516 | 5.51 | 2.38 | 7.13 | 0.1 | 20 | 176.73 | 52.44 | 1 | 18 | 33.29 | 22031.19 | 26.23 | 982.31 | 24.2 | 13.91 | 5205.6 | 0.57 | 0.85 | 0.08 | 0.33 | 2 | 10
1 | 90 | CONCLUIDO | 19.5037 | 5.13 | 2.28 | 11.4 | 0.2 | 12 | 178.21 | 52.44 | 2 | 0 | 33.77 | 22213.89 | 22.08 | 982.23 | 20.85 | 13.91 | 3568.74 | 0.67 | 0.89 | 0.09 | 0.23 | 2 | 10

## RESULTADOS_0
Unnamed: 0 | Volume de calda [L] | STATUS | Capacidade operacional [ha/h] | Tempo de missao [h] | Tempo util [h] | Tempo por voo [min] | Autonomia Projetada [h] | N° Voos | MTOW [kg] | Massa Estrutura [kg] | Combustível [kg] | Abastecimentos | Massa gerador | Potência gerador [W] | Combustível consumido [L] | Calda cons [L] | Distância percorrida [km] | Distância Pulverizando [km] | RTL ACUMULADO[m] | EOC [km/km] | EOC [h/h] | Tempo de manobra [h] | Tempo rtl_rtw [h] | V pulv [m/s] | V desloc [m/s]
0 | 10 | CONCLUIDO | 14.4648 | 6.91 | 4.17 | 2.52 | 0.64 | 99 | 26.11 | 12.1 | 1 | 0 | 3.01 | 3454.41 | 12.12 | 985.2 | 75.91 | 13.91 | 30662.99 | 0.18 | 0.49 | 0.34 | 2.11 | 2 | 10

## RESULTADOS_7
Unnamed: 0 | Volume de calda [L] | STATUS | Capacidade operacional [ha/h] | Tempo de missao [h] | Tempo util [h] | Tempo por voo [min] | Autonomia Projetada [h] | N° Voos | MTOW [kg] | Massa Estrutura [kg] | Combustível [kg] | Abastecimentos | Massa gerador | Potência gerador [W] | Combustível consumido [L] | Calda cons [L] | Distância percorrida [km] | Distância Pulverizando [km] | RTL ACUMULADO[m] | EOC [km/km] | EOC [h/h] | Tempo de manobra [h] | Tempo rtl_rtw [h] | V pulv [m/s] | V desloc [m/s]
0 | 45 | CONCLUIDO | 20.0904 | 4.98 | 2.52 | 6.57 | 0.18 | 23 | 98.71 | 39.72 | 1 | 0 | 12.99 | 12407.75 | 17.35 | 982.27 | 27.8 | 13.91 | 6988.66 | 0.5 | 0.8 | 0.12 | 0.47 | 2 | 10

## RESULTADOS_10
Unnamed: 0 | Volume de calda [L] | STATUS | Capacidade operacional [ha/h] | Tempo de missao [h] | Tempo util [h] | Tempo por voo [min] | Autonomia Projetada [h] | N° Voos | MTOW [kg] | Massa Estrutura [kg] | Combustível [kg] | Abastecimentos | Massa gerador | Potência gerador [W] | Combustível consumido [L] | Calda cons [L] | Distância percorrida [km] | Distância Pulverizando [km] | RTL ACUMULADO[m] | EOC [km/km] | EOC [h/h] | Tempo de manobra [h] | Tempo rtl_rtw [h] | V pulv [m/s] | V desloc [m/s]
0 | 60 | CONCLUIDO | 20.132 | 4.97 | 2.38 | 7.92 | 0.14 | 18 | 124.63 | 45 | 1 | 0 | 18.64 | 15605.44 | 18.76 | 982.43 | 23.58 | 13.91 | 4905.76 | 0.59 | 0.85 | 0.1 | 0.33 | 2 | 10

## RESULTADOS_14
Unnamed: 0 | Volume de calda [L] | STATUS | Capacidade operacional [ha/h] | Tempo de missao [h] | Tempo util [h] | Tempo por voo [min] | Autonomia Projetada [h] | N° Voos | MTOW [kg] | Massa Estrutura [kg] | Combustível [kg] | Abastecimentos | Massa gerador | Potência gerador [W] | Combustível consumido [L] | Calda cons [L] | Distância percorrida [km] | Distância Pulverizando [km] | RTL ACUMULADO[m] | EOC [km/km] | EOC [h/h] | Tempo de manobra [h] | Tempo rtl_rtw [h] | V pulv [m/s] | V desloc [m/s]
0 | 80 | CONCLUIDO | 18.863 | 5.3 | 2.4 | 7.99 | 0.11 | 18 | 159.12 | 50.28 | 1 | 16 | 27.84 | 19859.16 | 23.62 | 982.34 | 25.34 | 13.91 | 5786.1 | 0.55 | 0.84 | 0.07 | 0.35 | 2 | 10
1 | 80 | CONCLUIDO | 19.5833 | 5.11 | 2.33 | 9.99 | 0.22 | 14 | 160.54 | 50.28 | 2 | 0 | 28.26 | 20034.4 | 21.46 | 982.21 | 22.33 | 13.91 | 4302.11 | 0.62 | 0.87 | 0.09 | 0.28 | 2 | 10

## RESULTADOS_5
Unnamed: 0 | Volume de calda [L] | STATUS | Capacidade operacional [ha/h] | Tempo de missao [h] | Tempo util [h] | Tempo por voo [min] | Autonomia Projetada [h] | N° Voos | MTOW [kg] | Massa Estrutura [kg] | Combustível [kg] | Abastecimentos | Massa gerador | Potência gerador [W] | Combustível consumido [L] | Calda cons [L] | Distância percorrida [km] | Distância Pulverizando [km] | RTL ACUMULADO[m] | EOC [km/km] | EOC [h/h] | Tempo de manobra [h] | Tempo rtl_rtw [h] | V pulv [m/s] | V desloc [m/s]
0 | 35 | CONCLUIDO | 19.641 | 5.09 | 2.68 | 5.37 | 0.22 | 30 | 80.84 | 35.1 | 1 | 0 | 9.74 | 10204.21 | 16.56 | 983.47 | 32.56 | 13.91 | 9332.7 | 0.43 | 0.75 | 0.14 | 0.63 | 2 | 10

## RESULTADOS_8
Unnamed: 0 | Volume de calda [L] | STATUS | Capacidade operacional [ha/h] | Tempo de missao [h] | Tempo util [h] | Tempo por voo [min] | Autonomia Projetada [h] | N° Voos | MTOW [kg] | Massa Estrutura [kg] | Combustível [kg] | Abastecimentos | Massa gerador | Potência gerador [W] | Combustível consumido [L] | Calda cons [L] | Distância percorrida [km] | Distância Pulverizando [km] | RTL ACUMULADO[m] | EOC [km/km] | EOC [h/h] | Tempo de manobra [h] | Tempo rtl_rtw [h] | V pulv [m/s] | V desloc [m/s]
0 | 50 | CONCLUIDO | 20.0468 | 4.99 | 2.49 | 7.1 | 0.16 | 21 | 107.41 | 41.65 | 1 | 0 | 14.77 | 13481.73 | 18.08 | 982.62 | 26.86 | 13.91 | 6531.13 | 0.52 | 0.81 | 0.11 | 0.44 | 2 | 10

## RESULTADOS_3
Unnamed: 0 | Volume de calda [L] | STATUS | Capacidade operacional [ha/h] | Tempo de missao [h] | Tempo util [h] | Tempo por voo [min] | Autonomia Projetada [h] | N° Voos | MTOW [kg] | Massa Estrutura [kg] | Combustível [kg] | Abastecimentos | Massa gerador | Potência gerador [W] | Combustível consumido [L] | Calda cons [L] | Distância percorrida [km] | Distância Pulverizando [km] | RTL ACUMULADO[m] | EOC [km/km] | EOC [h/h] | Tempo de manobra [h] | Tempo rtl_rtw [h] | V pulv [m/s] | V desloc [m/s]
0 | 25 | CONCLUIDO | 18.9344 | 5.28 | 2.92 | 4.27 | 0.28 | 41 | 61.76 | 28.92 | 1 | 0 | 6.84 | 7851.41 | 15.32 | 983.03 | 39.48 | 13.91 | 12741.13 | 0.35 | 0.69 | 0.17 | 0.87 | 2 | 10

## RESULTADOS_15
Unnamed: 0 | Volume de calda [L] | STATUS | Capacidade operacional [ha/h] | Tempo de missao [h] | Tempo util [h] | Tempo por voo [min] | Autonomia Projetada [h] | N° Voos | MTOW [kg] | Massa Estrutura [kg] | Combustível [kg] | Abastecimentos | Massa gerador | Potência gerador [W] | Combustível consumido [L] | Calda cons [L] | Distância percorrida [km] | Distância Pulverizando [km] | RTL ACUMULADO[m] | EOC [km/km] | EOC [h/h] | Tempo de manobra [h] | Tempo rtl_rtw [h] | V pulv [m/s] | V desloc [m/s]
0 | 85 | CONCLUIDO | 18.5328 | 5.4 | 2.38 | 7.51 | 0.11 | 19 | 167.88 | 51.39 | 1 | 17 | 30.49 | 20939.59 | 24.9 | 982.27 | 24.37 | 13.91 | 5294.13 | 0.57 | 0.85 | 0.08 | 0.33 | 2 | 10
1 | 85 | CONCLUIDO | 19.526 | 5.12 | 2.31 | 10.65 | 0.21 | 13 | 169.33 | 51.39 | 2 | 0 | 30.94 | 21118.46 | 21.8 | 982.54 | 21.65 | 13.91 | 3963.06 | 0.64 | 0.88 | 0.09 | 0.26 | 2 | 10

## RESULTADOS_2
Unnamed: 0 | Volume de calda [L] | STATUS | Capacidade operacional [ha/h] | Tempo de missao [h] | Tempo util [h] | Tempo por voo [min] | Autonomia Projetada [h] | N° Voos | MTOW [kg] | Massa Estrutura [kg] | Combustível [kg] | Abastecimentos | Massa gerador | Potência gerador [W] | Combustível consumido [L] | Calda cons [L] | Distância percorrida [km] | Distância Pulverizando [km] | RTL ACUMULADO[m] | EOC [km/km] | EOC [h/h] | Tempo de manobra [h] | Tempo rtl_rtw [h] | V pulv [m/s] | V desloc [m/s]
0 | 20 | CONCLUIDO | 18.3085 | 5.46 | 3.1 | 3.72 | 0.34 | 50 | 51.33 | 24.83 | 1 | 0 | 5.51 | 6564.78 | 14.53 | 983.45 | 44.94 | 13.91 | 15423.38 | 0.31 | 0.65 | 0.19 | 1.05 | 2 | 10

## RESULTADOS_11
Unnamed: 0 | Volume de calda [L] | STATUS | Capacidade operacional [ha/h] | Tempo de missao [h] | Tempo util [h] | Tempo por voo [min] | Autonomia Projetada [h] | N° Voos | MTOW [kg] | Massa Estrutura [kg] | Combustível [kg] | Abastecimentos | Massa gerador | Potência gerador [W] | Combustível consumido [L] | Calda cons [L] | Distância percorrida [km] | Distância Pulverizando [km] | RTL ACUMULADO[m] | EOC [km/km] | EOC [h/h] | Tempo de manobra [h] | Tempo rtl_rtw [h] | V pulv [m/s] | V desloc [m/s]
0 | 65 | CONCLUIDO | 19.8074 | 5.05 | 2.41 | 8.49 | 0.13 | 17 | 133.21 | 46.47 | 1 | 2 | 20.75 | 16663.42 | 19.75 | 982.36 | 24.77 | 13.91 | 5503 | 0.56 | 0.84 | 0.1 | 0.36 | 2 | 10
1 | 65 | CONCLUIDO | 19.7998 | 5.05 | 2.41 | 8.5 | 0.26 | 17 | 134.55 | 46.47 | 2 | 0 | 21.09 | 16828.84 | 19.94 | 982.53 | 24.75 | 13.91 | 5494.06 | 0.56 | 0.84 | 0.1 | 0.36 | 2 | 10

## RESULTADOS_13
Unnamed: 0 | Volume de calda [L] | STATUS | Capacidade operacional [ha/h] | Tempo de missao [h] | Tempo util [h] | Tempo por voo [min] | Autonomia Projetada [h] | N° Voos | MTOW [kg] | Massa Estrutura [kg] | Combustível [kg] | Abastecimentos | Massa gerador | Potência gerador [W] | Combustível consumido [L] | Calda cons [L] | Distância percorrida [km] | Distância Pulverizando [km] | RTL ACUMULADO[m] | EOC [km/km] | EOC [h/h] | Tempo de manobra [h] | Tempo rtl_rtw [h] | V pulv [m/s] | V desloc [m/s]
0 | 75 | CONCLUIDO | 19.2926 | 5.18 | 2.39 | 8.43 | 0.12 | 17 | 150.44 | 49.1 | 1 | 15 | 25.34 | 18787.76 | 22.04 | 982.29 | 24.73 | 13.91 | 5485.88 | 0.56 | 0.85 | 0.08 | 0.34 | 2 | 10
1 | 75 | CONCLUIDO | 19.6389 | 5.09 | 2.36 | 9.43 | 0.23 | 15 | 151.83 | 49.1 | 2 | 0 | 25.73 | 18959.54 | 20.91 | 982.41 | 23.05 | 13.91 | 4654.75 | 0.6 | 0.86 | 0.1 | 0.31 | 2 | 10

## RESULTADOS_17
Unnamed: 0 | Volume de calda [L] | STATUS | Capacidade operacional [ha/h] | Tempo de missao [h] | Tempo util [h] | Tempo por voo [min] | Autonomia Projetada [h] | N° Voos | MTOW [kg] | Massa Estrutura [kg] | Combustível [kg] | Abastecimentos | Massa gerador | Potência gerador [W] | Combustível consumido [L] | Calda cons [L] | Distância percorrida [km] | Distância Pulverizando [km] | RTL ACUMULADO[m] | EOC [km/km] | EOC [h/h] | Tempo de manobra [h] | Tempo rtl_rtw [h] | V pulv [m/s] | V desloc [m/s]
0 | 95 | CONCLUIDO | 17.4825 | 5.72 | 2.43 | 6.63 | 0.1 | 22 | 185.69 | 53.44 | 1 | 20 | 36.26 | 23136.14 | 28.36 | 982.37 | 25.8 | 13.91 | 5995.7 | 0.54 | 0.83 | 0.09 | 0.38 | 2 | 10
1 | 95 | CONCLUIDO | 19.2246 | 5.2 | 2.29 | 11.43 | 0.19 | 12 | 187.21 | 53.44 | 2 | 0 | 36.77 | 23322.88 | 22.93 | 982.43 | 21.06 | 13.91 | 3673.62 | 0.66 | 0.88 | 0.09 | 0.24 | 2 | 10

## RESULTADOS_9
Unnamed: 0 | Volume de calda [L] | STATUS | Capacidade operacional [ha/h] | Tempo de missao [h] | Tempo util [h] | Tempo por voo [min] | Autonomia Projetada [h] | N° Voos | MTOW [kg] | Massa Estrutura [kg] | Combustível [kg] | Abastecimentos | Massa gerador | Potência gerador [W] | Combustível consumido [L] | Calda cons [L] | Distância percorrida [km] | Distância Pulverizando [km] | RTL ACUMULADO[m] | EOC [km/km] | EOC [h/h] | Tempo de manobra [h] | Tempo rtl_rtw [h] | V pulv [m/s] | V desloc [m/s]
0 | 55 | CONCLUIDO | 20.0658 | 4.98 | 2.45 | 7.72 | 0.15 | 19 | 116.05 | 43.4 | 1 | 0 | 16.65 | 14546.17 | 18.52 | 983.03 | 25.91 | 13.91 | 6065.68 | 0.54 | 0.83 | 0.1 | 0.4 | 2 | 10

## resultados
Unnamed: 0 | Volume de calda [L] | STATUS | Capacidade operacional [ha/h] | Tempo de missao [h] | Tempo util [h] | Tempo por voo [min] | Autonomia Projetada [h] | N° Voos | MTOW [kg] | Massa Estrutura [kg] | Combustível [kg] | Abastecimentos | Massa gerador | Potência gerador [W] | Combustível consumido [L] | Calda cons [L] | Distância percorrida [km] | Distância Pulverizando [km] | RTL ACUMULADO[m] | EOC [km/km] | EOC [h/h] | Tempo de manobra [h] | Tempo rtl_rtw [h] | V pulv [m/s] | V desloc [m/s]
0 | 100 | CONCLUIDO | 16.9755 | 5.89 | 2.48 | 6.47 | 0.09 | 23 | 194.77 | 54.38 | 1 | 21 | 39.4 | 24256.19 | 30.33 | 982.42 | 27.28 | 13.91 | 6730.68 | 0.51 | 0.82 | 0.09 | 0.43 | 2 | 10
1 | 100 | CONCLUIDO | 19.2041 | 5.21 | 2.26 | 12.34 | 0.18 | 11 | 196.32 | 54.38 | 2 | 0 | 39.95 | 24447.22 | 23.28 | 982.04 | 20.34 | 13.91 | 3321.98 | 0.68 | 0.89 | 0.08 | 0.21 | 2 | 10
0 | 40 | CONCLUIDO | 19.9302 | 5.02 | 2.59 | 5.97 | 0.2 | 26 | 89.87 | 37.55 | 1 | 0 | 11.32 | 11317.98 | 17.01 | 982.48 | 29.86 | 13.91 | 8006.88 | 0.47 | 0.78 | 0.13 | 0.54 | 2 | 10
0 | 30 | CONCLUIDO | 19.4658 | 5.14 | 2.76 | 4.88 | 0.24 | 34 | 71.52 | 32.27 | 1 | 0 | 8.25 | 9054.6 | 15.8 | 982.81 | 34.96 | 13.91 | 10516.67 | 0.4 | 0.73 | 0.15 | 0.71 | 2 | 10
0 | 15 | CONCLUIDO | 16.8856 | 5.92 | 3.48 | 3.12 | 0.43 | 67 | 39.78 | 19.54 | 1 | 0 | 4.24 | 5140 | 13.71 | 984.75 | 55.75 | 13.91 | 20743.44 | 0.25 | 0.58 | 0.25 | 1.43 | 2 | 10
0 | 70 | CONCLUIDO | 19.7563 | 5.06 | 2.37 | 8.89 | 0.12 | 16 | 141.81 | 47.83 | 1 | 6 | 22.98 | 17723.39 | 20.41 | 982.48 | 23.74 | 13.91 | 4993.03 | 0.59 | 0.85 | 0.09 | 0.32 | 2 | 10
1 | 70 | CONCLUIDO | 19.7423 | 5.07 | 2.37 | 8.91 | 0.25 | 16 | 143.17 | 47.83 | 2 | 0 | 23.34 | 17891.86 | 20.33 | 982.31 | 23.57 | 13.91 | 4907.84 | 0.59 | 0.85 | 0.1 | 0.33 | 2 | 10
0 | 90 | CONCLUIDO | 18.1516 | 5.51 | 2.38 | 7.13 | 0.1 | 20 | 176.73 | 52.44 | 1 | 18 | 33.29 | 22031.19 | 26.23 | 982.31 | 24.2 | 13.91 | 5205.6 | 0.57 | 0.85 | 0.08 | 0.33 | 2 | 10
1 | 90 | CONCLUIDO | 19.5037 | 5.13 | 2.28 | 11.4 | 0.2 | 12 | 178.21 | 52.44 | 2 | 0 | 33.77 | 22213.89 | 22.08 | 982.23 | 20.85 | 13.91 | 3568.74 | 0.67 | 0.89 | 0.09 | 0.23 | 2 | 10
0 | 10 | CONCLUIDO | 14.4648 | 6.91 | 4.17 | 2.52 | 0.64 | 99 | 26.11 | 12.1 | 1 | 0 | 3.01 | 3454.41 | 12.12 | 985.2 | 75.91 | 13.91 | 30662.99 | 0.18 | 0.49 | 0.34 | 2.11 | 2 | 10
0 | 45 | CONCLUIDO | 20.0904 | 4.98 | 2.52 | 6.57 | 0.18 | 23 | 98.71 | 39.72 | 1 | 0 | 12.99 | 12407.75 | 17.35 | 982.27 | 27.8 | 13.91 | 6988.66 | 0.5 | 0.8 | 0.12 | 0.47 | 2 | 10
0 | 60 | CONCLUIDO | 20.132 | 4.97 | 2.38 | 7.92 | 0.14 | 18 | 124.63 | 45 | 1 | 0 | 18.64 | 15605.44 | 18.76 | 982.43 | 23.58 | 13.91 | 4905.76 | 0.59 | 0.85 | 0.1 | 0.33 | 2 | 10
0 | 80 | CONCLUIDO | 18.863 | 5.3 | 2.4 | 7.99 | 0.11 | 18 | 159.12 | 50.28 | 1 | 16 | 27.84 | 19859.16 | 23.62 | 982.34 | 25.34 | 13.91 | 5786.1 | 0.55 | 0.84 | 0.07 | 0.35 | 2 | 10
1 | 80 | CONCLUIDO | 19.5833 | 5.11 | 2.33 | 9.99 | 0.22 | 14 | 160.54 | 50.28 | 2 | 0 | 28.26 | 20034.4 | 21.46 | 982.21 | 22.33 | 13.91 | 4302.11 | 0.62 | 0.87 | 0.09 | 0.28 | 2 | 10
0 | 35 | CONCLUIDO | 19.641 | 5.09 | 2.68 | 5.37 | 0.22 | 30 | 80.84 | 35.1 | 1 | 0 | 9.74 | 10204.21 | 16.56 | 983.47 | 32.56 | 13.91 | 9332.7 | 0.43 | 0.75 | 0.14 | 0.63 | 2 | 10
0 | 50 | CONCLUIDO | 20.0468 | 4.99 | 2.49 | 7.1 | 0.16 | 21 | 107.41 | 41.65 | 1 | 0 | 14.77 | 13481.73 | 18.08 | 982.62 | 26.86 | 13.91 | 6531.13 | 0.52 | 0.81 | 0.11 | 0.44 | 2 | 10
0 | 25 | CONCLUIDO | 18.9344 | 5.28 | 2.92 | 4.27 | 0.28 | 41 | 61.76 | 28.92 | 1 | 0 | 6.84 | 7851.41 | 15.32 | 983.03 | 39.48 | 13.91 | 12741.13 | 0.35 | 0.69 | 0.17 | 0.87 | 2 | 10
0 | 85 | CONCLUIDO | 18.5328 | 5.4 | 2.38 | 7.51 | 0.11 | 19 | 167.88 | 51.39 | 1 | 17 | 30.49 | 20939.59 | 24.9 | 982.27 | 24.37 | 13.91 | 5294.13 | 0.57 | 0.85 | 0.08 | 0.33 | 2 | 10
1 | 85 | CONCLUIDO | 19.526 | 5.12 | 2.31 | 10.65 | 0.21 | 13 | 169.33 | 51.39 | 2 | 0 | 30.94 | 21118.46 | 21.8 | 982.54 | 21.65 | 13.91 | 3963.06 | 0.64 | 0.88 | 0.09 | 0.26 | 2 | 10
0 | 20 | CONCLUIDO | 18.3085 | 5.46 | 3.1 | 3.72 | 0.34 | 50 | 51.33 | 24.83 | 1 | 0 | 5.51 | 6564.78 | 14.53 | 983.45 | 44.94 | 13.91 | 15423.38 | 0.31 | 0.65 | 0.19 | 1.05 | 2 | 10
0 | 65 | CONCLUIDO | 19.8074 | 5.05 | 2.41 | 8.49 | 0.13 | 17 | 133.21 | 46.47 | 1 | 2 | 20.75 | 16663.42 | 19.75 | 982.36 | 24.77 | 13.91 | 5503 | 0.56 | 0.84 | 0.1 | 0.36 | 2 | 10
1 | 65 | CONCLUIDO | 19.7998 | 5.05 | 2.41 | 8.5 | 0.26 | 17 | 134.55 | 46.47 | 2 | 0 | 21.09 | 16828.84 | 19.94 | 982.53 | 24.75 | 13.91 | 5494.06 | 0.56 | 0.84 | 0.1 | 0.36 | 2 | 10
0 | 75 | CONCLUIDO | 19.2926 | 5.18 | 2.39 | 8.43 | 0.12 | 17 | 150.44 | 49.1 | 1 | 15 | 25.34 | 18787.76 | 22.04 | 982.29 | 24.73 | 13.91 | 5485.88 | 0.56 | 0.85 | 0.08 | 0.34 | 2 | 10
1 | 75 | CONCLUIDO | 19.6389 | 5.09 | 2.36 | 9.43 | 0.23 | 15 | 151.83 | 49.1 | 2 | 0 | 25.73 | 18959.54 | 20.91 | 982.41 | 23.05 | 13.91 | 4654.75 | 0.6 | 0.86 | 0.1 | 0.31 | 2 | 10
0 | 95 | CONCLUIDO | 17.4825 | 5.72 | 2.43 | 6.63 | 0.1 | 22 | 185.69 | 53.44 | 1 | 20 | 36.26 | 23136.14 | 28.36 | 982.37 | 25.8 | 13.91 | 5995.7 | 0.54 | 0.83 | 0.09 | 0.38 | 2 | 10
1 | 95 | CONCLUIDO | 19.2246 | 5.2 | 2.29 | 11.43 | 0.19 | 12 | 187.21 | 53.44 | 2 | 0 | 36.77 | 23322.88 | 22.93 | 982.43 | 21.06 | 13.91 | 3673.62 | 0.66 | 0.88 | 0.09 | 0.24 | 2 | 10
0 | 55 | CONCLUIDO | 20.0658 | 4.98 | 2.45 | 7.72 | 0.15 | 19 | 116.05 | 43.4 | 1 | 0 | 16.65 | 14546.17 | 18.52 | 983.03 | 25.91 | 13.91 | 6065.68 | 0.54 | 0.83 | 0.1 | 0.4 | 2 | 10

## gráficos
Selecione o eixo X:
Selecione o eixo Y:
Selecione o eixo Z:
Eixo X | Eixo Y | Eixo Z
0 | 0 | 0
0 | 0 | 0
0 | 0 | 0
0 | 0 | 0
0 | 0 | 0
0 | 0 | 0
0 | 0 | 0
0 | 0 | 0
0 | 0 | 0
0 | 0 | 0
0 | 0 | 0
0 | 0 | 0
0 | 0 | 0
0 | 0 | 0
0 | 0 | 0
0 | 0 | 0
0 | 0 | 0
0 | 0 | 0
0 | 0 | 0
0 | 0 | 0
0 | 0 | 0
0 | 0 | 0
0 | 0 | 0
0 | 0 | 0
0 | 0 | 0
0 | 0 | 0
0 | 0 | 0

## hidden (hidden)
Unnamed: 0
Volume de calda [L]
STATUS
Capacidade operacional [ha/h]
Tempo de missao [h]
Tempo util [h]
Tempo por voo [min]
Autonomia Projetada [h]
N° Voos
MTOW [kg]
Massa Estrutura [kg]
Combustível [kg]
Abastecimentos
Massa gerador
Potência gerador [W]
Combustível consumido [L]
Calda cons [L]
Distância percorrida [km]
Distância Pulverizando [km]
RTL ACUMULADO[m]
EOC [km/km]
EOC [h/h]
Tempo de manobra [h]
Tempo rtl_rtw [h]
V pulv [m/s]
V desloc [m/s]