## RESULTADOS_18
Unnamed: 0 | Volume de calda [L] | STATUS | Capacidade operacional [ha/h] | Tempo de missao [h] | Tempo util [h] | Tempo por voo [min] | Autonomia Projetada [h] | N° Voos | MTOW [kg] | Massa Estrutura [kg] | Combustível [kg] | Abastecimentos | Massa gerador | Potência gerador [W] | Combustível consumido [L] | Calda cons [L] | Distância percorrida [km] | Distância Pulverizando [km] | RTL ACUMULADO[m] | EOC [km/km] | EOC [h/h] | Tempo de manobra [h] | Tempo rtl_rtw [h] | V pulv [m/s] | V desloc [m/s]
0 | 100 | CONCLUIDO | 10.9051 | 9.17 | 4.86 | 6.34 | 0.09 | 46 | 194.77 | 54.38 | 1 | 44 | 39.4 | 24256.19 | 62.59 | 1293.13 | 54.58 | 27.17 | 13747.86 | 0.5 | 0.81 | 0.18 | 0.88 | 2 | 10
1 | 100 | CONCLUIDO | 13.3398 | 7.5 | 4.28 | 14.27 | 0.18 | 18 | 196.32 | 54.38 | 2 | 16 | 39.95 | 24447.22 | 47.45 | 1292.67 | 36.56 | 27.17 | 4876.42 | 0.74 | 0.92 | 0.13 | 0.3 | 2 | 10
2 | 100 | CONCLUIDO | 13.6545 | 7.32 | 4.26 | 18.27 | 0.27 | 14 | 197.88 | 54.38 | 3 | 0 | 40.5 | 24639 | 43.89 | 1292.58 | 35.54 | 27.17 | 4387.82 | 0.76 | 0.92 | 0.15 | 0.28 | 2 | 10

## RESULTADOS_6
Unnamed: 0 | Volume de calda [L] | STATUS | Capacidade operacional [ha/h] | Tempo de missao [h] | Tempo util [h] | Tempo por voo [min] | Autonomia Projetada [h] | N° Voos | MTOW [kg] | Massa Estrutura [kg] | Combustível [kg] | Abastecimentos | Massa gerador | Potência gerador [W] | Combustível consumido [L] | Calda cons [L] | Distância percorrida [km] | Distância Pulverizando [km] | RTL ACUMULADO[m] | EOC [km/km] | EOC [h/h] | Tempo de manobra [h] | Tempo rtl_rtw [h] | V pulv [m/s] | V desloc [m/s]
0 | 40 | CONCLUIDO | 13.67 | 7.32 | 4.73 | 8.35 | 0.2 | 34 | 89.87 | 37.55 | 1 | 0 | 11.32 | 11317.98 | 30.89 | 1292.41 | 49.5 | 27.17 | 11267.99 | 0.55 | 0.83 | 0.21 | 0.75 | 2 | 10

## RESULTADOS_4
Unnamed: 0 | Volume de calda [L] | STATUS | Capacidade operacional [ha/h] | Tempo de missao [h] | Tempo util [h] | Tempo por voo [min] | Autonomia Projetada [h] | N° Voos | MTOW [kg] | Massa Estrutura [kg] | Combustível [kg] | Abastecimentos | Massa gerador | Potência gerador [W] | Combustível consumido [L] | Calda cons [L] | Distância percorrida [km] | Distância Pulverizando [km] | RTL ACUMULADO[m] | EOC [km/km] | EOC [h/h] | Tempo de manobra [h] | Tempo rtl_rtw [h] | V pulv [m/s] | V desloc [m/s]
0 | 30 | CONCLUIDO | 13.361 | 7.48 | 4.94 | 6.59 | 0.24 | 45 | 71.52 | 32.27 | 1 | 0 | 8.25 | 9054.6 | 28.29 | 1292.99 | 55.22 | 27.17 | 14073.5 | 0.49 | 0.8 | 0.24 | 0.96 | 2 | 10

## RESULTADOS_1
Unnamed: 0 | Volume de calda [L] | STATUS | Capacidade operacional [ha/h] | Tempo de missao [h] | Tempo util [h] | Tempo por voo [min] | Autonomia Projetada [h] | N° Voos | MTOW [kg] | Massa Estrutura [kg] | Combustível [kg] | Abastecimentos | Massa gerador | Potência gerador [W] | Combustível consumido [L] | Calda cons [L] | Distância percorrida [km] | Distância Pulverizando [km] | RTL ACUMULADO[m] | EOC [km/km] | EOC [h/h] | Tempo de manobra [h] | Tempo rtl_rtw [h] | V pulv [m/s] | V desloc [m/s]
0 | 15 | CONCLUIDO | 11.7516 | 8.51 | 5.84 | 4.03 | 0.43 | 87 | 39.78 | 19.54 | 1 | 0 | 4.24 | 5140 | 23.07 | 1294.92 | 81.44 | 27.17 | 26971.85 | 0.33 | 0.67 | 0.36 | 1.86 | 2 | 10

## RESULTADOS_12
Unnamed: 0 | Volume de calda [L] | STATUS | Capacidade operacional [ha/h] | Tempo de missao [h] | Tempo util [h] | Tempo por voo [min] | Autonomia Projetada [h] | N° Voos | MTOW [kg] | Massa Estrutura [kg] | Combustível [kg] | Abastecimentos | Massa gerador | Potência gerador [W] | Combustível consumido [L] | Calda cons [L] | Distância percorrida [km] | Distância Pulverizando [km] | RTL ACUMULADO[m] | EOC [km/km] | EOC [h/h] | Tempo de manobra [h] | Tempo rtl_rtw [h] | V pulv [m/s] | V desloc [m/s]
0 | 70 | CONCLUIDO | 12.4529 | 8.03 | 4.79 | 8.21 | 0.12 | 35 | 141.81 | 47.83 | 1 | 33 | 22.98 | 17723.39 | 46.64 | 1292.78 | 53.76 | 27.17 | 13394.38 | 0.51 | 0.82 | 0.14 | 0.81 | 2 | 10
1 | 70 | CONCLUIDO | 13.9012 | 7.19 | 4.39 | 13.16 | 0.25 | 20 | 143.17 | 47.83 | 2 | 0 | 23.34 | 17891.86 | 37.56 | 1292.67 | 39.01 | 27.17 | 6092.31 | 0.7 | 0.9 | 0.17 | 0.4 | 2 | 10

## RESULTADOS_16
Unnamed: 0 | Volume de calda [L] | STATUS | Capacidade operacional [ha/h] | Tempo de missao [h] | Tempo util [h] | Tempo por voo [min] | Autonomia Projetada [h] | N° Voos | MTOW [kg] | Massa Estrutura [kg] | Combustível [kg] | Abastecimentos | Massa gerador | Potência gerador [W] | Combustível consumido [L] | Calda cons [L] | Distância percorrida [km] | Distância Pulverizando [km] | RTL ACUMULADO[m] | EOC [km/km] | EOC [h/h] | Tempo de manobra [h] | Tempo rtl_rtw [h] | V pulv [m/s] | V desloc [m/s]
0 | 90 | CONCLUIDO | 11.527 | 8.68 | 4.76 | 6.8 | 0.1 | 42 | 176.73 | 52.44 | 1 | 40 | 33.29 | 22031.19 | 56.49 | 1292.74 | 51.29 | 27.17 | 12125.22 | 0.53 | 0.83 | 0.18 | 0.78 | 2 | 10
1 | 90 | CONCLUIDO | 13.6085 | 7.35 | 4.32 | 15.26 | 0.2 | 17 | 178.21 | 52.44 | 2 | 13 | 33.77 | 22213.89 | 42.36 | 1292.45 | 37.91 | 27.17 | 5555.72 | 0.72 | 0.91 | 0.14 | 0.34 | 2 | 10
2 | 90 | CONCLUIDO | 13.6929 | 7.3 | 4.31 | 16.18 | 0.3 | 16 | 179.7 | 52.44 | 3 | 0 | 34.26 | 22397.24 | 42.27 | 1292.8 | 36.97 | 27.17 | 5093.57 | 0.73 | 0.91 | 0.15 | 0.33 | 2 | 10

## RESULTADOS_0
Unnamed: 0 | Volume de calda [L] | STATUS | Capacidade operacional [ha/h] | Tempo de missao [h] | Tempo util [h] | Tempo por voo [min] | Autonomia Projetada [h] | N° Voos | MTOW [kg] | Massa Estrutura [kg] | Combustível [kg] | Abastecimentos | Massa gerador | Potência gerador [W] | Combustível consumido [L] | Calda cons [L] | Distância percorrida [km] | Distância Pulverizando [km] | RTL ACUMULADO[m] | EOC [km/km] | EOC [h/h] | Tempo de manobra [h] | Tempo rtl_rtw [h] | V pulv [m/s] | V desloc [m/s]
0 | 10 | CONCLUIDO | 10.14 | 9.86 | 6.77 | 3.12 | 0.64 | 130 | 26.11 | 12.1 | 1 | 0 | 3.01 | 3454.41 | 19.76 | 1294.59 | 108.74 | 27.17 | 40409.59 | 0.25 | 0.58 | 0.49 | 2.78 | 2 | 10

## RESULTADOS_7
Unnamed: 0 | Volume de calda [L] | STATUS | Capacidade operacional [ha/h] | Tempo de missao [h] | Tempo util [h] | Tempo por voo [min] | Autonomia Projetada [h] | N° Voos | MTOW [kg] | Massa Estrutura [kg] | Combustível [kg] | Abastecimentos | Massa gerador | Potência gerador [W] | Combustível consumido [L] | Calda cons [L] | Distância percorrida [km] | Distância Pulverizando [km] | RTL ACUMULADO[m] | EOC [km/km] | EOC [h/h] | Tempo de manobra [h] | Tempo rtl_rtw [h] | V pulv [m/s] | V desloc [m/s]
0 | 45 | CONCLUIDO | 13.835 | 7.23 | 4.62 | 9.25 | 0.18 | 30 | 98.71 | 39.72 | 1 | 0 | 12.99 | 12407.75 | 31.81 | 1292.59 | 46.12 | 27.17 | 9600.19 | 0.59 | 0.85 | 0.19 | 0.64 | 2 | 10

## RESULTADOS_10
Unnamed: 0 | Volume de calda [L] | STATUS | Capacidade operacional [ha/h] | Tempo de missao [h] | Tempo util [h] | Tempo por voo [min] | Autonomia Projetada [h] | N° Voos | MTOW [kg] | Massa Estrutura [kg] | Combustível [kg] | Abastecimentos | Massa gerador | Potência gerador [W] | Combustível consumido [L] | Calda cons [L] | Distância percorrida [km] | Distância Pulverizando [km] | RTL ACUMULADO[m] | EOC [km/km] | EOC [h/h] | Tempo de manobra [h] | Tempo rtl_rtw [h] | V pulv [m/s] | V desloc [m/s]
0 | 60 | CONCLUIDO | 13.4373 | 7.44 | 4.57 | 9.45 | 0.14 | 29 | 124.63 | 45 | 1 | 27 | 18.64 | 15605.44 | 38.29 | 1292.98 | 45.49 | 27.17 | 9288.43 | 0.6 | 0.86 | 0.16 | 0.58 | 2 | 10
1 | 60 | CONCLUIDO | 13.9184 | 7.18 | 4.46 | 11.65 | 0.28 | 23 | 125.95 | 45 | 2 | 0 | 18.95 | 15767.7 | 35.6 | 1293.06 | 41.43 | 27.17 | 7287.5 | 0.66 | 0.88 | 0.17 | 0.48 | 2 | 10

## RESULTADOS_14
Unnamed: 0 | Volume de calda [L] | STATUS | Capacidade operacional [ha/h] | Tempo de missao [h] | Tempo util [h] | Tempo por voo [min] | Autonomia Projetada [h] | N° Voos | MTOW [kg] | Massa Estrutura [kg] | Combustível [kg] | Abastecimentos | Massa gerador | Potência gerador [W] | Combustível consumido [L] | Calda cons [L] | Distância percorrida [km] | Distância Pulverizando [km] | RTL ACUMULADO[m] | EOC [km/km] | EOC [h/h] | Tempo de manobra [h] | Tempo rtl_rtw [h] | V pulv [m/s] | V desloc [m/s]
0 | 80 | CONCLUIDO | 12.2888 | 8.14 | 4.62 | 7.49 | 0.11 | 37 | 159.12 | 50.28 | 1 | 35 | 27.84 | 19859.16 | 49.74 | 1293.06 | 47.12 | 27.17 | 10061.7 | 0.58 | 0.85 | 0.16 | 0.64 | 2 | 10
1 | 80 | CONCLUIDO | 13.7489 | 7.27 | 4.37 | 14.56 | 0.22 | 18 | 160.54 | 50.28 | 2 | 0 | 28.26 | 20034.4 | 39.91 | 1292.31 | 38.76 | 27.17 | 5979.99 | 0.7 | 0.9 | 0.16 | 0.39 | 2 | 10

## RESULTADOS_5
Unnamed: 0 | Volume de calda [L] | STATUS | Capacidade operacional [ha/h] | Tempo de missao [h] | Tempo util [h] | Tempo por voo [min] | Autonomia Projetada [h] | N° Voos | MTOW [kg] | Massa Estrutura [kg] | Combustível [kg] | Abastecimentos | Massa gerador | Potência gerador [W] | Combustível consumido [L] | Calda cons [L] | Distância percorrida [km] | Distância Pulverizando [km] | RTL ACUMULADO[m] | EOC [km/km] | EOC [h/h] | Tempo de manobra [h] | Tempo rtl_rtw [h] | V pulv [m/s] | V desloc [m/s]
0 | 35 | CONCLUIDO | 13.6711 | 7.31 | 4.77 | 7.53 | 0.22 | 38 | 80.84 | 35.1 | 1 | 0 | 9.74 | 10204.21 | 29.27 | 1293.22 | 50.01 | 27.17 | 11503.27 | 0.54 | 0.83 | 0.22 | 0.78 | 2 | 10

## RESULTADOS_8
Unnamed: 0 | Volume de calda [L] | STATUS | Capacidade operacional [ha/h] | Tempo de missao [h] | Tempo util [h] | Tempo por voo [min] | Autonomia Projetada [h] | N° Voos | MTOW [kg] | Massa Estrutura [kg] | Combustível [kg] | Abastecimentos | Massa gerador | Potência gerador [W] | Combustível consumido [L] | Calda cons [L] | Distância percorrida [km] | Distância Pulverizando [km] | RTL ACUMULADO[m] | EOC [km/km] | EOC [h/h] | Tempo de manobra [h] | Tempo rtl_rtw [h] | V pulv [m/s] | V desloc [m/s]
0 | 50 | CONCLUIDO | 13.9313 | 7.18 | 4.54 | 10.09 | 0.16 | 27 | 107.41 | 41.65 | 1 | 0 | 14.77 | 13481.73 | 32.82 | 1292.77 | 43.67 | 27.17 | 8389.51 | 0.62 | 0.87 | 0.18 | 0.56 | 2 | 10

## RESULTADOS_3
Unnamed: 0 | Volume de calda [L] | STATUS | Capacidade operacional [ha/h] | Tempo de missao [h] | Tempo util [h] | Tempo por voo [min] | Autonomia Projetada [h] | N° Voos | MTOW [kg] | Massa Estrutura [kg] | Combustível [kg] | Abastecimentos | Massa gerador | Potência gerador [W] | Combustível consumido [L] | Calda cons [L] | Distância percorrida [km] | Distância Pulverizando [km] | RTL ACUMULADO[m] | EOC [km/km] | EOC [h/h] | Tempo de manobra [h] | Tempo rtl_rtw [h] | V pulv [m/s] | V desloc [m/s]
0 | 25 | CONCLUIDO | 13.0966 | 7.64 | 5.1 | 5.78 | 0.28 | 53 | 61.76 | 28.92 | 1 | 0 | 6.84 | 7851.41 | 26.79 | 1292.98 | 60.03 | 27.17 | 16436.15 | 0.45 | 0.77 | 0.26 | 1.12 | 2 | 10

## RESULTADOS_15
Unnamed: 0 | Volume de calda [L] | STATUS | Capacidade operacional [ha/h] | Tempo de missao [h] | Tempo util [h] | Tempo por voo [min] | Autonomia Projetada [h] | N° Voos | MTOW [kg] | Massa Estrutura [kg] | Combustível [kg] | Abastecimentos | Massa gerador | Potência gerador [W] | Combustível consumido [L] | Calda cons [L] | Distância percorrida [km] | Distância Pulverizando [km] | RTL ACUMULADO[m] | EOC [km/km] | EOC [h/h] | Tempo de manobra [h] | Tempo rtl_rtw [h] | V pulv [m/s] | V desloc [m/s]
0 | 85 | CONCLUIDO | 11.9856 | 8.34 | 4.65 | 7.15 | 0.11 | 39 | 167.88 | 51.39 | 1 | 37 | 30.49 | 20939.59 | 52.59 | 1293.03 | 47.63 | 27.17 | 10310.11 | 0.57 | 0.85 | 0.17 | 0.66 | 2 | 10
1 | 85 | CONCLUIDO | 13.719 | 7.29 | 4.34 | 15.32 | 0.21 | 17 | 169.33 | 51.39 | 2 | 2 | 30.94 | 21118.46 | 40.94 | 1292.69 | 37.87 | 27.17 | 5539.39 | 0.72 | 0.91 | 0.15 | 0.36 | 2 | 10
2 | 85 | CONCLUIDO | 13.7143 | 7.29 | 4.34 | 15.33 | 0.31 | 17 | 170.79 | 51.39 | 3 | 0 | 31.4 | 21297.94 | 41.3 | 1292.59 | 37.88 | 27.17 | 5541.36 | 0.72 | 0.91 | 0.16 | 0.36 | 2 | 10

## RESULTADOS_2
Unnamed: 0 | Volume de calda [L] | STATUS | Capacidade operacional [ha/h] | Tempo de missao [h] | Tempo util [h] | Tempo por voo [min] | Autonomia Projetada [h] | N° Voos | MTOW [kg] | Massa Estrutura [kg] | Combustível [kg] | Abastecimentos | Massa gerador | Potência gerador [W] | Combustível consumido [L] | Calda cons [L] | Distância percorrida [km] | Distância Pulverizando [km] | RTL ACUMULADO[m] | EOC [km/km] | EOC [h/h] | Tempo de manobra [h] | Tempo rtl_rtw [h] | V pulv [m/s] | V desloc [m/s]
0 | 20 | CONCLUIDO | 12.5795 | 7.95 | 5.39 | 4.9 | 0.34 | 66 | 51.33 | 24.83 | 1 | 0 | 5.51 | 6564.78 | 25.2 | 1293.85 | 68.67 | 27.17 | 20694.35 | 0.4 | 0.73 | 0.3 | 1.41 | 2 | 10

## RESULTADOS_11
Unnamed: 0 | Volume de calda [L] | STATUS | Capacidade operacional [ha/h] | Tempo de missao [h] | Tempo util [h] | Tempo por voo [min] | Autonomia Projetada [h] | N° Voos | MTOW [kg] | Massa Estrutura [kg] | Combustível [kg] | Abastecimentos | Massa gerador | Potência gerador [W] | Combustível consumido [L] | Calda cons [L] | Distância percorrida [km] | Distância Pulverizando [km] | RTL ACUMULADO[m] | EOC [km/km] | EOC [h/h] | Tempo de manobra [h] | Tempo rtl_rtw [h] | V pulv [m/s] | V desloc [m/s]
0 | 65 | CONCLUIDO | 12.9506 | 7.72 | 4.67 | 8.76 | 0.13 | 32 | 133.21 | 46.47 | 1 | 30 | 20.75 | 16663.42 | 42.33 | 1293 | 49.03 | 27.17 | 11044.97 | 0.55 | 0.84 | 0.16 | 0.69 | 2 | 10
1 | 65 | CONCLUIDO | 13.9551 | 7.17 | 4.41 | 12.61 | 0.26 | 21 | 134.55 | 46.47 | 2 | 0 | 21.09 | 16828.84 | 36.27 | 1292.64 | 39.84 | 27.17 | 6504.61 | 0.68 | 0.89 | 0.17 | 0.43 | 2 | 10

## RESULTADOS_13
Unnamed: 0 | Volume de calda [L] | STATUS | Capacidade operacional [ha/h] | Tempo de missao [h] | Tempo util [h] | Tempo por voo [min] | Autonomia Projetada [h] | N° Voos | MTOW [kg] | Massa Estrutura [kg] | Combustível [kg] | Abastecimentos | Massa gerador | Potência gerador [W] | Combustível consumido [L] | Calda cons [L] | Distância percorrida [km] | Distância Pulverizando [km] | RTL ACUMULADO[m] | EOC [km/km] | EOC [h/h] | Tempo de manobra [h] | Tempo rtl_rtw [h] | V pulv [m/s] | V desloc [m/s]
0 | 75 | CONCLUIDO | 12.4206 | 8.05 | 4.67 | 7.79 | 0.12 | 36 | 150.44 | 49.1 | 1 | 34 | 25.34 | 18787.76 | 47.87 | 1292.84 | 49.27 | 27.17 | 11141.35 | 0.55 | 0.84 | 0.15 | 0.69 | 2 | 10
1 | 75 | CONCLUIDO | 13.8884 | 7.2 | 4.34 | 13.72 | 0.23 | 19 | 151.83 | 49.1 | 2 | 0 | 25.73 | 18959.54 | 38.46 | 1292.8 | 37.68 | 27.17 | 5435.35 | 0.72 | 0.91 | 0.16 | 0.36 | 2 | 10

## RESULTADOS_17
Unnamed: 0 | Volume de calda [L] | STATUS | Capacidade operacional [ha/h] | Tempo de missao [h] | Tempo util [h] | Tempo por voo [min] | Autonomia Projetada [h] | N° Voos | MTOW [kg] | Massa Estrutura [kg] | Combustível [kg] | Abastecimentos | Massa gerador | Potência gerador [W] | Combustível consumido [L] | Calda cons [L] | Distância percorrida [km] | Distância Pulverizando [km] | RTL ACUMULADO[m] | EOC [km/km] | EOC [h/h] | Tempo de manobra [h] | Tempo rtl_rtw [h] | V pulv [m/s] | V desloc [m/s]
0 | 95 | CONCLUIDO | 11.2 | 8.93 | 4.82 | 6.58 | 0.1 | 44 | 185.69 | 53.44 | 1 | 42 | 36.26 | 23136.14 | 59.64 | 1293.58 | 53.13 | 27.17 | 13035.31 | 0.51 | 0.82 | 0.18 | 0.84 | 2 | 10
1 | 95 | CONCLUIDO | 13.2626 | 7.54 | 4.4 | 14.67 | 0.19 | 18 | 187.21 | 53.44 | 2 | 16 | 36.77 | 23322.88 | 46.67 | 1292.73 | 40.92 | 27.17 | 7057.63 | 0.66 | 0.9 | 0.13 | 0.42 | 2 | 10
2 | 95 | CONCLUIDO | 13.6705 | 7.32 | 4.29 | 17.15 | 0.28 | 15 | 188.73 | 53.44 | 3 | 0 | 37.29 | 23510.33 | 43.19 | 1292.31 | 36.22 | 27.17 | 4725.24 | 0.75 | 0.92 | 0.15 | 0.31 | 2 | 10

## RESULTADOS_9
Unnamed: 0 | Volume de calda [L] | STATUS | Capacidade operacional [ha/h] | Tempo de missao [h] | Tempo util [h] | Tempo por voo [min] | Autonomia Projetada [h] | N° Voos | MTOW [kg] | Massa Estrutura [kg] | Combustível [kg] | Abastecimentos | Massa gerador | Potência gerador [W] | Combustível consumido [L] | Calda cons [L] | Distância percorrida [km] | Distância Pulverizando [km] | RTL ACUMULADO[m] | EOC [km/km] | EOC [h/h] | Tempo de manobra [h] | Tempo rtl_rtw [h] | V pulv [m/s] | V desloc [m/s]
0 | 55 | CONCLUIDO | 13.8659 | 7.21 | 4.51 | 10.4 | 0.15 | 26 | 116.05 | 43.4 | 1 | 17 | 16.65 | 14546.17 | 34.53 | 1292.57 | 43.28 | 27.17 | 8196.57 | 0.63 | 0.87 | 0.16 | 0.52 | 2 | 10
1 | 55 | CONCLUIDO | 13.926 | 7.18 | 4.5 | 10.8 | 0.3 | 25 | 117.34 | 43.4 | 2 | 0 | 16.94 | 14705.49 | 34.41 | 1293.3 | 42.33 | 27.17 | 7730.32 | 0.64 | 0.88 | 0.18 | 0.52 | 2 | 10

## resultados
Unnamed: 0 | Volume de calda [L] | STATUS | Capacidade operacional [ha/h] | Tempo de missao [h] | Tempo util [h] | Tempo por voo [min] | Autonomia Projetada [h] | N° Voos | MTOW [kg] | Massa Estrutura [kg] | Combustível [kg] | Abastecimentos | Massa gerador | Potência gerador [W] | Combustível consumido [L] | Calda cons [L] | Distância percorrida [km] | Distância Pulverizando [km] | RTL ACUMULADO[m] | EOC [km/km] | EOC [h/h] | Tempo de manobra [h] | Tempo rtl_rtw [h] | V pulv [m/s] | V desloc [m/s]
0 | 100 | CONCLUIDO | 10.9051 | 9.17 | 4.86 | 6.34 | 0.09 | 46 | 194.77 | 54.38 | 1 | 44 | 39.4 | 24256.19 | 62.59 | 1293.13 | 54.58 | 27.17 | 13747.86 | 0.5 | 0.81 | 0.18 | 0.88 | 2 | 10
1 | 100 | CONCLUIDO | 13.3398 | 7.5 | 4.28 | 14.27 | 0.18 | 18 | 196.32 | 54.38 | 2 | 16 | 39.95 | 24447.22 | 47.45 | 1292.67 | 36.56 | 27.17 | 4876.42 | 0.74 | 0.92 | 0.13 | 0.3 | 2 | 10
2 | 100 | CONCLUIDO | 13.6545 | 7.32 | 4.26 | 18.27 | 0.27 | 14 | 197.88 | 54.38 | 3 | 0 | 40.5 | 24639 | 43.89 | 1292.58 | 35.54 | 27.17 | 4387.82 | 0.76 | 0.92 | 0.15 | 0.28 | 2 | 10
0 | 40 | CONCLUIDO | 13.67 | 7.32 | 4.73 | 8.35 | 0.2 | 34 | 89.87 | 37.55 | 1 | 0 | 11.32 | 11317.98 | 30.89 | 1292.41 | 49.5 | 27.17 | 11267.99 | 0.55 | 0.83 | 0.21 | 0.75 | 2 | 10
0 | 30 | CONCLUIDO | 13.361 | 7.48 | 4.94 | 6.59 | 0.24 | 45 | 71.52 | 32.27 | 1 | 0 | 8.25 | 9054.6 | 28.29 | 1292.99 | 55.22 | 27.17 | 14073.5 | 0.49 | 0.8 | 0.24 | 0.96 | 2 | 10
0 | 15 | CONCLUIDO | 11.7516 | 8.51 | 5.84 | 4.03 | 0.43 | 87 | 39.78 | 19.54 | 1 | 0 | 4.24 | 5140 | 23.07 | 1294.92 | 81.44 | 27.17 | 26971.85 | 0.33 | 0.67 | 0.36 | 1.86 | 2 | 10
0 | 70 | CONCLUIDO | 12.4529 | 8.03 | 4.79 | 8.21 | 0.12 | 35 | 141.81 | 47.83 | 1 | 33 | 22.98 | 17723.39 | 46.64 | 1292.78 | 53.76 | 27.17 | 13394.38 | 0.51 | 0.82 | 0.14 | 0.81 | 2 | 10
1 | 70 | CONCLUIDO | 13.9012 | 7.19 | 4.39 | 13.16 | 0.25 | 20 | 143.17 | 47.83 | 2 | 0 | 23.34 | 17891.86 | 37.56 | 1292.67 | 39.01 | 27.17 | 6092.31 | 0.7 | 0.9 | 0.17 | 0.4 | 2 | 10
0 | 90 | CONCLUIDO | 11.527 | 8.68 | 4.76 | 6.8 | 0.1 | 42 | 176.73 | 52.44 | 1 | 40 | 33.29 | 22031.19 | 56.49 | 1292.74 | 51.29 | 27.17 | 12125.22 | 0.53 | 0.83 | 0.18 | 0.78 | 2 | 10
1 | 90 | CONCLUIDO | 13.6085 | 7.35 | 4.32 | 15.26 | 0.2 | 17 | 178.21 | 52.44 | 2 | 13 | 33.77 | 22213.89 | 42.36 | 1292.45 | 37.91 | 27.17 | 5555.72 | 0.72 | 0.91 | 0.14 | 0.34 | 2 | 10
2 | 90 | CONCLUIDO | 13.6929 | 7.3 | 4.31 | 16.18 | 0.3 | 16 | 179.7 | 52.44 | 3 | 0 | 34.26 | 22397.24 | 42.27 | 1292.8 | 36.97 | 27.17 | 5093.57 | 0.73 | 0.91 | 0.15 | 0.33 | 2 | 10
0 | 10 | CONCLUIDO | 10.14 | 9.86 | 6.77 | 3.12 | 0.64 | 130 | 26.11 | 12.1 | 1 | 0 | 3.01 | 3454.41 | 19.76 | 1294.59 | 108.74 | 27.17 | 40409.59 | 0.25 | 0.58 | 0.49 | 2.78 | 2 | 10
0 | 45 | CONCLUIDO | 13.835 | 7.23 | 4.62 | 9.25 | 0.18 | 30 | 98.71 | 39.72 | 1 | 0 | 12.99 | 12407.75 | 31.81 | 1292.59 | 46.12 | 27.17 | 9600.19 | 0.59 | 0.85 | 0.19 | 0.64 | 2 | 10
0 | 60 | CONCLUIDO | 13.4373 | 7.44 | 4.57 | 9.45 | 0.14 | 29 | 124.63 | 45 | 1 | 27 | 18.64 | 15605.44 | 38.29 | 1292.98 | 45.49 | 27.17 | 9288.43 | 0.6 | 0.86 | 0.16 | 0.58 | 2 | 10
1 | 60 | CONCLUIDO | 13.9184 | 7.18 | 4.46 | 11.65 | 0.28 | 23 | 125.95 | 45 | 2 | 0 | 18.95 | 15767.7 | 35.6 | 1293.06 | 41.43 | 27.17 | 7287.5 | 0.66 | 0.88 | 0.17 | 0.48 | 2 | 10
0 | 80 | CONCLUIDO | 12.2888 | 8.14 | 4.62 | 7.49 | 0.11 | 37 | 159.12 | 50.28 | 1 | 35 | 27.84 | 19859.16 | 49.74 | 1293.06 | 47.12 | 27.17 | 10061.7 | 0.58 | 0.85 | 0.16 | 0.64 | 2 | 10
1 | 80 | CONCLUIDO | 13.7489 | 7.27 | 4.37 | 14.56 | 0.22 | 18 | 160.54 | 50.28 | 2 | 0 | 28.26 | 20034.4 | 39.91 | 1292.31 | 38.76 | 27.17 | 5979.99 | 0.7 | 0.9 | 0.16 | 0.39 | 2 | 10
0 | 35 | CONCLUIDO | 13.6711 | 7.31 | 4.77 | 7.53 | 0.22 | 38 | 80.84 | 35.1 | 1 | 0 | 9.74 | 10204.21 | 29.27 | 1293.22 | 50.01 | 27.17 | 11503.27 | 0.54 | 0.83 | 0.22 | 0.78 | 2 | 10
0 | 50 | CONCLUIDO | 13.9313 | 7.18 | 4.54 | 10.09 | 0.16 | 27 | 107.41 | 41.65 | 1 | 0 | 14.77 | 13481.73 | 32.82 | 1292.77 | 43.67 | 27.17 | 8389.51 | 0.62 | 0.87 | 0.18 | 0.56 | 2 | 10
0 | 25 | CONCLUIDO | 13.0966 | 7.64 | 5.1 | 5.78 | 0.28 | 53 | 61.76 | 28.92 | 1 | 0 | 6.84 | 7851.41 | 26.79 | 1292.98 | 60.03 | 27.17 | 16436.15 | 0.45 | 0.77 | 0.26 | 1.12 | 2 | 10
0 | 85 | CONCLUIDO | 11.9856 | 8.34 | 4.65 | 7.15 | 0.11 | 39 | 167.88 | 51.39 | 1 | 37 | 30.49 | 20939.59 | 52.59 | 1293.03 | 47.63 | 27.17 | 10310.11 | 0.57 | 0.85 | 0.17 | 0.66 | 2 | 10
1 | 85 | CONCLUIDO | 13.719 | 7.29 | 4.34 | 15.32 | 0.21 | 17 | 169.33 | 51.39 | 2 | 2 | 30.94 | 21118.46 | 40.94 | 1292.69 | 37.87 | 27.17 | 5539.39 | 0.72 | 0.91 | 0.15 | 0.36 | 2 | 10
2 | 85 | CONCLUIDO | 13.7143 | 7.29 | 4.34 | 15.33 | 0.31 | 17 | 170.79 | 51.39 | 3 | 0 | 31.4 | 21297.94 | 41.3 | 1292.59 | 37.88 | 27.17 | 5541.36 | 0.72 | 0.91 | 0.16 | 0.36 | 2 | 10
0 | 20 | CONCLUIDO | 12.5795 | 7.95 | 5.39 | 4.9 | 0.34 | 66 | 51.33 | 24.83 | 1 | 0 | 5.51 | 6564.78 | 25.2 | 1293.85 | 68.67 | 27.17 | 20694.35 | 0.4 | 0.73 | 0.3 | 1.41 | 2 | 10
0 | 65 | CONCLUIDO | 12.9506 | 7.72 | 4.67 | 8.76 | 0.13 | 32 | 133.21 | 46.47 | 1 | 30 | 20.75 | 16663.42 | 42.33 | 1293 | 49.03 | 27.17 | 11044.97 | 0.55 | 0.84 | 0.16 | 0.69 | 2 | 10
1 | 65 | CONCLUIDO | 13.9551 | 7.17 | 4.41 | 12.61 | 0.26 | 21 | 134.55 | 46.47 | 2 | 0 | 21.09 | 16828.84 | 36.27 | 1292.64 | 39.84 | 27.17 | 6504.61 | 0.68 | 0.89 | 0.17 | 0.43 | 2 | 10
0 | 75 | CONCLUIDO | 12.4206 | 8.05 | 4.67 | 7.79 | 0.12 | 36 | 150.44 | 49.1 | 1 | 34 | 25.34 | 18787.76 | 47.87 | 1292.84 | 49.27 | 27.17 | 11141.35 | 0.55 | 0.84 | 0.15 | 0.69 | 2 | 10
1 | 75 | CONCLUIDO | 13.8884 | 7.2 | 4.34 | 13.72 | 0.23 | 19 | 151.83 | 49.1 | 2 | 0 | 25.73 | 18959.54 | 38.46 | 1292.8 | 37.68 | 27.17 | 5435.35 | 0.72 | 0.91 | 0.16 | 0.36 | 2 | 10
0 | 95 | CONCLUIDO | 11.2 | 8.93 | 4.82 | 6.58 | 0.1 | 44 | 185.69 | 53.44 | 1 | 42 | 36.26 | 23136.14 | 59.64 | 1293.58 | 53.13 | 27.17 | 13035.31 | 0.51 | 0.82 | 0.18 | 0.84 | 2 | 10
1 | 95 | CONCLUIDO | 13.2626 | 7.54 | 4.4 | 14.67 | 0.19 | 18 | 187.21 | 53.44 | 2 | 16 | 36.77 | 23322.88 | 46.67 | 1292.73 | 40.92 | 27.17 | 7057.63 | 0.66 | 0.9 | 0.13 | 0.42 | 2 | 10
2 | 95 | CONCLUIDO | 13.6705 | 7.32 | 4.29 | 17.15 | 0.28 | 15 | 188.73 | 53.44 | 3 | 0 | 37.29 | 23510.33 | 43.19 | 1292.31 | 36.22 | 27.17 | 4725.24 | 0.75 | 0.92 | 0.15 | 0.31 | 2 | 10
0 | 55 | CONCLUIDO | 13.8659 | 7.21 | 4.51 | 10.4 | 0.15 | 26 | 116.05 | 43.4 | 1 | 17 | 16.65 | 14546.17 | 34.53 | 1292.57 | 43.28 | 27.17 | 8196.57 | 0.63 | 0.87 | 0.16 | 0.52 | 2 | 10
1 | 55 | CONCLUIDO | 13.926 | 7.18 | 4.5 | 10.8 | 0.3 | 25 | 117.34 | 43.4 | 2 | 0 | 16.94 | 14705.49 | 34.41 | 1293.3 | 42.33 | 27.17 | 7730.32 | 0.64 | 0.88 | 0.18 | 0.52 | 2 | 10

## gráficos
Selecione o eixo X:
Selecione o eixo Y:
Selecione o eixo Z:
Eixo X | Eixo Y | Eixo Z
0 | 0 | 0
0 | 0 | 0
0 | 0 | 0
0 | 0 | 0
0 | 0 | 0
0 | 0 | 0
0 | 0 | 0
0 | 0 | 0
0 | 0 | 0
0 | 0 | 0
0 | 0 | 0
0 | 0 | 0
0 | 0 | 0
0 | 0 | 0
0 | 0 | 0
0 | 0 | 0
0 | 0 | 0
0 | 0 | 0
0 | 0 | 0
0 | 0 | 0
0 | 0 | 0
0 | 0 | 0
0 | 0 | 0
0 | 0 | 0
0 | 0 | 0
0 | 0 | 0
0 | 0 | 0
0 | 0 | 0
0 | 0 | 0
0 | 0 | 0
0 | 0 | 0
0 | 0 | 0
0 | 0 | 0

## hidden (hidden)
Unnamed: 0
Volume de calda [L]
STATUS
Capacidade operacional [ha/h]
Tempo de missao [h]
Tempo util [h]
Tempo por voo [min]
Autonomia Projetada [h]
N° Voos
MTOW [kg]
Massa Estrutura [kg]
Combustível [kg]
Abastecimentos
Massa gerador
Potência gerador [W]
Combustível consumido [L]
Calda cons [L]
Distância percorrida [km]
Distância Pulverizando [km]
RTL ACUMULADO[m]
EOC [km/km]
EOC [h/h]
Tempo de manobra [h]
Tempo rtl_rtw [h]
V pulv [m/s]
V desloc [m/s]