## RESULTADOS_18
Unnamed: 0 | Volume de calda [L] | STATUS | Capacidade operacional [ha/h] | Tempo de missao [h] | Tempo util [h] | Tempo por voo [min] | Autonomia Projetada [h] | N° Voos | MTOW [kg] | Massa Estrutura [kg] | Combustível [kg] | Abastecimentos | Massa gerador | Potência gerador [W] | Combustível consumido [L] | Calda cons [L] | Distância percorrida [km] | Distância Pulverizando [km] | RTL ACUMULADO[m] | EOC [km/km] | EOC [h/h] | Tempo de manobra [h] | Tempo rtl_rtw [h] | V pulv [m/s] | V desloc [m/s] | Preço Total por ha Simples [R$/ha] | Preço Total por ha Presumido [R$/ha] | Preço Total por ha Real [R$/ha] | Preço Total Simples [R$] | Preço Total Presumido [R$] | Prod CAPEX [ha/h/R$] | Dias Trabalhados | Preço Total Real [R$]
0 | 100 | CONCLUIDO | 10.9763 | 9.11 | 4.84 | 6.46 | 0.09 | 45 | 194.77 | 54.38 | 1 | 43 | 39.4 | 24256.19 | 60.6 | 1652.2 | 53.87 | 27.2 | 13395.77 | 0.5 | 0.82 | 0.18 | 0.86 | 2 | 10 | 44.0918 | 60.3283 | 54.5707 | 44091.7681 | 60328.3023 | 2.562e-06 | 0.12653 | 54570.6538
1 | 100 | CONCLUIDO | 13.2655 | 7.54 | 4.32 | 14.41 | 0.18 | 18 | 196.32 | 54.38 | 2 | 4 | 39.95 | 24447.22 | 44.48 | 1650.94 | 37.55 | 27.2 | 5373.3 | 0.72 | 0.91 | 0.14 | 0.34 | 2 | 10 | 29.0864 | 39.7972 | 35.999 | 29086.3543 | 39797.2331 | 3.0964e-06 | 0.10472 | 35999.0411
2 | 100 | CONCLUIDO | 13.2548 | 7.54 | 4.33 | 14.43 | 0.27 | 18 | 197.88 | 54.38 | 3 | 0 | 40.5 | 24639 | 44.8 | 1651.19 | 37.32 | 27.2 | 5256.7 | 0.73 | 0.91 | 0.16 | 0.34 | 2 | 10 | 29.2601 | 40.035 | 36.2141 | 29260.1175 | 40034.9837 | 3.0939e-06 | 0.10472 | 36214.101

## RESULTADOS_6
Unnamed: 0 | Volume de calda [L] | STATUS | Capacidade operacional [ha/h] | Tempo de missao [h] | Tempo util [h] | Tempo por voo [min] | Autonomia Projetada [h] | N° Voos | MTOW [kg] | Massa Estrutura [kg] | Combustível [kg] | Abastecimentos | Massa gerador | Potência gerador [W] | Combustível consumido [L] | Calda cons [L] | Distância percorrida [km] | Distância Pulverizando [km] | RTL ACUMULADO[m] | EOC [km/km] | EOC [h/h] | Tempo de manobra [h] | Tempo rtl_rtw [h] | V pulv [m/s] | V desloc [m/s] | Preço Total por ha Simples [R$/ha] | Preço Total por ha Presumido [R$/ha] | Preço Total por ha Real [R$/ha] | Preço Total Simples [R$] | Preço Total Presumido [R$] | Prod CAPEX [ha/h/R$] | Dias Trabalhados | Preço Total Real [R$]
0 | 40 | CONCLUIDO | 13.099 | 7.63 | 4.88 | 6.81 | 0.2 | 43 | 89.87 | 37.55 | 1 | 0 | 11.32 | 11317.98 | 31.94 | 1651.42 | 53.54 | 27.2 | 13244 | 0.51 | 0.81 | 0.23 | 0.9 | 2 | 10 | 22.2173 | 30.3988 | 27.4975 | 22217.3461 | 30398.7531 | 3.4731e-06 | 0.10597 | 27497.5388

## RESULTADOS_4
Unnamed: 0 | Volume de calda [L] | STATUS | Capacidade operacional [ha/h] | Tempo de missao [h] | Tempo util [h] | Tempo por voo [min] | Autonomia Projetada [h] | N° Voos | MTOW [kg] | Massa Estrutura [kg] | Combustível [kg] | Abastecimentos | Massa gerador | Potência gerador [W] | Combustível consumido [L] | Calda cons [L] | Distância percorrida [km] | Distância Pulverizando [km] | RTL ACUMULADO[m] | EOC [km/km] | EOC [h/h] | Tempo de manobra [h] | Tempo rtl_rtw [h] | V pulv [m/s] | V desloc [m/s] | Preço Total por ha Simples [R$/ha] | Preço Total por ha Presumido [R$/ha] | Preço Total por ha Real [R$/ha] | Preço Total Simples [R$] | Preço Total Presumido [R$] | Prod CAPEX [ha/h/R$] | Dias Trabalhados | Preço Total Real [R$]
0 | 30 | CONCLUIDO | 12.6957 | 7.88 | 5.16 | 5.53 | 0.24 | 56 | 71.52 | 32.27 | 1 | 0 | 8.25 | 9054.6 | 29.56 | 1651.95 | 61.63 | 27.2 | 17223.13 | 0.44 | 0.77 | 0.27 | 1.18 | 2 | 10 | 21.4189 | 29.3062 | 26.5093 | 21418.8541 | 29306.2212 | 3.4822e-06 | 0.10944 | 26509.2765

## RESULTADOS_1
Unnamed: 0 | Volume de calda [L] | STATUS | Capacidade operacional [ha/h] | Tempo de missao [h] | Tempo util [h] | Tempo por voo [min] | Autonomia Projetada [h] | N° Voos | MTOW [kg] | Massa Estrutura [kg] | Combustível [kg] | Abastecimentos | Massa gerador | Potência gerador [W] | Combustível consumido [L] | Calda cons [L] | Distância percorrida [km] | Distância Pulverizando [km] | RTL ACUMULADO[m] | EOC [km/km] | EOC [h/h] | Tempo de manobra [h] | Tempo rtl_rtw [h] | V pulv [m/s] | V desloc [m/s] | Preço Total por ha Simples [R$/ha] | Preço Total por ha Presumido [R$/ha] | Preço Total por ha Real [R$/ha] | Preço Total Simples [R$] | Preço Total Presumido [R$] | Prod CAPEX [ha/h/R$] | Dias Trabalhados | Preço Total Real [R$]
0 | 15 | CONCLUIDO | 10.773 | 9.28 | 6.35 | 3.43 | 0.43 | 111 | 39.78 | 19.54 | 1 | 0 | 4.24 | 5140 | 25.08 | 1653.99 | 96.3 | 27.2 | 34284.33 | 0.28 | 0.62 | 0.43 | 2.36 | 2 | 10 | 22.1055 | 30.2457 | 27.3591 | 22105.5103 | 30245.7344 | 3.1714e-06 | 0.12889 | 27359.1239

## RESULTADOS_12
Unnamed: 0 | Volume de calda [L] | STATUS | Capacidade operacional [ha/h] | Tempo de missao [h] | Tempo util [h] | Tempo por voo [min] | Autonomia Projetada [h] | N° Voos | MTOW [kg] | Massa Estrutura [kg] | Combustível [kg] | Abastecimentos | Massa gerador | Potência gerador [W] | Combustível consumido [L] | Calda cons [L] | Distância percorrida [km] | Distância Pulverizando [km] | RTL ACUMULADO[m] | EOC [km/km] | EOC [h/h] | Tempo de manobra [h] | Tempo rtl_rtw [h] | V pulv [m/s] | V desloc [m/s] | Preço Total por ha Simples [R$/ha] | Preço Total por ha Presumido [R$/ha] | Preço Total por ha Real [R$/ha] | Preço Total Simples [R$] | Preço Total Presumido [R$] | Prod CAPEX [ha/h/R$] | Dias Trabalhados | Preço Total Real [R$]
0 | 70 | CONCLUIDO | 12.6703 | 7.89 | 4.74 | 8.89 | 0.12 | 32 | 141.81 | 47.83 | 1 | 30 | 22.98 | 17723.39 | 43.09 | 1651.23 | 51.26 | 27.2 | 12158.05 | 0.53 | 0.83 | 0.17 | 0.76 | 2 | 10 | 29.2988 | 40.0879 | 36.262 | 29298.7995 | 40087.9101 | 3.1193e-06 | 0.10958 | 36261.9762
1 | 70 | CONCLUIDO | 13.3998 | 7.46 | 4.51 | 10.83 | 0.25 | 25 | 143.17 | 47.83 | 2 | 0 | 23.34 | 17891.86 | 38.57 | 1650.88 | 42.87 | 27.2 | 8000.09 | 0.63 | 0.88 | 0.18 | 0.53 | 2 | 10 | 25.5529 | 34.9626 | 31.6258 | 25552.9073 | 34962.6151 | 3.2989e-06 | 0.10361 | 31625.8322

## RESULTADOS_16
Unnamed: 0 | Volume de calda [L] | STATUS | Capacidade operacional [ha/h] | Tempo de missao [h] | Tempo util [h] | Tempo por voo [min] | Autonomia Projetada [h] | N° Voos | MTOW [kg] | Massa Estrutura [kg] | Combustível [kg] | Abastecimentos | Massa gerador | Potência gerador [W] | Combustível consumido [L] | Calda cons [L] | Distância percorrida [km] | Distância Pulverizando [km] | RTL ACUMULADO[m] | EOC [km/km] | EOC [h/h] | Tempo de manobra [h] | Tempo rtl_rtw [h] | V pulv [m/s] | V desloc [m/s] | Preço Total por ha Simples [R$/ha] | Preço Total por ha Presumido [R$/ha] | Preço Total por ha Real [R$/ha] | Preço Total Simples [R$] | Preço Total Presumido [R$] | Prod CAPEX [ha/h/R$] | Dias Trabalhados | Preço Total Real [R$]
0 | 90 | CONCLUIDO | 11.8211 | 8.46 | 4.65 | 7.16 | 0.1 | 39 | 176.73 | 52.44 | 1 | 37 | 33.29 | 22031.19 | 53 | 1651.25 | 47.78 | 27.2 | 10384.45 | 0.57 | 0.85 | 0.17 | 0.67 | 2 | 10 | 36.6708 | 50.1747 | 45.3861 | 36670.8377 | 50174.6579 | 2.8044e-06 | 0.1175 | 45386.059
1 | 90 | CONCLUIDO | 13.2856 | 7.53 | 4.4 | 13.19 | 0.2 | 20 | 178.21 | 52.44 | 2 | 0 | 33.77 | 22213.89 | 42.72 | 1650.93 | 39.47 | 27.2 | 6322.69 | 0.69 | 0.9 | 0.16 | 0.41 | 2 | 10 | 28.1076 | 38.4581 | 34.7877 | 28107.6192 | 38458.0846 | 3.1518e-06 | 0.10458 | 34787.699

## RESULTADOS_0
Unnamed: 0 | Volume de calda [L] | STATUS | Capacidade operacional [ha/h] | Tempo de missao [h] | Tempo util [h] | Tempo por voo [min] | Autonomia Projetada [h] | N° Voos | MTOW [kg] | Massa Estrutura [kg] | Combustível [kg] | Abastecimentos | Massa gerador | Potência gerador [W] | Combustível consumido [L] | Calda cons [L] | Distância percorrida [km] | Distância Pulverizando [km] | RTL ACUMULADO[m] | EOC [km/km] | EOC [h/h] | Tempo de manobra [h] | Tempo rtl_rtw [h] | V pulv [m/s] | V desloc [m/s] | Preço Total por ha Simples [R$/ha] | Preço Total por ha Presumido [R$/ha] | Preço Total por ha Real [R$/ha] | Preço Total Simples [R$] | Preço Total Presumido [R$] | Prod CAPEX [ha/h/R$] | Dias Trabalhados | Preço Total Real [R$]
0 | 10 | CONCLUIDO | 9.0673 | 11.03 | 7.54 | 2.72 | 0.64 | 166 | 26.11 | 12.1 | 1 | 0 | 3.01 | 3454.41 | 21.94 | 1653.69 | 131 | 27.2 | 51356.76 | 0.21 | 0.52 | 0.59 | 3.55 | 2 | 10 | 24.1319 | 33.0184 | 29.8671 | 24131.926 | 33018.3657 | 2.764e-06 | 0.15319 | 29867.1392

## RESULTADOS_7
Unnamed: 0 | Volume de calda [L] | STATUS | Capacidade operacional [ha/h] | Tempo de missao [h] | Tempo util [h] | Tempo por voo [min] | Autonomia Projetada [h] | N° Voos | MTOW [kg] | Massa Estrutura [kg] | Combustível [kg] | Abastecimentos | Massa gerador | Potência gerador [W] | Combustível consumido [L] | Calda cons [L] | Distância percorrida [km] | Distância Pulverizando [km] | RTL ACUMULADO[m] | EOC [km/km] | EOC [h/h] | Tempo de manobra [h] | Tempo rtl_rtw [h] | V pulv [m/s] | V desloc [m/s] | Preço Total por ha Simples [R$/ha] | Preço Total por ha Presumido [R$/ha] | Preço Total por ha Real [R$/ha] | Preço Total Simples [R$] | Preço Total Presumido [R$] | Prod CAPEX [ha/h/R$] | Dias Trabalhados | Preço Total Real [R$]
0 | 45 | CONCLUIDO | 13.2343 | 7.56 | 4.79 | 7.56 | 0.18 | 38 | 98.71 | 39.72 | 1 | 0 | 12.99 | 12407.75 | 33.09 | 1651.48 | 50.94 | 27.2 | 11968.66 | 0.53 | 0.82 | 0.21 | 0.8 | 2 | 10 | 22.6876 | 31.0422 | 28.0795 | 22687.5858 | 31042.1557 | 3.4579e-06 | 0.105 | 28079.536

## RESULTADOS_10
Unnamed: 0 | Volume de calda [L] | STATUS | Capacidade operacional [ha/h] | Tempo de missao [h] | Tempo util [h] | Tempo por voo [min] | Autonomia Projetada [h] | N° Voos | MTOW [kg] | Massa Estrutura [kg] | Combustível [kg] | Abastecimentos | Massa gerador | Potência gerador [W] | Combustível consumido [L] | Calda cons [L] | Distância percorrida [km] | Distância Pulverizando [km] | RTL ACUMULADO[m] | EOC [km/km] | EOC [h/h] | Tempo de manobra [h] | Tempo rtl_rtw [h] | V pulv [m/s] | V desloc [m/s] | Preço Total por ha Simples [R$/ha] | Preço Total por ha Presumido [R$/ha] | Preço Total por ha Real [R$/ha] | Preço Total Simples [R$] | Preço Total Presumido [R$] | Prod CAPEX [ha/h/R$] | Dias Trabalhados | Preço Total Real [R$]
0 | 60 | CONCLUIDO | 13.4088 | 7.46 | 4.58 | 9.49 | 0.14 | 29 | 124.63 | 45 | 1 | 1 | 18.64 | 15605.44 | 36.11 | 1651.34 | 44.98 | 27.2 | 9033.32 | 0.6 | 0.86 | 0.19 | 0.6 | 2 | 10 | 24.1701 | 33.0706 | 29.9144 | 24170.0806 | 33070.5705 | 3.3731e-06 | 0.10361 | 29914.3617
1 | 60 | CONCLUIDO | 13.4148 | 7.45 | 4.58 | 9.48 | 0.28 | 29 | 125.95 | 45 | 2 | 0 | 18.95 | 15767.7 | 36.46 | 1651.07 | 44.81 | 27.2 | 8948.99 | 0.61 | 0.86 | 0.19 | 0.6 | 2 | 10 | 24.3017 | 33.2506 | 30.0773 | 24301.6925 | 33250.6478 | 3.3746e-06 | 0.10347 | 30077.2526

## RESULTADOS_14
Unnamed: 0 | Volume de calda [L] | STATUS | Capacidade operacional [ha/h] | Tempo de missao [h] | Tempo util [h] | Tempo por voo [min] | Autonomia Projetada [h] | N° Voos | MTOW [kg] | Massa Estrutura [kg] | Combustível [kg] | Abastecimentos | Massa gerador | Potência gerador [W] | Combustível consumido [L] | Calda cons [L] | Distância percorrida [km] | Distância Pulverizando [km] | RTL ACUMULADO[m] | EOC [km/km] | EOC [h/h] | Tempo de manobra [h] | Tempo rtl_rtw [h] | V pulv [m/s] | V desloc [m/s] | Preço Total por ha Simples [R$/ha] | Preço Total por ha Presumido [R$/ha] | Preço Total por ha Real [R$/ha] | Preço Total Simples [R$] | Preço Total Presumido [R$] | Prod CAPEX [ha/h/R$] | Dias Trabalhados | Preço Total Real [R$]
0 | 80 | CONCLUIDO | 12.262 | 8.16 | 4.67 | 7.78 | 0.11 | 36 | 159.12 | 50.28 | 1 | 34 | 27.84 | 19859.16 | 48.01 | 1651.71 | 49.08 | 27.2 | 11046.76 | 0.55 | 0.85 | 0.15 | 0.69 | 2 | 10 | 32.7724 | 44.8407 | 40.5611 | 32772.4189 | 44840.6693 | 2.9608e-06 | 0.11333 | 40561.1388
1 | 80 | CONCLUIDO | 13.3958 | 7.46 | 4.43 | 12.09 | 0.22 | 22 | 160.54 | 50.28 | 2 | 0 | 28.26 | 20034.4 | 40.43 | 1650.89 | 40.41 | 27.2 | 6782.06 | 0.67 | 0.89 | 0.17 | 0.45 | 2 | 10 | 26.612 | 36.4117 | 32.9366 | 26611.9959 | 36411.7068 | 3.2346e-06 | 0.10361 | 32936.6246

## RESULTADOS_5
Unnamed: 0 | Volume de calda [L] | STATUS | Capacidade operacional [ha/h] | Tempo de missao [h] | Tempo util [h] | Tempo por voo [min] | Autonomia Projetada [h] | N° Voos | MTOW [kg] | Massa Estrutura [kg] | Combustível [kg] | Abastecimentos | Massa gerador | Potência gerador [W] | Combustível consumido [L] | Calda cons [L] | Distância percorrida [km] | Distância Pulverizando [km] | RTL ACUMULADO[m] | EOC [km/km] | EOC [h/h] | Tempo de manobra [h] | Tempo rtl_rtw [h] | V pulv [m/s] | V desloc [m/s] | Preço Total por ha Simples [R$/ha] | Preço Total por ha Presumido [R$/ha] | Preço Total por ha Real [R$/ha] | Preço Total Simples [R$] | Preço Total Presumido [R$] | Prod CAPEX [ha/h/R$] | Dias Trabalhados | Preço Total Real [R$]
0 | 35 | CONCLUIDO | 12.8972 | 7.75 | 5.02 | 6.14 | 0.22 | 49 | 80.84 | 35.1 | 1 | 0 | 9.74 | 10204.21 | 30.92 | 1651.1 | 57.62 | 27.2 | 15251.85 | 0.47 | 0.79 | 0.25 | 1.03 | 2 | 10 | 21.9247 | 29.9983 | 27.1353 | 21924.7032 | 29998.3461 | 3.475e-06 | 0.10764 | 27135.3461

## RESULTADOS_8
Unnamed: 0 | Volume de calda [L] | STATUS | Capacidade operacional [ha/h] | Tempo de missao [h] | Tempo util [h] | Tempo por voo [min] | Autonomia Projetada [h] | N° Voos | MTOW [kg] | Massa Estrutura [kg] | Combustível [kg] | Abastecimentos | Massa gerador | Potência gerador [W] | Combustível consumido [L] | Calda cons [L] | Distância percorrida [km] | Distância Pulverizando [km] | RTL ACUMULADO[m] | EOC [km/km] | EOC [h/h] | Tempo de manobra [h] | Tempo rtl_rtw [h] | V pulv [m/s] | V desloc [m/s] | Preço Total por ha Simples [R$/ha] | Preço Total por ha Presumido [R$/ha] | Preço Total por ha Real [R$/ha] | Preço Total Simples [R$] | Preço Total Presumido [R$] | Prod CAPEX [ha/h/R$] | Dias Trabalhados | Preço Total Real [R$]
0 | 50 | CONCLUIDO | 13.4469 | 7.44 | 4.64 | 8.2 | 0.16 | 34 | 107.41 | 41.65 | 1 | 0 | 14.77 | 13481.73 | 33.55 | 1651.96 | 46.36 | 27.2 | 9695.94 | 0.59 | 0.85 | 0.2 | 0.66 | 2 | 10 | 22.6203 | 30.9501 | 27.9962 | 22620.2778 | 30950.062 | 3.4661e-06 | 0.10333 | 27996.2315

## RESULTADOS_3
Unnamed: 0 | Volume de calda [L] | STATUS | Capacidade operacional [ha/h] | Tempo de missao [h] | Tempo util [h] | Tempo por voo [min] | Autonomia Projetada [h] | N° Voos | MTOW [kg] | Massa Estrutura [kg] | Combustível [kg] | Abastecimentos | Massa gerador | Potência gerador [W] | Combustível consumido [L] | Calda cons [L] | Distância percorrida [km] | Distância Pulverizando [km] | RTL ACUMULADO[m] | EOC [km/km] | EOC [h/h] | Tempo de manobra [h] | Tempo rtl_rtw [h] | V pulv [m/s] | V desloc [m/s] | Preço Total por ha Simples [R$/ha] | Preço Total por ha Presumido [R$/ha] | Preço Total por ha Real [R$/ha] | Preço Total Simples [R$] | Preço Total Presumido [R$] | Prod CAPEX [ha/h/R$] | Dias Trabalhados | Preço Total Real [R$]
0 | 25 | CONCLUIDO | 12.2947 | 8.13 | 5.41 | 4.84 | 0.28 | 67 | 61.76 | 28.92 | 1 | 0 | 6.84 | 7851.41 | 28.28 | 1652.54 | 68.81 | 27.2 | 20759.99 | 0.4 | 0.73 | 0.3 | 1.42 | 2 | 10 | 21.3094 | 29.1565 | 26.3739 | 21309.4446 | 29156.5222 | 3.4405e-06 | 0.11292 | 26373.8647

## RESULTADOS_15
Unnamed: 0 | Volume de calda [L] | STATUS | Capacidade operacional [ha/h] | Tempo de missao [h] | Tempo util [h] | Tempo por voo [min] | Autonomia Projetada [h] | N° Voos | MTOW [kg] | Massa Estrutura [kg] | Combustível [kg] | Abastecimentos | Massa gerador | Potência gerador [W] | Combustível consumido [L] | Calda cons [L] | Distância percorrida [km] | Distância Pulverizando [km] | RTL ACUMULADO[m] | EOC [km/km] | EOC [h/h] | Tempo de manobra [h] | Tempo rtl_rtw [h] | V pulv [m/s] | V desloc [m/s] | Preço Total por ha Simples [R$/ha] | Preço Total por ha Presumido [R$/ha] | Preço Total por ha Real [R$/ha] | Preço Total Simples [R$] | Preço Total Presumido [R$] | Prod CAPEX [ha/h/R$] | Dias Trabalhados | Preço Total Real [R$]
0 | 85 | CONCLUIDO | 12.1253 | 8.25 | 4.62 | 7.49 | 0.11 | 37 | 167.88 | 51.39 | 1 | 35 | 30.49 | 20939.59 | 50.08 | 1651.49 | 47.04 | 27.2 | 10020.72 | 0.58 | 0.85 | 0.16 | 0.64 | 2 | 10 | 34.1876 | 46.7769 | 42.3126 | 34187.5609 | 46776.9291 | 2.9015e-06 | 0.11458 | 42312.6046
1 | 85 | CONCLUIDO | 13.3254 | 7.5 | 4.42 | 12.63 | 0.21 | 21 | 169.33 | 51.39 | 2 | 0 | 30.94 | 21118.46 | 41.78 | 1651.22 | 40.18 | 27.2 | 6672.95 | 0.68 | 0.89 | 0.17 | 0.44 | 2 | 10 | 27.4836 | 37.6043 | 34.0154 | 27483.6133 | 37604.2922 | 3.1887e-06 | 0.10417 | 34015.3913

## RESULTADOS_2
Unnamed: 0 | Volume de calda [L] | STATUS | Capacidade operacional [ha/h] | Tempo de missao [h] | Tempo util [h] | Tempo por voo [min] | Autonomia Projetada [h] | N° Voos | MTOW [kg] | Massa Estrutura [kg] | Combustível [kg] | Abastecimentos | Massa gerador | Potência gerador [W] | Combustível consumido [L] | Calda cons [L] | Distância percorrida [km] | Distância Pulverizando [km] | RTL ACUMULADO[m] | EOC [km/km] | EOC [h/h] | Tempo de manobra [h] | Tempo rtl_rtw [h] | V pulv [m/s] | V desloc [m/s] | Preço Total por ha Simples [R$/ha] | Preço Total por ha Presumido [R$/ha] | Preço Total por ha Real [R$/ha] | Preço Total Simples [R$] | Preço Total Presumido [R$] | Prod CAPEX [ha/h/R$] | Dias Trabalhados | Preço Total Real [R$]
0 | 20 | CONCLUIDO | 11.7073 | 8.54 | 5.77 | 4.12 | 0.34 | 84 | 51.33 | 24.83 | 1 | 0 | 5.51 | 6564.78 | 26.92 | 1652.81 | 79.47 | 27.2 | 26000.51 | 0.34 | 0.69 | 0.35 | 1.78 | 2 | 10 | 21.4759 | 29.3843 | 26.5799 | 21475.8921 | 29384.263 | 3.3527e-06 | 0.11861 | 26579.8702

## RESULTADOS_11
Unnamed: 0 | Volume de calda [L] | STATUS | Capacidade operacional [ha/h] | Tempo de missao [h] | Tempo util [h] | Tempo por voo [min] | Autonomia Projetada [h] | N° Voos | MTOW [kg] | Massa Estrutura [kg] | Combustível [kg] | Abastecimentos | Massa gerador | Potência gerador [W] | Combustível consumido [L] | Calda cons [L] | Distância percorrida [km] | Distância Pulverizando [km] | RTL ACUMULADO[m] | EOC [km/km] | EOC [h/h] | Tempo de manobra [h] | Tempo rtl_rtw [h] | V pulv [m/s] | V desloc [m/s] | Preço Total por ha Simples [R$/ha] | Preço Total por ha Presumido [R$/ha] | Preço Total por ha Real [R$/ha] | Preço Total Simples [R$] | Preço Total Presumido [R$] | Prod CAPEX [ha/h/R$] | Dias Trabalhados | Preço Total Real [R$]
0 | 65 | CONCLUIDO | 13.2387 | 7.55 | 4.58 | 9.48 | 0.13 | 29 | 133.21 | 46.47 | 1 | 22 | 20.75 | 16663.42 | 38.29 | 1651.11 | 45.87 | 27.2 | 9477.14 | 0.59 | 0.86 | 0.16 | 0.6 | 2 | 10 | 25.6101 | 35.0409 | 31.6967 | 25610.1362 | 35040.9182 | 3.2936e-06 | 0.10486 | 31696.6622
1 | 65 | CONCLUIDO | 13.4048 | 7.46 | 4.54 | 10.1 | 0.26 | 27 | 134.55 | 46.47 | 2 | 0 | 21.09 | 16828.84 | 37.54 | 1651.43 | 43.63 | 27.2 | 8368.72 | 0.62 | 0.87 | 0.19 | 0.56 | 2 | 10 | 24.9405 | 34.1247 | 30.8679 | 24940.5387 | 34124.7454 | 3.3349e-06 | 0.10361 | 30867.9276

## RESULTADOS_13
Unnamed: 0 | Volume de calda [L] | STATUS | Capacidade operacional [ha/h] | Tempo de missao [h] | Tempo util [h] | Tempo por voo [min] | Autonomia Projetada [h] | N° Voos | MTOW [kg] | Massa Estrutura [kg] | Combustível [kg] | Abastecimentos | Massa gerador | Potência gerador [W] | Combustível consumido [L] | Calda cons [L] | Distância percorrida [km] | Distância Pulverizando [km] | RTL ACUMULADO[m] | EOC [km/km] | EOC [h/h] | Tempo de manobra [h] | Tempo rtl_rtw [h] | V pulv [m/s] | V desloc [m/s] | Preço Total por ha Simples [R$/ha] | Preço Total por ha Presumido [R$/ha] | Preço Total por ha Real [R$/ha] | Preço Total Simples [R$] | Preço Total Presumido [R$] | Prod CAPEX [ha/h/R$] | Dias Trabalhados | Preço Total Real [R$]
0 | 75 | CONCLUIDO | 12.3148 | 8.12 | 4.77 | 8.18 | 0.12 | 35 | 150.44 | 49.1 | 1 | 33 | 25.34 | 18787.76 | 46.68 | 1652 | 53.09 | 27.2 | 13057.77 | 0.51 | 0.83 | 0.14 | 0.79 | 2 | 10 | 32.0021 | 43.7867 | 39.6077 | 32002.088 | 43786.6686 | 3.0018e-06 | 0.11278 | 39607.7304
1 | 75 | CONCLUIDO | 13.3328 | 7.5 | 4.49 | 11.23 | 0.23 | 24 | 151.83 | 49.1 | 2 | 0 | 25.73 | 18959.54 | 39.54 | 1651.4 | 42.17 | 27.2 | 7653.81 | 0.64 | 0.88 | 0.18 | 0.51 | 2 | 10 | 26.2607 | 35.9311 | 32.5019 | 26260.7286 | 35931.0874 | 3.25e-06 | 0.10417 | 32501.8748

## RESULTADOS_17
Unnamed: 0 | Volume de calda [L] | STATUS | Capacidade operacional [ha/h] | Tempo de missao [h] | Tempo util [h] | Tempo por voo [min] | Autonomia Projetada [h] | N° Voos | MTOW [kg] | Massa Estrutura [kg] | Combustível [kg] | Abastecimentos | Massa gerador | Potência gerador [W] | Combustível consumido [L] | Calda cons [L] | Distância percorrida [km] | Distância Pulverizando [km] | RTL ACUMULADO[m] | EOC [km/km] | EOC [h/h] | Tempo de manobra [h] | Tempo rtl_rtw [h] | V pulv [m/s] | V desloc [m/s] | Preço Total por ha Simples [R$/ha] | Preço Total por ha Presumido [R$/ha] | Preço Total por ha Real [R$/ha] | Preço Total Simples [R$] | Preço Total Presumido [R$] | Prod CAPEX [ha/h/R$] | Dias Trabalhados | Preço Total Real [R$]
0 | 95 | CONCLUIDO | 11.3895 | 8.78 | 4.75 | 6.78 | 0.1 | 42 | 185.69 | 53.44 | 1 | 40 | 36.26 | 23136.14 | 56.82 | 1651.43 | 50.83 | 27.2 | 11891 | 0.54 | 0.83 | 0.18 | 0.76 | 2 | 10 | 40.2953 | 55.1338 | 49.8719 | 40295.2698 | 55133.7658 | 2.6797e-06 | 0.12194 | 49871.8766
1 | 95 | CONCLUIDO | 13.2057 | 7.57 | 4.4 | 13.88 | 0.19 | 19 | 187.21 | 53.44 | 2 | 0 | 36.77 | 23322.88 | 44.02 | 1650.93 | 39.69 | 27.2 | 6437.68 | 0.69 | 0.9 | 0.16 | 0.41 | 2 | 10 | 28.9974 | 39.6756 | 35.889 | 28997.425 | 39675.5561 | 3.1071e-06 | 0.10514 | 35888.9767

## RESULTADOS_9
Unnamed: 0 | Volume de calda [L] | STATUS | Capacidade operacional [ha/h] | Tempo de missao [h] | Tempo util [h] | Tempo por voo [min] | Autonomia Projetada [h] | N° Voos | MTOW [kg] | Massa Estrutura [kg] | Combustível [kg] | Abastecimentos | Massa gerador | Potência gerador [W] | Combustível consumido [L] | Calda cons [L] | Distância percorrida [km] | Distância Pulverizando [km] | RTL ACUMULADO[m] | EOC [km/km] | EOC [h/h] | Tempo de manobra [h] | Tempo rtl_rtw [h] | V pulv [m/s] | V desloc [m/s] | Preço Total por ha Simples [R$/ha] | Preço Total por ha Presumido [R$/ha] | Preço Total por ha Real [R$/ha] | Preço Total Simples [R$] | Preço Total Presumido [R$] | Prod CAPEX [ha/h/R$] | Dias Trabalhados | Preço Total Real [R$]
0 | 55 | CONCLUIDO | 13.4118 | 7.46 | 4.63 | 8.96 | 0.15 | 31 | 116.05 | 43.4 | 1 | 0 | 16.65 | 14546.17 | 34.93 | 1651.42 | 46.3 | 27.2 | 9684.66 | 0.59 | 0.85 | 0.19 | 0.65 | 2 | 10 | 23.5018 | 32.1562 | 29.0872 | 23501.7706 | 32156.1594 | 3.4138e-06 | 0.10361 | 29087.2207

## resultados
Unnamed: 0 | Volume de calda [L] | STATUS | Capacidade operacional [ha/h] | Tempo de missao [h] | Tempo util [h] | Tempo por voo [min] | Autonomia Projetada [h] | N° Voos | MTOW [kg] | Massa Estrutura [kg] | Combustível [kg] | Abastecimentos | Massa gerador | Potência gerador [W] | Combustível consumido [L] | Calda cons [L] | Distância percorrida [km] | Distância Pulverizando [km] | RTL ACUMULADO[m] | EOC [km/km] | EOC [h/h] | Tempo de manobra [h] | Tempo rtl_rtw [h] | V pulv [m/s] | V desloc [m/s]
0 | 100 | CONCLUIDO | 10.9763 | 9.11 | 4.84 | 6.46 | 0.09 | 45 | 194.77 | 54.38 | 1 | 43 | 39.4 | 24256.19 | 60.6 | 1652.2 | 53.87 | 27.2 | 13395.77 | 0.5 | 0.82 | 0.18 | 0.86 | 2 | 10
1 | 100 | CONCLUIDO | 13.2655 | 7.54 | 4.32 | 14.41 | 0.18 | 18 | 196.32 | 54.38 | 2 | 4 | 39.95 | 24447.22 | 44.48 | 1650.94 | 37.55 | 27.2 | 5373.3 | 0.72 | 0.91 | 0.14 | 0.34 | 2 | 10
2 | 100 | CONCLUIDO | 13.2548 | 7.54 | 4.33 | 14.43 | 0.27 | 18 | 197.88 | 54.38 | 3 | 0 | 40.5 | 24639 | 44.8 | 1651.19 | 37.32 | 27.2 | 5256.7 | 0.73 | 0.91 | 0.16 | 0.34 | 2 | 10
0 | 40 | CONCLUIDO | 13.099 | 7.63 | 4.88 | 6.81 | 0.2 | 43 | 89.87 | 37.55 | 1 | 0 | 11.32 | 11317.98 | 31.94 | 1651.42 | 53.54 | 27.2 | 13244 | 0.51 | 0.81 | 0.23 | 0.9 | 2 | 10
0 | 30 | CONCLUIDO | 12.6957 | 7.88 | 5.16 | 5.53 | 0.24 | 56 | 71.52 | 32.27 | 1 | 0 | 8.25 | 9054.6 | 29.56 | 1651.95 | 61.63 | 27.2 | 17223.13 | 0.44 | 0.77 | 0.27 | 1.18 | 2 | 10
0 | 15 | CONCLUIDO | 10.773 | 9.28 | 6.35 | 3.43 | 0.43 | 111 | 39.78 | 19.54 | 1 | 0 | 4.24 | 5140 | 25.08 | 1653.99 | 96.3 | 27.2 | 34284.33 | 0.28 | 0.62 | 0.43 | 2.36 | 2 | 10
0 | 70 | CONCLUIDO | 12.6703 | 7.89 | 4.74 | 8.89 | 0.12 | 32 | 141.81 | 47.83 | 1 | 30 | 22.98 | 17723.39 | 43.09 | 1651.23 | 51.26 | 27.2 | 12158.05 | 0.53 | 0.83 | 0.17 | 0.76 | 2 | 10
1 | 70 | CONCLUIDO | 13.3998 | 7.46 | 4.51 | 10.83 | 0.25 | 25 | 143.17 | 47.83 | 2 | 0 | 23.34 | 17891.86 | 38.57 | 1650.88 | 42.87 | 27.2 | 8000.09 | 0.63 | 0.88 | 0.18 | 0.53 | 2 | 10
0 | 90 | CONCLUIDO | 11.8211 | 8.46 | 4.65 | 7.16 | 0.1 | 39 | 176.73 | 52.44 | 1 | 37 | 33.29 | 22031.19 | 53 | 1651.25 | 47.78 | 27.2 | 10384.45 | 0.57 | 0.85 | 0.17 | 0.67 | 2 | 10
1 | 90 | CONCLUIDO | 13.2856 | 7.53 | 4.4 | 13.19 | 0.2 | 20 | 178.21 | 52.44 | 2 | 0 | 33.77 | 22213.89 | 42.72 | 1650.93 | 39.47 | 27.2 | 6322.69 | 0.69 | 0.9 | 0.16 | 0.41 | 2 | 10
0 | 10 | CONCLUIDO | 9.0673 | 11.03 | 7.54 | 2.72 | 0.64 | 166 | 26.11 | 12.1 | 1 | 0 | 3.01 | 3454.41 | 21.94 | 1653.69 | 131 | 27.2 | 51356.76 | 0.21 | 0.52 | 0.59 | 3.55 | 2 | 10
0 | 45 | CONCLUIDO | 13.2343 | 7.56 | 4.79 | 7.56 | 0.18 | 38 | 98.71 | 39.72 | 1 | 0 | 12.99 | 12407.75 | 33.09 | 1651.48 | 50.94 | 27.2 | 11968.66 | 0.53 | 0.82 | 0.21 | 0.8 | 2 | 10
0 | 60 | CONCLUIDO | 13.4088 | 7.46 | 4.58 | 9.49 | 0.14 | 29 | 124.63 | 45 | 1 | 1 | 18.64 | 15605.44 | 36.11 | 1651.34 | 44.98 | 27.2 | 9033.32 | 0.6 | 0.86 | 0.19 | 0.6 | 2 | 10
1 | 60 | CONCLUIDO | 13.4148 | 7.45 | 4.58 | 9.48 | 0.28 | 29 | 125.95 | 45 | 2 | 0 | 18.95 | 15767.7 | 36.46 | 1651.07 | 44.81 | 27.2 | 8948.99 | 0.61 | 0.86 | 0.19 | 0.6 | 2 | 10
0 | 80 | CONCLUIDO | 12.262 | 8.16 | 4.67 | 7.78 | 0.11 | 36 | 159.12 | 50.28 | 1 | 34 | 27.84 | 19859.16 | 48.01 | 1651.71 | 49.08 | 27.2 | 11046.76 | 0.55 | 0.85 | 0.15 | 0.69 | 2 | 10
1 | 80 | CONCLUIDO | 13.3958 | 7.46 | 4.43 | 12.09 | 0.22 | 22 | 160.54 | 50.28 | 2 | 0 | 28.26 | 20034.4 | 40.43 | 1650.89 | 40.41 | 27.2 | 6782.06 | 0.67 | 0.89 | 0.17 | 0.45 | 2 | 10
0 | 35 | CONCLUIDO | 12.8972 | 7.75 | 5.02 | 6.14 | 0.22 | 49 | 80.84 | 35.1 | 1 | 0 | 9.74 | 10204.21 | 30.92 | 1651.1 | 57.62 | 27.2 | 15251.85 | 0.47 | 0.79 | 0.25 | 1.03 | 2 | 10
0 | 50 | CONCLUIDO | 13.4469 | 7.44 | 4.64 | 8.2 | 0.16 | 34 | 107.41 | 41.65 | 1 | 0 | 14.77 | 13481.73 | 33.55 | 1651.96 | 46.36 | 27.2 | 9695.94 | 0.59 | 0.85 | 0.2 | 0.66 | 2 | 10
0 | 25 | CONCLUIDO | 12.2947 | 8.13 | 5.41 | 4.84 | 0.28 | 67 | 61.76 | 28.92 | 1 | 0 | 6.84 | 7851.41 | 28.28 | 1652.54 | 68.81 | 27.2 | 20759.99 | 0.4 | 0.73 | 0.3 | 1.42 | 2 | 10
0 | 85 | CONCLUIDO | 12.1253 | 8.25 | 4.62 | 7.49 | 0.11 | 37 | 167.88 | 51.39 | 1 | 35 | 30.49 | 20939.59 | 50.08 | 1651.49 | 47.04 | 27.2 | 10020.72 | 0.58 | 0.85 | 0.16 | 0.64 | 2 | 10
1 | 85 | CONCLUIDO | 13.3254 | 7.5 | 4.42 | 12.63 | 0.21 | 21 | 169.33 | 51.39 | 2 | 0 | 30.94 | 21118.46 | 41.78 | 1651.22 | 40.18 | 27.2 | 6672.95 | 0.68 | 0.89 | 0.17 | 0.44 | 2 | 10
0 | 20 | CONCLUIDO | 11.7073 | 8.54 | 5.77 | 4.12 | 0.34 | 84 | 51.33 | 24.83 | 1 | 0 | 5.51 | 6564.78 | 26.92 | 1652.81 | 79.47 | 27.2 | 26000.51 | 0.34 | 0.69 | 0.35 | 1.78 | 2 | 10
0 | 65 | CONCLUIDO | 13.2387 | 7.55 | 4.58 | 9.48 | 0.13 | 29 | 133.21 | 46.47 | 1 | 22 | 20.75 | 16663.42 | 38.29 | 1651.11 | 45.87 | 27.2 | 9477.14 | 0.59 | 0.86 | 0.16 | 0.6 | 2 | 10
1 | 65 | CONCLUIDO | 13.4048 | 7.46 | 4.54 | 10.1 | 0.26 | 27 | 134.55 | 46.47 | 2 | 0 | 21.09 | 16828.84 | 37.54 | 1651.43 | 43.63 | 27.2 | 8368.72 | 0.62 | 0.87 | 0.19 | 0.56 | 2 | 10
0 | 75 | CONCLUIDO | 12.3148 | 8.12 | 4.77 | 8.18 | 0.12 | 35 | 150.44 | 49.1 | 1 | 33 | 25.34 | 18787.76 | 46.68 | 1652 | 53.09 | 27.2 | 13057.77 | 0.51 | 0.83 | 0.14 | 0.79 | 2 | 10
1 | 75 | CONCLUIDO | 13.3328 | 7.5 | 4.49 | 11.23 | 0.23 | 24 | 151.83 | 49.1 | 2 | 0 | 25.73 | 18959.54 | 39.54 | 1651.4 | 42.17 | 27.2 | 7653.81 | 0.64 | 0.88 | 0.18 | 0.51 | 2 | 10
0 | 95 | CONCLUIDO | 11.3895 | 8.78 | 4.75 | 6.78 | 0.1 | 42 | 185.69 | 53.44 | 1 | 40 | 36.26 | 23136.14 | 56.82 | 1651.43 | 50.83 | 27.2 | 11891 | 0.54 | 0.83 | 0.18 | 0.76 | 2 | 10
1 | 95 | CONCLUIDO | 13.2057 | 7.57 | 4.4 | 13.88 | 0.19 | 19 | 187.21 | 53.44 | 2 | 0 | 36.77 | 23322.88 | 44.02 | 1650.93 | 39.69 | 27.2 | 6437.68 | 0.69 | 0.9 | 0.16 | 0.41 | 2 | 10
0 | 55 | CONCLUIDO | 13.4118 | 7.46 | 4.63 | 8.96 | 0.15 | 31 | 116.05 | 43.4 | 1 | 0 | 16.65 | 14546.17 | 34.93 | 1651.42 | 46.3 | 27.2 | 9684.66 | 0.59 | 0.85 | 0.19 | 0.65 | 2 | 10

## gráficos
Selecione o eixo X:
Selecione o eixo Y:
Selecione o eixo Z:
Eixo X | Eixo Y | Eixo Z

## hidden (hidden)
Unnamed: 0
Volume de calda [L]
STATUS
Capacidade operacional [ha/h]
Tempo de missao [h]
Tempo util [h]
Tempo por voo [min]
Autonomia Projetada [h]
N° Voos
MTOW [kg]
Massa Estrutura [kg]
Combustível [kg]
Abastecimentos
Massa gerador
Potência gerador [W]
Combustível consumido [L]
Calda cons [L]
Distância percorrida [km]
Distância Pulverizando [km]
RTL ACUMULADO[m]
EOC [km/km]
EOC [h/h]
Tempo de manobra [h]
Tempo rtl_rtw [h]
V pulv [m/s]
V desloc [m/s]