## RESULTADOS_18
Unnamed: 0 | Volume de calda [L] | STATUS | Capacidade operacional [ha/h] | Tempo de missao [h] | Tempo util [h] | Tempo por voo [min] | Autonomia Projetada [h] | N° Voos | MTOW [kg] | Massa Estrutura [kg] | Combustível [kg] | Abastecimentos | Massa gerador | Potência gerador [W] | Combustível consumido [L] | Calda cons [L] | Distância percorrida [km] | Distância Pulverizando [km] | RTL ACUMULADO[m] | EOC [km/km] | EOC [h/h] | Tempo de manobra [h] | Tempo rtl_rtw [h] | V pulv [m/s] | V desloc [m/s] | Preço Total por ha Simples [R$/ha] | Preço Total por ha Presumido [R$/ha] | Preço Total por ha Real [R$/ha] | Preço Total Simples [R$] | Preço Total Presumido [R$] | Prod CAPEX [ha/h/R$] | Dias Trabalhados | Preço Total Real [R$]
0 | 100 | CONCLUIDO | 6.6047 | 15.14 | 9.01 | 5.81 | 0.09 | 93 | 194.77 | 54.38 | 1 | 91 | 39.4 | 24256.19 | 127.57 | 190.67 | 85.51 | 24.3 | 29360.64 | 0.28 | 0.7 | 3.08 | 1.89 | 2 | 10 | 144.5365 | 197.7612 | 178.8871 | 144536.4601 | 197761.1612 | 1.5416e-06 | 0.21028 | 178887.1135
1 | 100 | CONCLUIDO | 8.2686 | 12.09 | 7.94 | 11.35 | 0.18 | 42 | 196.32 | 54.38 | 2 | 40 | 39.95 | 24447.22 | 112.18 | 190.4 | 52.07 | 24.3 | 12899.67 | 0.47 | 0.79 | 3.01 | 0.83 | 2 | 10 | 102.1334 | 139.7434 | 126.4065 | 102133.3593 | 139743.368 | 1.93e-06 | 0.16792 | 126406.4571
2 | 100 | CONCLUIDO | 8.9142 | 11.22 | 7.65 | 17 | 0.27 | 27 | 197.88 | 54.38 | 3 | 25 | 40.5 | 24639 | 107.59 | 190.1 | 42.86 | 24.3 | 8366.05 | 0.57 | 0.82 | 2.99 | 0.54 | 2 | 10 | 91.1686 | 124.7409 | 112.8358 | 91168.614 | 124740.9197 | 2.0807e-06 | 0.15583 | 112835.8214
3 | 100 | CONCLUIDO | 9.2752 | 10.78 | 7.49 | 22.46 | 0.36 | 20 | 199.44 | 54.38 | 4 | 18 | 41.06 | 24831.54 | 104.86 | 190.15 | 38.07 | 24.3 | 6008.53 | 0.64 | 0.84 | 2.97 | 0.38 | 2 | 10 | 85.613 | 117.1395 | 105.9599 | 85613.0032 | 117139.488 | 2.165e-06 | 0.14972 | 105959.8597
4 | 100 | CONCLUIDO | 9.4859 | 10.54 | 7.4 | 27.76 | 0.44 | 16 | 201.01 | 54.38 | 5 | 14 | 41.63 | 25024.84 | 103.14 | 190.13 | 35.35 | 24.3 | 4667.76 | 0.69 | 0.85 | 2.96 | 0.29 | 2 | 10 | 82.503 | 112.8842 | 102.1107 | 82502.9822 | 112884.2201 | 2.2142e-06 | 0.14639 | 102110.7085
5 | 100 | CONCLUIDO | 9.5798 | 10.44 | 7.38 | 31.62 | 0.53 | 14 | 202.58 | 54.38 | 6 | 12 | 42.2 | 25218.93 | 102.28 | 190.02 | 34.63 | 24.3 | 4315.77 | 0.7 | 0.85 | 2.96 | 0.27 | 2 | 10 | 81.1652 | 111.0538 | 100.455 | 81165.1751 | 111053.7733 | 2.2361e-06 | 0.145 | 100454.9571
6 | 100 | CONCLUIDO | 9.6917 | 10.32 | 7.33 | 36.67 | 0.61 | 12 | 204.16 | 54.38 | 7 | 10 | 42.78 | 25413.94 | 101.27 | 190.11 | 33.26 | 24.3 | 3643.54 | 0.73 | 0.85 | 2.96 | 0.23 | 2 | 10 | 79.5396 | 108.8296 | 98.443 | 79539.5716 | 108829.5508 | 2.2622e-06 | 0.14333 | 98443.0113
7 | 100 | CONCLUIDO | 9.8143 | 10.19 | 7.28 | 43.7 | 0.69 | 10 | 205.75 | 54.38 | 8 | 8 | 43.37 | 25609.61 | 100.05 | 189.99 | 31.69 | 24.3 | 2866.1 | 0.77 | 0.86 | 2.95 | 0.17 | 2 | 10 | 77.7514 | 106.3828 | 96.2298 | 77751.3527 | 106382.8309 | 2.2908e-06 | 0.14153 | 96229.8028
8 | 100 | CONCLUIDO | 9.8622 | 10.14 | 7.27 | 48.49 | 0.77 | 9 | 207.34 | 54.38 | 9 | 7 | 43.96 | 25806.1 | 99.41 | 189.97 | 31.22 | 24.3 | 2637.95 | 0.78 | 0.86 | 2.96 | 0.17 | 2 | 10 | 77.0009 | 105.356 | 95.301 | 77000.9138 | 105356.0472 | 2.302e-06 | 0.14083 | 95301.014
9 | 100 | CONCLUIDO | 9.8714 | 10.13 | 7.26 | 48.42 | 0.85 | 9 | 208.94 | 54.38 | 10 | 7 | 44.56 | 26003.41 | 98.84 | 189.98 | 31.01 | 24.3 | 2529.9 | 0.78 | 0.86 | 2.95 | 0.15 | 2 | 10 | 76.5889 | 104.7923 | 94.7911 | 76588.878 | 104792.2817 | 2.3041e-06 | 0.14069 | 94791.0535
10 | 100 | CONCLUIDO | 9.9343 | 10.07 | 7.24 | 54.29 | 0.93 | 8 | 210.55 | 54.38 | 11 | 6 | 45.17 | 26201.54 | 98.17 | 189.96 | 30.29 | 24.3 | 2177.34 | 0.8 | 0.86 | 2.95 | 0.13 | 2 | 10 | 75.6927 | 103.5661 | 93.6819 | 75692.7365 | 103566.1414 | 2.3188e-06 | 0.13986 | 93681.9342
11 | 100 | CONCLUIDO | 9.9798 | 10.02 | 7.23 | 61.98 | 1 | 7 | 212.16 | 54.38 | 12 | 5 | 45.78 | 26400.51 | 97.74 | 190.01 | 30.12 | 24.3 | 2098.12 | 0.81 | 0.87 | 2.95 | 0.12 | 2 | 10 | 75.0932 | 102.7458 | 92.9399 | 75093.1755 | 102745.7955 | 2.3294e-06 | 0.13917 | 92939.881
12 | 100 | CONCLUIDO | 9.9825 | 10.02 | 7.23 | 61.96 | 1.08 | 7 | 213.78 | 54.38 | 13 | 5 | 46.4 | 26600.32 | 97.17 | 189.97 | 30.03 | 24.3 | 2053.78 | 0.81 | 0.87 | 2.95 | 0.12 | 2 | 10 | 74.7627 | 102.2936 | 92.5309 | 74762.6984 | 102293.6223 | 2.3301e-06 | 0.13917 | 92530.8625
13 | 100 | CONCLUIDO | 10.0494 | 9.95 | 7.2 | 72.01 | 1.15 | 6 | 215.41 | 54.38 | 14 | 4 | 47.03 | 26801 | 95.95 | 190.01 | 29.09 | 24.3 | 1585.53 | 0.84 | 0.87 | 2.95 | 0.09 | 2 | 10 | 73.5339 | 100.6123 | 91.01 | 73533.9115 | 100612.3418 | 2.3457e-06 | 0.13819 | 91010.0411
14 | 100 | CONCLUIDO | 10.0497 | 9.95 | 7.2 | 72.01 | 1.23 | 6 | 217.04 | 54.38 | 15 | 4 | 47.66 | 27002.55 | 96.07 | 190 | 29.03 | 24.3 | 1558.75 | 0.84 | 0.87 | 2.95 | 0.09 | 2 | 10 | 73.5968 | 100.6983 | 91.0878 | 73596.7596 | 100698.3334 | 2.3458e-06 | 0.13819 | 91087.8258
15 | 100 | CONCLUIDO | 10.0491 | 9.95 | 7.2 | 72.01 | 1.3 | 6 | 218.68 | 54.38 | 16 | 4 | 48.31 | 27204.98 | 95.47 | 189.98 | 29.12 | 24.3 | 1602.65 | 0.83 | 0.87 | 2.95 | 0.09 | 2 | 10 | 73.2761 | 100.2596 | 90.691 | 73276.1063 | 100259.6013 | 2.3456e-06 | 0.13819 | 90690.9657
16 | 100 | CONCLUIDO | 10.1002 | 9.9 | 7.19 | 86.28 | 1.37 | 5 | 220.33 | 54.38 | 17 | 3 | 48.95 | 27408.3 | 94.42 | 190.03 | 28.83 | 24.3 | 1460.19 | 0.84 | 0.87 | 2.95 | 0.08 | 2 | 10 | 72.321 | 98.9528 | 89.5089 | 72321.0085 | 98952.7943 | 2.3575e-06 | 0.1375 | 89508.8785
17 | 100 | CONCLUIDO | 10.0985 | 9.9 | 7.19 | 86.3 | 1.44 | 5 | 221.99 | 54.38 | 18 | 3 | 49.61 | 27612.53 | 94.6 | 189.97 | 28.81 | 24.3 | 1452.8 | 0.84 | 0.87 | 2.95 | 0.08 | 2 | 10 | 72.4298 | 99.1017 | 89.6436 | 72429.8297 | 99101.6883 | 2.3571e-06 | 0.1375 | 89643.5623
18 | 100 | CONCLUIDO | 10.103 | 9.9 | 7.19 | 86.24 | 1.51 | 5 | 223.65 | 54.38 | 19 | 3 | 50.27 | 27817.81 | 94.29 | 189.96 | 28.67 | 24.3 | 1382.42 | 0.85 | 0.87 | 2.95 | 0.08 | 2 | 10 | 72.2315 | 98.8304 | 89.3981 | 72231.5224 | 98830.3555 | 2.3582e-06 | 0.1375 | 89398.1251
19 | 100 | CONCLUIDO | 10.109 | 9.89 | 7.18 | 86.17 | 1.58 | 5 | 225.32 | 54.38 | 20 | 3 | 50.95 | 28023.89 | 93.65 | 189.96 | 28.53 | 24.3 | 1310.37 | 0.85 | 0.87 | 2.95 | 0.07 | 2 | 10 | 71.818 | 98.2646 | 88.8863 | 71818.0079 | 98264.5668 | 2.3596e-06 | 0.13736 | 88886.3344
20 | 100 | CONCLUIDO | 10.1021 | 9.9 | 7.19 | 86.25 | 1.64 | 5 | 227 | 54.38 | 21 | 3 | 51.62 | 28230.92 | 92.66 | 189.96 | 28.71 | 24.3 | 1403.23 | 0.85 | 0.87 | 2.95 | 0.08 | 2 | 10 | 71.3597 | 97.6375 | 88.3191 | 71359.6964 | 97637.4848 | 2.358e-06 | 0.1375 | 88319.1003
21 | 100 | CONCLUIDO | 10.1695 | 9.83 | 7.16 | 107.42 | 1.71 | 4 | 228.69 | 54.38 | 22 | 2 | 52.31 | 28438.91 | 91.45 | 189.96 | 27.83 | 24.3 | 969.78 | 0.87 | 0.87 | 2.95 | 0.05 | 2 | 10 | 70.1697 | 96.0092 | 86.8463 | 70169.6778 | 96009.2488 | 2.3737e-06 | 0.13653 | 86846.2609
22 | 100 | CONCLUIDO | 10.1698 | 9.83 | 7.16 | 107.41 | 1.77 | 4 | 230.38 | 54.38 | 23 | 2 | 53 | 28647.87 | 91.85 | 189.96 | 27.83 | 24.3 | 966.94 | 0.87 | 0.87 | 2.95 | 0.05 | 2 | 10 | 70.3817 | 96.2994 | 87.1087 | 70381.7135 | 96299.3655 | 2.3738e-06 | 0.13653 | 87108.6892
23 | 100 | CONCLUIDO | 10.1701 | 9.83 | 7.16 | 107.41 | 1.84 | 4 | 232.08 | 54.38 | 24 | 2 | 53.71 | 28857.81 | 91.67 | 189.97 | 27.87 | 24.3 | 985.44 | 0.87 | 0.87 | 2.94 | 0.05 | 2 | 10 | 70.2834 | 96.1648 | 86.987 | 70283.3823 | 96164.8243 | 2.3739e-06 | 0.13653 | 86986.9885
24 | 100 | CONCLUIDO | 10.1692 | 9.83 | 7.16 | 107.42 | 1.9 | 4 | 233.79 | 54.38 | 25 | 2 | 54.42 | 29068.74 | 91.45 | 190.03 | 27.9 | 24.3 | 1000.74 | 0.87 | 0.87 | 2.94 | 0.05 | 2 | 10 | 70.1717 | 96.012 | 86.8487 | 70171.686 | 96011.9966 | 2.3736e-06 | 0.13653 | 86848.7464
25 | 100 | CONCLUIDO | 10.1681 | 9.83 | 7.16 | 107.44 | 1.96 | 4 | 235.51 | 54.38 | 26 | 2 | 55.14 | 29280.69 | 90.88 | 189.99 | 27.83 | 24.3 | 967.2 | 0.87 | 0.87 | 2.95 | 0.06 | 2 | 10 | 69.874 | 95.6047 | 86.4803 | 69873.9872 | 95604.6718 | 2.3734e-06 | 0.13653 | 86480.2961
26 | 100 | CONCLUIDO | 10.1669 | 9.84 | 7.16 | 107.45 | 2.02 | 4 | 237.24 | 54.38 | 27 | 2 | 55.86 | 29493.67 | 90.43 | 189.98 | 27.99 | 24.3 | 1045.42 | 0.87 | 0.87 | 2.94 | 0.06 | 2 | 10 | 69.6416 | 95.2867 | 86.1927 | 69641.5893 | 95286.6949 | 2.3731e-06 | 0.13667 | 86192.6665
27 | 100 | CONCLUIDO | 10.177 | 9.83 | 7.15 | 107.31 | 2.08 | 4 | 238.97 | 54.38 | 28 | 2 | 56.6 | 29707.68 | 89.34 | 189.97 | 27.62 | 24.3 | 863.7 | 0.88 | 0.88 | 2.94 | 0.05 | 2 | 10 | 68.9645 | 94.3603 | 85.3547 | 68964.5188 | 94360.2971 | 2.3755e-06 | 0.13653 | 85354.6828
28 | 100 | CONCLUIDO | 10.1752 | 9.83 | 7.16 | 107.33 | 2.14 | 4 | 240.72 | 54.38 | 29 | 2 | 57.34 | 29922.88 | 88.09 | 189.96 | 27.63 | 24.3 | 866.47 | 0.88 | 0.87 | 2.95 | 0.05 | 2 | 10 | 68.3345 | 93.4983 | 84.575 | 68334.529 | 93498.3173 | 2.375e-06 | 0.13653 | 84574.9691
29 | 100 | CONCLUIDO | 10.1813 | 9.82 | 7.15 | 107.25 | 2.2 | 4 | 242.47 | 54.38 | 30 | 2 | 58.1 | 30139.04 | 86.66 | 189.98 | 27.53 | 24.3 | 815.37 | 0.88 | 0.88 | 2.94 | 0.04 | 2 | 10 | 67.5033 | 92.361 | 83.5462 | 67503.3325 | 92361.0376 | 2.3765e-06 | 0.13639 | 83546.2298
30 | 100 | CONCLUIDO | 10.2366 | 9.77 | 7.14 | 142.71 | 2.26 | 3 | 244.23 | 54.38 | 31 | 1 | 58.86 | 30356.28 | 85.8 | 189.96 | 27.1 | 24.3 | 609.44 | 0.9 | 0.88 | 2.94 | 0.03 | 2 | 10 | 66.6639 | 91.2125 | 82.5073 | 66663.887 | 91212.4712 | 2.3894e-06 | 0.13569 | 82507.281
31 | 100 | CONCLUIDO | 10.2316 | 9.77 | 7.14 | 142.81 | 2.31 | 3 | 246 | 54.38 | 32 | 0 | 59.63 | 30574.64 | 86.34 | 189.96 | 27.15 | 24.3 | 633.94 | 0.89 | 0.88 | 2.95 | 0.03 | 2 | 10 | 66.9827 | 91.6486 | 82.9018 | 66982.6559 | 91648.6248 | 2.3882e-06 | 0.13569 | 82901.8087

## RESULTADOS_6
Unnamed: 0 | Volume de calda [L] | STATUS | Capacidade operacional [ha/h] | Tempo de missao [h] | Tempo util [h] | Tempo por voo [min] | Autonomia Projetada [h] | N° Voos | MTOW [kg] | Massa Estrutura [kg] | Combustível [kg] | Abastecimentos | Massa gerador | Potência gerador [W] | Combustível consumido [L] | Calda cons [L] | Distância percorrida [km] | Distância Pulverizando [km] | RTL ACUMULADO[m] | EOC [km/km] | EOC [h/h] | Tempo de manobra [h] | Tempo rtl_rtw [h] | V pulv [m/s] | V desloc [m/s] | Preço Total por ha Simples [R$/ha] | Preço Total por ha Presumido [R$/ha] | Preço Total por ha Real [R$/ha] | Preço Total Simples [R$] | Preço Total Presumido [R$] | Prod CAPEX [ha/h/R$] | Dias Trabalhados | Preço Total Real [R$]
0 | 40 | CONCLUIDO | 9.0735 | 11.02 | 8.12 | 9.55 | 0.2 | 51 | 89.87 | 37.55 | 1 | 49 | 11.32 | 11317.98 | 68.81 | 190.45 | 57.69 | 24.3 | 15664.14 | 0.42 | 0.77 | 3.01 | 1 | 2 | 10 | 60.1702 | 82.3275 | 74.4703 | 60170.1753 | 82327.4883 | 2.4058e-06 | 0.15306 | 74470.2684
1 | 40 | CONCLUIDO | 10.0242 | 9.98 | 7.58 | 18.96 | 0.39 | 24 | 91.1 | 37.55 | 2 | 22 | 11.54 | 11468.97 | 62.97 | 190.17 | 40.91 | 24.3 | 7409.31 | 0.59 | 0.83 | 2.98 | 0.47 | 2 | 10 | 50.4364 | 69.0094 | 62.4232 | 50436.4432 | 69009.3667 | 2.6579e-06 | 0.13861 | 62423.2096
2 | 40 | CONCLUIDO | 10.3496 | 9.66 | 7.42 | 27.82 | 0.57 | 16 | 92.32 | 37.55 | 3 | 14 | 11.77 | 11620.34 | 60.21 | 190.07 | 35.89 | 24.3 | 4938.58 | 0.68 | 0.84 | 2.97 | 0.31 | 2 | 10 | 47.1601 | 64.5266 | 58.3683 | 47160.1448 | 64526.5907 | 2.7441e-06 | 0.13417 | 58368.2635
3 | 40 | CONCLUIDO | 10.5322 | 9.49 | 7.33 | 36.64 | 0.75 | 12 | 93.55 | 37.55 | 4 | 10 | 12 | 11772.07 | 57.89 | 190 | 33.15 | 24.3 | 3585.5 | 0.73 | 0.85 | 2.96 | 0.22 | 2 | 10 | 45.0115 | 61.5867 | 55.7089 | 45011.4807 | 61586.6937 | 2.7926e-06 | 0.13181 | 55708.9461
4 | 40 | CONCLUIDO | 10.6645 | 9.38 | 7.27 | 48.45 | 0.93 | 9 | 94.79 | 37.55 | 5 | 7 | 12.23 | 11924.18 | 55.7 | 190.03 | 31.12 | 24.3 | 2586.31 | 0.78 | 0.86 | 2.96 | 0.16 | 2 | 10 | 43.2505 | 59.1772 | 53.5294 | 43250.4605 | 59177.1882 | 2.8276e-06 | 0.13028 | 53529.4004
5 | 40 | CONCLUIDO | 10.7223 | 9.33 | 7.24 | 54.26 | 1.1 | 8 | 96.02 | 37.55 | 6 | 6 | 12.47 | 12076.67 | 54.15 | 190.04 | 30.19 | 24.3 | 2128.66 | 0.8 | 0.87 | 2.95 | 0.13 | 2 | 10 | 42.1869 | 57.722 | 52.2131 | 42186.9054 | 57721.9851 | 2.843e-06 | 0.12958 | 52213.0799
6 | 40 | CONCLUIDO | 10.7565 | 9.3 | 7.22 | 61.92 | 1.27 | 7 | 97.26 | 37.55 | 7 | 5 | 12.71 | 12229.54 | 52.48 | 189.96 | 29.89 | 24.3 | 1983.17 | 0.81 | 0.87 | 2.95 | 0.12 | 2 | 10 | 41.1781 | 56.3417 | 50.9646 | 41178.1368 | 56341.7434 | 2.852e-06 | 0.12917 | 50964.5665
7 | 40 | CONCLUIDO | 10.7949 | 9.26 | 7.21 | 72.1 | 1.43 | 6 | 98.5 | 37.55 | 8 | 0 | 12.95 | 12382.79 | 51.41 | 190.08 | 29.17 | 24.3 | 1629.65 | 0.83 | 0.87 | 2.96 | 0.1 | 2 | 10 | 40.4804 | 55.387 | 50.101 | 40480.3656 | 55387.022 | 2.8622e-06 | 0.12861 | 50100.9624

## RESULTADOS_4
Unnamed: 0 | Volume de calda [L] | STATUS | Capacidade operacional [ha/h] | Tempo de missao [h] | Tempo util [h] | Tempo por voo [min] | Autonomia Projetada [h] | N° Voos | MTOW [kg] | Massa Estrutura [kg] | Combustível [kg] | Abastecimentos | Massa gerador | Potência gerador [W] | Combustível consumido [L] | Calda cons [L] | Distância percorrida [km] | Distância Pulverizando [km] | RTL ACUMULADO[m] | EOC [km/km] | EOC [h/h] | Tempo de manobra [h] | Tempo rtl_rtw [h] | V pulv [m/s] | V desloc [m/s] | Preço Total por ha Simples [R$/ha] | Preço Total por ha Presumido [R$/ha] | Preço Total por ha Real [R$/ha] | Preço Total Simples [R$] | Preço Total Presumido [R$] | Prod CAPEX [ha/h/R$] | Dias Trabalhados | Preço Total Real [R$]
0 | 30 | CONCLUIDO | 9.5826 | 10.44 | 7.94 | 11.34 | 0.24 | 42 | 71.52 | 32.27 | 1 | 40 | 8.25 | 9054.6 | 57.03 | 190.33 | 51.85 | 24.3 | 12789.18 | 0.47 | 0.79 | 3.01 | 0.83 | 2 | 10 | 48.2989 | 66.0847 | 59.7777 | 48298.9188 | 66084.7115 | 2.6283e-06 | 0.145 | 59777.6794
1 | 30 | CONCLUIDO | 10.3758 | 9.64 | 7.48 | 22.45 | 0.48 | 20 | 72.7 | 32.27 | 2 | 18 | 8.43 | 9200.25 | 52.03 | 190.13 | 37.93 | 24.3 | 5934.96 | 0.64 | 0.84 | 2.97 | 0.37 | 2 | 10 | 41.3675 | 56.6008 | 51.1989 | 41367.4578 | 56600.7807 | 2.8459e-06 | 0.13389 | 51198.8817
2 | 30 | CONCLUIDO | 10.6367 | 9.4 | 7.36 | 33.95 | 0.71 | 13 | 73.88 | 32.27 | 3 | 11 | 8.61 | 9346.23 | 49.31 | 190.03 | 34.03 | 24.3 | 4022.29 | 0.71 | 0.85 | 2.96 | 0.25 | 2 | 10 | 38.8124 | 53.1048 | 48.0366 | 38812.4013 | 53104.8397 | 2.9174e-06 | 0.13056 | 48036.5883
3 | 30 | CONCLUIDO | 10.7688 | 9.29 | 7.29 | 43.72 | 0.93 | 10 | 75.07 | 32.27 | 4 | 8 | 8.8 | 9492.55 | 46.66 | 190.05 | 31.75 | 24.3 | 2899.64 | 0.77 | 0.86 | 2.95 | 0.18 | 2 | 10 | 36.9087 | 50.5001 | 45.6804 | 36908.6581 | 50500.0543 | 2.9537e-06 | 0.12903 | 45680.4
4 | 30 | CONCLUIDO | 10.847 | 9.22 | 7.25 | 54.38 | 1.15 | 8 | 76.26 | 32.27 | 5 | 2 | 8.99 | 9639.2 | 44.75 | 190.07 | 30.41 | 24.3 | 2239.15 | 0.8 | 0.86 | 2.96 | 0.14 | 2 | 10 | 35.6343 | 48.7564 | 44.1032 | 35634.2947 | 48756.4141 | 2.9751e-06 | 0.12806 | 44103.1704
5 | 30 | CONCLUIDO | 10.8535 | 9.21 | 7.25 | 54.34 | 1.36 | 8 | 77.45 | 32.27 | 6 | 0 | 9.18 | 9786.19 | 44.96 | 190.05 | 30.23 | 24.3 | 2148.96 | 0.8 | 0.86 | 2.96 | 0.14 | 2 | 10 | 35.719 | 48.8724 | 44.2081 | 35719.0454 | 48872.3738 | 2.9769e-06 | 0.12792 | 44208.063

## RESULTADOS_1
Unnamed: 0 | Volume de calda [L] | STATUS | Capacidade operacional [ha/h] | Tempo de missao [h] | Tempo util [h] | Tempo por voo [min] | Autonomia Projetada [h] | N° Voos | MTOW [kg] | Massa Estrutura [kg] | Combustível [kg] | Abastecimentos | Massa gerador | Potência gerador [W] | Combustível consumido [L] | Calda cons [L] | Distância percorrida [km] | Distância Pulverizando [km] | RTL ACUMULADO[m] | EOC [km/km] | EOC [h/h] | Tempo de manobra [h] | Tempo rtl_rtw [h] | V pulv [m/s] | V desloc [m/s] | Preço Total por ha Simples [R$/ha] | Preço Total por ha Presumido [R$/ha] | Preço Total por ha Real [R$/ha] | Preço Total Simples [R$] | Preço Total Presumido [R$] | Prod CAPEX [ha/h/R$] | Dias Trabalhados | Preço Total Real [R$]
0 | 15 | CONCLUIDO | 10.4466 | 9.57 | 7.6 | 18.23 | 0.43 | 25 | 39.78 | 19.54 | 1 | 23 | 4.24 | 5140 | 33.44 | 190.11 | 41.34 | 24.3 | 7615.66 | 0.59 | 0.82 | 2.98 | 0.49 | 2 | 10 | 28.6132 | 39.1499 | 35.4135 | 28613.2474 | 39149.9074 | 3.0753e-06 | 0.13292 | 35413.4952
1 | 15 | CONCLUIDO | 10.8398 | 9.23 | 7.37 | 31.59 | 0.84 | 14 | 40.89 | 19.54 | 2 | 0 | 4.35 | 5277.26 | 30.04 | 190.05 | 33.81 | 24.3 | 3906.23 | 0.72 | 0.85 | 2.98 | 0.26 | 2 | 10 | 25.6596 | 35.1086 | 31.7579 | 25659.6071 | 35108.6064 | 3.1911e-06 | 0.12819 | 31757.8903

## RESULTADOS_12
Unnamed: 0 | Volume de calda [L] | STATUS | Capacidade operacional [ha/h] | Tempo de missao [h] | Tempo util [h] | Tempo por voo [min] | Autonomia Projetada [h] | N° Voos | MTOW [kg] | Massa Estrutura [kg] | Combustível [kg] | Abastecimentos | Massa gerador | Potência gerador [W] | Combustível consumido [L] | Calda cons [L] | Distância percorrida [km] | Distância Pulverizando [km] | RTL ACUMULADO[m] | EOC [km/km] | EOC [h/h] | Tempo de manobra [h] | Tempo rtl_rtw [h] | V pulv [m/s] | V desloc [m/s] | Preço Total por ha Simples [R$/ha] | Preço Total por ha Presumido [R$/ha] | Preço Total por ha Real [R$/ha] | Preço Total Simples [R$] | Preço Total Presumido [R$] | Prod CAPEX [ha/h/R$] | Dias Trabalhados | Preço Total Real [R$]
0 | 70 | CONCLUIDO | 7.7725 | 12.87 | 8.56 | 7.13 | 0.12 | 72 | 141.81 | 47.83 | 1 | 70 | 22.98 | 17723.39 | 98.81 | 190.73 | 71.11 | 24.3 | 22265.84 | 0.34 | 0.73 | 3.05 | 1.44 | 2 | 10 | 97.3142 | 133.1496 | 120.442 | 97314.2032 | 133149.586 | 1.9135e-06 | 0.17875 | 120441.9764
1 | 70 | CONCLUIDO | 9.1389 | 10.94 | 7.76 | 14.11 | 0.25 | 33 | 143.17 | 47.83 | 2 | 31 | 23.34 | 17891.86 | 88.96 | 190.27 | 46.21 | 24.3 | 10011.48 | 0.53 | 0.81 | 3 | 0.65 | 2 | 10 | 75.0822 | 102.7308 | 92.9263 | 75082.2291 | 102730.8182 | 2.2499e-06 | 0.15194 | 92926.3331
2 | 70 | CONCLUIDO | 9.6164 | 10.4 | 7.54 | 20.55 | 0.37 | 22 | 144.54 | 47.83 | 3 | 20 | 23.71 | 18060.85 | 85.61 | 190.11 | 39.39 | 24.3 | 6657.43 | 0.62 | 0.83 | 2.98 | 0.43 | 2 | 10 | 69.001 | 94.4102 | 85.3998 | 69000.9695 | 94410.1706 | 2.3675e-06 | 0.14444 | 85399.7964
3 | 70 | CONCLUIDO | 9.8947 | 10.11 | 7.42 | 27.81 | 0.49 | 16 | 145.92 | 47.83 | 4 | 14 | 24.09 | 18230.35 | 83.46 | 190.04 | 35.63 | 24.3 | 4809.65 | 0.68 | 0.84 | 2.97 | 0.31 | 2 | 10 | 65.6383 | 89.8093 | 81.238 | 65638.3286 | 89809.257 | 2.436e-06 | 0.14042 | 81237.9876
4 | 70 | CONCLUIDO | 10.0399 | 9.96 | 7.36 | 33.95 | 0.6 | 13 | 147.3 | 47.83 | 5 | 11 | 24.47 | 18400.38 | 82.13 | 190.09 | 33.99 | 24.3 | 4000.29 | 0.71 | 0.85 | 2.96 | 0.25 | 2 | 10 | 63.8509 | 87.3636 | 79.0258 | 63850.9167 | 87363.6411 | 2.4717e-06 | 0.13833 | 79025.7778
5 | 70 | CONCLUIDO | 10.1514 | 9.85 | 7.3 | 39.84 | 0.71 | 11 | 148.68 | 47.83 | 6 | 9 | 24.85 | 18570.94 | 80.53 | 190.03 | 32.32 | 24.3 | 3175.58 | 0.75 | 0.86 | 2.96 | 0.2 | 2 | 10 | 62.1707 | 85.0646 | 76.9462 | 62170.6501 | 85064.6263 | 2.4992e-06 | 0.13681 | 76946.1777
6 | 70 | CONCLUIDO | 10.2009 | 9.8 | 7.29 | 43.72 | 0.83 | 10 | 150.07 | 47.83 | 7 | 8 | 25.24 | 18742.03 | 79.46 | 190.06 | 31.77 | 24.3 | 2905.19 | 0.76 | 0.86 | 2.95 | 0.18 | 2 | 10 | 61.2829 | 83.85 | 75.8474 | 61282.894 | 83849.9592 | 2.5114e-06 | 0.13611 | 75847.4367
7 | 70 | CONCLUIDO | 10.301 | 9.71 | 7.25 | 54.36 | 0.94 | 8 | 151.46 | 47.83 | 8 | 6 | 25.63 | 18913.66 | 78.21 | 190.03 | 30.52 | 24.3 | 2293.89 | 0.8 | 0.86 | 2.95 | 0.14 | 2 | 10 | 59.9517 | 82.0286 | 74.1999 | 59951.706 | 82028.569 | 2.536e-06 | 0.13486 | 74199.8775
8 | 70 | CONCLUIDO | 10.3078 | 9.7 | 7.24 | 54.31 | 1.04 | 8 | 152.85 | 47.83 | 9 | 6 | 26.03 | 19085.83 | 77.41 | 190.02 | 30.32 | 24.3 | 2192.77 | 0.8 | 0.86 | 2.95 | 0.13 | 2 | 10 | 59.4679 | 81.3666 | 73.6011 | 59467.8801 | 81366.5771 | 2.5377e-06 | 0.13472 | 73601.0652
9 | 70 | CONCLUIDO | 10.3523 | 9.66 | 7.23 | 61.96 | 1.15 | 7 | 154.25 | 47.83 | 10 | 5 | 26.43 | 19258.55 | 76.81 | 190 | 29.99 | 24.3 | 2034.17 | 0.81 | 0.87 | 2.95 | 0.12 | 2 | 10 | 58.8812 | 80.5639 | 72.875 | 58881.2047 | 80563.862 | 2.5486e-06 | 0.13417 | 72874.9601
10 | 70 | CONCLUIDO | 10.4179 | 9.6 | 7.2 | 71.97 | 1.25 | 6 | 155.66 | 47.83 | 11 | 4 | 26.83 | 19431.82 | 75.08 | 189.97 | 29.02 | 24.3 | 1552.1 | 0.84 | 0.87 | 2.95 | 0.09 | 2 | 10 | 57.5493 | 78.7415 | 71.2265 | 57549.2795 | 78741.4631 | 2.5648e-06 | 0.13333 | 71226.4884
11 | 70 | CONCLUIDO | 10.4115 | 9.6 | 7.2 | 72.03 | 1.35 | 6 | 157.07 | 47.83 | 12 | 4 | 27.24 | 19605.66 | 74.89 | 190 | 29.29 | 24.3 | 1687.39 | 0.83 | 0.87 | 2.95 | 0.1 | 2 | 10 | 57.4841 | 78.6523 | 71.1458 | 57484.0773 | 78652.2506 | 2.5632e-06 | 0.13333 | 71145.7902
12 | 70 | CONCLUIDO | 10.4016 | 9.61 | 7.21 | 72.12 | 1.45 | 6 | 158.48 | 47.83 | 13 | 4 | 27.65 | 19780.06 | 73.3 | 189.99 | 29.47 | 24.3 | 1779.77 | 0.82 | 0.87 | 2.95 | 0.1 | 2 | 10 | 56.728 | 77.6178 | 70.2101 | 56728.0401 | 77617.8071 | 2.5608e-06 | 0.13347 | 70210.0726
13 | 70 | CONCLUIDO | 10.463 | 9.56 | 7.18 | 86.22 | 1.55 | 5 | 159.9 | 47.83 | 14 | 3 | 28.07 | 19955.16 | 72.94 | 190.03 | 28.63 | 24.3 | 1362.12 | 0.85 | 0.87 | 2.95 | 0.08 | 2 | 10 | 56.1503 | 76.8273 | 69.495 | 56150.2777 | 76827.2871 | 2.5759e-06 | 0.13278 | 69494.9987
14 | 70 | CONCLUIDO | 10.4666 | 9.55 | 7.18 | 86.18 | 1.65 | 5 | 161.32 | 47.83 | 15 | 3 | 28.5 | 20130.71 | 72.12 | 189.99 | 28.48 | 24.3 | 1289.39 | 0.85 | 0.87 | 2.95 | 0.07 | 2 | 10 | 55.7049 | 76.2179 | 68.9437 | 55704.8791 | 76217.8732 | 2.5768e-06 | 0.13264 | 68943.7463
15 | 70 | CONCLUIDO | 10.4612 | 9.56 | 7.19 | 86.24 | 1.74 | 5 | 162.75 | 47.83 | 16 | 3 | 28.92 | 20306.85 | 70.49 | 189.98 | 28.69 | 24.3 | 1391.63 | 0.85 | 0.87 | 2.95 | 0.08 | 2 | 10 | 54.9076 | 75.127 | 67.957 | 54907.5859 | 75126.9814 | 2.5755e-06 | 0.13278 | 67956.9677
16 | 70 | CONCLUIDO | 10.5217 | 9.5 | 7.16 | 107.4 | 1.83 | 4 | 164.19 | 47.83 | 17 | 1 | 29.36 | 20483.57 | 69.44 | 189.97 | 27.84 | 24.3 | 970.6 | 0.87 | 0.87 | 2.95 | 0.05 | 2 | 10 | 53.9908 | 73.8727 | 66.8223 | 53990.8413 | 73872.651 | 2.5904e-06 | 0.13194 | 66822.3488
17 | 70 | CONCLUIDO | 10.5137 | 9.51 | 7.17 | 107.51 | 1.93 | 4 | 165.62 | 47.83 | 18 | 0 | 29.8 | 20660.89 | 69.89 | 189.97 | 28 | 24.3 | 1054.55 | 0.87 | 0.87 | 2.95 | 0.06 | 2 | 10 | 54.2861 | 74.2767 | 67.1878 | 54286.1167 | 74276.6597 | 2.5884e-06 | 0.13208 | 67187.7996

## RESULTADOS_16
Unnamed: 0 | Volume de calda [L] | STATUS | Capacidade operacional [ha/h] | Tempo de missao [h] | Tempo util [h] | Tempo por voo [min] | Autonomia Projetada [h] | N° Voos | MTOW [kg] | Massa Estrutura [kg] | Combustível [kg] | Abastecimentos | Massa gerador | Potência gerador [W] | Combustível consumido [L] | Calda cons [L] | Distância percorrida [km] | Distância Pulverizando [km] | RTL ACUMULADO[m] | EOC [km/km] | EOC [h/h] | Tempo de manobra [h] | Tempo rtl_rtw [h] | V pulv [m/s] | V desloc [m/s] | Preço Total por ha Simples [R$/ha] | Preço Total por ha Presumido [R$/ha] | Preço Total por ha Real [R$/ha] | Preço Total Simples [R$] | Preço Total Presumido [R$] | Prod CAPEX [ha/h/R$] | Dias Trabalhados | Preço Total Real [R$]
0 | 90 | CONCLUIDO | 6.9628 | 14.36 | 8.88 | 6.2 | 0.1 | 86 | 176.73 | 52.44 | 1 | 84 | 33.29 | 22031.19 | 118.29 | 190.62 | 81.12 | 24.3 | 27202.1 | 0.3 | 0.71 | 3.08 | 1.77 | 2 | 10 | 127.9735 | 175.099 | 158.3878 | 127973.4872 | 175098.971 | 1.6518e-06 | 0.19944 | 158387.771
1 | 90 | CONCLUIDO | 8.5557 | 11.69 | 7.88 | 12.12 | 0.2 | 39 | 178.21 | 52.44 | 2 | 37 | 33.77 | 22213.89 | 104.49 | 190.27 | 50.12 | 24.3 | 11938.15 | 0.48 | 0.79 | 3 | 0.77 | 2 | 10 | 92.6291 | 126.7392 | 114.6434 | 92629.1106 | 126739.2357 | 2.0297e-06 | 0.16236 | 114643.4209
2 | 90 | CONCLUIDO | 9.1738 | 10.9 | 7.59 | 18.22 | 0.3 | 25 | 179.7 | 52.44 | 3 | 23 | 34.26 | 22397.24 | 100.1 | 190.04 | 41.31 | 24.3 | 7600.06 | 0.59 | 0.82 | 2.98 | 0.48 | 2 | 10 | 83.0703 | 113.6605 | 102.8129 | 83070.3048 | 113660.4558 | 2.1764e-06 | 0.15139 | 102812.8615
3 | 90 | CONCLUIDO | 9.459 | 10.57 | 7.48 | 23.61 | 0.39 | 19 | 181.19 | 52.44 | 4 | 17 | 34.75 | 22581.25 | 98.1 | 190.13 | 37.65 | 24.3 | 5802.42 | 0.65 | 0.84 | 2.97 | 0.37 | 2 | 10 | 79.1612 | 108.3119 | 97.9747 | 79161.2231 | 108311.8778 | 2.244e-06 | 0.14681 | 97974.7442
4 | 90 | CONCLUIDO | 9.6665 | 10.34 | 7.39 | 29.56 | 0.49 | 15 | 182.69 | 52.44 | 5 | 13 | 35.25 | 22766.06 | 96.42 | 190.05 | 35.09 | 24.3 | 4543.99 | 0.69 | 0.85 | 2.96 | 0.28 | 2 | 10 | 76.3085 | 104.4087 | 94.4441 | 76308.5315 | 104408.6992 | 2.2933e-06 | 0.14361 | 94444.0795
5 | 90 | CONCLUIDO | 9.7863 | 10.22 | 7.34 | 33.86 | 0.58 | 13 | 184.19 | 52.44 | 6 | 11 | 35.75 | 22951.43 | 95.16 | 190 | 33.38 | 24.3 | 3695.65 | 0.73 | 0.85 | 2.96 | 0.23 | 2 | 10 | 74.5609 | 102.0176 | 92.2811 | 74560.9304 | 102017.5544 | 2.3217e-06 | 0.14194 | 92281.1422
6 | 90 | CONCLUIDO | 9.882 | 10.12 | 7.31 | 39.86 | 0.67 | 11 | 185.7 | 52.44 | 7 | 9 | 36.26 | 23137.49 | 94.09 | 190.04 | 32.32 | 24.3 | 3176.51 | 0.75 | 0.86 | 2.96 | 0.2 | 2 | 10 | 73.1863 | 100.1367 | 90.5798 | 73186.3006 | 100136.7252 | 2.3444e-06 | 0.14056 | 90579.8167
7 | 90 | CONCLUIDO | 9.9415 | 10.06 | 7.28 | 43.7 | 0.76 | 10 | 187.22 | 52.44 | 8 | 8 | 36.78 | 23324.24 | 93.33 | 189.96 | 31.66 | 24.3 | 2853.04 | 0.77 | 0.86 | 2.95 | 0.17 | 2 | 10 | 72.2634 | 98.874 | 89.4376 | 72263.4453 | 98874.0339 | 2.3585e-06 | 0.13972 | 89437.6349
8 | 90 | CONCLUIDO | 9.9883 | 10.01 | 7.27 | 48.47 | 0.85 | 9 | 188.74 | 52.44 | 9 | 7 | 37.3 | 23511.69 | 92.56 | 189.99 | 31.29 | 24.3 | 2671.35 | 0.78 | 0.86 | 2.95 | 0.16 | 2 | 10 | 71.4868 | 97.8114 | 88.4764 | 71486.7718 | 97811.3549 | 2.3696e-06 | 0.13903 | 88476.3765
9 | 90 | CONCLUIDO | 10.0503 | 9.95 | 7.25 | 54.34 | 0.93 | 8 | 190.26 | 52.44 | 10 | 6 | 37.82 | 23699.85 | 91.83 | 190.01 | 30.41 | 24.3 | 2237.96 | 0.8 | 0.86 | 2.95 | 0.14 | 2 | 10 | 70.6088 | 96.6101 | 87.3898 | 70608.8115 | 96610.0909 | 2.3843e-06 | 0.13819 | 87389.7594
10 | 90 | CONCLUIDO | 10.1072 | 9.89 | 7.22 | 61.92 | 1.02 | 7 | 191.79 | 52.44 | 11 | 5 | 38.35 | 23888.73 | 90.89 | 190 | 29.81 | 24.3 | 1940.7 | 0.82 | 0.87 | 2.95 | 0.12 | 2 | 10 | 69.6369 | 95.2802 | 86.1868 | 69636.876 | 95280.2459 | 2.3978e-06 | 0.13736 | 86186.833
11 | 90 | CONCLUIDO | 10.1053 | 9.9 | 7.23 | 61.94 | 1.1 | 7 | 193.33 | 52.44 | 12 | 5 | 38.89 | 24078.33 | 90.45 | 189.96 | 29.92 | 24.3 | 1995.12 | 0.81 | 0.87 | 2.95 | 0.12 | 2 | 10 | 69.4389 | 95.0093 | 85.9418 | 69438.8667 | 95009.3209 | 2.3974e-06 | 0.1375 | 85941.7647
12 | 90 | CONCLUIDO | 10.1678 | 9.84 | 7.2 | 72.01 | 1.18 | 6 | 194.88 | 52.44 | 13 | 4 | 39.43 | 24268.67 | 89.15 | 189.98 | 29.1 | 24.3 | 1593.05 | 0.83 | 0.87 | 2.95 | 0.09 | 2 | 10 | 68.2495 | 93.3819 | 84.4697 | 68249.4719 | 93381.9385 | 2.4122e-06 | 0.13667 | 84469.6973
13 | 90 | CONCLUIDO | 10.1683 | 9.83 | 7.2 | 72.01 | 1.27 | 6 | 196.42 | 52.44 | 14 | 4 | 39.98 | 24459.75 | 89.22 | 190 | 29.1 | 24.3 | 1590.43 | 0.84 | 0.87 | 2.95 | 0.09 | 2 | 10 | 68.2832 | 93.4281 | 84.5115 | 68283.2188 | 93428.1124 | 2.4123e-06 | 0.13653 | 84511.4645
14 | 90 | CONCLUIDO | 10.166 | 9.84 | 7.2 | 72.03 | 1.35 | 6 | 197.98 | 52.44 | 15 | 4 | 40.54 | 24651.58 | 88.37 | 189.98 | 29.22 | 24.3 | 1653.73 | 0.83 | 0.87 | 2.95 | 0.1 | 2 | 10 | 67.8436 | 92.8267 | 83.9674 | 67843.6449 | 92826.668 | 2.4118e-06 | 0.13667 | 83967.4211
15 | 90 | CONCLUIDO | 10.2081 | 9.8 | 7.2 | 86.37 | 1.42 | 5 | 199.54 | 52.44 | 16 | 3 | 41.1 | 24844.17 | 87.63 | 189.96 | 28.99 | 24.3 | 1543.59 | 0.84 | 0.87 | 2.95 | 0.09 | 2 | 10 | 67.1761 | 91.9133 | 83.1412 | 67176.1112 | 91913.319 | 2.4217e-06 | 0.13611 | 83141.2408
16 | 90 | CONCLUIDO | 10.222 | 9.78 | 7.18 | 86.21 | 1.5 | 5 | 201.11 | 52.44 | 17 | 3 | 41.67 | 25037.53 | 87.39 | 189.96 | 28.64 | 24.3 | 1368.11 | 0.85 | 0.87 | 2.95 | 0.08 | 2 | 10 | 66.9079 | 91.5464 | 82.8093 | 66907.9362 | 91546.3901 | 2.425e-06 | 0.13583 | 82809.3311
17 | 90 | CONCLUIDO | 10.2218 | 9.78 | 7.18 | 86.22 | 1.58 | 5 | 202.68 | 52.44 | 18 | 3 | 42.24 | 25231.66 | 86.87 | 189.96 | 28.65 | 24.3 | 1372.07 | 0.85 | 0.87 | 2.95 | 0.08 | 2 | 10 | 66.6324 | 91.1693 | 82.4683 | 66632.363 | 91169.3387 | 2.425e-06 | 0.13583 | 82468.265
18 | 90 | CONCLUIDO | 10.2279 | 9.78 | 7.18 | 86.15 | 1.65 | 5 | 204.26 | 52.44 | 19 | 3 | 42.82 | 25426.72 | 85.55 | 189.96 | 28.4 | 24.3 | 1249.42 | 0.86 | 0.87 | 2.95 | 0.07 | 2 | 10 | 65.8915 | 90.1557 | 81.5514 | 65891.5345 | 90155.7045 | 2.4264e-06 | 0.13583 | 81551.3706
19 | 90 | CONCLUIDO | 10.2212 | 9.78 | 7.19 | 86.22 | 1.73 | 5 | 205.85 | 52.44 | 20 | 3 | 43.41 | 25622.45 | 84.45 | 189.98 | 28.6 | 24.3 | 1348.57 | 0.85 | 0.87 | 2.95 | 0.08 | 2 | 10 | 65.3732 | 89.4465 | 80.9098 | 65373.1851 | 89446.4759 | 2.4249e-06 | 0.13583 | 80909.8298
20 | 90 | CONCLUIDO | 10.284 | 9.72 | 7.16 | 107.42 | 1.8 | 4 | 207.45 | 52.44 | 21 | 2 | 44 | 25818.99 | 84.5 | 189.96 | 27.89 | 24.3 | 998.57 | 0.87 | 0.87 | 2.94 | 0.05 | 2 | 10 | 64.9344 | 88.8461 | 80.3668 | 64934.4029 | 88846.1148 | 2.4398e-06 | 0.135 | 80366.7663
21 | 90 | CONCLUIDO | 10.2834 | 9.72 | 7.16 | 107.42 | 1.87 | 4 | 209.05 | 52.44 | 22 | 2 | 44.6 | 26016.35 | 84.24 | 189.97 | 27.88 | 24.3 | 991.5 | 0.87 | 0.87 | 2.95 | 0.05 | 2 | 10 | 64.8005 | 88.6629 | 80.201 | 64800.4785 | 88662.8735 | 2.4396e-06 | 0.135 | 80201.0133
22 | 90 | CONCLUIDO | 10.2857 | 9.72 | 7.16 | 107.39 | 1.94 | 4 | 210.65 | 52.44 | 23 | 2 | 45.21 | 26214.54 | 83.85 | 189.96 | 27.84 | 24.3 | 974.3 | 0.87 | 0.87 | 2.94 | 0.05 | 2 | 10 | 64.5801 | 88.3614 | 79.9283 | 64580.1129 | 88361.3596 | 2.4402e-06 | 0.135 | 79928.2754
23 | 90 | CONCLUIDO | 10.2851 | 9.72 | 7.16 | 107.4 | 2.01 | 4 | 212.27 | 52.44 | 24 | 2 | 45.82 | 26413.56 | 83.14 | 189.96 | 27.91 | 24.3 | 1007.37 | 0.87 | 0.87 | 2.94 | 0.05 | 2 | 10 | 64.2081 | 87.8523 | 79.4678 | 64208.0901 | 87852.3415 | 2.44e-06 | 0.135 | 79467.8373
24 | 90 | CONCLUIDO | 10.2945 | 9.71 | 7.15 | 107.27 | 2.08 | 4 | 213.89 | 52.44 | 25 | 2 | 46.44 | 26613.43 | 82.06 | 190 | 27.51 | 24.3 | 805.32 | 0.88 | 0.88 | 2.95 | 0.04 | 2 | 10 | 63.5547 | 86.9583 | 78.6591 | 63554.677 | 86958.3129 | 2.4422e-06 | 0.13486 | 78659.1336
25 | 90 | CONCLUIDO | 10.2889 | 9.72 | 7.16 | 107.35 | 2.14 | 4 | 215.51 | 52.44 | 26 | 2 | 47.07 | 26814.17 | 80.88 | 190.01 | 27.71 | 24.3 | 907.66 | 0.88 | 0.87 | 2.94 | 0.05 | 2 | 10 | 62.9898 | 86.1854 | 77.96 | 62989.7964 | 86185.4183 | 2.4409e-06 | 0.135 | 77960.003
26 | 90 | CONCLUIDO | 10.2904 | 9.72 | 7.16 | 107.33 | 2.21 | 4 | 217.15 | 52.44 | 27 | 1 | 47.71 | 27015.77 | 80.2 | 189.97 | 27.58 | 24.3 | 840.87 | 0.88 | 0.87 | 2.95 | 0.05 | 2 | 10 | 62.6213 | 85.6812 | 77.5039 | 62621.3081 | 85681.2363 | 2.4413e-06 | 0.135 | 77503.9394
27 | 90 | CONCLUIDO | 10.2907 | 9.72 | 7.15 | 107.32 | 2.27 | 4 | 218.79 | 52.44 | 28 | 0 | 48.35 | 27218.26 | 80.73 | 189.97 | 27.57 | 24.3 | 837.52 | 0.88 | 0.87 | 2.95 | 0.05 | 2 | 10 | 62.8745 | 86.0277 | 77.8173 | 62874.5051 | 86027.6717 | 2.4413e-06 | 0.135 | 77817.3114

## RESULTADOS_0
Unnamed: 0 | Volume de calda [L] | STATUS | Capacidade operacional [ha/h] | Tempo de missao [h] | Tempo util [h] | Tempo por voo [min] | Autonomia Projetada [h] | N° Voos | MTOW [kg] | Massa Estrutura [kg] | Combustível [kg] | Abastecimentos | Massa gerador | Potência gerador [W] | Combustível consumido [L] | Calda cons [L] | Distância percorrida [km] | Distância Pulverizando [km] | RTL ACUMULADO[m] | EOC [km/km] | EOC [h/h] | Tempo de manobra [h] | Tempo rtl_rtw [h] | V pulv [m/s] | V desloc [m/s] | Preço Total por ha Simples [R$/ha] | Preço Total por ha Presumido [R$/ha] | Preço Total por ha Real [R$/ha] | Preço Total Simples [R$] | Preço Total Presumido [R$] | Prod CAPEX [ha/h/R$] | Dias Trabalhados | Preço Total Real [R$]
0 | 10 | CONCLUIDO | 10.6173 | 9.42 | 7.54 | 21.54 | 0.64 | 21 | 26.11 | 12.1 | 1 | 0 | 3.01 | 3454.41 | 21.87 | 190.31 | 38.61 | 24.3 | 6273.96 | 0.63 | 0.83 | 3 | 0.43 | 2 | 10 | 20.8115 | 28.4751 | 25.7575 | 20811.452 | 28475.1467 | 3.2365e-06 | 0.13083 | 25757.5187

## RESULTADOS_7
Unnamed: 0 | Volume de calda [L] | STATUS | Capacidade operacional [ha/h] | Tempo de missao [h] | Tempo util [h] | Tempo por voo [min] | Autonomia Projetada [h] | N° Voos | MTOW [kg] | Massa Estrutura [kg] | Combustível [kg] | Abastecimentos | Massa gerador | Potência gerador [W] | Combustível consumido [L] | Calda cons [L] | Distância percorrida [km] | Distância Pulverizando [km] | RTL ACUMULADO[m] | EOC [km/km] | EOC [h/h] | Tempo de manobra [h] | Tempo rtl_rtw [h] | V pulv [m/s] | V desloc [m/s] | Preço Total por ha Simples [R$/ha] | Preço Total por ha Presumido [R$/ha] | Preço Total por ha Real [R$/ha] | Preço Total Simples [R$] | Preço Total Presumido [R$] | Prod CAPEX [ha/h/R$] | Dias Trabalhados | Preço Total Real [R$]
0 | 45 | CONCLUIDO | 8.8292 | 11.33 | 8.21 | 8.95 | 0.18 | 55 | 98.71 | 39.72 | 1 | 53 | 12.99 | 12407.75 | 74.31 | 190.3 | 60.38 | 24.3 | 16985.83 | 0.4 | 0.76 | 3.03 | 1.09 | 2 | 10 | 66.228 | 90.616 | 81.9677 | 66227.9567 | 90616.0121 | 2.3069e-06 | 0.15736 | 81967.7471
1 | 45 | CONCLUIDO | 9.8717 | 10.13 | 7.61 | 17.56 | 0.35 | 26 | 99.95 | 39.72 | 2 | 24 | 13.24 | 12561.45 | 67.68 | 190.1 | 41.84 | 24.3 | 7863.73 | 0.58 | 0.82 | 2.98 | 0.5 | 2 | 10 | 54.5542 | 74.6435 | 67.5196 | 54554.1948 | 74643.4561 | 2.5793e-06 | 0.14069 | 67519.5894
2 | 45 | CONCLUIDO | 10.2203 | 9.78 | 7.45 | 26.28 | 0.52 | 17 | 101.2 | 39.72 | 3 | 15 | 13.49 | 12715.54 | 64.98 | 190.08 | 36.82 | 24.3 | 5396.17 | 0.66 | 0.84 | 2.97 | 0.34 | 2 | 10 | 51.0029 | 69.7845 | 63.1243 | 51002.9265 | 69784.4541 | 2.6704e-06 | 0.13583 | 63124.3238
3 | 45 | CONCLUIDO | 10.4109 | 9.61 | 7.35 | 33.92 | 0.69 | 13 | 102.45 | 39.72 | 4 | 11 | 13.74 | 12870.03 | 62.89 | 190.04 | 33.74 | 24.3 | 3875.5 | 0.72 | 0.85 | 2.96 | 0.24 | 2 | 10 | 48.8178 | 66.7946 | 60.4199 | 48817.7849 | 66794.647 | 2.7202e-06 | 0.13347 | 60419.8596
4 | 45 | CONCLUIDO | 10.5578 | 9.47 | 7.28 | 43.67 | 0.85 | 10 | 103.71 | 39.72 | 5 | 8 | 14 | 13024.91 | 61.02 | 190 | 31.52 | 24.3 | 2780.4 | 0.77 | 0.86 | 2.95 | 0.17 | 2 | 10 | 47.0665 | 64.3985 | 58.2524 | 47066.5222 | 64398.4921 | 2.7585e-06 | 0.13153 | 58252.3904
5 | 45 | CONCLUIDO | 10.5951 | 9.44 | 7.27 | 48.44 | 1.01 | 9 | 104.97 | 39.72 | 6 | 7 | 14.25 | 13180.19 | 59.34 | 190.01 | 31.04 | 24.3 | 2546.84 | 0.78 | 0.86 | 2.95 | 0.16 | 2 | 10 | 46.0252 | 62.9737 | 56.9636 | 46025.2261 | 62973.7448 | 2.7683e-06 | 0.13111 | 56963.619
6 | 45 | CONCLUIDO | 10.6866 | 9.36 | 7.23 | 61.93 | 1.16 | 7 | 106.23 | 39.72 | 7 | 5 | 14.52 | 13335.87 | 57.81 | 189.97 | 29.91 | 24.3 | 1990.19 | 0.81 | 0.87 | 2.95 | 0.12 | 2 | 10 | 44.7923 | 61.2868 | 55.4377 | 44792.3192 | 61286.8272 | 2.7922e-06 | 0.13 | 55437.6985
7 | 45 | CONCLUIDO | 10.7315 | 9.32 | 7.21 | 72.07 | 1.31 | 6 | 107.5 | 39.72 | 8 | 4 | 14.78 | 13491.96 | 55.63 | 189.96 | 29.31 | 24.3 | 1696.66 | 0.83 | 0.87 | 2.95 | 0.1 | 2 | 10 | 43.4695 | 59.4769 | 53.8005 | 43469.5183 | 59476.9127 | 2.8039e-06 | 0.12944 | 53800.5196
8 | 45 | CONCLUIDO | 10.7379 | 9.31 | 7.2 | 72.01 | 1.46 | 6 | 108.77 | 39.72 | 9 | 2 | 15.05 | 13648.58 | 55.18 | 189.99 | 29.08 | 24.3 | 1582.35 | 0.84 | 0.87 | 2.95 | 0.09 | 2 | 10 | 43.198 | 59.1054 | 53.4645 | 43197.9926 | 59105.3993 | 2.8056e-06 | 0.12931 | 53464.4629
9 | 45 | CONCLUIDO | 10.7363 | 9.31 | 7.2 | 72.03 | 1.6 | 6 | 110.04 | 39.72 | 10 | 0 | 15.32 | 13805.5 | 54.93 | 190 | 29.03 | 24.3 | 1558.66 | 0.84 | 0.87 | 2.95 | 0.09 | 2 | 10 | 43.0774 | 58.9404 | 53.3152 | 43077.4097 | 58940.4124 | 2.8052e-06 | 0.12931 | 53315.2222

## RESULTADOS_10
Unnamed: 0 | Volume de calda [L] | STATUS | Capacidade operacional [ha/h] | Tempo de missao [h] | Tempo util [h] | Tempo por voo [min] | Autonomia Projetada [h] | N° Voos | MTOW [kg] | Massa Estrutura [kg] | Combustível [kg] | Abastecimentos | Massa gerador | Potência gerador [W] | Combustível consumido [L] | Calda cons [L] | Distância percorrida [km] | Distância Pulverizando [km] | RTL ACUMULADO[m] | EOC [km/km] | EOC [h/h] | Tempo de manobra [h] | Tempo rtl_rtw [h] | V pulv [m/s] | V desloc [m/s] | Preço Total por ha Simples [R$/ha] | Preço Total por ha Presumido [R$/ha] | Preço Total por ha Real [R$/ha] | Preço Total Simples [R$] | Preço Total Presumido [R$] | Prod CAPEX [ha/h/R$] | Dias Trabalhados | Preço Total Real [R$]
0 | 60 | CONCLUIDO | 8.1396 | 12.29 | 8.47 | 7.7 | 0.14 | 66 | 124.63 | 45 | 1 | 64 | 18.64 | 15605.44 | 89.81 | 190.51 | 68.21 | 24.3 | 20847.23 | 0.36 | 0.74 | 3.05 | 1.35 | 2 | 10 | 85.2336 | 116.6204 | 105.4903 | 85233.632 | 116620.4156 | 2.0476e-06 | 0.17069 | 105490.3268
1 | 60 | CONCLUIDO | 9.4303 | 10.6 | 7.71 | 15.41 | 0.28 | 30 | 125.95 | 45 | 2 | 28 | 18.95 | 15767.7 | 80.86 | 190.23 | 44.83 | 24.3 | 9338.67 | 0.54 | 0.81 | 2.99 | 0.59 | 2 | 10 | 66.8436 | 91.4584 | 82.7297 | 66843.6097 | 91458.3758 | 2.3723e-06 | 0.14722 | 82729.7168
2 | 60 | CONCLUIDO | 9.8801 | 10.12 | 7.48 | 22.43 | 0.42 | 20 | 127.27 | 45 | 3 | 18 | 19.27 | 15930.42 | 77.6 | 190.05 | 37.63 | 24.3 | 5787.61 | 0.65 | 0.84 | 2.97 | 0.37 | 2 | 10 | 61.5644 | 84.2351 | 76.1959 | 61564.4076 | 84235.1385 | 2.4854e-06 | 0.14056 | 76195.8551
3 | 60 | CONCLUIDO | 10.1004 | 9.9 | 7.38 | 29.54 | 0.55 | 15 | 128.59 | 45 | 4 | 13 | 19.59 | 16093.6 | 75.7 | 190.02 | 34.82 | 24.3 | 4407.57 | 0.7 | 0.85 | 2.96 | 0.28 | 2 | 10 | 59.0146 | 80.7463 | 73.04 | 59014.5768 | 80746.3475 | 2.5408e-06 | 0.1375 | 73040.0294
4 | 60 | CONCLUIDO | 10.2404 | 9.77 | 7.33 | 36.63 | 0.68 | 12 | 129.92 | 45 | 5 | 10 | 19.92 | 16257.24 | 74.16 | 190.02 | 33 | 24.3 | 3509.84 | 0.74 | 0.85 | 2.96 | 0.22 | 2 | 10 | 57.3039 | 78.4058 | 70.9228 | 57303.9349 | 78405.7718 | 2.576e-06 | 0.13569 | 70922.835
5 | 60 | CONCLUIDO | 10.3451 | 9.67 | 7.28 | 43.67 | 0.81 | 10 | 131.25 | 45 | 6 | 8 | 20.25 | 16421.36 | 72.73 | 190.02 | 31.5 | 24.3 | 2771.23 | 0.77 | 0.86 | 2.95 | 0.17 | 2 | 10 | 55.8813 | 76.4593 | 69.1621 | 55881.3034 | 76459.2646 | 2.6024e-06 | 0.13431 | 69162.0997
6 | 60 | CONCLUIDO | 10.3863 | 9.63 | 7.27 | 48.44 | 0.93 | 9 | 132.58 | 45 | 7 | 7 | 20.59 | 16585.95 | 71.48 | 190.03 | 31.21 | 24.3 | 2630.92 | 0.78 | 0.86 | 2.95 | 0.16 | 2 | 10 | 54.9898 | 75.2395 | 68.0587 | 54989.7991 | 75239.4691 | 2.6127e-06 | 0.13375 | 68058.7198
7 | 60 | CONCLUIDO | 10.4293 | 9.59 | 7.25 | 54.39 | 1.06 | 8 | 133.92 | 45 | 8 | 6 | 20.93 | 16751.02 | 70.53 | 190.03 | 30.58 | 24.3 | 2320.68 | 0.79 | 0.86 | 2.96 | 0.14 | 2 | 10 | 54.2317 | 74.2022 | 67.1204 | 54231.6713 | 74202.1652 | 2.6236e-06 | 0.13319 | 67120.4147
8 | 60 | CONCLUIDO | 10.4807 | 9.54 | 7.23 | 61.97 | 1.18 | 7 | 135.27 | 45 | 9 | 5 | 21.27 | 16916.71 | 69.5 | 189.98 | 30.16 | 24.3 | 2119 | 0.81 | 0.87 | 2.95 | 0.12 | 2 | 10 | 53.3966 | 73.0595 | 66.0868 | 53396.5594 | 73059.5283 | 2.6365e-06 | 0.1325 | 66086.8295
9 | 60 | CONCLUIDO | 10.5399 | 9.49 | 7.2 | 72.02 | 1.29 | 6 | 136.61 | 45 | 10 | 4 | 21.61 | 17082.76 | 67.67 | 189.96 | 29.19 | 24.3 | 1636.5 | 0.83 | 0.87 | 2.95 | 0.09 | 2 | 10 | 52.0981 | 71.283 | 64.4798 | 52098.1469 | 71282.983 | 2.6514e-06 | 0.13181 | 64479.8351
10 | 60 | CONCLUIDO | 10.5334 | 9.49 | 7.21 | 72.08 | 1.41 | 6 | 137.96 | 45 | 11 | 4 | 21.96 | 17249.3 | 67.18 | 189.97 | 29.29 | 24.3 | 1688.88 | 0.83 | 0.87 | 2.95 | 0.1 | 2 | 10 | 51.8969 | 71.0076 | 64.2307 | 51896.8788 | 71007.599 | 2.6497e-06 | 0.13181 | 64230.7334
11 | 60 | CONCLUIDO | 10.5755 | 9.46 | 7.2 | 86.35 | 1.52 | 5 | 139.32 | 45 | 12 | 3 | 22.32 | 17416.34 | 65.59 | 189.96 | 29.03 | 24.3 | 1562.92 | 0.84 | 0.87 | 2.95 | 0.09 | 2 | 10 | 50.858 | 69.5862 | 62.945 | 50858.0222 | 69586.1897 | 2.6603e-06 | 0.13139 | 62944.9814
12 | 60 | CONCLUIDO | 10.5845 | 9.45 | 7.19 | 86.25 | 1.63 | 5 | 140.67 | 45 | 13 | 3 | 22.68 | 17583.88 | 65 | 189.96 | 28.71 | 24.3 | 1401.06 | 0.85 | 0.87 | 2.95 | 0.08 | 2 | 10 | 50.4918 | 69.0852 | 62.4918 | 50491.837 | 69085.1589 | 2.6626e-06 | 0.13125 | 62491.7683
13 | 60 | CONCLUIDO | 10.5942 | 9.44 | 7.18 | 86.15 | 1.74 | 5 | 142.04 | 45 | 14 | 2 | 23.04 | 17751.93 | 63.75 | 189.96 | 28.38 | 24.3 | 1238.97 | 0.86 | 0.87 | 2.95 | 0.07 | 2 | 10 | 49.7841 | 68.1168 | 61.6158 | 49784.072 | 68116.7636 | 2.665e-06 | 0.13111 | 61615.7953
14 | 60 | CONCLUIDO | 10.5942 | 9.44 | 7.18 | 86.15 | 1.85 | 5 | 143.4 | 45 | 15 | 0 | 23.41 | 17920.49 | 63.63 | 189.97 | 28.29 | 24.3 | 1194.42 | 0.86 | 0.87 | 2.95 | 0.07 | 2 | 10 | 49.7224 | 68.0324 | 61.5395 | 49722.4312 | 68032.424 | 2.665e-06 | 0.13111 | 61539.5049

## RESULTADOS_14
Unnamed: 0 | Volume de calda [L] | STATUS | Capacidade operacional [ha/h] | Tempo de missao [h] | Tempo util [h] | Tempo por voo [min] | Autonomia Projetada [h] | N° Voos | MTOW [kg] | Massa Estrutura [kg] | Combustível [kg] | Abastecimentos | Massa gerador | Potência gerador [W] | Combustível consumido [L] | Calda cons [L] | Distância percorrida [km] | Distância Pulverizando [km] | RTL ACUMULADO[m] | EOC [km/km] | EOC [h/h] | Tempo de manobra [h] | Tempo rtl_rtw [h] | V pulv [m/s] | V desloc [m/s] | Preço Total por ha Simples [R$/ha] | Preço Total por ha Presumido [R$/ha] | Preço Total por ha Real [R$/ha] | Preço Total Simples [R$] | Preço Total Presumido [R$] | Prod CAPEX [ha/h/R$] | Dias Trabalhados | Preço Total Real [R$]
0 | 80 | CONCLUIDO | 7.3654 | 13.58 | 8.71 | 6.61 | 0.11 | 79 | 159.12 | 50.28 | 1 | 77 | 27.84 | 19859.16 | 108.38 | 190.69 | 75.82 | 24.3 | 24587.45 | 0.32 | 0.72 | 3.07 | 1.59 | 2 | 10 | 111.7046 | 152.8392 | 138.2524 | 111704.6215 | 152839.1912 | 1.7785e-06 | 0.18861 | 138252.4333
1 | 80 | CONCLUIDO | 8.8459 | 11.3 | 7.82 | 13.03 | 0.22 | 36 | 160.54 | 50.28 | 2 | 34 | 28.26 | 20034.4 | 96.77 | 190.25 | 48.17 | 24.3 | 10976.96 | 0.5 | 0.8 | 3 | 0.71 | 2 | 10 | 83.6403 | 114.4403 | 103.5183 | 83640.2897 | 114440.3343 | 2.136e-06 | 0.15694 | 103518.3094
2 | 80 | CONCLUIDO | 9.3579 | 10.69 | 7.59 | 18.97 | 0.33 | 24 | 161.97 | 50.28 | 3 | 22 | 28.69 | 20210.21 | 93.21 | 190.08 | 41.1 | 24.3 | 7501.32 | 0.59 | 0.83 | 2.98 | 0.48 | 2 | 10 | 76.473 | 104.6337 | 94.6476 | 76472.9523 | 104633.6671 | 2.2596e-06 | 0.14847 | 94647.5768
3 | 80 | CONCLUIDO | 9.6556 | 10.36 | 7.45 | 24.84 | 0.43 | 18 | 163.4 | 50.28 | 4 | 16 | 29.12 | 20386.62 | 90.92 | 189.99 | 37 | 24.3 | 5482.62 | 0.66 | 0.84 | 2.97 | 0.34 | 2 | 10 | 72.5146 | 99.2177 | 89.7485 | 72514.6293 | 99217.715 | 2.3315e-06 | 0.14389 | 89748.5155
4 | 80 | CONCLUIDO | 9.8652 | 10.14 | 7.36 | 31.55 | 0.54 | 14 | 164.83 | 50.28 | 5 | 12 | 29.55 | 20563.61 | 89.18 | 190.03 | 34.09 | 24.3 | 4048.04 | 0.71 | 0.85 | 2.96 | 0.25 | 2 | 10 | 69.8222 | 95.5338 | 86.4162 | 69822.1831 | 95533.7912 | 2.3821e-06 | 0.14083 | 86416.1803
5 | 80 | CONCLUIDO | 9.9541 | 10.05 | 7.33 | 36.67 | 0.64 | 12 | 166.27 | 50.28 | 6 | 10 | 29.99 | 20741.2 | 88.2 | 190.03 | 33.17 | 24.3 | 3599.35 | 0.73 | 0.85 | 2.96 | 0.23 | 2 | 10 | 68.6026 | 93.8651 | 84.9067 | 68602.5705 | 93865.0635 | 2.4036e-06 | 0.13958 | 84906.7136
6 | 80 | CONCLUIDO | 10.0708 | 9.93 | 7.28 | 43.7 | 0.74 | 10 | 167.72 | 50.28 | 7 | 8 | 30.44 | 20919.39 | 86.86 | 190.02 | 31.64 | 24.3 | 2842.7 | 0.77 | 0.86 | 2.96 | 0.17 | 2 | 10 | 66.9789 | 91.6435 | 82.8972 | 66978.9365 | 91643.5358 | 2.4317e-06 | 0.13792 | 82897.2054
7 | 80 | CONCLUIDO | 10.1118 | 9.89 | 7.28 | 48.5 | 0.84 | 9 | 169.17 | 50.28 | 8 | 7 | 30.89 | 21098.19 | 86.08 | 190.06 | 31.36 | 24.3 | 2706.03 | 0.77 | 0.86 | 2.96 | 0.17 | 2 | 10 | 66.2942 | 90.7067 | 82.0497 | 66294.2119 | 90706.6654 | 2.4416e-06 | 0.13736 | 82049.7486
8 | 80 | CONCLUIDO | 10.1816 | 9.82 | 7.24 | 54.3 | 0.94 | 8 | 170.62 | 50.28 | 9 | 6 | 31.34 | 21277.6 | 85.07 | 189.99 | 30.27 | 24.3 | 2168.31 | 0.8 | 0.86 | 2.95 | 0.13 | 2 | 10 | 65.2134 | 89.2278 | 80.7121 | 65213.3972 | 89227.8471 | 2.4585e-06 | 0.13639 | 80712.0666
9 | 80 | CONCLUIDO | 10.1615 | 9.84 | 7.26 | 54.44 | 1.03 | 8 | 172.08 | 50.28 | 10 | 6 | 31.8 | 21457.64 | 84.37 | 190 | 30.75 | 24.3 | 2409.47 | 0.79 | 0.86 | 2.96 | 0.15 | 2 | 10 | 65.0132 | 88.9539 | 80.4643 | 65013.1999 | 88953.9283 | 2.4536e-06 | 0.13667 | 80464.2902
10 | 80 | CONCLUIDO | 10.2334 | 9.77 | 7.22 | 61.9 | 1.12 | 7 | 173.55 | 50.28 | 11 | 5 | 32.27 | 21638.31 | 83.73 | 190.02 | 29.83 | 24.3 | 1953.57 | 0.81 | 0.87 | 2.95 | 0.11 | 2 | 10 | 64.1304 | 87.7461 | 79.3717 | 64130.4077 | 87746.053 | 2.471e-06 | 0.13569 | 79371.6929
11 | 80 | CONCLUIDO | 10.2898 | 9.72 | 7.2 | 72.01 | 1.22 | 6 | 175.02 | 50.28 | 12 | 4 | 32.74 | 21819.6 | 82.24 | 190.03 | 29.09 | 24.3 | 1586.54 | 0.84 | 0.87 | 2.95 | 0.09 | 2 | 10 | 62.9517 | 86.1333 | 77.9129 | 62951.7114 | 86133.3088 | 2.4846e-06 | 0.135 | 77912.8667
12 | 80 | CONCLUIDO | 10.2866 | 9.72 | 7.2 | 72.04 | 1.31 | 6 | 176.49 | 50.28 | 13 | 4 | 33.21 | 22001.54 | 82.2 | 189.98 | 29.28 | 24.3 | 1680.12 | 0.83 | 0.87 | 2.95 | 0.1 | 2 | 10 | 62.9495 | 86.1303 | 77.9101 | 62949.4877 | 86130.2662 | 2.4839e-06 | 0.135 | 77910.1145
13 | 80 | CONCLUIDO | 10.2851 | 9.72 | 7.21 | 72.05 | 1.4 | 6 | 177.97 | 50.28 | 14 | 4 | 33.69 | 22184.13 | 81.1 | 189.98 | 29.25 | 24.3 | 1665.73 | 0.83 | 0.87 | 2.95 | 0.1 | 2 | 10 | 62.4005 | 85.3791 | 77.2306 | 62400.4966 | 85379.1124 | 2.4835e-06 | 0.135 | 77230.6498
14 | 80 | CONCLUIDO | 10.3365 | 9.67 | 7.19 | 86.27 | 1.48 | 5 | 179.46 | 50.28 | 15 | 3 | 34.18 | 22367.38 | 80.38 | 189.96 | 28.77 | 24.3 | 1433.03 | 0.84 | 0.87 | 2.95 | 0.08 | 2 | 10 | 61.6711 | 84.3811 | 76.3279 | 61671.1121 | 84381.1364 | 2.4959e-06 | 0.13431 | 76327.9191
15 | 80 | CONCLUIDO | 10.3392 | 9.67 | 7.19 | 86.24 | 1.57 | 5 | 180.95 | 50.28 | 16 | 3 | 34.67 | 22551.28 | 80.06 | 189.98 | 28.69 | 24.3 | 1393.71 | 0.85 | 0.87 | 2.95 | 0.08 | 2 | 10 | 61.4871 | 84.1294 | 76.1002 | 61487.119 | 84129.3889 | 2.4966e-06 | 0.13431 | 76100.1981
16 | 80 | CONCLUIDO | 10.3505 | 9.66 | 7.18 | 86.11 | 1.65 | 5 | 182.45 | 50.28 | 17 | 3 | 35.17 | 22735.98 | 78.94 | 189.99 | 28.36 | 24.3 | 1224.96 | 0.86 | 0.87 | 2.95 | 0.07 | 2 | 10 | 60.8089 | 83.2015 | 75.2608 | 60808.9393 | 83201.4734 | 2.4993e-06 | 0.13417 | 75260.8416
17 | 80 | CONCLUIDO | 10.3398 | 9.67 | 7.19 | 86.23 | 1.74 | 5 | 183.95 | 50.28 | 18 | 3 | 35.67 | 22921.24 | 77.49 | 189.96 | 28.64 | 24.3 | 1366.8 | 0.85 | 0.87 | 2.95 | 0.08 | 2 | 10 | 60.1311 | 82.274 | 74.4218 | 60131.0501 | 82273.9555 | 2.4967e-06 | 0.13431 | 74421.8447
18 | 80 | CONCLUIDO | 10.3998 | 9.62 | 7.16 | 107.43 | 1.82 | 4 | 185.46 | 50.28 | 19 | 2 | 36.18 | 23107.19 | 77.06 | 190.01 | 27.95 | 24.3 | 1027.06 | 0.87 | 0.87 | 2.94 | 0.05 | 2 | 10 | 59.4971 | 81.4066 | 73.6373 | 59497.1494 | 81406.6247 | 2.5112e-06 | 0.13361 | 73637.2907
19 | 80 | CONCLUIDO | 10.4022 | 9.61 | 7.16 | 107.4 | 1.9 | 4 | 186.97 | 50.28 | 20 | 2 | 36.69 | 23293.82 | 76.73 | 189.96 | 27.88 | 24.3 | 992.16 | 0.87 | 0.87 | 2.94 | 0.05 | 2 | 10 | 59.3108 | 81.1517 | 73.4067 | 59310.8037 | 81151.6582 | 2.5118e-06 | 0.13347 | 73406.6578
20 | 80 | CONCLUIDO | 10.4007 | 9.61 | 7.16 | 107.42 | 1.98 | 4 | 188.49 | 50.28 | 21 | 2 | 37.21 | 23481.16 | 76.23 | 189.97 | 27.94 | 24.3 | 1023.99 | 0.87 | 0.87 | 2.94 | 0.05 | 2 | 10 | 59.0574 | 80.805 | 73.0931 | 59057.4439 | 80805.0002 | 2.5114e-06 | 0.13347 | 73093.0844
21 | 80 | CONCLUIDO | 10.398 | 9.62 | 7.16 | 107.46 | 2.05 | 4 | 190.01 | 50.28 | 22 | 0 | 37.74 | 23669.2 | 75.89 | 190.05 | 27.89 | 24.3 | 995.97 | 0.87 | 0.87 | 2.95 | 0.06 | 2 | 10 | 58.8948 | 80.5824 | 72.8917 | 58894.7524 | 80582.3985 | 2.5107e-06 | 0.13361 | 72891.7275

## RESULTADOS_5
Unnamed: 0 | Volume de calda [L] | STATUS | Capacidade operacional [ha/h] | Tempo de missao [h] | Tempo util [h] | Tempo por voo [min] | Autonomia Projetada [h] | N° Voos | MTOW [kg] | Massa Estrutura [kg] | Combustível [kg] | Abastecimentos | Massa gerador | Potência gerador [W] | Combustível consumido [L] | Calda cons [L] | Distância percorrida [km] | Distância Pulverizando [km] | RTL ACUMULADO[m] | EOC [km/km] | EOC [h/h] | Tempo de manobra [h] | Tempo rtl_rtw [h] | V pulv [m/s] | V desloc [m/s] | Preço Total por ha Simples [R$/ha] | Preço Total por ha Presumido [R$/ha] | Preço Total por ha Real [R$/ha] | Preço Total Simples [R$] | Preço Total Presumido [R$] | Prod CAPEX [ha/h/R$] | Dias Trabalhados | Preço Total Real [R$]
0 | 35 | CONCLUIDO | 9.2973 | 10.76 | 8.05 | 10.28 | 0.22 | 47 | 80.84 | 35.1 | 1 | 45 | 9.74 | 10204.21 | 63.31 | 190.29 | 55.27 | 24.3 | 14474.54 | 0.44 | 0.78 | 3.02 | 0.94 | 2 | 10 | 54.541 | 74.6255 | 67.5033 | 54541.0379 | 74625.4542 | 2.5051e-06 | 0.14944 | 67503.3056
1 | 35 | CONCLUIDO | 10.2136 | 9.79 | 7.52 | 20.51 | 0.43 | 22 | 82.04 | 35.1 | 2 | 20 | 9.94 | 10352.53 | 57.61 | 190.07 | 39.15 | 24.3 | 6535.28 | 0.62 | 0.83 | 2.97 | 0.41 | 2 | 10 | 45.8337 | 62.7116 | 56.7265 | 45833.665 | 62711.6425 | 2.7519e-06 | 0.13597 | 56726.5313
2 | 35 | CONCLUIDO | 10.5014 | 9.52 | 7.37 | 29.49 | 0.63 | 15 | 83.25 | 35.1 | 3 | 13 | 10.15 | 10501.19 | 54.84 | 190.02 | 34.58 | 24.3 | 4288.47 | 0.7 | 0.85 | 2.96 | 0.26 | 2 | 10 | 42.9326 | 58.7422 | 53.136 | 42932.5669 | 58742.2321 | 2.8295e-06 | 0.13222 | 53135.9559
3 | 35 | CONCLUIDO | 10.6458 | 9.39 | 7.31 | 39.88 | 0.83 | 11 | 84.46 | 35.1 | 4 | 9 | 10.36 | 10650.22 | 52.74 | 190.02 | 32.49 | 24.3 | 3262.55 | 0.75 | 0.86 | 2.96 | 0.2 | 2 | 10 | 41.1985 | 56.3697 | 50.9898 | 41198.547 | 56369.6695 | 2.8684e-06 | 0.13042 | 50989.8274
4 | 35 | CONCLUIDO | 10.7344 | 9.32 | 7.27 | 48.46 | 1.02 | 9 | 85.67 | 35.1 | 5 | 7 | 10.57 | 10799.59 | 50.42 | 190.02 | 31.41 | 24.3 | 2734.76 | 0.77 | 0.86 | 2.95 | 0.16 | 2 | 10 | 39.6298 | 54.2233 | 49.0483 | 39629.8086 | 54223.2524 | 2.8923e-06 | 0.12944 | 49048.2613
5 | 35 | CONCLUIDO | 10.8232 | 9.24 | 7.23 | 61.95 | 1.21 | 7 | 86.88 | 35.1 | 6 | 4 | 10.78 | 10949.33 | 48.65 | 189.96 | 29.91 | 24.3 | 1994.13 | 0.81 | 0.87 | 2.95 | 0.12 | 2 | 10 | 38.3622 | 52.4888 | 47.4794 | 38362.1733 | 52488.818 | 2.9162e-06 | 0.12833 | 47479.3589
6 | 35 | CONCLUIDO | 10.816 | 9.25 | 7.23 | 62 | 1.39 | 7 | 88.1 | 35.1 | 7 | 0 | 11 | 11099.43 | 48.83 | 190.01 | 29.77 | 24.3 | 1924.76 | 0.82 | 0.87 | 2.96 | 0.13 | 2 | 10 | 38.4773 | 52.6464 | 47.6219 | 38477.3464 | 52646.4028 | 2.9143e-06 | 0.12847 | 47621.904

## RESULTADOS_8
Unnamed: 0 | Volume de calda [L] | STATUS | Capacidade operacional [ha/h] | Tempo de missao [h] | Tempo util [h] | Tempo por voo [min] | Autonomia Projetada [h] | N° Voos | MTOW [kg] | Massa Estrutura [kg] | Combustível [kg] | Abastecimentos | Massa gerador | Potência gerador [W] | Combustível consumido [L] | Calda cons [L] | Distância percorrida [km] | Distância Pulverizando [km] | RTL ACUMULADO[m] | EOC [km/km] | EOC [h/h] | Tempo de manobra [h] | Tempo rtl_rtw [h] | V pulv [m/s] | V desloc [m/s] | Preço Total por ha Simples [R$/ha] | Preço Total por ha Presumido [R$/ha] | Preço Total por ha Real [R$/ha] | Preço Total Simples [R$] | Preço Total Presumido [R$] | Prod CAPEX [ha/h/R$] | Dias Trabalhados | Preço Total Real [R$]
0 | 50 | CONCLUIDO | 8.6188 | 11.6 | 8.28 | 8.56 | 0.16 | 58 | 107.41 | 41.65 | 1 | 56 | 14.77 | 13481.73 | 79.43 | 190.61 | 62.43 | 24.3 | 17999.24 | 0.39 | 0.76 | 3.03 | 1.16 | 2 | 10 | 72.0252 | 98.548 | 89.1428 | 72025.186 | 98548.037 | 2.2216e-06 | 0.16111 | 89142.7506
1 | 50 | CONCLUIDO | 9.7239 | 10.28 | 7.65 | 17 | 0.32 | 27 | 108.68 | 41.65 | 2 | 25 | 15.03 | 13638.32 | 72.31 | 190.13 | 42.81 | 24.3 | 8339.88 | 0.57 | 0.82 | 2.99 | 0.54 | 2 | 10 | 58.709 | 80.3282 | 72.6618 | 58708.9789 | 80328.215 | 2.5065e-06 | 0.14278 | 72661.8029
2 | 50 | CONCLUIDO | 10.1226 | 9.88 | 7.44 | 24.81 | 0.48 | 18 | 109.96 | 41.65 | 3 | 16 | 15.31 | 13795.21 | 69.3 | 190.05 | 36.62 | 24.3 | 5291.21 | 0.66 | 0.84 | 2.97 | 0.33 | 2 | 10 | 54.4166 | 74.4552 | 67.3493 | 54416.5794 | 74455.1646 | 2.6092e-06 | 0.13722 | 67349.2682
3 | 50 | CONCLUIDO | 10.2813 | 9.73 | 7.38 | 31.62 | 0.63 | 14 | 111.23 | 41.65 | 4 | 12 | 15.58 | 13952.52 | 67.46 | 190.06 | 34.74 | 24.3 | 4372.19 | 0.7 | 0.85 | 2.96 | 0.27 | 2 | 10 | 52.5081 | 71.8439 | 64.9872 | 52508.0686 | 71843.8559 | 2.6501e-06 | 0.13514 | 64987.1791
4 | 50 | CONCLUIDO | 10.4293 | 9.59 | 7.31 | 39.86 | 0.78 | 11 | 112.51 | 41.65 | 5 | 9 | 15.86 | 14110.24 | 65.78 | 190.06 | 32.42 | 24.3 | 3225 | 0.75 | 0.86 | 2.96 | 0.2 | 2 | 10 | 50.7715 | 69.4678 | 62.8379 | 50771.4719 | 69467.7678 | 2.6883e-06 | 0.13319 | 62837.8615
5 | 50 | CONCLUIDO | 10.5248 | 9.5 | 7.27 | 48.44 | 0.93 | 9 | 113.79 | 41.65 | 6 | 7 | 16.14 | 14268.39 | 64.08 | 190.14 | 31.31 | 24.3 | 2680.72 | 0.78 | 0.86 | 2.95 | 0.16 | 2 | 10 | 49.3684 | 67.548 | 61.1013 | 49368.36 | 67547.9682 | 2.7129e-06 | 0.13194 | 61101.2849
6 | 50 | CONCLUIDO | 10.5817 | 9.45 | 7.24 | 54.27 | 1.07 | 8 | 115.08 | 41.65 | 7 | 6 | 16.43 | 14426.96 | 62.66 | 189.98 | 30.28 | 24.3 | 2172.09 | 0.8 | 0.87 | 2.95 | 0.13 | 2 | 10 | 48.3232 | 66.1179 | 59.8077 | 48323.1795 | 66117.9061 | 2.7276e-06 | 0.13125 | 59807.7059
7 | 50 | CONCLUIDO | 10.622 | 9.41 | 7.22 | 61.91 | 1.21 | 7 | 116.37 | 41.65 | 8 | 5 | 16.72 | 14585.96 | 61.38 | 190 | 29.82 | 24.3 | 1946.35 | 0.81 | 0.87 | 2.95 | 0.11 | 2 | 10 | 47.4514 | 64.9251 | 58.7287 | 47451.3812 | 64925.0732 | 2.738e-06 | 0.13069 | 58728.7153
8 | 50 | CONCLUIDO | 10.6679 | 9.37 | 7.2 | 72.04 | 1.35 | 6 | 117.66 | 41.65 | 9 | 4 | 17.01 | 14745.39 | 59.9 | 189.96 | 29.2 | 24.3 | 1642.69 | 0.83 | 0.87 | 2.95 | 0.1 | 2 | 10 | 46.4607 | 63.5696 | 57.5026 | 46460.7479 | 63569.6449 | 2.7498e-06 | 0.13014 | 57502.6473
9 | 50 | CONCLUIDO | 10.667 | 9.37 | 7.21 | 72.05 | 1.48 | 6 | 118.96 | 41.65 | 10 | 4 | 17.31 | 14905.25 | 58.28 | 190 | 29.3 | 24.3 | 1694.49 | 0.83 | 0.87 | 2.95 | 0.1 | 2 | 10 | 45.6573 | 62.4703 | 56.5082 | 45657.291 | 62470.3199 | 2.7496e-06 | 0.13014 | 56508.2402
10 | 50 | CONCLUIDO | 10.7019 | 9.34 | 7.2 | 86.36 | 1.61 | 5 | 120.26 | 41.65 | 11 | 0 | 17.61 | 15065.56 | 57.79 | 190.04 | 28.93 | 24.3 | 1510.51 | 0.84 | 0.87 | 2.95 | 0.09 | 2 | 10 | 45.2454 | 61.9067 | 55.9984 | 45245.376 | 61906.7195 | 2.7586e-06 | 0.12972 | 55998.4291

## RESULTADOS_3
Unnamed: 0 | Volume de calda [L] | STATUS | Capacidade operacional [ha/h] | Tempo de missao [h] | Tempo util [h] | Tempo por voo [min] | Autonomia Projetada [h] | N° Voos | MTOW [kg] | Massa Estrutura [kg] | Combustível [kg] | Abastecimentos | Massa gerador | Potência gerador [W] | Combustível consumido [L] | Calda cons [L] | Distância percorrida [km] | Distância Pulverizando [km] | RTL ACUMULADO[m] | EOC [km/km] | EOC [h/h] | Tempo de manobra [h] | Tempo rtl_rtw [h] | V pulv [m/s] | V desloc [m/s] | Preço Total por ha Simples [R$/ha] | Preço Total por ha Presumido [R$/ha] | Preço Total por ha Real [R$/ha] | Preço Total Simples [R$] | Preço Total Presumido [R$] | Prod CAPEX [ha/h/R$] | Dias Trabalhados | Preço Total Real [R$]
0 | 25 | CONCLUIDO | 9.8069 | 10.2 | 7.87 | 12.43 | 0.28 | 38 | 61.76 | 28.92 | 1 | 36 | 6.84 | 7851.41 | 50.63 | 190.29 | 49.82 | 24.3 | 11790.14 | 0.49 | 0.8 | 3.01 | 0.76 | 2 | 10 | 42.6014 | 58.289 | 52.726 | 42601.3512 | 58289.0481 | 2.7443e-06 | 0.14167 | 52726.0232
1 | 25 | CONCLUIDO | 10.5208 | 9.51 | 7.46 | 24.86 | 0.55 | 18 | 62.92 | 28.92 | 2 | 16 | 7 | 7994.37 | 45.69 | 190.11 | 37.08 | 24.3 | 5520.91 | 0.66 | 0.84 | 2.97 | 0.35 | 2 | 10 | 36.6607 | 50.1607 | 45.3735 | 36660.6698 | 50160.7458 | 2.9441e-06 | 0.13208 | 45373.4747
2 | 25 | CONCLUIDO | 10.7582 | 9.3 | 7.33 | 36.66 | 0.81 | 12 | 64.08 | 28.92 | 3 | 10 | 7.16 | 8137.65 | 42.38 | 190 | 33.16 | 24.3 | 3592.45 | 0.73 | 0.85 | 2.96 | 0.23 | 2 | 10 | 34.0256 | 46.5553 | 42.1122 | 34025.6011 | 46555.3285 | 3.0105e-06 | 0.12917 | 42112.1533
3 | 25 | CONCLUIDO | 10.865 | 9.2 | 7.28 | 48.55 | 1.07 | 9 | 65.25 | 28.92 | 4 | 1 | 7.33 | 8281.25 | 40.48 | 190.19 | 31.45 | 24.3 | 2752.3 | 0.77 | 0.86 | 2.96 | 0.17 | 2 | 10 | 32.6837 | 44.7193 | 40.4513 | 32683.6868 | 44719.2621 | 3.0404e-06 | 0.12778 | 40451.3185
4 | 25 | CONCLUIDO | 10.8666 | 9.2 | 7.28 | 48.54 | 1.31 | 9 | 66.42 | 28.92 | 5 | 0 | 7.49 | 8425.16 | 41.11 | 190.22 | 31.38 | 24.3 | 2719.78 | 0.77 | 0.86 | 2.96 | 0.17 | 2 | 10 | 32.9947 | 45.1448 | 40.8362 | 32994.6704 | 45144.7637 | 3.0409e-06 | 0.12778 | 40836.2108

## RESULTADOS_15
Unnamed: 0 | Volume de calda [L] | STATUS | Capacidade operacional [ha/h] | Tempo de missao [h] | Tempo util [h] | Tempo por voo [min] | Autonomia Projetada [h] | N° Voos | MTOW [kg] | Massa Estrutura [kg] | Combustível [kg] | Abastecimentos | Massa gerador | Potência gerador [W] | Combustível consumido [L] | Calda cons [L] | Distância percorrida [km] | Distância Pulverizando [km] | RTL ACUMULADO[m] | EOC [km/km] | EOC [h/h] | Tempo de manobra [h] | Tempo rtl_rtw [h] | V pulv [m/s] | V desloc [m/s] | Preço Total por ha Simples [R$/ha] | Preço Total por ha Presumido [R$/ha] | Preço Total por ha Real [R$/ha] | Preço Total Simples [R$] | Preço Total Presumido [R$] | Prod CAPEX [ha/h/R$] | Dias Trabalhados | Preço Total Real [R$]
0 | 85 | CONCLUIDO | 7.1743 | 13.94 | 8.79 | 6.43 | 0.11 | 82 | 167.88 | 51.39 | 1 | 80 | 30.49 | 20939.59 | 113.21 | 190.6 | 78.24 | 24.3 | 25782.32 | 0.31 | 0.71 | 3.08 | 1.67 | 2 | 10 | 119.3362 | 163.281 | 147.6977 | 119336.1792 | 163281.0252 | 1.7168e-06 | 0.19361 | 147697.7133
1 | 85 | CONCLUIDO | 8.7233 | 11.46 | 7.84 | 12.71 | 0.21 | 37 | 169.33 | 51.39 | 2 | 35 | 30.94 | 21118.46 | 100.5 | 190.13 | 48.82 | 24.3 | 11296.46 | 0.5 | 0.8 | 3 | 0.73 | 2 | 10 | 87.734 | 120.0415 | 108.5849 | 87733.9972 | 120041.5255 | 2.0874e-06 | 0.15917 | 108584.9308
2 | 85 | CONCLUIDO | 9.2994 | 10.75 | 7.57 | 18.92 | 0.31 | 24 | 170.79 | 51.39 | 3 | 22 | 31.4 | 21297.94 | 96.42 | 190.15 | 40.23 | 24.3 | 7066.91 | 0.6 | 0.83 | 2.98 | 0.46 | 2 | 10 | 79.2733 | 108.4652 | 98.1135 | 79273.3063 | 108465.235 | 2.2253e-06 | 0.14931 | 98113.4652
3 | 85 | CONCLUIDO | 9.5903 | 10.43 | 7.44 | 24.82 | 0.41 | 18 | 172.25 | 51.39 | 4 | 16 | 31.86 | 21478.05 | 94.25 | 190.06 | 36.68 | 24.3 | 5323.91 | 0.66 | 0.84 | 2.97 | 0.34 | 2 | 10 | 75.3421 | 103.0864 | 93.248 | 75342.112 | 103086.4015 | 2.2949e-06 | 0.14486 | 93247.98
4 | 85 | CONCLUIDO | 9.7339 | 10.27 | 7.39 | 29.57 | 0.51 | 15 | 173.71 | 51.39 | 5 | 13 | 32.32 | 21658.78 | 93.03 | 190.15 | 34.97 | 24.3 | 4484.15 | 0.69 | 0.85 | 2.97 | 0.28 | 2 | 10 | 73.4416 | 100.486 | 90.8958 | 73441.5985 | 100486.035 | 2.3293e-06 | 0.14264 | 90895.7889
5 | 85 | CONCLUIDO | 9.8901 | 10.11 | 7.33 | 36.66 | 0.61 | 12 | 175.18 | 51.39 | 6 | 10 | 32.79 | 21840.16 | 91.56 | 190.04 | 33.21 | 24.3 | 3616.62 | 0.73 | 0.85 | 2.96 | 0.22 | 2 | 10 | 71.3443 | 97.6164 | 88.3 | 71344.289 | 97616.4038 | 2.3667e-06 | 0.14042 | 88300.0312
6 | 85 | CONCLUIDO | 9.9502 | 10.05 | 7.3 | 39.84 | 0.7 | 11 | 176.66 | 51.39 | 7 | 9 | 33.27 | 22022.17 | 90.77 | 189.98 | 32.36 | 24.3 | 3195.16 | 0.75 | 0.86 | 2.96 | 0.2 | 2 | 10 | 70.4145 | 96.3442 | 87.1492 | 70414.4571 | 96344.1666 | 2.381e-06 | 0.13958 | 87149.2146
7 | 85 | CONCLUIDO | 10.0643 | 9.94 | 7.26 | 48.39 | 0.8 | 9 | 178.14 | 51.39 | 8 | 7 | 33.75 | 22204.83 | 89.25 | 190.04 | 30.94 | 24.3 | 2495.16 | 0.79 | 0.86 | 2.95 | 0.15 | 2 | 10 | 68.7118 | 94.0145 | 85.0419 | 68711.7852 | 94014.4958 | 2.4083e-06 | 0.13806 | 85041.8843
8 | 85 | CONCLUIDO | 10.0584 | 9.94 | 7.26 | 48.43 | 0.89 | 9 | 179.63 | 51.39 | 9 | 7 | 34.24 | 22388.15 | 88.85 | 190.02 | 31.09 | 24.3 | 2570.31 | 0.78 | 0.86 | 2.95 | 0.16 | 2 | 10 | 68.5344 | 93.7719 | 84.8224 | 68534.4497 | 93771.8576 | 2.4069e-06 | 0.13806 | 84822.4031
9 | 85 | CONCLUIDO | 10.1126 | 9.89 | 7.25 | 54.34 | 0.98 | 8 | 181.12 | 51.39 | 10 | 6 | 34.73 | 22572.13 | 88.15 | 190 | 30.46 | 24.3 | 2263.58 | 0.8 | 0.86 | 2.95 | 0.14 | 2 | 10 | 67.7742 | 92.7316 | 83.8814 | 67774.1622 | 92731.5987 | 2.4199e-06 | 0.13736 | 83881.4251
10 | 85 | CONCLUIDO | 10.177 | 9.83 | 7.22 | 61.85 | 1.07 | 7 | 182.62 | 51.39 | 11 | 5 | 35.22 | 22756.91 | 87.4 | 189.99 | 29.64 | 24.3 | 1859.13 | 0.82 | 0.87 | 2.95 | 0.11 | 2 | 10 | 66.8796 | 91.5077 | 82.7743 | 66879.6493 | 91507.6867 | 2.4353e-06 | 0.13653 | 82774.3215
11 | 85 | CONCLUIDO | 10.1632 | 9.84 | 7.23 | 61.97 | 1.16 | 7 | 184.12 | 51.39 | 12 | 5 | 35.73 | 22942.24 | 86.51 | 190 | 30.04 | 24.3 | 2058.69 | 0.81 | 0.87 | 2.95 | 0.12 | 2 | 10 | 66.5166 | 91.0109 | 82.325 | 66516.5811 | 91010.9208 | 2.432e-06 | 0.13667 | 82324.9662
12 | 85 | CONCLUIDO | 10.2264 | 9.78 | 7.2 | 72.03 | 1.24 | 6 | 185.63 | 51.39 | 13 | 4 | 36.24 | 23128.27 | 85.9 | 190.01 | 29.28 | 24.3 | 1681.61 | 0.83 | 0.87 | 2.95 | 0.1 | 2 | 10 | 65.7163 | 89.916 | 81.3345 | 65716.3424 | 89915.9988 | 2.4471e-06 | 0.13583 | 81334.5421
13 | 85 | CONCLUIDO | 10.222 | 9.78 | 7.21 | 72.07 | 1.33 | 6 | 187.14 | 51.39 | 14 | 4 | 36.75 | 23314.98 | 85.44 | 189.99 | 29.27 | 24.3 | 1679.45 | 0.83 | 0.87 | 2.95 | 0.1 | 2 | 10 | 65.5237 | 89.6525 | 81.0962 | 65523.7436 | 89652.4766 | 2.4461e-06 | 0.13583 | 81096.1701
14 | 85 | CONCLUIDO | 10.2719 | 9.74 | 7.19 | 86.32 | 1.41 | 5 | 188.66 | 51.39 | 15 | 3 | 37.27 | 23502.4 | 83.84 | 189.99 | 28.84 | 24.3 | 1469.11 | 0.84 | 0.87 | 2.95 | 0.09 | 2 | 10 | 64.3165 | 88.0006 | 79.602 | 64316.4813 | 88000.6471 | 2.458e-06 | 0.13528 | 79601.9889
15 | 85 | CONCLUIDO | 10.2775 | 9.73 | 7.19 | 86.26 | 1.49 | 5 | 190.19 | 51.39 | 16 | 3 | 37.79 | 23690.52 | 83.98 | 189.96 | 28.74 | 24.3 | 1416.58 | 0.85 | 0.87 | 2.95 | 0.08 | 2 | 10 | 64.3562 | 88.055 | 79.6512 | 64356.241 | 88055.0481 | 2.4594e-06 | 0.13514 | 79651.1979
16 | 85 | CONCLUIDO | 10.279 | 9.73 | 7.19 | 86.24 | 1.57 | 5 | 191.72 | 51.39 | 17 | 3 | 38.33 | 23879.37 | 83.51 | 189.98 | 28.7 | 24.3 | 1396.16 | 0.85 | 0.87 | 2.95 | 0.08 | 2 | 10 | 64.0983 | 87.7022 | 79.332 | 64098.3234 | 87702.1538 | 2.4597e-06 | 0.13514 | 79331.9834
17 | 85 | CONCLUIDO | 10.2889 | 9.72 | 7.18 | 86.13 | 1.65 | 5 | 193.26 | 51.39 | 18 | 3 | 38.86 | 24068.93 | 82.22 | 189.98 | 28.39 | 24.3 | 1242.89 | 0.86 | 0.87 | 2.95 | 0.07 | 2 | 10 | 63.3311 | 86.6525 | 78.3825 | 63331.147 | 86652.4693 | 2.4621e-06 | 0.135 | 78382.4792
18 | 85 | CONCLUIDO | 10.2837 | 9.72 | 7.18 | 86.19 | 1.73 | 5 | 194.8 | 51.39 | 19 | 3 | 39.41 | 24259.23 | 80.93 | 190.01 | 28.57 | 24.3 | 1331.3 | 0.85 | 0.87 | 2.95 | 0.07 | 2 | 10 | 62.6795 | 85.7608 | 77.5759 | 62679.4733 | 85760.8206 | 2.4608e-06 | 0.135 | 77575.9283
19 | 85 | CONCLUIDO | 10.3442 | 9.67 | 7.16 | 107.39 | 1.81 | 4 | 196.35 | 51.39 | 20 | 2 | 39.96 | 24450.27 | 80.76 | 189.96 | 27.89 | 24.3 | 997.99 | 0.87 | 0.87 | 2.94 | 0.05 | 2 | 10 | 62.1841 | 85.083 | 76.9628 | 62184.0912 | 85083.017 | 2.4753e-06 | 0.13431 | 76962.8133
20 | 85 | CONCLUIDO | 10.3445 | 9.67 | 7.16 | 107.38 | 1.88 | 4 | 197.9 | 51.39 | 21 | 2 | 40.51 | 24642.07 | 80.47 | 189.98 | 27.89 | 24.3 | 995.63 | 0.87 | 0.87 | 2.94 | 0.05 | 2 | 10 | 62.0298 | 84.8719 | 76.7718 | 62029.787 | 84871.8911 | 2.4754e-06 | 0.13431 | 76771.837
21 | 85 | CONCLUIDO | 10.3427 | 9.67 | 7.16 | 107.41 | 1.96 | 4 | 199.46 | 51.39 | 22 | 2 | 41.07 | 24834.62 | 80.05 | 189.98 | 27.88 | 24.3 | 990.71 | 0.87 | 0.87 | 2.94 | 0.05 | 2 | 10 | 61.8192 | 84.5838 | 76.5112 | 61819.232 | 84583.8005 | 2.475e-06 | 0.13431 | 76511.2413
22 | 85 | CONCLUIDO | 10.3442 | 9.67 | 7.16 | 107.39 | 2.03 | 4 | 201.03 | 51.39 | 23 | 2 | 41.64 | 25027.94 | 79.28 | 190.01 | 27.89 | 24.3 | 998.89 | 0.87 | 0.87 | 2.94 | 0.05 | 2 | 10 | 61.4055 | 84.0177 | 75.9992 | 61405.4811 | 84017.6883 | 2.4753e-06 | 0.13431 | 75999.1581
23 | 85 | CONCLUIDO | 10.3526 | 9.66 | 7.15 | 107.27 | 2.1 | 4 | 202.61 | 51.39 | 24 | 1 | 42.21 | 25222.04 | 78.12 | 189.96 | 27.52 | 24.3 | 812.4 | 0.88 | 0.88 | 2.95 | 0.04 | 2 | 10 | 60.7225 | 83.0832 | 75.1539 | 60722.527 | 83083.2403 | 2.4773e-06 | 0.13417 | 75153.8925
24 | 85 | CONCLUIDO | 10.349 | 9.66 | 7.15 | 107.32 | 2.17 | 4 | 204.19 | 51.39 | 25 | 0 | 42.79 | 25417.05 | 78.61 | 189.96 | 27.55 | 24.3 | 827.07 | 0.88 | 0.87 | 2.95 | 0.05 | 2 | 10 | 61.0006 | 83.4637 | 75.498 | 61000.5911 | 83463.6999 | 2.4765e-06 | 0.13417 | 75498.0416

## RESULTADOS_2
Unnamed: 0 | Volume de calda [L] | STATUS | Capacidade operacional [ha/h] | Tempo de missao [h] | Tempo util [h] | Tempo por voo [min] | Autonomia Projetada [h] | N° Voos | MTOW [kg] | Massa Estrutura [kg] | Combustível [kg] | Abastecimentos | Massa gerador | Potência gerador [W] | Combustível consumido [L] | Calda cons [L] | Distância percorrida [km] | Distância Pulverizando [km] | RTL ACUMULADO[m] | EOC [km/km] | EOC [h/h] | Tempo de manobra [h] | Tempo rtl_rtw [h] | V pulv [m/s] | V desloc [m/s] | Preço Total por ha Simples [R$/ha] | Preço Total por ha Presumido [R$/ha] | Preço Total por ha Real [R$/ha] | Preço Total Simples [R$] | Preço Total Presumido [R$] | Prod CAPEX [ha/h/R$] | Dias Trabalhados | Preço Total Real [R$]
0 | 20 | CONCLUIDO | 10.1229 | 9.88 | 7.74 | 14.51 | 0.34 | 32 | 51.33 | 24.83 | 1 | 30 | 5.51 | 6564.78 | 42.82 | 190.31 | 45.86 | 24.3 | 9842.07 | 0.53 | 0.81 | 2.99 | 0.63 | 2 | 10 | 35.8931 | 49.1106 | 44.4235 | 35893.1297 | 49110.5635 | 2.899e-06 | 0.13722 | 44423.5203
1 | 20 | CONCLUIDO | 10.7261 | 9.32 | 7.39 | 29.57 | 0.66 | 15 | 52.47 | 24.83 | 2 | 13 | 5.64 | 6705.1 | 38.03 | 190.08 | 34.92 | 24.3 | 4456.68 | 0.7 | 0.85 | 2.97 | 0.28 | 2 | 10 | 31.0726 | 42.515 | 38.4574 | 31072.6399 | 42514.9567 | 3.0717e-06 | 0.12944 | 38457.3889
2 | 20 | CONCLUIDO | 10.8705 | 9.2 | 7.32 | 39.91 | 0.97 | 11 | 53.61 | 24.83 | 3 | 0 | 5.78 | 6845.59 | 35.73 | 190.13 | 32.23 | 24.3 | 3133.06 | 0.75 | 0.86 | 2.97 | 0.21 | 2 | 10 | 29.4389 | 40.2795 | 36.4353 | 29438.851 | 40279.5348 | 3.1131e-06 | 0.12778 | 36435.3125

## RESULTADOS_11
Unnamed: 0 | Volume de calda [L] | STATUS | Capacidade operacional [ha/h] | Tempo de missao [h] | Tempo util [h] | Tempo por voo [min] | Autonomia Projetada [h] | N° Voos | MTOW [kg] | Massa Estrutura [kg] | Combustível [kg] | Abastecimentos | Massa gerador | Potência gerador [W] | Combustível consumido [L] | Calda cons [L] | Distância percorrida [km] | Distância Pulverizando [km] | RTL ACUMULADO[m] | EOC [km/km] | EOC [h/h] | Tempo de manobra [h] | Tempo rtl_rtw [h] | V pulv [m/s] | V desloc [m/s] | Preço Total por ha Simples [R$/ha] | Preço Total por ha Presumido [R$/ha] | Preço Total por ha Real [R$/ha] | Preço Total Simples [R$] | Preço Total Presumido [R$] | Prod CAPEX [ha/h/R$] | Dias Trabalhados | Preço Total Real [R$]
0 | 65 | CONCLUIDO | 7.9512 | 12.58 | 8.52 | 7.41 | 0.13 | 69 | 133.21 | 46.47 | 1 | 67 | 20.75 | 16663.42 | 94.44 | 190.52 | 69.35 | 24.3 | 21401.79 | 0.35 | 0.74 | 3.07 | 1.4 | 2 | 10 | 91.306 | 124.9289 | 113.0059 | 91306.0277 | 124928.9353 | 1.9781e-06 | 0.17472 | 113005.893
1 | 65 | CONCLUIDO | 9.2578 | 10.8 | 7.75 | 14.53 | 0.26 | 32 | 134.55 | 46.47 | 2 | 30 | 21.09 | 16828.84 | 85.16 | 190.08 | 45.92 | 24.3 | 9870.56 | 0.53 | 0.81 | 3 | 0.64 | 2 | 10 | 71.2946 | 97.5485 | 88.2386 | 71294.6432 | 97548.4762 | 2.3032e-06 | 0.15 | 88238.5865
2 | 65 | CONCLUIDO | 9.7342 | 10.27 | 7.52 | 21.49 | 0.39 | 21 | 135.9 | 46.47 | 3 | 19 | 21.43 | 16994.64 | 81.82 | 190 | 38.83 | 24.3 | 6384.26 | 0.63 | 0.83 | 2.98 | 0.41 | 2 | 10 | 65.4782 | 89.5902 | 81.0398 | 65478.2274 | 89590.1994 | 2.4217e-06 | 0.14264 | 81039.8365
3 | 65 | CONCLUIDO | 9.9679 | 10.03 | 7.42 | 27.81 | 0.52 | 16 | 137.25 | 46.47 | 4 | 14 | 21.78 | 17160.92 | 79.85 | 190.05 | 35.92 | 24.3 | 4952.47 | 0.68 | 0.84 | 2.96 | 0.31 | 2 | 10 | 62.6767 | 85.757 | 77.5725 | 62676.6793 | 85756.9977 | 2.4798e-06 | 0.13931 | 77572.4702
4 | 65 | CONCLUIDO | 10.1178 | 9.88 | 7.35 | 33.92 | 0.64 | 13 | 138.6 | 46.47 | 5 | 11 | 22.13 | 17327.69 | 78.21 | 190.1 | 33.76 | 24.3 | 3887.29 | 0.72 | 0.85 | 2.96 | 0.24 | 2 | 10 | 60.7321 | 83.0963 | 75.1657 | 60732.0757 | 83096.3053 | 2.5171e-06 | 0.13722 | 75165.7106
5 | 65 | CONCLUIDO | 10.2252 | 9.78 | 7.3 | 39.82 | 0.76 | 11 | 139.95 | 46.47 | 6 | 9 | 22.49 | 17494.97 | 76.76 | 190.09 | 32.12 | 24.3 | 3078.61 | 0.76 | 0.86 | 2.96 | 0.19 | 2 | 10 | 59.2281 | 81.0385 | 73.3043 | 59228.0782 | 81038.4696 | 2.5439e-06 | 0.13583 | 73304.2718
6 | 65 | CONCLUIDO | 10.3113 | 9.7 | 7.27 | 48.49 | 0.88 | 9 | 141.31 | 46.47 | 7 | 7 | 22.85 | 17662.75 | 75.57 | 190 | 31.34 | 24.3 | 2699.16 | 0.78 | 0.86 | 2.96 | 0.17 | 2 | 10 | 58.0527 | 79.4303 | 71.8496 | 58052.7179 | 79430.2897 | 2.5653e-06 | 0.13472 | 71849.5743
7 | 65 | CONCLUIDO | 10.3672 | 9.65 | 7.25 | 54.36 | 0.99 | 8 | 142.68 | 46.47 | 8 | 6 | 23.21 | 17831.04 | 74.6 | 189.99 | 30.56 | 24.3 | 2313.31 | 0.8 | 0.86 | 2.95 | 0.14 | 2 | 10 | 57.1954 | 78.2572 | 70.7885 | 57195.3573 | 78257.2111 | 2.5792e-06 | 0.13403 | 70788.4527
8 | 65 | CONCLUIDO | 10.4115 | 9.6 | 7.23 | 62 | 1.11 | 7 | 144.05 | 46.47 | 9 | 5 | 23.58 | 17999.83 | 73.63 | 190.05 | 30.17 | 24.3 | 2123.33 | 0.81 | 0.87 | 2.95 | 0.13 | 2 | 10 | 56.4077 | 77.1794 | 69.8135 | 56407.6559 | 77179.4434 | 2.5902e-06 | 0.13333 | 69813.5456
9 | 65 | CONCLUIDO | 10.417 | 9.6 | 7.23 | 61.96 | 1.22 | 7 | 145.42 | 46.47 | 10 | 5 | 23.95 | 18169.15 | 72.29 | 190 | 30.06 | 24.3 | 2066.85 | 0.81 | 0.87 | 2.95 | 0.12 | 2 | 10 | 55.6789 | 76.1824 | 68.9116 | 55678.9289 | 76182.3669 | 2.5916e-06 | 0.13333 | 68911.6287
10 | 65 | CONCLUIDO | 10.4736 | 9.55 | 7.2 | 72.04 | 1.33 | 6 | 146.8 | 46.47 | 11 | 4 | 24.33 | 18338.99 | 71.54 | 189.96 | 29.22 | 24.3 | 1654.28 | 0.83 | 0.87 | 2.95 | 0.1 | 2 | 10 | 54.9318 | 75.1601 | 67.987 | 54931.8145 | 75160.132 | 2.6057e-06 | 0.13264 | 67986.9545
11 | 65 | CONCLUIDO | 10.4746 | 9.55 | 7.2 | 72.03 | 1.43 | 6 | 148.18 | 46.47 | 12 | 4 | 24.71 | 18509.36 | 70.26 | 190.03 | 29.13 | 24.3 | 1606.68 | 0.83 | 0.87 | 2.95 | 0.1 | 2 | 10 | 54.2618 | 74.2433 | 67.1577 | 54261.7571 | 74243.3299 | 2.6059e-06 | 0.13264 | 67157.6507
12 | 65 | CONCLUIDO | 10.5211 | 9.5 | 7.19 | 86.26 | 1.54 | 5 | 149.56 | 46.47 | 13 | 3 | 25.1 | 18680.25 | 69.35 | 189.99 | 28.76 | 24.3 | 1428.7 | 0.84 | 0.87 | 2.95 | 0.08 | 2 | 10 | 53.5364 | 73.2509 | 66.2599 | 53536.404 | 73250.8698 | 2.6175e-06 | 0.13194 | 66259.9096
13 | 65 | CONCLUIDO | 10.5266 | 9.5 | 7.18 | 86.2 | 1.64 | 5 | 150.95 | 46.47 | 14 | 3 | 25.49 | 18851.69 | 68.61 | 189.97 | 28.61 | 24.3 | 1350.45 | 0.85 | 0.87 | 2.95 | 0.08 | 2 | 10 | 53.1052 | 72.6609 | 65.7263 | 53105.2426 | 72660.9358 | 2.6188e-06 | 0.13194 | 65726.278
14 | 65 | CONCLUIDO | 10.5229 | 9.5 | 7.19 | 86.24 | 1.74 | 5 | 152.35 | 46.47 | 15 | 3 | 25.88 | 19023.66 | 66.89 | 189.97 | 28.69 | 24.3 | 1391.23 | 0.85 | 0.87 | 2.95 | 0.08 | 2 | 10 | 52.2554 | 71.4981 | 64.6745 | 52255.3989 | 71498.1422 | 2.6179e-06 | 0.13194 | 64674.4598
15 | 65 | CONCLUIDO | 10.5752 | 9.46 | 7.17 | 107.5 | 1.84 | 4 | 153.75 | 46.47 | 16 | 0 | 26.28 | 19196.18 | 65.55 | 189.97 | 27.98 | 24.3 | 1042.34 | 0.87 | 0.87 | 2.95 | 0.06 | 2 | 10 | 51.2726 | 70.1534 | 63.4581 | 51272.5872 | 70153.4158 | 2.6309e-06 | 0.13139 | 63458.0722

## RESULTADOS_13
Unnamed: 0 | Volume de calda [L] | STATUS | Capacidade operacional [ha/h] | Tempo de missao [h] | Tempo util [h] | Tempo por voo [min] | Autonomia Projetada [h] | N° Voos | MTOW [kg] | Massa Estrutura [kg] | Combustível [kg] | Abastecimentos | Massa gerador | Potência gerador [W] | Combustível consumido [L] | Calda cons [L] | Distância percorrida [km] | Distância Pulverizando [km] | RTL ACUMULADO[m] | EOC [km/km] | EOC [h/h] | Tempo de manobra [h] | Tempo rtl_rtw [h] | V pulv [m/s] | V desloc [m/s] | Preço Total por ha Simples [R$/ha] | Preço Total por ha Presumido [R$/ha] | Preço Total por ha Real [R$/ha] | Preço Total Simples [R$] | Preço Total Presumido [R$] | Prod CAPEX [ha/h/R$] | Dias Trabalhados | Preço Total Real [R$]
0 | 75 | CONCLUIDO | 7.5348 | 13.27 | 8.67 | 6.85 | 0.12 | 76 | 150.44 | 49.1 | 1 | 74 | 25.34 | 18787.76 | 104.11 | 190.45 | 74.39 | 24.3 | 23888.54 | 0.33 | 0.72 | 3.08 | 1.56 | 2 | 10 | 105.2739 | 144.0404 | 130.2934 | 105273.9289 | 144040.4338 | 1.8367e-06 | 0.18431 | 130293.417
1 | 75 | CONCLUIDO | 8.9807 | 11.14 | 7.79 | 13.35 | 0.23 | 35 | 151.83 | 49.1 | 2 | 33 | 25.73 | 18959.54 | 92.88 | 190.25 | 47.2 | 24.3 | 10498.78 | 0.51 | 0.8 | 3 | 0.68 | 2 | 10 | 79.4114 | 108.6541 | 98.2843 | 79411.3537 | 108654.1176 | 2.1891e-06 | 0.15472 | 98284.3211
2 | 75 | CONCLUIDO | 9.4902 | 10.54 | 7.56 | 19.72 | 0.35 | 23 | 153.23 | 49.1 | 3 | 21 | 26.13 | 19131.85 | 89.43 | 190.16 | 40.08 | 24.3 | 6994.94 | 0.61 | 0.83 | 2.98 | 0.45 | 2 | 10 | 72.6707 | 99.4312 | 89.9416 | 72670.6662 | 99431.2115 | 2.3133e-06 | 0.14639 | 89941.6362
3 | 75 | CONCLUIDO | 9.7699 | 10.24 | 7.44 | 26.26 | 0.46 | 17 | 154.63 | 49.1 | 4 | 15 | 26.53 | 19304.72 | 87.27 | 190.17 | 36.55 | 24.3 | 5264.55 | 0.66 | 0.84 | 2.97 | 0.33 | 2 | 10 | 69.1366 | 94.5957 | 85.5677 | 69136.5946 | 94595.7388 | 2.3815e-06 | 0.14222 | 85567.6543
4 | 75 | CONCLUIDO | 9.9228 | 10.08 | 7.37 | 31.6 | 0.57 | 14 | 156.03 | 49.1 | 5 | 12 | 26.94 | 19478.15 | 85.73 | 190.05 | 34.35 | 24.3 | 4175.88 | 0.71 | 0.85 | 2.96 | 0.26 | 2 | 10 | 67.081 | 91.7832 | 83.0235 | 67081.0099 | 91783.1972 | 2.4188e-06 | 0.14 | 83023.5377
5 | 75 | CONCLUIDO | 10.0265 | 9.97 | 7.33 | 36.65 | 0.67 | 12 | 157.44 | 49.1 | 6 | 10 | 27.35 | 19652.13 | 84.43 | 190.12 | 33.05 | 24.3 | 3537.35 | 0.74 | 0.85 | 2.96 | 0.22 | 2 | 10 | 65.6017 | 89.7591 | 81.1927 | 65601.7051 | 89759.1471 | 2.444e-06 | 0.13847 | 81192.66
6 | 75 | CONCLUIDO | 10.1434 | 9.86 | 7.28 | 43.66 | 0.78 | 10 | 158.86 | 49.1 | 7 | 8 | 27.77 | 19826.68 | 83.28 | 189.99 | 31.43 | 24.3 | 2737.16 | 0.77 | 0.86 | 2.96 | 0.17 | 2 | 10 | 64.1284 | 87.7433 | 79.3692 | 64128.419 | 87743.3321 | 2.4725e-06 | 0.13694 | 79369.2316
7 | 75 | CONCLUIDO | 10.1816 | 9.82 | 7.27 | 48.47 | 0.88 | 9 | 160.28 | 49.1 | 8 | 7 | 28.19 | 20001.93 | 82.4 | 190.02 | 31.29 | 24.3 | 2673.87 | 0.78 | 0.86 | 2.95 | 0.16 | 2 | 10 | 63.3997 | 86.7462 | 78.4673 | 63399.686 | 86746.2473 | 2.4818e-06 | 0.13639 | 78467.3072
8 | 75 | CONCLUIDO | 10.2468 | 9.76 | 7.24 | 54.29 | 0.99 | 8 | 161.71 | 49.1 | 9 | 6 | 28.61 | 20177.64 | 81.39 | 190.06 | 30.3 | 24.3 | 2180.98 | 0.8 | 0.86 | 2.95 | 0.13 | 2 | 10 | 62.3995 | 85.3778 | 77.2294 | 62399.5177 | 85377.773 | 2.4977e-06 | 0.13556 | 77229.4382
9 | 75 | CONCLUIDO | 10.2887 | 9.72 | 7.23 | 61.96 | 1.09 | 7 | 163.13 | 49.1 | 10 | 5 | 29.04 | 20353.94 | 80.74 | 190.01 | 29.96 | 24.3 | 2019.06 | 0.81 | 0.87 | 2.95 | 0.12 | 2 | 10 | 61.7847 | 84.5366 | 76.4685 | 61784.7124 | 84536.5693 | 2.508e-06 | 0.135 | 76468.5178
10 | 75 | CONCLUIDO | 10.2884 | 9.72 | 7.23 | 61.97 | 1.18 | 7 | 164.57 | 49.1 | 11 | 5 | 29.47 | 20530.82 | 79.6 | 190.06 | 30.04 | 24.3 | 2057.21 | 0.81 | 0.87 | 2.95 | 0.12 | 2 | 10 | 61.1835 | 83.7139 | 75.7244 | 61183.4607 | 83713.9101 | 2.5079e-06 | 0.135 | 75724.372
11 | 75 | CONCLUIDO | 10.3469 | 9.66 | 7.21 | 72.05 | 1.28 | 6 | 166.01 | 49.1 | 12 | 4 | 29.91 | 20708.3 | 78.97 | 190.06 | 29.22 | 24.3 | 1650.53 | 0.83 | 0.87 | 2.95 | 0.1 | 2 | 10 | 60.4684 | 82.7355 | 74.8394 | 60468.4093 | 82735.5453 | 2.5221e-06 | 0.13417 | 74839.381
12 | 75 | CONCLUIDO | 10.3448 | 9.67 | 7.21 | 72.07 | 1.38 | 6 | 167.45 | 49.1 | 13 | 4 | 30.36 | 20886.38 | 78.1 | 189.99 | 29.28 | 24.3 | 1682.87 | 0.83 | 0.87 | 2.95 | 0.1 | 2 | 10 | 60.023 | 82.1262 | 74.2882 | 60023.0458 | 82126.1792 | 2.5216e-06 | 0.13431 | 74288.172
13 | 75 | CONCLUIDO | 10.3857 | 9.63 | 7.2 | 86.39 | 1.47 | 5 | 168.9 | 49.1 | 14 | 3 | 30.81 | 21065.06 | 76.93 | 190.01 | 29.04 | 24.3 | 1568.93 | 0.84 | 0.87 | 2.95 | 0.09 | 2 | 10 | 59.1566 | 80.9407 | 73.2159 | 59156.6446 | 80940.7309 | 2.5316e-06 | 0.13375 | 73215.8612
14 | 75 | CONCLUIDO | 10.3998 | 9.62 | 7.19 | 86.24 | 1.56 | 5 | 170.35 | 49.1 | 15 | 3 | 31.26 | 21244.37 | 76.59 | 189.96 | 28.75 | 24.3 | 1424.61 | 0.85 | 0.87 | 2.95 | 0.08 | 2 | 10 | 58.8776 | 80.5589 | 72.8705 | 58877.6056 | 80558.9375 | 2.535e-06 | 0.13361 | 72870.5056
15 | 75 | CONCLUIDO | 10.4073 | 9.61 | 7.18 | 86.15 | 1.65 | 5 | 171.81 | 49.1 | 16 | 3 | 31.72 | 21424.29 | 75.59 | 189.97 | 28.51 | 24.3 | 1302.32 | 0.85 | 0.87 | 2.94 | 0.07 | 2 | 10 | 58.2901 | 79.755 | 72.1433 | 58290.0598 | 79755.0313 | 2.5369e-06 | 0.13347 | 72143.3231
16 | 75 | CONCLUIDO | 10.4037 | 9.61 | 7.18 | 86.19 | 1.74 | 5 | 173.28 | 49.1 | 17 | 3 | 32.18 | 21604.83 | 74.01 | 189.97 | 28.62 | 24.3 | 1358.65 | 0.85 | 0.87 | 2.94 | 0.08 | 2 | 10 | 57.483 | 78.6508 | 71.1445 | 57483.0498 | 78650.8447 | 2.536e-06 | 0.13347 | 71144.5185
17 | 75 | CONCLUIDO | 10.4587 | 9.56 | 7.16 | 107.44 | 1.83 | 4 | 174.75 | 49.1 | 18 | 2 | 32.65 | 21786.02 | 73.28 | 189.97 | 27.91 | 24.3 | 1005.12 | 0.87 | 0.87 | 2.95 | 0.06 | 2 | 10 | 56.7632 | 77.666 | 70.2536 | 56763.2469 | 77665.9786 | 2.5494e-06 | 0.13278 | 70253.6466
18 | 75 | CONCLUIDO | 10.4596 | 9.56 | 7.16 | 107.43 | 1.91 | 4 | 176.22 | 49.1 | 19 | 2 | 33.13 | 21967.84 | 72.97 | 189.98 | 27.86 | 24.3 | 983.73 | 0.87 | 0.87 | 2.95 | 0.05 | 2 | 10 | 56.5973 | 77.4389 | 70.0482 | 56597.2524 | 77438.8576 | 2.5496e-06 | 0.13278 | 70048.2017
19 | 75 | CONCLUIDO | 10.4536 | 9.57 | 7.17 | 107.51 | 2 | 4 | 177.7 | 49.1 | 20 | 0 | 33.61 | 22150.3 | 73.16 | 189.96 | 28.04 | 24.3 | 1070.24 | 0.87 | 0.87 | 2.95 | 0.06 | 2 | 10 | 56.7511 | 77.6493 | 70.2386 | 56751.0672 | 77649.3139 | 2.5482e-06 | 0.13292 | 70238.5723

## RESULTADOS_17
Unnamed: 0 | Volume de calda [L] | STATUS | Capacidade operacional [ha/h] | Tempo de missao [h] | Tempo util [h] | Tempo por voo [min] | Autonomia Projetada [h] | N° Voos | MTOW [kg] | Massa Estrutura [kg] | Combustível [kg] | Abastecimentos | Massa gerador | Potência gerador [W] | Combustível consumido [L] | Calda cons [L] | Distância percorrida [km] | Distância Pulverizando [km] | RTL ACUMULADO[m] | EOC [km/km] | EOC [h/h] | Tempo de manobra [h] | Tempo rtl_rtw [h] | V pulv [m/s] | V desloc [m/s] | Preço Total por ha Simples [R$/ha] | Preço Total por ha Presumido [R$/ha] | Preço Total por ha Real [R$/ha] | Preço Total Simples [R$] | Preço Total Presumido [R$] | Prod CAPEX [ha/h/R$] | Dias Trabalhados | Preço Total Real [R$]
0 | 95 | CONCLUIDO | 6.7985 | 14.71 | 8.93 | 6.02 | 0.1 | 89 | 185.69 | 53.44 | 1 | 87 | 36.26 | 23136.14 | 122.69 | 190.57 | 82.51 | 24.3 | 27883.44 | 0.29 | 0.7 | 3.09 | 1.81 | 2 | 10 | 135.5004 | 185.3976 | 167.7035 | 135500.4067 | 185397.6344 | 1.5996e-06 | 0.20431 | 167703.5443
1 | 95 | CONCLUIDO | 8.4175 | 11.88 | 7.92 | 11.88 | 0.19 | 40 | 187.21 | 53.44 | 2 | 38 | 36.77 | 23322.88 | 108.46 | 190.17 | 51.22 | 24.3 | 12484.23 | 0.47 | 0.79 | 3.01 | 0.81 | 2 | 10 | 97.3582 | 133.2098 | 120.4965 | 97358.2268 | 133209.8211 | 1.9805e-06 | 0.165 | 120496.4627
2 | 95 | CONCLUIDO | 9.0518 | 11.05 | 7.61 | 17.56 | 0.28 | 26 | 188.73 | 53.44 | 3 | 24 | 37.29 | 23510.33 | 103.7 | 190.06 | 41.73 | 24.3 | 7806.97 | 0.58 | 0.82 | 2.98 | 0.5 | 2 | 10 | 86.8769 | 118.8688 | 107.5241 | 86876.895 | 118868.8005 | 2.1297e-06 | 0.15347 | 107524.129
3 | 95 | CONCLUIDO | 9.3419 | 10.7 | 7.49 | 22.47 | 0.37 | 20 | 190.25 | 53.44 | 4 | 18 | 37.82 | 23698.48 | 101.57 | 190.1 | 38.02 | 24.3 | 5983.61 | 0.64 | 0.84 | 2.97 | 0.38 | 2 | 10 | 82.6466 | 113.0808 | 102.2885 | 82646.6401 | 113080.7791 | 2.198e-06 | 0.14861 | 102288.5083
4 | 95 | CONCLUIDO | 9.5397 | 10.48 | 7.42 | 27.82 | 0.46 | 16 | 191.78 | 53.44 | 5 | 14 | 38.35 | 23887.36 | 100.1 | 190.13 | 35.98 | 24.3 | 4981.4 | 0.68 | 0.84 | 2.96 | 0.31 | 2 | 10 | 79.933 | 109.3679 | 98.93 | 79933.0216 | 109367.8866 | 2.2445e-06 | 0.14556 | 98929.969
5 | 95 | CONCLUIDO | 9.7004 | 10.31 | 7.36 | 33.95 | 0.55 | 13 | 193.32 | 53.44 | 6 | 11 | 38.89 | 24076.95 | 98.83 | 190.11 | 33.88 | 24.3 | 3946.41 | 0.72 | 0.85 | 2.96 | 0.25 | 2 | 10 | 77.7589 | 106.3931 | 96.2391 | 77758.8877 | 106393.1407 | 2.2823e-06 | 0.14319 | 96239.1286
6 | 95 | CONCLUIDO | 9.8181 | 10.19 | 7.31 | 39.86 | 0.64 | 11 | 194.86 | 53.44 | 7 | 9 | 39.43 | 24267.28 | 97.45 | 190 | 32.54 | 24.3 | 3285.1 | 0.75 | 0.86 | 2.95 | 0.2 | 2 | 10 | 75.946 | 103.9126 | 93.9953 | 75945.9583 | 103912.6107 | 2.31e-06 | 0.14153 | 93995.337
7 | 95 | CONCLUIDO | 9.8817 | 10.12 | 7.28 | 43.67 | 0.72 | 10 | 196.41 | 53.44 | 8 | 8 | 39.98 | 24458.36 | 96.73 | 189.99 | 31.39 | 24.3 | 2717.9 | 0.77 | 0.86 | 2.96 | 0.17 | 2 | 10 | 74.9901 | 102.6048 | 92.8123 | 74990.1208 | 102604.7916 | 2.325e-06 | 0.14056 | 92812.3343
8 | 95 | CONCLUIDO | 9.9245 | 10.08 | 7.27 | 48.48 | 0.81 | 9 | 197.97 | 53.44 | 9 | 7 | 40.53 | 24650.18 | 96.09 | 190.09 | 31.28 | 24.3 | 2668.34 | 0.78 | 0.86 | 2.96 | 0.16 | 2 | 10 | 74.2962 | 101.6553 | 91.9535 | 74296.171 | 101655.2989 | 2.335e-06 | 0.14 | 91953.4599
9 | 95 | CONCLUIDO | 9.9944 | 10.01 | 7.24 | 54.29 | 0.89 | 8 | 199.53 | 53.44 | 10 | 6 | 41.1 | 24842.77 | 95.1 | 190.01 | 30.3 | 24.3 | 2184.1 | 0.8 | 0.86 | 2.95 | 0.13 | 2 | 10 | 73.169 | 100.1131 | 90.5584 | 73169.0186 | 100113.0792 | 2.3515e-06 | 0.13903 | 90558.4275
10 | 95 | CONCLUIDO | 9.9908 | 10.01 | 7.24 | 54.32 | 0.97 | 8 | 201.1 | 53.44 | 11 | 6 | 41.66 | 25036.12 | 94.57 | 190.05 | 30.3 | 24.3 | 2179.82 | 0.8 | 0.86 | 2.95 | 0.13 | 2 | 10 | 72.9059 | 99.7531 | 90.2328 | 72905.9376 | 99753.1202 | 2.3506e-06 | 0.13903 | 90232.8224
11 | 95 | CONCLUIDO | 10.0424 | 9.96 | 7.23 | 61.96 | 1.05 | 7 | 202.67 | 53.44 | 12 | 5 | 42.24 | 25230.25 | 94.26 | 190 | 29.94 | 24.3 | 2007.23 | 0.81 | 0.87 | 2.95 | 0.12 | 2 | 10 | 72.3453 | 98.986 | 89.5389 | 72345.2873 | 98986.0138 | 2.3628e-06 | 0.13833 | 89538.9276
12 | 95 | CONCLUIDO | 10.0385 | 9.96 | 7.23 | 61.99 | 1.13 | 7 | 204.25 | 53.44 | 13 | 5 | 42.82 | 25425.3 | 93.34 | 189.99 | 30.11 | 24.3 | 2089.95 | 0.81 | 0.87 | 2.95 | 0.12 | 2 | 10 | 71.8738 | 98.341 | 88.9554 | 71873.8388 | 98340.9571 | 2.3619e-06 | 0.13833 | 88955.4342
13 | 95 | CONCLUIDO | 10.1064 | 9.89 | 7.2 | 72.03 | 1.21 | 6 | 205.84 | 53.44 | 14 | 4 | 43.4 | 25621.03 | 92.76 | 189.98 | 29.22 | 24.3 | 1652.84 | 0.83 | 0.87 | 2.95 | 0.1 | 2 | 10 | 71.0104 | 97.1596 | 87.8868 | 71010.4361 | 97159.6114 | 2.3778e-06 | 0.13736 | 87886.8345
14 | 95 | CONCLUIDO | 10.1019 | 9.9 | 7.21 | 72.07 | 1.28 | 6 | 207.43 | 53.44 | 15 | 4 | 44 | 25817.56 | 92.51 | 190.06 | 29.32 | 24.3 | 1702.35 | 0.83 | 0.87 | 2.95 | 0.1 | 2 | 10 | 70.9333 | 97.054 | 87.7913 | 70933.2816 | 97054.0452 | 2.3768e-06 | 0.1375 | 87791.3434
15 | 95 | CONCLUIDO | 10.1055 | 9.9 | 7.2 | 72.04 | 1.36 | 6 | 209.03 | 53.44 | 16 | 4 | 44.6 | 26014.91 | 91.32 | 190.01 | 29.2 | 24.3 | 1644.44 | 0.83 | 0.87 | 2.95 | 0.1 | 2 | 10 | 70.2416 | 96.1076 | 86.9353 | 70241.5796 | 96107.628 | 2.3776e-06 | 0.1375 | 86935.2509
16 | 95 | CONCLUIDO | 10.1574 | 9.85 | 7.19 | 86.28 | 1.43 | 5 | 210.64 | 53.44 | 17 | 3 | 45.21 | 26213.09 | 91.03 | 190 | 28.79 | 24.3 | 1442.94 | 0.84 | 0.87 | 2.95 | 0.08 | 2 | 10 | 69.7095 | 95.3796 | 86.2767 | 69709.462 | 95379.5612 | 2.3898e-06 | 0.13681 | 86276.6698
17 | 95 | CONCLUIDO | 10.1609 | 9.84 | 7.19 | 86.24 | 1.51 | 5 | 212.25 | 53.44 | 18 | 3 | 45.82 | 26412.11 | 90.84 | 190.01 | 28.78 | 24.3 | 1436.73 | 0.84 | 0.87 | 2.95 | 0.08 | 2 | 10 | 69.5839 | 95.2078 | 86.1213 | 69583.9442 | 95207.8222 | 2.3907e-06 | 0.13667 | 86121.3213
18 | 95 | CONCLUIDO | 10.1689 | 9.83 | 7.18 | 86.15 | 1.58 | 5 | 213.87 | 53.44 | 19 | 3 | 46.44 | 26611.98 | 90.17 | 189.96 | 28.45 | 24.3 | 1271.44 | 0.85 | 0.87 | 2.95 | 0.07 | 2 | 10 | 69.1456 | 94.6081 | 85.5789 | 69145.6432 | 94608.1195 | 2.3925e-06 | 0.13653 | 85578.8533
19 | 95 | CONCLUIDO | 10.1669 | 9.84 | 7.18 | 86.17 | 1.65 | 5 | 215.5 | 53.44 | 20 | 3 | 47.07 | 26812.71 | 89.06 | 189.97 | 28.57 | 24.3 | 1331.85 | 0.85 | 0.87 | 2.94 | 0.07 | 2 | 10 | 68.5652 | 93.8139 | 84.8604 | 68565.1594 | 93813.8759 | 2.3921e-06 | 0.13667 | 84860.4113
20 | 95 | CONCLUIDO | 10.2264 | 9.78 | 7.16 | 107.42 | 1.72 | 4 | 217.14 | 53.44 | 21 | 2 | 47.7 | 27014.3 | 87.73 | 190.04 | 27.89 | 24.3 | 997.72 | 0.87 | 0.87 | 2.94 | 0.05 | 2 | 10 | 67.4158 | 92.2412 | 83.4379 | 67415.7732 | 92241.2351 | 2.4061e-06 | 0.13583 | 83437.8611
21 | 95 | CONCLUIDO | 10.2264 | 9.78 | 7.16 | 107.42 | 1.79 | 4 | 218.78 | 53.44 | 22 | 2 | 48.34 | 27216.79 | 88.19 | 189.96 | 27.86 | 24.3 | 981.86 | 0.87 | 0.87 | 2.95 | 0.05 | 2 | 10 | 67.6606 | 92.5762 | 83.7408 | 67660.5613 | 92576.165 | 2.4061e-06 | 0.13583 | 83740.8257
22 | 95 | CONCLUIDO | 10.2252 | 9.78 | 7.16 | 107.43 | 1.85 | 4 | 220.43 | 53.44 | 23 | 2 | 48.99 | 27420.16 | 87.96 | 189.97 | 27.89 | 24.3 | 995.85 | 0.87 | 0.87 | 2.95 | 0.05 | 2 | 10 | 67.5458 | 92.4192 | 83.5988 | 67545.8482 | 92419.2094 | 2.4058e-06 | 0.13583 | 83598.8497
23 | 95 | CONCLUIDO | 10.2261 | 9.78 | 7.16 | 107.42 | 1.92 | 4 | 222.08 | 53.44 | 24 | 2 | 49.65 | 27624.44 | 87.67 | 189.96 | 27.93 | 24.3 | 1018.14 | 0.87 | 0.87 | 2.94 | 0.05 | 2 | 10 | 67.3858 | 92.2002 | 83.4007 | 67385.7599 | 92200.1695 | 2.406e-06 | 0.13583 | 83400.7147
24 | 95 | CONCLUIDO | 10.2264 | 9.78 | 7.16 | 107.42 | 1.99 | 4 | 223.75 | 53.44 | 25 | 2 | 50.31 | 27829.77 | 87.06 | 189.99 | 27.89 | 24.3 | 999.48 | 0.87 | 0.87 | 2.94 | 0.05 | 2 | 10 | 67.0592 | 91.7534 | 82.9966 | 67059.234 | 91753.4025 | 2.4061e-06 | 0.13583 | 82996.5865
25 | 95 | CONCLUIDO | 10.2328 | 9.77 | 7.16 | 107.33 | 2.05 | 4 | 225.42 | 53.44 | 26 | 2 | 50.98 | 28035.92 | 86.14 | 190 | 27.66 | 24.3 | 880.67 | 0.88 | 0.87 | 2.95 | 0.05 | 2 | 10 | 66.5289 | 91.0277 | 82.3402 | 66528.8625 | 91027.7248 | 2.4076e-06 | 0.13569 | 82340.1665
26 | 95 | CONCLUIDO | 10.2308 | 9.77 | 7.16 | 107.35 | 2.11 | 4 | 227.1 | 53.44 | 27 | 2 | 51.66 | 28243 | 85.12 | 189.96 | 27.76 | 24.3 | 931.34 | 0.88 | 0.87 | 2.94 | 0.05 | 2 | 10 | 65.9989 | 90.3026 | 81.6843 | 65998.9023 | 90302.6097 | 2.4071e-06 | 0.13569 | 81684.2554
27 | 95 | CONCLUIDO | 10.2366 | 9.77 | 7.15 | 107.27 | 2.18 | 4 | 228.79 | 53.44 | 28 | 2 | 52.35 | 28451.04 | 83.73 | 189.98 | 27.54 | 24.3 | 824.49 | 0.88 | 0.88 | 2.94 | 0.04 | 2 | 10 | 65.1977 | 89.2064 | 80.6927 | 65197.7333 | 89206.415 | 2.4085e-06 | 0.13569 | 80692.6799
28 | 95 | CONCLUIDO | 10.2337 | 9.77 | 7.15 | 107.31 | 2.24 | 4 | 230.48 | 53.44 | 29 | 1 | 53.05 | 28660.06 | 82.2 | 189.96 | 27.6 | 24.3 | 852.56 | 0.88 | 0.87 | 2.95 | 0.05 | 2 | 10 | 64.402 | 88.1177 | 79.7078 | 64402.0112 | 88117.673 | 2.4078e-06 | 0.13569 | 79707.8459
29 | 95 | CONCLUIDO | 10.2945 | 9.71 | 7.13 | 142.67 | 2.3 | 3 | 232.18 | 53.44 | 30 | 0 | 53.75 | 28870.05 | 81.86 | 189.96 | 26.98 | 24.3 | 546.95 | 0.9 | 0.88 | 2.94 | 0.03 | 2 | 10 | 63.7997 | 87.2936 | 78.9624 | 63799.7257 | 87293.5993 | 2.4221e-06 | 0.13486 | 78962.4207

## RESULTADOS_9
Unnamed: 0 | Volume de calda [L] | STATUS | Capacidade operacional [ha/h] | Tempo de missao [h] | Tempo util [h] | Tempo por voo [min] | Autonomia Projetada [h] | N° Voos | MTOW [kg] | Massa Estrutura [kg] | Combustível [kg] | Abastecimentos | Massa gerador | Potência gerador [W] | Combustível consumido [L] | Calda cons [L] | Distância percorrida [km] | Distância Pulverizando [km] | RTL ACUMULADO[m] | EOC [km/km] | EOC [h/h] | Tempo de manobra [h] | Tempo rtl_rtw [h] | V pulv [m/s] | V desloc [m/s] | Preço Total por ha Simples [R$/ha] | Preço Total por ha Presumido [R$/ha] | Preço Total por ha Real [R$/ha] | Preço Total Simples [R$] | Preço Total Presumido [R$] | Prod CAPEX [ha/h/R$] | Dias Trabalhados | Preço Total Real [R$]
0 | 55 | CONCLUIDO | 8.3871 | 11.92 | 8.36 | 8.09 | 0.15 | 62 | 116.05 | 43.4 | 1 | 60 | 16.65 | 14546.17 | 84.5 | 190.53 | 64.88 | 24.3 | 19204.58 | 0.37 | 0.75 | 3.04 | 1.24 | 2 | 10 | 78.2645 | 107.085 | 96.865 | 78264.5381 | 107084.9938 | 2.1348e-06 | 0.16556 | 96864.9523
1 | 55 | CONCLUIDO | 9.5458 | 10.48 | 7.7 | 15.93 | 0.3 | 29 | 117.34 | 43.4 | 2 | 27 | 16.94 | 14705.49 | 76.91 | 190.27 | 44.48 | 24.3 | 9166.29 | 0.55 | 0.81 | 2.99 | 0.59 | 2 | 10 | 63.1594 | 86.4175 | 78.1699 | 63159.4269 | 86417.5142 | 2.4298e-06 | 0.14556 | 78169.948
2 | 55 | CONCLUIDO | 9.9845 | 10.02 | 7.48 | 23.61 | 0.45 | 19 | 118.63 | 43.4 | 3 | 17 | 17.23 | 14865.24 | 73.75 | 190.16 | 37.62 | 24.3 | 5784.81 | 0.65 | 0.84 | 2.97 | 0.37 | 2 | 10 | 58.2632 | 79.7182 | 72.11 | 58263.1742 | 79718.2453 | 2.5414e-06 | 0.13917 | 72110.0479
3 | 55 | CONCLUIDO | 10.2194 | 9.79 | 7.37 | 31.57 | 0.59 | 14 | 119.93 | 43.4 | 4 | 12 | 17.53 | 15025.44 | 71.56 | 189.99 | 34.15 | 24.3 | 4075.29 | 0.71 | 0.85 | 2.96 | 0.26 | 2 | 10 | 55.5654 | 76.0271 | 68.7711 | 55565.4147 | 76027.0518 | 2.6012e-06 | 0.13597 | 68771.1367
4 | 55 | CONCLUIDO | 10.3579 | 9.65 | 7.31 | 39.86 | 0.73 | 11 | 121.23 | 43.4 | 5 | 9 | 17.83 | 15186.08 | 69.78 | 190.2 | 32.56 | 24.3 | 3299.14 | 0.75 | 0.86 | 2.95 | 0.2 | 2 | 10 | 53.785 | 73.5909 | 66.5675 | 53784.9529 | 73590.9454 | 2.6365e-06 | 0.13403 | 66567.5288
5 | 55 | CONCLUIDO | 10.4049 | 9.61 | 7.29 | 43.73 | 0.86 | 10 | 122.54 | 43.4 | 6 | 8 | 18.14 | 15347.16 | 68.57 | 190 | 31.91 | 24.3 | 2978.27 | 0.76 | 0.86 | 2.95 | 0.18 | 2 | 10 | 52.8756 | 72.3468 | 65.4421 | 52875.6273 | 72346.766 | 2.6484e-06 | 0.13347 | 65442.0922
6 | 55 | CONCLUIDO | 10.5079 | 9.52 | 7.24 | 54.31 | 1 | 8 | 123.85 | 43.4 | 7 | 6 | 18.45 | 15508.69 | 67.05 | 190.08 | 30.3 | 24.3 | 2181.72 | 0.8 | 0.86 | 2.95 | 0.13 | 2 | 10 | 51.4847 | 70.4436 | 63.7206 | 51484.7002 | 70443.6381 | 2.6747e-06 | 0.13222 | 63720.5962
7 | 55 | CONCLUIDO | 10.5532 | 9.48 | 7.22 | 61.92 | 1.13 | 7 | 125.16 | 43.4 | 8 | 5 | 18.76 | 15670.68 | 65.98 | 190.05 | 29.91 | 24.3 | 1993.78 | 0.81 | 0.87 | 2.95 | 0.12 | 2 | 10 | 50.6785 | 69.3406 | 62.7228 | 50678.5059 | 69340.5676 | 2.6862e-06 | 0.13167 | 62722.8011
8 | 55 | CONCLUIDO | 10.5417 | 9.49 | 7.23 | 62.01 | 1.26 | 7 | 126.48 | 43.4 | 9 | 5 | 19.08 | 15833.12 | 64.55 | 190.03 | 30.1 | 24.3 | 2089.12 | 0.81 | 0.87 | 2.95 | 0.13 | 2 | 10 | 50.014 | 68.4314 | 61.9004 | 50014.0436 | 68431.4209 | 2.6833e-06 | 0.13181 | 61900.4222
9 | 55 | CONCLUIDO | 10.6029 | 9.43 | 7.2 | 72.04 | 1.38 | 6 | 127.8 | 43.4 | 10 | 4 | 19.4 | 15996.02 | 63.64 | 189.98 | 29.22 | 24.3 | 1654.52 | 0.83 | 0.87 | 2.95 | 0.1 | 2 | 10 | 49.2071 | 67.3273 | 60.9017 | 49207.0739 | 67327.2893 | 2.6988e-06 | 0.13097 | 60901.6673
10 | 55 | CONCLUIDO | 10.6449 | 9.39 | 7.19 | 86.29 | 1.5 | 5 | 129.13 | 43.4 | 11 | 3 | 19.73 | 16159.39 | 61.46 | 190.07 | 28.86 | 24.3 | 1476.98 | 0.84 | 0.87 | 2.95 | 0.08 | 2 | 10 | 47.8847 | 65.518 | 59.265 | 47884.7087 | 65517.9709 | 2.7095e-06 | 0.13042 | 59265.0277
11 | 55 | CONCLUIDO | 10.6449 | 9.39 | 7.19 | 86.29 | 1.63 | 5 | 130.45 | 43.4 | 12 | 2 | 20.05 | 16323.22 | 61.34 | 189.98 | 28.72 | 24.3 | 1409.51 | 0.85 | 0.87 | 2.95 | 0.08 | 2 | 10 | 47.8234 | 65.434 | 59.1891 | 47823.3614 | 65434.0329 | 2.7095e-06 | 0.13042 | 59189.1007
12 | 55 | CONCLUIDO | 10.6377 | 9.4 | 7.2 | 86.36 | 1.74 | 5 | 131.79 | 43.4 | 13 | 0 | 20.39 | 16487.53 | 61.63 | 189.97 | 28.83 | 24.3 | 1464.25 | 0.84 | 0.87 | 2.95 | 0.09 | 2 | 10 | 48.0232 | 65.7075 | 59.4365 | 48023.2155 | 65707.4821 | 2.7077e-06 | 0.13056 | 59436.4522

## resultados
Unnamed: 0 | Volume de calda [L] | STATUS | Capacidade operacional [ha/h] | Tempo de missao [h] | Tempo util [h] | Tempo por voo [min] | Autonomia Projetada [h] | N° Voos | MTOW [kg] | Massa Estrutura [kg] | Combustível [kg] | Abastecimentos | Massa gerador | Potência gerador [W] | Combustível consumido [L] | Calda cons [L] | Distância percorrida [km] | Distância Pulverizando [km] | RTL ACUMULADO[m] | EOC [km/km] | EOC [h/h] | Tempo de manobra [h] | Tempo rtl_rtw [h] | V pulv [m/s] | V desloc [m/s]
0 | 100 | CONCLUIDO | 6.6047 | 15.14 | 9.01 | 5.81 | 0.09 | 93 | 194.77 | 54.38 | 1 | 91 | 39.4 | 24256.19 | 127.57 | 190.67 | 85.51 | 24.3 | 29360.64 | 0.28 | 0.7 | 3.08 | 1.89 | 2 | 10
1 | 100 | CONCLUIDO | 8.2686 | 12.09 | 7.94 | 11.35 | 0.18 | 42 | 196.32 | 54.38 | 2 | 40 | 39.95 | 24447.22 | 112.18 | 190.4 | 52.07 | 24.3 | 12899.67 | 0.47 | 0.79 | 3.01 | 0.83 | 2 | 10
2 | 100 | CONCLUIDO | 8.9142 | 11.22 | 7.65 | 17 | 0.27 | 27 | 197.88 | 54.38 | 3 | 25 | 40.5 | 24639 | 107.59 | 190.1 | 42.86 | 24.3 | 8366.05 | 0.57 | 0.82 | 2.99 | 0.54 | 2 | 10
3 | 100 | CONCLUIDO | 9.2752 | 10.78 | 7.49 | 22.46 | 0.36 | 20 | 199.44 | 54.38 | 4 | 18 | 41.06 | 24831.54 | 104.86 | 190.15 | 38.07 | 24.3 | 6008.53 | 0.64 | 0.84 | 2.97 | 0.38 | 2 | 10
4 | 100 | CONCLUIDO | 9.4859 | 10.54 | 7.4 | 27.76 | 0.44 | 16 | 201.01 | 54.38 | 5 | 14 | 41.63 | 25024.84 | 103.14 | 190.13 | 35.35 | 24.3 | 4667.76 | 0.69 | 0.85 | 2.96 | 0.29 | 2 | 10
5 | 100 | CONCLUIDO | 9.5798 | 10.44 | 7.38 | 31.62 | 0.53 | 14 | 202.58 | 54.38 | 6 | 12 | 42.2 | 25218.93 | 102.28 | 190.02 | 34.63 | 24.3 | 4315.77 | 0.7 | 0.85 | 2.96 | 0.27 | 2 | 10
6 | 100 | CONCLUIDO | 9.6917 | 10.32 | 7.33 | 36.67 | 0.61 | 12 | 204.16 | 54.38 | 7 | 10 | 42.78 | 25413.94 | 101.27 | 190.11 | 33.26 | 24.3 | 3643.54 | 0.73 | 0.85 | 2.96 | 0.23 | 2 | 10
7 | 100 | CONCLUIDO | 9.8143 | 10.19 | 7.28 | 43.7 | 0.69 | 10 | 205.75 | 54.38 | 8 | 8 | 43.37 | 25609.61 | 100.05 | 189.99 | 31.69 | 24.3 | 2866.1 | 0.77 | 0.86 | 2.95 | 0.17 | 2 | 10
8 | 100 | CONCLUIDO | 9.8622 | 10.14 | 7.27 | 48.49 | 0.77 | 9 | 207.34 | 54.38 | 9 | 7 | 43.96 | 25806.1 | 99.41 | 189.97 | 31.22 | 24.3 | 2637.95 | 0.78 | 0.86 | 2.96 | 0.17 | 2 | 10
9 | 100 | CONCLUIDO | 9.8714 | 10.13 | 7.26 | 48.42 | 0.85 | 9 | 208.94 | 54.38 | 10 | 7 | 44.56 | 26003.41 | 98.84 | 189.98 | 31.01 | 24.3 | 2529.9 | 0.78 | 0.86 | 2.95 | 0.15 | 2 | 10
10 | 100 | CONCLUIDO | 9.9343 | 10.07 | 7.24 | 54.29 | 0.93 | 8 | 210.55 | 54.38 | 11 | 6 | 45.17 | 26201.54 | 98.17 | 189.96 | 30.29 | 24.3 | 2177.34 | 0.8 | 0.86 | 2.95 | 0.13 | 2 | 10
11 | 100 | CONCLUIDO | 9.9798 | 10.02 | 7.23 | 61.98 | 1 | 7 | 212.16 | 54.38 | 12 | 5 | 45.78 | 26400.51 | 97.74 | 190.01 | 30.12 | 24.3 | 2098.12 | 0.81 | 0.87 | 2.95 | 0.12 | 2 | 10
12 | 100 | CONCLUIDO | 9.9825 | 10.02 | 7.23 | 61.96 | 1.08 | 7 | 213.78 | 54.38 | 13 | 5 | 46.4 | 26600.32 | 97.17 | 189.97 | 30.03 | 24.3 | 2053.78 | 0.81 | 0.87 | 2.95 | 0.12 | 2 | 10
13 | 100 | CONCLUIDO | 10.0494 | 9.95 | 7.2 | 72.01 | 1.15 | 6 | 215.41 | 54.38 | 14 | 4 | 47.03 | 26801 | 95.95 | 190.01 | 29.09 | 24.3 | 1585.53 | 0.84 | 0.87 | 2.95 | 0.09 | 2 | 10
14 | 100 | CONCLUIDO | 10.0497 | 9.95 | 7.2 | 72.01 | 1.23 | 6 | 217.04 | 54.38 | 15 | 4 | 47.66 | 27002.55 | 96.07 | 190 | 29.03 | 24.3 | 1558.75 | 0.84 | 0.87 | 2.95 | 0.09 | 2 | 10
15 | 100 | CONCLUIDO | 10.0491 | 9.95 | 7.2 | 72.01 | 1.3 | 6 | 218.68 | 54.38 | 16 | 4 | 48.31 | 27204.98 | 95.47 | 189.98 | 29.12 | 24.3 | 1602.65 | 0.83 | 0.87 | 2.95 | 0.09 | 2 | 10
16 | 100 | CONCLUIDO | 10.1002 | 9.9 | 7.19 | 86.28 | 1.37 | 5 | 220.33 | 54.38 | 17 | 3 | 48.95 | 27408.3 | 94.42 | 190.03 | 28.83 | 24.3 | 1460.19 | 0.84 | 0.87 | 2.95 | 0.08 | 2 | 10
17 | 100 | CONCLUIDO | 10.0985 | 9.9 | 7.19 | 86.3 | 1.44 | 5 | 221.99 | 54.38 | 18 | 3 | 49.61 | 27612.53 | 94.6 | 189.97 | 28.81 | 24.3 | 1452.8 | 0.84 | 0.87 | 2.95 | 0.08 | 2 | 10
18 | 100 | CONCLUIDO | 10.103 | 9.9 | 7.19 | 86.24 | 1.51 | 5 | 223.65 | 54.38 | 19 | 3 | 50.27 | 27817.81 | 94.29 | 189.96 | 28.67 | 24.3 | 1382.42 | 0.85 | 0.87 | 2.95 | 0.08 | 2 | 10
19 | 100 | CONCLUIDO | 10.109 | 9.89 | 7.18 | 86.17 | 1.58 | 5 | 225.32 | 54.38 | 20 | 3 | 50.95 | 28023.89 | 93.65 | 189.96 | 28.53 | 24.3 | 1310.37 | 0.85 | 0.87 | 2.95 | 0.07 | 2 | 10
20 | 100 | CONCLUIDO | 10.1021 | 9.9 | 7.19 | 86.25 | 1.64 | 5 | 227 | 54.38 | 21 | 3 | 51.62 | 28230.92 | 92.66 | 189.96 | 28.71 | 24.3 | 1403.23 | 0.85 | 0.87 | 2.95 | 0.08 | 2 | 10
21 | 100 | CONCLUIDO | 10.1695 | 9.83 | 7.16 | 107.42 | 1.71 | 4 | 228.69 | 54.38 | 22 | 2 | 52.31 | 28438.91 | 91.45 | 189.96 | 27.83 | 24.3 | 969.78 | 0.87 | 0.87 | 2.95 | 0.05 | 2 | 10
22 | 100 | CONCLUIDO | 10.1698 | 9.83 | 7.16 | 107.41 | 1.77 | 4 | 230.38 | 54.38 | 23 | 2 | 53 | 28647.87 | 91.85 | 189.96 | 27.83 | 24.3 | 966.94 | 0.87 | 0.87 | 2.95 | 0.05 | 2 | 10
23 | 100 | CONCLUIDO | 10.1701 | 9.83 | 7.16 | 107.41 | 1.84 | 4 | 232.08 | 54.38 | 24 | 2 | 53.71 | 28857.81 | 91.67 | 189.97 | 27.87 | 24.3 | 985.44 | 0.87 | 0.87 | 2.94 | 0.05 | 2 | 10
24 | 100 | CONCLUIDO | 10.1692 | 9.83 | 7.16 | 107.42 | 1.9 | 4 | 233.79 | 54.38 | 25 | 2 | 54.42 | 29068.74 | 91.45 | 190.03 | 27.9 | 24.3 | 1000.74 | 0.87 | 0.87 | 2.94 | 0.05 | 2 | 10
25 | 100 | CONCLUIDO | 10.1681 | 9.83 | 7.16 | 107.44 | 1.96 | 4 | 235.51 | 54.38 | 26 | 2 | 55.14 | 29280.69 | 90.88 | 189.99 | 27.83 | 24.3 | 967.2 | 0.87 | 0.87 | 2.95 | 0.06 | 2 | 10
26 | 100 | CONCLUIDO | 10.1669 | 9.84 | 7.16 | 107.45 | 2.02 | 4 | 237.24 | 54.38 | 27 | 2 | 55.86 | 29493.67 | 90.43 | 189.98 | 27.99 | 24.3 | 1045.42 | 0.87 | 0.87 | 2.94 | 0.06 | 2 | 10
27 | 100 | CONCLUIDO | 10.177 | 9.83 | 7.15 | 107.31 | 2.08 | 4 | 238.97 | 54.38 | 28 | 2 | 56.6 | 29707.68 | 89.34 | 189.97 | 27.62 | 24.3 | 863.7 | 0.88 | 0.88 | 2.94 | 0.05 | 2 | 10
28 | 100 | CONCLUIDO | 10.1752 | 9.83 | 7.16 | 107.33 | 2.14 | 4 | 240.72 | 54.38 | 29 | 2 | 57.34 | 29922.88 | 88.09 | 189.96 | 27.63 | 24.3 | 866.47 | 0.88 | 0.87 | 2.95 | 0.05 | 2 | 10
29 | 100 | CONCLUIDO | 10.1813 | 9.82 | 7.15 | 107.25 | 2.2 | 4 | 242.47 | 54.38 | 30 | 2 | 58.1 | 30139.04 | 86.66 | 189.98 | 27.53 | 24.3 | 815.37 | 0.88 | 0.88 | 2.94 | 0.04 | 2 | 10
30 | 100 | CONCLUIDO | 10.2366 | 9.77 | 7.14 | 142.71 | 2.26 | 3 | 244.23 | 54.38 | 31 | 1 | 58.86 | 30356.28 | 85.8 | 189.96 | 27.1 | 24.3 | 609.44 | 0.9 | 0.88 | 2.94 | 0.03 | 2 | 10
31 | 100 | CONCLUIDO | 10.2316 | 9.77 | 7.14 | 142.81 | 2.31 | 3 | 246 | 54.38 | 32 | 0 | 59.63 | 30574.64 | 86.34 | 189.96 | 27.15 | 24.3 | 633.94 | 0.89 | 0.88 | 2.95 | 0.03 | 2 | 10
0 | 40 | CONCLUIDO | 9.0735 | 11.02 | 8.12 | 9.55 | 0.2 | 51 | 89.87 | 37.55 | 1 | 49 | 11.32 | 11317.98 | 68.81 | 190.45 | 57.69 | 24.3 | 15664.14 | 0.42 | 0.77 | 3.01 | 1 | 2 | 10
1 | 40 | CONCLUIDO | 10.0242 | 9.98 | 7.58 | 18.96 | 0.39 | 24 | 91.1 | 37.55 | 2 | 22 | 11.54 | 11468.97 | 62.97 | 190.17 | 40.91 | 24.3 | 7409.31 | 0.59 | 0.83 | 2.98 | 0.47 | 2 | 10
2 | 40 | CONCLUIDO | 10.3496 | 9.66 | 7.42 | 27.82 | 0.57 | 16 | 92.32 | 37.55 | 3 | 14 | 11.77 | 11620.34 | 60.21 | 190.07 | 35.89 | 24.3 | 4938.58 | 0.68 | 0.84 | 2.97 | 0.31 | 2 | 10
3 | 40 | CONCLUIDO | 10.5322 | 9.49 | 7.33 | 36.64 | 0.75 | 12 | 93.55 | 37.55 | 4 | 10 | 12 | 11772.07 | 57.89 | 190 | 33.15 | 24.3 | 3585.5 | 0.73 | 0.85 | 2.96 | 0.22 | 2 | 10
4 | 40 | CONCLUIDO | 10.6645 | 9.38 | 7.27 | 48.45 | 0.93 | 9 | 94.79 | 37.55 | 5 | 7 | 12.23 | 11924.18 | 55.7 | 190.03 | 31.12 | 24.3 | 2586.31 | 0.78 | 0.86 | 2.96 | 0.16 | 2 | 10
5 | 40 | CONCLUIDO | 10.7223 | 9.33 | 7.24 | 54.26 | 1.1 | 8 | 96.02 | 37.55 | 6 | 6 | 12.47 | 12076.67 | 54.15 | 190.04 | 30.19 | 24.3 | 2128.66 | 0.8 | 0.87 | 2.95 | 0.13 | 2 | 10
6 | 40 | CONCLUIDO | 10.7565 | 9.3 | 7.22 | 61.92 | 1.27 | 7 | 97.26 | 37.55 | 7 | 5 | 12.71 | 12229.54 | 52.48 | 189.96 | 29.89 | 24.3 | 1983.17 | 0.81 | 0.87 | 2.95 | 0.12 | 2 | 10
7 | 40 | CONCLUIDO | 10.7949 | 9.26 | 7.21 | 72.1 | 1.43 | 6 | 98.5 | 37.55 | 8 | 0 | 12.95 | 12382.79 | 51.41 | 190.08 | 29.17 | 24.3 | 1629.65 | 0.83 | 0.87 | 2.96 | 0.1 | 2 | 10
0 | 30 | CONCLUIDO | 9.5826 | 10.44 | 7.94 | 11.34 | 0.24 | 42 | 71.52 | 32.27 | 1 | 40 | 8.25 | 9054.6 | 57.03 | 190.33 | 51.85 | 24.3 | 12789.18 | 0.47 | 0.79 | 3.01 | 0.83 | 2 | 10
1 | 30 | CONCLUIDO | 10.3758 | 9.64 | 7.48 | 22.45 | 0.48 | 20 | 72.7 | 32.27 | 2 | 18 | 8.43 | 9200.25 | 52.03 | 190.13 | 37.93 | 24.3 | 5934.96 | 0.64 | 0.84 | 2.97 | 0.37 | 2 | 10
2 | 30 | CONCLUIDO | 10.6367 | 9.4 | 7.36 | 33.95 | 0.71 | 13 | 73.88 | 32.27 | 3 | 11 | 8.61 | 9346.23 | 49.31 | 190.03 | 34.03 | 24.3 | 4022.29 | 0.71 | 0.85 | 2.96 | 0.25 | 2 | 10
3 | 30 | CONCLUIDO | 10.7688 | 9.29 | 7.29 | 43.72 | 0.93 | 10 | 75.07 | 32.27 | 4 | 8 | 8.8 | 9492.55 | 46.66 | 190.05 | 31.75 | 24.3 | 2899.64 | 0.77 | 0.86 | 2.95 | 0.18 | 2 | 10
4 | 30 | CONCLUIDO | 10.847 | 9.22 | 7.25 | 54.38 | 1.15 | 8 | 76.26 | 32.27 | 5 | 2 | 8.99 | 9639.2 | 44.75 | 190.07 | 30.41 | 24.3 | 2239.15 | 0.8 | 0.86 | 2.96 | 0.14 | 2 | 10
5 | 30 | CONCLUIDO | 10.8535 | 9.21 | 7.25 | 54.34 | 1.36 | 8 | 77.45 | 32.27 | 6 | 0 | 9.18 | 9786.19 | 44.96 | 190.05 | 30.23 | 24.3 | 2148.96 | 0.8 | 0.86 | 2.96 | 0.14 | 2 | 10
0 | 15 | CONCLUIDO | 10.4466 | 9.57 | 7.6 | 18.23 | 0.43 | 25 | 39.78 | 19.54 | 1 | 23 | 4.24 | 5140 | 33.44 | 190.11 | 41.34 | 24.3 | 7615.66 | 0.59 | 0.82 | 2.98 | 0.49 | 2 | 10
1 | 15 | CONCLUIDO | 10.8398 | 9.23 | 7.37 | 31.59 | 0.84 | 14 | 40.89 | 19.54 | 2 | 0 | 4.35 | 5277.26 | 30.04 | 190.05 | 33.81 | 24.3 | 3906.23 | 0.72 | 0.85 | 2.98 | 0.26 | 2 | 10
0 | 70 | CONCLUIDO | 7.7725 | 12.87 | 8.56 | 7.13 | 0.12 | 72 | 141.81 | 47.83 | 1 | 70 | 22.98 | 17723.39 | 98.81 | 190.73 | 71.11 | 24.3 | 22265.84 | 0.34 | 0.73 | 3.05 | 1.44 | 2 | 10
1 | 70 | CONCLUIDO | 9.1389 | 10.94 | 7.76 | 14.11 | 0.25 | 33 | 143.17 | 47.83 | 2 | 31 | 23.34 | 17891.86 | 88.96 | 190.27 | 46.21 | 24.3 | 10011.48 | 0.53 | 0.81 | 3 | 0.65 | 2 | 10
2 | 70 | CONCLUIDO | 9.6164 | 10.4 | 7.54 | 20.55 | 0.37 | 22 | 144.54 | 47.83 | 3 | 20 | 23.71 | 18060.85 | 85.61 | 190.11 | 39.39 | 24.3 | 6657.43 | 0.62 | 0.83 | 2.98 | 0.43 | 2 | 10
3 | 70 | CONCLUIDO | 9.8947 | 10.11 | 7.42 | 27.81 | 0.49 | 16 | 145.92 | 47.83 | 4 | 14 | 24.09 | 18230.35 | 83.46 | 190.04 | 35.63 | 24.3 | 4809.65 | 0.68 | 0.84 | 2.97 | 0.31 | 2 | 10
4 | 70 | CONCLUIDO | 10.0399 | 9.96 | 7.36 | 33.95 | 0.6 | 13 | 147.3 | 47.83 | 5 | 11 | 24.47 | 18400.38 | 82.13 | 190.09 | 33.99 | 24.3 | 4000.29 | 0.71 | 0.85 | 2.96 | 0.25 | 2 | 10
5 | 70 | CONCLUIDO | 10.1514 | 9.85 | 7.3 | 39.84 | 0.71 | 11 | 148.68 | 47.83 | 6 | 9 | 24.85 | 18570.94 | 80.53 | 190.03 | 32.32 | 24.3 | 3175.58 | 0.75 | 0.86 | 2.96 | 0.2 | 2 | 10
6 | 70 | CONCLUIDO | 10.2009 | 9.8 | 7.29 | 43.72 | 0.83 | 10 | 150.07 | 47.83 | 7 | 8 | 25.24 | 18742.03 | 79.46 | 190.06 | 31.77 | 24.3 | 2905.19 | 0.76 | 0.86 | 2.95 | 0.18 | 2 | 10
7 | 70 | CONCLUIDO | 10.301 | 9.71 | 7.25 | 54.36 | 0.94 | 8 | 151.46 | 47.83 | 8 | 6 | 25.63 | 18913.66 | 78.21 | 190.03 | 30.52 | 24.3 | 2293.89 | 0.8 | 0.86 | 2.95 | 0.14 | 2 | 10
8 | 70 | CONCLUIDO | 10.3078 | 9.7 | 7.24 | 54.31 | 1.04 | 8 | 152.85 | 47.83 | 9 | 6 | 26.03 | 19085.83 | 77.41 | 190.02 | 30.32 | 24.3 | 2192.77 | 0.8 | 0.86 | 2.95 | 0.13 | 2 | 10
9 | 70 | CONCLUIDO | 10.3523 | 9.66 | 7.23 | 61.96 | 1.15 | 7 | 154.25 | 47.83 | 10 | 5 | 26.43 | 19258.55 | 76.81 | 190 | 29.99 | 24.3 | 2034.17 | 0.81 | 0.87 | 2.95 | 0.12 | 2 | 10
10 | 70 | CONCLUIDO | 10.4179 | 9.6 | 7.2 | 71.97 | 1.25 | 6 | 155.66 | 47.83 | 11 | 4 | 26.83 | 19431.82 | 75.08 | 189.97 | 29.02 | 24.3 | 1552.1 | 0.84 | 0.87 | 2.95 | 0.09 | 2 | 10
11 | 70 | CONCLUIDO | 10.4115 | 9.6 | 7.2 | 72.03 | 1.35 | 6 | 157.07 | 47.83 | 12 | 4 | 27.24 | 19605.66 | 74.89 | 190 | 29.29 | 24.3 | 1687.39 | 0.83 | 0.87 | 2.95 | 0.1 | 2 | 10
12 | 70 | CONCLUIDO | 10.4016 | 9.61 | 7.21 | 72.12 | 1.45 | 6 | 158.48 | 47.83 | 13 | 4 | 27.65 | 19780.06 | 73.3 | 189.99 | 29.47 | 24.3 | 1779.77 | 0.82 | 0.87 | 2.95 | 0.1 | 2 | 10
13 | 70 | CONCLUIDO | 10.463 | 9.56 | 7.18 | 86.22 | 1.55 | 5 | 159.9 | 47.83 | 14 | 3 | 28.07 | 19955.16 | 72.94 | 190.03 | 28.63 | 24.3 | 1362.12 | 0.85 | 0.87 | 2.95 | 0.08 | 2 | 10
14 | 70 | CONCLUIDO | 10.4666 | 9.55 | 7.18 | 86.18 | 1.65 | 5 | 161.32 | 47.83 | 15 | 3 | 28.5 | 20130.71 | 72.12 | 189.99 | 28.48 | 24.3 | 1289.39 | 0.85 | 0.87 | 2.95 | 0.07 | 2 | 10
15 | 70 | CONCLUIDO | 10.4612 | 9.56 | 7.19 | 86.24 | 1.74 | 5 | 162.75 | 47.83 | 16 | 3 | 28.92 | 20306.85 | 70.49 | 189.98 | 28.69 | 24.3 | 1391.63 | 0.85 | 0.87 | 2.95 | 0.08 | 2 | 10
16 | 70 | CONCLUIDO | 10.5217 | 9.5 | 7.16 | 107.4 | 1.83 | 4 | 164.19 | 47.83 | 17 | 1 | 29.36 | 20483.57 | 69.44 | 189.97 | 27.84 | 24.3 | 970.6 | 0.87 | 0.87 | 2.95 | 0.05 | 2 | 10
17 | 70 | CONCLUIDO | 10.5137 | 9.51 | 7.17 | 107.51 | 1.93 | 4 | 165.62 | 47.83 | 18 | 0 | 29.8 | 20660.89 | 69.89 | 189.97 | 28 | 24.3 | 1054.55 | 0.87 | 0.87 | 2.95 | 0.06 | 2 | 10
0 | 90 | CONCLUIDO | 6.9628 | 14.36 | 8.88 | 6.2 | 0.1 | 86 | 176.73 | 52.44 | 1 | 84 | 33.29 | 22031.19 | 118.29 | 190.62 | 81.12 | 24.3 | 27202.1 | 0.3 | 0.71 | 3.08 | 1.77 | 2 | 10
1 | 90 | CONCLUIDO | 8.5557 | 11.69 | 7.88 | 12.12 | 0.2 | 39 | 178.21 | 52.44 | 2 | 37 | 33.77 | 22213.89 | 104.49 | 190.27 | 50.12 | 24.3 | 11938.15 | 0.48 | 0.79 | 3 | 0.77 | 2 | 10
2 | 90 | CONCLUIDO | 9.1738 | 10.9 | 7.59 | 18.22 | 0.3 | 25 | 179.7 | 52.44 | 3 | 23 | 34.26 | 22397.24 | 100.1 | 190.04 | 41.31 | 24.3 | 7600.06 | 0.59 | 0.82 | 2.98 | 0.48 | 2 | 10
3 | 90 | CONCLUIDO | 9.459 | 10.57 | 7.48 | 23.61 | 0.39 | 19 | 181.19 | 52.44 | 4 | 17 | 34.75 | 22581.25 | 98.1 | 190.13 | 37.65 | 24.3 | 5802.42 | 0.65 | 0.84 | 2.97 | 0.37 | 2 | 10
4 | 90 | CONCLUIDO | 9.6665 | 10.34 | 7.39 | 29.56 | 0.49 | 15 | 182.69 | 52.44 | 5 | 13 | 35.25 | 22766.06 | 96.42 | 190.05 | 35.09 | 24.3 | 4543.99 | 0.69 | 0.85 | 2.96 | 0.28 | 2 | 10
5 | 90 | CONCLUIDO | 9.7863 | 10.22 | 7.34 | 33.86 | 0.58 | 13 | 184.19 | 52.44 | 6 | 11 | 35.75 | 22951.43 | 95.16 | 190 | 33.38 | 24.3 | 3695.65 | 0.73 | 0.85 | 2.96 | 0.23 | 2 | 10
6 | 90 | CONCLUIDO | 9.882 | 10.12 | 7.31 | 39.86 | 0.67 | 11 | 185.7 | 52.44 | 7 | 9 | 36.26 | 23137.49 | 94.09 | 190.04 | 32.32 | 24.3 | 3176.51 | 0.75 | 0.86 | 2.96 | 0.2 | 2 | 10
7 | 90 | CONCLUIDO | 9.9415 | 10.06 | 7.28 | 43.7 | 0.76 | 10 | 187.22 | 52.44 | 8 | 8 | 36.78 | 23324.24 | 93.33 | 189.96 | 31.66 | 24.3 | 2853.04 | 0.77 | 0.86 | 2.95 | 0.17 | 2 | 10
8 | 90 | CONCLUIDO | 9.9883 | 10.01 | 7.27 | 48.47 | 0.85 | 9 | 188.74 | 52.44 | 9 | 7 | 37.3 | 23511.69 | 92.56 | 189.99 | 31.29 | 24.3 | 2671.35 | 0.78 | 0.86 | 2.95 | 0.16 | 2 | 10
9 | 90 | CONCLUIDO | 10.0503 | 9.95 | 7.25 | 54.34 | 0.93 | 8 | 190.26 | 52.44 | 10 | 6 | 37.82 | 23699.85 | 91.83 | 190.01 | 30.41 | 24.3 | 2237.96 | 0.8 | 0.86 | 2.95 | 0.14 | 2 | 10
10 | 90 | CONCLUIDO | 10.1072 | 9.89 | 7.22 | 61.92 | 1.02 | 7 | 191.79 | 52.44 | 11 | 5 | 38.35 | 23888.73 | 90.89 | 190 | 29.81 | 24.3 | 1940.7 | 0.82 | 0.87 | 2.95 | 0.12 | 2 | 10
11 | 90 | CONCLUIDO | 10.1053 | 9.9 | 7.23 | 61.94 | 1.1 | 7 | 193.33 | 52.44 | 12 | 5 | 38.89 | 24078.33 | 90.45 | 189.96 | 29.92 | 24.3 | 1995.12 | 0.81 | 0.87 | 2.95 | 0.12 | 2 | 10
12 | 90 | CONCLUIDO | 10.1678 | 9.84 | 7.2 | 72.01 | 1.18 | 6 | 194.88 | 52.44 | 13 | 4 | 39.43 | 24268.67 | 89.15 | 189.98 | 29.1 | 24.3 | 1593.05 | 0.83 | 0.87 | 2.95 | 0.09 | 2 | 10
13 | 90 | CONCLUIDO | 10.1683 | 9.83 | 7.2 | 72.01 | 1.27 | 6 | 196.42 | 52.44 | 14 | 4 | 39.98 | 24459.75 | 89.22 | 190 | 29.1 | 24.3 | 1590.43 | 0.84 | 0.87 | 2.95 | 0.09 | 2 | 10
14 | 90 | CONCLUIDO | 10.166 | 9.84 | 7.2 | 72.03 | 1.35 | 6 | 197.98 | 52.44 | 15 | 4 | 40.54 | 24651.58 | 88.37 | 189.98 | 29.22 | 24.3 | 1653.73 | 0.83 | 0.87 | 2.95 | 0.1 | 2 | 10
15 | 90 | CONCLUIDO | 10.2081 | 9.8 | 7.2 | 86.37 | 1.42 | 5 | 199.54 | 52.44 | 16 | 3 | 41.1 | 24844.17 | 87.63 | 189.96 | 28.99 | 24.3 | 1543.59 | 0.84 | 0.87 | 2.95 | 0.09 | 2 | 10
16 | 90 | CONCLUIDO | 10.222 | 9.78 | 7.18 | 86.21 | 1.5 | 5 | 201.11 | 52.44 | 17 | 3 | 41.67 | 25037.53 | 87.39 | 189.96 | 28.64 | 24.3 | 1368.11 | 0.85 | 0.87 | 2.95 | 0.08 | 2 | 10
17 | 90 | CONCLUIDO | 10.2218 | 9.78 | 7.18 | 86.22 | 1.58 | 5 | 202.68 | 52.44 | 18 | 3 | 42.24 | 25231.66 | 86.87 | 189.96 | 28.65 | 24.3 | 1372.07 | 0.85 | 0.87 | 2.95 | 0.08 | 2 | 10
18 | 90 | CONCLUIDO | 10.2279 | 9.78 | 7.18 | 86.15 | 1.65 | 5 | 204.26 | 52.44 | 19 | 3 | 42.82 | 25426.72 | 85.55 | 189.96 | 28.4 | 24.3 | 1249.42 | 0.86 | 0.87 | 2.95 | 0.07 | 2 | 10
19 | 90 | CONCLUIDO | 10.2212 | 9.78 | 7.19 | 86.22 | 1.73 | 5 | 205.85 | 52.44 | 20 | 3 | 43.41 | 25622.45 | 84.45 | 189.98 | 28.6 | 24.3 | 1348.57 | 0.85 | 0.87 | 2.95 | 0.08 | 2 | 10
20 | 90 | CONCLUIDO | 10.284 | 9.72 | 7.16 | 107.42 | 1.8 | 4 | 207.45 | 52.44 | 21 | 2 | 44 | 25818.99 | 84.5 | 189.96 | 27.89 | 24.3 | 998.57 | 0.87 | 0.87 | 2.94 | 0.05 | 2 | 10
21 | 90 | CONCLUIDO | 10.2834 | 9.72 | 7.16 | 107.42 | 1.87 | 4 | 209.05 | 52.44 | 22 | 2 | 44.6 | 26016.35 | 84.24 | 189.97 | 27.88 | 24.3 | 991.5 | 0.87 | 0.87 | 2.95 | 0.05 | 2 | 10
22 | 90 | CONCLUIDO | 10.2857 | 9.72 | 7.16 | 107.39 | 1.94 | 4 | 210.65 | 52.44 | 23 | 2 | 45.21 | 26214.54 | 83.85 | 189.96 | 27.84 | 24.3 | 974.3 | 0.87 | 0.87 | 2.94 | 0.05 | 2 | 10
23 | 90 | CONCLUIDO | 10.2851 | 9.72 | 7.16 | 107.4 | 2.01 | 4 | 212.27 | 52.44 | 24 | 2 | 45.82 | 26413.56 | 83.14 | 189.96 | 27.91 | 24.3 | 1007.37 | 0.87 | 0.87 | 2.94 | 0.05 | 2 | 10
24 | 90 | CONCLUIDO | 10.2945 | 9.71 | 7.15 | 107.27 | 2.08 | 4 | 213.89 | 52.44 | 25 | 2 | 46.44 | 26613.43 | 82.06 | 190 | 27.51 | 24.3 | 805.32 | 0.88 | 0.88 | 2.95 | 0.04 | 2 | 10
25 | 90 | CONCLUIDO | 10.2889 | 9.72 | 7.16 | 107.35 | 2.14 | 4 | 215.51 | 52.44 | 26 | 2 | 47.07 | 26814.17 | 80.88 | 190.01 | 27.71 | 24.3 | 907.66 | 0.88 | 0.87 | 2.94 | 0.05 | 2 | 10
26 | 90 | CONCLUIDO | 10.2904 | 9.72 | 7.16 | 107.33 | 2.21 | 4 | 217.15 | 52.44 | 27 | 1 | 47.71 | 27015.77 | 80.2 | 189.97 | 27.58 | 24.3 | 840.87 | 0.88 | 0.87 | 2.95 | 0.05 | 2 | 10
27 | 90 | CONCLUIDO | 10.2907 | 9.72 | 7.15 | 107.32 | 2.27 | 4 | 218.79 | 52.44 | 28 | 0 | 48.35 | 27218.26 | 80.73 | 189.97 | 27.57 | 24.3 | 837.52 | 0.88 | 0.87 | 2.95 | 0.05 | 2 | 10
0 | 10 | CONCLUIDO | 10.6173 | 9.42 | 7.54 | 21.54 | 0.64 | 21 | 26.11 | 12.1 | 1 | 0 | 3.01 | 3454.41 | 21.87 | 190.31 | 38.61 | 24.3 | 6273.96 | 0.63 | 0.83 | 3 | 0.43 | 2 | 10
0 | 45 | CONCLUIDO | 8.8292 | 11.33 | 8.21 | 8.95 | 0.18 | 55 | 98.71 | 39.72 | 1 | 53 | 12.99 | 12407.75 | 74.31 | 190.3 | 60.38 | 24.3 | 16985.83 | 0.4 | 0.76 | 3.03 | 1.09 | 2 | 10
1 | 45 | CONCLUIDO | 9.8717 | 10.13 | 7.61 | 17.56 | 0.35 | 26 | 99.95 | 39.72 | 2 | 24 | 13.24 | 12561.45 | 67.68 | 190.1 | 41.84 | 24.3 | 7863.73 | 0.58 | 0.82 | 2.98 | 0.5 | 2 | 10
2 | 45 | CONCLUIDO | 10.2203 | 9.78 | 7.45 | 26.28 | 0.52 | 17 | 101.2 | 39.72 | 3 | 15 | 13.49 | 12715.54 | 64.98 | 190.08 | 36.82 | 24.3 | 5396.17 | 0.66 | 0.84 | 2.97 | 0.34 | 2 | 10
3 | 45 | CONCLUIDO | 10.4109 | 9.61 | 7.35 | 33.92 | 0.69 | 13 | 102.45 | 39.72 | 4 | 11 | 13.74 | 12870.03 | 62.89 | 190.04 | 33.74 | 24.3 | 3875.5 | 0.72 | 0.85 | 2.96 | 0.24 | 2 | 10
4 | 45 | CONCLUIDO | 10.5578 | 9.47 | 7.28 | 43.67 | 0.85 | 10 | 103.71 | 39.72 | 5 | 8 | 14 | 13024.91 | 61.02 | 190 | 31.52 | 24.3 | 2780.4 | 0.77 | 0.86 | 2.95 | 0.17 | 2 | 10
5 | 45 | CONCLUIDO | 10.5951 | 9.44 | 7.27 | 48.44 | 1.01 | 9 | 104.97 | 39.72 | 6 | 7 | 14.25 | 13180.19 | 59.34 | 190.01 | 31.04 | 24.3 | 2546.84 | 0.78 | 0.86 | 2.95 | 0.16 | 2 | 10
6 | 45 | CONCLUIDO | 10.6866 | 9.36 | 7.23 | 61.93 | 1.16 | 7 | 106.23 | 39.72 | 7 | 5 | 14.52 | 13335.87 | 57.81 | 189.97 | 29.91 | 24.3 | 1990.19 | 0.81 | 0.87 | 2.95 | 0.12 | 2 | 10
7 | 45 | CONCLUIDO | 10.7315 | 9.32 | 7.21 | 72.07 | 1.31 | 6 | 107.5 | 39.72 | 8 | 4 | 14.78 | 13491.96 | 55.63 | 189.96 | 29.31 | 24.3 | 1696.66 | 0.83 | 0.87 | 2.95 | 0.1 | 2 | 10
8 | 45 | CONCLUIDO | 10.7379 | 9.31 | 7.2 | 72.01 | 1.46 | 6 | 108.77 | 39.72 | 9 | 2 | 15.05 | 13648.58 | 55.18 | 189.99 | 29.08 | 24.3 | 1582.35 | 0.84 | 0.87 | 2.95 | 0.09 | 2 | 10
9 | 45 | CONCLUIDO | 10.7363 | 9.31 | 7.2 | 72.03 | 1.6 | 6 | 110.04 | 39.72 | 10 | 0 | 15.32 | 13805.5 | 54.93 | 190 | 29.03 | 24.3 | 1558.66 | 0.84 | 0.87 | 2.95 | 0.09 | 2 | 10
0 | 60 | CONCLUIDO | 8.1396 | 12.29 | 8.47 | 7.7 | 0.14 | 66 | 124.63 | 45 | 1 | 64 | 18.64 | 15605.44 | 89.81 | 190.51 | 68.21 | 24.3 | 20847.23 | 0.36 | 0.74 | 3.05 | 1.35 | 2 | 10
1 | 60 | CONCLUIDO | 9.4303 | 10.6 | 7.71 | 15.41 | 0.28 | 30 | 125.95 | 45 | 2 | 28 | 18.95 | 15767.7 | 80.86 | 190.23 | 44.83 | 24.3 | 9338.67 | 0.54 | 0.81 | 2.99 | 0.59 | 2 | 10
2 | 60 | CONCLUIDO | 9.8801 | 10.12 | 7.48 | 22.43 | 0.42 | 20 | 127.27 | 45 | 3 | 18 | 19.27 | 15930.42 | 77.6 | 190.05 | 37.63 | 24.3 | 5787.61 | 0.65 | 0.84 | 2.97 | 0.37 | 2 | 10
3 | 60 | CONCLUIDO | 10.1004 | 9.9 | 7.38 | 29.54 | 0.55 | 15 | 128.59 | 45 | 4 | 13 | 19.59 | 16093.6 | 75.7 | 190.02 | 34.82 | 24.3 | 4407.57 | 0.7 | 0.85 | 2.96 | 0.28 | 2 | 10
4 | 60 | CONCLUIDO | 10.2404 | 9.77 | 7.33 | 36.63 | 0.68 | 12 | 129.92 | 45 | 5 | 10 | 19.92 | 16257.24 | 74.16 | 190.02 | 33 | 24.3 | 3509.84 | 0.74 | 0.85 | 2.96 | 0.22 | 2 | 10
5 | 60 | CONCLUIDO | 10.3451 | 9.67 | 7.28 | 43.67 | 0.81 | 10 | 131.25 | 45 | 6 | 8 | 20.25 | 16421.36 | 72.73 | 190.02 | 31.5 | 24.3 | 2771.23 | 0.77 | 0.86 | 2.95 | 0.17 | 2 | 10
6 | 60 | CONCLUIDO | 10.3863 | 9.63 | 7.27 | 48.44 | 0.93 | 9 | 132.58 | 45 | 7 | 7 | 20.59 | 16585.95 | 71.48 | 190.03 | 31.21 | 24.3 | 2630.92 | 0.78 | 0.86 | 2.95 | 0.16 | 2 | 10
7 | 60 | CONCLUIDO | 10.4293 | 9.59 | 7.25 | 54.39 | 1.06 | 8 | 133.92 | 45 | 8 | 6 | 20.93 | 16751.02 | 70.53 | 190.03 | 30.58 | 24.3 | 2320.68 | 0.79 | 0.86 | 2.96 | 0.14 | 2 | 10
8 | 60 | CONCLUIDO | 10.4807 | 9.54 | 7.23 | 61.97 | 1.18 | 7 | 135.27 | 45 | 9 | 5 | 21.27 | 16916.71 | 69.5 | 189.98 | 30.16 | 24.3 | 2119 | 0.81 | 0.87 | 2.95 | 0.12 | 2 | 10
9 | 60 | CONCLUIDO | 10.5399 | 9.49 | 7.2 | 72.02 | 1.29 | 6 | 136.61 | 45 | 10 | 4 | 21.61 | 17082.76 | 67.67 | 189.96 | 29.19 | 24.3 | 1636.5 | 0.83 | 0.87 | 2.95 | 0.09 | 2 | 10
10 | 60 | CONCLUIDO | 10.5334 | 9.49 | 7.21 | 72.08 | 1.41 | 6 | 137.96 | 45 | 11 | 4 | 21.96 | 17249.3 | 67.18 | 189.97 | 29.29 | 24.3 | 1688.88 | 0.83 | 0.87 | 2.95 | 0.1 | 2 | 10
11 | 60 | CONCLUIDO | 10.5755 | 9.46 | 7.2 | 86.35 | 1.52 | 5 | 139.32 | 45 | 12 | 3 | 22.32 | 17416.34 | 65.59 | 189.96 | 29.03 | 24.3 | 1562.92 | 0.84 | 0.87 | 2.95 | 0.09 | 2 | 10
12 | 60 | CONCLUIDO | 10.5845 | 9.45 | 7.19 | 86.25 | 1.63 | 5 | 140.67 | 45 | 13 | 3 | 22.68 | 17583.88 | 65 | 189.96 | 28.71 | 24.3 | 1401.06 | 0.85 | 0.87 | 2.95 | 0.08 | 2 | 10
13 | 60 | CONCLUIDO | 10.5942 | 9.44 | 7.18 | 86.15 | 1.74 | 5 | 142.04 | 45 | 14 | 2 | 23.04 | 17751.93 | 63.75 | 189.96 | 28.38 | 24.3 | 1238.97 | 0.86 | 0.87 | 2.95 | 0.07 | 2 | 10
14 | 60 | CONCLUIDO | 10.5942 | 9.44 | 7.18 | 86.15 | 1.85 | 5 | 143.4 | 45 | 15 | 0 | 23.41 | 17920.49 | 63.63 | 189.97 | 28.29 | 24.3 | 1194.42 | 0.86 | 0.87 | 2.95 | 0.07 | 2 | 10
0 | 80 | CONCLUIDO | 7.3654 | 13.58 | 8.71 | 6.61 | 0.11 | 79 | 159.12 | 50.28 | 1 | 77 | 27.84 | 19859.16 | 108.38 | 190.69 | 75.82 | 24.3 | 24587.45 | 0.32 | 0.72 | 3.07 | 1.59 | 2 | 10
1 | 80 | CONCLUIDO | 8.8459 | 11.3 | 7.82 | 13.03 | 0.22 | 36 | 160.54 | 50.28 | 2 | 34 | 28.26 | 20034.4 | 96.77 | 190.25 | 48.17 | 24.3 | 10976.96 | 0.5 | 0.8 | 3 | 0.71 | 2 | 10
2 | 80 | CONCLUIDO | 9.3579 | 10.69 | 7.59 | 18.97 | 0.33 | 24 | 161.97 | 50.28 | 3 | 22 | 28.69 | 20210.21 | 93.21 | 190.08 | 41.1 | 24.3 | 7501.32 | 0.59 | 0.83 | 2.98 | 0.48 | 2 | 10
3 | 80 | CONCLUIDO | 9.6556 | 10.36 | 7.45 | 24.84 | 0.43 | 18 | 163.4 | 50.28 | 4 | 16 | 29.12 | 20386.62 | 90.92 | 189.99 | 37 | 24.3 | 5482.62 | 0.66 | 0.84 | 2.97 | 0.34 | 2 | 10
4 | 80 | CONCLUIDO | 9.8652 | 10.14 | 7.36 | 31.55 | 0.54 | 14 | 164.83 | 50.28 | 5 | 12 | 29.55 | 20563.61 | 89.18 | 190.03 | 34.09 | 24.3 | 4048.04 | 0.71 | 0.85 | 2.96 | 0.25 | 2 | 10
5 | 80 | CONCLUIDO | 9.9541 | 10.05 | 7.33 | 36.67 | 0.64 | 12 | 166.27 | 50.28 | 6 | 10 | 29.99 | 20741.2 | 88.2 | 190.03 | 33.17 | 24.3 | 3599.35 | 0.73 | 0.85 | 2.96 | 0.23 | 2 | 10
6 | 80 | CONCLUIDO | 10.0708 | 9.93 | 7.28 | 43.7 | 0.74 | 10 | 167.72 | 50.28 | 7 | 8 | 30.44 | 20919.39 | 86.86 | 190.02 | 31.64 | 24.3 | 2842.7 | 0.77 | 0.86 | 2.96 | 0.17 | 2 | 10
7 | 80 | CONCLUIDO | 10.1118 | 9.89 | 7.28 | 48.5 | 0.84 | 9 | 169.17 | 50.28 | 8 | 7 | 30.89 | 21098.19 | 86.08 | 190.06 | 31.36 | 24.3 | 2706.03 | 0.77 | 0.86 | 2.96 | 0.17 | 2 | 10
8 | 80 | CONCLUIDO | 10.1816 | 9.82 | 7.24 | 54.3 | 0.94 | 8 | 170.62 | 50.28 | 9 | 6 | 31.34 | 21277.6 | 85.07 | 189.99 | 30.27 | 24.3 | 2168.31 | 0.8 | 0.86 | 2.95 | 0.13 | 2 | 10
9 | 80 | CONCLUIDO | 10.1615 | 9.84 | 7.26 | 54.44 | 1.03 | 8 | 172.08 | 50.28 | 10 | 6 | 31.8 | 21457.64 | 84.37 | 190 | 30.75 | 24.3 | 2409.47 | 0.79 | 0.86 | 2.96 | 0.15 | 2 | 10
10 | 80 | CONCLUIDO | 10.2334 | 9.77 | 7.22 | 61.9 | 1.12 | 7 | 173.55 | 50.28 | 11 | 5 | 32.27 | 21638.31 | 83.73 | 190.02 | 29.83 | 24.3 | 1953.57 | 0.81 | 0.87 | 2.95 | 0.11 | 2 | 10
11 | 80 | CONCLUIDO | 10.2898 | 9.72 | 7.2 | 72.01 | 1.22 | 6 | 175.02 | 50.28 | 12 | 4 | 32.74 | 21819.6 | 82.24 | 190.03 | 29.09 | 24.3 | 1586.54 | 0.84 | 0.87 | 2.95 | 0.09 | 2 | 10
12 | 80 | CONCLUIDO | 10.2866 | 9.72 | 7.2 | 72.04 | 1.31 | 6 | 176.49 | 50.28 | 13 | 4 | 33.21 | 22001.54 | 82.2 | 189.98 | 29.28 | 24.3 | 1680.12 | 0.83 | 0.87 | 2.95 | 0.1 | 2 | 10
13 | 80 | CONCLUIDO | 10.2851 | 9.72 | 7.21 | 72.05 | 1.4 | 6 | 177.97 | 50.28 | 14 | 4 | 33.69 | 22184.13 | 81.1 | 189.98 | 29.25 | 24.3 | 1665.73 | 0.83 | 0.87 | 2.95 | 0.1 | 2 | 10
14 | 80 | CONCLUIDO | 10.3365 | 9.67 | 7.19 | 86.27 | 1.48 | 5 | 179.46 | 50.28 | 15 | 3 | 34.18 | 22367.38 | 80.38 | 189.96 | 28.77 | 24.3 | 1433.03 | 0.84 | 0.87 | 2.95 | 0.08 | 2 | 10
15 | 80 | CONCLUIDO | 10.3392 | 9.67 | 7.19 | 86.24 | 1.57 | 5 | 180.95 | 50.28 | 16 | 3 | 34.67 | 22551.28 | 80.06 | 189.98 | 28.69 | 24.3 | 1393.71 | 0.85 | 0.87 | 2.95 | 0.08 | 2 | 10
16 | 80 | CONCLUIDO | 10.3505 | 9.66 | 7.18 | 86.11 | 1.65 | 5 | 182.45 | 50.28 | 17 | 3 | 35.17 | 22735.98 | 78.94 | 189.99 | 28.36 | 24.3 | 1224.96 | 0.86 | 0.87 | 2.95 | 0.07 | 2 | 10
17 | 80 | CONCLUIDO | 10.3398 | 9.67 | 7.19 | 86.23 | 1.74 | 5 | 183.95 | 50.28 | 18 | 3 | 35.67 | 22921.24 | 77.49 | 189.96 | 28.64 | 24.3 | 1366.8 | 0.85 | 0.87 | 2.95 | 0.08 | 2 | 10
18 | 80 | CONCLUIDO | 10.3998 | 9.62 | 7.16 | 107.43 | 1.82 | 4 | 185.46 | 50.28 | 19 | 2 | 36.18 | 23107.19 | 77.06 | 190.01 | 27.95 | 24.3 | 1027.06 | 0.87 | 0.87 | 2.94 | 0.05 | 2 | 10
19 | 80 | CONCLUIDO | 10.4022 | 9.61 | 7.16 | 107.4 | 1.9 | 4 | 186.97 | 50.28 | 20 | 2 | 36.69 | 23293.82 | 76.73 | 189.96 | 27.88 | 24.3 | 992.16 | 0.87 | 0.87 | 2.94 | 0.05 | 2 | 10
20 | 80 | CONCLUIDO | 10.4007 | 9.61 | 7.16 | 107.42 | 1.98 | 4 | 188.49 | 50.28 | 21 | 2 | 37.21 | 23481.16 | 76.23 | 189.97 | 27.94 | 24.3 | 1023.99 | 0.87 | 0.87 | 2.94 | 0.05 | 2 | 10
21 | 80 | CONCLUIDO | 10.398 | 9.62 | 7.16 | 107.46 | 2.05 | 4 | 190.01 | 50.28 | 22 | 0 | 37.74 | 23669.2 | 75.89 | 190.05 | 27.89 | 24.3 | 995.97 | 0.87 | 0.87 | 2.95 | 0.06 | 2 | 10
0 | 35 | CONCLUIDO | 9.2973 | 10.76 | 8.05 | 10.28 | 0.22 | 47 | 80.84 | 35.1 | 1 | 45 | 9.74 | 10204.21 | 63.31 | 190.29 | 55.27 | 24.3 | 14474.54 | 0.44 | 0.78 | 3.02 | 0.94 | 2 | 10
1 | 35 | CONCLUIDO | 10.2136 | 9.79 | 7.52 | 20.51 | 0.43 | 22 | 82.04 | 35.1 | 2 | 20 | 9.94 | 10352.53 | 57.61 | 190.07 | 39.15 | 24.3 | 6535.28 | 0.62 | 0.83 | 2.97 | 0.41 | 2 | 10
2 | 35 | CONCLUIDO | 10.5014 | 9.52 | 7.37 | 29.49 | 0.63 | 15 | 83.25 | 35.1 | 3 | 13 | 10.15 | 10501.19 | 54.84 | 190.02 | 34.58 | 24.3 | 4288.47 | 0.7 | 0.85 | 2.96 | 0.26 | 2 | 10
3 | 35 | CONCLUIDO | 10.6458 | 9.39 | 7.31 | 39.88 | 0.83 | 11 | 84.46 | 35.1 | 4 | 9 | 10.36 | 10650.22 | 52.74 | 190.02 | 32.49 | 24.3 | 3262.55 | 0.75 | 0.86 | 2.96 | 0.2 | 2 | 10
4 | 35 | CONCLUIDO | 10.7344 | 9.32 | 7.27 | 48.46 | 1.02 | 9 | 85.67 | 35.1 | 5 | 7 | 10.57 | 10799.59 | 50.42 | 190.02 | 31.41 | 24.3 | 2734.76 | 0.77 | 0.86 | 2.95 | 0.16 | 2 | 10
5 | 35 | CONCLUIDO | 10.8232 | 9.24 | 7.23 | 61.95 | 1.21 | 7 | 86.88 | 35.1 | 6 | 4 | 10.78 | 10949.33 | 48.65 | 189.96 | 29.91 | 24.3 | 1994.13 | 0.81 | 0.87 | 2.95 | 0.12 | 2 | 10
6 | 35 | CONCLUIDO | 10.816 | 9.25 | 7.23 | 62 | 1.39 | 7 | 88.1 | 35.1 | 7 | 0 | 11 | 11099.43 | 48.83 | 190.01 | 29.77 | 24.3 | 1924.76 | 0.82 | 0.87 | 2.96 | 0.13 | 2 | 10
0 | 50 | CONCLUIDO | 8.6188 | 11.6 | 8.28 | 8.56 | 0.16 | 58 | 107.41 | 41.65 | 1 | 56 | 14.77 | 13481.73 | 79.43 | 190.61 | 62.43 | 24.3 | 17999.24 | 0.39 | 0.76 | 3.03 | 1.16 | 2 | 10
1 | 50 | CONCLUIDO | 9.7239 | 10.28 | 7.65 | 17 | 0.32 | 27 | 108.68 | 41.65 | 2 | 25 | 15.03 | 13638.32 | 72.31 | 190.13 | 42.81 | 24.3 | 8339.88 | 0.57 | 0.82 | 2.99 | 0.54 | 2 | 10
2 | 50 | CONCLUIDO | 10.1226 | 9.88 | 7.44 | 24.81 | 0.48 | 18 | 109.96 | 41.65 | 3 | 16 | 15.31 | 13795.21 | 69.3 | 190.05 | 36.62 | 24.3 | 5291.21 | 0.66 | 0.84 | 2.97 | 0.33 | 2 | 10
3 | 50 | CONCLUIDO | 10.2813 | 9.73 | 7.38 | 31.62 | 0.63 | 14 | 111.23 | 41.65 | 4 | 12 | 15.58 | 13952.52 | 67.46 | 190.06 | 34.74 | 24.3 | 4372.19 | 0.7 | 0.85 | 2.96 | 0.27 | 2 | 10
4 | 50 | CONCLUIDO | 10.4293 | 9.59 | 7.31 | 39.86 | 0.78 | 11 | 112.51 | 41.65 | 5 | 9 | 15.86 | 14110.24 | 65.78 | 190.06 | 32.42 | 24.3 | 3225 | 0.75 | 0.86 | 2.96 | 0.2 | 2 | 10
5 | 50 | CONCLUIDO | 10.5248 | 9.5 | 7.27 | 48.44 | 0.93 | 9 | 113.79 | 41.65 | 6 | 7 | 16.14 | 14268.39 | 64.08 | 190.14 | 31.31 | 24.3 | 2680.72 | 0.78 | 0.86 | 2.95 | 0.16 | 2 | 10
6 | 50 | CONCLUIDO | 10.5817 | 9.45 | 7.24 | 54.27 | 1.07 | 8 | 115.08 | 41.65 | 7 | 6 | 16.43 | 14426.96 | 62.66 | 189.98 | 30.28 | 24.3 | 2172.09 | 0.8 | 0.87 | 2.95 | 0.13 | 2 | 10
7 | 50 | CONCLUIDO | 10.622 | 9.41 | 7.22 | 61.91 | 1.21 | 7 | 116.37 | 41.65 | 8 | 5 | 16.72 | 14585.96 | 61.38 | 190 | 29.82 | 24.3 | 1946.35 | 0.81 | 0.87 | 2.95 | 0.11 | 2 | 10
8 | 50 | CONCLUIDO | 10.6679 | 9.37 | 7.2 | 72.04 | 1.35 | 6 | 117.66 | 41.65 | 9 | 4 | 17.01 | 14745.39 | 59.9 | 189.96 | 29.2 | 24.3 | 1642.69 | 0.83 | 0.87 | 2.95 | 0.1 | 2 | 10
9 | 50 | CONCLUIDO | 10.667 | 9.37 | 7.21 | 72.05 | 1.48 | 6 | 118.96 | 41.65 | 10 | 4 | 17.31 | 14905.25 | 58.28 | 190 | 29.3 | 24.3 | 1694.49 | 0.83 | 0.87 | 2.95 | 0.1 | 2 | 10
10 | 50 | CONCLUIDO | 10.7019 | 9.34 | 7.2 | 86.36 | 1.61 | 5 | 120.26 | 41.65 | 11 | 0 | 17.61 | 15065.56 | 57.79 | 190.04 | 28.93 | 24.3 | 1510.51 | 0.84 | 0.87 | 2.95 | 0.09 | 2 | 10
0 | 25 | CONCLUIDO | 9.8069 | 10.2 | 7.87 | 12.43 | 0.28 | 38 | 61.76 | 28.92 | 1 | 36 | 6.84 | 7851.41 | 50.63 | 190.29 | 49.82 | 24.3 | 11790.14 | 0.49 | 0.8 | 3.01 | 0.76 | 2 | 10
1 | 25 | CONCLUIDO | 10.5208 | 9.51 | 7.46 | 24.86 | 0.55 | 18 | 62.92 | 28.92 | 2 | 16 | 7 | 7994.37 | 45.69 | 190.11 | 37.08 | 24.3 | 5520.91 | 0.66 | 0.84 | 2.97 | 0.35 | 2 | 10
2 | 25 | CONCLUIDO | 10.7582 | 9.3 | 7.33 | 36.66 | 0.81 | 12 | 64.08 | 28.92 | 3 | 10 | 7.16 | 8137.65 | 42.38 | 190 | 33.16 | 24.3 | 3592.45 | 0.73 | 0.85 | 2.96 | 0.23 | 2 | 10
3 | 25 | CONCLUIDO | 10.865 | 9.2 | 7.28 | 48.55 | 1.07 | 9 | 65.25 | 28.92 | 4 | 1 | 7.33 | 8281.25 | 40.48 | 190.19 | 31.45 | 24.3 | 2752.3 | 0.77 | 0.86 | 2.96 | 0.17 | 2 | 10
4 | 25 | CONCLUIDO | 10.8666 | 9.2 | 7.28 | 48.54 | 1.31 | 9 | 66.42 | 28.92 | 5 | 0 | 7.49 | 8425.16 | 41.11 | 190.22 | 31.38 | 24.3 | 2719.78 | 0.77 | 0.86 | 2.96 | 0.17 | 2 | 10
0 | 85 | CONCLUIDO | 7.1743 | 13.94 | 8.79 | 6.43 | 0.11 | 82 | 167.88 | 51.39 | 1 | 80 | 30.49 | 20939.59 | 113.21 | 190.6 | 78.24 | 24.3 | 25782.32 | 0.31 | 0.71 | 3.08 | 1.67 | 2 | 10
1 | 85 | CONCLUIDO | 8.7233 | 11.46 | 7.84 | 12.71 | 0.21 | 37 | 169.33 | 51.39 | 2 | 35 | 30.94 | 21118.46 | 100.5 | 190.13 | 48.82 | 24.3 | 11296.46 | 0.5 | 0.8 | 3 | 0.73 | 2 | 10
2 | 85 | CONCLUIDO | 9.2994 | 10.75 | 7.57 | 18.92 | 0.31 | 24 | 170.79 | 51.39 | 3 | 22 | 31.4 | 21297.94 | 96.42 | 190.15 | 40.23 | 24.3 | 7066.91 | 0.6 | 0.83 | 2.98 | 0.46 | 2 | 10
3 | 85 | CONCLUIDO | 9.5903 | 10.43 | 7.44 | 24.82 | 0.41 | 18 | 172.25 | 51.39 | 4 | 16 | 31.86 | 21478.05 | 94.25 | 190.06 | 36.68 | 24.3 | 5323.91 | 0.66 | 0.84 | 2.97 | 0.34 | 2 | 10
4 | 85 | CONCLUIDO | 9.7339 | 10.27 | 7.39 | 29.57 | 0.51 | 15 | 173.71 | 51.39 | 5 | 13 | 32.32 | 21658.78 | 93.03 | 190.15 | 34.97 | 24.3 | 4484.15 | 0.69 | 0.85 | 2.97 | 0.28 | 2 | 10
5 | 85 | CONCLUIDO | 9.8901 | 10.11 | 7.33 | 36.66 | 0.61 | 12 | 175.18 | 51.39 | 6 | 10 | 32.79 | 21840.16 | 91.56 | 190.04 | 33.21 | 24.3 | 3616.62 | 0.73 | 0.85 | 2.96 | 0.22 | 2 | 10
6 | 85 | CONCLUIDO | 9.9502 | 10.05 | 7.3 | 39.84 | 0.7 | 11 | 176.66 | 51.39 | 7 | 9 | 33.27 | 22022.17 | 90.77 | 189.98 | 32.36 | 24.3 | 3195.16 | 0.75 | 0.86 | 2.96 | 0.2 | 2 | 10
7 | 85 | CONCLUIDO | 10.0643 | 9.94 | 7.26 | 48.39 | 0.8 | 9 | 178.14 | 51.39 | 8 | 7 | 33.75 | 22204.83 | 89.25 | 190.04 | 30.94 | 24.3 | 2495.16 | 0.79 | 0.86 | 2.95 | 0.15 | 2 | 10
8 | 85 | CONCLUIDO | 10.0584 | 9.94 | 7.26 | 48.43 | 0.89 | 9 | 179.63 | 51.39 | 9 | 7 | 34.24 | 22388.15 | 88.85 | 190.02 | 31.09 | 24.3 | 2570.31 | 0.78 | 0.86 | 2.95 | 0.16 | 2 | 10
9 | 85 | CONCLUIDO | 10.1126 | 9.89 | 7.25 | 54.34 | 0.98 | 8 | 181.12 | 51.39 | 10 | 6 | 34.73 | 22572.13 | 88.15 | 190 | 30.46 | 24.3 | 2263.58 | 0.8 | 0.86 | 2.95 | 0.14 | 2 | 10
10 | 85 | CONCLUIDO | 10.177 | 9.83 | 7.22 | 61.85 | 1.07 | 7 | 182.62 | 51.39 | 11 | 5 | 35.22 | 22756.91 | 87.4 | 189.99 | 29.64 | 24.3 | 1859.13 | 0.82 | 0.87 | 2.95 | 0.11 | 2 | 10
11 | 85 | CONCLUIDO | 10.1632 | 9.84 | 7.23 | 61.97 | 1.16 | 7 | 184.12 | 51.39 | 12 | 5 | 35.73 | 22942.24 | 86.51 | 190 | 30.04 | 24.3 | 2058.69 | 0.81 | 0.87 | 2.95 | 0.12 | 2 | 10
12 | 85 | CONCLUIDO | 10.2264 | 9.78 | 7.2 | 72.03 | 1.24 | 6 | 185.63 | 51.39 | 13 | 4 | 36.24 | 23128.27 | 85.9 | 190.01 | 29.28 | 24.3 | 1681.61 | 0.83 | 0.87 | 2.95 | 0.1 | 2 | 10
13 | 85 | CONCLUIDO | 10.222 | 9.78 | 7.21 | 72.07 | 1.33 | 6 | 187.14 | 51.39 | 14 | 4 | 36.75 | 23314.98 | 85.44 | 189.99 | 29.27 | 24.3 | 1679.45 | 0.83 | 0.87 | 2.95 | 0.1 | 2 | 10
14 | 85 | CONCLUIDO | 10.2719 | 9.74 | 7.19 | 86.32 | 1.41 | 5 | 188.66 | 51.39 | 15 | 3 | 37.27 | 23502.4 | 83.84 | 189.99 | 28.84 | 24.3 | 1469.11 | 0.84 | 0.87 | 2.95 | 0.09 | 2 | 10
15 | 85 | CONCLUIDO | 10.2775 | 9.73 | 7.19 | 86.26 | 1.49 | 5 | 190.19 | 51.39 | 16 | 3 | 37.79 | 23690.52 | 83.98 | 189.96 | 28.74 | 24.3 | 1416.58 | 0.85 | 0.87 | 2.95 | 0.08 | 2 | 10
16 | 85 | CONCLUIDO | 10.279 | 9.73 | 7.19 | 86.24 | 1.57 | 5 | 191.72 | 51.39 | 17 | 3 | 38.33 | 23879.37 | 83.51 | 189.98 | 28.7 | 24.3 | 1396.16 | 0.85 | 0.87 | 2.95 | 0.08 | 2 | 10
17 | 85 | CONCLUIDO | 10.2889 | 9.72 | 7.18 | 86.13 | 1.65 | 5 | 193.26 | 51.39 | 18 | 3 | 38.86 | 24068.93 | 82.22 | 189.98 | 28.39 | 24.3 | 1242.89 | 0.86 | 0.87 | 2.95 | 0.07 | 2 | 10
18 | 85 | CONCLUIDO | 10.2837 | 9.72 | 7.18 | 86.19 | 1.73 | 5 | 194.8 | 51.39 | 19 | 3 | 39.41 | 24259.23 | 80.93 | 190.01 | 28.57 | 24.3 | 1331.3 | 0.85 | 0.87 | 2.95 | 0.07 | 2 | 10
19 | 85 | CONCLUIDO | 10.3442 | 9.67 | 7.16 | 107.39 | 1.81 | 4 | 196.35 | 51.39 | 20 | 2 | 39.96 | 24450.27 | 80.76 | 189.96 | 27.89 | 24.3 | 997.99 | 0.87 | 0.87 | 2.94 | 0.05 | 2 | 10
20 | 85 | CONCLUIDO | 10.3445 | 9.67 | 7.16 | 107.38 | 1.88 | 4 | 197.9 | 51.39 | 21 | 2 | 40.51 | 24642.07 | 80.47 | 189.98 | 27.89 | 24.3 | 995.63 | 0.87 | 0.87 | 2.94 | 0.05 | 2 | 10
21 | 85 | CONCLUIDO | 10.3427 | 9.67 | 7.16 | 107.41 | 1.96 | 4 | 199.46 | 51.39 | 22 | 2 | 41.07 | 24834.62 | 80.05 | 189.98 | 27.88 | 24.3 | 990.71 | 0.87 | 0.87 | 2.94 | 0.05 | 2 | 10
22 | 85 | CONCLUIDO | 10.3442 | 9.67 | 7.16 | 107.39 | 2.03 | 4 | 201.03 | 51.39 | 23 | 2 | 41.64 | 25027.94 | 79.28 | 190.01 | 27.89 | 24.3 | 998.89 | 0.87 | 0.87 | 2.94 | 0.05 | 2 | 10
23 | 85 | CONCLUIDO | 10.3526 | 9.66 | 7.15 | 107.27 | 2.1 | 4 | 202.61 | 51.39 | 24 | 1 | 42.21 | 25222.04 | 78.12 | 189.96 | 27.52 | 24.3 | 812.4 | 0.88 | 0.88 | 2.95 | 0.04 | 2 | 10
24 | 85 | CONCLUIDO | 10.349 | 9.66 | 7.15 | 107.32 | 2.17 | 4 | 204.19 | 51.39 | 25 | 0 | 42.79 | 25417.05 | 78.61 | 189.96 | 27.55 | 24.3 | 827.07 | 0.88 | 0.87 | 2.95 | 0.05 | 2 | 10
0 | 20 | CONCLUIDO | 10.1229 | 9.88 | 7.74 | 14.51 | 0.34 | 32 | 51.33 | 24.83 | 1 | 30 | 5.51 | 6564.78 | 42.82 | 190.31 | 45.86 | 24.3 | 9842.07 | 0.53 | 0.81 | 2.99 | 0.63 | 2 | 10
1 | 20 | CONCLUIDO | 10.7261 | 9.32 | 7.39 | 29.57 | 0.66 | 15 | 52.47 | 24.83 | 2 | 13 | 5.64 | 6705.1 | 38.03 | 190.08 | 34.92 | 24.3 | 4456.68 | 0.7 | 0.85 | 2.97 | 0.28 | 2 | 10
2 | 20 | CONCLUIDO | 10.8705 | 9.2 | 7.32 | 39.91 | 0.97 | 11 | 53.61 | 24.83 | 3 | 0 | 5.78 | 6845.59 | 35.73 | 190.13 | 32.23 | 24.3 | 3133.06 | 0.75 | 0.86 | 2.97 | 0.21 | 2 | 10
0 | 65 | CONCLUIDO | 7.9512 | 12.58 | 8.52 | 7.41 | 0.13 | 69 | 133.21 | 46.47 | 1 | 67 | 20.75 | 16663.42 | 94.44 | 190.52 | 69.35 | 24.3 | 21401.79 | 0.35 | 0.74 | 3.07 | 1.4 | 2 | 10
1 | 65 | CONCLUIDO | 9.2578 | 10.8 | 7.75 | 14.53 | 0.26 | 32 | 134.55 | 46.47 | 2 | 30 | 21.09 | 16828.84 | 85.16 | 190.08 | 45.92 | 24.3 | 9870.56 | 0.53 | 0.81 | 3 | 0.64 | 2 | 10
2 | 65 | CONCLUIDO | 9.7342 | 10.27 | 7.52 | 21.49 | 0.39 | 21 | 135.9 | 46.47 | 3 | 19 | 21.43 | 16994.64 | 81.82 | 190 | 38.83 | 24.3 | 6384.26 | 0.63 | 0.83 | 2.98 | 0.41 | 2 | 10
3 | 65 | CONCLUIDO | 9.9679 | 10.03 | 7.42 | 27.81 | 0.52 | 16 | 137.25 | 46.47 | 4 | 14 | 21.78 | 17160.92 | 79.85 | 190.05 | 35.92 | 24.3 | 4952.47 | 0.68 | 0.84 | 2.96 | 0.31 | 2 | 10
4 | 65 | CONCLUIDO | 10.1178 | 9.88 | 7.35 | 33.92 | 0.64 | 13 | 138.6 | 46.47 | 5 | 11 | 22.13 | 17327.69 | 78.21 | 190.1 | 33.76 | 24.3 | 3887.29 | 0.72 | 0.85 | 2.96 | 0.24 | 2 | 10
5 | 65 | CONCLUIDO | 10.2252 | 9.78 | 7.3 | 39.82 | 0.76 | 11 | 139.95 | 46.47 | 6 | 9 | 22.49 | 17494.97 | 76.76 | 190.09 | 32.12 | 24.3 | 3078.61 | 0.76 | 0.86 | 2.96 | 0.19 | 2 | 10
6 | 65 | CONCLUIDO | 10.3113 | 9.7 | 7.27 | 48.49 | 0.88 | 9 | 141.31 | 46.47 | 7 | 7 | 22.85 | 17662.75 | 75.57 | 190 | 31.34 | 24.3 | 2699.16 | 0.78 | 0.86 | 2.96 | 0.17 | 2 | 10
7 | 65 | CONCLUIDO | 10.3672 | 9.65 | 7.25 | 54.36 | 0.99 | 8 | 142.68 | 46.47 | 8 | 6 | 23.21 | 17831.04 | 74.6 | 189.99 | 30.56 | 24.3 | 2313.31 | 0.8 | 0.86 | 2.95 | 0.14 | 2 | 10
8 | 65 | CONCLUIDO | 10.4115 | 9.6 | 7.23 | 62 | 1.11 | 7 | 144.05 | 46.47 | 9 | 5 | 23.58 | 17999.83 | 73.63 | 190.05 | 30.17 | 24.3 | 2123.33 | 0.81 | 0.87 | 2.95 | 0.13 | 2 | 10
9 | 65 | CONCLUIDO | 10.417 | 9.6 | 7.23 | 61.96 | 1.22 | 7 | 145.42 | 46.47 | 10 | 5 | 23.95 | 18169.15 | 72.29 | 190 | 30.06 | 24.3 | 2066.85 | 0.81 | 0.87 | 2.95 | 0.12 | 2 | 10
10 | 65 | CONCLUIDO | 10.4736 | 9.55 | 7.2 | 72.04 | 1.33 | 6 | 146.8 | 46.47 | 11 | 4 | 24.33 | 18338.99 | 71.54 | 189.96 | 29.22 | 24.3 | 1654.28 | 0.83 | 0.87 | 2.95 | 0.1 | 2 | 10
11 | 65 | CONCLUIDO | 10.4746 | 9.55 | 7.2 | 72.03 | 1.43 | 6 | 148.18 | 46.47 | 12 | 4 | 24.71 | 18509.36 | 70.26 | 190.03 | 29.13 | 24.3 | 1606.68 | 0.83 | 0.87 | 2.95 | 0.1 | 2 | 10
12 | 65 | CONCLUIDO | 10.5211 | 9.5 | 7.19 | 86.26 | 1.54 | 5 | 149.56 | 46.47 | 13 | 3 | 25.1 | 18680.25 | 69.35 | 189.99 | 28.76 | 24.3 | 1428.7 | 0.84 | 0.87 | 2.95 | 0.08 | 2 | 10
13 | 65 | CONCLUIDO | 10.5266 | 9.5 | 7.18 | 86.2 | 1.64 | 5 | 150.95 | 46.47 | 14 | 3 | 25.49 | 18851.69 | 68.61 | 189.97 | 28.61 | 24.3 | 1350.45 | 0.85 | 0.87 | 2.95 | 0.08 | 2 | 10
14 | 65 | CONCLUIDO | 10.5229 | 9.5 | 7.19 | 86.24 | 1.74 | 5 | 152.35 | 46.47 | 15 | 3 | 25.88 | 19023.66 | 66.89 | 189.97 | 28.69 | 24.3 | 1391.23 | 0.85 | 0.87 | 2.95 | 0.08 | 2 | 10
15 | 65 | CONCLUIDO | 10.5752 | 9.46 | 7.17 | 107.5 | 1.84 | 4 | 153.75 | 46.47 | 16 | 0 | 26.28 | 19196.18 | 65.55 | 189.97 | 27.98 | 24.3 | 1042.34 | 0.87 | 0.87 | 2.95 | 0.06 | 2 | 10
0 | 75 | CONCLUIDO | 7.5348 | 13.27 | 8.67 | 6.85 | 0.12 | 76 | 150.44 | 49.1 | 1 | 74 | 25.34 | 18787.76 | 104.11 | 190.45 | 74.39 | 24.3 | 23888.54 | 0.33 | 0.72 | 3.08 | 1.56 | 2 | 10
1 | 75 | CONCLUIDO | 8.9807 | 11.14 | 7.79 | 13.35 | 0.23 | 35 | 151.83 | 49.1 | 2 | 33 | 25.73 | 18959.54 | 92.88 | 190.25 | 47.2 | 24.3 | 10498.78 | 0.51 | 0.8 | 3 | 0.68 | 2 | 10
2 | 75 | CONCLUIDO | 9.4902 | 10.54 | 7.56 | 19.72 | 0.35 | 23 | 153.23 | 49.1 | 3 | 21 | 26.13 | 19131.85 | 89.43 | 190.16 | 40.08 | 24.3 | 6994.94 | 0.61 | 0.83 | 2.98 | 0.45 | 2 | 10
3 | 75 | CONCLUIDO | 9.7699 | 10.24 | 7.44 | 26.26 | 0.46 | 17 | 154.63 | 49.1 | 4 | 15 | 26.53 | 19304.72 | 87.27 | 190.17 | 36.55 | 24.3 | 5264.55 | 0.66 | 0.84 | 2.97 | 0.33 | 2 | 10
4 | 75 | CONCLUIDO | 9.9228 | 10.08 | 7.37 | 31.6 | 0.57 | 14 | 156.03 | 49.1 | 5 | 12 | 26.94 | 19478.15 | 85.73 | 190.05 | 34.35 | 24.3 | 4175.88 | 0.71 | 0.85 | 2.96 | 0.26 | 2 | 10
5 | 75 | CONCLUIDO | 10.0265 | 9.97 | 7.33 | 36.65 | 0.67 | 12 | 157.44 | 49.1 | 6 | 10 | 27.35 | 19652.13 | 84.43 | 190.12 | 33.05 | 24.3 | 3537.35 | 0.74 | 0.85 | 2.96 | 0.22 | 2 | 10
6 | 75 | CONCLUIDO | 10.1434 | 9.86 | 7.28 | 43.66 | 0.78 | 10 | 158.86 | 49.1 | 7 | 8 | 27.77 | 19826.68 | 83.28 | 189.99 | 31.43 | 24.3 | 2737.16 | 0.77 | 0.86 | 2.96 | 0.17 | 2 | 10
7 | 75 | CONCLUIDO | 10.1816 | 9.82 | 7.27 | 48.47 | 0.88 | 9 | 160.28 | 49.1 | 8 | 7 | 28.19 | 20001.93 | 82.4 | 190.02 | 31.29 | 24.3 | 2673.87 | 0.78 | 0.86 | 2.95 | 0.16 | 2 | 10
8 | 75 | CONCLUIDO | 10.2468 | 9.76 | 7.24 | 54.29 | 0.99 | 8 | 161.71 | 49.1 | 9 | 6 | 28.61 | 20177.64 | 81.39 | 190.06 | 30.3 | 24.3 | 2180.98 | 0.8 | 0.86 | 2.95 | 0.13 | 2 | 10
9 | 75 | CONCLUIDO | 10.2887 | 9.72 | 7.23 | 61.96 | 1.09 | 7 | 163.13 | 49.1 | 10 | 5 | 29.04 | 20353.94 | 80.74 | 190.01 | 29.96 | 24.3 | 2019.06 | 0.81 | 0.87 | 2.95 | 0.12 | 2 | 10
10 | 75 | CONCLUIDO | 10.2884 | 9.72 | 7.23 | 61.97 | 1.18 | 7 | 164.57 | 49.1 | 11 | 5 | 29.47 | 20530.82 | 79.6 | 190.06 | 30.04 | 24.3 | 2057.21 | 0.81 | 0.87 | 2.95 | 0.12 | 2 | 10
11 | 75 | CONCLUIDO | 10.3469 | 9.66 | 7.21 | 72.05 | 1.28 | 6 | 166.01 | 49.1 | 12 | 4 | 29.91 | 20708.3 | 78.97 | 190.06 | 29.22 | 24.3 | 1650.53 | 0.83 | 0.87 | 2.95 | 0.1 | 2 | 10
12 | 75 | CONCLUIDO | 10.3448 | 9.67 | 7.21 | 72.07 | 1.38 | 6 | 167.45 | 49.1 | 13 | 4 | 30.36 | 20886.38 | 78.1 | 189.99 | 29.28 | 24.3 | 1682.87 | 0.83 | 0.87 | 2.95 | 0.1 | 2 | 10
13 | 75 | CONCLUIDO | 10.3857 | 9.63 | 7.2 | 86.39 | 1.47 | 5 | 168.9 | 49.1 | 14 | 3 | 30.81 | 21065.06 | 76.93 | 190.01 | 29.04 | 24.3 | 1568.93 | 0.84 | 0.87 | 2.95 | 0.09 | 2 | 10
14 | 75 | CONCLUIDO | 10.3998 | 9.62 | 7.19 | 86.24 | 1.56 | 5 | 170.35 | 49.1 | 15 | 3 | 31.26 | 21244.37 | 76.59 | 189.96 | 28.75 | 24.3 | 1424.61 | 0.85 | 0.87 | 2.95 | 0.08 | 2 | 10
15 | 75 | CONCLUIDO | 10.4073 | 9.61 | 7.18 | 86.15 | 1.65 | 5 | 171.81 | 49.1 | 16 | 3 | 31.72 | 21424.29 | 75.59 | 189.97 | 28.51 | 24.3 | 1302.32 | 0.85 | 0.87 | 2.94 | 0.07 | 2 | 10
16 | 75 | CONCLUIDO | 10.4037 | 9.61 | 7.18 | 86.19 | 1.74 | 5 | 173.28 | 49.1 | 17 | 3 | 32.18 | 21604.83 | 74.01 | 189.97 | 28.62 | 24.3 | 1358.65 | 0.85 | 0.87 | 2.94 | 0.08 | 2 | 10
17 | 75 | CONCLUIDO | 10.4587 | 9.56 | 7.16 | 107.44 | 1.83 | 4 | 174.75 | 49.1 | 18 | 2 | 32.65 | 21786.02 | 73.28 | 189.97 | 27.91 | 24.3 | 1005.12 | 0.87 | 0.87 | 2.95 | 0.06 | 2 | 10
18 | 75 | CONCLUIDO | 10.4596 | 9.56 | 7.16 | 107.43 | 1.91 | 4 | 176.22 | 49.1 | 19 | 2 | 33.13 | 21967.84 | 72.97 | 189.98 | 27.86 | 24.3 | 983.73 | 0.87 | 0.87 | 2.95 | 0.05 | 2 | 10
19 | 75 | CONCLUIDO | 10.4536 | 9.57 | 7.17 | 107.51 | 2 | 4 | 177.7 | 49.1 | 20 | 0 | 33.61 | 22150.3 | 73.16 | 189.96 | 28.04 | 24.3 | 1070.24 | 0.87 | 0.87 | 2.95 | 0.06 | 2 | 10
0 | 95 | CONCLUIDO | 6.7985 | 14.71 | 8.93 | 6.02 | 0.1 | 89 | 185.69 | 53.44 | 1 | 87 | 36.26 | 23136.14 | 122.69 | 190.57 | 82.51 | 24.3 | 27883.44 | 0.29 | 0.7 | 3.09 | 1.81 | 2 | 10
1 | 95 | CONCLUIDO | 8.4175 | 11.88 | 7.92 | 11.88 | 0.19 | 40 | 187.21 | 53.44 | 2 | 38 | 36.77 | 23322.88 | 108.46 | 190.17 | 51.22 | 24.3 | 12484.23 | 0.47 | 0.79 | 3.01 | 0.81 | 2 | 10
2 | 95 | CONCLUIDO | 9.0518 | 11.05 | 7.61 | 17.56 | 0.28 | 26 | 188.73 | 53.44 | 3 | 24 | 37.29 | 23510.33 | 103.7 | 190.06 | 41.73 | 24.3 | 7806.97 | 0.58 | 0.82 | 2.98 | 0.5 | 2 | 10
3 | 95 | CONCLUIDO | 9.3419 | 10.7 | 7.49 | 22.47 | 0.37 | 20 | 190.25 | 53.44 | 4 | 18 | 37.82 | 23698.48 | 101.57 | 190.1 | 38.02 | 24.3 | 5983.61 | 0.64 | 0.84 | 2.97 | 0.38 | 2 | 10
4 | 95 | CONCLUIDO | 9.5397 | 10.48 | 7.42 | 27.82 | 0.46 | 16 | 191.78 | 53.44 | 5 | 14 | 38.35 | 23887.36 | 100.1 | 190.13 | 35.98 | 24.3 | 4981.4 | 0.68 | 0.84 | 2.96 | 0.31 | 2 | 10
5 | 95 | CONCLUIDO | 9.7004 | 10.31 | 7.36 | 33.95 | 0.55 | 13 | 193.32 | 53.44 | 6 | 11 | 38.89 | 24076.95 | 98.83 | 190.11 | 33.88 | 24.3 | 3946.41 | 0.72 | 0.85 | 2.96 | 0.25 | 2 | 10
6 | 95 | CONCLUIDO | 9.8181 | 10.19 | 7.31 | 39.86 | 0.64 | 11 | 194.86 | 53.44 | 7 | 9 | 39.43 | 24267.28 | 97.45 | 190 | 32.54 | 24.3 | 3285.1 | 0.75 | 0.86 | 2.95 | 0.2 | 2 | 10
7 | 95 | CONCLUIDO | 9.8817 | 10.12 | 7.28 | 43.67 | 0.72 | 10 | 196.41 | 53.44 | 8 | 8 | 39.98 | 24458.36 | 96.73 | 189.99 | 31.39 | 24.3 | 2717.9 | 0.77 | 0.86 | 2.96 | 0.17 | 2 | 10
8 | 95 | CONCLUIDO | 9.9245 | 10.08 | 7.27 | 48.48 | 0.81 | 9 | 197.97 | 53.44 | 9 | 7 | 40.53 | 24650.18 | 96.09 | 190.09 | 31.28 | 24.3 | 2668.34 | 0.78 | 0.86 | 2.96 | 0.16 | 2 | 10
9 | 95 | CONCLUIDO | 9.9944 | 10.01 | 7.24 | 54.29 | 0.89 | 8 | 199.53 | 53.44 | 10 | 6 | 41.1 | 24842.77 | 95.1 | 190.01 | 30.3 | 24.3 | 2184.1 | 0.8 | 0.86 | 2.95 | 0.13 | 2 | 10
10 | 95 | CONCLUIDO | 9.9908 | 10.01 | 7.24 | 54.32 | 0.97 | 8 | 201.1 | 53.44 | 11 | 6 | 41.66 | 25036.12 | 94.57 | 190.05 | 30.3 | 24.3 | 2179.82 | 0.8 | 0.86 | 2.95 | 0.13 | 2 | 10
11 | 95 | CONCLUIDO | 10.0424 | 9.96 | 7.23 | 61.96 | 1.05 | 7 | 202.67 | 53.44 | 12 | 5 | 42.24 | 25230.25 | 94.26 | 190 | 29.94 | 24.3 | 2007.23 | 0.81 | 0.87 | 2.95 | 0.12 | 2 | 10
12 | 95 | CONCLUIDO | 10.0385 | 9.96 | 7.23 | 61.99 | 1.13 | 7 | 204.25 | 53.44 | 13 | 5 | 42.82 | 25425.3 | 93.34 | 189.99 | 30.11 | 24.3 | 2089.95 | 0.81 | 0.87 | 2.95 | 0.12 | 2 | 10
13 | 95 | CONCLUIDO | 10.1064 | 9.89 | 7.2 | 72.03 | 1.21 | 6 | 205.84 | 53.44 | 14 | 4 | 43.4 | 25621.03 | 92.76 | 189.98 | 29.22 | 24.3 | 1652.84 | 0.83 | 0.87 | 2.95 | 0.1 | 2 | 10
14 | 95 | CONCLUIDO | 10.1019 | 9.9 | 7.21 | 72.07 | 1.28 | 6 | 207.43 | 53.44 | 15 | 4 | 44 | 25817.56 | 92.51 | 190.06 | 29.32 | 24.3 | 1702.35 | 0.83 | 0.87 | 2.95 | 0.1 | 2 | 10
15 | 95 | CONCLUIDO | 10.1055 | 9.9 | 7.2 | 72.04 | 1.36 | 6 | 209.03 | 53.44 | 16 | 4 | 44.6 | 26014.91 | 91.32 | 190.01 | 29.2 | 24.3 | 1644.44 | 0.83 | 0.87 | 2.95 | 0.1 | 2 | 10
16 | 95 | CONCLUIDO | 10.1574 | 9.85 | 7.19 | 86.28 | 1.43 | 5 | 210.64 | 53.44 | 17 | 3 | 45.21 | 26213.09 | 91.03 | 190 | 28.79 | 24.3 | 1442.94 | 0.84 | 0.87 | 2.95 | 0.08 | 2 | 10
17 | 95 | CONCLUIDO | 10.1609 | 9.84 | 7.19 | 86.24 | 1.51 | 5 | 212.25 | 53.44 | 18 | 3 | 45.82 | 26412.11 | 90.84 | 190.01 | 28.78 | 24.3 | 1436.73 | 0.84 | 0.87 | 2.95 | 0.08 | 2 | 10
18 | 95 | CONCLUIDO | 10.1689 | 9.83 | 7.18 | 86.15 | 1.58 | 5 | 213.87 | 53.44 | 19 | 3 | 46.44 | 26611.98 | 90.17 | 189.96 | 28.45 | 24.3 | 1271.44 | 0.85 | 0.87 | 2.95 | 0.07 | 2 | 10
19 | 95 | CONCLUIDO | 10.1669 | 9.84 | 7.18 | 86.17 | 1.65 | 5 | 215.5 | 53.44 | 20 | 3 | 47.07 | 26812.71 | 89.06 | 189.97 | 28.57 | 24.3 | 1331.85 | 0.85 | 0.87 | 2.94 | 0.07 | 2 | 10
20 | 95 | CONCLUIDO | 10.2264 | 9.78 | 7.16 | 107.42 | 1.72 | 4 | 217.14 | 53.44 | 21 | 2 | 47.7 | 27014.3 | 87.73 | 190.04 | 27.89 | 24.3 | 997.72 | 0.87 | 0.87 | 2.94 | 0.05 | 2 | 10
21 | 95 | CONCLUIDO | 10.2264 | 9.78 | 7.16 | 107.42 | 1.79 | 4 | 218.78 | 53.44 | 22 | 2 | 48.34 | 27216.79 | 88.19 | 189.96 | 27.86 | 24.3 | 981.86 | 0.87 | 0.87 | 2.95 | 0.05 | 2 | 10
22 | 95 | CONCLUIDO | 10.2252 | 9.78 | 7.16 | 107.43 | 1.85 | 4 | 220.43 | 53.44 | 23 | 2 | 48.99 | 27420.16 | 87.96 | 189.97 | 27.89 | 24.3 | 995.85 | 0.87 | 0.87 | 2.95 | 0.05 | 2 | 10
23 | 95 | CONCLUIDO | 10.2261 | 9.78 | 7.16 | 107.42 | 1.92 | 4 | 222.08 | 53.44 | 24 | 2 | 49.65 | 27624.44 | 87.67 | 189.96 | 27.93 | 24.3 | 1018.14 | 0.87 | 0.87 | 2.94 | 0.05 | 2 | 10
24 | 95 | CONCLUIDO | 10.2264 | 9.78 | 7.16 | 107.42 | 1.99 | 4 | 223.75 | 53.44 | 25 | 2 | 50.31 | 27829.77 | 87.06 | 189.99 | 27.89 | 24.3 | 999.48 | 0.87 | 0.87 | 2.94 | 0.05 | 2 | 10
25 | 95 | CONCLUIDO | 10.2328 | 9.77 | 7.16 | 107.33 | 2.05 | 4 | 225.42 | 53.44 | 26 | 2 | 50.98 | 28035.92 | 86.14 | 190 | 27.66 | 24.3 | 880.67 | 0.88 | 0.87 | 2.95 | 0.05 | 2 | 10
26 | 95 | CONCLUIDO | 10.2308 | 9.77 | 7.16 | 107.35 | 2.11 | 4 | 227.1 | 53.44 | 27 | 2 | 51.66 | 28243 | 85.12 | 189.96 | 27.76 | 24.3 | 931.34 | 0.88 | 0.87 | 2.94 | 0.05 | 2 | 10
27 | 95 | CONCLUIDO | 10.2366 | 9.77 | 7.15 | 107.27 | 2.18 | 4 | 228.79 | 53.44 | 28 | 2 | 52.35 | 28451.04 | 83.73 | 189.98 | 27.54 | 24.3 | 824.49 | 0.88 | 0.88 | 2.94 | 0.04 | 2 | 10
28 | 95 | CONCLUIDO | 10.2337 | 9.77 | 7.15 | 107.31 | 2.24 | 4 | 230.48 | 53.44 | 29 | 1 | 53.05 | 28660.06 | 82.2 | 189.96 | 27.6 | 24.3 | 852.56 | 0.88 | 0.87 | 2.95 | 0.05 | 2 | 10
29 | 95 | CONCLUIDO | 10.2945 | 9.71 | 7.13 | 142.67 | 2.3 | 3 | 232.18 | 53.44 | 30 | 0 | 53.75 | 28870.05 | 81.86 | 189.96 | 26.98 | 24.3 | 546.95 | 0.9 | 0.88 | 2.94 | 0.03 | 2 | 10
0 | 55 | CONCLUIDO | 8.3871 | 11.92 | 8.36 | 8.09 | 0.15 | 62 | 116.05 | 43.4 | 1 | 60 | 16.65 | 14546.17 | 84.5 | 190.53 | 64.88 | 24.3 | 19204.58 | 0.37 | 0.75 | 3.04 | 1.24 | 2 | 10
1 | 55 | CONCLUIDO | 9.5458 | 10.48 | 7.7 | 15.93 | 0.3 | 29 | 117.34 | 43.4 | 2 | 27 | 16.94 | 14705.49 | 76.91 | 190.27 | 44.48 | 24.3 | 9166.29 | 0.55 | 0.81 | 2.99 | 0.59 | 2 | 10
2 | 55 | CONCLUIDO | 9.9845 | 10.02 | 7.48 | 23.61 | 0.45 | 19 | 118.63 | 43.4 | 3 | 17 | 17.23 | 14865.24 | 73.75 | 190.16 | 37.62 | 24.3 | 5784.81 | 0.65 | 0.84 | 2.97 | 0.37 | 2 | 10
3 | 55 | CONCLUIDO | 10.2194 | 9.79 | 7.37 | 31.57 | 0.59 | 14 | 119.93 | 43.4 | 4 | 12 | 17.53 | 15025.44 | 71.56 | 189.99 | 34.15 | 24.3 | 4075.29 | 0.71 | 0.85 | 2.96 | 0.26 | 2 | 10
4 | 55 | CONCLUIDO | 10.3579 | 9.65 | 7.31 | 39.86 | 0.73 | 11 | 121.23 | 43.4 | 5 | 9 | 17.83 | 15186.08 | 69.78 | 190.2 | 32.56 | 24.3 | 3299.14 | 0.75 | 0.86 | 2.95 | 0.2 | 2 | 10
5 | 55 | CONCLUIDO | 10.4049 | 9.61 | 7.29 | 43.73 | 0.86 | 10 | 122.54 | 43.4 | 6 | 8 | 18.14 | 15347.16 | 68.57 | 190 | 31.91 | 24.3 | 2978.27 | 0.76 | 0.86 | 2.95 | 0.18 | 2 | 10
6 | 55 | CONCLUIDO | 10.5079 | 9.52 | 7.24 | 54.31 | 1 | 8 | 123.85 | 43.4 | 7 | 6 | 18.45 | 15508.69 | 67.05 | 190.08 | 30.3 | 24.3 | 2181.72 | 0.8 | 0.86 | 2.95 | 0.13 | 2 | 10
7 | 55 | CONCLUIDO | 10.5532 | 9.48 | 7.22 | 61.92 | 1.13 | 7 | 125.16 | 43.4 | 8 | 5 | 18.76 | 15670.68 | 65.98 | 190.05 | 29.91 | 24.3 | 1993.78 | 0.81 | 0.87 | 2.95 | 0.12 | 2 | 10
8 | 55 | CONCLUIDO | 10.5417 | 9.49 | 7.23 | 62.01 | 1.26 | 7 | 126.48 | 43.4 | 9 | 5 | 19.08 | 15833.12 | 64.55 | 190.03 | 30.1 | 24.3 | 2089.12 | 0.81 | 0.87 | 2.95 | 0.13 | 2 | 10
9 | 55 | CONCLUIDO | 10.6029 | 9.43 | 7.2 | 72.04 | 1.38 | 6 | 127.8 | 43.4 | 10 | 4 | 19.4 | 15996.02 | 63.64 | 189.98 | 29.22 | 24.3 | 1654.52 | 0.83 | 0.87 | 2.95 | 0.1 | 2 | 10
10 | 55 | CONCLUIDO | 10.6449 | 9.39 | 7.19 | 86.29 | 1.5 | 5 | 129.13 | 43.4 | 11 | 3 | 19.73 | 16159.39 | 61.46 | 190.07 | 28.86 | 24.3 | 1476.98 | 0.84 | 0.87 | 2.95 | 0.08 | 2 | 10
11 | 55 | CONCLUIDO | 10.6449 | 9.39 | 7.19 | 86.29 | 1.63 | 5 | 130.45 | 43.4 | 12 | 2 | 20.05 | 16323.22 | 61.34 | 189.98 | 28.72 | 24.3 | 1409.51 | 0.85 | 0.87 | 2.95 | 0.08 | 2 | 10
12 | 55 | CONCLUIDO | 10.6377 | 9.4 | 7.2 | 86.36 | 1.74 | 5 | 131.79 | 43.4 | 13 | 0 | 20.39 | 16487.53 | 61.63 | 189.97 | 28.83 | 24.3 | 1464.25 | 0.84 | 0.87 | 2.95 | 0.09 | 2 | 10

## gráficos
Selecione o eixo X:
Selecione o eixo Y:
Selecione o eixo Z:
Eixo X | Eixo Y | Eixo Z

## hidden (hidden)
Unnamed: 0
Volume de calda [L]
STATUS
Capacidade operacional [ha/h]
Tempo de missao [h]
Tempo util [h]
Tempo por voo [min]
Autonomia Projetada [h]
N° Voos
MTOW [kg]
Massa Estrutura [kg]
Combustível [kg]
Abastecimentos
Massa gerador
Potência gerador [W]
Combustível consumido [L]
Calda cons [L]
Distância percorrida [km]
Distância Pulverizando [km]
RTL ACUMULADO[m]
EOC [km/km]
EOC [h/h]
Tempo de manobra [h]
Tempo rtl_rtw [h]
V pulv [m/s]
V desloc [m/s]