## RESULTADOS_18
Unnamed: 0 | Volume de calda [L] | STATUS | Capacidade operacional [ha/h] | Tempo de missao [h] | Tempo util [h] | Tempo por voo [min] | Autonomia Projetada [h] | N° Voos | MTOW [kg] | Massa Estrutura [kg] | Combustível [kg] | Abastecimentos | Massa gerador | Potência gerador [W] | Combustível consumido [L] | Calda cons [L] | Distância percorrida [km] | Distância Pulverizando [km] | RTL ACUMULADO[m] | EOC [km/km] | EOC [h/h] | Tempo de manobra [h] | Tempo rtl_rtw [h] | V pulv [m/s] | V desloc [m/s]
0 | 100 | CONCLUIDO | 6.5269 | 15.32 | 9.15 | 5.84 | 0.09 | 94 | 194.77 | 54.38 | 1 | 92 | 39.4 | 24256.19 | 129.64 | 196.33 | 85.65 | 24.16 | 29522.18 | 0.28 | 0.7 | 3.21 | 1.9 | 2 | 10
1 | 100 | CONCLUIDO | 8.1839 | 12.22 | 8.07 | 11.53 | 0.18 | 42 | 196.32 | 54.38 | 2 | 40 | 39.95 | 24447.22 | 114 | 195.83 | 51.87 | 24.16 | 12893.67 | 0.47 | 0.79 | 3.13 | 0.83 | 2 | 10
2 | 100 | CONCLUIDO | 8.779 | 11.39 | 7.79 | 16.68 | 0.27 | 28 | 197.88 | 54.38 | 3 | 26 | 40.5 | 24639 | 109.53 | 195.81 | 43.26 | 24.16 | 8656.06 | 0.56 | 0.82 | 3.11 | 0.55 | 2 | 10
3 | 100 | CONCLUIDO | 9.1199 | 10.96 | 7.63 | 21.8 | 0.36 | 21 | 199.44 | 54.38 | 4 | 19 | 41.06 | 24831.54 | 106.85 | 195.72 | 38.24 | 24.16 | 6180.92 | 0.63 | 0.84 | 3.1 | 0.4 | 2 | 10
4 | 100 | CONCLUIDO | 9.3127 | 10.74 | 7.56 | 26.68 | 0.44 | 17 | 201.01 | 54.38 | 5 | 15 | 41.63 | 25024.84 | 105.28 | 195.74 | 36.37 | 24.16 | 5266.06 | 0.66 | 0.85 | 3.09 | 0.33 | 2 | 10
5 | 100 | CONCLUIDO | 9.4827 | 10.55 | 7.48 | 32.08 | 0.53 | 14 | 202.58 | 54.38 | 6 | 12 | 42.2 | 25218.93 | 103.87 | 195.68 | 33.9 | 24.16 | 4049.28 | 0.71 | 0.85 | 3.08 | 0.25 | 2 | 10
6 | 100 | CONCLUIDO | 9.5819 | 10.44 | 7.45 | 37.27 | 0.61 | 12 | 204.16 | 54.38 | 7 | 10 | 42.78 | 25413.94 | 102.98 | 195.58 | 32.96 | 24.16 | 3587.75 | 0.73 | 0.86 | 3.08 | 0.22 | 2 | 10
7 | 100 | CONCLUIDO | 9.6481 | 10.36 | 7.42 | 40.47 | 0.69 | 11 | 205.75 | 54.38 | 8 | 9 | 43.37 | 25609.61 | 101.81 | 195.65 | 32 | 24.16 | 3113.59 | 0.75 | 0.86 | 3.08 | 0.19 | 2 | 10
8 | 100 | CONCLUIDO | 9.7022 | 10.31 | 7.4 | 44.41 | 0.77 | 10 | 207.34 | 54.38 | 9 | 8 | 43.96 | 25806.1 | 101.2 | 195.6 | 31.35 | 24.16 | 2790.23 | 0.77 | 0.86 | 3.08 | 0.17 | 2 | 10
9 | 100 | CONCLUIDO | 9.7389 | 10.27 | 7.4 | 49.34 | 0.85 | 9 | 208.94 | 54.38 | 10 | 7 | 44.56 | 26003.41 | 100.62 | 195.61 | 31.44 | 24.16 | 2841.23 | 0.77 | 0.86 | 3.07 | 0.17 | 2 | 10
10 | 100 | CONCLUIDO | 9.8069 | 10.2 | 7.37 | 55.27 | 0.93 | 8 | 210.55 | 54.38 | 11 | 6 | 45.17 | 26201.54 | 100.08 | 195.58 | 30.37 | 24.16 | 2312.8 | 0.8 | 0.87 | 3.07 | 0.14 | 2 | 10
11 | 100 | CONCLUIDO | 9.859 | 10.14 | 7.35 | 63.04 | 1 | 7 | 212.16 | 54.38 | 12 | 5 | 45.78 | 26400.51 | 99.18 | 195.62 | 29.86 | 24.16 | 2062.43 | 0.81 | 0.87 | 3.07 | 0.12 | 2 | 10
12 | 100 | CONCLUIDO | 9.8563 | 10.15 | 7.36 | 63.06 | 1.08 | 7 | 213.78 | 54.38 | 13 | 5 | 46.4 | 26600.32 | 98.92 | 195.61 | 29.98 | 24.16 | 2121.44 | 0.81 | 0.87 | 3.07 | 0.12 | 2 | 10
13 | 100 | CONCLUIDO | 9.9204 | 10.08 | 7.33 | 73.3 | 1.15 | 6 | 215.41 | 54.38 | 14 | 4 | 47.03 | 26801 | 97.51 | 195.6 | 29.2 | 24.16 | 1739.59 | 0.83 | 0.87 | 3.07 | 0.1 | 2 | 10
14 | 100 | CONCLUIDO | 9.9124 | 10.09 | 7.34 | 73.38 | 1.23 | 6 | 217.04 | 54.38 | 15 | 4 | 47.66 | 27002.55 | 97.84 | 195.55 | 29.41 | 24.16 | 1842.42 | 0.82 | 0.87 | 3.07 | 0.11 | 2 | 10
15 | 100 | CONCLUIDO | 9.9157 | 10.09 | 7.33 | 73.35 | 1.3 | 6 | 218.68 | 54.38 | 16 | 4 | 48.31 | 27204.98 | 97.11 | 195.58 | 29.4 | 24.16 | 1837.73 | 0.82 | 0.87 | 3.07 | 0.1 | 2 | 10
16 | 100 | CONCLUIDO | 9.9094 | 10.09 | 7.34 | 73.41 | 1.37 | 6 | 220.33 | 54.38 | 17 | 4 | 48.95 | 27408.3 | 96.06 | 195.6 | 29.44 | 24.16 | 1859.65 | 0.82 | 0.87 | 3.07 | 0.11 | 2 | 10
17 | 100 | CONCLUIDO | 9.9731 | 10.03 | 7.32 | 87.79 | 1.44 | 5 | 221.99 | 54.38 | 18 | 3 | 49.61 | 27612.53 | 95.8 | 195.57 | 28.67 | 24.16 | 1476.32 | 0.84 | 0.87 | 3.07 | 0.08 | 2 | 10
18 | 100 | CONCLUIDO | 9.9712 | 10.03 | 7.32 | 87.81 | 1.51 | 5 | 223.65 | 54.38 | 19 | 3 | 50.27 | 27817.81 | 95.97 | 195.57 | 28.81 | 24.16 | 1545.22 | 0.84 | 0.87 | 3.07 | 0.09 | 2 | 10
19 | 100 | CONCLUIDO | 9.9787 | 10.02 | 7.31 | 87.72 | 1.58 | 5 | 225.32 | 54.38 | 20 | 3 | 50.95 | 28023.89 | 95.52 | 195.56 | 28.5 | 24.16 | 1394.19 | 0.85 | 0.87 | 3.07 | 0.08 | 2 | 10
20 | 100 | CONCLUIDO | 9.9878 | 10.01 | 7.3 | 87.61 | 1.64 | 5 | 227 | 54.38 | 21 | 3 | 51.62 | 28230.92 | 94.64 | 195.58 | 28.16 | 24.16 | 1220.57 | 0.86 | 0.88 | 3.07 | 0.07 | 2 | 10
21 | 100 | CONCLUIDO | 9.9737 | 10.03 | 7.32 | 87.78 | 1.71 | 5 | 228.69 | 54.38 | 22 | 3 | 52.31 | 28438.91 | 93.15 | 195.57 | 28.68 | 24.16 | 1484.33 | 0.84 | 0.87 | 3.07 | 0.08 | 2 | 10
22 | 100 | CONCLUIDO | 10.0309 | 9.97 | 7.3 | 109.45 | 1.77 | 4 | 230.38 | 54.38 | 23 | 2 | 53 | 28647.87 | 93.12 | 195.57 | 28.12 | 24.16 | 1209.35 | 0.86 | 0.88 | 3.07 | 0.07 | 2 | 10
23 | 100 | CONCLUIDO | 10.0407 | 9.96 | 7.29 | 109.31 | 1.84 | 4 | 232.08 | 54.38 | 24 | 2 | 53.71 | 28857.81 | 93.27 | 195.55 | 27.81 | 24.16 | 1054.6 | 0.87 | 0.88 | 3.07 | 0.06 | 2 | 10
24 | 100 | CONCLUIDO | 10.0374 | 9.96 | 7.29 | 109.36 | 1.9 | 4 | 233.79 | 54.38 | 25 | 2 | 54.42 | 29068.74 | 93.06 | 195.61 | 27.94 | 24.16 | 1118.73 | 0.86 | 0.88 | 3.07 | 0.06 | 2 | 10
25 | 100 | CONCLUIDO | 10.0441 | 9.96 | 7.28 | 109.26 | 1.96 | 4 | 235.51 | 54.38 | 26 | 2 | 55.14 | 29280.69 | 92.66 | 195.55 | 27.64 | 24.16 | 965.86 | 0.87 | 0.88 | 3.07 | 0.05 | 2 | 10
26 | 100 | CONCLUIDO | 10.0396 | 9.96 | 7.29 | 109.33 | 2.02 | 4 | 237.24 | 54.38 | 27 | 2 | 55.86 | 29493.67 | 92.22 | 195.61 | 27.85 | 24.16 | 1073.07 | 0.87 | 0.88 | 3.07 | 0.06 | 2 | 10
27 | 100 | CONCLUIDO | 10.0508 | 9.95 | 7.28 | 109.16 | 2.08 | 4 | 238.97 | 54.38 | 28 | 2 | 56.6 | 29707.68 | 91.18 | 195.56 | 27.47 | 24.16 | 884.13 | 0.88 | 0.88 | 3.07 | 0.05 | 2 | 10
28 | 100 | CONCLUIDO | 10.0435 | 9.96 | 7.28 | 109.27 | 2.14 | 4 | 240.72 | 54.38 | 29 | 2 | 57.34 | 29922.88 | 90.19 | 195.62 | 27.66 | 24.16 | 975.22 | 0.87 | 0.88 | 3.07 | 0.05 | 2 | 10
29 | 100 | CONCLUIDO | 10.0458 | 9.95 | 7.28 | 109.23 | 2.2 | 4 | 242.47 | 54.38 | 30 | 2 | 58.1 | 30139.04 | 89.03 | 195.55 | 27.63 | 24.16 | 963.55 | 0.87 | 0.88 | 3.07 | 0.05 | 2 | 10
30 | 100 | CONCLUIDO | 10.0472 | 9.95 | 7.28 | 109.21 | 2.26 | 4 | 244.23 | 54.38 | 31 | 2 | 58.86 | 30356.28 | 87.7 | 195.56 | 27.62 | 24.16 | 957.15 | 0.87 | 0.88 | 3.07 | 0.05 | 2 | 10
31 | 100 | CONCLUIDO | 10.1101 | 9.89 | 7.26 | 145.16 | 2.31 | 3 | 246 | 54.38 | 32 | 0 | 59.63 | 30574.64 | 87.57 | 195.55 | 26.81 | 24.16 | 555.22 | 0.9 | 0.88 | 3.07 | 0.03 | 2 | 10

## RESULTADOS_6
Unnamed: 0 | Volume de calda [L] | STATUS | Capacidade operacional [ha/h] | Tempo de missao [h] | Tempo util [h] | Tempo por voo [min] | Autonomia Projetada [h] | N° Voos | MTOW [kg] | Massa Estrutura [kg] | Combustível [kg] | Abastecimentos | Massa gerador | Potência gerador [W] | Combustível consumido [L] | Calda cons [L] | Distância percorrida [km] | Distância Pulverizando [km] | RTL ACUMULADO[m] | EOC [km/km] | EOC [h/h] | Tempo de manobra [h] | Tempo rtl_rtw [h] | V pulv [m/s] | V desloc [m/s]
0 | 40 | CONCLUIDO | 8.9283 | 11.2 | 8.28 | 9.55 | 0.2 | 52 | 89.87 | 37.55 | 1 | 50 | 11.32 | 11317.98 | 70.21 | 196.13 | 58.43 | 24.16 | 16123.81 | 0.41 | 0.77 | 3.15 | 1.04 | 2 | 10
1 | 40 | CONCLUIDO | 9.9299 | 10.07 | 7.68 | 19.19 | 0.39 | 24 | 91.1 | 37.55 | 2 | 22 | 11.54 | 11468.97 | 63.72 | 195.69 | 39.98 | 24.16 | 7037.5 | 0.6 | 0.83 | 3.1 | 0.44 | 2 | 10
2 | 40 | CONCLUIDO | 10.2247 | 9.78 | 7.54 | 28.27 | 0.57 | 16 | 92.32 | 37.55 | 3 | 14 | 11.77 | 11620.34 | 61.1 | 195.72 | 35.62 | 24.16 | 4897.08 | 0.68 | 0.85 | 3.09 | 0.3 | 2 | 10
3 | 40 | CONCLUIDO | 10.3911 | 9.62 | 7.46 | 37.28 | 0.75 | 12 | 93.55 | 37.55 | 4 | 10 | 12 | 11772.07 | 59.02 | 195.6 | 32.93 | 24.16 | 3569.84 | 0.73 | 0.86 | 3.08 | 0.22 | 2 | 10
4 | 40 | CONCLUIDO | 10.4861 | 9.54 | 7.41 | 44.45 | 0.93 | 10 | 94.79 | 37.55 | 5 | 8 | 12.23 | 11924.18 | 57.15 | 195.7 | 31.46 | 24.16 | 2845.51 | 0.77 | 0.86 | 3.08 | 0.17 | 2 | 10
5 | 40 | CONCLUIDO | 10.569 | 9.46 | 7.37 | 55.28 | 1.1 | 8 | 96.02 | 37.55 | 6 | 6 | 12.47 | 12076.67 | 55.27 | 195.63 | 30.32 | 24.16 | 2287.28 | 0.8 | 0.87 | 3.08 | 0.14 | 2 | 10
6 | 40 | CONCLUIDO | 10.611 | 9.42 | 7.35 | 63.02 | 1.27 | 7 | 97.26 | 37.55 | 7 | 5 | 12.71 | 12229.54 | 53.11 | 195.56 | 29.82 | 24.16 | 2042.59 | 0.81 | 0.87 | 3.07 | 0.12 | 2 | 10
7 | 40 | CONCLUIDO | 10.6585 | 9.38 | 7.33 | 73.29 | 1.43 | 6 | 98.5 | 37.55 | 8 | 0 | 12.95 | 12382.79 | 52.03 | 195.72 | 28.98 | 24.16 | 1625.13 | 0.83 | 0.87 | 3.07 | 0.1 | 2 | 10

## RESULTADOS_4
Unnamed: 0 | Volume de calda [L] | STATUS | Capacidade operacional [ha/h] | Tempo de missao [h] | Tempo util [h] | Tempo por voo [min] | Autonomia Projetada [h] | N° Voos | MTOW [kg] | Massa Estrutura [kg] | Combustível [kg] | Abastecimentos | Massa gerador | Potência gerador [W] | Combustível consumido [L] | Calda cons [L] | Distância percorrida [km] | Distância Pulverizando [km] | RTL ACUMULADO[m] | EOC [km/km] | EOC [h/h] | Tempo de manobra [h] | Tempo rtl_rtw [h] | V pulv [m/s] | V desloc [m/s]
0 | 30 | CONCLUIDO | 9.4518 | 10.58 | 8.07 | 11.26 | 0.24 | 43 | 71.52 | 32.27 | 1 | 41 | 8.25 | 9054.6 | 58.02 | 195.86 | 52.11 | 24.16 | 13005.52 | 0.46 | 0.79 | 3.12 | 0.83 | 2 | 10
1 | 30 | CONCLUIDO | 10.2348 | 9.77 | 7.62 | 22.85 | 0.48 | 20 | 72.7 | 32.27 | 2 | 18 | 8.43 | 9200.25 | 52.86 | 195.79 | 37.99 | 24.16 | 6063.3 | 0.64 | 0.84 | 3.09 | 0.38 | 2 | 10
2 | 30 | CONCLUIDO | 10.4984 | 9.53 | 7.48 | 34.52 | 0.71 | 13 | 73.88 | 32.27 | 3 | 11 | 8.61 | 9346.23 | 49.85 | 195.63 | 33.93 | 24.16 | 4065.48 | 0.71 | 0.85 | 3.08 | 0.25 | 2 | 10
3 | 30 | CONCLUIDO | 10.6282 | 9.41 | 7.41 | 44.46 | 0.93 | 10 | 75.07 | 32.27 | 4 | 8 | 8.8 | 9492.55 | 47.48 | 195.62 | 31.64 | 24.16 | 2937.3 | 0.76 | 0.86 | 3.08 | 0.18 | 2 | 10
4 | 30 | CONCLUIDO | 10.7031 | 9.34 | 7.37 | 55.31 | 1.15 | 8 | 76.26 | 32.27 | 5 | 2 | 8.99 | 9639.2 | 45.3 | 195.74 | 30.34 | 24.16 | 2298.54 | 0.8 | 0.87 | 3.08 | 0.14 | 2 | 10
5 | 30 | CONCLUIDO | 10.6996 | 9.35 | 7.38 | 55.33 | 1.36 | 8 | 77.45 | 32.27 | 6 | 0 | 9.18 | 9786.19 | 45.78 | 195.7 | 30.37 | 24.16 | 2313.56 | 0.8 | 0.87 | 3.08 | 0.14 | 2 | 10

## RESULTADOS_1
Unnamed: 0 | Volume de calda [L] | STATUS | Capacidade operacional [ha/h] | Tempo de missao [h] | Tempo util [h] | Tempo por voo [min] | Autonomia Projetada [h] | N° Voos | MTOW [kg] | Massa Estrutura [kg] | Combustível [kg] | Abastecimentos | Massa gerador | Potência gerador [W] | Combustível consumido [L] | Calda cons [L] | Distância percorrida [km] | Distância Pulverizando [km] | RTL ACUMULADO[m] | EOC [km/km] | EOC [h/h] | Tempo de manobra [h] | Tempo rtl_rtw [h] | V pulv [m/s] | V desloc [m/s]
0 | 15 | CONCLUIDO | 10.2737 | 9.73 | 7.75 | 17.88 | 0.43 | 26 | 39.78 | 19.54 | 1 | 24 | 4.24 | 5140 | 34.18 | 195.8 | 41.86 | 24.16 | 7967.64 | 0.58 | 0.83 | 3.11 | 0.51 | 2 | 10
1 | 15 | CONCLUIDO | 10.6386 | 9.4 | 7.53 | 30.14 | 0.84 | 15 | 40.89 | 19.54 | 2 | 0 | 4.35 | 5277.26 | 30.52 | 195.77 | 34.92 | 24.16 | 4553.53 | 0.69 | 0.85 | 3.1 | 0.3 | 2 | 10

## RESULTADOS_12
Unnamed: 0 | Volume de calda [L] | STATUS | Capacidade operacional [ha/h] | Tempo de missao [h] | Tempo util [h] | Tempo por voo [min] | Autonomia Projetada [h] | N° Voos | MTOW [kg] | Massa Estrutura [kg] | Combustível [kg] | Abastecimentos | Massa gerador | Potência gerador [W] | Combustível consumido [L] | Calda cons [L] | Distância percorrida [km] | Distância Pulverizando [km] | RTL ACUMULADO[m] | EOC [km/km] | EOC [h/h] | Tempo de manobra [h] | Tempo rtl_rtw [h] | V pulv [m/s] | V desloc [m/s]
0 | 70 | CONCLUIDO | 7.6658 | 13.04 | 8.71 | 7.16 | 0.12 | 73 | 141.81 | 47.83 | 1 | 71 | 22.98 | 17723.39 | 100.63 | 196.27 | 71.62 | 24.16 | 22610.24 | 0.34 | 0.74 | 3.19 | 1.47 | 2 | 10
1 | 70 | CONCLUIDO | 8.9897 | 11.12 | 7.91 | 13.96 | 0.25 | 34 | 143.17 | 47.83 | 2 | 32 | 23.34 | 17891.86 | 90.78 | 195.79 | 47.25 | 24.16 | 10620.86 | 0.51 | 0.81 | 3.12 | 0.68 | 2 | 10
2 | 70 | CONCLUIDO | 9.4939 | 10.53 | 7.67 | 20.92 | 0.37 | 22 | 144.54 | 47.83 | 3 | 20 | 23.71 | 18060.85 | 87.18 | 195.69 | 39.53 | 24.16 | 6820.33 | 0.61 | 0.83 | 3.1 | 0.43 | 2 | 10
3 | 70 | CONCLUIDO | 9.7303 | 10.28 | 7.56 | 26.67 | 0.49 | 17 | 145.92 | 47.83 | 4 | 15 | 24.09 | 18230.35 | 84.94 | 195.63 | 36.27 | 24.16 | 5218.44 | 0.67 | 0.85 | 3.09 | 0.32 | 2 | 10
4 | 70 | CONCLUIDO | 9.9122 | 10.09 | 7.48 | 34.54 | 0.6 | 13 | 147.3 | 47.83 | 5 | 11 | 24.47 | 18400.38 | 83.34 | 195.64 | 33.87 | 24.16 | 4035.06 | 0.71 | 0.85 | 3.09 | 0.25 | 2 | 10
5 | 70 | CONCLUIDO | 10.0217 | 9.98 | 7.43 | 40.54 | 0.71 | 11 | 148.68 | 47.83 | 6 | 9 | 24.85 | 18570.94 | 82.12 | 195.66 | 32.23 | 24.16 | 3227.03 | 0.75 | 0.86 | 3.08 | 0.2 | 2 | 10
6 | 70 | CONCLUIDO | 10.0795 | 9.92 | 7.4 | 44.42 | 0.83 | 10 | 150.07 | 47.83 | 7 | 8 | 25.24 | 18742.03 | 81.01 | 195.57 | 31.4 | 24.16 | 2815.69 | 0.77 | 0.86 | 3.08 | 0.17 | 2 | 10
7 | 70 | CONCLUIDO | 10.1121 | 9.89 | 7.4 | 49.34 | 0.94 | 9 | 151.46 | 47.83 | 8 | 7 | 25.63 | 18913.66 | 79.9 | 195.69 | 31.38 | 24.16 | 2813.65 | 0.77 | 0.86 | 3.08 | 0.17 | 2 | 10
8 | 70 | CONCLUIDO | 10.1637 | 9.84 | 7.38 | 55.35 | 1.04 | 8 | 152.85 | 47.83 | 9 | 6 | 26.03 | 19085.83 | 79.11 | 195.56 | 30.77 | 24.16 | 2510.63 | 0.79 | 0.87 | 3.07 | 0.15 | 2 | 10
9 | 70 | CONCLUIDO | 10.2194 | 9.79 | 7.35 | 63.04 | 1.15 | 7 | 154.25 | 47.83 | 10 | 5 | 26.43 | 19258.55 | 78.18 | 195.63 | 29.84 | 24.16 | 2049.97 | 0.81 | 0.87 | 3.07 | 0.12 | 2 | 10
10 | 70 | CONCLUIDO | 10.2804 | 9.73 | 7.33 | 73.26 | 1.25 | 6 | 155.66 | 47.83 | 11 | 4 | 26.83 | 19431.82 | 76.27 | 195.59 | 29 | 24.16 | 1638.58 | 0.83 | 0.87 | 3.07 | 0.09 | 2 | 10
11 | 70 | CONCLUIDO | 10.2857 | 9.72 | 7.32 | 73.21 | 1.35 | 6 | 157.07 | 47.83 | 12 | 4 | 27.24 | 19605.66 | 75.92 | 195.58 | 28.8 | 24.16 | 1539.45 | 0.84 | 0.87 | 3.07 | 0.09 | 2 | 10
12 | 70 | CONCLUIDO | 10.279 | 9.73 | 7.33 | 73.27 | 1.45 | 6 | 158.48 | 47.83 | 13 | 4 | 27.65 | 19780.06 | 74.47 | 195.6 | 29.08 | 24.16 | 1679.54 | 0.83 | 0.87 | 3.07 | 0.09 | 2 | 10
13 | 70 | CONCLUIDO | 10.3184 | 9.69 | 7.32 | 87.82 | 1.55 | 5 | 159.9 | 47.83 | 14 | 3 | 28.07 | 19955.16 | 74.06 | 195.56 | 28.8 | 24.16 | 1541.09 | 0.84 | 0.87 | 3.07 | 0.09 | 2 | 10
14 | 70 | CONCLUIDO | 10.33 | 9.68 | 7.31 | 87.69 | 1.65 | 5 | 161.32 | 47.83 | 15 | 3 | 28.5 | 20130.71 | 73.44 | 195.55 | 28.47 | 24.16 | 1377.29 | 0.85 | 0.87 | 3.07 | 0.08 | 2 | 10
15 | 70 | CONCLUIDO | 10.3315 | 9.68 | 7.31 | 87.68 | 1.74 | 5 | 162.75 | 47.83 | 16 | 3 | 28.92 | 20306.85 | 72.22 | 195.61 | 28.37 | 24.16 | 1326.37 | 0.85 | 0.87 | 3.07 | 0.07 | 2 | 10
16 | 70 | CONCLUIDO | 10.3824 | 9.63 | 7.29 | 109.32 | 1.83 | 4 | 164.19 | 47.83 | 17 | 2 | 29.36 | 20483.57 | 70.14 | 195.58 | 27.78 | 24.16 | 1038.86 | 0.87 | 0.88 | 3.07 | 0.06 | 2 | 10
17 | 70 | CONCLUIDO | 10.3737 | 9.64 | 7.3 | 109.44 | 1.93 | 4 | 165.62 | 47.83 | 18 | 0 | 29.8 | 20660.89 | 70.66 | 195.63 | 28 | 24.16 | 1145.72 | 0.86 | 0.88 | 3.07 | 0.06 | 2 | 10

## RESULTADOS_16
Unnamed: 0 | Volume de calda [L] | STATUS | Capacidade operacional [ha/h] | Tempo de missao [h] | Tempo util [h] | Tempo por voo [min] | Autonomia Projetada [h] | N° Voos | MTOW [kg] | Massa Estrutura [kg] | Combustível [kg] | Abastecimentos | Massa gerador | Potência gerador [W] | Combustível consumido [L] | Calda cons [L] | Distância percorrida [km] | Distância Pulverizando [km] | RTL ACUMULADO[m] | EOC [km/km] | EOC [h/h] | Tempo de manobra [h] | Tempo rtl_rtw [h] | V pulv [m/s] | V desloc [m/s]
0 | 90 | CONCLUIDO | 6.8853 | 14.52 | 9.01 | 6.21 | 0.1 | 87 | 176.73 | 52.44 | 1 | 85 | 33.29 | 22031.19 | 120.02 | 196.29 | 81.15 | 24.16 | 27308.42 | 0.3 | 0.71 | 3.21 | 1.77 | 2 | 10
1 | 90 | CONCLUIDO | 8.4662 | 11.81 | 8 | 12.31 | 0.2 | 39 | 178.21 | 52.44 | 2 | 37 | 33.77 | 22213.89 | 106.14 | 195.91 | 49.79 | 24.16 | 11865.69 | 0.49 | 0.8 | 3.13 | 0.77 | 2 | 10
2 | 90 | CONCLUIDO | 9.0194 | 11.09 | 7.74 | 17.87 | 0.3 | 26 | 179.7 | 52.44 | 3 | 24 | 34.26 | 22397.24 | 102.16 | 195.69 | 42.04 | 24.16 | 8055.74 | 0.57 | 0.83 | 3.1 | 0.51 | 2 | 10
3 | 90 | CONCLUIDO | 9.3572 | 10.69 | 7.59 | 23.97 | 0.39 | 19 | 181.19 | 52.44 | 4 | 17 | 34.75 | 22581.25 | 99.62 | 195.72 | 37.09 | 24.16 | 5617.54 | 0.65 | 0.84 | 3.09 | 0.36 | 2 | 10
4 | 90 | CONCLUIDO | 9.4834 | 10.54 | 7.56 | 28.33 | 0.49 | 16 | 182.69 | 52.44 | 5 | 14 | 35.25 | 22766.06 | 98.55 | 195.59 | 36.17 | 24.16 | 5171.75 | 0.67 | 0.85 | 3.09 | 0.32 | 2 | 10
5 | 90 | CONCLUIDO | 9.6491 | 10.36 | 7.48 | 34.53 | 0.58 | 13 | 184.19 | 52.44 | 6 | 11 | 35.75 | 22951.43 | 97.06 | 195.69 | 33.82 | 24.16 | 4010.02 | 0.71 | 0.85 | 3.08 | 0.25 | 2 | 10
6 | 90 | CONCLUIDO | 9.7611 | 10.24 | 7.43 | 40.54 | 0.67 | 11 | 185.7 | 52.44 | 7 | 9 | 36.26 | 23137.49 | 95.85 | 195.59 | 32.23 | 24.16 | 3228.12 | 0.75 | 0.86 | 3.08 | 0.2 | 2 | 10
7 | 90 | CONCLUIDO | 9.8181 | 10.19 | 7.41 | 44.46 | 0.76 | 10 | 187.22 | 52.44 | 8 | 8 | 36.78 | 23324.24 | 95.02 | 195.63 | 31.55 | 24.16 | 2894.27 | 0.77 | 0.86 | 3.08 | 0.18 | 2 | 10
8 | 90 | CONCLUIDO | 9.8817 | 10.12 | 7.38 | 49.19 | 0.85 | 9 | 188.74 | 52.44 | 9 | 7 | 37.3 | 23511.69 | 93.97 | 195.57 | 30.66 | 24.16 | 2452.02 | 0.79 | 0.87 | 3.07 | 0.15 | 2 | 10
9 | 90 | CONCLUIDO | 9.9234 | 10.08 | 7.37 | 55.29 | 0.93 | 8 | 190.26 | 52.44 | 10 | 6 | 37.82 | 23699.85 | 93.32 | 195.59 | 30.4 | 24.16 | 2325.5 | 0.79 | 0.87 | 3.08 | 0.14 | 2 | 10
10 | 90 | CONCLUIDO | 9.9834 | 10.02 | 7.35 | 62.98 | 1.02 | 7 | 191.79 | 52.44 | 11 | 5 | 38.35 | 23888.73 | 92.18 | 195.56 | 29.62 | 24.16 | 1942.5 | 0.82 | 0.87 | 3.07 | 0.12 | 2 | 10
11 | 90 | CONCLUIDO | 9.9817 | 10.02 | 7.35 | 62.99 | 1.1 | 7 | 193.33 | 52.44 | 12 | 5 | 38.89 | 24078.33 | 92.08 | 195.57 | 29.66 | 24.16 | 1964.76 | 0.81 | 0.87 | 3.07 | 0.12 | 2 | 10
12 | 90 | CONCLUIDO | 10.0351 | 9.96 | 7.33 | 73.31 | 1.18 | 6 | 194.88 | 52.44 | 13 | 4 | 39.43 | 24268.67 | 90.59 | 195.58 | 29.22 | 24.16 | 1745.88 | 0.83 | 0.87 | 3.07 | 0.1 | 2 | 10
13 | 90 | CONCLUIDO | 10.0365 | 9.96 | 7.33 | 73.3 | 1.27 | 6 | 196.42 | 52.44 | 14 | 4 | 39.98 | 24459.75 | 90.66 | 195.57 | 29.21 | 24.16 | 1740.1 | 0.83 | 0.87 | 3.07 | 0.1 | 2 | 10
14 | 90 | CONCLUIDO | 10.0382 | 9.96 | 7.33 | 73.28 | 1.35 | 6 | 197.98 | 52.44 | 15 | 4 | 40.54 | 24651.58 | 89.88 | 195.59 | 29.07 | 24.16 | 1670.77 | 0.83 | 0.87 | 3.07 | 0.1 | 2 | 10
15 | 90 | CONCLUIDO | 10.0869 | 9.91 | 7.32 | 87.79 | 1.42 | 5 | 199.54 | 52.44 | 16 | 3 | 41.1 | 24844.17 | 88.39 | 195.61 | 28.78 | 24.16 | 1534.62 | 0.84 | 0.87 | 3.07 | 0.08 | 2 | 10
16 | 90 | CONCLUIDO | 10.0903 | 9.91 | 7.31 | 87.75 | 1.5 | 5 | 201.11 | 52.44 | 17 | 3 | 41.67 | 25037.53 | 88.77 | 195.56 | 28.6 | 24.16 | 1442.39 | 0.84 | 0.87 | 3.07 | 0.08 | 2 | 10
17 | 90 | CONCLUIDO | 10.0849 | 9.92 | 7.32 | 87.81 | 1.58 | 5 | 202.68 | 52.44 | 18 | 3 | 42.24 | 25231.66 | 88.57 | 195.56 | 28.72 | 24.16 | 1503.13 | 0.84 | 0.87 | 3.07 | 0.09 | 2 | 10
18 | 90 | CONCLUIDO | 10.0951 | 9.91 | 7.31 | 87.69 | 1.65 | 5 | 204.26 | 52.44 | 19 | 3 | 42.82 | 25426.72 | 87.87 | 195.59 | 28.44 | 24.16 | 1361.82 | 0.85 | 0.87 | 3.07 | 0.08 | 2 | 10
19 | 90 | CONCLUIDO | 10.0939 | 9.91 | 7.31 | 87.7 | 1.73 | 5 | 205.85 | 52.44 | 20 | 3 | 43.41 | 25622.45 | 86.08 | 195.55 | 28.51 | 24.16 | 1397.95 | 0.85 | 0.87 | 3.07 | 0.08 | 2 | 10
20 | 90 | CONCLUIDO | 10.142 | 9.86 | 7.3 | 109.46 | 1.8 | 4 | 207.45 | 52.44 | 21 | 2 | 44 | 25818.99 | 85.62 | 195.56 | 28.01 | 24.16 | 1152.93 | 0.86 | 0.88 | 3.07 | 0.07 | 2 | 10
21 | 90 | CONCLUIDO | 10.1511 | 9.85 | 7.29 | 109.33 | 1.87 | 4 | 209.05 | 52.44 | 22 | 2 | 44.6 | 26016.35 | 85.71 | 195.56 | 27.82 | 24.16 | 1058.69 | 0.87 | 0.88 | 3.07 | 0.06 | 2 | 10
22 | 90 | CONCLUIDO | 10.15 | 9.85 | 7.29 | 109.34 | 1.94 | 4 | 210.65 | 52.44 | 23 | 2 | 45.21 | 26214.54 | 85.36 | 195.61 | 27.9 | 24.16 | 1097.65 | 0.87 | 0.88 | 3.07 | 0.06 | 2 | 10
23 | 90 | CONCLUIDO | 10.156 | 9.85 | 7.28 | 109.25 | 2.01 | 4 | 212.27 | 52.44 | 24 | 2 | 45.82 | 26413.56 | 84.81 | 195.55 | 27.75 | 24.16 | 1024.41 | 0.87 | 0.88 | 3.07 | 0.05 | 2 | 10
24 | 90 | CONCLUIDO | 10.1511 | 9.85 | 7.29 | 109.33 | 2.08 | 4 | 213.89 | 52.44 | 25 | 2 | 46.44 | 26613.43 | 84.17 | 195.56 | 27.86 | 24.16 | 1077.14 | 0.87 | 0.88 | 3.07 | 0.06 | 2 | 10
25 | 90 | CONCLUIDO | 10.1594 | 9.84 | 7.28 | 109.2 | 2.14 | 4 | 215.51 | 52.44 | 26 | 2 | 47.07 | 26814.17 | 82.7 | 195.55 | 27.49 | 24.16 | 891.1 | 0.88 | 0.88 | 3.07 | 0.05 | 2 | 10
26 | 90 | CONCLUIDO | 10.154 | 9.85 | 7.29 | 109.28 | 2.21 | 4 | 217.15 | 52.44 | 27 | 0 | 47.71 | 27015.77 | 82.45 | 195.55 | 27.63 | 24.16 | 960.87 | 0.87 | 0.88 | 3.07 | 0.05 | 2 | 10

## RESULTADOS_0
Unnamed: 0 | Volume de calda [L] | STATUS | Capacidade operacional [ha/h] | Tempo de missao [h] | Tempo util [h] | Tempo por voo [min] | Autonomia Projetada [h] | N° Voos | MTOW [kg] | Massa Estrutura [kg] | Combustível [kg] | Abastecimentos | Massa gerador | Potência gerador [W] | Combustível consumido [L] | Calda cons [L] | Distância percorrida [km] | Distância Pulverizando [km] | RTL ACUMULADO[m] | EOC [km/km] | EOC [h/h] | Tempo de manobra [h] | Tempo rtl_rtw [h] | V pulv [m/s] | V desloc [m/s]
0 | 10 | CONCLUIDO | 10.4962 | 9.53 | 7.65 | 21.85 | 0.64 | 21 | 26.11 | 12.1 | 1 | 0 | 3.01 | 3454.41 | 22.22 | 195.87 | 38.22 | 24.16 | 6171.25 | 0.63 | 0.84 | 3.12 | 0.41 | 2 | 10

## RESULTADOS_7
Unnamed: 0 | Volume de calda [L] | STATUS | Capacidade operacional [ha/h] | Tempo de missao [h] | Tempo util [h] | Tempo por voo [min] | Autonomia Projetada [h] | N° Voos | MTOW [kg] | Massa Estrutura [kg] | Combustível [kg] | Abastecimentos | Massa gerador | Potência gerador [W] | Combustível consumido [L] | Calda cons [L] | Distância percorrida [km] | Distância Pulverizando [km] | RTL ACUMULADO[m] | EOC [km/km] | EOC [h/h] | Tempo de manobra [h] | Tempo rtl_rtw [h] | V pulv [m/s] | V desloc [m/s]
0 | 45 | CONCLUIDO | 8.73 | 11.45 | 8.34 | 9.09 | 0.18 | 55 | 98.71 | 39.72 | 1 | 53 | 12.99 | 12407.75 | 75.51 | 195.95 | 60.28 | 24.16 | 17034.5 | 0.4 | 0.77 | 3.15 | 1.1 | 2 | 10
1 | 45 | CONCLUIDO | 9.7524 | 10.25 | 7.73 | 17.84 | 0.35 | 26 | 99.95 | 39.72 | 2 | 24 | 13.24 | 12561.45 | 68.83 | 195.87 | 41.49 | 24.16 | 7780.38 | 0.58 | 0.83 | 3.1 | 0.5 | 2 | 10
2 | 45 | CONCLUIDO | 10.0959 | 9.9 | 7.57 | 26.71 | 0.52 | 17 | 101.2 | 39.72 | 3 | 15 | 13.49 | 12715.54 | 66.02 | 195.59 | 36.38 | 24.16 | 5270.52 | 0.66 | 0.84 | 3.09 | 0.33 | 2 | 10
3 | 45 | CONCLUIDO | 10.284 | 9.72 | 7.47 | 34.47 | 0.69 | 13 | 102.45 | 39.72 | 4 | 11 | 13.74 | 12870.03 | 64 | 195.6 | 33.42 | 24.16 | 3813.8 | 0.72 | 0.86 | 3.08 | 0.24 | 2 | 10
4 | 45 | CONCLUIDO | 10.4206 | 9.6 | 7.4 | 44.42 | 0.85 | 10 | 103.71 | 39.72 | 5 | 8 | 14 | 13024.91 | 61.86 | 195.64 | 31.32 | 24.16 | 2775 | 0.77 | 0.86 | 3.08 | 0.17 | 2 | 10
5 | 45 | CONCLUIDO | 10.443 | 9.58 | 7.4 | 49.35 | 1.01 | 9 | 104.97 | 39.72 | 6 | 7 | 14.25 | 13180.19 | 60.32 | 195.68 | 31.37 | 24.16 | 2806.37 | 0.77 | 0.86 | 3.08 | 0.17 | 2 | 10
6 | 45 | CONCLUIDO | 10.5488 | 9.48 | 7.35 | 62.98 | 1.16 | 7 | 106.23 | 39.72 | 7 | 5 | 14.52 | 13335.87 | 58.46 | 195.57 | 29.78 | 24.16 | 2020.79 | 0.81 | 0.87 | 3.07 | 0.12 | 2 | 10
7 | 45 | CONCLUIDO | 10.5399 | 9.49 | 7.36 | 63.05 | 1.31 | 7 | 107.5 | 39.72 | 8 | 5 | 14.78 | 13491.96 | 56.54 | 195.56 | 30.05 | 24.16 | 2159.15 | 0.8 | 0.87 | 3.07 | 0.12 | 2 | 10
8 | 45 | CONCLUIDO | 10.5914 | 9.44 | 7.33 | 73.3 | 1.46 | 6 | 108.77 | 39.72 | 9 | 2 | 15.05 | 13648.58 | 55.83 | 195.59 | 28.96 | 24.16 | 1615.17 | 0.83 | 0.87 | 3.08 | 0.1 | 2 | 10
9 | 45 | CONCLUIDO | 10.5811 | 9.45 | 7.34 | 73.39 | 1.6 | 6 | 110.04 | 39.72 | 10 | 0 | 15.32 | 13805.5 | 56.02 | 195.6 | 29.16 | 24.16 | 1718.87 | 0.83 | 0.87 | 3.08 | 0.11 | 2 | 10

## RESULTADOS_10
Unnamed: 0 | Volume de calda [L] | STATUS | Capacidade operacional [ha/h] | Tempo de missao [h] | Tempo util [h] | Tempo por voo [min] | Autonomia Projetada [h] | N° Voos | MTOW [kg] | Massa Estrutura [kg] | Combustível [kg] | Abastecimentos | Massa gerador | Potência gerador [W] | Combustível consumido [L] | Calda cons [L] | Distância percorrida [km] | Distância Pulverizando [km] | RTL ACUMULADO[m] | EOC [km/km] | EOC [h/h] | Tempo de manobra [h] | Tempo rtl_rtw [h] | V pulv [m/s] | V desloc [m/s]
0 | 60 | CONCLUIDO | 8.0846 | 12.37 | 8.55 | 7.77 | 0.14 | 66 | 124.63 | 45 | 1 | 64 | 18.64 | 15605.44 | 90.73 | 196.11 | 66.76 | 24.16 | 20218.08 | 0.36 | 0.75 | 3.17 | 1.31 | 2 | 10
1 | 60 | CONCLUIDO | 9.2882 | 10.77 | 7.84 | 15.18 | 0.28 | 31 | 125.95 | 45 | 2 | 29 | 18.95 | 15767.7 | 82.34 | 195.89 | 44.82 | 24.16 | 9424.41 | 0.54 | 0.82 | 3.11 | 0.61 | 2 | 10
2 | 60 | CONCLUIDO | 9.7426 | 10.26 | 7.62 | 22.86 | 0.42 | 20 | 127.27 | 45 | 3 | 18 | 19.27 | 15930.42 | 79.05 | 195.81 | 38.11 | 24.16 | 6120.92 | 0.63 | 0.84 | 3.09 | 0.39 | 2 | 10
3 | 60 | CONCLUIDO | 9.9654 | 10.03 | 7.52 | 30.08 | 0.55 | 15 | 128.59 | 45 | 4 | 13 | 19.59 | 16093.6 | 77.06 | 195.74 | 35.12 | 24.16 | 4652.09 | 0.69 | 0.85 | 3.08 | 0.28 | 2 | 10
4 | 60 | CONCLUIDO | 10.1021 | 9.9 | 7.46 | 37.3 | 0.68 | 12 | 129.92 | 45 | 5 | 10 | 19.92 | 16257.24 | 75.41 | 195.58 | 33.26 | 24.16 | 3739.44 | 0.73 | 0.86 | 3.08 | 0.23 | 2 | 10
5 | 60 | CONCLUIDO | 10.2119 | 9.79 | 7.4 | 44.43 | 0.81 | 10 | 131.25 | 45 | 6 | 8 | 20.25 | 16421.36 | 73.88 | 195.55 | 31.4 | 24.16 | 2818.37 | 0.77 | 0.86 | 3.08 | 0.17 | 2 | 10
6 | 60 | CONCLUIDO | 10.2593 | 9.75 | 7.38 | 49.23 | 0.93 | 9 | 132.58 | 45 | 7 | 7 | 20.59 | 16585.95 | 72.73 | 195.61 | 30.79 | 24.16 | 2519.65 | 0.78 | 0.87 | 3.08 | 0.15 | 2 | 10
7 | 60 | CONCLUIDO | 10.3057 | 9.7 | 7.37 | 55.25 | 1.06 | 8 | 133.92 | 45 | 8 | 6 | 20.93 | 16751.02 | 71.67 | 195.55 | 30.24 | 24.16 | 2247.32 | 0.8 | 0.87 | 3.08 | 0.13 | 2 | 10
8 | 60 | CONCLUIDO | 10.3487 | 9.66 | 7.35 | 63.02 | 1.18 | 7 | 135.27 | 45 | 9 | 5 | 21.27 | 16916.71 | 70.67 | 195.62 | 29.73 | 24.16 | 1998.41 | 0.81 | 0.87 | 3.08 | 0.12 | 2 | 10
9 | 60 | CONCLUIDO | 10.401 | 9.61 | 7.33 | 73.29 | 1.29 | 6 | 136.61 | 45 | 10 | 4 | 21.61 | 17082.76 | 68.78 | 195.55 | 29.12 | 24.16 | 1696.3 | 0.83 | 0.87 | 3.07 | 0.1 | 2 | 10
10 | 60 | CONCLUIDO | 10.401 | 9.61 | 7.33 | 73.29 | 1.41 | 6 | 137.96 | 45 | 11 | 4 | 21.96 | 17249.3 | 68.01 | 195.55 | 29.1 | 24.16 | 1685.2 | 0.83 | 0.87 | 3.07 | 0.1 | 2 | 10
11 | 60 | CONCLUIDO | 10.4402 | 9.58 | 7.32 | 87.82 | 1.52 | 5 | 139.32 | 45 | 12 | 3 | 22.32 | 17416.34 | 66.08 | 195.63 | 28.92 | 24.16 | 1603 | 0.84 | 0.87 | 3.07 | 0.09 | 2 | 10
12 | 60 | CONCLUIDO | 10.4436 | 9.58 | 7.32 | 87.78 | 1.63 | 5 | 140.67 | 45 | 13 | 3 | 22.68 | 17583.88 | 66.07 | 195.57 | 28.78 | 24.16 | 1532.64 | 0.84 | 0.87 | 3.07 | 0.08 | 2 | 10
13 | 60 | CONCLUIDO | 10.4463 | 9.57 | 7.31 | 87.75 | 1.74 | 5 | 142.04 | 45 | 14 | 1 | 23.04 | 17751.93 | 65.27 | 195.65 | 28.51 | 24.16 | 1399.43 | 0.85 | 0.87 | 3.07 | 0.08 | 2 | 10
14 | 60 | CONCLUIDO | 10.4433 | 9.58 | 7.32 | 87.79 | 1.85 | 5 | 143.4 | 45 | 15 | 0 | 23.41 | 17920.49 | 65.36 | 195.63 | 28.6 | 24.16 | 1444.24 | 0.84 | 0.87 | 3.07 | 0.08 | 2 | 10

## RESULTADOS_14
Unnamed: 0 | Volume de calda [L] | STATUS | Capacidade operacional [ha/h] | Tempo de missao [h] | Tempo util [h] | Tempo por voo [min] | Autonomia Projetada [h] | N° Voos | MTOW [kg] | Massa Estrutura [kg] | Combustível [kg] | Abastecimentos | Massa gerador | Potência gerador [W] | Combustível consumido [L] | Calda cons [L] | Distância percorrida [km] | Distância Pulverizando [km] | RTL ACUMULADO[m] | EOC [km/km] | EOC [h/h] | Tempo de manobra [h] | Tempo rtl_rtw [h] | V pulv [m/s] | V desloc [m/s]
0 | 80 | CONCLUIDO | 7.2718 | 13.75 | 8.85 | 6.64 | 0.11 | 80 | 159.12 | 50.28 | 1 | 78 | 27.84 | 19859.16 | 110.22 | 196.02 | 75.96 | 24.16 | 24745.77 | 0.32 | 0.72 | 3.2 | 1.61 | 2 | 10
1 | 80 | CONCLUIDO | 8.7186 | 11.47 | 7.95 | 12.9 | 0.22 | 37 | 160.54 | 50.28 | 2 | 35 | 28.26 | 20034.4 | 98.47 | 195.77 | 48.58 | 24.16 | 11273.65 | 0.5 | 0.8 | 3.12 | 0.72 | 2 | 10
2 | 80 | CONCLUIDO | 9.287 | 10.77 | 7.67 | 19.18 | 0.33 | 24 | 161.97 | 50.28 | 3 | 22 | 28.69 | 20210.21 | 94.33 | 195.68 | 39.76 | 24.16 | 6927.91 | 0.61 | 0.83 | 3.09 | 0.44 | 2 | 10
3 | 80 | CONCLUIDO | 9.5415 | 10.48 | 7.58 | 25.25 | 0.43 | 18 | 163.4 | 50.28 | 4 | 16 | 29.12 | 20386.62 | 92.53 | 195.67 | 36.63 | 24.16 | 5389.96 | 0.66 | 0.84 | 3.09 | 0.34 | 2 | 10
4 | 80 | CONCLUIDO | 9.7397 | 10.27 | 7.49 | 32.11 | 0.54 | 14 | 164.83 | 50.28 | 5 | 12 | 29.55 | 20563.61 | 90.72 | 195.65 | 34.12 | 24.16 | 4159.54 | 0.71 | 0.85 | 3.08 | 0.26 | 2 | 10
5 | 80 | CONCLUIDO | 9.8385 | 10.16 | 7.45 | 37.27 | 0.64 | 12 | 166.27 | 50.28 | 6 | 10 | 29.99 | 20741.2 | 89.61 | 195.57 | 32.9 | 24.16 | 3559.2 | 0.73 | 0.86 | 3.08 | 0.22 | 2 | 10
6 | 80 | CONCLUIDO | 9.9522 | 10.05 | 7.4 | 44.41 | 0.74 | 10 | 167.72 | 50.28 | 7 | 8 | 30.44 | 20919.39 | 88.03 | 195.61 | 31.3 | 24.16 | 2768.35 | 0.77 | 0.86 | 3.08 | 0.17 | 2 | 10
7 | 80 | CONCLUIDO | 9.9903 | 10.01 | 7.4 | 49.3 | 0.84 | 9 | 169.17 | 50.28 | 8 | 7 | 30.89 | 21098.19 | 87.52 | 195.68 | 31.25 | 24.16 | 2746.59 | 0.77 | 0.86 | 3.07 | 0.16 | 2 | 10
8 | 80 | CONCLUIDO | 10.0486 | 9.95 | 7.37 | 55.27 | 0.94 | 8 | 170.62 | 50.28 | 9 | 6 | 31.34 | 21277.6 | 86.48 | 195.55 | 30.39 | 24.16 | 2323.25 | 0.79 | 0.87 | 3.07 | 0.14 | 2 | 10
9 | 80 | CONCLUIDO | 10.0539 | 9.95 | 7.36 | 55.23 | 1.03 | 8 | 172.08 | 50.28 | 10 | 6 | 31.8 | 21457.64 | 85.7 | 195.62 | 30.08 | 24.16 | 2167.97 | 0.8 | 0.87 | 3.08 | 0.13 | 2 | 10
10 | 80 | CONCLUIDO | 10.1041 | 9.9 | 7.35 | 62.97 | 1.12 | 7 | 173.55 | 50.28 | 11 | 5 | 32.27 | 21638.31 | 85.2 | 195.6 | 29.67 | 24.16 | 1968.89 | 0.81 | 0.87 | 3.07 | 0.11 | 2 | 10
11 | 80 | CONCLUIDO | 10.1551 | 9.85 | 7.33 | 73.29 | 1.22 | 6 | 175.02 | 50.28 | 12 | 4 | 32.74 | 21819.6 | 83.52 | 195.58 | 29.19 | 24.16 | 1731.12 | 0.83 | 0.87 | 3.07 | 0.1 | 2 | 10
12 | 80 | CONCLUIDO | 10.164 | 9.84 | 7.32 | 73.21 | 1.31 | 6 | 176.49 | 50.28 | 13 | 4 | 33.21 | 22001.54 | 83.37 | 195.58 | 28.83 | 24.16 | 1553.45 | 0.84 | 0.87 | 3.07 | 0.09 | 2 | 10
13 | 80 | CONCLUIDO | 10.1491 | 9.85 | 7.34 | 73.35 | 1.4 | 6 | 177.97 | 50.28 | 14 | 4 | 33.69 | 22184.13 | 82.44 | 195.56 | 29.3 | 24.16 | 1788.42 | 0.82 | 0.87 | 3.07 | 0.1 | 2 | 10
14 | 80 | CONCLUIDO | 10.2061 | 9.8 | 7.31 | 87.75 | 1.48 | 5 | 179.46 | 50.28 | 15 | 3 | 34.18 | 22367.38 | 81.29 | 195.6 | 28.66 | 24.16 | 1473.08 | 0.84 | 0.87 | 3.07 | 0.08 | 2 | 10
15 | 80 | CONCLUIDO | 10.1989 | 9.8 | 7.32 | 87.83 | 1.57 | 5 | 180.95 | 50.28 | 16 | 3 | 34.67 | 22551.28 | 81.39 | 195.6 | 28.82 | 24.16 | 1551.11 | 0.84 | 0.87 | 3.07 | 0.09 | 2 | 10
16 | 80 | CONCLUIDO | 10.2076 | 9.8 | 7.31 | 87.73 | 1.65 | 5 | 182.45 | 50.28 | 17 | 3 | 35.17 | 22735.98 | 80.72 | 195.64 | 28.59 | 24.16 | 1436.62 | 0.85 | 0.87 | 3.07 | 0.08 | 2 | 10
17 | 80 | CONCLUIDO | 10.2084 | 9.8 | 7.31 | 87.72 | 1.74 | 5 | 183.95 | 50.28 | 18 | 3 | 35.67 | 22921.24 | 79.22 | 195.57 | 28.57 | 24.16 | 1425.39 | 0.85 | 0.87 | 3.07 | 0.08 | 2 | 10
18 | 80 | CONCLUIDO | 10.2631 | 9.74 | 7.29 | 109.35 | 1.82 | 4 | 185.46 | 50.28 | 19 | 2 | 36.18 | 23107.19 | 77.89 | 195.56 | 27.95 | 24.16 | 1123.5 | 0.86 | 0.88 | 3.07 | 0.06 | 2 | 10
19 | 80 | CONCLUIDO | 10.2672 | 9.74 | 7.29 | 109.3 | 1.9 | 4 | 186.97 | 50.28 | 20 | 2 | 36.69 | 23293.82 | 78.06 | 195.63 | 27.83 | 24.16 | 1062.48 | 0.87 | 0.88 | 3.07 | 0.05 | 2 | 10
20 | 80 | CONCLUIDO | 10.2626 | 9.74 | 7.29 | 109.36 | 1.98 | 4 | 188.49 | 50.28 | 21 | 2 | 37.21 | 23481.16 | 77.49 | 195.55 | 27.97 | 24.16 | 1130.19 | 0.86 | 0.88 | 3.07 | 0.06 | 2 | 10
21 | 80 | CONCLUIDO | 10.2655 | 9.74 | 7.29 | 109.32 | 2.05 | 4 | 190.01 | 50.28 | 22 | 1 | 37.74 | 23669.2 | 77.3 | 195.59 | 27.74 | 24.16 | 1017.36 | 0.87 | 0.88 | 3.07 | 0.06 | 2 | 10
22 | 80 | CONCLUIDO | 10.2655 | 9.74 | 7.29 | 109.32 | 2.13 | 4 | 191.55 | 50.28 | 23 | 0 | 38.27 | 23857.96 | 77.76 | 195.59 | 27.72 | 24.16 | 1009.01 | 0.87 | 0.88 | 3.07 | 0.06 | 2 | 10

## RESULTADOS_5
Unnamed: 0 | Volume de calda [L] | STATUS | Capacidade operacional [ha/h] | Tempo de missao [h] | Tempo util [h] | Tempo por voo [min] | Autonomia Projetada [h] | N° Voos | MTOW [kg] | Massa Estrutura [kg] | Combustível [kg] | Abastecimentos | Massa gerador | Potência gerador [W] | Combustível consumido [L] | Calda cons [L] | Distância percorrida [km] | Distância Pulverizando [km] | RTL ACUMULADO[m] | EOC [km/km] | EOC [h/h] | Tempo de manobra [h] | Tempo rtl_rtw [h] | V pulv [m/s] | V desloc [m/s]
0 | 35 | CONCLUIDO | 9.2149 | 10.85 | 8.15 | 10.4 | 0.22 | 47 | 80.84 | 35.1 | 1 | 45 | 9.74 | 10204.21 | 64.09 | 195.9 | 54.35 | 24.16 | 14107.9 | 0.44 | 0.79 | 3.14 | 0.91 | 2 | 10
1 | 35 | CONCLUIDO | 10.0764 | 9.92 | 7.65 | 20.87 | 0.43 | 22 | 82.04 | 35.1 | 2 | 20 | 9.94 | 10352.53 | 58.62 | 195.8 | 39.04 | 24.16 | 6577.96 | 0.62 | 0.84 | 3.1 | 0.42 | 2 | 10
2 | 35 | CONCLUIDO | 10.3555 | 9.66 | 7.51 | 30.03 | 0.63 | 15 | 83.25 | 35.1 | 3 | 13 | 10.15 | 10501.19 | 55.78 | 195.64 | 34.5 | 24.16 | 4343.96 | 0.7 | 0.85 | 3.09 | 0.27 | 2 | 10
3 | 35 | CONCLUIDO | 10.5211 | 9.5 | 7.42 | 40.49 | 0.83 | 11 | 84.46 | 35.1 | 4 | 9 | 10.36 | 10650.22 | 53.5 | 195.58 | 31.9 | 24.16 | 3063.79 | 0.76 | 0.86 | 3.08 | 0.19 | 2 | 10
4 | 35 | CONCLUIDO | 10.5895 | 9.44 | 7.4 | 49.31 | 1.02 | 9 | 85.67 | 35.1 | 5 | 7 | 10.57 | 10799.59 | 51.23 | 195.68 | 31.2 | 24.16 | 2724.38 | 0.77 | 0.86 | 3.08 | 0.16 | 2 | 10
5 | 35 | CONCLUIDO | 10.68 | 9.36 | 7.35 | 63.01 | 1.21 | 7 | 86.88 | 35.1 | 6 | 4 | 10.78 | 10949.33 | 49.2 | 195.55 | 29.72 | 24.16 | 1994.2 | 0.81 | 0.87 | 3.07 | 0.12 | 2 | 10
6 | 35 | CONCLUIDO | 10.6711 | 9.37 | 7.36 | 63.07 | 1.39 | 7 | 88.1 | 35.1 | 7 | 0 | 11 | 11099.43 | 49.54 | 195.66 | 29.84 | 24.16 | 2049.95 | 0.81 | 0.87 | 3.08 | 0.13 | 2 | 10

## RESULTADOS_8
Unnamed: 0 | Volume de calda [L] | STATUS | Capacidade operacional [ha/h] | Tempo de missao [h] | Tempo util [h] | Tempo por voo [min] | Autonomia Projetada [h] | N° Voos | MTOW [kg] | Massa Estrutura [kg] | Combustível [kg] | Abastecimentos | Massa gerador | Potência gerador [W] | Combustível consumido [L] | Calda cons [L] | Distância percorrida [km] | Distância Pulverizando [km] | RTL ACUMULADO[m] | EOC [km/km] | EOC [h/h] | Tempo de manobra [h] | Tempo rtl_rtw [h] | V pulv [m/s] | V desloc [m/s]
0 | 50 | CONCLUIDO | 8.5094 | 11.75 | 8.4 | 8.55 | 0.16 | 59 | 107.41 | 41.65 | 1 | 57 | 14.77 | 13481.73 | 80.71 | 196.04 | 62.36 | 24.16 | 18051.04 | 0.39 | 0.76 | 3.16 | 1.17 | 2 | 10
1 | 50 | CONCLUIDO | 9.5796 | 10.44 | 7.78 | 16.67 | 0.32 | 28 | 108.68 | 41.65 | 2 | 26 | 15.03 | 13638.32 | 73.65 | 195.75 | 43.23 | 24.16 | 8643.03 | 0.56 | 0.82 | 3.1 | 0.54 | 2 | 10
2 | 50 | CONCLUIDO | 9.992 | 10.01 | 7.57 | 25.24 | 0.48 | 18 | 109.96 | 41.65 | 3 | 16 | 15.31 | 13795.21 | 70.51 | 195.71 | 36.52 | 24.16 | 5335.3 | 0.66 | 0.84 | 3.09 | 0.34 | 2 | 10
3 | 50 | CONCLUIDO | 10.1666 | 9.84 | 7.49 | 32.1 | 0.63 | 14 | 111.23 | 41.65 | 4 | 12 | 15.58 | 13952.52 | 68.48 | 195.75 | 33.97 | 24.16 | 4084.63 | 0.71 | 0.85 | 3.08 | 0.26 | 2 | 10
4 | 50 | CONCLUIDO | 10.3025 | 9.71 | 7.43 | 40.5 | 0.78 | 11 | 112.51 | 41.65 | 5 | 9 | 15.86 | 14110.24 | 66.84 | 195.62 | 31.94 | 24.16 | 3083.06 | 0.76 | 0.86 | 3.08 | 0.19 | 2 | 10
5 | 50 | CONCLUIDO | 10.3878 | 9.63 | 7.39 | 49.27 | 0.93 | 9 | 113.79 | 41.65 | 6 | 7 | 16.14 | 14268.39 | 65.16 | 195.6 | 31.13 | 24.16 | 2685.48 | 0.78 | 0.87 | 3.07 | 0.16 | 2 | 10
6 | 50 | CONCLUIDO | 10.4366 | 9.58 | 7.37 | 55.26 | 1.07 | 8 | 115.08 | 41.65 | 7 | 6 | 16.43 | 14426.96 | 63.94 | 195.55 | 30.37 | 24.16 | 2314.47 | 0.8 | 0.87 | 3.07 | 0.14 | 2 | 10
7 | 50 | CONCLUIDO | 10.4758 | 9.55 | 7.35 | 63.04 | 1.21 | 7 | 116.37 | 41.65 | 8 | 5 | 16.72 | 14585.96 | 62.61 | 195.57 | 29.77 | 24.16 | 2018.04 | 0.81 | 0.87 | 3.08 | 0.12 | 2 | 10
8 | 50 | CONCLUIDO | 10.5239 | 9.5 | 7.33 | 73.33 | 1.35 | 6 | 117.66 | 41.65 | 9 | 4 | 17.01 | 14745.39 | 60.79 | 195.58 | 29.2 | 24.16 | 1738.98 | 0.83 | 0.87 | 3.07 | 0.1 | 2 | 10
9 | 50 | CONCLUIDO | 10.522 | 9.5 | 7.33 | 73.34 | 1.48 | 6 | 118.96 | 41.65 | 10 | 4 | 17.31 | 14905.25 | 59.07 | 195.57 | 29.27 | 24.16 | 1770.76 | 0.83 | 0.87 | 3.07 | 0.1 | 2 | 10
10 | 50 | CONCLUIDO | 10.5649 | 9.47 | 7.32 | 87.82 | 1.61 | 5 | 120.26 | 41.65 | 11 | 0 | 17.61 | 15065.56 | 58.17 | 195.6 | 28.64 | 24.16 | 1463.57 | 0.84 | 0.87 | 3.07 | 0.09 | 2 | 10

## RESULTADOS_3
Unnamed: 0 | Volume de calda [L] | STATUS | Capacidade operacional [ha/h] | Tempo de missao [h] | Tempo util [h] | Tempo por voo [min] | Autonomia Projetada [h] | N° Voos | MTOW [kg] | Massa Estrutura [kg] | Combustível [kg] | Abastecimentos | Massa gerador | Potência gerador [W] | Combustível consumido [L] | Calda cons [L] | Distância percorrida [km] | Distância Pulverizando [km] | RTL ACUMULADO[m] | EOC [km/km] | EOC [h/h] | Tempo de manobra [h] | Tempo rtl_rtw [h] | V pulv [m/s] | V desloc [m/s]
0 | 25 | CONCLUIDO | 9.7066 | 10.3 | 7.98 | 12.6 | 0.28 | 38 | 61.76 | 28.92 | 1 | 36 | 6.84 | 7851.41 | 51.26 | 195.75 | 49.27 | 24.16 | 11611.16 | 0.49 | 0.8 | 3.12 | 0.74 | 2 | 10
1 | 25 | CONCLUIDO | 10.3953 | 9.62 | 7.57 | 25.25 | 0.55 | 18 | 62.92 | 28.92 | 2 | 16 | 7 | 7994.37 | 46.44 | 195.67 | 36.65 | 24.16 | 5404.09 | 0.66 | 0.84 | 3.09 | 0.34 | 2 | 10
2 | 25 | CONCLUIDO | 10.6282 | 9.41 | 7.45 | 37.23 | 0.81 | 12 | 64.08 | 28.92 | 3 | 10 | 7.16 | 8137.65 | 43.02 | 195.63 | 32.79 | 24.16 | 3504.12 | 0.74 | 0.86 | 3.08 | 0.21 | 2 | 10
3 | 25 | CONCLUIDO | 10.7319 | 9.32 | 7.4 | 49.31 | 1.07 | 9 | 65.25 | 28.92 | 4 | 1 | 7.33 | 8281.25 | 41.28 | 195.69 | 30.9 | 24.16 | 2573.91 | 0.78 | 0.86 | 3.09 | 0.16 | 2 | 10
4 | 25 | CONCLUIDO | 10.7296 | 9.32 | 7.4 | 49.33 | 1.31 | 9 | 66.42 | 28.92 | 5 | 0 | 7.49 | 8425.16 | 41.93 | 195.69 | 30.93 | 24.16 | 2584.93 | 0.78 | 0.86 | 3.09 | 0.17 | 2 | 10

## RESULTADOS_15
Unnamed: 0 | Volume de calda [L] | STATUS | Capacidade operacional [ha/h] | Tempo de missao [h] | Tempo util [h] | Tempo por voo [min] | Autonomia Projetada [h] | N° Voos | MTOW [kg] | Massa Estrutura [kg] | Combustível [kg] | Abastecimentos | Massa gerador | Potência gerador [W] | Combustível consumido [L] | Calda cons [L] | Distância percorrida [km] | Distância Pulverizando [km] | RTL ACUMULADO[m] | EOC [km/km] | EOC [h/h] | Tempo de manobra [h] | Tempo rtl_rtw [h] | V pulv [m/s] | V desloc [m/s]
0 | 85 | CONCLUIDO | 7.1017 | 14.08 | 8.9 | 6.43 | 0.11 | 83 | 167.88 | 51.39 | 1 | 81 | 30.49 | 20939.59 | 114.66 | 196.01 | 77.65 | 24.16 | 25579.19 | 0.31 | 0.72 | 3.19 | 1.65 | 2 | 10
1 | 85 | CONCLUIDO | 8.5948 | 11.64 | 7.97 | 12.59 | 0.21 | 38 | 169.33 | 51.39 | 2 | 36 | 30.94 | 21118.46 | 102.27 | 195.85 | 49.42 | 24.16 | 11686.24 | 0.49 | 0.8 | 3.11 | 0.74 | 2 | 10
2 | 85 | CONCLUIDO | 9.1433 | 10.94 | 7.72 | 18.52 | 0.31 | 25 | 170.79 | 51.39 | 3 | 23 | 31.4 | 21297.94 | 98.39 | 195.67 | 41.08 | 24.16 | 7584.22 | 0.59 | 0.83 | 3.1 | 0.48 | 2 | 10
3 | 85 | CONCLUIDO | 9.4182 | 10.62 | 7.6 | 24 | 0.41 | 19 | 172.25 | 51.39 | 4 | 17 | 31.86 | 21478.05 | 96.26 | 195.65 | 37.73 | 24.16 | 5939.58 | 0.64 | 0.84 | 3.09 | 0.37 | 2 | 10
4 | 85 | CONCLUIDO | 9.6318 | 10.38 | 7.5 | 30.01 | 0.51 | 15 | 173.71 | 51.39 | 5 | 13 | 32.32 | 21658.78 | 94.41 | 195.68 | 34.32 | 24.16 | 4251 | 0.7 | 0.85 | 3.09 | 0.27 | 2 | 10
5 | 85 | CONCLUIDO | 9.7203 | 10.29 | 7.47 | 34.5 | 0.61 | 13 | 175.18 | 51.39 | 6 | 11 | 32.79 | 21840.16 | 93.43 | 195.64 | 33.36 | 24.16 | 3783.75 | 0.72 | 0.86 | 3.09 | 0.24 | 2 | 10
6 | 85 | CONCLUIDO | 9.8224 | 10.18 | 7.44 | 40.56 | 0.7 | 11 | 176.66 | 51.39 | 7 | 9 | 33.27 | 22022.17 | 92.37 | 195.64 | 32.26 | 24.16 | 3242.3 | 0.75 | 0.86 | 3.08 | 0.2 | 2 | 10
7 | 85 | CONCLUIDO | 9.8863 | 10.12 | 7.4 | 44.42 | 0.8 | 10 | 178.14 | 51.39 | 8 | 8 | 33.75 | 22204.83 | 91.36 | 195.73 | 31.33 | 24.16 | 2783.74 | 0.77 | 0.86 | 3.08 | 0.17 | 2 | 10
8 | 85 | CONCLUIDO | 9.9253 | 10.08 | 7.4 | 49.32 | 0.89 | 9 | 179.63 | 51.39 | 9 | 7 | 34.24 | 22388.15 | 90.36 | 195.67 | 31.41 | 24.16 | 2825.44 | 0.77 | 0.86 | 3.07 | 0.17 | 2 | 10
9 | 85 | CONCLUIDO | 9.9875 | 10.01 | 7.37 | 55.27 | 0.98 | 8 | 181.12 | 51.39 | 10 | 6 | 34.73 | 22572.13 | 89.78 | 195.57 | 30.27 | 24.16 | 2263.21 | 0.8 | 0.87 | 3.08 | 0.14 | 2 | 10
10 | 85 | CONCLUIDO | 10.0379 | 9.96 | 7.35 | 63.02 | 1.07 | 7 | 182.62 | 51.39 | 11 | 5 | 35.22 | 22756.91 | 88.87 | 195.59 | 29.87 | 24.16 | 2069.1 | 0.81 | 0.87 | 3.07 | 0.12 | 2 | 10
11 | 85 | CONCLUIDO | 10.0309 | 9.97 | 7.36 | 63.08 | 1.16 | 7 | 184.12 | 51.39 | 12 | 5 | 35.73 | 22942.24 | 88.07 | 195.63 | 30.07 | 24.16 | 2169.45 | 0.8 | 0.87 | 3.07 | 0.13 | 2 | 10
12 | 85 | CONCLUIDO | 10.0936 | 9.91 | 7.33 | 73.31 | 1.24 | 6 | 185.63 | 51.39 | 13 | 4 | 36.24 | 23128.27 | 87.32 | 195.55 | 29.26 | 24.16 | 1767.36 | 0.83 | 0.87 | 3.07 | 0.1 | 2 | 10
13 | 85 | CONCLUIDO | 10.0987 | 9.9 | 7.33 | 73.26 | 1.33 | 6 | 187.14 | 51.39 | 14 | 4 | 36.75 | 23314.98 | 86.63 | 195.57 | 29.05 | 24.16 | 1661.3 | 0.83 | 0.87 | 3.07 | 0.09 | 2 | 10
14 | 85 | CONCLUIDO | 10.0919 | 9.91 | 7.33 | 73.33 | 1.41 | 6 | 188.66 | 51.39 | 15 | 4 | 37.27 | 23502.4 | 85.45 | 195.6 | 29.25 | 24.16 | 1762.63 | 0.83 | 0.87 | 3.07 | 0.1 | 2 | 10
15 | 85 | CONCLUIDO | 10.1451 | 9.86 | 7.32 | 87.78 | 1.49 | 5 | 190.19 | 51.39 | 16 | 3 | 37.79 | 23690.52 | 84.99 | 195.56 | 28.74 | 24.16 | 1511.14 | 0.84 | 0.87 | 3.07 | 0.08 | 2 | 10
16 | 85 | CONCLUIDO | 10.146 | 9.86 | 7.31 | 87.77 | 1.57 | 5 | 191.72 | 51.39 | 17 | 3 | 38.33 | 23879.37 | 85.02 | 195.59 | 28.65 | 24.16 | 1465.88 | 0.84 | 0.87 | 3.07 | 0.08 | 2 | 10
17 | 85 | CONCLUIDO | 10.1517 | 9.85 | 7.31 | 87.7 | 1.65 | 5 | 193.26 | 51.39 | 18 | 3 | 38.86 | 24068.93 | 84.29 | 195.56 | 28.47 | 24.16 | 1379.4 | 0.85 | 0.87 | 3.07 | 0.08 | 2 | 10
18 | 85 | CONCLUIDO | 10.1506 | 9.85 | 7.31 | 87.72 | 1.73 | 5 | 194.8 | 51.39 | 19 | 3 | 39.41 | 24259.23 | 82.57 | 195.62 | 28.49 | 24.16 | 1385.79 | 0.85 | 0.87 | 3.07 | 0.08 | 2 | 10
19 | 85 | CONCLUIDO | 10.2029 | 9.8 | 7.29 | 109.4 | 1.81 | 4 | 196.35 | 51.39 | 20 | 2 | 39.96 | 24450.27 | 81.77 | 195.59 | 27.99 | 24.16 | 1144.32 | 0.86 | 0.88 | 3.07 | 0.06 | 2 | 10
20 | 85 | CONCLUIDO | 10.2087 | 9.8 | 7.29 | 109.31 | 1.88 | 4 | 197.9 | 51.39 | 21 | 2 | 40.51 | 24642.07 | 81.9 | 195.55 | 27.84 | 24.16 | 1065.28 | 0.87 | 0.88 | 3.07 | 0.06 | 2 | 10
21 | 85 | CONCLUIDO | 10.2081 | 9.8 | 7.29 | 109.32 | 1.96 | 4 | 199.46 | 51.39 | 22 | 2 | 41.07 | 24834.62 | 81.44 | 195.58 | 27.9 | 24.16 | 1099.08 | 0.87 | 0.88 | 3.07 | 0.06 | 2 | 10
22 | 85 | CONCLUIDO | 10.2099 | 9.79 | 7.29 | 109.3 | 2.03 | 4 | 201.03 | 51.39 | 23 | 2 | 41.64 | 25027.94 | 80.91 | 195.57 | 27.82 | 24.16 | 1057.96 | 0.87 | 0.88 | 3.07 | 0.05 | 2 | 10
23 | 85 | CONCLUIDO | 10.2041 | 9.8 | 7.29 | 109.38 | 2.1 | 4 | 202.61 | 51.39 | 24 | 1 | 42.21 | 25222.04 | 80.4 | 195.55 | 27.86 | 24.16 | 1077.87 | 0.87 | 0.88 | 3.07 | 0.06 | 2 | 10
24 | 85 | CONCLUIDO | 10.2087 | 9.8 | 7.29 | 109.31 | 2.17 | 4 | 204.19 | 51.39 | 25 | 0 | 42.79 | 25417.05 | 80.44 | 195.56 | 27.73 | 24.16 | 1012.59 | 0.87 | 0.88 | 3.07 | 0.06 | 2 | 10

## RESULTADOS_2
Unnamed: 0 | Volume de calda [L] | STATUS | Capacidade operacional [ha/h] | Tempo de missao [h] | Tempo util [h] | Tempo por voo [min] | Autonomia Projetada [h] | N° Voos | MTOW [kg] | Massa Estrutura [kg] | Combustível [kg] | Abastecimentos | Massa gerador | Potência gerador [W] | Combustível consumido [L] | Calda cons [L] | Distância percorrida [km] | Distância Pulverizando [km] | RTL ACUMULADO[m] | EOC [km/km] | EOC [h/h] | Tempo de manobra [h] | Tempo rtl_rtw [h] | V pulv [m/s] | V desloc [m/s]
0 | 20 | CONCLUIDO | 10.02 | 9.98 | 7.84 | 14.7 | 0.34 | 32 | 51.33 | 24.83 | 1 | 30 | 5.51 | 6564.78 | 43.32 | 195.76 | 45 | 24.16 | 9507.84 | 0.54 | 0.82 | 3.11 | 0.6 | 2 | 10
1 | 20 | CONCLUIDO | 10.5742 | 9.46 | 7.53 | 30.1 | 0.66 | 15 | 52.47 | 24.83 | 2 | 13 | 5.64 | 6705.1 | 38.75 | 195.63 | 35.19 | 24.16 | 4687.16 | 0.69 | 0.85 | 3.09 | 0.29 | 2 | 10
2 | 20 | CONCLUIDO | 10.7341 | 9.32 | 7.43 | 40.55 | 0.97 | 11 | 53.61 | 24.83 | 3 | 0 | 5.78 | 6845.59 | 36.43 | 195.79 | 32.01 | 24.16 | 3117.98 | 0.75 | 0.86 | 3.09 | 0.2 | 2 | 10

## RESULTADOS_11
Unnamed: 0 | Volume de calda [L] | STATUS | Capacidade operacional [ha/h] | Tempo de missao [h] | Tempo util [h] | Tempo por voo [min] | Autonomia Projetada [h] | N° Voos | MTOW [kg] | Massa Estrutura [kg] | Combustível [kg] | Abastecimentos | Massa gerador | Potência gerador [W] | Combustível consumido [L] | Calda cons [L] | Distância percorrida [km] | Distância Pulverizando [km] | RTL ACUMULADO[m] | EOC [km/km] | EOC [h/h] | Tempo de manobra [h] | Tempo rtl_rtw [h] | V pulv [m/s] | V desloc [m/s]
0 | 65 | CONCLUIDO | 7.8568 | 12.73 | 8.64 | 7.41 | 0.13 | 70 | 133.21 | 46.47 | 1 | 68 | 20.75 | 16663.42 | 95.83 | 196.12 | 69.99 | 24.16 | 21814.59 | 0.35 | 0.74 | 3.17 | 1.4 | 2 | 10
1 | 65 | CONCLUIDO | 9.1834 | 10.89 | 7.84 | 14.7 | 0.26 | 32 | 134.55 | 46.47 | 2 | 30 | 21.09 | 16828.84 | 86.12 | 195.7 | 44.8 | 24.16 | 9409.09 | 0.54 | 0.82 | 3.11 | 0.6 | 2 | 10
2 | 65 | CONCLUIDO | 9.6236 | 10.39 | 7.64 | 21.83 | 0.39 | 21 | 135.9 | 46.47 | 3 | 19 | 21.43 | 16994.64 | 83.09 | 195.81 | 38.75 | 24.16 | 6439.77 | 0.62 | 0.84 | 3.09 | 0.4 | 2 | 10
3 | 65 | CONCLUIDO | 9.8379 | 10.16 | 7.55 | 28.31 | 0.52 | 16 | 137.25 | 46.47 | 4 | 14 | 21.78 | 17160.92 | 81.2 | 195.62 | 35.81 | 24.16 | 4993.59 | 0.67 | 0.85 | 3.09 | 0.32 | 2 | 10
4 | 65 | CONCLUIDO | 10.0014 | 10 | 7.46 | 34.45 | 0.64 | 13 | 138.6 | 46.47 | 5 | 11 | 22.13 | 17327.69 | 79.5 | 195.72 | 33.26 | 24.16 | 3734.55 | 0.73 | 0.86 | 3.08 | 0.23 | 2 | 10
5 | 65 | CONCLUIDO | 10.0857 | 9.91 | 7.44 | 40.56 | 0.76 | 11 | 139.95 | 46.47 | 6 | 9 | 22.49 | 17494.97 | 78.26 | 195.56 | 32.4 | 24.16 | 3313.23 | 0.75 | 0.86 | 3.08 | 0.2 | 2 | 10
6 | 65 | CONCLUIDO | 10.183 | 9.82 | 7.39 | 49.3 | 0.88 | 9 | 141.31 | 46.47 | 7 | 7 | 22.85 | 17662.75 | 76.85 | 195.6 | 31.25 | 24.16 | 2745.38 | 0.77 | 0.86 | 3.07 | 0.16 | 2 | 10
7 | 65 | CONCLUIDO | 10.2439 | 9.76 | 7.36 | 55.23 | 0.99 | 8 | 142.68 | 46.47 | 8 | 6 | 23.21 | 17831.04 | 75.62 | 195.62 | 30.13 | 24.16 | 2191.97 | 0.8 | 0.87 | 3.07 | 0.13 | 2 | 10
8 | 65 | CONCLUIDO | 10.2863 | 9.72 | 7.35 | 63.01 | 1.11 | 7 | 144.05 | 46.47 | 9 | 5 | 23.58 | 17999.83 | 74.54 | 195.55 | 29.8 | 24.16 | 2033.54 | 0.81 | 0.87 | 3.07 | 0.12 | 2 | 10
9 | 65 | CONCLUIDO | 10.2766 | 9.73 | 7.36 | 63.09 | 1.22 | 7 | 145.42 | 46.47 | 10 | 5 | 23.95 | 18169.15 | 73.59 | 195.56 | 30.08 | 24.16 | 2170.64 | 0.8 | 0.87 | 3.07 | 0.13 | 2 | 10
10 | 65 | CONCLUIDO | 10.3285 | 9.68 | 7.34 | 73.38 | 1.33 | 6 | 146.8 | 46.47 | 11 | 4 | 24.33 | 18338.99 | 72.81 | 195.6 | 29.43 | 24.16 | 1852.19 | 0.82 | 0.87 | 3.07 | 0.11 | 2 | 10
11 | 65 | CONCLUIDO | 10.3392 | 9.67 | 7.33 | 73.28 | 1.43 | 6 | 148.18 | 46.47 | 12 | 4 | 24.71 | 18509.36 | 71.41 | 195.6 | 29.05 | 24.16 | 1663.86 | 0.83 | 0.87 | 3.07 | 0.1 | 2 | 10
12 | 65 | CONCLUIDO | 10.3797 | 9.63 | 7.32 | 87.81 | 1.54 | 5 | 149.56 | 46.47 | 13 | 3 | 25.1 | 18680.25 | 70.1 | 195.59 | 28.72 | 24.16 | 1501.88 | 0.84 | 0.87 | 3.07 | 0.09 | 2 | 10
13 | 65 | CONCLUIDO | 10.3797 | 9.63 | 7.32 | 87.81 | 1.64 | 5 | 150.95 | 46.47 | 14 | 3 | 25.49 | 18851.69 | 69.85 | 195.58 | 28.76 | 24.16 | 1520.87 | 0.84 | 0.87 | 3.07 | 0.09 | 2 | 10
14 | 65 | CONCLUIDO | 10.3938 | 9.62 | 7.3 | 87.66 | 1.74 | 5 | 152.35 | 46.47 | 15 | 3 | 25.88 | 19023.66 | 68.64 | 195.56 | 28.37 | 24.16 | 1328.65 | 0.85 | 0.88 | 3.07 | 0.07 | 2 | 10
15 | 65 | CONCLUIDO | 10.3854 | 9.63 | 7.31 | 87.75 | 1.84 | 5 | 153.75 | 46.47 | 16 | 1 | 26.28 | 19196.18 | 66.92 | 195.6 | 28.6 | 24.16 | 1443.74 | 0.84 | 0.87 | 3.07 | 0.08 | 2 | 10
16 | 65 | CONCLUIDO | 10.3848 | 9.63 | 7.31 | 87.76 | 1.94 | 5 | 155.15 | 46.47 | 17 | 0 | 26.68 | 19369.26 | 67.27 | 195.55 | 28.58 | 24.16 | 1434.14 | 0.85 | 0.87 | 3.07 | 0.08 | 2 | 10

## RESULTADOS_13
Unnamed: 0 | Volume de calda [L] | STATUS | Capacidade operacional [ha/h] | Tempo de missao [h] | Tempo util [h] | Tempo por voo [min] | Autonomia Projetada [h] | N° Voos | MTOW [kg] | Massa Estrutura [kg] | Combustível [kg] | Abastecimentos | Massa gerador | Potência gerador [W] | Combustível consumido [L] | Calda cons [L] | Distância percorrida [km] | Distância Pulverizando [km] | RTL ACUMULADO[m] | EOC [km/km] | EOC [h/h] | Tempo de manobra [h] | Tempo rtl_rtw [h] | V pulv [m/s] | V desloc [m/s]
0 | 75 | CONCLUIDO | 7.4554 | 13.41 | 8.78 | 6.84 | 0.12 | 77 | 150.44 | 49.1 | 1 | 75 | 25.34 | 18787.76 | 105.48 | 196.38 | 74.21 | 24.16 | 23886.39 | 0.33 | 0.73 | 3.18 | 1.54 | 2 | 10
1 | 75 | CONCLUIDO | 8.8771 | 11.26 | 7.92 | 13.58 | 0.23 | 35 | 151.83 | 49.1 | 2 | 33 | 25.73 | 18959.54 | 94.48 | 195.74 | 47.28 | 24.16 | 10631.31 | 0.51 | 0.81 | 3.12 | 0.68 | 2 | 10
2 | 75 | CONCLUIDO | 9.3716 | 10.67 | 7.69 | 20.06 | 0.35 | 23 | 153.23 | 49.1 | 3 | 21 | 26.13 | 19131.85 | 90.97 | 195.77 | 40.26 | 24.16 | 7182.54 | 0.6 | 0.83 | 3.1 | 0.46 | 2 | 10
3 | 75 | CONCLUIDO | 9.6574 | 10.35 | 7.56 | 26.68 | 0.46 | 17 | 154.63 | 49.1 | 4 | 15 | 26.53 | 19304.72 | 88.62 | 195.68 | 36.11 | 24.16 | 5138.6 | 0.67 | 0.85 | 3.09 | 0.33 | 2 | 10
4 | 75 | CONCLUIDO | 9.8026 | 10.2 | 7.5 | 32.13 | 0.57 | 14 | 156.03 | 49.1 | 5 | 12 | 26.94 | 19478.15 | 87.32 | 195.74 | 34.41 | 24.16 | 4301.54 | 0.7 | 0.85 | 3.08 | 0.26 | 2 | 10
5 | 75 | CONCLUIDO | 9.9073 | 10.09 | 7.45 | 37.25 | 0.67 | 12 | 157.44 | 49.1 | 6 | 10 | 27.35 | 19652.13 | 85.87 | 195.62 | 32.91 | 24.16 | 3562.45 | 0.73 | 0.86 | 3.08 | 0.22 | 2 | 10
6 | 75 | CONCLUIDO | 10.0058 | 9.99 | 7.41 | 44.47 | 0.78 | 10 | 158.86 | 49.1 | 7 | 8 | 27.77 | 19826.68 | 84.75 | 195.65 | 31.78 | 24.16 | 3006.02 | 0.76 | 0.86 | 3.08 | 0.18 | 2 | 10
7 | 75 | CONCLUIDO | 10.0671 | 9.93 | 7.38 | 49.21 | 0.88 | 9 | 160.28 | 49.1 | 8 | 7 | 28.19 | 20001.93 | 83.7 | 195.58 | 30.72 | 24.16 | 2483.84 | 0.79 | 0.87 | 3.08 | 0.15 | 2 | 10
8 | 75 | CONCLUIDO | 10.1016 | 9.9 | 7.38 | 55.34 | 0.99 | 8 | 161.71 | 49.1 | 9 | 6 | 28.61 | 20177.64 | 83.02 | 195.57 | 30.54 | 24.16 | 2395.11 | 0.79 | 0.87 | 3.08 | 0.15 | 2 | 10
9 | 75 | CONCLUIDO | 10.1592 | 9.84 | 7.35 | 63.03 | 1.09 | 7 | 163.13 | 49.1 | 10 | 5 | 29.04 | 20353.94 | 81.88 | 195.58 | 29.84 | 24.16 | 2054.7 | 0.81 | 0.87 | 3.07 | 0.12 | 2 | 10
10 | 75 | CONCLUIDO | 10.1546 | 9.85 | 7.36 | 63.06 | 1.18 | 7 | 164.57 | 49.1 | 11 | 5 | 29.47 | 20530.82 | 81 | 195.56 | 30.05 | 24.16 | 2155.75 | 0.8 | 0.87 | 3.07 | 0.13 | 2 | 10
11 | 75 | CONCLUIDO | 10.2096 | 9.79 | 7.33 | 73.35 | 1.28 | 6 | 166.01 | 49.1 | 12 | 4 | 29.91 | 20708.3 | 80.15 | 195.61 | 29.31 | 24.16 | 1792.41 | 0.82 | 0.87 | 3.07 | 0.1 | 2 | 10
12 | 75 | CONCLUIDO | 10.2084 | 9.8 | 7.34 | 73.36 | 1.38 | 6 | 167.45 | 49.1 | 13 | 4 | 30.36 | 20886.38 | 79.27 | 195.55 | 29.36 | 24.16 | 1818 | 0.82 | 0.87 | 3.07 | 0.1 | 2 | 10
13 | 75 | CONCLUIDO | 10.2605 | 9.75 | 7.32 | 87.8 | 1.47 | 5 | 168.9 | 49.1 | 14 | 3 | 30.81 | 21065.06 | 77.48 | 195.62 | 28.75 | 24.16 | 1516.85 | 0.84 | 0.87 | 3.07 | 0.08 | 2 | 10
14 | 75 | CONCLUIDO | 10.2658 | 9.74 | 7.31 | 87.74 | 1.56 | 5 | 170.35 | 49.1 | 15 | 3 | 31.26 | 21244.37 | 77.62 | 195.57 | 28.6 | 24.16 | 1444.6 | 0.84 | 0.87 | 3.07 | 0.08 | 2 | 10
15 | 75 | CONCLUIDO | 10.2678 | 9.74 | 7.31 | 87.72 | 1.65 | 5 | 171.81 | 49.1 | 16 | 3 | 31.72 | 21424.29 | 77.19 | 195.58 | 28.56 | 24.16 | 1420.53 | 0.85 | 0.87 | 3.07 | 0.08 | 2 | 10
16 | 75 | CONCLUIDO | 10.2722 | 9.74 | 7.31 | 87.67 | 1.74 | 5 | 173.28 | 49.1 | 17 | 3 | 32.18 | 21604.83 | 75.81 | 195.56 | 28.47 | 24.16 | 1376.91 | 0.85 | 0.88 | 3.07 | 0.07 | 2 | 10
17 | 75 | CONCLUIDO | 10.3214 | 9.69 | 7.29 | 109.35 | 1.83 | 4 | 174.75 | 49.1 | 18 | 2 | 32.65 | 21786.02 | 74.03 | 195.57 | 27.91 | 24.16 | 1102.7 | 0.87 | 0.88 | 3.07 | 0.06 | 2 | 10
18 | 75 | CONCLUIDO | 10.3235 | 9.69 | 7.29 | 109.32 | 1.91 | 4 | 176.22 | 49.1 | 19 | 2 | 33.13 | 21967.84 | 74.22 | 195.56 | 27.86 | 24.16 | 1077.23 | 0.87 | 0.88 | 3.07 | 0.06 | 2 | 10
19 | 75 | CONCLUIDO | 10.3152 | 9.69 | 7.3 | 109.44 | 2 | 4 | 177.7 | 49.1 | 20 | 1 | 33.61 | 22150.3 | 74.28 | 195.58 | 28.1 | 24.16 | 1199.41 | 0.86 | 0.88 | 3.07 | 0.06 | 2 | 10
20 | 75 | CONCLUIDO | 10.3161 | 9.69 | 7.29 | 109.42 | 2.08 | 4 | 179.18 | 49.1 | 21 | 0 | 34.09 | 22333.43 | 74.68 | 195.55 | 28.01 | 24.16 | 1150 | 0.86 | 0.88 | 3.07 | 0.06 | 2 | 10

## RESULTADOS_17
Unnamed: 0 | Volume de calda [L] | STATUS | Capacidade operacional [ha/h] | Tempo de missao [h] | Tempo util [h] | Tempo por voo [min] | Autonomia Projetada [h] | N° Voos | MTOW [kg] | Massa Estrutura [kg] | Combustível [kg] | Abastecimentos | Massa gerador | Potência gerador [W] | Combustível consumido [L] | Calda cons [L] | Distância percorrida [km] | Distância Pulverizando [km] | RTL ACUMULADO[m] | EOC [km/km] | EOC [h/h] | Tempo de manobra [h] | Tempo rtl_rtw [h] | V pulv [m/s] | V desloc [m/s]
0 | 95 | CONCLUIDO | 6.6936 | 14.94 | 9.08 | 5.99 | 0.1 | 91 | 185.69 | 53.44 | 1 | 89 | 36.26 | 23136.14 | 124.88 | 196.21 | 83.29 | 24.16 | 28354.92 | 0.29 | 0.7 | 3.22 | 1.84 | 2 | 10
1 | 95 | CONCLUIDO | 8.3131 | 12.03 | 8.03 | 11.76 | 0.19 | 41 | 187.21 | 53.44 | 2 | 39 | 36.77 | 23322.88 | 110.05 | 195.68 | 50.98 | 24.16 | 12452.64 | 0.47 | 0.8 | 3.13 | 0.8 | 2 | 10
2 | 95 | CONCLUIDO | 8.8977 | 11.24 | 7.77 | 17.26 | 0.28 | 27 | 188.73 | 53.44 | 3 | 25 | 37.29 | 23510.33 | 105.84 | 195.84 | 42.58 | 24.16 | 8322.77 | 0.57 | 0.82 | 3.11 | 0.53 | 2 | 10
3 | 95 | CONCLUIDO | 9.2462 | 10.82 | 7.6 | 22.81 | 0.37 | 20 | 190.25 | 53.44 | 4 | 18 | 37.82 | 23698.48 | 103.12 | 195.75 | 37.59 | 24.16 | 5862.23 | 0.64 | 0.84 | 3.09 | 0.37 | 2 | 10
4 | 95 | CONCLUIDO | 9.4263 | 10.61 | 7.54 | 28.29 | 0.46 | 16 | 191.78 | 53.44 | 5 | 14 | 38.35 | 23887.36 | 101.77 | 195.77 | 35.67 | 24.16 | 4923.55 | 0.68 | 0.85 | 3.09 | 0.31 | 2 | 10
5 | 95 | CONCLUIDO | 9.5887 | 10.43 | 7.48 | 34.51 | 0.55 | 13 | 193.32 | 53.44 | 6 | 11 | 38.89 | 24076.95 | 100.25 | 195.6 | 33.81 | 24.16 | 4006.29 | 0.71 | 0.86 | 3.08 | 0.24 | 2 | 10
6 | 95 | CONCLUIDO | 9.651 | 10.36 | 7.45 | 37.23 | 0.64 | 12 | 194.86 | 53.44 | 7 | 10 | 39.43 | 24267.28 | 99.32 | 195.65 | 32.77 | 24.16 | 3489.89 | 0.74 | 0.86 | 3.08 | 0.21 | 2 | 10
7 | 95 | CONCLUIDO | 9.7595 | 10.25 | 7.41 | 44.43 | 0.72 | 10 | 196.41 | 53.44 | 8 | 8 | 39.98 | 24458.36 | 98.32 | 195.62 | 31.44 | 24.16 | 2836.59 | 0.77 | 0.86 | 3.08 | 0.17 | 2 | 10
8 | 95 | CONCLUIDO | 9.8023 | 10.2 | 7.4 | 49.32 | 0.81 | 9 | 197.97 | 53.44 | 9 | 7 | 40.53 | 24650.18 | 97.71 | 195.64 | 31.16 | 24.16 | 2702.6 | 0.78 | 0.86 | 3.08 | 0.16 | 2 | 10
9 | 95 | CONCLUIDO | 9.8568 | 10.15 | 7.38 | 55.34 | 0.89 | 8 | 199.53 | 53.44 | 10 | 6 | 41.1 | 24842.77 | 96.85 | 195.56 | 30.7 | 24.16 | 2476.05 | 0.79 | 0.87 | 3.07 | 0.15 | 2 | 10
10 | 95 | CONCLUIDO | 9.8568 | 10.15 | 7.38 | 55.34 | 0.97 | 8 | 201.1 | 53.44 | 11 | 6 | 41.66 | 25036.12 | 96.57 | 195.6 | 30.75 | 24.16 | 2499.97 | 0.79 | 0.87 | 3.07 | 0.15 | 2 | 10
11 | 95 | CONCLUIDO | 9.9206 | 10.08 | 7.35 | 63.01 | 1.05 | 7 | 202.67 | 53.44 | 12 | 5 | 42.24 | 25230.25 | 95.76 | 195.57 | 29.76 | 24.16 | 2010.74 | 0.81 | 0.87 | 3.07 | 0.12 | 2 | 10
12 | 95 | CONCLUIDO | 9.9122 | 10.09 | 7.36 | 63.08 | 1.13 | 7 | 204.25 | 53.44 | 13 | 5 | 42.82 | 25425.3 | 95 | 195.6 | 30.1 | 24.16 | 2181.4 | 0.8 | 0.87 | 3.07 | 0.13 | 2 | 10
13 | 95 | CONCLUIDO | 9.9792 | 10.02 | 7.33 | 73.29 | 1.21 | 6 | 205.84 | 53.44 | 14 | 4 | 43.4 | 25621.03 | 94.35 | 195.59 | 29.17 | 24.16 | 1724.27 | 0.83 | 0.87 | 3.07 | 0.1 | 2 | 10
14 | 95 | CONCLUIDO | 9.99 | 10.01 | 7.32 | 73.18 | 1.28 | 6 | 207.43 | 53.44 | 15 | 4 | 44 | 25817.56 | 93.72 | 195.55 | 28.83 | 24.16 | 1554.1 | 0.84 | 0.87 | 3.07 | 0.09 | 2 | 10
15 | 95 | CONCLUIDO | 9.9753 | 10.02 | 7.33 | 73.33 | 1.36 | 6 | 209.03 | 53.44 | 16 | 4 | 44.6 | 26014.91 | 92.95 | 195.62 | 29.2 | 24.16 | 1737.32 | 0.83 | 0.87 | 3.07 | 0.1 | 2 | 10
16 | 95 | CONCLUIDO | 10.0301 | 9.97 | 7.32 | 87.78 | 1.43 | 5 | 210.64 | 53.44 | 17 | 3 | 45.21 | 26213.09 | 92.15 | 195.59 | 28.7 | 24.16 | 1493.08 | 0.84 | 0.87 | 3.07 | 0.08 | 2 | 10
17 | 95 | CONCLUIDO | 10.034 | 9.97 | 7.31 | 87.74 | 1.51 | 5 | 212.25 | 53.44 | 18 | 3 | 45.82 | 26412.11 | 92.2 | 195.61 | 28.67 | 24.16 | 1478.56 | 0.84 | 0.87 | 3.07 | 0.08 | 2 | 10
18 | 95 | CONCLUIDO | 10.034 | 9.97 | 7.31 | 87.74 | 1.58 | 5 | 213.87 | 53.44 | 19 | 3 | 46.44 | 26611.98 | 91.96 | 195.57 | 28.51 | 24.16 | 1397.74 | 0.85 | 0.87 | 3.07 | 0.08 | 2 | 10
19 | 95 | CONCLUIDO | 10.0407 | 9.96 | 7.3 | 87.66 | 1.65 | 5 | 215.5 | 53.44 | 20 | 3 | 47.07 | 26812.71 | 91.34 | 195.56 | 28.34 | 24.16 | 1313.5 | 0.85 | 0.88 | 3.07 | 0.07 | 2 | 10
20 | 95 | CONCLUIDO | 10.0323 | 9.97 | 7.31 | 87.76 | 1.72 | 5 | 217.14 | 53.44 | 21 | 3 | 47.7 | 27014.3 | 89.69 | 195.55 | 28.58 | 24.16 | 1431.43 | 0.85 | 0.87 | 3.07 | 0.08 | 2 | 10
21 | 95 | CONCLUIDO | 10.0871 | 9.91 | 7.3 | 109.44 | 1.79 | 4 | 218.78 | 53.44 | 22 | 2 | 48.34 | 27216.79 | 89.36 | 195.56 | 28.1 | 24.16 | 1197.61 | 0.86 | 0.88 | 3.07 | 0.06 | 2 | 10
22 | 95 | CONCLUIDO | 10.0951 | 9.91 | 7.29 | 109.33 | 1.85 | 4 | 220.43 | 53.44 | 23 | 2 | 48.99 | 27420.16 | 89.5 | 195.55 | 27.82 | 24.16 | 1057.39 | 0.87 | 0.88 | 3.07 | 0.06 | 2 | 10
23 | 95 | CONCLUIDO | 10.0922 | 9.91 | 7.29 | 109.37 | 1.92 | 4 | 222.08 | 53.44 | 24 | 2 | 49.65 | 27624.44 | 89.19 | 195.57 | 27.95 | 24.16 | 1120.98 | 0.86 | 0.88 | 3.07 | 0.06 | 2 | 10
24 | 95 | CONCLUIDO | 10.0996 | 9.9 | 7.28 | 109.26 | 1.99 | 4 | 223.75 | 53.44 | 25 | 2 | 50.31 | 27829.77 | 88.76 | 195.56 | 27.67 | 24.16 | 980.73 | 0.87 | 0.88 | 3.07 | 0.05 | 2 | 10
25 | 95 | CONCLUIDO | 10.0976 | 9.9 | 7.29 | 109.29 | 2.05 | 4 | 225.42 | 53.44 | 26 | 2 | 50.98 | 28035.92 | 88.19 | 195.59 | 27.76 | 24.16 | 1028.66 | 0.87 | 0.88 | 3.07 | 0.05 | 2 | 10
26 | 95 | CONCLUIDO | 10.1033 | 9.9 | 7.28 | 109.2 | 2.11 | 4 | 227.1 | 53.44 | 27 | 2 | 51.66 | 28243 | 86.92 | 195.58 | 27.52 | 24.16 | 909.31 | 0.88 | 0.88 | 3.07 | 0.05 | 2 | 10
27 | 95 | CONCLUIDO | 10.0962 | 9.9 | 7.29 | 109.31 | 2.18 | 4 | 228.79 | 53.44 | 28 | 2 | 52.35 | 28451.04 | 85.93 | 195.56 | 27.73 | 24.16 | 1013.34 | 0.87 | 0.88 | 3.07 | 0.06 | 2 | 10
28 | 95 | CONCLUIDO | 10.1016 | 9.9 | 7.28 | 109.23 | 2.24 | 4 | 230.48 | 53.44 | 29 | 1 | 53.05 | 28660.06 | 84.81 | 195.57 | 27.61 | 24.16 | 950.3 | 0.88 | 0.88 | 3.07 | 0.05 | 2 | 10
29 | 95 | CONCLUIDO | 10.1016 | 9.9 | 7.28 | 109.23 | 2.3 | 4 | 232.18 | 53.44 | 30 | 0 | 53.75 | 28870.05 | 84.86 | 195.56 | 27.52 | 24.16 | 908.23 | 0.88 | 0.88 | 3.07 | 0.05 | 2 | 10

## RESULTADOS_9
Unnamed: 0 | Volume de calda [L] | STATUS | Capacidade operacional [ha/h] | Tempo de missao [h] | Tempo util [h] | Tempo por voo [min] | Autonomia Projetada [h] | N° Voos | MTOW [kg] | Massa Estrutura [kg] | Combustível [kg] | Abastecimentos | Massa gerador | Potência gerador [W] | Combustível consumido [L] | Calda cons [L] | Distância percorrida [km] | Distância Pulverizando [km] | RTL ACUMULADO[m] | EOC [km/km] | EOC [h/h] | Tempo de manobra [h] | Tempo rtl_rtw [h] | V pulv [m/s] | V desloc [m/s]
0 | 55 | CONCLUIDO | 8.2698 | 12.09 | 8.5 | 8.1 | 0.15 | 63 | 116.05 | 43.4 | 1 | 61 | 16.65 | 14546.17 | 86.02 | 195.97 | 65.58 | 24.16 | 19643.3 | 0.37 | 0.75 | 3.16 | 1.26 | 2 | 10
1 | 55 | CONCLUIDO | 9.4419 | 10.59 | 7.81 | 16.17 | 0.3 | 29 | 117.34 | 43.4 | 2 | 27 | 16.94 | 14705.49 | 78.05 | 195.92 | 44.07 | 24.16 | 9054.88 | 0.55 | 0.82 | 3.11 | 0.58 | 2 | 10
2 | 55 | CONCLUIDO | 9.8787 | 10.12 | 7.58 | 23.95 | 0.45 | 19 | 118.63 | 43.4 | 3 | 17 | 17.23 | 14865.24 | 74.8 | 195.61 | 37.1 | 24.16 | 5621.19 | 0.65 | 0.84 | 3.09 | 0.35 | 2 | 10
3 | 55 | CONCLUIDO | 10.0934 | 9.91 | 7.49 | 32.1 | 0.59 | 14 | 119.93 | 43.4 | 4 | 12 | 17.53 | 15025.44 | 72.67 | 195.74 | 34.09 | 24.16 | 4144.28 | 0.71 | 0.85 | 3.08 | 0.26 | 2 | 10
4 | 55 | CONCLUIDO | 10.1813 | 9.82 | 7.45 | 37.26 | 0.73 | 12 | 121.23 | 43.4 | 5 | 10 | 17.83 | 15186.08 | 71.21 | 195.64 | 32.82 | 24.16 | 3515.4 | 0.74 | 0.86 | 3.08 | 0.22 | 2 | 10
5 | 55 | CONCLUIDO | 10.274 | 9.73 | 7.41 | 44.46 | 0.86 | 10 | 122.54 | 43.4 | 6 | 8 | 18.14 | 15347.16 | 69.87 | 195.78 | 31.59 | 24.16 | 2909.95 | 0.76 | 0.86 | 3.08 | 0.18 | 2 | 10
6 | 55 | CONCLUIDO | 10.36 | 9.65 | 7.38 | 55.33 | 1 | 8 | 123.85 | 43.4 | 7 | 6 | 18.45 | 15508.69 | 68.23 | 195.57 | 30.71 | 24.16 | 2480.42 | 0.79 | 0.87 | 3.07 | 0.14 | 2 | 10
7 | 55 | CONCLUIDO | 10.417 | 9.6 | 7.35 | 62.99 | 1.13 | 7 | 125.16 | 43.4 | 8 | 5 | 18.76 | 15670.68 | 66.79 | 195.55 | 29.73 | 24.16 | 1997.11 | 0.81 | 0.87 | 3.07 | 0.12 | 2 | 10
8 | 55 | CONCLUIDO | 10.4037 | 9.61 | 7.36 | 63.09 | 1.26 | 7 | 126.48 | 43.4 | 9 | 5 | 19.08 | 15833.12 | 65.62 | 195.61 | 30.15 | 24.16 | 2209.05 | 0.8 | 0.87 | 3.07 | 0.13 | 2 | 10
9 | 55 | CONCLUIDO | 10.4694 | 9.55 | 7.32 | 73.24 | 1.38 | 6 | 127.8 | 43.4 | 10 | 4 | 19.4 | 15996.02 | 64.49 | 195.59 | 28.84 | 24.16 | 1558.78 | 0.84 | 0.87 | 3.07 | 0.09 | 2 | 10
10 | 55 | CONCLUIDO | 10.4548 | 9.56 | 7.34 | 73.38 | 1.5 | 6 | 129.13 | 43.4 | 11 | 4 | 19.73 | 16159.39 | 62.52 | 195.58 | 29.35 | 24.16 | 1811.46 | 0.82 | 0.87 | 3.07 | 0.1 | 2 | 10
11 | 55 | CONCLUIDO | 10.5045 | 9.52 | 7.32 | 87.79 | 1.63 | 5 | 130.45 | 43.4 | 12 | 2 | 20.05 | 16323.22 | 62.03 | 195.63 | 28.66 | 24.16 | 1474.28 | 0.84 | 0.87 | 3.07 | 0.08 | 2 | 10
12 | 55 | CONCLUIDO | 10.5021 | 9.52 | 7.32 | 87.82 | 1.74 | 5 | 131.79 | 43.4 | 13 | 0 | 20.39 | 16487.53 | 62.24 | 195.62 | 28.7 | 24.16 | 1490.45 | 0.84 | 0.87 | 3.07 | 0.09 | 2 | 10

## resultados
Unnamed: 0 | Volume de calda [L] | STATUS | Capacidade operacional [ha/h] | Tempo de missao [h] | Tempo util [h] | Tempo por voo [min] | Autonomia Projetada [h] | N° Voos | MTOW [kg] | Massa Estrutura [kg] | Combustível [kg] | Abastecimentos | Massa gerador | Potência gerador [W] | Combustível consumido [L] | Calda cons [L] | Distância percorrida [km] | Distância Pulverizando [km] | RTL ACUMULADO[m] | EOC [km/km] | EOC [h/h] | Tempo de manobra [h] | Tempo rtl_rtw [h] | V pulv [m/s] | V desloc [m/s]
0 | 100 | CONCLUIDO | 6.5269 | 15.32 | 9.15 | 5.84 | 0.09 | 94 | 194.77 | 54.38 | 1 | 92 | 39.4 | 24256.19 | 129.64 | 196.33 | 85.65 | 24.16 | 29522.18 | 0.28 | 0.7 | 3.21 | 1.9 | 2 | 10
1 | 100 | CONCLUIDO | 8.1839 | 12.22 | 8.07 | 11.53 | 0.18 | 42 | 196.32 | 54.38 | 2 | 40 | 39.95 | 24447.22 | 114 | 195.83 | 51.87 | 24.16 | 12893.67 | 0.47 | 0.79 | 3.13 | 0.83 | 2 | 10
2 | 100 | CONCLUIDO | 8.779 | 11.39 | 7.79 | 16.68 | 0.27 | 28 | 197.88 | 54.38 | 3 | 26 | 40.5 | 24639 | 109.53 | 195.81 | 43.26 | 24.16 | 8656.06 | 0.56 | 0.82 | 3.11 | 0.55 | 2 | 10
3 | 100 | CONCLUIDO | 9.1199 | 10.96 | 7.63 | 21.8 | 0.36 | 21 | 199.44 | 54.38 | 4 | 19 | 41.06 | 24831.54 | 106.85 | 195.72 | 38.24 | 24.16 | 6180.92 | 0.63 | 0.84 | 3.1 | 0.4 | 2 | 10
4 | 100 | CONCLUIDO | 9.3127 | 10.74 | 7.56 | 26.68 | 0.44 | 17 | 201.01 | 54.38 | 5 | 15 | 41.63 | 25024.84 | 105.28 | 195.74 | 36.37 | 24.16 | 5266.06 | 0.66 | 0.85 | 3.09 | 0.33 | 2 | 10
5 | 100 | CONCLUIDO | 9.4827 | 10.55 | 7.48 | 32.08 | 0.53 | 14 | 202.58 | 54.38 | 6 | 12 | 42.2 | 25218.93 | 103.87 | 195.68 | 33.9 | 24.16 | 4049.28 | 0.71 | 0.85 | 3.08 | 0.25 | 2 | 10
6 | 100 | CONCLUIDO | 9.5819 | 10.44 | 7.45 | 37.27 | 0.61 | 12 | 204.16 | 54.38 | 7 | 10 | 42.78 | 25413.94 | 102.98 | 195.58 | 32.96 | 24.16 | 3587.75 | 0.73 | 0.86 | 3.08 | 0.22 | 2 | 10
7 | 100 | CONCLUIDO | 9.6481 | 10.36 | 7.42 | 40.47 | 0.69 | 11 | 205.75 | 54.38 | 8 | 9 | 43.37 | 25609.61 | 101.81 | 195.65 | 32 | 24.16 | 3113.59 | 0.75 | 0.86 | 3.08 | 0.19 | 2 | 10
8 | 100 | CONCLUIDO | 9.7022 | 10.31 | 7.4 | 44.41 | 0.77 | 10 | 207.34 | 54.38 | 9 | 8 | 43.96 | 25806.1 | 101.2 | 195.6 | 31.35 | 24.16 | 2790.23 | 0.77 | 0.86 | 3.08 | 0.17 | 2 | 10
9 | 100 | CONCLUIDO | 9.7389 | 10.27 | 7.4 | 49.34 | 0.85 | 9 | 208.94 | 54.38 | 10 | 7 | 44.56 | 26003.41 | 100.62 | 195.61 | 31.44 | 24.16 | 2841.23 | 0.77 | 0.86 | 3.07 | 0.17 | 2 | 10
10 | 100 | CONCLUIDO | 9.8069 | 10.2 | 7.37 | 55.27 | 0.93 | 8 | 210.55 | 54.38 | 11 | 6 | 45.17 | 26201.54 | 100.08 | 195.58 | 30.37 | 24.16 | 2312.8 | 0.8 | 0.87 | 3.07 | 0.14 | 2 | 10
11 | 100 | CONCLUIDO | 9.859 | 10.14 | 7.35 | 63.04 | 1 | 7 | 212.16 | 54.38 | 12 | 5 | 45.78 | 26400.51 | 99.18 | 195.62 | 29.86 | 24.16 | 2062.43 | 0.81 | 0.87 | 3.07 | 0.12 | 2 | 10
12 | 100 | CONCLUIDO | 9.8563 | 10.15 | 7.36 | 63.06 | 1.08 | 7 | 213.78 | 54.38 | 13 | 5 | 46.4 | 26600.32 | 98.92 | 195.61 | 29.98 | 24.16 | 2121.44 | 0.81 | 0.87 | 3.07 | 0.12 | 2 | 10
13 | 100 | CONCLUIDO | 9.9204 | 10.08 | 7.33 | 73.3 | 1.15 | 6 | 215.41 | 54.38 | 14 | 4 | 47.03 | 26801 | 97.51 | 195.6 | 29.2 | 24.16 | 1739.59 | 0.83 | 0.87 | 3.07 | 0.1 | 2 | 10
14 | 100 | CONCLUIDO | 9.9124 | 10.09 | 7.34 | 73.38 | 1.23 | 6 | 217.04 | 54.38 | 15 | 4 | 47.66 | 27002.55 | 97.84 | 195.55 | 29.41 | 24.16 | 1842.42 | 0.82 | 0.87 | 3.07 | 0.11 | 2 | 10
15 | 100 | CONCLUIDO | 9.9157 | 10.09 | 7.33 | 73.35 | 1.3 | 6 | 218.68 | 54.38 | 16 | 4 | 48.31 | 27204.98 | 97.11 | 195.58 | 29.4 | 24.16 | 1837.73 | 0.82 | 0.87 | 3.07 | 0.1 | 2 | 10
16 | 100 | CONCLUIDO | 9.9094 | 10.09 | 7.34 | 73.41 | 1.37 | 6 | 220.33 | 54.38 | 17 | 4 | 48.95 | 27408.3 | 96.06 | 195.6 | 29.44 | 24.16 | 1859.65 | 0.82 | 0.87 | 3.07 | 0.11 | 2 | 10
17 | 100 | CONCLUIDO | 9.9731 | 10.03 | 7.32 | 87.79 | 1.44 | 5 | 221.99 | 54.38 | 18 | 3 | 49.61 | 27612.53 | 95.8 | 195.57 | 28.67 | 24.16 | 1476.32 | 0.84 | 0.87 | 3.07 | 0.08 | 2 | 10
18 | 100 | CONCLUIDO | 9.9712 | 10.03 | 7.32 | 87.81 | 1.51 | 5 | 223.65 | 54.38 | 19 | 3 | 50.27 | 27817.81 | 95.97 | 195.57 | 28.81 | 24.16 | 1545.22 | 0.84 | 0.87 | 3.07 | 0.09 | 2 | 10
19 | 100 | CONCLUIDO | 9.9787 | 10.02 | 7.31 | 87.72 | 1.58 | 5 | 225.32 | 54.38 | 20 | 3 | 50.95 | 28023.89 | 95.52 | 195.56 | 28.5 | 24.16 | 1394.19 | 0.85 | 0.87 | 3.07 | 0.08 | 2 | 10
20 | 100 | CONCLUIDO | 9.9878 | 10.01 | 7.3 | 87.61 | 1.64 | 5 | 227 | 54.38 | 21 | 3 | 51.62 | 28230.92 | 94.64 | 195.58 | 28.16 | 24.16 | 1220.57 | 0.86 | 0.88 | 3.07 | 0.07 | 2 | 10
21 | 100 | CONCLUIDO | 9.9737 | 10.03 | 7.32 | 87.78 | 1.71 | 5 | 228.69 | 54.38 | 22 | 3 | 52.31 | 28438.91 | 93.15 | 195.57 | 28.68 | 24.16 | 1484.33 | 0.84 | 0.87 | 3.07 | 0.08 | 2 | 10
22 | 100 | CONCLUIDO | 10.0309 | 9.97 | 7.3 | 109.45 | 1.77 | 4 | 230.38 | 54.38 | 23 | 2 | 53 | 28647.87 | 93.12 | 195.57 | 28.12 | 24.16 | 1209.35 | 0.86 | 0.88 | 3.07 | 0.07 | 2 | 10
23 | 100 | CONCLUIDO | 10.0407 | 9.96 | 7.29 | 109.31 | 1.84 | 4 | 232.08 | 54.38 | 24 | 2 | 53.71 | 28857.81 | 93.27 | 195.55 | 27.81 | 24.16 | 1054.6 | 0.87 | 0.88 | 3.07 | 0.06 | 2 | 10
24 | 100 | CONCLUIDO | 10.0374 | 9.96 | 7.29 | 109.36 | 1.9 | 4 | 233.79 | 54.38 | 25 | 2 | 54.42 | 29068.74 | 93.06 | 195.61 | 27.94 | 24.16 | 1118.73 | 0.86 | 0.88 | 3.07 | 0.06 | 2 | 10
25 | 100 | CONCLUIDO | 10.0441 | 9.96 | 7.28 | 109.26 | 1.96 | 4 | 235.51 | 54.38 | 26 | 2 | 55.14 | 29280.69 | 92.66 | 195.55 | 27.64 | 24.16 | 965.86 | 0.87 | 0.88 | 3.07 | 0.05 | 2 | 10
26 | 100 | CONCLUIDO | 10.0396 | 9.96 | 7.29 | 109.33 | 2.02 | 4 | 237.24 | 54.38 | 27 | 2 | 55.86 | 29493.67 | 92.22 | 195.61 | 27.85 | 24.16 | 1073.07 | 0.87 | 0.88 | 3.07 | 0.06 | 2 | 10
27 | 100 | CONCLUIDO | 10.0508 | 9.95 | 7.28 | 109.16 | 2.08 | 4 | 238.97 | 54.38 | 28 | 2 | 56.6 | 29707.68 | 91.18 | 195.56 | 27.47 | 24.16 | 884.13 | 0.88 | 0.88 | 3.07 | 0.05 | 2 | 10
28 | 100 | CONCLUIDO | 10.0435 | 9.96 | 7.28 | 109.27 | 2.14 | 4 | 240.72 | 54.38 | 29 | 2 | 57.34 | 29922.88 | 90.19 | 195.62 | 27.66 | 24.16 | 975.22 | 0.87 | 0.88 | 3.07 | 0.05 | 2 | 10
29 | 100 | CONCLUIDO | 10.0458 | 9.95 | 7.28 | 109.23 | 2.2 | 4 | 242.47 | 54.38 | 30 | 2 | 58.1 | 30139.04 | 89.03 | 195.55 | 27.63 | 24.16 | 963.55 | 0.87 | 0.88 | 3.07 | 0.05 | 2 | 10
30 | 100 | CONCLUIDO | 10.0472 | 9.95 | 7.28 | 109.21 | 2.26 | 4 | 244.23 | 54.38 | 31 | 2 | 58.86 | 30356.28 | 87.7 | 195.56 | 27.62 | 24.16 | 957.15 | 0.87 | 0.88 | 3.07 | 0.05 | 2 | 10
31 | 100 | CONCLUIDO | 10.1101 | 9.89 | 7.26 | 145.16 | 2.31 | 3 | 246 | 54.38 | 32 | 0 | 59.63 | 30574.64 | 87.57 | 195.55 | 26.81 | 24.16 | 555.22 | 0.9 | 0.88 | 3.07 | 0.03 | 2 | 10
0 | 40 | CONCLUIDO | 8.9283 | 11.2 | 8.28 | 9.55 | 0.2 | 52 | 89.87 | 37.55 | 1 | 50 | 11.32 | 11317.98 | 70.21 | 196.13 | 58.43 | 24.16 | 16123.81 | 0.41 | 0.77 | 3.15 | 1.04 | 2 | 10
1 | 40 | CONCLUIDO | 9.9299 | 10.07 | 7.68 | 19.19 | 0.39 | 24 | 91.1 | 37.55 | 2 | 22 | 11.54 | 11468.97 | 63.72 | 195.69 | 39.98 | 24.16 | 7037.5 | 0.6 | 0.83 | 3.1 | 0.44 | 2 | 10
2 | 40 | CONCLUIDO | 10.2247 | 9.78 | 7.54 | 28.27 | 0.57 | 16 | 92.32 | 37.55 | 3 | 14 | 11.77 | 11620.34 | 61.1 | 195.72 | 35.62 | 24.16 | 4897.08 | 0.68 | 0.85 | 3.09 | 0.3 | 2 | 10
3 | 40 | CONCLUIDO | 10.3911 | 9.62 | 7.46 | 37.28 | 0.75 | 12 | 93.55 | 37.55 | 4 | 10 | 12 | 11772.07 | 59.02 | 195.6 | 32.93 | 24.16 | 3569.84 | 0.73 | 0.86 | 3.08 | 0.22 | 2 | 10
4 | 40 | CONCLUIDO | 10.4861 | 9.54 | 7.41 | 44.45 | 0.93 | 10 | 94.79 | 37.55 | 5 | 8 | 12.23 | 11924.18 | 57.15 | 195.7 | 31.46 | 24.16 | 2845.51 | 0.77 | 0.86 | 3.08 | 0.17 | 2 | 10
5 | 40 | CONCLUIDO | 10.569 | 9.46 | 7.37 | 55.28 | 1.1 | 8 | 96.02 | 37.55 | 6 | 6 | 12.47 | 12076.67 | 55.27 | 195.63 | 30.32 | 24.16 | 2287.28 | 0.8 | 0.87 | 3.08 | 0.14 | 2 | 10
6 | 40 | CONCLUIDO | 10.611 | 9.42 | 7.35 | 63.02 | 1.27 | 7 | 97.26 | 37.55 | 7 | 5 | 12.71 | 12229.54 | 53.11 | 195.56 | 29.82 | 24.16 | 2042.59 | 0.81 | 0.87 | 3.07 | 0.12 | 2 | 10
7 | 40 | CONCLUIDO | 10.6585 | 9.38 | 7.33 | 73.29 | 1.43 | 6 | 98.5 | 37.55 | 8 | 0 | 12.95 | 12382.79 | 52.03 | 195.72 | 28.98 | 24.16 | 1625.13 | 0.83 | 0.87 | 3.07 | 0.1 | 2 | 10
0 | 30 | CONCLUIDO | 9.4518 | 10.58 | 8.07 | 11.26 | 0.24 | 43 | 71.52 | 32.27 | 1 | 41 | 8.25 | 9054.6 | 58.02 | 195.86 | 52.11 | 24.16 | 13005.52 | 0.46 | 0.79 | 3.12 | 0.83 | 2 | 10
1 | 30 | CONCLUIDO | 10.2348 | 9.77 | 7.62 | 22.85 | 0.48 | 20 | 72.7 | 32.27 | 2 | 18 | 8.43 | 9200.25 | 52.86 | 195.79 | 37.99 | 24.16 | 6063.3 | 0.64 | 0.84 | 3.09 | 0.38 | 2 | 10
2 | 30 | CONCLUIDO | 10.4984 | 9.53 | 7.48 | 34.52 | 0.71 | 13 | 73.88 | 32.27 | 3 | 11 | 8.61 | 9346.23 | 49.85 | 195.63 | 33.93 | 24.16 | 4065.48 | 0.71 | 0.85 | 3.08 | 0.25 | 2 | 10
3 | 30 | CONCLUIDO | 10.6282 | 9.41 | 7.41 | 44.46 | 0.93 | 10 | 75.07 | 32.27 | 4 | 8 | 8.8 | 9492.55 | 47.48 | 195.62 | 31.64 | 24.16 | 2937.3 | 0.76 | 0.86 | 3.08 | 0.18 | 2 | 10
4 | 30 | CONCLUIDO | 10.7031 | 9.34 | 7.37 | 55.31 | 1.15 | 8 | 76.26 | 32.27 | 5 | 2 | 8.99 | 9639.2 | 45.3 | 195.74 | 30.34 | 24.16 | 2298.54 | 0.8 | 0.87 | 3.08 | 0.14 | 2 | 10
5 | 30 | CONCLUIDO | 10.6996 | 9.35 | 7.38 | 55.33 | 1.36 | 8 | 77.45 | 32.27 | 6 | 0 | 9.18 | 9786.19 | 45.78 | 195.7 | 30.37 | 24.16 | 2313.56 | 0.8 | 0.87 | 3.08 | 0.14 | 2 | 10
0 | 15 | CONCLUIDO | 10.2737 | 9.73 | 7.75 | 17.88 | 0.43 | 26 | 39.78 | 19.54 | 1 | 24 | 4.24 | 5140 | 34.18 | 195.8 | 41.86 | 24.16 | 7967.64 | 0.58 | 0.83 | 3.11 | 0.51 | 2 | 10
1 | 15 | CONCLUIDO | 10.6386 | 9.4 | 7.53 | 30.14 | 0.84 | 15 | 40.89 | 19.54 | 2 | 0 | 4.35 | 5277.26 | 30.52 | 195.77 | 34.92 | 24.16 | 4553.53 | 0.69 | 0.85 | 3.1 | 0.3 | 2 | 10
0 | 70 | CONCLUIDO | 7.6658 | 13.04 | 8.71 | 7.16 | 0.12 | 73 | 141.81 | 47.83 | 1 | 71 | 22.98 | 17723.39 | 100.63 | 196.27 | 71.62 | 24.16 | 22610.24 | 0.34 | 0.74 | 3.19 | 1.47 | 2 | 10
1 | 70 | CONCLUIDO | 8.9897 | 11.12 | 7.91 | 13.96 | 0.25 | 34 | 143.17 | 47.83 | 2 | 32 | 23.34 | 17891.86 | 90.78 | 195.79 | 47.25 | 24.16 | 10620.86 | 0.51 | 0.81 | 3.12 | 0.68 | 2 | 10
2 | 70 | CONCLUIDO | 9.4939 | 10.53 | 7.67 | 20.92 | 0.37 | 22 | 144.54 | 47.83 | 3 | 20 | 23.71 | 18060.85 | 87.18 | 195.69 | 39.53 | 24.16 | 6820.33 | 0.61 | 0.83 | 3.1 | 0.43 | 2 | 10
3 | 70 | CONCLUIDO | 9.7303 | 10.28 | 7.56 | 26.67 | 0.49 | 17 | 145.92 | 47.83 | 4 | 15 | 24.09 | 18230.35 | 84.94 | 195.63 | 36.27 | 24.16 | 5218.44 | 0.67 | 0.85 | 3.09 | 0.32 | 2 | 10
4 | 70 | CONCLUIDO | 9.9122 | 10.09 | 7.48 | 34.54 | 0.6 | 13 | 147.3 | 47.83 | 5 | 11 | 24.47 | 18400.38 | 83.34 | 195.64 | 33.87 | 24.16 | 4035.06 | 0.71 | 0.85 | 3.09 | 0.25 | 2 | 10
5 | 70 | CONCLUIDO | 10.0217 | 9.98 | 7.43 | 40.54 | 0.71 | 11 | 148.68 | 47.83 | 6 | 9 | 24.85 | 18570.94 | 82.12 | 195.66 | 32.23 | 24.16 | 3227.03 | 0.75 | 0.86 | 3.08 | 0.2 | 2 | 10
6 | 70 | CONCLUIDO | 10.0795 | 9.92 | 7.4 | 44.42 | 0.83 | 10 | 150.07 | 47.83 | 7 | 8 | 25.24 | 18742.03 | 81.01 | 195.57 | 31.4 | 24.16 | 2815.69 | 0.77 | 0.86 | 3.08 | 0.17 | 2 | 10
7 | 70 | CONCLUIDO | 10.1121 | 9.89 | 7.4 | 49.34 | 0.94 | 9 | 151.46 | 47.83 | 8 | 7 | 25.63 | 18913.66 | 79.9 | 195.69 | 31.38 | 24.16 | 2813.65 | 0.77 | 0.86 | 3.08 | 0.17 | 2 | 10
8 | 70 | CONCLUIDO | 10.1637 | 9.84 | 7.38 | 55.35 | 1.04 | 8 | 152.85 | 47.83 | 9 | 6 | 26.03 | 19085.83 | 79.11 | 195.56 | 30.77 | 24.16 | 2510.63 | 0.79 | 0.87 | 3.07 | 0.15 | 2 | 10
9 | 70 | CONCLUIDO | 10.2194 | 9.79 | 7.35 | 63.04 | 1.15 | 7 | 154.25 | 47.83 | 10 | 5 | 26.43 | 19258.55 | 78.18 | 195.63 | 29.84 | 24.16 | 2049.97 | 0.81 | 0.87 | 3.07 | 0.12 | 2 | 10
10 | 70 | CONCLUIDO | 10.2804 | 9.73 | 7.33 | 73.26 | 1.25 | 6 | 155.66 | 47.83 | 11 | 4 | 26.83 | 19431.82 | 76.27 | 195.59 | 29 | 24.16 | 1638.58 | 0.83 | 0.87 | 3.07 | 0.09 | 2 | 10
11 | 70 | CONCLUIDO | 10.2857 | 9.72 | 7.32 | 73.21 | 1.35 | 6 | 157.07 | 47.83 | 12 | 4 | 27.24 | 19605.66 | 75.92 | 195.58 | 28.8 | 24.16 | 1539.45 | 0.84 | 0.87 | 3.07 | 0.09 | 2 | 10
12 | 70 | CONCLUIDO | 10.279 | 9.73 | 7.33 | 73.27 | 1.45 | 6 | 158.48 | 47.83 | 13 | 4 | 27.65 | 19780.06 | 74.47 | 195.6 | 29.08 | 24.16 | 1679.54 | 0.83 | 0.87 | 3.07 | 0.09 | 2 | 10
13 | 70 | CONCLUIDO | 10.3184 | 9.69 | 7.32 | 87.82 | 1.55 | 5 | 159.9 | 47.83 | 14 | 3 | 28.07 | 19955.16 | 74.06 | 195.56 | 28.8 | 24.16 | 1541.09 | 0.84 | 0.87 | 3.07 | 0.09 | 2 | 10
14 | 70 | CONCLUIDO | 10.33 | 9.68 | 7.31 | 87.69 | 1.65 | 5 | 161.32 | 47.83 | 15 | 3 | 28.5 | 20130.71 | 73.44 | 195.55 | 28.47 | 24.16 | 1377.29 | 0.85 | 0.87 | 3.07 | 0.08 | 2 | 10
15 | 70 | CONCLUIDO | 10.3315 | 9.68 | 7.31 | 87.68 | 1.74 | 5 | 162.75 | 47.83 | 16 | 3 | 28.92 | 20306.85 | 72.22 | 195.61 | 28.37 | 24.16 | 1326.37 | 0.85 | 0.87 | 3.07 | 0.07 | 2 | 10
16 | 70 | CONCLUIDO | 10.3824 | 9.63 | 7.29 | 109.32 | 1.83 | 4 | 164.19 | 47.83 | 17 | 2 | 29.36 | 20483.57 | 70.14 | 195.58 | 27.78 | 24.16 | 1038.86 | 0.87 | 0.88 | 3.07 | 0.06 | 2 | 10
17 | 70 | CONCLUIDO | 10.3737 | 9.64 | 7.3 | 109.44 | 1.93 | 4 | 165.62 | 47.83 | 18 | 0 | 29.8 | 20660.89 | 70.66 | 195.63 | 28 | 24.16 | 1145.72 | 0.86 | 0.88 | 3.07 | 0.06 | 2 | 10
0 | 90 | CONCLUIDO | 6.8853 | 14.52 | 9.01 | 6.21 | 0.1 | 87 | 176.73 | 52.44 | 1 | 85 | 33.29 | 22031.19 | 120.02 | 196.29 | 81.15 | 24.16 | 27308.42 | 0.3 | 0.71 | 3.21 | 1.77 | 2 | 10
1 | 90 | CONCLUIDO | 8.4662 | 11.81 | 8 | 12.31 | 0.2 | 39 | 178.21 | 52.44 | 2 | 37 | 33.77 | 22213.89 | 106.14 | 195.91 | 49.79 | 24.16 | 11865.69 | 0.49 | 0.8 | 3.13 | 0.77 | 2 | 10
2 | 90 | CONCLUIDO | 9.0194 | 11.09 | 7.74 | 17.87 | 0.3 | 26 | 179.7 | 52.44 | 3 | 24 | 34.26 | 22397.24 | 102.16 | 195.69 | 42.04 | 24.16 | 8055.74 | 0.57 | 0.83 | 3.1 | 0.51 | 2 | 10
3 | 90 | CONCLUIDO | 9.3572 | 10.69 | 7.59 | 23.97 | 0.39 | 19 | 181.19 | 52.44 | 4 | 17 | 34.75 | 22581.25 | 99.62 | 195.72 | 37.09 | 24.16 | 5617.54 | 0.65 | 0.84 | 3.09 | 0.36 | 2 | 10
4 | 90 | CONCLUIDO | 9.4834 | 10.54 | 7.56 | 28.33 | 0.49 | 16 | 182.69 | 52.44 | 5 | 14 | 35.25 | 22766.06 | 98.55 | 195.59 | 36.17 | 24.16 | 5171.75 | 0.67 | 0.85 | 3.09 | 0.32 | 2 | 10
5 | 90 | CONCLUIDO | 9.6491 | 10.36 | 7.48 | 34.53 | 0.58 | 13 | 184.19 | 52.44 | 6 | 11 | 35.75 | 22951.43 | 97.06 | 195.69 | 33.82 | 24.16 | 4010.02 | 0.71 | 0.85 | 3.08 | 0.25 | 2 | 10
6 | 90 | CONCLUIDO | 9.7611 | 10.24 | 7.43 | 40.54 | 0.67 | 11 | 185.7 | 52.44 | 7 | 9 | 36.26 | 23137.49 | 95.85 | 195.59 | 32.23 | 24.16 | 3228.12 | 0.75 | 0.86 | 3.08 | 0.2 | 2 | 10
7 | 90 | CONCLUIDO | 9.8181 | 10.19 | 7.41 | 44.46 | 0.76 | 10 | 187.22 | 52.44 | 8 | 8 | 36.78 | 23324.24 | 95.02 | 195.63 | 31.55 | 24.16 | 2894.27 | 0.77 | 0.86 | 3.08 | 0.18 | 2 | 10
8 | 90 | CONCLUIDO | 9.8817 | 10.12 | 7.38 | 49.19 | 0.85 | 9 | 188.74 | 52.44 | 9 | 7 | 37.3 | 23511.69 | 93.97 | 195.57 | 30.66 | 24.16 | 2452.02 | 0.79 | 0.87 | 3.07 | 0.15 | 2 | 10
9 | 90 | CONCLUIDO | 9.9234 | 10.08 | 7.37 | 55.29 | 0.93 | 8 | 190.26 | 52.44 | 10 | 6 | 37.82 | 23699.85 | 93.32 | 195.59 | 30.4 | 24.16 | 2325.5 | 0.79 | 0.87 | 3.08 | 0.14 | 2 | 10
10 | 90 | CONCLUIDO | 9.9834 | 10.02 | 7.35 | 62.98 | 1.02 | 7 | 191.79 | 52.44 | 11 | 5 | 38.35 | 23888.73 | 92.18 | 195.56 | 29.62 | 24.16 | 1942.5 | 0.82 | 0.87 | 3.07 | 0.12 | 2 | 10
11 | 90 | CONCLUIDO | 9.9817 | 10.02 | 7.35 | 62.99 | 1.1 | 7 | 193.33 | 52.44 | 12 | 5 | 38.89 | 24078.33 | 92.08 | 195.57 | 29.66 | 24.16 | 1964.76 | 0.81 | 0.87 | 3.07 | 0.12 | 2 | 10
12 | 90 | CONCLUIDO | 10.0351 | 9.96 | 7.33 | 73.31 | 1.18 | 6 | 194.88 | 52.44 | 13 | 4 | 39.43 | 24268.67 | 90.59 | 195.58 | 29.22 | 24.16 | 1745.88 | 0.83 | 0.87 | 3.07 | 0.1 | 2 | 10
13 | 90 | CONCLUIDO | 10.0365 | 9.96 | 7.33 | 73.3 | 1.27 | 6 | 196.42 | 52.44 | 14 | 4 | 39.98 | 24459.75 | 90.66 | 195.57 | 29.21 | 24.16 | 1740.1 | 0.83 | 0.87 | 3.07 | 0.1 | 2 | 10
14 | 90 | CONCLUIDO | 10.0382 | 9.96 | 7.33 | 73.28 | 1.35 | 6 | 197.98 | 52.44 | 15 | 4 | 40.54 | 24651.58 | 89.88 | 195.59 | 29.07 | 24.16 | 1670.77 | 0.83 | 0.87 | 3.07 | 0.1 | 2 | 10
15 | 90 | CONCLUIDO | 10.0869 | 9.91 | 7.32 | 87.79 | 1.42 | 5 | 199.54 | 52.44 | 16 | 3 | 41.1 | 24844.17 | 88.39 | 195.61 | 28.78 | 24.16 | 1534.62 | 0.84 | 0.87 | 3.07 | 0.08 | 2 | 10
16 | 90 | CONCLUIDO | 10.0903 | 9.91 | 7.31 | 87.75 | 1.5 | 5 | 201.11 | 52.44 | 17 | 3 | 41.67 | 25037.53 | 88.77 | 195.56 | 28.6 | 24.16 | 1442.39 | 0.84 | 0.87 | 3.07 | 0.08 | 2 | 10
17 | 90 | CONCLUIDO | 10.0849 | 9.92 | 7.32 | 87.81 | 1.58 | 5 | 202.68 | 52.44 | 18 | 3 | 42.24 | 25231.66 | 88.57 | 195.56 | 28.72 | 24.16 | 1503.13 | 0.84 | 0.87 | 3.07 | 0.09 | 2 | 10
18 | 90 | CONCLUIDO | 10.0951 | 9.91 | 7.31 | 87.69 | 1.65 | 5 | 204.26 | 52.44 | 19 | 3 | 42.82 | 25426.72 | 87.87 | 195.59 | 28.44 | 24.16 | 1361.82 | 0.85 | 0.87 | 3.07 | 0.08 | 2 | 10
19 | 90 | CONCLUIDO | 10.0939 | 9.91 | 7.31 | 87.7 | 1.73 | 5 | 205.85 | 52.44 | 20 | 3 | 43.41 | 25622.45 | 86.08 | 195.55 | 28.51 | 24.16 | 1397.95 | 0.85 | 0.87 | 3.07 | 0.08 | 2 | 10
20 | 90 | CONCLUIDO | 10.142 | 9.86 | 7.3 | 109.46 | 1.8 | 4 | 207.45 | 52.44 | 21 | 2 | 44 | 25818.99 | 85.62 | 195.56 | 28.01 | 24.16 | 1152.93 | 0.86 | 0.88 | 3.07 | 0.07 | 2 | 10
21 | 90 | CONCLUIDO | 10.1511 | 9.85 | 7.29 | 109.33 | 1.87 | 4 | 209.05 | 52.44 | 22 | 2 | 44.6 | 26016.35 | 85.71 | 195.56 | 27.82 | 24.16 | 1058.69 | 0.87 | 0.88 | 3.07 | 0.06 | 2 | 10
22 | 90 | CONCLUIDO | 10.15 | 9.85 | 7.29 | 109.34 | 1.94 | 4 | 210.65 | 52.44 | 23 | 2 | 45.21 | 26214.54 | 85.36 | 195.61 | 27.9 | 24.16 | 1097.65 | 0.87 | 0.88 | 3.07 | 0.06 | 2 | 10
23 | 90 | CONCLUIDO | 10.156 | 9.85 | 7.28 | 109.25 | 2.01 | 4 | 212.27 | 52.44 | 24 | 2 | 45.82 | 26413.56 | 84.81 | 195.55 | 27.75 | 24.16 | 1024.41 | 0.87 | 0.88 | 3.07 | 0.05 | 2 | 10
24 | 90 | CONCLUIDO | 10.1511 | 9.85 | 7.29 | 109.33 | 2.08 | 4 | 213.89 | 52.44 | 25 | 2 | 46.44 | 26613.43 | 84.17 | 195.56 | 27.86 | 24.16 | 1077.14 | 0.87 | 0.88 | 3.07 | 0.06 | 2 | 10
25 | 90 | CONCLUIDO | 10.1594 | 9.84 | 7.28 | 109.2 | 2.14 | 4 | 215.51 | 52.44 | 26 | 2 | 47.07 | 26814.17 | 82.7 | 195.55 | 27.49 | 24.16 | 891.1 | 0.88 | 0.88 | 3.07 | 0.05 | 2 | 10
26 | 90 | CONCLUIDO | 10.154 | 9.85 | 7.29 | 109.28 | 2.21 | 4 | 217.15 | 52.44 | 27 | 0 | 47.71 | 27015.77 | 82.45 | 195.55 | 27.63 | 24.16 | 960.87 | 0.87 | 0.88 | 3.07 | 0.05 | 2 | 10
0 | 10 | CONCLUIDO | 10.4962 | 9.53 | 7.65 | 21.85 | 0.64 | 21 | 26.11 | 12.1 | 1 | 0 | 3.01 | 3454.41 | 22.22 | 195.87 | 38.22 | 24.16 | 6171.25 | 0.63 | 0.84 | 3.12 | 0.41 | 2 | 10
0 | 45 | CONCLUIDO | 8.73 | 11.45 | 8.34 | 9.09 | 0.18 | 55 | 98.71 | 39.72 | 1 | 53 | 12.99 | 12407.75 | 75.51 | 195.95 | 60.28 | 24.16 | 17034.5 | 0.4 | 0.77 | 3.15 | 1.1 | 2 | 10
1 | 45 | CONCLUIDO | 9.7524 | 10.25 | 7.73 | 17.84 | 0.35 | 26 | 99.95 | 39.72 | 2 | 24 | 13.24 | 12561.45 | 68.83 | 195.87 | 41.49 | 24.16 | 7780.38 | 0.58 | 0.83 | 3.1 | 0.5 | 2 | 10
2 | 45 | CONCLUIDO | 10.0959 | 9.9 | 7.57 | 26.71 | 0.52 | 17 | 101.2 | 39.72 | 3 | 15 | 13.49 | 12715.54 | 66.02 | 195.59 | 36.38 | 24.16 | 5270.52 | 0.66 | 0.84 | 3.09 | 0.33 | 2 | 10
3 | 45 | CONCLUIDO | 10.284 | 9.72 | 7.47 | 34.47 | 0.69 | 13 | 102.45 | 39.72 | 4 | 11 | 13.74 | 12870.03 | 64 | 195.6 | 33.42 | 24.16 | 3813.8 | 0.72 | 0.86 | 3.08 | 0.24 | 2 | 10
4 | 45 | CONCLUIDO | 10.4206 | 9.6 | 7.4 | 44.42 | 0.85 | 10 | 103.71 | 39.72 | 5 | 8 | 14 | 13024.91 | 61.86 | 195.64 | 31.32 | 24.16 | 2775 | 0.77 | 0.86 | 3.08 | 0.17 | 2 | 10
5 | 45 | CONCLUIDO | 10.443 | 9.58 | 7.4 | 49.35 | 1.01 | 9 | 104.97 | 39.72 | 6 | 7 | 14.25 | 13180.19 | 60.32 | 195.68 | 31.37 | 24.16 | 2806.37 | 0.77 | 0.86 | 3.08 | 0.17 | 2 | 10
6 | 45 | CONCLUIDO | 10.5488 | 9.48 | 7.35 | 62.98 | 1.16 | 7 | 106.23 | 39.72 | 7 | 5 | 14.52 | 13335.87 | 58.46 | 195.57 | 29.78 | 24.16 | 2020.79 | 0.81 | 0.87 | 3.07 | 0.12 | 2 | 10
7 | 45 | CONCLUIDO | 10.5399 | 9.49 | 7.36 | 63.05 | 1.31 | 7 | 107.5 | 39.72 | 8 | 5 | 14.78 | 13491.96 | 56.54 | 195.56 | 30.05 | 24.16 | 2159.15 | 0.8 | 0.87 | 3.07 | 0.12 | 2 | 10
8 | 45 | CONCLUIDO | 10.5914 | 9.44 | 7.33 | 73.3 | 1.46 | 6 | 108.77 | 39.72 | 9 | 2 | 15.05 | 13648.58 | 55.83 | 195.59 | 28.96 | 24.16 | 1615.17 | 0.83 | 0.87 | 3.08 | 0.1 | 2 | 10
9 | 45 | CONCLUIDO | 10.5811 | 9.45 | 7.34 | 73.39 | 1.6 | 6 | 110.04 | 39.72 | 10 | 0 | 15.32 | 13805.5 | 56.02 | 195.6 | 29.16 | 24.16 | 1718.87 | 0.83 | 0.87 | 3.08 | 0.11 | 2 | 10
0 | 60 | CONCLUIDO | 8.0846 | 12.37 | 8.55 | 7.77 | 0.14 | 66 | 124.63 | 45 | 1 | 64 | 18.64 | 15605.44 | 90.73 | 196.11 | 66.76 | 24.16 | 20218.08 | 0.36 | 0.75 | 3.17 | 1.31 | 2 | 10
1 | 60 | CONCLUIDO | 9.2882 | 10.77 | 7.84 | 15.18 | 0.28 | 31 | 125.95 | 45 | 2 | 29 | 18.95 | 15767.7 | 82.34 | 195.89 | 44.82 | 24.16 | 9424.41 | 0.54 | 0.82 | 3.11 | 0.61 | 2 | 10
2 | 60 | CONCLUIDO | 9.7426 | 10.26 | 7.62 | 22.86 | 0.42 | 20 | 127.27 | 45 | 3 | 18 | 19.27 | 15930.42 | 79.05 | 195.81 | 38.11 | 24.16 | 6120.92 | 0.63 | 0.84 | 3.09 | 0.39 | 2 | 10
3 | 60 | CONCLUIDO | 9.9654 | 10.03 | 7.52 | 30.08 | 0.55 | 15 | 128.59 | 45 | 4 | 13 | 19.59 | 16093.6 | 77.06 | 195.74 | 35.12 | 24.16 | 4652.09 | 0.69 | 0.85 | 3.08 | 0.28 | 2 | 10
4 | 60 | CONCLUIDO | 10.1021 | 9.9 | 7.46 | 37.3 | 0.68 | 12 | 129.92 | 45 | 5 | 10 | 19.92 | 16257.24 | 75.41 | 195.58 | 33.26 | 24.16 | 3739.44 | 0.73 | 0.86 | 3.08 | 0.23 | 2 | 10
5 | 60 | CONCLUIDO | 10.2119 | 9.79 | 7.4 | 44.43 | 0.81 | 10 | 131.25 | 45 | 6 | 8 | 20.25 | 16421.36 | 73.88 | 195.55 | 31.4 | 24.16 | 2818.37 | 0.77 | 0.86 | 3.08 | 0.17 | 2 | 10
6 | 60 | CONCLUIDO | 10.2593 | 9.75 | 7.38 | 49.23 | 0.93 | 9 | 132.58 | 45 | 7 | 7 | 20.59 | 16585.95 | 72.73 | 195.61 | 30.79 | 24.16 | 2519.65 | 0.78 | 0.87 | 3.08 | 0.15 | 2 | 10
7 | 60 | CONCLUIDO | 10.3057 | 9.7 | 7.37 | 55.25 | 1.06 | 8 | 133.92 | 45 | 8 | 6 | 20.93 | 16751.02 | 71.67 | 195.55 | 30.24 | 24.16 | 2247.32 | 0.8 | 0.87 | 3.08 | 0.13 | 2 | 10
8 | 60 | CONCLUIDO | 10.3487 | 9.66 | 7.35 | 63.02 | 1.18 | 7 | 135.27 | 45 | 9 | 5 | 21.27 | 16916.71 | 70.67 | 195.62 | 29.73 | 24.16 | 1998.41 | 0.81 | 0.87 | 3.08 | 0.12 | 2 | 10
9 | 60 | CONCLUIDO | 10.401 | 9.61 | 7.33 | 73.29 | 1.29 | 6 | 136.61 | 45 | 10 | 4 | 21.61 | 17082.76 | 68.78 | 195.55 | 29.12 | 24.16 | 1696.3 | 0.83 | 0.87 | 3.07 | 0.1 | 2 | 10
10 | 60 | CONCLUIDO | 10.401 | 9.61 | 7.33 | 73.29 | 1.41 | 6 | 137.96 | 45 | 11 | 4 | 21.96 | 17249.3 | 68.01 | 195.55 | 29.1 | 24.16 | 1685.2 | 0.83 | 0.87 | 3.07 | 0.1 | 2 | 10
11 | 60 | CONCLUIDO | 10.4402 | 9.58 | 7.32 | 87.82 | 1.52 | 5 | 139.32 | 45 | 12 | 3 | 22.32 | 17416.34 | 66.08 | 195.63 | 28.92 | 24.16 | 1603 | 0.84 | 0.87 | 3.07 | 0.09 | 2 | 10
12 | 60 | CONCLUIDO | 10.4436 | 9.58 | 7.32 | 87.78 | 1.63 | 5 | 140.67 | 45 | 13 | 3 | 22.68 | 17583.88 | 66.07 | 195.57 | 28.78 | 24.16 | 1532.64 | 0.84 | 0.87 | 3.07 | 0.08 | 2 | 10
13 | 60 | CONCLUIDO | 10.4463 | 9.57 | 7.31 | 87.75 | 1.74 | 5 | 142.04 | 45 | 14 | 1 | 23.04 | 17751.93 | 65.27 | 195.65 | 28.51 | 24.16 | 1399.43 | 0.85 | 0.87 | 3.07 | 0.08 | 2 | 10
14 | 60 | CONCLUIDO | 10.4433 | 9.58 | 7.32 | 87.79 | 1.85 | 5 | 143.4 | 45 | 15 | 0 | 23.41 | 17920.49 | 65.36 | 195.63 | 28.6 | 24.16 | 1444.24 | 0.84 | 0.87 | 3.07 | 0.08 | 2 | 10
0 | 80 | CONCLUIDO | 7.2718 | 13.75 | 8.85 | 6.64 | 0.11 | 80 | 159.12 | 50.28 | 1 | 78 | 27.84 | 19859.16 | 110.22 | 196.02 | 75.96 | 24.16 | 24745.77 | 0.32 | 0.72 | 3.2 | 1.61 | 2 | 10
1 | 80 | CONCLUIDO | 8.7186 | 11.47 | 7.95 | 12.9 | 0.22 | 37 | 160.54 | 50.28 | 2 | 35 | 28.26 | 20034.4 | 98.47 | 195.77 | 48.58 | 24.16 | 11273.65 | 0.5 | 0.8 | 3.12 | 0.72 | 2 | 10
2 | 80 | CONCLUIDO | 9.287 | 10.77 | 7.67 | 19.18 | 0.33 | 24 | 161.97 | 50.28 | 3 | 22 | 28.69 | 20210.21 | 94.33 | 195.68 | 39.76 | 24.16 | 6927.91 | 0.61 | 0.83 | 3.09 | 0.44 | 2 | 10
3 | 80 | CONCLUIDO | 9.5415 | 10.48 | 7.58 | 25.25 | 0.43 | 18 | 163.4 | 50.28 | 4 | 16 | 29.12 | 20386.62 | 92.53 | 195.67 | 36.63 | 24.16 | 5389.96 | 0.66 | 0.84 | 3.09 | 0.34 | 2 | 10
4 | 80 | CONCLUIDO | 9.7397 | 10.27 | 7.49 | 32.11 | 0.54 | 14 | 164.83 | 50.28 | 5 | 12 | 29.55 | 20563.61 | 90.72 | 195.65 | 34.12 | 24.16 | 4159.54 | 0.71 | 0.85 | 3.08 | 0.26 | 2 | 10
5 | 80 | CONCLUIDO | 9.8385 | 10.16 | 7.45 | 37.27 | 0.64 | 12 | 166.27 | 50.28 | 6 | 10 | 29.99 | 20741.2 | 89.61 | 195.57 | 32.9 | 24.16 | 3559.2 | 0.73 | 0.86 | 3.08 | 0.22 | 2 | 10
6 | 80 | CONCLUIDO | 9.9522 | 10.05 | 7.4 | 44.41 | 0.74 | 10 | 167.72 | 50.28 | 7 | 8 | 30.44 | 20919.39 | 88.03 | 195.61 | 31.3 | 24.16 | 2768.35 | 0.77 | 0.86 | 3.08 | 0.17 | 2 | 10
7 | 80 | CONCLUIDO | 9.9903 | 10.01 | 7.4 | 49.3 | 0.84 | 9 | 169.17 | 50.28 | 8 | 7 | 30.89 | 21098.19 | 87.52 | 195.68 | 31.25 | 24.16 | 2746.59 | 0.77 | 0.86 | 3.07 | 0.16 | 2 | 10
8 | 80 | CONCLUIDO | 10.0486 | 9.95 | 7.37 | 55.27 | 0.94 | 8 | 170.62 | 50.28 | 9 | 6 | 31.34 | 21277.6 | 86.48 | 195.55 | 30.39 | 24.16 | 2323.25 | 0.79 | 0.87 | 3.07 | 0.14 | 2 | 10
9 | 80 | CONCLUIDO | 10.0539 | 9.95 | 7.36 | 55.23 | 1.03 | 8 | 172.08 | 50.28 | 10 | 6 | 31.8 | 21457.64 | 85.7 | 195.62 | 30.08 | 24.16 | 2167.97 | 0.8 | 0.87 | 3.08 | 0.13 | 2 | 10
10 | 80 | CONCLUIDO | 10.1041 | 9.9 | 7.35 | 62.97 | 1.12 | 7 | 173.55 | 50.28 | 11 | 5 | 32.27 | 21638.31 | 85.2 | 195.6 | 29.67 | 24.16 | 1968.89 | 0.81 | 0.87 | 3.07 | 0.11 | 2 | 10
11 | 80 | CONCLUIDO | 10.1551 | 9.85 | 7.33 | 73.29 | 1.22 | 6 | 175.02 | 50.28 | 12 | 4 | 32.74 | 21819.6 | 83.52 | 195.58 | 29.19 | 24.16 | 1731.12 | 0.83 | 0.87 | 3.07 | 0.1 | 2 | 10
12 | 80 | CONCLUIDO | 10.164 | 9.84 | 7.32 | 73.21 | 1.31 | 6 | 176.49 | 50.28 | 13 | 4 | 33.21 | 22001.54 | 83.37 | 195.58 | 28.83 | 24.16 | 1553.45 | 0.84 | 0.87 | 3.07 | 0.09 | 2 | 10
13 | 80 | CONCLUIDO | 10.1491 | 9.85 | 7.34 | 73.35 | 1.4 | 6 | 177.97 | 50.28 | 14 | 4 | 33.69 | 22184.13 | 82.44 | 195.56 | 29.3 | 24.16 | 1788.42 | 0.82 | 0.87 | 3.07 | 0.1 | 2 | 10
14 | 80 | CONCLUIDO | 10.2061 | 9.8 | 7.31 | 87.75 | 1.48 | 5 | 179.46 | 50.28 | 15 | 3 | 34.18 | 22367.38 | 81.29 | 195.6 | 28.66 | 24.16 | 1473.08 | 0.84 | 0.87 | 3.07 | 0.08 | 2 | 10
15 | 80 | CONCLUIDO | 10.1989 | 9.8 | 7.32 | 87.83 | 1.57 | 5 | 180.95 | 50.28 | 16 | 3 | 34.67 | 22551.28 | 81.39 | 195.6 | 28.82 | 24.16 | 1551.11 | 0.84 | 0.87 | 3.07 | 0.09 | 2 | 10
16 | 80 | CONCLUIDO | 10.2076 | 9.8 | 7.31 | 87.73 | 1.65 | 5 | 182.45 | 50.28 | 17 | 3 | 35.17 | 22735.98 | 80.72 | 195.64 | 28.59 | 24.16 | 1436.62 | 0.85 | 0.87 | 3.07 | 0.08 | 2 | 10
17 | 80 | CONCLUIDO | 10.2084 | 9.8 | 7.31 | 87.72 | 1.74 | 5 | 183.95 | 50.28 | 18 | 3 | 35.67 | 22921.24 | 79.22 | 195.57 | 28.57 | 24.16 | 1425.39 | 0.85 | 0.87 | 3.07 | 0.08 | 2 | 10
18 | 80 | CONCLUIDO | 10.2631 | 9.74 | 7.29 | 109.35 | 1.82 | 4 | 185.46 | 50.28 | 19 | 2 | 36.18 | 23107.19 | 77.89 | 195.56 | 27.95 | 24.16 | 1123.5 | 0.86 | 0.88 | 3.07 | 0.06 | 2 | 10
19 | 80 | CONCLUIDO | 10.2672 | 9.74 | 7.29 | 109.3 | 1.9 | 4 | 186.97 | 50.28 | 20 | 2 | 36.69 | 23293.82 | 78.06 | 195.63 | 27.83 | 24.16 | 1062.48 | 0.87 | 0.88 | 3.07 | 0.05 | 2 | 10
20 | 80 | CONCLUIDO | 10.2626 | 9.74 | 7.29 | 109.36 | 1.98 | 4 | 188.49 | 50.28 | 21 | 2 | 37.21 | 23481.16 | 77.49 | 195.55 | 27.97 | 24.16 | 1130.19 | 0.86 | 0.88 | 3.07 | 0.06 | 2 | 10
21 | 80 | CONCLUIDO | 10.2655 | 9.74 | 7.29 | 109.32 | 2.05 | 4 | 190.01 | 50.28 | 22 | 1 | 37.74 | 23669.2 | 77.3 | 195.59 | 27.74 | 24.16 | 1017.36 | 0.87 | 0.88 | 3.07 | 0.06 | 2 | 10
22 | 80 | CONCLUIDO | 10.2655 | 9.74 | 7.29 | 109.32 | 2.13 | 4 | 191.55 | 50.28 | 23 | 0 | 38.27 | 23857.96 | 77.76 | 195.59 | 27.72 | 24.16 | 1009.01 | 0.87 | 0.88 | 3.07 | 0.06 | 2 | 10
0 | 35 | CONCLUIDO | 9.2149 | 10.85 | 8.15 | 10.4 | 0.22 | 47 | 80.84 | 35.1 | 1 | 45 | 9.74 | 10204.21 | 64.09 | 195.9 | 54.35 | 24.16 | 14107.9 | 0.44 | 0.79 | 3.14 | 0.91 | 2 | 10
1 | 35 | CONCLUIDO | 10.0764 | 9.92 | 7.65 | 20.87 | 0.43 | 22 | 82.04 | 35.1 | 2 | 20 | 9.94 | 10352.53 | 58.62 | 195.8 | 39.04 | 24.16 | 6577.96 | 0.62 | 0.84 | 3.1 | 0.42 | 2 | 10
2 | 35 | CONCLUIDO | 10.3555 | 9.66 | 7.51 | 30.03 | 0.63 | 15 | 83.25 | 35.1 | 3 | 13 | 10.15 | 10501.19 | 55.78 | 195.64 | 34.5 | 24.16 | 4343.96 | 0.7 | 0.85 | 3.09 | 0.27 | 2 | 10
3 | 35 | CONCLUIDO | 10.5211 | 9.5 | 7.42 | 40.49 | 0.83 | 11 | 84.46 | 35.1 | 4 | 9 | 10.36 | 10650.22 | 53.5 | 195.58 | 31.9 | 24.16 | 3063.79 | 0.76 | 0.86 | 3.08 | 0.19 | 2 | 10
4 | 35 | CONCLUIDO | 10.5895 | 9.44 | 7.4 | 49.31 | 1.02 | 9 | 85.67 | 35.1 | 5 | 7 | 10.57 | 10799.59 | 51.23 | 195.68 | 31.2 | 24.16 | 2724.38 | 0.77 | 0.86 | 3.08 | 0.16 | 2 | 10
5 | 35 | CONCLUIDO | 10.68 | 9.36 | 7.35 | 63.01 | 1.21 | 7 | 86.88 | 35.1 | 6 | 4 | 10.78 | 10949.33 | 49.2 | 195.55 | 29.72 | 24.16 | 1994.2 | 0.81 | 0.87 | 3.07 | 0.12 | 2 | 10
6 | 35 | CONCLUIDO | 10.6711 | 9.37 | 7.36 | 63.07 | 1.39 | 7 | 88.1 | 35.1 | 7 | 0 | 11 | 11099.43 | 49.54 | 195.66 | 29.84 | 24.16 | 2049.95 | 0.81 | 0.87 | 3.08 | 0.13 | 2 | 10
0 | 50 | CONCLUIDO | 8.5094 | 11.75 | 8.4 | 8.55 | 0.16 | 59 | 107.41 | 41.65 | 1 | 57 | 14.77 | 13481.73 | 80.71 | 196.04 | 62.36 | 24.16 | 18051.04 | 0.39 | 0.76 | 3.16 | 1.17 | 2 | 10
1 | 50 | CONCLUIDO | 9.5796 | 10.44 | 7.78 | 16.67 | 0.32 | 28 | 108.68 | 41.65 | 2 | 26 | 15.03 | 13638.32 | 73.65 | 195.75 | 43.23 | 24.16 | 8643.03 | 0.56 | 0.82 | 3.1 | 0.54 | 2 | 10
2 | 50 | CONCLUIDO | 9.992 | 10.01 | 7.57 | 25.24 | 0.48 | 18 | 109.96 | 41.65 | 3 | 16 | 15.31 | 13795.21 | 70.51 | 195.71 | 36.52 | 24.16 | 5335.3 | 0.66 | 0.84 | 3.09 | 0.34 | 2 | 10
3 | 50 | CONCLUIDO | 10.1666 | 9.84 | 7.49 | 32.1 | 0.63 | 14 | 111.23 | 41.65 | 4 | 12 | 15.58 | 13952.52 | 68.48 | 195.75 | 33.97 | 24.16 | 4084.63 | 0.71 | 0.85 | 3.08 | 0.26 | 2 | 10
4 | 50 | CONCLUIDO | 10.3025 | 9.71 | 7.43 | 40.5 | 0.78 | 11 | 112.51 | 41.65 | 5 | 9 | 15.86 | 14110.24 | 66.84 | 195.62 | 31.94 | 24.16 | 3083.06 | 0.76 | 0.86 | 3.08 | 0.19 | 2 | 10
5 | 50 | CONCLUIDO | 10.3878 | 9.63 | 7.39 | 49.27 | 0.93 | 9 | 113.79 | 41.65 | 6 | 7 | 16.14 | 14268.39 | 65.16 | 195.6 | 31.13 | 24.16 | 2685.48 | 0.78 | 0.87 | 3.07 | 0.16 | 2 | 10
6 | 50 | CONCLUIDO | 10.4366 | 9.58 | 7.37 | 55.26 | 1.07 | 8 | 115.08 | 41.65 | 7 | 6 | 16.43 | 14426.96 | 63.94 | 195.55 | 30.37 | 24.16 | 2314.47 | 0.8 | 0.87 | 3.07 | 0.14 | 2 | 10
7 | 50 | CONCLUIDO | 10.4758 | 9.55 | 7.35 | 63.04 | 1.21 | 7 | 116.37 | 41.65 | 8 | 5 | 16.72 | 14585.96 | 62.61 | 195.57 | 29.77 | 24.16 | 2018.04 | 0.81 | 0.87 | 3.08 | 0.12 | 2 | 10
8 | 50 | CONCLUIDO | 10.5239 | 9.5 | 7.33 | 73.33 | 1.35 | 6 | 117.66 | 41.65 | 9 | 4 | 17.01 | 14745.39 | 60.79 | 195.58 | 29.2 | 24.16 | 1738.98 | 0.83 | 0.87 | 3.07 | 0.1 | 2 | 10
9 | 50 | CONCLUIDO | 10.522 | 9.5 | 7.33 | 73.34 | 1.48 | 6 | 118.96 | 41.65 | 10 | 4 | 17.31 | 14905.25 | 59.07 | 195.57 | 29.27 | 24.16 | 1770.76 | 0.83 | 0.87 | 3.07 | 0.1 | 2 | 10
10 | 50 | CONCLUIDO | 10.5649 | 9.47 | 7.32 | 87.82 | 1.61 | 5 | 120.26 | 41.65 | 11 | 0 | 17.61 | 15065.56 | 58.17 | 195.6 | 28.64 | 24.16 | 1463.57 | 0.84 | 0.87 | 3.07 | 0.09 | 2 | 10
0 | 25 | CONCLUIDO | 9.7066 | 10.3 | 7.98 | 12.6 | 0.28 | 38 | 61.76 | 28.92 | 1 | 36 | 6.84 | 7851.41 | 51.26 | 195.75 | 49.27 | 24.16 | 11611.16 | 0.49 | 0.8 | 3.12 | 0.74 | 2 | 10
1 | 25 | CONCLUIDO | 10.3953 | 9.62 | 7.57 | 25.25 | 0.55 | 18 | 62.92 | 28.92 | 2 | 16 | 7 | 7994.37 | 46.44 | 195.67 | 36.65 | 24.16 | 5404.09 | 0.66 | 0.84 | 3.09 | 0.34 | 2 | 10
2 | 25 | CONCLUIDO | 10.6282 | 9.41 | 7.45 | 37.23 | 0.81 | 12 | 64.08 | 28.92 | 3 | 10 | 7.16 | 8137.65 | 43.02 | 195.63 | 32.79 | 24.16 | 3504.12 | 0.74 | 0.86 | 3.08 | 0.21 | 2 | 10
3 | 25 | CONCLUIDO | 10.7319 | 9.32 | 7.4 | 49.31 | 1.07 | 9 | 65.25 | 28.92 | 4 | 1 | 7.33 | 8281.25 | 41.28 | 195.69 | 30.9 | 24.16 | 2573.91 | 0.78 | 0.86 | 3.09 | 0.16 | 2 | 10
4 | 25 | CONCLUIDO | 10.7296 | 9.32 | 7.4 | 49.33 | 1.31 | 9 | 66.42 | 28.92 | 5 | 0 | 7.49 | 8425.16 | 41.93 | 195.69 | 30.93 | 24.16 | 2584.93 | 0.78 | 0.86 | 3.09 | 0.17 | 2 | 10
0 | 85 | CONCLUIDO | 7.1017 | 14.08 | 8.9 | 6.43 | 0.11 | 83 | 167.88 | 51.39 | 1 | 81 | 30.49 | 20939.59 | 114.66 | 196.01 | 77.65 | 24.16 | 25579.19 | 0.31 | 0.72 | 3.19 | 1.65 | 2 | 10
1 | 85 | CONCLUIDO | 8.5948 | 11.64 | 7.97 | 12.59 | 0.21 | 38 | 169.33 | 51.39 | 2 | 36 | 30.94 | 21118.46 | 102.27 | 195.85 | 49.42 | 24.16 | 11686.24 | 0.49 | 0.8 | 3.11 | 0.74 | 2 | 10
2 | 85 | CONCLUIDO | 9.1433 | 10.94 | 7.72 | 18.52 | 0.31 | 25 | 170.79 | 51.39 | 3 | 23 | 31.4 | 21297.94 | 98.39 | 195.67 | 41.08 | 24.16 | 7584.22 | 0.59 | 0.83 | 3.1 | 0.48 | 2 | 10
3 | 85 | CONCLUIDO | 9.4182 | 10.62 | 7.6 | 24 | 0.41 | 19 | 172.25 | 51.39 | 4 | 17 | 31.86 | 21478.05 | 96.26 | 195.65 | 37.73 | 24.16 | 5939.58 | 0.64 | 0.84 | 3.09 | 0.37 | 2 | 10
4 | 85 | CONCLUIDO | 9.6318 | 10.38 | 7.5 | 30.01 | 0.51 | 15 | 173.71 | 51.39 | 5 | 13 | 32.32 | 21658.78 | 94.41 | 195.68 | 34.32 | 24.16 | 4251 | 0.7 | 0.85 | 3.09 | 0.27 | 2 | 10
5 | 85 | CONCLUIDO | 9.7203 | 10.29 | 7.47 | 34.5 | 0.61 | 13 | 175.18 | 51.39 | 6 | 11 | 32.79 | 21840.16 | 93.43 | 195.64 | 33.36 | 24.16 | 3783.75 | 0.72 | 0.86 | 3.09 | 0.24 | 2 | 10
6 | 85 | CONCLUIDO | 9.8224 | 10.18 | 7.44 | 40.56 | 0.7 | 11 | 176.66 | 51.39 | 7 | 9 | 33.27 | 22022.17 | 92.37 | 195.64 | 32.26 | 24.16 | 3242.3 | 0.75 | 0.86 | 3.08 | 0.2 | 2 | 10
7 | 85 | CONCLUIDO | 9.8863 | 10.12 | 7.4 | 44.42 | 0.8 | 10 | 178.14 | 51.39 | 8 | 8 | 33.75 | 22204.83 | 91.36 | 195.73 | 31.33 | 24.16 | 2783.74 | 0.77 | 0.86 | 3.08 | 0.17 | 2 | 10
8 | 85 | CONCLUIDO | 9.9253 | 10.08 | 7.4 | 49.32 | 0.89 | 9 | 179.63 | 51.39 | 9 | 7 | 34.24 | 22388.15 | 90.36 | 195.67 | 31.41 | 24.16 | 2825.44 | 0.77 | 0.86 | 3.07 | 0.17 | 2 | 10
9 | 85 | CONCLUIDO | 9.9875 | 10.01 | 7.37 | 55.27 | 0.98 | 8 | 181.12 | 51.39 | 10 | 6 | 34.73 | 22572.13 | 89.78 | 195.57 | 30.27 | 24.16 | 2263.21 | 0.8 | 0.87 | 3.08 | 0.14 | 2 | 10
10 | 85 | CONCLUIDO | 10.0379 | 9.96 | 7.35 | 63.02 | 1.07 | 7 | 182.62 | 51.39 | 11 | 5 | 35.22 | 22756.91 | 88.87 | 195.59 | 29.87 | 24.16 | 2069.1 | 0.81 | 0.87 | 3.07 | 0.12 | 2 | 10
11 | 85 | CONCLUIDO | 10.0309 | 9.97 | 7.36 | 63.08 | 1.16 | 7 | 184.12 | 51.39 | 12 | 5 | 35.73 | 22942.24 | 88.07 | 195.63 | 30.07 | 24.16 | 2169.45 | 0.8 | 0.87 | 3.07 | 0.13 | 2 | 10
12 | 85 | CONCLUIDO | 10.0936 | 9.91 | 7.33 | 73.31 | 1.24 | 6 | 185.63 | 51.39 | 13 | 4 | 36.24 | 23128.27 | 87.32 | 195.55 | 29.26 | 24.16 | 1767.36 | 0.83 | 0.87 | 3.07 | 0.1 | 2 | 10
13 | 85 | CONCLUIDO | 10.0987 | 9.9 | 7.33 | 73.26 | 1.33 | 6 | 187.14 | 51.39 | 14 | 4 | 36.75 | 23314.98 | 86.63 | 195.57 | 29.05 | 24.16 | 1661.3 | 0.83 | 0.87 | 3.07 | 0.09 | 2 | 10
14 | 85 | CONCLUIDO | 10.0919 | 9.91 | 7.33 | 73.33 | 1.41 | 6 | 188.66 | 51.39 | 15 | 4 | 37.27 | 23502.4 | 85.45 | 195.6 | 29.25 | 24.16 | 1762.63 | 0.83 | 0.87 | 3.07 | 0.1 | 2 | 10
15 | 85 | CONCLUIDO | 10.1451 | 9.86 | 7.32 | 87.78 | 1.49 | 5 | 190.19 | 51.39 | 16 | 3 | 37.79 | 23690.52 | 84.99 | 195.56 | 28.74 | 24.16 | 1511.14 | 0.84 | 0.87 | 3.07 | 0.08 | 2 | 10
16 | 85 | CONCLUIDO | 10.146 | 9.86 | 7.31 | 87.77 | 1.57 | 5 | 191.72 | 51.39 | 17 | 3 | 38.33 | 23879.37 | 85.02 | 195.59 | 28.65 | 24.16 | 1465.88 | 0.84 | 0.87 | 3.07 | 0.08 | 2 | 10
17 | 85 | CONCLUIDO | 10.1517 | 9.85 | 7.31 | 87.7 | 1.65 | 5 | 193.26 | 51.39 | 18 | 3 | 38.86 | 24068.93 | 84.29 | 195.56 | 28.47 | 24.16 | 1379.4 | 0.85 | 0.87 | 3.07 | 0.08 | 2 | 10
18 | 85 | CONCLUIDO | 10.1506 | 9.85 | 7.31 | 87.72 | 1.73 | 5 | 194.8 | 51.39 | 19 | 3 | 39.41 | 24259.23 | 82.57 | 195.62 | 28.49 | 24.16 | 1385.79 | 0.85 | 0.87 | 3.07 | 0.08 | 2 | 10
19 | 85 | CONCLUIDO | 10.2029 | 9.8 | 7.29 | 109.4 | 1.81 | 4 | 196.35 | 51.39 | 20 | 2 | 39.96 | 24450.27 | 81.77 | 195.59 | 27.99 | 24.16 | 1144.32 | 0.86 | 0.88 | 3.07 | 0.06 | 2 | 10
20 | 85 | CONCLUIDO | 10.2087 | 9.8 | 7.29 | 109.31 | 1.88 | 4 | 197.9 | 51.39 | 21 | 2 | 40.51 | 24642.07 | 81.9 | 195.55 | 27.84 | 24.16 | 1065.28 | 0.87 | 0.88 | 3.07 | 0.06 | 2 | 10
21 | 85 | CONCLUIDO | 10.2081 | 9.8 | 7.29 | 109.32 | 1.96 | 4 | 199.46 | 51.39 | 22 | 2 | 41.07 | 24834.62 | 81.44 | 195.58 | 27.9 | 24.16 | 1099.08 | 0.87 | 0.88 | 3.07 | 0.06 | 2 | 10
22 | 85 | CONCLUIDO | 10.2099 | 9.79 | 7.29 | 109.3 | 2.03 | 4 | 201.03 | 51.39 | 23 | 2 | 41.64 | 25027.94 | 80.91 | 195.57 | 27.82 | 24.16 | 1057.96 | 0.87 | 0.88 | 3.07 | 0.05 | 2 | 10
23 | 85 | CONCLUIDO | 10.2041 | 9.8 | 7.29 | 109.38 | 2.1 | 4 | 202.61 | 51.39 | 24 | 1 | 42.21 | 25222.04 | 80.4 | 195.55 | 27.86 | 24.16 | 1077.87 | 0.87 | 0.88 | 3.07 | 0.06 | 2 | 10
24 | 85 | CONCLUIDO | 10.2087 | 9.8 | 7.29 | 109.31 | 2.17 | 4 | 204.19 | 51.39 | 25 | 0 | 42.79 | 25417.05 | 80.44 | 195.56 | 27.73 | 24.16 | 1012.59 | 0.87 | 0.88 | 3.07 | 0.06 | 2 | 10
0 | 20 | CONCLUIDO | 10.02 | 9.98 | 7.84 | 14.7 | 0.34 | 32 | 51.33 | 24.83 | 1 | 30 | 5.51 | 6564.78 | 43.32 | 195.76 | 45 | 24.16 | 9507.84 | 0.54 | 0.82 | 3.11 | 0.6 | 2 | 10
1 | 20 | CONCLUIDO | 10.5742 | 9.46 | 7.53 | 30.1 | 0.66 | 15 | 52.47 | 24.83 | 2 | 13 | 5.64 | 6705.1 | 38.75 | 195.63 | 35.19 | 24.16 | 4687.16 | 0.69 | 0.85 | 3.09 | 0.29 | 2 | 10
2 | 20 | CONCLUIDO | 10.7341 | 9.32 | 7.43 | 40.55 | 0.97 | 11 | 53.61 | 24.83 | 3 | 0 | 5.78 | 6845.59 | 36.43 | 195.79 | 32.01 | 24.16 | 3117.98 | 0.75 | 0.86 | 3.09 | 0.2 | 2 | 10
0 | 65 | CONCLUIDO | 7.8568 | 12.73 | 8.64 | 7.41 | 0.13 | 70 | 133.21 | 46.47 | 1 | 68 | 20.75 | 16663.42 | 95.83 | 196.12 | 69.99 | 24.16 | 21814.59 | 0.35 | 0.74 | 3.17 | 1.4 | 2 | 10
1 | 65 | CONCLUIDO | 9.1834 | 10.89 | 7.84 | 14.7 | 0.26 | 32 | 134.55 | 46.47 | 2 | 30 | 21.09 | 16828.84 | 86.12 | 195.7 | 44.8 | 24.16 | 9409.09 | 0.54 | 0.82 | 3.11 | 0.6 | 2 | 10
2 | 65 | CONCLUIDO | 9.6236 | 10.39 | 7.64 | 21.83 | 0.39 | 21 | 135.9 | 46.47 | 3 | 19 | 21.43 | 16994.64 | 83.09 | 195.81 | 38.75 | 24.16 | 6439.77 | 0.62 | 0.84 | 3.09 | 0.4 | 2 | 10
3 | 65 | CONCLUIDO | 9.8379 | 10.16 | 7.55 | 28.31 | 0.52 | 16 | 137.25 | 46.47 | 4 | 14 | 21.78 | 17160.92 | 81.2 | 195.62 | 35.81 | 24.16 | 4993.59 | 0.67 | 0.85 | 3.09 | 0.32 | 2 | 10
4 | 65 | CONCLUIDO | 10.0014 | 10 | 7.46 | 34.45 | 0.64 | 13 | 138.6 | 46.47 | 5 | 11 | 22.13 | 17327.69 | 79.5 | 195.72 | 33.26 | 24.16 | 3734.55 | 0.73 | 0.86 | 3.08 | 0.23 | 2 | 10
5 | 65 | CONCLUIDO | 10.0857 | 9.91 | 7.44 | 40.56 | 0.76 | 11 | 139.95 | 46.47 | 6 | 9 | 22.49 | 17494.97 | 78.26 | 195.56 | 32.4 | 24.16 | 3313.23 | 0.75 | 0.86 | 3.08 | 0.2 | 2 | 10
6 | 65 | CONCLUIDO | 10.183 | 9.82 | 7.39 | 49.3 | 0.88 | 9 | 141.31 | 46.47 | 7 | 7 | 22.85 | 17662.75 | 76.85 | 195.6 | 31.25 | 24.16 | 2745.38 | 0.77 | 0.86 | 3.07 | 0.16 | 2 | 10
7 | 65 | CONCLUIDO | 10.2439 | 9.76 | 7.36 | 55.23 | 0.99 | 8 | 142.68 | 46.47 | 8 | 6 | 23.21 | 17831.04 | 75.62 | 195.62 | 30.13 | 24.16 | 2191.97 | 0.8 | 0.87 | 3.07 | 0.13 | 2 | 10
8 | 65 | CONCLUIDO | 10.2863 | 9.72 | 7.35 | 63.01 | 1.11 | 7 | 144.05 | 46.47 | 9 | 5 | 23.58 | 17999.83 | 74.54 | 195.55 | 29.8 | 24.16 | 2033.54 | 0.81 | 0.87 | 3.07 | 0.12 | 2 | 10
9 | 65 | CONCLUIDO | 10.2766 | 9.73 | 7.36 | 63.09 | 1.22 | 7 | 145.42 | 46.47 | 10 | 5 | 23.95 | 18169.15 | 73.59 | 195.56 | 30.08 | 24.16 | 2170.64 | 0.8 | 0.87 | 3.07 | 0.13 | 2 | 10
10 | 65 | CONCLUIDO | 10.3285 | 9.68 | 7.34 | 73.38 | 1.33 | 6 | 146.8 | 46.47 | 11 | 4 | 24.33 | 18338.99 | 72.81 | 195.6 | 29.43 | 24.16 | 1852.19 | 0.82 | 0.87 | 3.07 | 0.11 | 2 | 10
11 | 65 | CONCLUIDO | 10.3392 | 9.67 | 7.33 | 73.28 | 1.43 | 6 | 148.18 | 46.47 | 12 | 4 | 24.71 | 18509.36 | 71.41 | 195.6 | 29.05 | 24.16 | 1663.86 | 0.83 | 0.87 | 3.07 | 0.1 | 2 | 10
12 | 65 | CONCLUIDO | 10.3797 | 9.63 | 7.32 | 87.81 | 1.54 | 5 | 149.56 | 46.47 | 13 | 3 | 25.1 | 18680.25 | 70.1 | 195.59 | 28.72 | 24.16 | 1501.88 | 0.84 | 0.87 | 3.07 | 0.09 | 2 | 10
13 | 65 | CONCLUIDO | 10.3797 | 9.63 | 7.32 | 87.81 | 1.64 | 5 | 150.95 | 46.47 | 14 | 3 | 25.49 | 18851.69 | 69.85 | 195.58 | 28.76 | 24.16 | 1520.87 | 0.84 | 0.87 | 3.07 | 0.09 | 2 | 10
14 | 65 | CONCLUIDO | 10.3938 | 9.62 | 7.3 | 87.66 | 1.74 | 5 | 152.35 | 46.47 | 15 | 3 | 25.88 | 19023.66 | 68.64 | 195.56 | 28.37 | 24.16 | 1328.65 | 0.85 | 0.88 | 3.07 | 0.07 | 2 | 10
15 | 65 | CONCLUIDO | 10.3854 | 9.63 | 7.31 | 87.75 | 1.84 | 5 | 153.75 | 46.47 | 16 | 1 | 26.28 | 19196.18 | 66.92 | 195.6 | 28.6 | 24.16 | 1443.74 | 0.84 | 0.87 | 3.07 | 0.08 | 2 | 10
16 | 65 | CONCLUIDO | 10.3848 | 9.63 | 7.31 | 87.76 | 1.94 | 5 | 155.15 | 46.47 | 17 | 0 | 26.68 | 19369.26 | 67.27 | 195.55 | 28.58 | 24.16 | 1434.14 | 0.85 | 0.87 | 3.07 | 0.08 | 2 | 10
0 | 75 | CONCLUIDO | 7.4554 | 13.41 | 8.78 | 6.84 | 0.12 | 77 | 150.44 | 49.1 | 1 | 75 | 25.34 | 18787.76 | 105.48 | 196.38 | 74.21 | 24.16 | 23886.39 | 0.33 | 0.73 | 3.18 | 1.54 | 2 | 10
1 | 75 | CONCLUIDO | 8.8771 | 11.26 | 7.92 | 13.58 | 0.23 | 35 | 151.83 | 49.1 | 2 | 33 | 25.73 | 18959.54 | 94.48 | 195.74 | 47.28 | 24.16 | 10631.31 | 0.51 | 0.81 | 3.12 | 0.68 | 2 | 10
2 | 75 | CONCLUIDO | 9.3716 | 10.67 | 7.69 | 20.06 | 0.35 | 23 | 153.23 | 49.1 | 3 | 21 | 26.13 | 19131.85 | 90.97 | 195.77 | 40.26 | 24.16 | 7182.54 | 0.6 | 0.83 | 3.1 | 0.46 | 2 | 10
3 | 75 | CONCLUIDO | 9.6574 | 10.35 | 7.56 | 26.68 | 0.46 | 17 | 154.63 | 49.1 | 4 | 15 | 26.53 | 19304.72 | 88.62 | 195.68 | 36.11 | 24.16 | 5138.6 | 0.67 | 0.85 | 3.09 | 0.33 | 2 | 10
4 | 75 | CONCLUIDO | 9.8026 | 10.2 | 7.5 | 32.13 | 0.57 | 14 | 156.03 | 49.1 | 5 | 12 | 26.94 | 19478.15 | 87.32 | 195.74 | 34.41 | 24.16 | 4301.54 | 0.7 | 0.85 | 3.08 | 0.26 | 2 | 10
5 | 75 | CONCLUIDO | 9.9073 | 10.09 | 7.45 | 37.25 | 0.67 | 12 | 157.44 | 49.1 | 6 | 10 | 27.35 | 19652.13 | 85.87 | 195.62 | 32.91 | 24.16 | 3562.45 | 0.73 | 0.86 | 3.08 | 0.22 | 2 | 10
6 | 75 | CONCLUIDO | 10.0058 | 9.99 | 7.41 | 44.47 | 0.78 | 10 | 158.86 | 49.1 | 7 | 8 | 27.77 | 19826.68 | 84.75 | 195.65 | 31.78 | 24.16 | 3006.02 | 0.76 | 0.86 | 3.08 | 0.18 | 2 | 10
7 | 75 | CONCLUIDO | 10.0671 | 9.93 | 7.38 | 49.21 | 0.88 | 9 | 160.28 | 49.1 | 8 | 7 | 28.19 | 20001.93 | 83.7 | 195.58 | 30.72 | 24.16 | 2483.84 | 0.79 | 0.87 | 3.08 | 0.15 | 2 | 10
8 | 75 | CONCLUIDO | 10.1016 | 9.9 | 7.38 | 55.34 | 0.99 | 8 | 161.71 | 49.1 | 9 | 6 | 28.61 | 20177.64 | 83.02 | 195.57 | 30.54 | 24.16 | 2395.11 | 0.79 | 0.87 | 3.08 | 0.15 | 2 | 10
9 | 75 | CONCLUIDO | 10.1592 | 9.84 | 7.35 | 63.03 | 1.09 | 7 | 163.13 | 49.1 | 10 | 5 | 29.04 | 20353.94 | 81.88 | 195.58 | 29.84 | 24.16 | 2054.7 | 0.81 | 0.87 | 3.07 | 0.12 | 2 | 10
10 | 75 | CONCLUIDO | 10.1546 | 9.85 | 7.36 | 63.06 | 1.18 | 7 | 164.57 | 49.1 | 11 | 5 | 29.47 | 20530.82 | 81 | 195.56 | 30.05 | 24.16 | 2155.75 | 0.8 | 0.87 | 3.07 | 0.13 | 2 | 10
11 | 75 | CONCLUIDO | 10.2096 | 9.79 | 7.33 | 73.35 | 1.28 | 6 | 166.01 | 49.1 | 12 | 4 | 29.91 | 20708.3 | 80.15 | 195.61 | 29.31 | 24.16 | 1792.41 | 0.82 | 0.87 | 3.07 | 0.1 | 2 | 10
12 | 75 | CONCLUIDO | 10.2084 | 9.8 | 7.34 | 73.36 | 1.38 | 6 | 167.45 | 49.1 | 13 | 4 | 30.36 | 20886.38 | 79.27 | 195.55 | 29.36 | 24.16 | 1818 | 0.82 | 0.87 | 3.07 | 0.1 | 2 | 10
13 | 75 | CONCLUIDO | 10.2605 | 9.75 | 7.32 | 87.8 | 1.47 | 5 | 168.9 | 49.1 | 14 | 3 | 30.81 | 21065.06 | 77.48 | 195.62 | 28.75 | 24.16 | 1516.85 | 0.84 | 0.87 | 3.07 | 0.08 | 2 | 10
14 | 75 | CONCLUIDO | 10.2658 | 9.74 | 7.31 | 87.74 | 1.56 | 5 | 170.35 | 49.1 | 15 | 3 | 31.26 | 21244.37 | 77.62 | 195.57 | 28.6 | 24.16 | 1444.6 | 0.84 | 0.87 | 3.07 | 0.08 | 2 | 10
15 | 75 | CONCLUIDO | 10.2678 | 9.74 | 7.31 | 87.72 | 1.65 | 5 | 171.81 | 49.1 | 16 | 3 | 31.72 | 21424.29 | 77.19 | 195.58 | 28.56 | 24.16 | 1420.53 | 0.85 | 0.87 | 3.07 | 0.08 | 2 | 10
16 | 75 | CONCLUIDO | 10.2722 | 9.74 | 7.31 | 87.67 | 1.74 | 5 | 173.28 | 49.1 | 17 | 3 | 32.18 | 21604.83 | 75.81 | 195.56 | 28.47 | 24.16 | 1376.91 | 0.85 | 0.88 | 3.07 | 0.07 | 2 | 10
17 | 75 | CONCLUIDO | 10.3214 | 9.69 | 7.29 | 109.35 | 1.83 | 4 | 174.75 | 49.1 | 18 | 2 | 32.65 | 21786.02 | 74.03 | 195.57 | 27.91 | 24.16 | 1102.7 | 0.87 | 0.88 | 3.07 | 0.06 | 2 | 10
18 | 75 | CONCLUIDO | 10.3235 | 9.69 | 7.29 | 109.32 | 1.91 | 4 | 176.22 | 49.1 | 19 | 2 | 33.13 | 21967.84 | 74.22 | 195.56 | 27.86 | 24.16 | 1077.23 | 0.87 | 0.88 | 3.07 | 0.06 | 2 | 10
19 | 75 | CONCLUIDO | 10.3152 | 9.69 | 7.3 | 109.44 | 2 | 4 | 177.7 | 49.1 | 20 | 1 | 33.61 | 22150.3 | 74.28 | 195.58 | 28.1 | 24.16 | 1199.41 | 0.86 | 0.88 | 3.07 | 0.06 | 2 | 10
20 | 75 | CONCLUIDO | 10.3161 | 9.69 | 7.29 | 109.42 | 2.08 | 4 | 179.18 | 49.1 | 21 | 0 | 34.09 | 22333.43 | 74.68 | 195.55 | 28.01 | 24.16 | 1150 | 0.86 | 0.88 | 3.07 | 0.06 | 2 | 10
0 | 95 | CONCLUIDO | 6.6936 | 14.94 | 9.08 | 5.99 | 0.1 | 91 | 185.69 | 53.44 | 1 | 89 | 36.26 | 23136.14 | 124.88 | 196.21 | 83.29 | 24.16 | 28354.92 | 0.29 | 0.7 | 3.22 | 1.84 | 2 | 10
1 | 95 | CONCLUIDO | 8.3131 | 12.03 | 8.03 | 11.76 | 0.19 | 41 | 187.21 | 53.44 | 2 | 39 | 36.77 | 23322.88 | 110.05 | 195.68 | 50.98 | 24.16 | 12452.64 | 0.47 | 0.8 | 3.13 | 0.8 | 2 | 10
2 | 95 | CONCLUIDO | 8.8977 | 11.24 | 7.77 | 17.26 | 0.28 | 27 | 188.73 | 53.44 | 3 | 25 | 37.29 | 23510.33 | 105.84 | 195.84 | 42.58 | 24.16 | 8322.77 | 0.57 | 0.82 | 3.11 | 0.53 | 2 | 10
3 | 95 | CONCLUIDO | 9.2462 | 10.82 | 7.6 | 22.81 | 0.37 | 20 | 190.25 | 53.44 | 4 | 18 | 37.82 | 23698.48 | 103.12 | 195.75 | 37.59 | 24.16 | 5862.23 | 0.64 | 0.84 | 3.09 | 0.37 | 2 | 10
4 | 95 | CONCLUIDO | 9.4263 | 10.61 | 7.54 | 28.29 | 0.46 | 16 | 191.78 | 53.44 | 5 | 14 | 38.35 | 23887.36 | 101.77 | 195.77 | 35.67 | 24.16 | 4923.55 | 0.68 | 0.85 | 3.09 | 0.31 | 2 | 10
5 | 95 | CONCLUIDO | 9.5887 | 10.43 | 7.48 | 34.51 | 0.55 | 13 | 193.32 | 53.44 | 6 | 11 | 38.89 | 24076.95 | 100.25 | 195.6 | 33.81 | 24.16 | 4006.29 | 0.71 | 0.86 | 3.08 | 0.24 | 2 | 10
6 | 95 | CONCLUIDO | 9.651 | 10.36 | 7.45 | 37.23 | 0.64 | 12 | 194.86 | 53.44 | 7 | 10 | 39.43 | 24267.28 | 99.32 | 195.65 | 32.77 | 24.16 | 3489.89 | 0.74 | 0.86 | 3.08 | 0.21 | 2 | 10
7 | 95 | CONCLUIDO | 9.7595 | 10.25 | 7.41 | 44.43 | 0.72 | 10 | 196.41 | 53.44 | 8 | 8 | 39.98 | 24458.36 | 98.32 | 195.62 | 31.44 | 24.16 | 2836.59 | 0.77 | 0.86 | 3.08 | 0.17 | 2 | 10
8 | 95 | CONCLUIDO | 9.8023 | 10.2 | 7.4 | 49.32 | 0.81 | 9 | 197.97 | 53.44 | 9 | 7 | 40.53 | 24650.18 | 97.71 | 195.64 | 31.16 | 24.16 | 2702.6 | 0.78 | 0.86 | 3.08 | 0.16 | 2 | 10
9 | 95 | CONCLUIDO | 9.8568 | 10.15 | 7.38 | 55.34 | 0.89 | 8 | 199.53 | 53.44 | 10 | 6 | 41.1 | 24842.77 | 96.85 | 195.56 | 30.7 | 24.16 | 2476.05 | 0.79 | 0.87 | 3.07 | 0.15 | 2 | 10
10 | 95 | CONCLUIDO | 9.8568 | 10.15 | 7.38 | 55.34 | 0.97 | 8 | 201.1 | 53.44 | 11 | 6 | 41.66 | 25036.12 | 96.57 | 195.6 | 30.75 | 24.16 | 2499.97 | 0.79 | 0.87 | 3.07 | 0.15 | 2 | 10
11 | 95 | CONCLUIDO | 9.9206 | 10.08 | 7.35 | 63.01 | 1.05 | 7 | 202.67 | 53.44 | 12 | 5 | 42.24 | 25230.25 | 95.76 | 195.57 | 29.76 | 24.16 | 2010.74 | 0.81 | 0.87 | 3.07 | 0.12 | 2 | 10
12 | 95 | CONCLUIDO | 9.9122 | 10.09 | 7.36 | 63.08 | 1.13 | 7 | 204.25 | 53.44 | 13 | 5 | 42.82 | 25425.3 | 95 | 195.6 | 30.1 | 24.16 | 2181.4 | 0.8 | 0.87 | 3.07 | 0.13 | 2 | 10
13 | 95 | CONCLUIDO | 9.9792 | 10.02 | 7.33 | 73.29 | 1.21 | 6 | 205.84 | 53.44 | 14 | 4 | 43.4 | 25621.03 | 94.35 | 195.59 | 29.17 | 24.16 | 1724.27 | 0.83 | 0.87 | 3.07 | 0.1 | 2 | 10
14 | 95 | CONCLUIDO | 9.99 | 10.01 | 7.32 | 73.18 | 1.28 | 6 | 207.43 | 53.44 | 15 | 4 | 44 | 25817.56 | 93.72 | 195.55 | 28.83 | 24.16 | 1554.1 | 0.84 | 0.87 | 3.07 | 0.09 | 2 | 10
15 | 95 | CONCLUIDO | 9.9753 | 10.02 | 7.33 | 73.33 | 1.36 | 6 | 209.03 | 53.44 | 16 | 4 | 44.6 | 26014.91 | 92.95 | 195.62 | 29.2 | 24.16 | 1737.32 | 0.83 | 0.87 | 3.07 | 0.1 | 2 | 10
16 | 95 | CONCLUIDO | 10.0301 | 9.97 | 7.32 | 87.78 | 1.43 | 5 | 210.64 | 53.44 | 17 | 3 | 45.21 | 26213.09 | 92.15 | 195.59 | 28.7 | 24.16 | 1493.08 | 0.84 | 0.87 | 3.07 | 0.08 | 2 | 10
17 | 95 | CONCLUIDO | 10.034 | 9.97 | 7.31 | 87.74 | 1.51 | 5 | 212.25 | 53.44 | 18 | 3 | 45.82 | 26412.11 | 92.2 | 195.61 | 28.67 | 24.16 | 1478.56 | 0.84 | 0.87 | 3.07 | 0.08 | 2 | 10
18 | 95 | CONCLUIDO | 10.034 | 9.97 | 7.31 | 87.74 | 1.58 | 5 | 213.87 | 53.44 | 19 | 3 | 46.44 | 26611.98 | 91.96 | 195.57 | 28.51 | 24.16 | 1397.74 | 0.85 | 0.87 | 3.07 | 0.08 | 2 | 10
19 | 95 | CONCLUIDO | 10.0407 | 9.96 | 7.3 | 87.66 | 1.65 | 5 | 215.5 | 53.44 | 20 | 3 | 47.07 | 26812.71 | 91.34 | 195.56 | 28.34 | 24.16 | 1313.5 | 0.85 | 0.88 | 3.07 | 0.07 | 2 | 10
20 | 95 | CONCLUIDO | 10.0323 | 9.97 | 7.31 | 87.76 | 1.72 | 5 | 217.14 | 53.44 | 21 | 3 | 47.7 | 27014.3 | 89.69 | 195.55 | 28.58 | 24.16 | 1431.43 | 0.85 | 0.87 | 3.07 | 0.08 | 2 | 10
21 | 95 | CONCLUIDO | 10.0871 | 9.91 | 7.3 | 109.44 | 1.79 | 4 | 218.78 | 53.44 | 22 | 2 | 48.34 | 27216.79 | 89.36 | 195.56 | 28.1 | 24.16 | 1197.61 | 0.86 | 0.88 | 3.07 | 0.06 | 2 | 10
22 | 95 | CONCLUIDO | 10.0951 | 9.91 | 7.29 | 109.33 | 1.85 | 4 | 220.43 | 53.44 | 23 | 2 | 48.99 | 27420.16 | 89.5 | 195.55 | 27.82 | 24.16 | 1057.39 | 0.87 | 0.88 | 3.07 | 0.06 | 2 | 10
23 | 95 | CONCLUIDO | 10.0922 | 9.91 | 7.29 | 109.37 | 1.92 | 4 | 222.08 | 53.44 | 24 | 2 | 49.65 | 27624.44 | 89.19 | 195.57 | 27.95 | 24.16 | 1120.98 | 0.86 | 0.88 | 3.07 | 0.06 | 2 | 10
24 | 95 | CONCLUIDO | 10.0996 | 9.9 | 7.28 | 109.26 | 1.99 | 4 | 223.75 | 53.44 | 25 | 2 | 50.31 | 27829.77 | 88.76 | 195.56 | 27.67 | 24.16 | 980.73 | 0.87 | 0.88 | 3.07 | 0.05 | 2 | 10
25 | 95 | CONCLUIDO | 10.0976 | 9.9 | 7.29 | 109.29 | 2.05 | 4 | 225.42 | 53.44 | 26 | 2 | 50.98 | 28035.92 | 88.19 | 195.59 | 27.76 | 24.16 | 1028.66 | 0.87 | 0.88 | 3.07 | 0.05 | 2 | 10
26 | 95 | CONCLUIDO | 10.1033 | 9.9 | 7.28 | 109.2 | 2.11 | 4 | 227.1 | 53.44 | 27 | 2 | 51.66 | 28243 | 86.92 | 195.58 | 27.52 | 24.16 | 909.31 | 0.88 | 0.88 | 3.07 | 0.05 | 2 | 10
27 | 95 | CONCLUIDO | 10.0962 | 9.9 | 7.29 | 109.31 | 2.18 | 4 | 228.79 | 53.44 | 28 | 2 | 52.35 | 28451.04 | 85.93 | 195.56 | 27.73 | 24.16 | 1013.34 | 0.87 | 0.88 | 3.07 | 0.06 | 2 | 10
28 | 95 | CONCLUIDO | 10.1016 | 9.9 | 7.28 | 109.23 | 2.24 | 4 | 230.48 | 53.44 | 29 | 1 | 53.05 | 28660.06 | 84.81 | 195.57 | 27.61 | 24.16 | 950.3 | 0.88 | 0.88 | 3.07 | 0.05 | 2 | 10
29 | 95 | CONCLUIDO | 10.1016 | 9.9 | 7.28 | 109.23 | 2.3 | 4 | 232.18 | 53.44 | 30 | 0 | 53.75 | 28870.05 | 84.86 | 195.56 | 27.52 | 24.16 | 908.23 | 0.88 | 0.88 | 3.07 | 0.05 | 2 | 10
0 | 55 | CONCLUIDO | 8.2698 | 12.09 | 8.5 | 8.1 | 0.15 | 63 | 116.05 | 43.4 | 1 | 61 | 16.65 | 14546.17 | 86.02 | 195.97 | 65.58 | 24.16 | 19643.3 | 0.37 | 0.75 | 3.16 | 1.26 | 2 | 10
1 | 55 | CONCLUIDO | 9.4419 | 10.59 | 7.81 | 16.17 | 0.3 | 29 | 117.34 | 43.4 | 2 | 27 | 16.94 | 14705.49 | 78.05 | 195.92 | 44.07 | 24.16 | 9054.88 | 0.55 | 0.82 | 3.11 | 0.58 | 2 | 10
2 | 55 | CONCLUIDO | 9.8787 | 10.12 | 7.58 | 23.95 | 0.45 | 19 | 118.63 | 43.4 | 3 | 17 | 17.23 | 14865.24 | 74.8 | 195.61 | 37.1 | 24.16 | 5621.19 | 0.65 | 0.84 | 3.09 | 0.35 | 2 | 10
3 | 55 | CONCLUIDO | 10.0934 | 9.91 | 7.49 | 32.1 | 0.59 | 14 | 119.93 | 43.4 | 4 | 12 | 17.53 | 15025.44 | 72.67 | 195.74 | 34.09 | 24.16 | 4144.28 | 0.71 | 0.85 | 3.08 | 0.26 | 2 | 10
4 | 55 | CONCLUIDO | 10.1813 | 9.82 | 7.45 | 37.26 | 0.73 | 12 | 121.23 | 43.4 | 5 | 10 | 17.83 | 15186.08 | 71.21 | 195.64 | 32.82 | 24.16 | 3515.4 | 0.74 | 0.86 | 3.08 | 0.22 | 2 | 10
5 | 55 | CONCLUIDO | 10.274 | 9.73 | 7.41 | 44.46 | 0.86 | 10 | 122.54 | 43.4 | 6 | 8 | 18.14 | 15347.16 | 69.87 | 195.78 | 31.59 | 24.16 | 2909.95 | 0.76 | 0.86 | 3.08 | 0.18 | 2 | 10
6 | 55 | CONCLUIDO | 10.36 | 9.65 | 7.38 | 55.33 | 1 | 8 | 123.85 | 43.4 | 7 | 6 | 18.45 | 15508.69 | 68.23 | 195.57 | 30.71 | 24.16 | 2480.42 | 0.79 | 0.87 | 3.07 | 0.14 | 2 | 10
7 | 55 | CONCLUIDO | 10.417 | 9.6 | 7.35 | 62.99 | 1.13 | 7 | 125.16 | 43.4 | 8 | 5 | 18.76 | 15670.68 | 66.79 | 195.55 | 29.73 | 24.16 | 1997.11 | 0.81 | 0.87 | 3.07 | 0.12 | 2 | 10
8 | 55 | CONCLUIDO | 10.4037 | 9.61 | 7.36 | 63.09 | 1.26 | 7 | 126.48 | 43.4 | 9 | 5 | 19.08 | 15833.12 | 65.62 | 195.61 | 30.15 | 24.16 | 2209.05 | 0.8 | 0.87 | 3.07 | 0.13 | 2 | 10
9 | 55 | CONCLUIDO | 10.4694 | 9.55 | 7.32 | 73.24 | 1.38 | 6 | 127.8 | 43.4 | 10 | 4 | 19.4 | 15996.02 | 64.49 | 195.59 | 28.84 | 24.16 | 1558.78 | 0.84 | 0.87 | 3.07 | 0.09 | 2 | 10
10 | 55 | CONCLUIDO | 10.4548 | 9.56 | 7.34 | 73.38 | 1.5 | 6 | 129.13 | 43.4 | 11 | 4 | 19.73 | 16159.39 | 62.52 | 195.58 | 29.35 | 24.16 | 1811.46 | 0.82 | 0.87 | 3.07 | 0.1 | 2 | 10
11 | 55 | CONCLUIDO | 10.5045 | 9.52 | 7.32 | 87.79 | 1.63 | 5 | 130.45 | 43.4 | 12 | 2 | 20.05 | 16323.22 | 62.03 | 195.63 | 28.66 | 24.16 | 1474.28 | 0.84 | 0.87 | 3.07 | 0.08 | 2 | 10
12 | 55 | CONCLUIDO | 10.5021 | 9.52 | 7.32 | 87.82 | 1.74 | 5 | 131.79 | 43.4 | 13 | 0 | 20.39 | 16487.53 | 62.24 | 195.62 | 28.7 | 24.16 | 1490.45 | 0.84 | 0.87 | 3.07 | 0.09 | 2 | 10

## gráficos
Selecione o eixo X:
Selecione o eixo Y:
Selecione o eixo Z:
Eixo X | Eixo Y | Eixo Z
0 | 0 | 0
0 | 0 | 0
0 | 0 | 0
0 | 0 | 0
0 | 0 | 0
0 | 0 | 0
0 | 0 | 0
0 | 0 | 0
0 | 0 | 0
0 | 0 | 0
0 | 0 | 0
0 | 0 | 0
0 | 0 | 0
0 | 0 | 0
0 | 0 | 0
0 | 0 | 0
0 | 0 | 0
0 | 0 | 0
0 | 0 | 0
0 | 0 | 0
0 | 0 | 0
0 | 0 | 0
0 | 0 | 0
0 | 0 | 0
0 | 0 | 0
0 | 0 | 0
0 | 0 | 0
0 | 0 | 0
0 | 0 | 0
0 | 0 | 0
0 | 0 | 0
0 | 0 | 0
0 | 0 | 0
0 | 0 | 0
0 | 0 | 0
0 | 0 | 0
0 | 0 | 0
0 | 0 | 0
0 | 0 | 0
0 | 0 | 0
0 | 0 | 0
0 | 0 | 0
0 | 0 | 0
0 | 0 | 0
0 | 0 | 0
0 | 0 | 0
0 | 0 | 0
0 | 0 | 0
0 | 0 | 0
0 | 0 | 0
0 | 0 | 0
0 | 0 | 0
0 | 0 | 0
0 | 0 | 0
0 | 0 | 0
0 | 0 | 0
0 | 0 | 0
0 | 0 | 0
0 | 0 | 0
0 | 0 | 0
0 | 0 | 0
0 | 0 | 0
0 | 0 | 0
0 | 0 | 0
0 | 0 | 0
0 | 0 | 0
0 | 0 | 0
0 | 0 | 0
0 | 0 | 0
0 | 0 | 0
0 | 0 | 0
0 | 0 | 0
0 | 0 | 0
0 | 0 | 0
0 | 0 | 0
0 | 0 | 0
0 | 0 | 0
0 | 0 | 0
0 | 0 | 0
0 | 0 | 0
0 | 0 | 0
0 | 0 | 0
0 | 0 | 0
0 | 0 | 0
0 | 0 | 0
0 | 0 | 0
0 | 0 | 0
0 | 0 | 0
0 | 0 | 0
0 | 0 | 0
0 | 0 | 0
0 | 0 | 0
0 | 0 | 0
0 | 0 | 0
0 | 0 | 0
0 | 0 | 0
0 | 0 | 0
0 | 0 | 0
0 | 0 | 0
0 | 0 | 0
0 | 0 | 0
0 | 0 | 0
0 | 0 | 0
0 | 0 | 0
0 | 0 | 0
0 | 0 | 0
0 | 0 | 0
0 | 0 | 0
0 | 0 | 0
0 | 0 | 0
0 | 0 | 0
0 | 0 | 0
0 | 0 | 0
0 | 0 | 0
0 | 0 | 0
0 | 0 | 0
0 | 0 | 0
0 | 0 | 0
0 | 0 | 0
0 | 0 | 0
0 | 0 | 0
0 | 0 | 0
0 | 0 | 0
0 | 0 | 0
0 | 0 | 0
0 | 0 | 0
0 | 0 | 0
0 | 0 | 0
0 | 0 | 0
0 | 0 | 0
0 | 0 | 0
0 | 0 | 0
0 | 0 | 0
0 | 0 | 0
0 | 0 | 0
0 | 0 | 0
0 | 0 | 0
0 | 0 | 0
0 | 0 | 0
0 | 0 | 0
0 | 0 | 0
0 | 0 | 0
0 | 0 | 0
0 | 0 | 0
0 | 0 | 0
0 | 0 | 0
0 | 0 | 0
0 | 0 | 0
0 | 0 | 0
0 | 0 | 0
0 | 0 | 0
0 | 0 | 0
0 | 0 | 0
0 | 0 | 0
0 | 0 | 0
0 | 0 | 0
0 | 0 | 0
0 | 0 | 0
0 | 0 | 0
0 | 0 | 0
0 | 0 | 0
0 | 0 | 0
0 | 0 | 0
0 | 0 | 0
0 | 0 | 0
0 | 0 | 0
0 | 0 | 0
0 | 0 | 0
0 | 0 | 0
0 | 0 | 0
0 | 0 | 0
0 | 0 | 0
0 | 0 | 0
0 | 0 | 0
0 | 0 | 0
0 | 0 | 0
0 | 0 | 0
0 | 0 | 0
0 | 0 | 0
0 | 0 | 0
0 | 0 | 0
0 | 0 | 0
0 | 0 | 0
0 | 0 | 0
0 | 0 | 0
0 | 0 | 0
0 | 0 | 0
0 | 0 | 0
0 | 0 | 0
0 | 0 | 0
0 | 0 | 0
0 | 0 | 0
0 | 0 | 0
0 | 0 | 0
0 | 0 | 0
0 | 0 | 0
0 | 0 | 0
0 | 0 | 0
0 | 0 | 0
0 | 0 | 0
0 | 0 | 0
0 | 0 | 0
0 | 0 | 0
0 | 0 | 0
0 | 0 | 0
0 | 0 | 0
0 | 0 | 0
0 | 0 | 0
0 | 0 | 0
0 | 0 | 0
0 | 0 | 0
0 | 0 | 0
0 | 0 | 0
0 | 0 | 0
0 | 0 | 0
0 | 0 | 0
0 | 0 | 0
0 | 0 | 0
0 | 0 | 0
0 | 0 | 0
0 | 0 | 0
0 | 0 | 0
0 | 0 | 0
0 | 0 | 0
0 | 0 | 0
0 | 0 | 0
0 | 0 | 0
0 | 0 | 0
0 | 0 | 0
0 | 0 | 0
0 | 0 | 0
0 | 0 | 0
0 | 0 | 0
0 | 0 | 0
0 | 0 | 0
0 | 0 | 0
0 | 0 | 0
0 | 0 | 0
0 | 0 | 0
0 | 0 | 0
0 | 0 | 0
0 | 0 | 0
0 | 0 | 0
0 | 0 | 0
0 | 0 | 0
0 | 0 | 0
0 | 0 | 0
0 | 0 | 0
0 | 0 | 0
0 | 0 | 0
0 | 0 | 0
0 | 0 | 0
0 | 0 | 0
0 | 0 | 0
0 | 0 | 0
0 | 0 | 0
0 | 0 | 0
0 | 0 | 0
0 | 0 | 0
0 | 0 | 0
0 | 0 | 0
0 | 0 | 0
0 | 0 | 0
0 | 0 | 0
0 | 0 | 0
0 | 0 | 0
0 | 0 | 0
0 | 0 | 0
0 | 0 | 0
0 | 0 | 0
0 | 0 | 0
0 | 0 | 0
0 | 0 | 0
0 | 0 | 0

## hidden (hidden)
Unnamed: 0
Volume de calda [L]
STATUS
Capacidade operacional [ha/h]
Tempo de missao [h]
Tempo util [h]
Tempo por voo [min]
Autonomia Projetada [h]
N° Voos
MTOW [kg]
Massa Estrutura [kg]
Combustível [kg]
Abastecimentos
Massa gerador
Potência gerador [W]
Combustível consumido [L]
Calda cons [L]
Distância percorrida [km]
Distância Pulverizando [km]
RTL ACUMULADO[m]
EOC [km/km]
EOC [h/h]
Tempo de manobra [h]
Tempo rtl_rtw [h]
V pulv [m/s]
V desloc [m/s]