## RESULTADOS_18
Unnamed: 0 | Volume de calda [L] | STATUS | Capacidade operacional [ha/h] | Tempo de missao [h] | Tempo util [h] | Tempo por voo [min] | Autonomia Projetada [h] | N° Voos | MTOW [kg] | Massa Estrutura [kg] | Combustível [kg] | Abastecimentos | Massa gerador | Potência gerador [W] | Combustível consumido [L] | Calda cons [L] | Distância percorrida [km] | Distância Pulverizando [km] | RTL ACUMULADO[m] | EOC [km/km] | EOC [h/h] | Tempo de manobra [h] | Tempo rtl_rtw [h] | V pulv [m/s] | V desloc [m/s] | Preço Total por ha Simples [R$/ha] | Preço Total por ha Presumido [R$/ha] | Preço Total por ha Real [R$/ha] | Preço Total Simples [R$] | Preço Total Presumido [R$] | Prod CAPEX [ha/h/R$] | Dias Trabalhados | Preço Total Real [R$]
0 | 100 | CONCLUIDO | 9.4037 | 10.63 | 5.98 | 6.52 | 0.09 | 55 | 194.77 | 54.38 | 1 | 53 | 39.4 | 24256.19 | 74.47 | 2117.68 | 81.98 | 30.45 | 25722.07 | 0.37 | 0.73 | 0.17 | 1.57 | 2 | 10 | 28.9688 | 39.6364 | 35.8535 | 28968.7968 | 39636.3858 | 4.9387e-06 | 0.14764 | 35853.5448
1 | 100 | CONCLUIDO | 11.7928 | 8.48 | 5.07 | 13.22 | 0.18 | 23 | 196.32 | 54.38 | 2 | 0 | 39.95 | 24447.22 | 52.03 | 2116.54 | 51.38 | 30.45 | 10579.66 | 0.59 | 0.86 | 0.15 | 0.67 | 2 | 10 | 17.8964 | 24.4867 | 22.1497 | 17896.4319 | 24486.6876 | 6.1934e-06 | 0.11778 | 22149.7125

## RESULTADOS_6
Unnamed: 0 | Volume de calda [L] | STATUS | Capacidade operacional [ha/h] | Tempo de missao [h] | Tempo util [h] | Tempo por voo [min] | Autonomia Projetada [h] | N° Voos | MTOW [kg] | Massa Estrutura [kg] | Combustível [kg] | Abastecimentos | Massa gerador | Potência gerador [W] | Combustível consumido [L] | Calda cons [L] | Distância percorrida [km] | Distância Pulverizando [km] | RTL ACUMULADO[m] | EOC [km/km] | EOC [h/h] | Tempo de manobra [h] | Tempo rtl_rtw [h] | V pulv [m/s] | V desloc [m/s] | Preço Total por ha Simples [R$/ha] | Preço Total por ha Presumido [R$/ha] | Preço Total por ha Real [R$/ha] | Preço Total Simples [R$] | Preço Total Presumido [R$] | Prod CAPEX [ha/h/R$] | Dias Trabalhados | Preço Total Real [R$]
0 | 40 | CONCLUIDO | 11.186 | 8.94 | 5.98 | 6.64 | 0.2 | 54 | 89.87 | 37.55 | 1 | 0 | 11.32 | 11317.98 | 39.09 | 2118.18 | 79.64 | 30.45 | 24553.65 | 0.38 | 0.73 | 0.24 | 1.57 | 2 | 10 | 14.9199 | 20.4141 | 18.4658 | 14919.8917 | 20414.054 | 6.6733e-06 | 0.12417 | 18465.7654

## RESULTADOS_4
Unnamed: 0 | Volume de calda [L] | STATUS | Capacidade operacional [ha/h] | Tempo de missao [h] | Tempo util [h] | Tempo por voo [min] | Autonomia Projetada [h] | N° Voos | MTOW [kg] | Massa Estrutura [kg] | Combustível [kg] | Abastecimentos | Massa gerador | Potência gerador [W] | Combustível consumido [L] | Calda cons [L] | Distância percorrida [km] | Distância Pulverizando [km] | RTL ACUMULADO[m] | EOC [km/km] | EOC [h/h] | Tempo de manobra [h] | Tempo rtl_rtw [h] | V pulv [m/s] | V desloc [m/s] | Preço Total por ha Simples [R$/ha] | Preço Total por ha Presumido [R$/ha] | Preço Total por ha Real [R$/ha] | Preço Total Simples [R$] | Preço Total Presumido [R$] | Prod CAPEX [ha/h/R$] | Dias Trabalhados | Preço Total Real [R$]
0 | 30 | CONCLUIDO | 10.5134 | 9.51 | 6.55 | 5.46 | 0.24 | 72 | 71.52 | 32.27 | 1 | 0 | 8.25 | 9054.6 | 37.51 | 2119.02 | 97.41 | 30.45 | 33351.05 | 0.31 | 0.67 | 0.29 | 2.14 | 2 | 10 | 15.2766 | 20.9021 | 18.9073 | 15276.6096 | 20902.1312 | 6.4881e-06 | 0.13208 | 18907.2611

## RESULTADOS_1
Unnamed: 0 | Volume de calda [L] | STATUS | Capacidade operacional [ha/h] | Tempo de missao [h] | Tempo util [h] | Tempo por voo [min] | Autonomia Projetada [h] | N° Voos | MTOW [kg] | Massa Estrutura [kg] | Combustível [kg] | Abastecimentos | Massa gerador | Potência gerador [W] | Combustível consumido [L] | Calda cons [L] | Distância percorrida [km] | Distância Pulverizando [km] | RTL ACUMULADO[m] | EOC [km/km] | EOC [h/h] | Tempo de manobra [h] | Tempo rtl_rtw [h] | V pulv [m/s] | V desloc [m/s] | Preço Total por ha Simples [R$/ha] | Preço Total por ha Presumido [R$/ha] | Preço Total por ha Real [R$/ha] | Preço Total Simples [R$] | Preço Total Presumido [R$] | Prod CAPEX [ha/h/R$] | Dias Trabalhados | Preço Total Real [R$]
0 | 15 | CONCLUIDO | 8.3869 | 11.92 | 8.65 | 3.65 | 0.43 | 142 | 39.78 | 19.54 | 1 | 0 | 4.24 | 5140 | 34.03 | 2119.71 | 162.67 | 30.45 | 65627.59 | 0.19 | 0.5 | 0.49 | 4.24 | 2 | 10 | 17.6925 | 24.2077 | 21.8973 | 17692.5074 | 24207.6692 | 5.5552e-06 | 0.16556 | 21897.3232

## RESULTADOS_12
Unnamed: 0 | Volume de calda [L] | STATUS | Capacidade operacional [ha/h] | Tempo de missao [h] | Tempo util [h] | Tempo por voo [min] | Autonomia Projetada [h] | N° Voos | MTOW [kg] | Massa Estrutura [kg] | Combustível [kg] | Abastecimentos | Massa gerador | Potência gerador [W] | Combustível consumido [L] | Calda cons [L] | Distância percorrida [km] | Distância Pulverizando [km] | RTL ACUMULADO[m] | EOC [km/km] | EOC [h/h] | Tempo de manobra [h] | Tempo rtl_rtw [h] | V pulv [m/s] | V desloc [m/s] | Preço Total por ha Simples [R$/ha] | Preço Total por ha Presumido [R$/ha] | Preço Total por ha Real [R$/ha] | Preço Total Simples [R$] | Preço Total Presumido [R$] | Prod CAPEX [ha/h/R$] | Dias Trabalhados | Preço Total Real [R$]
0 | 70 | CONCLUIDO | 11.5385 | 8.67 | 5.4 | 9 | 0.12 | 36 | 141.81 | 47.83 | 1 | 26 | 22.98 | 17723.39 | 47.29 | 2117.39 | 62.55 | 30.45 | 16101.13 | 0.49 | 0.81 | 0.15 | 0.99 | 2 | 10 | 16.8291 | 23.0263 | 20.8287 | 16829.1048 | 23026.3236 | 6.3915e-06 | 0.12042 | 20828.7236
1 | 70 | CONCLUIDO | 11.784 | 8.49 | 5.33 | 10 | 0.25 | 32 | 143.17 | 47.83 | 2 | 0 | 23.34 | 17891.86 | 45.59 | 2116.91 | 59.55 | 30.45 | 14620.81 | 0.51 | 0.82 | 0.17 | 0.93 | 2 | 10 | 16.1015 | 22.0307 | 19.9282 | 16101.4755 | 22030.7491 | 6.5275e-06 | 0.11792 | 19928.1654

## RESULTADOS_16
Unnamed: 0 | Volume de calda [L] | STATUS | Capacidade operacional [ha/h] | Tempo de missao [h] | Tempo util [h] | Tempo por voo [min] | Autonomia Projetada [h] | N° Voos | MTOW [kg] | Massa Estrutura [kg] | Combustível [kg] | Abastecimentos | Massa gerador | Potência gerador [W] | Combustível consumido [L] | Calda cons [L] | Distância percorrida [km] | Distância Pulverizando [km] | RTL ACUMULADO[m] | EOC [km/km] | EOC [h/h] | Tempo de manobra [h] | Tempo rtl_rtw [h] | V pulv [m/s] | V desloc [m/s] | Preço Total por ha Simples [R$/ha] | Preço Total por ha Presumido [R$/ha] | Preço Total por ha Real [R$/ha] | Preço Total Simples [R$] | Preço Total Presumido [R$] | Prod CAPEX [ha/h/R$] | Dias Trabalhados | Preço Total Real [R$]
0 | 90 | CONCLUIDO | 10.039 | 9.96 | 5.8 | 7.1 | 0.1 | 49 | 176.73 | 52.44 | 1 | 47 | 33.29 | 22031.19 | 65.84 | 2118.09 | 76.04 | 30.45 | 22778.8 | 0.4 | 0.75 | 0.16 | 1.39 | 2 | 10 | 24.6456 | 33.7212 | 30.5029 | 24645.5995 | 33721.1965 | 5.3587e-06 | 0.13833 | 30502.8928
1 | 90 | CONCLUIDO | 11.8871 | 8.41 | 5.1 | 12.25 | 0.2 | 25 | 178.21 | 52.44 | 2 | 0 | 33.77 | 22213.89 | 49.42 | 2116.63 | 52.54 | 30.45 | 11149.53 | 0.58 | 0.85 | 0.15 | 0.7 | 2 | 10 | 17.045 | 23.3217 | 21.0959 | 17044.9673 | 23321.6763 | 6.3452e-06 | 0.11681 | 21095.8882

## RESULTADOS_0
Unnamed: 0 | Volume de calda [L] | STATUS | Capacidade operacional [ha/h] | Tempo de missao [h] | Tempo util [h] | Tempo por voo [min] | Autonomia Projetada [h] | N° Voos | MTOW [kg] | Massa Estrutura [kg] | Combustível [kg] | Abastecimentos | Massa gerador | Potência gerador [W] | Combustível consumido [L] | Calda cons [L] | Distância percorrida [km] | Distância Pulverizando [km] | RTL ACUMULADO[m] | EOC [km/km] | EOC [h/h] | Tempo de manobra [h] | Tempo rtl_rtw [h] | V pulv [m/s] | V desloc [m/s] | Preço Total por ha Simples [R$/ha] | Preço Total por ha Presumido [R$/ha] | Preço Total por ha Real [R$/ha] | Preço Total Simples [R$] | Preço Total Presumido [R$] | Prod CAPEX [ha/h/R$] | Dias Trabalhados | Preço Total Real [R$]
0 | 10 | CONCLUIDO | 6.7771 | 14.76 | 10.75 | 3.04 | 0.64 | 212 | 26.11 | 12.1 | 1 | 0 | 3.01 | 3454.41 | 31.13 | 2122.57 | 228.41 | 30.45 | 98151.96 | 0.13 | 0.41 | 0.7 | 6.34 | 2 | 10 | 20.851 | 28.5293 | 25.8065 | 20851.0119 | 28529.2743 | 4.6483e-06 | 0.205 | 25806.4804

## RESULTADOS_7
Unnamed: 0 | Volume de calda [L] | STATUS | Capacidade operacional [ha/h] | Tempo de missao [h] | Tempo util [h] | Tempo por voo [min] | Autonomia Projetada [h] | N° Voos | MTOW [kg] | Massa Estrutura [kg] | Combustível [kg] | Abastecimentos | Massa gerador | Potência gerador [W] | Combustível consumido [L] | Calda cons [L] | Distância percorrida [km] | Distância Pulverizando [km] | RTL ACUMULADO[m] | EOC [km/km] | EOC [h/h] | Tempo de manobra [h] | Tempo rtl_rtw [h] | V pulv [m/s] | V desloc [m/s] | Preço Total por ha Simples [R$/ha] | Preço Total por ha Presumido [R$/ha] | Preço Total por ha Real [R$/ha] | Preço Total Simples [R$] | Preço Total Presumido [R$] | Prod CAPEX [ha/h/R$] | Dias Trabalhados | Preço Total Real [R$]
0 | 45 | CONCLUIDO | 11.3751 | 8.79 | 5.82 | 7.27 | 0.18 | 48 | 98.71 | 39.72 | 1 | 0 | 12.99 | 12407.75 | 40.01 | 2117.11 | 74.68 | 30.45 | 22106.28 | 0.41 | 0.75 | 0.22 | 1.41 | 2 | 10 | 14.9901 | 20.5101 | 18.5527 | 14990.1126 | 20510.1334 | 6.6872e-06 | 0.12208 | 18552.6751

## RESULTADOS_10
Unnamed: 0 | Volume de calda [L] | STATUS | Capacidade operacional [ha/h] | Tempo de missao [h] | Tempo util [h] | Tempo por voo [min] | Autonomia Projetada [h] | N° Voos | MTOW [kg] | Massa Estrutura [kg] | Combustível [kg] | Abastecimentos | Massa gerador | Potência gerador [W] | Combustível consumido [L] | Calda cons [L] | Distância percorrida [km] | Distância Pulverizando [km] | RTL ACUMULADO[m] | EOC [km/km] | EOC [h/h] | Tempo de manobra [h] | Tempo rtl_rtw [h] | V pulv [m/s] | V desloc [m/s] | Preço Total por ha Simples [R$/ha] | Preço Total por ha Presumido [R$/ha] | Preço Total por ha Real [R$/ha] | Preço Total Simples [R$] | Preço Total Presumido [R$] | Prod CAPEX [ha/h/R$] | Dias Trabalhados | Preço Total Real [R$]
0 | 60 | CONCLUIDO | 11.6785 | 8.56 | 5.49 | 8.89 | 0.14 | 37 | 124.63 | 45 | 1 | 1 | 18.64 | 15605.44 | 43.23 | 2116.96 | 64.5 | 30.45 | 17068.25 | 0.47 | 0.8 | 0.18 | 1.08 | 2 | 10 | 15.5822 | 21.3202 | 19.2855 | 15582.1781 | 21320.2236 | 6.61e-06 | 0.11889 | 19285.4513
1 | 60 | CONCLUIDO | 11.6758 | 8.56 | 5.49 | 8.9 | 0.28 | 37 | 125.95 | 45 | 2 | 0 | 18.95 | 15767.7 | 43.66 | 2116.81 | 64.54 | 30.45 | 17089.17 | 0.47 | 0.79 | 0.18 | 1.08 | 2 | 10 | 15.6744 | 21.4464 | 19.3996 | 15674.3919 | 21446.3946 | 6.6085e-06 | 0.11889 | 19399.5808

## RESULTADOS_14
Unnamed: 0 | Volume de calda [L] | STATUS | Capacidade operacional [ha/h] | Tempo de missao [h] | Tempo util [h] | Tempo por voo [min] | Autonomia Projetada [h] | N° Voos | MTOW [kg] | Massa Estrutura [kg] | Combustível [kg] | Abastecimentos | Massa gerador | Potência gerador [W] | Combustível consumido [L] | Calda cons [L] | Distância percorrida [km] | Distância Pulverizando [km] | RTL ACUMULADO[m] | EOC [km/km] | EOC [h/h] | Tempo de manobra [h] | Tempo rtl_rtw [h] | V pulv [m/s] | V desloc [m/s] | Preço Total por ha Simples [R$/ha] | Preço Total por ha Presumido [R$/ha] | Preço Total por ha Real [R$/ha] | Preço Total Simples [R$] | Preço Total Presumido [R$] | Prod CAPEX [ha/h/R$] | Dias Trabalhados | Preço Total Real [R$]
0 | 80 | CONCLUIDO | 10.8193 | 9.24 | 5.57 | 7.95 | 0.11 | 42 | 159.12 | 50.28 | 1 | 40 | 27.84 | 19859.16 | 56.16 | 2117.06 | 68.37 | 30.45 | 18980.14 | 0.45 | 0.78 | 0.15 | 1.16 | 2 | 10 | 20.292 | 27.7644 | 25.1146 | 20292.0091 | 27764.4221 | 5.8781e-06 | 0.12833 | 25114.6246
1 | 80 | CONCLUIDO | 11.8781 | 8.42 | 5.19 | 11.13 | 0.22 | 28 | 160.54 | 50.28 | 2 | 0 | 28.26 | 20034.4 | 47.47 | 2117.24 | 54.97 | 30.45 | 12347.58 | 0.55 | 0.84 | 0.17 | 0.79 | 2 | 10 | 16.5062 | 22.5845 | 20.4291 | 16506.2274 | 22584.5485 | 6.4533e-06 | 0.11694 | 20429.1109

## RESULTADOS_5
Unnamed: 0 | Volume de calda [L] | STATUS | Capacidade operacional [ha/h] | Tempo de missao [h] | Tempo util [h] | Tempo por voo [min] | Autonomia Projetada [h] | N° Voos | MTOW [kg] | Massa Estrutura [kg] | Combustível [kg] | Abastecimentos | Massa gerador | Potência gerador [W] | Combustível consumido [L] | Calda cons [L] | Distância percorrida [km] | Distância Pulverizando [km] | RTL ACUMULADO[m] | EOC [km/km] | EOC [h/h] | Tempo de manobra [h] | Tempo rtl_rtw [h] | V pulv [m/s] | V desloc [m/s] | Preço Total por ha Simples [R$/ha] | Preço Total por ha Presumido [R$/ha] | Preço Total por ha Real [R$/ha] | Preço Total Simples [R$] | Preço Total Presumido [R$] | Prod CAPEX [ha/h/R$] | Dias Trabalhados | Preço Total Real [R$]
0 | 35 | CONCLUIDO | 10.862 | 9.21 | 6.25 | 6.05 | 0.22 | 62 | 80.84 | 35.1 | 1 | 0 | 9.74 | 10204.21 | 38.48 | 2118.04 | 88.01 | 30.45 | 28700.16 | 0.35 | 0.7 | 0.26 | 1.84 | 2 | 10 | 15.1304 | 20.702 | 18.7262 | 15130.3544 | 20702.0184 | 6.585e-06 | 0.12792 | 18726.2468

## RESULTADOS_8
Unnamed: 0 | Volume de calda [L] | STATUS | Capacidade operacional [ha/h] | Tempo de missao [h] | Tempo util [h] | Tempo por voo [min] | Autonomia Projetada [h] | N° Voos | MTOW [kg] | Massa Estrutura [kg] | Combustível [kg] | Abastecimentos | Massa gerador | Potência gerador [W] | Combustível consumido [L] | Calda cons [L] | Distância percorrida [km] | Distância Pulverizando [km] | RTL ACUMULADO[m] | EOC [km/km] | EOC [h/h] | Tempo de manobra [h] | Tempo rtl_rtw [h] | V pulv [m/s] | V desloc [m/s] | Preço Total por ha Simples [R$/ha] | Preço Total por ha Presumido [R$/ha] | Preço Total por ha Real [R$/ha] | Preço Total Simples [R$] | Preço Total Presumido [R$] | Prod CAPEX [ha/h/R$] | Dias Trabalhados | Preço Total Real [R$]
0 | 50 | CONCLUIDO | 11.4822 | 8.71 | 5.7 | 7.77 | 0.16 | 44 | 107.41 | 41.65 | 1 | 0 | 14.77 | 13481.73 | 41.29 | 2117.26 | 70.85 | 30.45 | 20211.16 | 0.43 | 0.77 | 0.21 | 1.29 | 2 | 10 | 15.2372 | 20.8482 | 18.8585 | 15237.1827 | 20848.1856 | 6.6593e-06 | 0.12097 | 18858.464

## RESULTADOS_3
Unnamed: 0 | Volume de calda [L] | STATUS | Capacidade operacional [ha/h] | Tempo de missao [h] | Tempo util [h] | Tempo por voo [min] | Autonomia Projetada [h] | N° Voos | MTOW [kg] | Massa Estrutura [kg] | Combustível [kg] | Abastecimentos | Massa gerador | Potência gerador [W] | Combustível consumido [L] | Calda cons [L] | Distância percorrida [km] | Distância Pulverizando [km] | RTL ACUMULADO[m] | EOC [km/km] | EOC [h/h] | Tempo de manobra [h] | Tempo rtl_rtw [h] | V pulv [m/s] | V desloc [m/s] | Preço Total por ha Simples [R$/ha] | Preço Total por ha Presumido [R$/ha] | Preço Total por ha Real [R$/ha] | Preço Total Simples [R$] | Preço Total Presumido [R$] | Prod CAPEX [ha/h/R$] | Dias Trabalhados | Preço Total Real [R$]
0 | 25 | CONCLUIDO | 10.05 | 9.95 | 6.96 | 4.86 | 0.28 | 86 | 61.76 | 28.92 | 1 | 0 | 6.84 | 7851.41 | 36.5 | 2119.5 | 110.28 | 30.45 | 39713.68 | 0.28 | 0.63 | 0.33 | 2.55 | 2 | 10 | 15.5934 | 21.3356 | 19.2993 | 15593.3979 | 21335.575 | 6.3278e-06 | 0.13819 | 19299.3376

## RESULTADOS_15
Unnamed: 0 | Volume de calda [L] | STATUS | Capacidade operacional [ha/h] | Tempo de missao [h] | Tempo util [h] | Tempo por voo [min] | Autonomia Projetada [h] | N° Voos | MTOW [kg] | Massa Estrutura [kg] | Combustível [kg] | Abastecimentos | Massa gerador | Potência gerador [W] | Combustível consumido [L] | Calda cons [L] | Distância percorrida [km] | Distância Pulverizando [km] | RTL ACUMULADO[m] | EOC [km/km] | EOC [h/h] | Tempo de manobra [h] | Tempo rtl_rtw [h] | V pulv [m/s] | V desloc [m/s] | Preço Total por ha Simples [R$/ha] | Preço Total por ha Presumido [R$/ha] | Preço Total por ha Real [R$/ha] | Preço Total Simples [R$] | Preço Total Presumido [R$] | Prod CAPEX [ha/h/R$] | Dias Trabalhados | Preço Total Real [R$]
0 | 85 | CONCLUIDO | 10.4557 | 9.56 | 5.67 | 7.56 | 0.11 | 45 | 167.88 | 51.39 | 1 | 43 | 30.49 | 20939.59 | 60.94 | 2118.45 | 71.6 | 30.45 | 20580.35 | 0.43 | 0.77 | 0.15 | 1.26 | 2 | 10 | 22.3041 | 30.5175 | 27.605 | 22304.1332 | 30517.499 | 5.6295e-06 | 0.13278 | 27604.9517
1 | 85 | CONCLUIDO | 12.1511 | 8.23 | 4.98 | 11.48 | 0.21 | 26 | 169.33 | 51.39 | 2 | 0 | 30.94 | 21118.46 | 46.54 | 2116.53 | 48.2 | 30.45 | 8975.56 | 0.63 | 0.88 | 0.14 | 0.57 | 2 | 10 | 15.9114 | 21.7706 | 19.6929 | 15911.3638 | 21770.6299 | 6.5423e-06 | 0.11431 | 19692.8716

## RESULTADOS_2
Unnamed: 0 | Volume de calda [L] | STATUS | Capacidade operacional [ha/h] | Tempo de missao [h] | Tempo util [h] | Tempo por voo [min] | Autonomia Projetada [h] | N° Voos | MTOW [kg] | Massa Estrutura [kg] | Combustível [kg] | Abastecimentos | Massa gerador | Potência gerador [W] | Combustível consumido [L] | Calda cons [L] | Distância percorrida [km] | Distância Pulverizando [km] | RTL ACUMULADO[m] | EOC [km/km] | EOC [h/h] | Tempo de manobra [h] | Tempo rtl_rtw [h] | V pulv [m/s] | V desloc [m/s] | Preço Total por ha Simples [R$/ha] | Preço Total por ha Presumido [R$/ha] | Preço Total por ha Real [R$/ha] | Preço Total Simples [R$] | Preço Total Presumido [R$] | Prod CAPEX [ha/h/R$] | Dias Trabalhados | Preço Total Real [R$]
0 | 20 | CONCLUIDO | 9.3926 | 10.65 | 7.59 | 4.26 | 0.34 | 107 | 51.33 | 24.83 | 1 | 0 | 5.51 | 6564.78 | 35.43 | 2120.28 | 129.89 | 30.45 | 49414.69 | 0.23 | 0.58 | 0.39 | 3.18 | 2 | 10 | 16.2688 | 22.2598 | 20.1353 | 16268.8479 | 22259.7555 | 6.0521e-06 | 0.14792 | 20135.3156

## RESULTADOS_11
Unnamed: 0 | Volume de calda [L] | STATUS | Capacidade operacional [ha/h] | Tempo de missao [h] | Tempo util [h] | Tempo por voo [min] | Autonomia Projetada [h] | N° Voos | MTOW [kg] | Massa Estrutura [kg] | Combustível [kg] | Abastecimentos | Massa gerador | Potência gerador [W] | Combustível consumido [L] | Calda cons [L] | Distância percorrida [km] | Distância Pulverizando [km] | RTL ACUMULADO[m] | EOC [km/km] | EOC [h/h] | Tempo de manobra [h] | Tempo rtl_rtw [h] | V pulv [m/s] | V desloc [m/s] | Preço Total por ha Simples [R$/ha] | Preço Total por ha Presumido [R$/ha] | Preço Total por ha Real [R$/ha] | Preço Total Simples [R$] | Preço Total Presumido [R$] | Prod CAPEX [ha/h/R$] | Dias Trabalhados | Preço Total Real [R$]
0 | 65 | CONCLUIDO | 11.7028 | 8.54 | 5.41 | 9.28 | 0.13 | 35 | 133.21 | 46.47 | 1 | 10 | 20.75 | 16663.42 | 44.49 | 2117.02 | 62.41 | 30.45 | 16037.22 | 0.49 | 0.81 | 0.17 | 1.01 | 2 | 10 | 15.8994 | 21.7543 | 19.6781 | 15899.4198 | 21754.2876 | 6.5508e-06 | 0.11861 | 19678.0889
1 | 65 | CONCLUIDO | 11.7586 | 8.5 | 5.4 | 9.53 | 0.26 | 34 | 134.55 | 46.47 | 2 | 0 | 21.09 | 16828.84 | 44.61 | 2117.41 | 61.76 | 30.45 | 15715.57 | 0.49 | 0.81 | 0.18 | 0.99 | 2 | 10 | 15.8478 | 21.6836 | 19.6142 | 15847.7894 | 21683.6446 | 6.582e-06 | 0.11806 | 19614.188

## RESULTADOS_13
Unnamed: 0 | Volume de calda [L] | STATUS | Capacidade operacional [ha/h] | Tempo de missao [h] | Tempo util [h] | Tempo por voo [min] | Autonomia Projetada [h] | N° Voos | MTOW [kg] | Massa Estrutura [kg] | Combustível [kg] | Abastecimentos | Massa gerador | Potência gerador [W] | Combustível consumido [L] | Calda cons [L] | Distância percorrida [km] | Distância Pulverizando [km] | RTL ACUMULADO[m] | EOC [km/km] | EOC [h/h] | Tempo de manobra [h] | Tempo rtl_rtw [h] | V pulv [m/s] | V desloc [m/s] | Preço Total por ha Simples [R$/ha] | Preço Total por ha Presumido [R$/ha] | Preço Total por ha Real [R$/ha] | Preço Total Simples [R$] | Preço Total Presumido [R$] | Prod CAPEX [ha/h/R$] | Dias Trabalhados | Preço Total Real [R$]
0 | 75 | CONCLUIDO | 11.2599 | 8.88 | 5.44 | 8.6 | 0.12 | 38 | 150.44 | 49.1 | 1 | 35 | 25.34 | 18787.76 | 51.24 | 2116.51 | 64.39 | 30.45 | 17011.4 | 0.47 | 0.8 | 0.14 | 1.04 | 2 | 10 | 18.2369 | 24.9526 | 22.5712 | 18236.949 | 24952.5982 | 6.1756e-06 | 0.12333 | 22571.1572
1 | 75 | CONCLUIDO | 11.8017 | 8.47 | 5.28 | 10.56 | 0.23 | 30 | 151.83 | 49.1 | 2 | 0 | 25.73 | 18959.54 | 46.71 | 2116.57 | 58.09 | 30.45 | 13900.56 | 0.52 | 0.83 | 0.16 | 0.88 | 2 | 10 | 16.4004 | 22.4397 | 20.2981 | 16400.3532 | 22439.6868 | 6.4727e-06 | 0.11764 | 20298.0746

## RESULTADOS_17
Unnamed: 0 | Volume de calda [L] | STATUS | Capacidade operacional [ha/h] | Tempo de missao [h] | Tempo util [h] | Tempo por voo [min] | Autonomia Projetada [h] | N° Voos | MTOW [kg] | Massa Estrutura [kg] | Combustível [kg] | Abastecimentos | Massa gerador | Potência gerador [W] | Combustível consumido [L] | Calda cons [L] | Distância percorrida [km] | Distância Pulverizando [km] | RTL ACUMULADO[m] | EOC [km/km] | EOC [h/h] | Tempo de manobra [h] | Tempo rtl_rtw [h] | V pulv [m/s] | V desloc [m/s] | Preço Total por ha Simples [R$/ha] | Preço Total por ha Presumido [R$/ha] | Preço Total por ha Real [R$/ha] | Preço Total Simples [R$] | Preço Total Presumido [R$] | Prod CAPEX [ha/h/R$] | Dias Trabalhados | Preço Total Real [R$]
0 | 95 | CONCLUIDO | 9.7085 | 10.3 | 5.9 | 6.8 | 0.1 | 52 | 185.69 | 53.44 | 1 | 50 | 36.26 | 23136.14 | 70.27 | 2116.57 | 79.47 | 30.45 | 24481.1 | 0.38 | 0.74 | 0.16 | 1.49 | 2 | 10 | 26.8109 | 36.6838 | 33.1828 | 26810.8652 | 36683.8086 | 5.1395e-06 | 0.14306 | 33182.7574
1 | 95 | CONCLUIDO | 11.8176 | 8.46 | 5.1 | 12.75 | 0.19 | 24 | 187.21 | 53.44 | 2 | 0 | 36.77 | 23322.88 | 51.02 | 2117.09 | 52.47 | 30.45 | 11121.67 | 0.58 | 0.86 | 0.15 | 0.7 | 2 | 10 | 17.5764 | 24.0488 | 21.7536 | 17576.3769 | 24048.7743 | 6.256e-06 | 0.1175 | 21753.5931

## RESULTADOS_9
Unnamed: 0 | Volume de calda [L] | STATUS | Capacidade operacional [ha/h] | Tempo de missao [h] | Tempo util [h] | Tempo por voo [min] | Autonomia Projetada [h] | N° Voos | MTOW [kg] | Massa Estrutura [kg] | Combustível [kg] | Abastecimentos | Massa gerador | Potência gerador [W] | Combustível consumido [L] | Calda cons [L] | Distância percorrida [km] | Distância Pulverizando [km] | RTL ACUMULADO[m] | EOC [km/km] | EOC [h/h] | Tempo de manobra [h] | Tempo rtl_rtw [h] | V pulv [m/s] | V desloc [m/s] | Preço Total por ha Simples [R$/ha] | Preço Total por ha Presumido [R$/ha] | Preço Total por ha Real [R$/ha] | Preço Total Simples [R$] | Preço Total Presumido [R$] | Prod CAPEX [ha/h/R$] | Dias Trabalhados | Preço Total Real [R$]
0 | 55 | CONCLUIDO | 11.6065 | 8.62 | 5.58 | 8.36 | 0.15 | 40 | 116.05 | 43.4 | 1 | 0 | 16.65 | 14546.17 | 42.24 | 2117.94 | 67.12 | 30.45 | 18362.61 | 0.45 | 0.78 | 0.2 | 1.17 | 2 | 10 | 15.3717 | 21.0323 | 19.025 | 15371.7195 | 21032.2648 | 6.6472e-06 | 0.11972 | 19024.975

## resultados
Unnamed: 0 | Volume de calda [L] | STATUS | Capacidade operacional [ha/h] | Tempo de missao [h] | Tempo util [h] | Tempo por voo [min] | Autonomia Projetada [h] | N° Voos | MTOW [kg] | Massa Estrutura [kg] | Combustível [kg] | Abastecimentos | Massa gerador | Potência gerador [W] | Combustível consumido [L] | Calda cons [L] | Distância percorrida [km] | Distância Pulverizando [km] | RTL ACUMULADO[m] | EOC [km/km] | EOC [h/h] | Tempo de manobra [h] | Tempo rtl_rtw [h] | V pulv [m/s] | V desloc [m/s]
0 | 100 | CONCLUIDO | 9.4037 | 10.63 | 5.98 | 6.52 | 0.09 | 55 | 194.77 | 54.38 | 1 | 53 | 39.4 | 24256.19 | 74.47 | 2117.68 | 81.98 | 30.45 | 25722.07 | 0.37 | 0.73 | 0.17 | 1.57 | 2 | 10
1 | 100 | CONCLUIDO | 11.7928 | 8.48 | 5.07 | 13.22 | 0.18 | 23 | 196.32 | 54.38 | 2 | 0 | 39.95 | 24447.22 | 52.03 | 2116.54 | 51.38 | 30.45 | 10579.66 | 0.59 | 0.86 | 0.15 | 0.67 | 2 | 10
0 | 40 | CONCLUIDO | 11.186 | 8.94 | 5.98 | 6.64 | 0.2 | 54 | 89.87 | 37.55 | 1 | 0 | 11.32 | 11317.98 | 39.09 | 2118.18 | 79.64 | 30.45 | 24553.65 | 0.38 | 0.73 | 0.24 | 1.57 | 2 | 10
0 | 30 | CONCLUIDO | 10.5134 | 9.51 | 6.55 | 5.46 | 0.24 | 72 | 71.52 | 32.27 | 1 | 0 | 8.25 | 9054.6 | 37.51 | 2119.02 | 97.41 | 30.45 | 33351.05 | 0.31 | 0.67 | 0.29 | 2.14 | 2 | 10
0 | 15 | CONCLUIDO | 8.3869 | 11.92 | 8.65 | 3.65 | 0.43 | 142 | 39.78 | 19.54 | 1 | 0 | 4.24 | 5140 | 34.03 | 2119.71 | 162.67 | 30.45 | 65627.59 | 0.19 | 0.5 | 0.49 | 4.24 | 2 | 10
0 | 70 | CONCLUIDO | 11.5385 | 8.67 | 5.4 | 9 | 0.12 | 36 | 141.81 | 47.83 | 1 | 26 | 22.98 | 17723.39 | 47.29 | 2117.39 | 62.55 | 30.45 | 16101.13 | 0.49 | 0.81 | 0.15 | 0.99 | 2 | 10
1 | 70 | CONCLUIDO | 11.784 | 8.49 | 5.33 | 10 | 0.25 | 32 | 143.17 | 47.83 | 2 | 0 | 23.34 | 17891.86 | 45.59 | 2116.91 | 59.55 | 30.45 | 14620.81 | 0.51 | 0.82 | 0.17 | 0.93 | 2 | 10
0 | 90 | CONCLUIDO | 10.039 | 9.96 | 5.8 | 7.1 | 0.1 | 49 | 176.73 | 52.44 | 1 | 47 | 33.29 | 22031.19 | 65.84 | 2118.09 | 76.04 | 30.45 | 22778.8 | 0.4 | 0.75 | 0.16 | 1.39 | 2 | 10
1 | 90 | CONCLUIDO | 11.8871 | 8.41 | 5.1 | 12.25 | 0.2 | 25 | 178.21 | 52.44 | 2 | 0 | 33.77 | 22213.89 | 49.42 | 2116.63 | 52.54 | 30.45 | 11149.53 | 0.58 | 0.85 | 0.15 | 0.7 | 2 | 10
0 | 10 | CONCLUIDO | 6.7771 | 14.76 | 10.75 | 3.04 | 0.64 | 212 | 26.11 | 12.1 | 1 | 0 | 3.01 | 3454.41 | 31.13 | 2122.57 | 228.41 | 30.45 | 98151.96 | 0.13 | 0.41 | 0.7 | 6.34 | 2 | 10
0 | 45 | CONCLUIDO | 11.3751 | 8.79 | 5.82 | 7.27 | 0.18 | 48 | 98.71 | 39.72 | 1 | 0 | 12.99 | 12407.75 | 40.01 | 2117.11 | 74.68 | 30.45 | 22106.28 | 0.41 | 0.75 | 0.22 | 1.41 | 2 | 10
0 | 60 | CONCLUIDO | 11.6785 | 8.56 | 5.49 | 8.89 | 0.14 | 37 | 124.63 | 45 | 1 | 1 | 18.64 | 15605.44 | 43.23 | 2116.96 | 64.5 | 30.45 | 17068.25 | 0.47 | 0.8 | 0.18 | 1.08 | 2 | 10
1 | 60 | CONCLUIDO | 11.6758 | 8.56 | 5.49 | 8.9 | 0.28 | 37 | 125.95 | 45 | 2 | 0 | 18.95 | 15767.7 | 43.66 | 2116.81 | 64.54 | 30.45 | 17089.17 | 0.47 | 0.79 | 0.18 | 1.08 | 2 | 10
0 | 80 | CONCLUIDO | 10.8193 | 9.24 | 5.57 | 7.95 | 0.11 | 42 | 159.12 | 50.28 | 1 | 40 | 27.84 | 19859.16 | 56.16 | 2117.06 | 68.37 | 30.45 | 18980.14 | 0.45 | 0.78 | 0.15 | 1.16 | 2 | 10
1 | 80 | CONCLUIDO | 11.8781 | 8.42 | 5.19 | 11.13 | 0.22 | 28 | 160.54 | 50.28 | 2 | 0 | 28.26 | 20034.4 | 47.47 | 2117.24 | 54.97 | 30.45 | 12347.58 | 0.55 | 0.84 | 0.17 | 0.79 | 2 | 10
0 | 35 | CONCLUIDO | 10.862 | 9.21 | 6.25 | 6.05 | 0.22 | 62 | 80.84 | 35.1 | 1 | 0 | 9.74 | 10204.21 | 38.48 | 2118.04 | 88.01 | 30.45 | 28700.16 | 0.35 | 0.7 | 0.26 | 1.84 | 2 | 10
0 | 50 | CONCLUIDO | 11.4822 | 8.71 | 5.7 | 7.77 | 0.16 | 44 | 107.41 | 41.65 | 1 | 0 | 14.77 | 13481.73 | 41.29 | 2117.26 | 70.85 | 30.45 | 20211.16 | 0.43 | 0.77 | 0.21 | 1.29 | 2 | 10
0 | 25 | CONCLUIDO | 10.05 | 9.95 | 6.96 | 4.86 | 0.28 | 86 | 61.76 | 28.92 | 1 | 0 | 6.84 | 7851.41 | 36.5 | 2119.5 | 110.28 | 30.45 | 39713.68 | 0.28 | 0.63 | 0.33 | 2.55 | 2 | 10
0 | 85 | CONCLUIDO | 10.4557 | 9.56 | 5.67 | 7.56 | 0.11 | 45 | 167.88 | 51.39 | 1 | 43 | 30.49 | 20939.59 | 60.94 | 2118.45 | 71.6 | 30.45 | 20580.35 | 0.43 | 0.77 | 0.15 | 1.26 | 2 | 10
1 | 85 | CONCLUIDO | 12.1511 | 8.23 | 4.98 | 11.48 | 0.21 | 26 | 169.33 | 51.39 | 2 | 0 | 30.94 | 21118.46 | 46.54 | 2116.53 | 48.2 | 30.45 | 8975.56 | 0.63 | 0.88 | 0.14 | 0.57 | 2 | 10
0 | 20 | CONCLUIDO | 9.3926 | 10.65 | 7.59 | 4.26 | 0.34 | 107 | 51.33 | 24.83 | 1 | 0 | 5.51 | 6564.78 | 35.43 | 2120.28 | 129.89 | 30.45 | 49414.69 | 0.23 | 0.58 | 0.39 | 3.18 | 2 | 10
0 | 65 | CONCLUIDO | 11.7028 | 8.54 | 5.41 | 9.28 | 0.13 | 35 | 133.21 | 46.47 | 1 | 10 | 20.75 | 16663.42 | 44.49 | 2117.02 | 62.41 | 30.45 | 16037.22 | 0.49 | 0.81 | 0.17 | 1.01 | 2 | 10
1 | 65 | CONCLUIDO | 11.7586 | 8.5 | 5.4 | 9.53 | 0.26 | 34 | 134.55 | 46.47 | 2 | 0 | 21.09 | 16828.84 | 44.61 | 2117.41 | 61.76 | 30.45 | 15715.57 | 0.49 | 0.81 | 0.18 | 0.99 | 2 | 10
0 | 75 | CONCLUIDO | 11.2599 | 8.88 | 5.44 | 8.6 | 0.12 | 38 | 150.44 | 49.1 | 1 | 35 | 25.34 | 18787.76 | 51.24 | 2116.51 | 64.39 | 30.45 | 17011.4 | 0.47 | 0.8 | 0.14 | 1.04 | 2 | 10
1 | 75 | CONCLUIDO | 11.8017 | 8.47 | 5.28 | 10.56 | 0.23 | 30 | 151.83 | 49.1 | 2 | 0 | 25.73 | 18959.54 | 46.71 | 2116.57 | 58.09 | 30.45 | 13900.56 | 0.52 | 0.83 | 0.16 | 0.88 | 2 | 10
0 | 95 | CONCLUIDO | 9.7085 | 10.3 | 5.9 | 6.8 | 0.1 | 52 | 185.69 | 53.44 | 1 | 50 | 36.26 | 23136.14 | 70.27 | 2116.57 | 79.47 | 30.45 | 24481.1 | 0.38 | 0.74 | 0.16 | 1.49 | 2 | 10
1 | 95 | CONCLUIDO | 11.8176 | 8.46 | 5.1 | 12.75 | 0.19 | 24 | 187.21 | 53.44 | 2 | 0 | 36.77 | 23322.88 | 51.02 | 2117.09 | 52.47 | 30.45 | 11121.67 | 0.58 | 0.86 | 0.15 | 0.7 | 2 | 10
0 | 55 | CONCLUIDO | 11.6065 | 8.62 | 5.58 | 8.36 | 0.15 | 40 | 116.05 | 43.4 | 1 | 0 | 16.65 | 14546.17 | 42.24 | 2117.94 | 67.12 | 30.45 | 18362.61 | 0.45 | 0.78 | 0.2 | 1.17 | 2 | 10

## gráficos
Selecione o eixo X:
Selecione o eixo Y:
Selecione o eixo Z:
Eixo X | Eixo Y | Eixo Z

## hidden (hidden)
Unnamed: 0
Volume de calda [L]
STATUS
Capacidade operacional [ha/h]
Tempo de missao [h]
Tempo util [h]
Tempo por voo [min]
Autonomia Projetada [h]
N° Voos
MTOW [kg]
Massa Estrutura [kg]
Combustível [kg]
Abastecimentos
Massa gerador
Potência gerador [W]
Combustível consumido [L]
Calda cons [L]
Distância percorrida [km]
Distância Pulverizando [km]
RTL ACUMULADO[m]
EOC [km/km]
EOC [h/h]
Tempo de manobra [h]
Tempo rtl_rtw [h]
V pulv [m/s]
V desloc [m/s]