## RESULTADOS_18
Unnamed: 0 | Volume de calda [L] | STATUS | Capacidade operacional [ha/h] | Tempo de missao [h] | Tempo util [h] | Tempo por voo [min] | Autonomia Projetada [h] | N° Voos | MTOW [kg] | Massa Estrutura [kg] | Combustível [kg] | Abastecimentos | Massa gerador | Potência gerador [W] | Combustível consumido [L] | Calda cons [L] | Distância percorrida [km] | Distância Pulverizando [km] | RTL ACUMULADO[m] | EOC [km/km] | EOC [h/h] | Tempo de manobra [h] | Tempo rtl_rtw [h] | V pulv [m/s] | V desloc [m/s] | Preço Total por ha Simples [R$/ha] | Preço Total por ha Presumido [R$/ha] | Preço Total por ha Real [R$/ha] | Preço Total Simples [R$] | Preço Total Presumido [R$] | Prod CAPEX [ha/h/R$] | Dias Trabalhados | Preço Total Real [R$]
0 | 100 | CONCLUIDO | 5.192 | 19.26 | 12.15 | 6.18 | 0.09 | 118 | 194.77 | 54.38 | 1 | 116 | 39.4 | 24256.19 | 161.39 | 2105.36 | 172.75 | 60.53 | 55791.98 | 0.35 | 0.71 | 0.35 | 3.43 | 2 | 10 | 105.9908 | 145.0213 | 131.1807 | 105990.8302 | 145021.3299 | 2.7268e-06 | 0.2675 | 131180.6977
1 | 100 | CONCLUIDO | 6.9004 | 14.49 | 10.19 | 13.29 | 0.18 | 46 | 196.32 | 54.38 | 2 | 44 | 39.95 | 24447.22 | 124.11 | 2104.38 | 108.9 | 60.53 | 24225.67 | 0.56 | 0.85 | 0.24 | 1.46 | 2 | 10 | 63.6555 | 87.0962 | 78.7839 | 63655.4893 | 87096.2488 | 3.624e-06 | 0.20125 | 78783.9051
2 | 100 | CONCLUIDO | 7.6007 | 13.16 | 9.63 | 22.22 | 0.27 | 26 | 197.88 | 54.38 | 3 | 24 | 40.5 | 24639 | 104.08 | 2104.53 | 91.23 | 60.53 | 15489.29 | 0.66 | 0.9 | 0.19 | 0.91 | 2 | 10 | 50.6773 | 69.3389 | 62.7213 | 50677.3045 | 69338.9237 | 3.9918e-06 | 0.18278 | 62721.3141
3 | 100 | CONCLUIDO | 7.8167 | 12.79 | 9.38 | 24.47 | 0.36 | 23 | 199.44 | 54.38 | 4 | 0 | 41.06 | 24831.54 | 96.74 | 2104.02 | 81.24 | 60.53 | 10508.01 | 0.75 | 0.92 | 0.23 | 0.66 | 2 | 10 | 46.6642 | 63.8481 | 57.7545 | 46664.236 | 63848.0664 | 4.1052e-06 | 0.17764 | 57754.4966

## RESULTADOS_6
Unnamed: 0 | Volume de calda [L] | STATUS | Capacidade operacional [ha/h] | Tempo de missao [h] | Tempo util [h] | Tempo por voo [min] | Autonomia Projetada [h] | N° Voos | MTOW [kg] | Massa Estrutura [kg] | Combustível [kg] | Abastecimentos | Massa gerador | Potência gerador [W] | Combustível consumido [L] | Calda cons [L] | Distância percorrida [km] | Distância Pulverizando [km] | RTL ACUMULADO[m] | EOC [km/km] | EOC [h/h] | Tempo de manobra [h] | Tempo rtl_rtw [h] | V pulv [m/s] | V desloc [m/s] | Preço Total por ha Simples [R$/ha] | Preço Total por ha Presumido [R$/ha] | Preço Total por ha Real [R$/ha] | Preço Total Simples [R$] | Preço Total Presumido [R$] | Prod CAPEX [ha/h/R$] | Dias Trabalhados | Preço Total Real [R$]
0 | 40 | CONCLUIDO | 7.4796 | 13.37 | 10.41 | 11.57 | 0.2 | 54 | 89.87 | 37.55 | 1 | 6 | 11.32 | 11317.98 | 67.79 | 2104.68 | 113.84 | 60.53 | 26656.27 | 0.53 | 0.83 | 0.31 | 1.69 | 2 | 10 | 35.7289 | 48.8858 | 44.2202 | 35728.8838 | 48885.8351 | 4.4621e-06 | 0.18569 | 44220.2396
1 | 40 | CONCLUIDO | 7.4735 | 13.38 | 10.42 | 11.58 | 0.39 | 54 | 91.1 | 37.55 | 2 | 0 | 11.54 | 11468.97 | 68.68 | 2105.37 | 113.62 | 60.53 | 26547.25 | 0.53 | 0.83 | 0.33 | 1.69 | 2 | 10 | 36.0559 | 49.3332 | 44.6249 | 36055.8761 | 49333.2403 | 4.4585e-06 | 0.18583 | 44624.9451

## RESULTADOS_4
Unnamed: 0 | Volume de calda [L] | STATUS | Capacidade operacional [ha/h] | Tempo de missao [h] | Tempo util [h] | Tempo por voo [min] | Autonomia Projetada [h] | N° Voos | MTOW [kg] | Massa Estrutura [kg] | Combustível [kg] | Abastecimentos | Massa gerador | Potência gerador [W] | Combustível consumido [L] | Calda cons [L] | Distância percorrida [km] | Distância Pulverizando [km] | RTL ACUMULADO[m] | EOC [km/km] | EOC [h/h] | Tempo de manobra [h] | Tempo rtl_rtw [h] | V pulv [m/s] | V desloc [m/s] | Preço Total por ha Simples [R$/ha] | Preço Total por ha Presumido [R$/ha] | Preço Total por ha Real [R$/ha] | Preço Total Simples [R$] | Preço Total Presumido [R$] | Prod CAPEX [ha/h/R$] | Dias Trabalhados | Preço Total Real [R$]
0 | 30 | CONCLUIDO | 7.2234 | 13.84 | 10.88 | 9.07 | 0.24 | 72 | 71.52 | 32.27 | 1 | 0 | 8.25 | 9054.6 | 61.99 | 2105.33 | 127.76 | 60.53 | 33526.94 | 0.47 | 0.79 | 0.37 | 2.15 | 2 | 10 | 34.1433 | 46.7164 | 42.2578 | 34143.3106 | 46716.3839 | 4.4578e-06 | 0.19222 | 42257.8378

## RESULTADOS_1
Unnamed: 0 | Volume de calda [L] | STATUS | Capacidade operacional [ha/h] | Tempo de missao [h] | Tempo util [h] | Tempo por voo [min] | Autonomia Projetada [h] | N° Voos | MTOW [kg] | Massa Estrutura [kg] | Combustível [kg] | Abastecimentos | Massa gerador | Potência gerador [W] | Combustível consumido [L] | Calda cons [L] | Distância percorrida [km] | Distância Pulverizando [km] | RTL ACUMULADO[m] | EOC [km/km] | EOC [h/h] | Tempo de manobra [h] | Tempo rtl_rtw [h] | V pulv [m/s] | V desloc [m/s] | Preço Total por ha Simples [R$/ha] | Preço Total por ha Presumido [R$/ha] | Preço Total por ha Real [R$/ha] | Preço Total Simples [R$] | Preço Total Presumido [R$] | Prod CAPEX [ha/h/R$] | Dias Trabalhados | Preço Total Real [R$]
0 | 15 | CONCLUIDO | 6.169 | 16.21 | 12.94 | 5.51 | 0.43 | 141 | 39.78 | 19.54 | 1 | 0 | 4.24 | 5140 | 50.91 | 2106.06 | 192.09 | 60.53 | 65346.3 | 0.32 | 0.67 | 0.58 | 4.22 | 2 | 10 | 33.9929 | 46.5106 | 42.0717 | 33992.8846 | 46510.5644 | 4.0861e-06 | 0.22514 | 42071.6614

## RESULTADOS_12
Unnamed: 0 | Volume de calda [L] | STATUS | Capacidade operacional [ha/h] | Tempo de missao [h] | Tempo util [h] | Tempo por voo [min] | Autonomia Projetada [h] | N° Voos | MTOW [kg] | Massa Estrutura [kg] | Combustível [kg] | Abastecimentos | Massa gerador | Potência gerador [W] | Combustível consumido [L] | Calda cons [L] | Distância percorrida [km] | Distância Pulverizando [km] | RTL ACUMULADO[m] | EOC [km/km] | EOC [h/h] | Tempo de manobra [h] | Tempo rtl_rtw [h] | V pulv [m/s] | V desloc [m/s] | Preço Total por ha Simples [R$/ha] | Preço Total por ha Presumido [R$/ha] | Preço Total por ha Real [R$/ha] | Preço Total Simples [R$] | Preço Total Presumido [R$] | Prod CAPEX [ha/h/R$] | Dias Trabalhados | Preço Total Real [R$]
0 | 70 | CONCLUIDO | 6.3467 | 15.76 | 11.1 | 7.93 | 0.12 | 84 | 141.81 | 47.83 | 1 | 82 | 22.98 | 17723.39 | 114.34 | 2104.51 | 138.21 | 60.53 | 38689.85 | 0.44 | 0.78 | 0.29 | 2.38 | 2 | 10 | 64.2077 | 87.8518 | 79.4673 | 64207.6832 | 87851.7848 | 3.5156e-06 | 0.21889 | 79467.3338
1 | 70 | CONCLUIDO | 7.8244 | 12.78 | 9.63 | 18.05 | 0.25 | 32 | 143.17 | 47.83 | 2 | 8 | 23.34 | 17891.86 | 82.12 | 2104.53 | 89.04 | 60.53 | 14365.89 | 0.68 | 0.9 | 0.25 | 0.9 | 2 | 10 | 40.4646 | 55.3654 | 50.0814 | 40464.5564 | 55365.3912 | 4.3342e-06 | 0.1775 | 50081.396
2 | 70 | CONCLUIDO | 7.8072 | 12.81 | 9.66 | 18.1 | 0.37 | 32 | 144.54 | 47.83 | 3 | 0 | 23.71 | 18060.85 | 82.69 | 2104.12 | 89.8 | 60.53 | 14746.33 | 0.67 | 0.89 | 0.25 | 0.93 | 2 | 10 | 40.767 | 55.7792 | 50.4557 | 40766.9735 | 55779.1716 | 4.3247e-06 | 0.17792 | 50455.6857

## RESULTADOS_16
Unnamed: 0 | Volume de calda [L] | STATUS | Capacidade operacional [ha/h] | Tempo de missao [h] | Tempo util [h] | Tempo por voo [min] | Autonomia Projetada [h] | N° Voos | MTOW [kg] | Massa Estrutura [kg] | Combustível [kg] | Abastecimentos | Massa gerador | Potência gerador [W] | Combustível consumido [L] | Calda cons [L] | Distância percorrida [km] | Distância Pulverizando [km] | RTL ACUMULADO[m] | EOC [km/km] | EOC [h/h] | Tempo de manobra [h] | Tempo rtl_rtw [h] | V pulv [m/s] | V desloc [m/s] | Preço Total por ha Simples [R$/ha] | Preço Total por ha Presumido [R$/ha] | Preço Total por ha Real [R$/ha] | Preço Total Simples [R$] | Preço Total Presumido [R$] | Prod CAPEX [ha/h/R$] | Dias Trabalhados | Preço Total Real [R$]
0 | 90 | CONCLUIDO | 5.5594 | 17.99 | 11.8 | 6.68 | 0.1 | 106 | 176.73 | 52.44 | 1 | 104 | 33.29 | 22031.19 | 145.55 | 2105.3 | 160.76 | 60.53 | 49854.53 | 0.38 | 0.73 | 0.34 | 3.07 | 2 | 10 | 90.3626 | 123.638 | 111.8382 | 90362.564 | 123638.0465 | 2.9675e-06 | 0.24986 | 111838.2049
1 | 90 | CONCLUIDO | 7.2911 | 13.72 | 9.87 | 14.81 | 0.2 | 40 | 178.21 | 52.44 | 2 | 38 | 33.77 | 22213.89 | 108.67 | 2104.5 | 98.1 | 60.53 | 18852.97 | 0.62 | 0.88 | 0.23 | 1.15 | 2 | 10 | 53.9898 | 73.8712 | 66.8211 | 53989.8081 | 73871.2373 | 3.8919e-06 | 0.19056 | 66821.0701
2 | 90 | CONCLUIDO | 7.8292 | 12.77 | 9.46 | 22.71 | 0.3 | 25 | 179.7 | 52.44 | 3 | 1 | 34.26 | 22397.24 | 91.8 | 2104.15 | 83.92 | 60.53 | 11842.45 | 0.72 | 0.91 | 0.23 | 0.74 | 2 | 10 | 44.5731 | 60.9869 | 55.1664 | 44573.0902 | 60986.8685 | 4.1791e-06 | 0.17736 | 55166.3673
3 | 90 | CONCLUIDO | 7.8281 | 12.77 | 9.46 | 22.72 | 0.39 | 25 | 181.19 | 52.44 | 4 | 0 | 34.75 | 22581.25 | 92.54 | 2104.15 | 83.97 | 60.53 | 11865.79 | 0.72 | 0.91 | 0.23 | 0.74 | 2 | 10 | 44.8077 | 61.3078 | 55.4567 | 44807.6789 | 61307.843 | 4.1785e-06 | 0.17736 | 55456.7085

## RESULTADOS_0
Unnamed: 0 | Volume de calda [L] | STATUS | Capacidade operacional [ha/h] | Tempo de missao [h] | Tempo util [h] | Tempo por voo [min] | Autonomia Projetada [h] | N° Voos | MTOW [kg] | Massa Estrutura [kg] | Combustível [kg] | Abastecimentos | Massa gerador | Potência gerador [W] | Combustível consumido [L] | Calda cons [L] | Distância percorrida [km] | Distância Pulverizando [km] | RTL ACUMULADO[m] | EOC [km/km] | EOC [h/h] | Tempo de manobra [h] | Tempo rtl_rtw [h] | V pulv [m/s] | V desloc [m/s] | Preço Total por ha Simples [R$/ha] | Preço Total por ha Presumido [R$/ha] | Preço Total por ha Real [R$/ha] | Preço Total Simples [R$] | Preço Total Presumido [R$] | Prod CAPEX [ha/h/R$] | Dias Trabalhados | Preço Total Real [R$]
0 | 10 | CONCLUIDO | 5.2576 | 19.02 | 15.03 | 4.27 | 0.64 | 211 | 26.11 | 12.1 | 1 | 0 | 3.01 | 3454.41 | 43.7 | 2108.5 | 256.98 | 60.53 | 97442.26 | 0.24 | 0.58 | 0.78 | 6.29 | 2 | 10 | 36.0725 | 49.3559 | 44.6455 | 36072.4664 | 49355.94 | 3.6061e-06 | 0.26417 | 44645.4783

## RESULTADOS_7
Unnamed: 0 | Volume de calda [L] | STATUS | Capacidade operacional [ha/h] | Tempo de missao [h] | Tempo util [h] | Tempo por voo [min] | Autonomia Projetada [h] | N° Voos | MTOW [kg] | Massa Estrutura [kg] | Combustível [kg] | Abastecimentos | Massa gerador | Potência gerador [W] | Combustível consumido [L] | Calda cons [L] | Distância percorrida [km] | Distância Pulverizando [km] | RTL ACUMULADO[m] | EOC [km/km] | EOC [h/h] | Tempo de manobra [h] | Tempo rtl_rtw [h] | V pulv [m/s] | V desloc [m/s] | Preço Total por ha Simples [R$/ha] | Preço Total por ha Presumido [R$/ha] | Preço Total por ha Real [R$/ha] | Preço Total Simples [R$] | Preço Total Presumido [R$] | Prod CAPEX [ha/h/R$] | Dias Trabalhados | Preço Total Real [R$]
0 | 45 | CONCLUIDO | 7.5759 | 13.2 | 10.12 | 11.46 | 0.18 | 53 | 98.71 | 39.72 | 1 | 39 | 12.99 | 12407.75 | 71.1 | 2104.8 | 106.09 | 60.53 | 22784.43 | 0.57 | 0.85 | 0.24 | 1.4 | 2 | 10 | 36.583 | 50.0544 | 45.2773 | 36582.9683 | 50054.4312 | 4.4537e-06 | 0.18333 | 45277.3065
1 | 45 | CONCLUIDO | 7.6107 | 13.14 | 10.16 | 12.71 | 0.35 | 48 | 99.95 | 39.72 | 2 | 0 | 13.24 | 12561.45 | 70.45 | 2104.55 | 105.84 | 60.53 | 22683.12 | 0.57 | 0.85 | 0.3 | 1.44 | 2 | 10 | 36.2626 | 49.6161 | 44.8808 | 36262.6147 | 49616.1092 | 4.4742e-06 | 0.1825 | 44880.8174

## RESULTADOS_10
Unnamed: 0 | Volume de calda [L] | STATUS | Capacidade operacional [ha/h] | Tempo de missao [h] | Tempo util [h] | Tempo por voo [min] | Autonomia Projetada [h] | N° Voos | MTOW [kg] | Massa Estrutura [kg] | Combustível [kg] | Abastecimentos | Massa gerador | Potência gerador [W] | Combustível consumido [L] | Calda cons [L] | Distância percorrida [km] | Distância Pulverizando [km] | RTL ACUMULADO[m] | EOC [km/km] | EOC [h/h] | Tempo de manobra [h] | Tempo rtl_rtw [h] | V pulv [m/s] | V desloc [m/s] | Preço Total por ha Simples [R$/ha] | Preço Total por ha Presumido [R$/ha] | Preço Total por ha Real [R$/ha] | Preço Total Simples [R$] | Preço Total Presumido [R$] | Prod CAPEX [ha/h/R$] | Dias Trabalhados | Preço Total Real [R$]
0 | 60 | CONCLUIDO | 6.8147 | 14.67 | 10.7 | 8.92 | 0.14 | 72 | 124.63 | 45 | 1 | 70 | 18.64 | 15605.44 | 97.8 | 2104.78 | 125 | 60.53 | 32147.12 | 0.48 | 0.81 | 0.28 | 1.98 | 2 | 10 | 52.422 | 71.7261 | 64.8807 | 52422.0066 | 71726.1021 | 3.8571e-06 | 0.20375 | 64880.6636
1 | 60 | CONCLUIDO | 7.7536 | 12.9 | 9.82 | 15.92 | 0.28 | 37 | 125.95 | 45 | 2 | 0 | 18.95 | 15767.7 | 77.42 | 2104.44 | 94.83 | 60.53 | 17235.02 | 0.64 | 0.88 | 0.27 | 1.1 | 2 | 10 | 38.799 | 53.0865 | 48.02 | 38799.0249 | 53086.5376 | 4.3885e-06 | 0.17917 | 48020.0329

## RESULTADOS_14
Unnamed: 0 | Volume de calda [L] | STATUS | Capacidade operacional [ha/h] | Tempo de missao [h] | Tempo util [h] | Tempo por voo [min] | Autonomia Projetada [h] | N° Voos | MTOW [kg] | Massa Estrutura [kg] | Combustível [kg] | Abastecimentos | Massa gerador | Potência gerador [W] | Combustível consumido [L] | Calda cons [L] | Distância percorrida [km] | Distância Pulverizando [km] | RTL ACUMULADO[m] | EOC [km/km] | EOC [h/h] | Tempo de manobra [h] | Tempo rtl_rtw [h] | V pulv [m/s] | V desloc [m/s] | Preço Total por ha Simples [R$/ha] | Preço Total por ha Presumido [R$/ha] | Preço Total por ha Real [R$/ha] | Preço Total Simples [R$] | Preço Total Presumido [R$] | Prod CAPEX [ha/h/R$] | Dias Trabalhados | Preço Total Real [R$]
0 | 80 | CONCLUIDO | 5.9426 | 16.83 | 11.44 | 7.23 | 0.11 | 95 | 159.12 | 50.28 | 1 | 93 | 27.84 | 19859.16 | 129.93 | 2105.13 | 149.15 | 60.53 | 44103.35 | 0.41 | 0.76 | 0.32 | 2.71 | 2 | 10 | 76.535 | 104.7186 | 94.7244 | 76535.0129 | 104718.5812 | 3.2286e-06 | 0.23375 | 94724.3868
1 | 80 | CONCLUIDO | 7.601 | 13.16 | 9.7 | 16.64 | 0.22 | 35 | 160.54 | 50.28 | 2 | 33 | 28.26 | 20034.4 | 94.57 | 2104.79 | 92.62 | 60.53 | 16137.95 | 0.65 | 0.89 | 0.22 | 0.98 | 2 | 10 | 46.4138 | 63.5054 | 57.4446 | 46413.8083 | 63505.4202 | 4.1296e-06 | 0.18278 | 57444.552
2 | 80 | CONCLUIDO | 7.8045 | 12.81 | 9.59 | 20.54 | 0.33 | 28 | 161.97 | 50.28 | 3 | 0 | 28.69 | 20210.21 | 87.5 | 2104.53 | 87.71 | 60.53 | 13720.57 | 0.69 | 0.9 | 0.25 | 0.86 | 2 | 10 | 42.8992 | 58.6966 | 53.0947 | 42899.2096 | 58696.5912 | 4.2401e-06 | 0.17792 | 53094.6709

## RESULTADOS_5
Unnamed: 0 | Volume de calda [L] | STATUS | Capacidade operacional [ha/h] | Tempo de missao [h] | Tempo util [h] | Tempo por voo [min] | Autonomia Projetada [h] | N° Voos | MTOW [kg] | Massa Estrutura [kg] | Combustível [kg] | Abastecimentos | Massa gerador | Potência gerador [W] | Combustível consumido [L] | Calda cons [L] | Distância percorrida [km] | Distância Pulverizando [km] | RTL ACUMULADO[m] | EOC [km/km] | EOC [h/h] | Tempo de manobra [h] | Tempo rtl_rtw [h] | V pulv [m/s] | V desloc [m/s] | Preço Total por ha Simples [R$/ha] | Preço Total por ha Presumido [R$/ha] | Preço Total por ha Real [R$/ha] | Preço Total Simples [R$] | Preço Total Presumido [R$] | Prod CAPEX [ha/h/R$] | Dias Trabalhados | Preço Total Real [R$]
0 | 35 | CONCLUIDO | 7.3857 | 13.54 | 10.58 | 10.24 | 0.22 | 62 | 80.84 | 35.1 | 1 | 0 | 9.74 | 10204.21 | 64.78 | 2104.86 | 118.56 | 60.53 | 28975.78 | 0.51 | 0.82 | 0.34 | 1.86 | 2 | 10 | 34.7332 | 47.5235 | 42.9879 | 34733.2104 | 47523.5108 | 4.4775e-06 | 0.18806 | 42987.9336

## RESULTADOS_8
Unnamed: 0 | Volume de calda [L] | STATUS | Capacidade operacional [ha/h] | Tempo de missao [h] | Tempo util [h] | Tempo por voo [min] | Autonomia Projetada [h] | N° Voos | MTOW [kg] | Massa Estrutura [kg] | Combustível [kg] | Abastecimentos | Massa gerador | Potência gerador [W] | Combustível consumido [L] | Calda cons [L] | Distância percorrida [km] | Distância Pulverizando [km] | RTL ACUMULADO[m] | EOC [km/km] | EOC [h/h] | Tempo de manobra [h] | Tempo rtl_rtw [h] | V pulv [m/s] | V desloc [m/s] | Preço Total por ha Simples [R$/ha] | Preço Total por ha Presumido [R$/ha] | Preço Total por ha Real [R$/ha] | Preço Total Simples [R$] | Preço Total Presumido [R$] | Prod CAPEX [ha/h/R$] | Dias Trabalhados | Preço Total Real [R$]
0 | 50 | CONCLUIDO | 7.4195 | 13.48 | 10.15 | 10.5 | 0.16 | 58 | 107.41 | 41.65 | 1 | 56 | 14.77 | 13481.73 | 78.64 | 2104.54 | 106.87 | 60.53 | 23152.12 | 0.57 | 0.85 | 0.25 | 1.43 | 2 | 10 | 40.3404 | 55.1955 | 49.9277 | 40340.4081 | 55195.526 | 4.3031e-06 | 0.18722 | 49927.7425
1 | 50 | CONCLUIDO | 7.6767 | 13.03 | 10.01 | 13.65 | 0.32 | 44 | 108.68 | 41.65 | 2 | 0 | 15.03 | 13638.32 | 72.78 | 2104.7 | 100.8 | 60.53 | 20184.18 | 0.6 | 0.86 | 0.29 | 1.29 | 2 | 10 | 37.0308 | 50.6671 | 45.8315 | 37030.7708 | 50667.1343 | 4.4522e-06 | 0.18097 | 45831.5341

## RESULTADOS_3
Unnamed: 0 | Volume de calda [L] | STATUS | Capacidade operacional [ha/h] | Tempo de missao [h] | Tempo util [h] | Tempo por voo [min] | Autonomia Projetada [h] | N° Voos | MTOW [kg] | Massa Estrutura [kg] | Combustível [kg] | Abastecimentos | Massa gerador | Potência gerador [W] | Combustível consumido [L] | Calda cons [L] | Distância percorrida [km] | Distância Pulverizando [km] | RTL ACUMULADO[m] | EOC [km/km] | EOC [h/h] | Tempo de manobra [h] | Tempo rtl_rtw [h] | V pulv [m/s] | V desloc [m/s] | Preço Total por ha Simples [R$/ha] | Preço Total por ha Presumido [R$/ha] | Preço Total por ha Real [R$/ha] | Preço Total Simples [R$] | Preço Total Presumido [R$] | Prod CAPEX [ha/h/R$] | Dias Trabalhados | Preço Total Real [R$]
0 | 25 | CONCLUIDO | 7.0073 | 14.27 | 11.28 | 7.87 | 0.28 | 86 | 61.76 | 28.92 | 1 | 0 | 6.84 | 7851.41 | 58.82 | 2105.51 | 140.26 | 60.53 | 39707.26 | 0.43 | 0.77 | 0.41 | 2.55 | 2 | 10 | 33.6169 | 45.9962 | 41.6064 | 33616.9439 | 45996.1857 | 4.412e-06 | 0.19819 | 41606.3743

## RESULTADOS_15
Unnamed: 0 | Volume de calda [L] | STATUS | Capacidade operacional [ha/h] | Tempo de missao [h] | Tempo util [h] | Tempo por voo [min] | Autonomia Projetada [h] | N° Voos | MTOW [kg] | Massa Estrutura [kg] | Combustível [kg] | Abastecimentos | Massa gerador | Potência gerador [W] | Combustível consumido [L] | Calda cons [L] | Distância percorrida [km] | Distância Pulverizando [km] | RTL ACUMULADO[m] | EOC [km/km] | EOC [h/h] | Tempo de manobra [h] | Tempo rtl_rtw [h] | V pulv [m/s] | V desloc [m/s] | Preço Total por ha Simples [R$/ha] | Preço Total por ha Presumido [R$/ha] | Preço Total por ha Real [R$/ha] | Preço Total Simples [R$] | Preço Total Presumido [R$] | Prod CAPEX [ha/h/R$] | Dias Trabalhados | Preço Total Real [R$]
0 | 85 | CONCLUIDO | 5.7678 | 17.34 | 11.58 | 6.95 | 0.11 | 100 | 167.88 | 51.39 | 1 | 98 | 30.49 | 20939.59 | 137.05 | 2104.76 | 153.73 | 60.53 | 46369.34 | 0.39 | 0.75 | 0.32 | 2.85 | 2 | 10 | 82.6142 | 113.0365 | 102.2484 | 82614.2444 | 113036.4539 | 3.1055e-06 | 0.24083 | 102248.4134
1 | 85 | CONCLUIDO | 7.4274 | 13.46 | 9.8 | 15.48 | 0.21 | 38 | 169.33 | 51.39 | 2 | 36 | 30.94 | 21118.46 | 102.06 | 2104.08 | 95.78 | 60.53 | 17704.21 | 0.63 | 0.88 | 0.23 | 1.08 | 2 | 10 | 50.4137 | 68.9783 | 62.3951 | 50413.7368 | 68978.2988 | 3.999e-06 | 0.18694 | 62395.1067
2 | 85 | CONCLUIDO | 7.8208 | 12.79 | 9.53 | 22 | 0.31 | 26 | 170.79 | 51.39 | 3 | 0 | 31.4 | 21297.94 | 89.7 | 2104.78 | 86.37 | 60.53 | 13060.1 | 0.7 | 0.91 | 0.23 | 0.81 | 2 | 10 | 43.7473 | 59.8569 | 54.1443 | 43747.2644 | 59856.9372 | 4.2108e-06 | 0.17764 | 54144.2751

## RESULTADOS_2
Unnamed: 0 | Volume de calda [L] | STATUS | Capacidade operacional [ha/h] | Tempo de missao [h] | Tempo util [h] | Tempo por voo [min] | Autonomia Projetada [h] | N° Voos | MTOW [kg] | Massa Estrutura [kg] | Combustível [kg] | Abastecimentos | Massa gerador | Potência gerador [W] | Combustível consumido [L] | Calda cons [L] | Distância percorrida [km] | Distância Pulverizando [km] | RTL ACUMULADO[m] | EOC [km/km] | EOC [h/h] | Tempo de manobra [h] | Tempo rtl_rtw [h] | V pulv [m/s] | V desloc [m/s] | Preço Total por ha Simples [R$/ha] | Preço Total por ha Presumido [R$/ha] | Preço Total por ha Real [R$/ha] | Preço Total Simples [R$] | Preço Total Presumido [R$] | Prod CAPEX [ha/h/R$] | Dias Trabalhados | Preço Total Real [R$]
0 | 20 | CONCLUIDO | 6.6737 | 14.98 | 11.93 | 6.69 | 0.34 | 107 | 51.33 | 24.83 | 1 | 0 | 5.51 | 6564.78 | 55.54 | 2105.52 | 160.6 | 60.53 | 49770.26 | 0.38 | 0.72 | 0.47 | 3.2 | 2 | 10 | 33.624 | 46.0059 | 41.6151 | 33624.0244 | 46005.8735 | 4.3002e-06 | 0.20806 | 41615.1375

## RESULTADOS_11
Unnamed: 0 | Volume de calda [L] | STATUS | Capacidade operacional [ha/h] | Tempo de missao [h] | Tempo util [h] | Tempo por voo [min] | Autonomia Projetada [h] | N° Voos | MTOW [kg] | Massa Estrutura [kg] | Combustível [kg] | Abastecimentos | Massa gerador | Potência gerador [W] | Combustível consumido [L] | Calda cons [L] | Distância percorrida [km] | Distância Pulverizando [km] | RTL ACUMULADO[m] | EOC [km/km] | EOC [h/h] | Tempo de manobra [h] | Tempo rtl_rtw [h] | V pulv [m/s] | V desloc [m/s] | Preço Total por ha Simples [R$/ha] | Preço Total por ha Presumido [R$/ha] | Preço Total por ha Real [R$/ha] | Preço Total Simples [R$] | Preço Total Presumido [R$] | Prod CAPEX [ha/h/R$] | Dias Trabalhados | Preço Total Real [R$]
0 | 65 | CONCLUIDO | 6.5749 | 15.21 | 10.91 | 8.39 | 0.13 | 78 | 133.21 | 46.47 | 1 | 76 | 20.75 | 16663.42 | 106.19 | 2105.18 | 131.62 | 60.53 | 35423.28 | 0.46 | 0.79 | 0.29 | 2.18 | 2 | 10 | 58.2173 | 79.6555 | 72.0533 | 58217.325 | 79655.5125 | 3.6804e-06 | 0.21125 | 72053.3022
1 | 65 | CONCLUIDO | 7.7966 | 12.83 | 9.72 | 17.15 | 0.26 | 34 | 134.55 | 46.47 | 2 | 0 | 21.09 | 16828.84 | 79.68 | 2104.37 | 91.69 | 60.53 | 15681.75 | 0.66 | 0.89 | 0.26 | 1 | 2 | 10 | 39.5772 | 54.1513 | 48.9832 | 39577.2365 | 54151.3211 | 4.3642e-06 | 0.17819 | 48983.195

## RESULTADOS_13
Unnamed: 0 | Volume de calda [L] | STATUS | Capacidade operacional [ha/h] | Tempo de missao [h] | Tempo util [h] | Tempo por voo [min] | Autonomia Projetada [h] | N° Voos | MTOW [kg] | Massa Estrutura [kg] | Combustível [kg] | Abastecimentos | Massa gerador | Potência gerador [W] | Combustível consumido [L] | Calda cons [L] | Distância percorrida [km] | Distância Pulverizando [km] | RTL ACUMULADO[m] | EOC [km/km] | EOC [h/h] | Tempo de manobra [h] | Tempo rtl_rtw [h] | V pulv [m/s] | V desloc [m/s] | Preço Total por ha Simples [R$/ha] | Preço Total por ha Presumido [R$/ha] | Preço Total por ha Real [R$/ha] | Preço Total Simples [R$] | Preço Total Presumido [R$] | Prod CAPEX [ha/h/R$] | Dias Trabalhados | Preço Total Real [R$]
0 | 75 | CONCLUIDO | 6.1141 | 16.36 | 11.33 | 7.55 | 0.12 | 90 | 150.44 | 49.1 | 1 | 88 | 25.34 | 18787.76 | 122.78 | 2105.02 | 145.46 | 60.53 | 42283.5 | 0.42 | 0.76 | 0.31 | 2.6 | 2 | 10 | 70.8746 | 96.9738 | 87.7187 | 70874.6019 | 96973.7571 | 3.3533e-06 | 0.22722 | 87718.7178
1 | 75 | CONCLUIDO | 7.7409 | 12.92 | 9.63 | 17.52 | 0.23 | 33 | 151.83 | 49.1 | 2 | 28 | 25.73 | 18959.54 | 87.43 | 2104.38 | 90.05 | 60.53 | 14866.99 | 0.67 | 0.9 | 0.22 | 0.91 | 2 | 10 | 42.9154 | 58.7188 | 53.1147 | 42915.4208 | 58718.7721 | 4.2455e-06 | 0.17944 | 53114.7349
2 | 75 | CONCLUIDO | 7.8293 | 12.77 | 9.58 | 19.16 | 0.35 | 30 | 153.23 | 49.1 | 3 | 0 | 26.13 | 19131.85 | 84.94 | 2104.24 | 87.33 | 60.53 | 13517.77 | 0.69 | 0.9 | 0.25 | 0.86 | 2 | 10 | 41.6112 | 56.9343 | 51.5006 | 41611.202 | 56934.2824 | 4.294e-06 | 0.17736 | 51500.5544

## RESULTADOS_17
Unnamed: 0 | Volume de calda [L] | STATUS | Capacidade operacional [ha/h] | Tempo de missao [h] | Tempo util [h] | Tempo por voo [min] | Autonomia Projetada [h] | N° Voos | MTOW [kg] | Massa Estrutura [kg] | Combustível [kg] | Abastecimentos | Massa gerador | Potência gerador [W] | Combustível consumido [L] | Calda cons [L] | Distância percorrida [km] | Distância Pulverizando [km] | RTL ACUMULADO[m] | EOC [km/km] | EOC [h/h] | Tempo de manobra [h] | Tempo rtl_rtw [h] | V pulv [m/s] | V desloc [m/s] | Preço Total por ha Simples [R$/ha] | Preço Total por ha Presumido [R$/ha] | Preço Total por ha Real [R$/ha] | Preço Total Simples [R$] | Preço Total Presumido [R$] | Prod CAPEX [ha/h/R$] | Dias Trabalhados | Preço Total Real [R$]
0 | 95 | CONCLUIDO | 5.3788 | 18.59 | 11.95 | 6.4 | 0.1 | 112 | 185.69 | 53.44 | 1 | 110 | 36.26 | 23136.14 | 153.09 | 2105.88 | 165.87 | 60.53 | 52380.29 | 0.36 | 0.72 | 0.34 | 3.23 | 2 | 10 | 97.6289 | 133.5802 | 120.8315 | 97628.9102 | 133580.182 | 2.8474e-06 | 0.25819 | 120831.4769
1 | 95 | CONCLUIDO | 7.1101 | 14.06 | 10 | 13.95 | 0.19 | 43 | 187.21 | 53.44 | 2 | 41 | 36.77 | 23322.88 | 115.9 | 2104.51 | 102.26 | 60.53 | 20918.28 | 0.59 | 0.86 | 0.23 | 1.27 | 2 | 10 | 58.3575 | 79.8474 | 72.2269 | 58357.548 | 79847.3718 | 3.764e-06 | 0.19528 | 72226.8507
2 | 95 | CONCLUIDO | 7.8356 | 12.76 | 9.4 | 23.5 | 0.28 | 24 | 188.73 | 53.44 | 3 | 14 | 37.29 | 23510.33 | 94.69 | 2103.99 | 82.45 | 60.53 | 11108.07 | 0.73 | 0.92 | 0.21 | 0.68 | 2 | 10 | 45.6524 | 62.4636 | 56.5022 | 45652.3889 | 62463.6125 | 4.148e-06 | 0.17722 | 56502.173
3 | 95 | CONCLUIDO | 7.8222 | 12.78 | 9.42 | 23.56 | 0.37 | 24 | 190.25 | 53.44 | 4 | 0 | 37.82 | 23698.48 | 94.93 | 2104.12 | 82.44 | 60.53 | 11104.02 | 0.73 | 0.92 | 0.23 | 0.7 | 2 | 10 | 45.8322 | 62.7096 | 56.7247 | 45832.1749 | 62709.6037 | 4.1409e-06 | 0.1775 | 56724.6871

## RESULTADOS_9
Unnamed: 0 | Volume de calda [L] | STATUS | Capacidade operacional [ha/h] | Tempo de missao [h] | Tempo util [h] | Tempo por voo [min] | Autonomia Projetada [h] | N° Voos | MTOW [kg] | Massa Estrutura [kg] | Combustível [kg] | Abastecimentos | Massa gerador | Potência gerador [W] | Combustível consumido [L] | Calda cons [L] | Distância percorrida [km] | Distância Pulverizando [km] | RTL ACUMULADO[m] | EOC [km/km] | EOC [h/h] | Tempo de manobra [h] | Tempo rtl_rtw [h] | V pulv [m/s] | V desloc [m/s] | Preço Total por ha Simples [R$/ha] | Preço Total por ha Presumido [R$/ha] | Preço Total por ha Real [R$/ha] | Preço Total Simples [R$] | Preço Total Presumido [R$] | Prod CAPEX [ha/h/R$] | Dias Trabalhados | Preço Total Real [R$]
0 | 55 | CONCLUIDO | 7.0949 | 14.09 | 10.46 | 9.65 | 0.15 | 65 | 116.05 | 43.4 | 1 | 63 | 16.65 | 14546.17 | 88.69 | 2104.79 | 116.63 | 60.53 | 27995.96 | 0.52 | 0.83 | 0.27 | 1.73 | 2 | 10 | 46.4712 | 63.584 | 57.5156 | 46471.2367 | 63583.9962 | 4.0633e-06 | 0.19569 | 57515.6289
1 | 55 | CONCLUIDO | 7.7136 | 12.96 | 9.92 | 14.89 | 0.3 | 40 | 117.34 | 43.4 | 2 | 0 | 16.94 | 14705.49 | 75.51 | 2104.27 | 98.09 | 60.53 | 18848.25 | 0.62 | 0.87 | 0.28 | 1.2 | 2 | 10 | 38.0776 | 52.0995 | 47.1272 | 38077.6291 | 52099.492 | 4.4177e-06 | 0.18 | 47127.1896

## resultados
Unnamed: 0 | Volume de calda [L] | STATUS | Capacidade operacional [ha/h] | Tempo de missao [h] | Tempo util [h] | Tempo por voo [min] | Autonomia Projetada [h] | N° Voos | MTOW [kg] | Massa Estrutura [kg] | Combustível [kg] | Abastecimentos | Massa gerador | Potência gerador [W] | Combustível consumido [L] | Calda cons [L] | Distância percorrida [km] | Distância Pulverizando [km] | RTL ACUMULADO[m] | EOC [km/km] | EOC [h/h] | Tempo de manobra [h] | Tempo rtl_rtw [h] | V pulv [m/s] | V desloc [m/s]
0 | 100 | CONCLUIDO | 5.192 | 19.26 | 12.15 | 6.18 | 0.09 | 118 | 194.77 | 54.38 | 1 | 116 | 39.4 | 24256.19 | 161.39 | 2105.36 | 172.75 | 60.53 | 55791.98 | 0.35 | 0.71 | 0.35 | 3.43 | 2 | 10
1 | 100 | CONCLUIDO | 6.9004 | 14.49 | 10.19 | 13.29 | 0.18 | 46 | 196.32 | 54.38 | 2 | 44 | 39.95 | 24447.22 | 124.11 | 2104.38 | 108.9 | 60.53 | 24225.67 | 0.56 | 0.85 | 0.24 | 1.46 | 2 | 10
2 | 100 | CONCLUIDO | 7.6007 | 13.16 | 9.63 | 22.22 | 0.27 | 26 | 197.88 | 54.38 | 3 | 24 | 40.5 | 24639 | 104.08 | 2104.53 | 91.23 | 60.53 | 15489.29 | 0.66 | 0.9 | 0.19 | 0.91 | 2 | 10
3 | 100 | CONCLUIDO | 7.8167 | 12.79 | 9.38 | 24.47 | 0.36 | 23 | 199.44 | 54.38 | 4 | 0 | 41.06 | 24831.54 | 96.74 | 2104.02 | 81.24 | 60.53 | 10508.01 | 0.75 | 0.92 | 0.23 | 0.66 | 2 | 10
0 | 40 | CONCLUIDO | 7.4796 | 13.37 | 10.41 | 11.57 | 0.2 | 54 | 89.87 | 37.55 | 1 | 6 | 11.32 | 11317.98 | 67.79 | 2104.68 | 113.84 | 60.53 | 26656.27 | 0.53 | 0.83 | 0.31 | 1.69 | 2 | 10
1 | 40 | CONCLUIDO | 7.4735 | 13.38 | 10.42 | 11.58 | 0.39 | 54 | 91.1 | 37.55 | 2 | 0 | 11.54 | 11468.97 | 68.68 | 2105.37 | 113.62 | 60.53 | 26547.25 | 0.53 | 0.83 | 0.33 | 1.69 | 2 | 10
0 | 30 | CONCLUIDO | 7.2234 | 13.84 | 10.88 | 9.07 | 0.24 | 72 | 71.52 | 32.27 | 1 | 0 | 8.25 | 9054.6 | 61.99 | 2105.33 | 127.76 | 60.53 | 33526.94 | 0.47 | 0.79 | 0.37 | 2.15 | 2 | 10
0 | 15 | CONCLUIDO | 6.169 | 16.21 | 12.94 | 5.51 | 0.43 | 141 | 39.78 | 19.54 | 1 | 0 | 4.24 | 5140 | 50.91 | 2106.06 | 192.09 | 60.53 | 65346.3 | 0.32 | 0.67 | 0.58 | 4.22 | 2 | 10
0 | 70 | CONCLUIDO | 6.3467 | 15.76 | 11.1 | 7.93 | 0.12 | 84 | 141.81 | 47.83 | 1 | 82 | 22.98 | 17723.39 | 114.34 | 2104.51 | 138.21 | 60.53 | 38689.85 | 0.44 | 0.78 | 0.29 | 2.38 | 2 | 10
1 | 70 | CONCLUIDO | 7.8244 | 12.78 | 9.63 | 18.05 | 0.25 | 32 | 143.17 | 47.83 | 2 | 8 | 23.34 | 17891.86 | 82.12 | 2104.53 | 89.04 | 60.53 | 14365.89 | 0.68 | 0.9 | 0.25 | 0.9 | 2 | 10
2 | 70 | CONCLUIDO | 7.8072 | 12.81 | 9.66 | 18.1 | 0.37 | 32 | 144.54 | 47.83 | 3 | 0 | 23.71 | 18060.85 | 82.69 | 2104.12 | 89.8 | 60.53 | 14746.33 | 0.67 | 0.89 | 0.25 | 0.93 | 2 | 10
0 | 90 | CONCLUIDO | 5.5594 | 17.99 | 11.8 | 6.68 | 0.1 | 106 | 176.73 | 52.44 | 1 | 104 | 33.29 | 22031.19 | 145.55 | 2105.3 | 160.76 | 60.53 | 49854.53 | 0.38 | 0.73 | 0.34 | 3.07 | 2 | 10
1 | 90 | CONCLUIDO | 7.2911 | 13.72 | 9.87 | 14.81 | 0.2 | 40 | 178.21 | 52.44 | 2 | 38 | 33.77 | 22213.89 | 108.67 | 2104.5 | 98.1 | 60.53 | 18852.97 | 0.62 | 0.88 | 0.23 | 1.15 | 2 | 10
2 | 90 | CONCLUIDO | 7.8292 | 12.77 | 9.46 | 22.71 | 0.3 | 25 | 179.7 | 52.44 | 3 | 1 | 34.26 | 22397.24 | 91.8 | 2104.15 | 83.92 | 60.53 | 11842.45 | 0.72 | 0.91 | 0.23 | 0.74 | 2 | 10
3 | 90 | CONCLUIDO | 7.8281 | 12.77 | 9.46 | 22.72 | 0.39 | 25 | 181.19 | 52.44 | 4 | 0 | 34.75 | 22581.25 | 92.54 | 2104.15 | 83.97 | 60.53 | 11865.79 | 0.72 | 0.91 | 0.23 | 0.74 | 2 | 10
0 | 10 | CONCLUIDO | 5.2576 | 19.02 | 15.03 | 4.27 | 0.64 | 211 | 26.11 | 12.1 | 1 | 0 | 3.01 | 3454.41 | 43.7 | 2108.5 | 256.98 | 60.53 | 97442.26 | 0.24 | 0.58 | 0.78 | 6.29 | 2 | 10
0 | 45 | CONCLUIDO | 7.5759 | 13.2 | 10.12 | 11.46 | 0.18 | 53 | 98.71 | 39.72 | 1 | 39 | 12.99 | 12407.75 | 71.1 | 2104.8 | 106.09 | 60.53 | 22784.43 | 0.57 | 0.85 | 0.24 | 1.4 | 2 | 10
1 | 45 | CONCLUIDO | 7.6107 | 13.14 | 10.16 | 12.71 | 0.35 | 48 | 99.95 | 39.72 | 2 | 0 | 13.24 | 12561.45 | 70.45 | 2104.55 | 105.84 | 60.53 | 22683.12 | 0.57 | 0.85 | 0.3 | 1.44 | 2 | 10
0 | 60 | CONCLUIDO | 6.8147 | 14.67 | 10.7 | 8.92 | 0.14 | 72 | 124.63 | 45 | 1 | 70 | 18.64 | 15605.44 | 97.8 | 2104.78 | 125 | 60.53 | 32147.12 | 0.48 | 0.81 | 0.28 | 1.98 | 2 | 10
1 | 60 | CONCLUIDO | 7.7536 | 12.9 | 9.82 | 15.92 | 0.28 | 37 | 125.95 | 45 | 2 | 0 | 18.95 | 15767.7 | 77.42 | 2104.44 | 94.83 | 60.53 | 17235.02 | 0.64 | 0.88 | 0.27 | 1.1 | 2 | 10
0 | 80 | CONCLUIDO | 5.9426 | 16.83 | 11.44 | 7.23 | 0.11 | 95 | 159.12 | 50.28 | 1 | 93 | 27.84 | 19859.16 | 129.93 | 2105.13 | 149.15 | 60.53 | 44103.35 | 0.41 | 0.76 | 0.32 | 2.71 | 2 | 10
1 | 80 | CONCLUIDO | 7.601 | 13.16 | 9.7 | 16.64 | 0.22 | 35 | 160.54 | 50.28 | 2 | 33 | 28.26 | 20034.4 | 94.57 | 2104.79 | 92.62 | 60.53 | 16137.95 | 0.65 | 0.89 | 0.22 | 0.98 | 2 | 10
2 | 80 | CONCLUIDO | 7.8045 | 12.81 | 9.59 | 20.54 | 0.33 | 28 | 161.97 | 50.28 | 3 | 0 | 28.69 | 20210.21 | 87.5 | 2104.53 | 87.71 | 60.53 | 13720.57 | 0.69 | 0.9 | 0.25 | 0.86 | 2 | 10
0 | 35 | CONCLUIDO | 7.3857 | 13.54 | 10.58 | 10.24 | 0.22 | 62 | 80.84 | 35.1 | 1 | 0 | 9.74 | 10204.21 | 64.78 | 2104.86 | 118.56 | 60.53 | 28975.78 | 0.51 | 0.82 | 0.34 | 1.86 | 2 | 10
0 | 50 | CONCLUIDO | 7.4195 | 13.48 | 10.15 | 10.5 | 0.16 | 58 | 107.41 | 41.65 | 1 | 56 | 14.77 | 13481.73 | 78.64 | 2104.54 | 106.87 | 60.53 | 23152.12 | 0.57 | 0.85 | 0.25 | 1.43 | 2 | 10
1 | 50 | CONCLUIDO | 7.6767 | 13.03 | 10.01 | 13.65 | 0.32 | 44 | 108.68 | 41.65 | 2 | 0 | 15.03 | 13638.32 | 72.78 | 2104.7 | 100.8 | 60.53 | 20184.18 | 0.6 | 0.86 | 0.29 | 1.29 | 2 | 10
0 | 25 | CONCLUIDO | 7.0073 | 14.27 | 11.28 | 7.87 | 0.28 | 86 | 61.76 | 28.92 | 1 | 0 | 6.84 | 7851.41 | 58.82 | 2105.51 | 140.26 | 60.53 | 39707.26 | 0.43 | 0.77 | 0.41 | 2.55 | 2 | 10
0 | 85 | CONCLUIDO | 5.7678 | 17.34 | 11.58 | 6.95 | 0.11 | 100 | 167.88 | 51.39 | 1 | 98 | 30.49 | 20939.59 | 137.05 | 2104.76 | 153.73 | 60.53 | 46369.34 | 0.39 | 0.75 | 0.32 | 2.85 | 2 | 10
1 | 85 | CONCLUIDO | 7.4274 | 13.46 | 9.8 | 15.48 | 0.21 | 38 | 169.33 | 51.39 | 2 | 36 | 30.94 | 21118.46 | 102.06 | 2104.08 | 95.78 | 60.53 | 17704.21 | 0.63 | 0.88 | 0.23 | 1.08 | 2 | 10
2 | 85 | CONCLUIDO | 7.8208 | 12.79 | 9.53 | 22 | 0.31 | 26 | 170.79 | 51.39 | 3 | 0 | 31.4 | 21297.94 | 89.7 | 2104.78 | 86.37 | 60.53 | 13060.1 | 0.7 | 0.91 | 0.23 | 0.81 | 2 | 10
0 | 20 | CONCLUIDO | 6.6737 | 14.98 | 11.93 | 6.69 | 0.34 | 107 | 51.33 | 24.83 | 1 | 0 | 5.51 | 6564.78 | 55.54 | 2105.52 | 160.6 | 60.53 | 49770.26 | 0.38 | 0.72 | 0.47 | 3.2 | 2 | 10
0 | 65 | CONCLUIDO | 6.5749 | 15.21 | 10.91 | 8.39 | 0.13 | 78 | 133.21 | 46.47 | 1 | 76 | 20.75 | 16663.42 | 106.19 | 2105.18 | 131.62 | 60.53 | 35423.28 | 0.46 | 0.79 | 0.29 | 2.18 | 2 | 10
1 | 65 | CONCLUIDO | 7.7966 | 12.83 | 9.72 | 17.15 | 0.26 | 34 | 134.55 | 46.47 | 2 | 0 | 21.09 | 16828.84 | 79.68 | 2104.37 | 91.69 | 60.53 | 15681.75 | 0.66 | 0.89 | 0.26 | 1 | 2 | 10
0 | 75 | CONCLUIDO | 6.1141 | 16.36 | 11.33 | 7.55 | 0.12 | 90 | 150.44 | 49.1 | 1 | 88 | 25.34 | 18787.76 | 122.78 | 2105.02 | 145.46 | 60.53 | 42283.5 | 0.42 | 0.76 | 0.31 | 2.6 | 2 | 10
1 | 75 | CONCLUIDO | 7.7409 | 12.92 | 9.63 | 17.52 | 0.23 | 33 | 151.83 | 49.1 | 2 | 28 | 25.73 | 18959.54 | 87.43 | 2104.38 | 90.05 | 60.53 | 14866.99 | 0.67 | 0.9 | 0.22 | 0.91 | 2 | 10
2 | 75 | CONCLUIDO | 7.8293 | 12.77 | 9.58 | 19.16 | 0.35 | 30 | 153.23 | 49.1 | 3 | 0 | 26.13 | 19131.85 | 84.94 | 2104.24 | 87.33 | 60.53 | 13517.77 | 0.69 | 0.9 | 0.25 | 0.86 | 2 | 10
0 | 95 | CONCLUIDO | 5.3788 | 18.59 | 11.95 | 6.4 | 0.1 | 112 | 185.69 | 53.44 | 1 | 110 | 36.26 | 23136.14 | 153.09 | 2105.88 | 165.87 | 60.53 | 52380.29 | 0.36 | 0.72 | 0.34 | 3.23 | 2 | 10
1 | 95 | CONCLUIDO | 7.1101 | 14.06 | 10 | 13.95 | 0.19 | 43 | 187.21 | 53.44 | 2 | 41 | 36.77 | 23322.88 | 115.9 | 2104.51 | 102.26 | 60.53 | 20918.28 | 0.59 | 0.86 | 0.23 | 1.27 | 2 | 10
2 | 95 | CONCLUIDO | 7.8356 | 12.76 | 9.4 | 23.5 | 0.28 | 24 | 188.73 | 53.44 | 3 | 14 | 37.29 | 23510.33 | 94.69 | 2103.99 | 82.45 | 60.53 | 11108.07 | 0.73 | 0.92 | 0.21 | 0.68 | 2 | 10
3 | 95 | CONCLUIDO | 7.8222 | 12.78 | 9.42 | 23.56 | 0.37 | 24 | 190.25 | 53.44 | 4 | 0 | 37.82 | 23698.48 | 94.93 | 2104.12 | 82.44 | 60.53 | 11104.02 | 0.73 | 0.92 | 0.23 | 0.7 | 2 | 10
0 | 55 | CONCLUIDO | 7.0949 | 14.09 | 10.46 | 9.65 | 0.15 | 65 | 116.05 | 43.4 | 1 | 63 | 16.65 | 14546.17 | 88.69 | 2104.79 | 116.63 | 60.53 | 27995.96 | 0.52 | 0.83 | 0.27 | 1.73 | 2 | 10
1 | 55 | CONCLUIDO | 7.7136 | 12.96 | 9.92 | 14.89 | 0.3 | 40 | 117.34 | 43.4 | 2 | 0 | 16.94 | 14705.49 | 75.51 | 2104.27 | 98.09 | 60.53 | 18848.25 | 0.62 | 0.87 | 0.28 | 1.2 | 2 | 10

## gráficos
Selecione o eixo X:
Selecione o eixo Y:
Selecione o eixo Z:
Eixo X | Eixo Y | Eixo Z

## hidden (hidden)
Unnamed: 0
Volume de calda [L]
STATUS
Capacidade operacional [ha/h]
Tempo de missao [h]
Tempo util [h]
Tempo por voo [min]
Autonomia Projetada [h]
N° Voos
MTOW [kg]
Massa Estrutura [kg]
Combustível [kg]
Abastecimentos
Massa gerador
Potência gerador [W]
Combustível consumido [L]
Calda cons [L]
Distância percorrida [km]
Distância Pulverizando [km]
RTL ACUMULADO[m]
EOC [km/km]
EOC [h/h]
Tempo de manobra [h]
Tempo rtl_rtw [h]
V pulv [m/s]
V desloc [m/s]