## RESULTADOS_18
Unnamed: 0 | Volume de calda [L] | STATUS | Capacidade operacional [ha/h] | Tempo de missao [h] | Tempo util [h] | Tempo por voo [min] | Autonomia Projetada [h] | N° Voos | MTOW [kg] | Massa Estrutura [kg] | Combustível [kg] | Abastecimentos | Massa gerador | Potência gerador [W] | Combustível consumido [L] | Calda cons [L] | Distância percorrida [km] | Distância Pulverizando [km] | RTL ACUMULADO[m] | EOC [km/km] | EOC [h/h] | Tempo de manobra [h] | Tempo rtl_rtw [h] | V pulv [m/s] | V desloc [m/s] | Preço Total por ha Simples [R$/ha] | Preço Total por ha Presumido [R$/ha] | Preço Total por ha Real [R$/ha] | Preço Total Simples [R$] | Preço Total Presumido [R$] | Prod CAPEX [ha/h/R$] | Dias Trabalhados | Preço Total Real [R$]
0 | 100 | CONCLUIDO | 4.3935 | 22.76 | 14.72 | 6.22 | 0.09 | 142 | 194.77 | 54.38 | 1 | 140 | 39.4 | 24256.19 | 195.3 | 3134.48 | 196.6 | 54.76 | 68553.02 | 0.28 | 0.64 | 2.88 | 4.21 | 2 | 10 | 150.6917 | 206.183 | 186.5052 | 150691.6578 | 206182.9742 | 2.3074e-06 | 0.31611 | 186505.1605
1 | 100 | CONCLUIDO | 6.0547 | 16.52 | 11.98 | 13.82 | 0.18 | 52 | 196.32 | 54.38 | 2 | 50 | 39.95 | 24447.22 | 141.86 | 3133.22 | 106.79 | 54.76 | 24100.79 | 0.51 | 0.78 | 2.74 | 1.48 | 2 | 10 | 82.9809 | 113.5381 | 102.7022 | 82980.8806 | 113538.1018 | 3.1798e-06 | 0.22944 | 102702.1847
2 | 100 | CONCLUIDO | 6.553 | 15.26 | 11.46 | 20.84 | 0.27 | 33 | 197.88 | 54.38 | 3 | 2 | 40.5 | 24639 | 120.57 | 3133.67 | 88.73 | 54.76 | 15165.29 | 0.62 | 0.82 | 2.74 | 0.96 | 2 | 10 | 67.9783 | 93.0109 | 84.1341 | 67978.3164 | 93010.9315 | 3.4415e-06 | 0.21194 | 84134.0988
3 | 100 | CONCLUIDO | 6.55 | 15.27 | 11.47 | 20.85 | 0.36 | 33 | 199.44 | 54.38 | 4 | 0 | 41.06 | 24831.54 | 121.42 | 3133.67 | 88.84 | 54.76 | 15220.48 | 0.62 | 0.82 | 2.75 | 0.96 | 2 | 10 | 68.3412 | 93.5074 | 84.5832 | 68341.1592 | 93507.389 | 3.44e-06 | 0.21208 | 84583.175

## RESULTADOS_6
Unnamed: 0 | Volume de calda [L] | STATUS | Capacidade operacional [ha/h] | Tempo de missao [h] | Tempo util [h] | Tempo por voo [min] | Autonomia Projetada [h] | N° Voos | MTOW [kg] | Massa Estrutura [kg] | Combustível [kg] | Abastecimentos | Massa gerador | Potência gerador [W] | Combustível consumido [L] | Calda cons [L] | Distância percorrida [km] | Distância Pulverizando [km] | RTL ACUMULADO[m] | EOC [km/km] | EOC [h/h] | Tempo de manobra [h] | Tempo rtl_rtw [h] | V pulv [m/s] | V desloc [m/s] | Preço Total por ha Simples [R$/ha] | Preço Total por ha Presumido [R$/ha] | Preço Total por ha Real [R$/ha] | Preço Total Simples [R$] | Preço Total Presumido [R$] | Prod CAPEX [ha/h/R$] | Dias Trabalhados | Preço Total Real [R$]
0 | 40 | CONCLUIDO | 6.1221 | 16.33 | 12.88 | 9.66 | 0.2 | 80 | 89.87 | 37.55 | 1 | 0 | 11.32 | 11317.98 | 86.19 | 3134.21 | 132.77 | 54.76 | 36948.01 | 0.41 | 0.73 | 2.89 | 2.38 | 2 | 10 | 53.9263 | 73.7843 | 66.7424 | 53926.2838 | 73784.3205 | 3.6523e-06 | 0.22681 | 66742.4485

## RESULTADOS_4
Unnamed: 0 | Volume de calda [L] | STATUS | Capacidade operacional [ha/h] | Tempo de missao [h] | Tempo util [h] | Tempo por voo [min] | Autonomia Projetada [h] | N° Voos | MTOW [kg] | Massa Estrutura [kg] | Combustível [kg] | Abastecimentos | Massa gerador | Potência gerador [W] | Combustível consumido [L] | Calda cons [L] | Distância percorrida [km] | Distância Pulverizando [km] | RTL ACUMULADO[m] | EOC [km/km] | EOC [h/h] | Tempo de manobra [h] | Tempo rtl_rtw [h] | V pulv [m/s] | V desloc [m/s] | Preço Total por ha Simples [R$/ha] | Preço Total por ha Presumido [R$/ha] | Preço Total por ha Real [R$/ha] | Preço Total Simples [R$] | Preço Total Presumido [R$] | Prod CAPEX [ha/h/R$] | Dias Trabalhados | Preço Total Real [R$]
0 | 30 | CONCLUIDO | 5.8333 | 17.14 | 13.65 | 7.73 | 0.24 | 106 | 71.52 | 32.27 | 1 | 0 | 8.25 | 9054.6 | 79.61 | 3134.62 | 156.62 | 54.76 | 48745.97 | 0.35 | 0.69 | 2.96 | 3.15 | 2 | 10 | 52.7262 | 72.1423 | 65.2572 | 52726.2223 | 72142.3435 | 3.5999e-06 | 0.23806 | 65257.1795

## RESULTADOS_1
Unnamed: 0 | Volume de calda [L] | STATUS | Capacidade operacional [ha/h] | Tempo de missao [h] | Tempo util [h] | Tempo por voo [min] | Autonomia Projetada [h] | N° Voos | MTOW [kg] | Massa Estrutura [kg] | Combustível [kg] | Abastecimentos | Massa gerador | Potência gerador [W] | Combustível consumido [L] | Calda cons [L] | Distância percorrida [km] | Distância Pulverizando [km] | RTL ACUMULADO[m] | EOC [km/km] | EOC [h/h] | Tempo de manobra [h] | Tempo rtl_rtw [h] | V pulv [m/s] | V desloc [m/s] | Preço Total por ha Simples [R$/ha] | Preço Total por ha Presumido [R$/ha] | Preço Total por ha Real [R$/ha] | Preço Total Simples [R$] | Preço Total Presumido [R$] | Prod CAPEX [ha/h/R$] | Dias Trabalhados | Preço Total Real [R$]
0 | 15 | CONCLUIDO | 4.8158 | 20.76 | 16.74 | 4.81 | 0.43 | 209 | 39.78 | 19.54 | 1 | 0 | 4.24 | 5140 | 66.42 | 3138.76 | 253.01 | 54.76 | 96425.84 | 0.22 | 0.56 | 3.26 | 6.23 | 2 | 10 | 55.3099 | 75.6775 | 68.4549 | 55309.9105 | 75677.4596 | 3.1898e-06 | 0.28833 | 68454.9091

## RESULTADOS_12
Unnamed: 0 | Volume de calda [L] | STATUS | Capacidade operacional [ha/h] | Tempo de missao [h] | Tempo util [h] | Tempo por voo [min] | Autonomia Projetada [h] | N° Voos | MTOW [kg] | Massa Estrutura [kg] | Combustível [kg] | Abastecimentos | Massa gerador | Potência gerador [W] | Combustível consumido [L] | Calda cons [L] | Distância percorrida [km] | Distância Pulverizando [km] | RTL ACUMULADO[m] | EOC [km/km] | EOC [h/h] | Tempo de manobra [h] | Tempo rtl_rtw [h] | V pulv [m/s] | V desloc [m/s] | Preço Total por ha Simples [R$/ha] | Preço Total por ha Presumido [R$/ha] | Preço Total por ha Real [R$/ha] | Preço Total Simples [R$] | Preço Total Presumido [R$] | Prod CAPEX [ha/h/R$] | Dias Trabalhados | Preço Total Real [R$]
0 | 70 | CONCLUIDO | 5.3901 | 18.55 | 13.44 | 8.06 | 0.12 | 100 | 141.81 | 47.83 | 1 | 98 | 22.98 | 17723.39 | 136.89 | 3133.22 | 154.18 | 54.76 | 47555.03 | 0.36 | 0.7 | 2.82 | 2.93 | 2 | 10 | 89.9731 | 123.1052 | 111.3562 | 89973.1389 | 123105.218 | 2.9857e-06 | 0.25764 | 111356.2288
1 | 70 | CONCLUIDO | 6.4887 | 15.41 | 11.85 | 15.46 | 0.25 | 46 | 143.17 | 47.83 | 2 | 0 | 23.34 | 17891.86 | 103.39 | 3133.51 | 100.95 | 54.76 | 21210.92 | 0.54 | 0.79 | 2.78 | 1.35 | 2 | 10 | 59.9657 | 82.0477 | 74.2172 | 59965.6901 | 82047.7027 | 3.5943e-06 | 0.21403 | 74217.1851

## RESULTADOS_16
Unnamed: 0 | Volume de calda [L] | STATUS | Capacidade operacional [ha/h] | Tempo de missao [h] | Tempo util [h] | Tempo por voo [min] | Autonomia Projetada [h] | N° Voos | MTOW [kg] | Massa Estrutura [kg] | Combustível [kg] | Abastecimentos | Massa gerador | Potência gerador [W] | Combustível consumido [L] | Calda cons [L] | Distância percorrida [km] | Distância Pulverizando [km] | RTL ACUMULADO[m] | EOC [km/km] | EOC [h/h] | Tempo de manobra [h] | Tempo rtl_rtw [h] | V pulv [m/s] | V desloc [m/s] | Preço Total por ha Simples [R$/ha] | Preço Total por ha Presumido [R$/ha] | Preço Total por ha Real [R$/ha] | Preço Total Simples [R$] | Preço Total Presumido [R$] | Prod CAPEX [ha/h/R$] | Dias Trabalhados | Preço Total Real [R$]
0 | 90 | CONCLUIDO | 4.6996 | 21.28 | 14.31 | 6.71 | 0.1 | 128 | 176.73 | 52.44 | 1 | 126 | 33.29 | 22031.19 | 175.8 | 3134.3 | 183 | 54.76 | 61824.21 | 0.3 | 0.65 | 2.86 | 3.8 | 2 | 10 | 128.3475 | 175.6107 | 158.8507 | 128347.5219 | 175610.7417 | 2.5086e-06 | 0.29556 | 158850.699
1 | 90 | CONCLUIDO | 6.2666 | 15.96 | 11.87 | 15.15 | 0.2 | 47 | 178.21 | 52.44 | 2 | 45 | 33.77 | 22213.89 | 126.14 | 3132.37 | 103.04 | 54.76 | 22252.58 | 0.53 | 0.79 | 2.73 | 1.36 | 2 | 10 | 72.9871 | 99.8642 | 90.3333 | 72987.0921 | 99864.1594 | 3.345e-06 | 0.22167 | 90333.2642
2 | 90 | CONCLUIDO | 6.565 | 15.23 | 11.53 | 19.22 | 0.3 | 36 | 179.7 | 52.44 | 3 | 0 | 34.26 | 22397.24 | 114.52 | 3133.44 | 90.59 | 54.76 | 16082.24 | 0.6 | 0.81 | 2.76 | 1.03 | 2 | 10 | 64.863 | 88.7484 | 80.2784 | 64862.9988 | 88748.4165 | 3.5043e-06 | 0.21153 | 80278.3922

## RESULTADOS_0
Unnamed: 0 | Volume de calda [L] | STATUS | Capacidade operacional [ha/h] | Tempo de missao [h] | Tempo util [h] | Tempo por voo [min] | Autonomia Projetada [h] | N° Voos | MTOW [kg] | Massa Estrutura [kg] | Combustível [kg] | Abastecimentos | Massa gerador | Potência gerador [W] | Combustível consumido [L] | Calda cons [L] | Distância percorrida [km] | Distância Pulverizando [km] | RTL ACUMULADO[m] | EOC [km/km] | EOC [h/h] | Tempo de manobra [h] | Tempo rtl_rtw [h] | V pulv [m/s] | V desloc [m/s] | Preço Total por ha Simples [R$/ha] | Preço Total por ha Presumido [R$/ha] | Preço Total por ha Real [R$/ha] | Preço Total Simples [R$] | Preço Total Presumido [R$] | Prod CAPEX [ha/h/R$] | Dias Trabalhados | Preço Total Real [R$]
0 | 10 | CONCLUIDO | 4.0086 | 24.95 | 19.83 | 3.81 | 0.64 | 312 | 26.11 | 12.1 | 1 | 0 | 3.01 | 3454.41 | 57.54 | 3141.32 | 348.9 | 54.76 | 143856.53 | 0.16 | 0.47 | 3.56 | 9.32 | 2 | 10 | 60.8682 | 83.2826 | 75.3342 | 60868.2238 | 83282.5891 | 2.7494e-06 | 0.34653 | 75334.2157

## RESULTADOS_7
Unnamed: 0 | Volume de calda [L] | STATUS | Capacidade operacional [ha/h] | Tempo de missao [h] | Tempo util [h] | Tempo por voo [min] | Autonomia Projetada [h] | N° Voos | MTOW [kg] | Massa Estrutura [kg] | Combustível [kg] | Abastecimentos | Massa gerador | Potência gerador [W] | Combustível consumido [L] | Calda cons [L] | Distância percorrida [km] | Distância Pulverizando [km] | RTL ACUMULADO[m] | EOC [km/km] | EOC [h/h] | Tempo de manobra [h] | Tempo rtl_rtw [h] | V pulv [m/s] | V desloc [m/s] | Preço Total por ha Simples [R$/ha] | Preço Total por ha Presumido [R$/ha] | Preço Total por ha Real [R$/ha] | Preço Total Simples [R$] | Preço Total Presumido [R$] | Prod CAPEX [ha/h/R$] | Dias Trabalhados | Preço Total Real [R$]
0 | 45 | CONCLUIDO | 6.2035 | 16.12 | 12.63 | 10.38 | 0.18 | 73 | 98.71 | 39.72 | 1 | 16 | 12.99 | 12407.75 | 89.39 | 3133.75 | 125.38 | 54.76 | 33288.85 | 0.44 | 0.74 | 2.85 | 2.13 | 2 | 10 | 54.9879 | 75.2369 | 68.0564 | 54987.8931 | 75236.8613 | 3.6469e-06 | 0.22389 | 68056.3608
1 | 45 | CONCLUIDO | 6.2268 | 16.06 | 12.61 | 10.66 | 0.35 | 71 | 99.95 | 39.72 | 2 | 0 | 13.24 | 12561.45 | 89.72 | 3134 | 124 | 54.76 | 32609.3 | 0.44 | 0.74 | 2.87 | 2.11 | 2 | 10 | 54.8883 | 75.1006 | 67.9331 | 54888.3213 | 75100.6227 | 3.6606e-06 | 0.22306 | 67933.1247

## RESULTADOS_10
Unnamed: 0 | Volume de calda [L] | STATUS | Capacidade operacional [ha/h] | Tempo de missao [h] | Tempo util [h] | Tempo por voo [min] | Autonomia Projetada [h] | N° Voos | MTOW [kg] | Massa Estrutura [kg] | Combustível [kg] | Abastecimentos | Massa gerador | Potência gerador [W] | Combustível consumido [L] | Calda cons [L] | Distância percorrida [km] | Distância Pulverizando [km] | RTL ACUMULADO[m] | EOC [km/km] | EOC [h/h] | Tempo de manobra [h] | Tempo rtl_rtw [h] | V pulv [m/s] | V desloc [m/s] | Preço Total por ha Simples [R$/ha] | Preço Total por ha Presumido [R$/ha] | Preço Total por ha Real [R$/ha] | Preço Total Simples [R$] | Preço Total Presumido [R$] | Prod CAPEX [ha/h/R$] | Dias Trabalhados | Preço Total Real [R$]
0 | 60 | CONCLUIDO | 5.777 | 17.31 | 13.01 | 9.18 | 0.14 | 85 | 124.63 | 45 | 1 | 82 | 18.64 | 15605.44 | 116.64 | 3133.66 | 140.03 | 54.76 | 40557.58 | 0.39 | 0.72 | 2.8 | 2.5 | 2 | 10 | 73.3641 | 100.3799 | 90.7998 | 73364.0507 | 100379.9308 | 3.2698e-06 | 0.24042 | 90799.8111
1 | 60 | CONCLUIDO | 6.4111 | 15.6 | 12.09 | 13.43 | 0.28 | 54 | 125.95 | 45 | 2 | 0 | 18.95 | 15767.7 | 98.17 | 3133.56 | 107.74 | 54.76 | 24566.53 | 0.51 | 0.77 | 2.81 | 1.58 | 2 | 10 | 57.8907 | 79.2086 | 71.6491 | 57890.7037 | 79208.6148 | 3.6287e-06 | 0.21667 | 71649.0557

## RESULTADOS_14
Unnamed: 0 | Volume de calda [L] | STATUS | Capacidade operacional [ha/h] | Tempo de missao [h] | Tempo util [h] | Tempo por voo [min] | Autonomia Projetada [h] | N° Voos | MTOW [kg] | Massa Estrutura [kg] | Combustível [kg] | Abastecimentos | Massa gerador | Potência gerador [W] | Combustível consumido [L] | Calda cons [L] | Distância percorrida [km] | Distância Pulverizando [km] | RTL ACUMULADO[m] | EOC [km/km] | EOC [h/h] | Tempo de manobra [h] | Tempo rtl_rtw [h] | V pulv [m/s] | V desloc [m/s] | Preço Total por ha Simples [R$/ha] | Preço Total por ha Presumido [R$/ha] | Preço Total por ha Real [R$/ha] | Preço Total Simples [R$] | Preço Total Presumido [R$] | Prod CAPEX [ha/h/R$] | Dias Trabalhados | Preço Total Real [R$]
0 | 80 | CONCLUIDO | 5.0405 | 19.84 | 13.84 | 7.29 | 0.11 | 114 | 159.12 | 50.28 | 1 | 112 | 27.84 | 19859.16 | 156.2 | 3133.45 | 167.83 | 54.76 | 54308.68 | 0.33 | 0.68 | 2.83 | 3.34 | 2 | 10 | 107.8026 | 147.5003 | 133.4231 | 107802.6021 | 147500.2761 | 2.7385e-06 | 0.27556 | 133423.0568
1 | 80 | CONCLUIDO | 6.4913 | 15.41 | 11.73 | 16.75 | 0.22 | 42 | 160.54 | 50.28 | 2 | 13 | 28.26 | 20034.4 | 110.01 | 3133.49 | 97.25 | 54.76 | 19378.83 | 0.56 | 0.8 | 2.76 | 1.23 | 2 | 10 | 63.2748 | 86.5754 | 78.3128 | 63274.8422 | 86575.4306 | 3.5267e-06 | 0.21403 | 78312.793
2 | 80 | CONCLUIDO | 6.5217 | 15.33 | 11.69 | 17.1 | 0.33 | 41 | 161.97 | 50.28 | 3 | 0 | 28.69 | 20210.21 | 110.18 | 3132.79 | 95.57 | 54.76 | 18547.02 | 0.57 | 0.8 | 2.77 | 1.19 | 2 | 10 | 62.9825 | 86.1754 | 77.9509 | 62982.4645 | 86175.3866 | 3.5432e-06 | 0.21292 | 77950.9286

## RESULTADOS_5
Unnamed: 0 | Volume de calda [L] | STATUS | Capacidade operacional [ha/h] | Tempo de missao [h] | Tempo util [h] | Tempo por voo [min] | Autonomia Projetada [h] | N° Voos | MTOW [kg] | Massa Estrutura [kg] | Combustível [kg] | Abastecimentos | Massa gerador | Potência gerador [W] | Combustível consumido [L] | Calda cons [L] | Distância percorrida [km] | Distância Pulverizando [km] | RTL ACUMULADO[m] | EOC [km/km] | EOC [h/h] | Tempo de manobra [h] | Tempo rtl_rtw [h] | V pulv [m/s] | V desloc [m/s] | Preço Total por ha Simples [R$/ha] | Preço Total por ha Presumido [R$/ha] | Preço Total por ha Real [R$/ha] | Preço Total Simples [R$] | Preço Total Presumido [R$] | Prod CAPEX [ha/h/R$] | Dias Trabalhados | Preço Total Real [R$]
0 | 35 | CONCLUIDO | 6.0076 | 16.65 | 13.19 | 8.69 | 0.22 | 91 | 80.84 | 35.1 | 1 | 0 | 9.74 | 10204.21 | 82.57 | 3135.27 | 142.39 | 54.76 | 41707.82 | 0.38 | 0.71 | 2.91 | 2.68 | 2 | 10 | 52.9251 | 72.4144 | 65.5033 | 52925.0904 | 72414.4436 | 3.642e-06 | 0.23125 | 65503.3107

## RESULTADOS_8
Unnamed: 0 | Volume de calda [L] | STATUS | Capacidade operacional [ha/h] | Tempo de missao [h] | Tempo util [h] | Tempo por voo [min] | Autonomia Projetada [h] | N° Voos | MTOW [kg] | Massa Estrutura [kg] | Combustível [kg] | Abastecimentos | Massa gerador | Potência gerador [W] | Combustível consumido [L] | Calda cons [L] | Distância percorrida [km] | Distância Pulverizando [km] | RTL ACUMULADO[m] | EOC [km/km] | EOC [h/h] | Tempo de manobra [h] | Tempo rtl_rtw [h] | V pulv [m/s] | V desloc [m/s] | Preço Total por ha Simples [R$/ha] | Preço Total por ha Presumido [R$/ha] | Preço Total por ha Real [R$/ha] | Preço Total Simples [R$] | Preço Total Presumido [R$] | Prod CAPEX [ha/h/R$] | Dias Trabalhados | Preço Total Real [R$]
0 | 50 | CONCLUIDO | 6.1763 | 16.19 | 12.58 | 10.63 | 0.16 | 71 | 107.41 | 41.65 | 1 | 48 | 14.77 | 13481.73 | 95.22 | 3133.14 | 125.53 | 54.76 | 33373.06 | 0.44 | 0.74 | 2.8 | 2.07 | 2 | 10 | 58.218 | 79.6564 | 72.0541 | 58217.9636 | 79656.3862 | 3.5821e-06 | 0.22486 | 72054.0925
1 | 50 | CONCLUIDO | 6.3041 | 15.86 | 12.4 | 11.63 | 0.32 | 64 | 108.68 | 41.65 | 2 | 0 | 15.03 | 13638.32 | 92.61 | 3134.28 | 117.79 | 54.76 | 29542.2 | 0.46 | 0.75 | 2.84 | 1.9 | 2 | 10 | 55.8086 | 76.3598 | 69.0721 | 55808.6028 | 76359.7924 | 3.6562e-06 | 0.22028 | 69072.121

## RESULTADOS_3
Unnamed: 0 | Volume de calda [L] | STATUS | Capacidade operacional [ha/h] | Tempo de missao [h] | Tempo util [h] | Tempo por voo [min] | Autonomia Projetada [h] | N° Voos | MTOW [kg] | Massa Estrutura [kg] | Combustível [kg] | Abastecimentos | Massa gerador | Potência gerador [W] | Combustível consumido [L] | Calda cons [L] | Distância percorrida [km] | Distância Pulverizando [km] | RTL ACUMULADO[m] | EOC [km/km] | EOC [h/h] | Tempo de manobra [h] | Tempo rtl_rtw [h] | V pulv [m/s] | V desloc [m/s] | Preço Total por ha Simples [R$/ha] | Preço Total por ha Presumido [R$/ha] | Preço Total por ha Real [R$/ha] | Preço Total Simples [R$] | Preço Total Presumido [R$] | Prod CAPEX [ha/h/R$] | Dias Trabalhados | Preço Total Real [R$]
0 | 25 | CONCLUIDO | 5.5946 | 17.87 | 14.31 | 6.76 | 0.28 | 127 | 61.76 | 28.92 | 1 | 0 | 6.84 | 7851.41 | 76.15 | 3136.48 | 177.13 | 54.76 | 58894.5 | 0.31 | 0.65 | 3.03 | 3.81 | 2 | 10 | 52.9256 | 72.4151 | 65.5039 | 52925.554 | 72415.0779 | 3.5225e-06 | 0.24819 | 65503.8845

## RESULTADOS_15
Unnamed: 0 | Volume de calda [L] | STATUS | Capacidade operacional [ha/h] | Tempo de missao [h] | Tempo util [h] | Tempo por voo [min] | Autonomia Projetada [h] | N° Voos | MTOW [kg] | Massa Estrutura [kg] | Combustível [kg] | Abastecimentos | Massa gerador | Potência gerador [W] | Combustível consumido [L] | Calda cons [L] | Distância percorrida [km] | Distância Pulverizando [km] | RTL ACUMULADO[m] | EOC [km/km] | EOC [h/h] | Tempo de manobra [h] | Tempo rtl_rtw [h] | V pulv [m/s] | V desloc [m/s] | Preço Total por ha Simples [R$/ha] | Preço Total por ha Presumido [R$/ha] | Preço Total por ha Real [R$/ha] | Preço Total Simples [R$] | Preço Total Presumido [R$] | Prod CAPEX [ha/h/R$] | Dias Trabalhados | Preço Total Real [R$]
0 | 85 | CONCLUIDO | 4.8651 | 20.55 | 14.08 | 6.98 | 0.11 | 121 | 167.88 | 51.39 | 1 | 119 | 30.49 | 20939.59 | 166.07 | 3133.4 | 175.45 | 54.76 | 58087.36 | 0.31 | 0.66 | 2.86 | 3.58 | 2 | 10 | 117.8806 | 161.2895 | 145.8962 | 117880.6146 | 161289.4574 | 2.6194e-06 | 0.28542 | 145896.218
1 | 85 | CONCLUIDO | 6.402 | 15.62 | 11.76 | 16.03 | 0.21 | 44 | 169.33 | 51.39 | 2 | 37 | 30.94 | 21118.46 | 117.03 | 3132.58 | 99.2 | 54.76 | 20343.12 | 0.55 | 0.8 | 2.74 | 1.25 | 2 | 10 | 67.3465 | 92.1465 | 83.3522 | 67346.5299 | 92146.4933 | 3.4469e-06 | 0.21694 | 83352.1614
2 | 85 | CONCLUIDO | 6.5515 | 15.26 | 11.6 | 18.32 | 0.31 | 38 | 170.79 | 51.39 | 3 | 0 | 31.4 | 21297.94 | 111.92 | 3133.05 | 92.95 | 54.76 | 17251.52 | 0.59 | 0.81 | 2.76 | 1.1 | 2 | 10 | 63.684 | 87.1353 | 78.8192 | 63684.04 | 87135.3131 | 3.5274e-06 | 0.21194 | 78819.2411

## RESULTADOS_2
Unnamed: 0 | Volume de calda [L] | STATUS | Capacidade operacional [ha/h] | Tempo de missao [h] | Tempo util [h] | Tempo por voo [min] | Autonomia Projetada [h] | N° Voos | MTOW [kg] | Massa Estrutura [kg] | Combustível [kg] | Abastecimentos | Massa gerador | Potência gerador [W] | Combustível consumido [L] | Calda cons [L] | Distância percorrida [km] | Distância Pulverizando [km] | RTL ACUMULADO[m] | EOC [km/km] | EOC [h/h] | Tempo de manobra [h] | Tempo rtl_rtw [h] | V pulv [m/s] | V desloc [m/s] | Preço Total por ha Simples [R$/ha] | Preço Total por ha Presumido [R$/ha] | Preço Total por ha Real [R$/ha] | Preço Total Simples [R$] | Preço Total Presumido [R$] | Prod CAPEX [ha/h/R$] | Dias Trabalhados | Preço Total Real [R$]
0 | 20 | CONCLUIDO | 5.2917 | 18.9 | 15.22 | 5.78 | 0.34 | 158 | 51.33 | 24.83 | 1 | 0 | 5.51 | 6564.78 | 71.86 | 3137.6 | 205.73 | 54.76 | 73038.59 | 0.27 | 0.62 | 3.11 | 4.71 | 2 | 10 | 53.3627 | 73.0132 | 66.0449 | 53362.6984 | 73013.1981 | 3.4097e-06 | 0.2625 | 66044.921

## RESULTADOS_11
Unnamed: 0 | Volume de calda [L] | STATUS | Capacidade operacional [ha/h] | Tempo de missao [h] | Tempo util [h] | Tempo por voo [min] | Autonomia Projetada [h] | N° Voos | MTOW [kg] | Massa Estrutura [kg] | Combustível [kg] | Abastecimentos | Massa gerador | Potência gerador [W] | Combustível consumido [L] | Calda cons [L] | Distância percorrida [km] | Distância Pulverizando [km] | RTL ACUMULADO[m] | EOC [km/km] | EOC [h/h] | Tempo de manobra [h] | Tempo rtl_rtw [h] | V pulv [m/s] | V desloc [m/s] | Preço Total por ha Simples [R$/ha] | Preço Total por ha Presumido [R$/ha] | Preço Total por ha Real [R$/ha] | Preço Total Simples [R$] | Preço Total Presumido [R$] | Prod CAPEX [ha/h/R$] | Dias Trabalhados | Preço Total Real [R$]
0 | 65 | CONCLUIDO | 5.5912 | 17.89 | 13.2 | 8.61 | 0.13 | 92 | 133.21 | 46.47 | 1 | 90 | 20.75 | 16663.42 | 126.53 | 3133.25 | 146.59 | 54.76 | 43798.56 | 0.37 | 0.71 | 2.81 | 2.7 | 2 | 10 | 81.1302 | 111.0059 | 100.4116 | 81130.164 | 111005.8695 | 3.1297e-06 | 0.24847 | 100411.6251
1 | 65 | CONCLUIDO | 6.4363 | 15.54 | 12 | 14.39 | 0.26 | 50 | 134.55 | 46.47 | 2 | 0 | 21.09 | 16828.84 | 100.9 | 3132.74 | 105.25 | 54.76 | 23340.96 | 0.52 | 0.78 | 2.8 | 1.49 | 2 | 10 | 59.1676 | 80.9557 | 73.2294 | 59167.5775 | 80955.6899 | 3.6028e-06 | 0.21583 | 73229.3924

## RESULTADOS_13
Unnamed: 0 | Volume de calda [L] | STATUS | Capacidade operacional [ha/h] | Tempo de missao [h] | Tempo util [h] | Tempo por voo [min] | Autonomia Projetada [h] | N° Voos | MTOW [kg] | Massa Estrutura [kg] | Combustível [kg] | Abastecimentos | Massa gerador | Potência gerador [W] | Combustível consumido [L] | Calda cons [L] | Distância percorrida [km] | Distância Pulverizando [km] | RTL ACUMULADO[m] | EOC [km/km] | EOC [h/h] | Tempo de manobra [h] | Tempo rtl_rtw [h] | V pulv [m/s] | V desloc [m/s] | Preço Total por ha Simples [R$/ha] | Preço Total por ha Presumido [R$/ha] | Preço Total por ha Real [R$/ha] | Preço Total Simples [R$] | Preço Total Presumido [R$] | Prod CAPEX [ha/h/R$] | Dias Trabalhados | Preço Total Real [R$]
0 | 75 | CONCLUIDO | 5.207 | 19.2 | 13.66 | 7.66 | 0.12 | 107 | 150.44 | 49.1 | 1 | 105 | 25.34 | 18787.76 | 146.75 | 3133.19 | 161.59 | 54.76 | 51227.23 | 0.34 | 0.69 | 2.83 | 3.16 | 2 | 10 | 98.8841 | 135.2976 | 122.385 | 98884.1217 | 135297.6178 | 2.8558e-06 | 0.26667 | 122385.0031
1 | 75 | CONCLUIDO | 6.5157 | 15.35 | 11.76 | 16.41 | 0.23 | 43 | 151.83 | 49.1 | 2 | 4 | 25.73 | 18959.54 | 105.7 | 3133.73 | 98.06 | 54.76 | 19780.63 | 0.56 | 0.8 | 2.77 | 1.25 | 2 | 10 | 60.9765 | 83.4307 | 75.4682 | 60976.5085 | 83430.749 | 3.5736e-06 | 0.21319 | 75468.2354
2 | 75 | CONCLUIDO | 6.5101 | 15.36 | 11.77 | 16.42 | 0.35 | 43 | 153.23 | 49.1 | 3 | 0 | 26.13 | 19131.85 | 106.79 | 3134.31 | 98.07 | 54.76 | 19786.89 | 0.56 | 0.8 | 2.78 | 1.27 | 2 | 10 | 61.4489 | 84.0771 | 76.0529 | 61448.8944 | 84077.0883 | 3.5705e-06 | 0.21333 | 76052.889

## RESULTADOS_17
Unnamed: 0 | Volume de calda [L] | STATUS | Capacidade operacional [ha/h] | Tempo de missao [h] | Tempo util [h] | Tempo por voo [min] | Autonomia Projetada [h] | N° Voos | MTOW [kg] | Massa Estrutura [kg] | Combustível [kg] | Abastecimentos | Massa gerador | Potência gerador [W] | Combustível consumido [L] | Calda cons [L] | Distância percorrida [km] | Distância Pulverizando [km] | RTL ACUMULADO[m] | EOC [km/km] | EOC [h/h] | Tempo de manobra [h] | Tempo rtl_rtw [h] | V pulv [m/s] | V desloc [m/s] | Preço Total por ha Simples [R$/ha] | Preço Total por ha Presumido [R$/ha] | Preço Total por ha Real [R$/ha] | Preço Total Simples [R$] | Preço Total Presumido [R$] | Prod CAPEX [ha/h/R$] | Dias Trabalhados | Preço Total Real [R$]
0 | 95 | CONCLUIDO | 4.5433 | 22.01 | 14.52 | 6.45 | 0.1 | 135 | 185.69 | 53.44 | 1 | 133 | 36.26 | 23136.14 | 185.56 | 3134.39 | 189.71 | 54.76 | 65143.55 | 0.29 | 0.64 | 2.88 | 4.01 | 2 | 10 | 139.2616 | 190.5438 | 172.3586 | 139261.5792 | 190543.8365 | 2.4051e-06 | 0.30569 | 172358.6002
1 | 95 | CONCLUIDO | 6.1846 | 16.17 | 11.88 | 14.54 | 0.19 | 49 | 187.21 | 53.44 | 2 | 47 | 36.77 | 23322.88 | 133.1 | 3133.12 | 103.38 | 54.76 | 22410.58 | 0.53 | 0.79 | 2.73 | 1.37 | 2 | 10 | 77.17 | 105.5874 | 95.5103 | 77170.0052 | 105587.4056 | 3.274e-06 | 0.22458 | 95510.2918
2 | 95 | CONCLUIDO | 6.5552 | 15.26 | 11.52 | 20.33 | 0.28 | 34 | 188.73 | 53.44 | 3 | 0 | 37.29 | 23510.33 | 117.36 | 3133.14 | 90.71 | 54.76 | 16150.66 | 0.6 | 0.81 | 2.75 | 1.02 | 2 | 10 | 66.4423 | 90.9093 | 82.233 | 66442.2989 | 90909.2845 | 3.4702e-06 | 0.21194 | 82233.03

## RESULTADOS_9
Unnamed: 0 | Volume de calda [L] | STATUS | Capacidade operacional [ha/h] | Tempo de missao [h] | Tempo util [h] | Tempo por voo [min] | Autonomia Projetada [h] | N° Voos | MTOW [kg] | Massa Estrutura [kg] | Combustível [kg] | Abastecimentos | Massa gerador | Potência gerador [W] | Combustível consumido [L] | Calda cons [L] | Distância percorrida [km] | Distância Pulverizando [km] | RTL ACUMULADO[m] | EOC [km/km] | EOC [h/h] | Tempo de manobra [h] | Tempo rtl_rtw [h] | V pulv [m/s] | V desloc [m/s] | Preço Total por ha Simples [R$/ha] | Preço Total por ha Presumido [R$/ha] | Preço Total por ha Real [R$/ha] | Preço Total Simples [R$] | Preço Total Presumido [R$] | Prod CAPEX [ha/h/R$] | Dias Trabalhados | Preço Total Real [R$]
0 | 55 | CONCLUIDO | 5.9749 | 16.74 | 12.79 | 9.84 | 0.15 | 78 | 116.05 | 43.4 | 1 | 72 | 16.65 | 14546.17 | 105.87 | 3133.42 | 133.15 | 54.76 | 37150.43 | 0.41 | 0.73 | 2.79 | 2.29 | 2 | 10 | 65.5326 | 89.6646 | 81.1072 | 65532.6397 | 89664.6487 | 3.4219e-06 | 0.2325 | 81107.1805
1 | 55 | CONCLUIDO | 6.3712 | 15.7 | 12.23 | 12.65 | 0.3 | 58 | 117.34 | 43.4 | 2 | 0 | 16.94 | 14705.49 | 95.19 | 3133.32 | 112.19 | 54.76 | 26770.65 | 0.49 | 0.77 | 2.83 | 1.72 | 2 | 10 | 56.6693 | 77.5375 | 70.1374 | 56669.3455 | 77537.4986 | 3.6489e-06 | 0.21806 | 70137.4286

## resultados
Unnamed: 0 | Volume de calda [L] | STATUS | Capacidade operacional [ha/h] | Tempo de missao [h] | Tempo util [h] | Tempo por voo [min] | Autonomia Projetada [h] | N° Voos | MTOW [kg] | Massa Estrutura [kg] | Combustível [kg] | Abastecimentos | Massa gerador | Potência gerador [W] | Combustível consumido [L] | Calda cons [L] | Distância percorrida [km] | Distância Pulverizando [km] | RTL ACUMULADO[m] | EOC [km/km] | EOC [h/h] | Tempo de manobra [h] | Tempo rtl_rtw [h] | V pulv [m/s] | V desloc [m/s]
0 | 100 | CONCLUIDO | 4.3935 | 22.76 | 14.72 | 6.22 | 0.09 | 142 | 194.77 | 54.38 | 1 | 140 | 39.4 | 24256.19 | 195.3 | 3134.48 | 196.6 | 54.76 | 68553.02 | 0.28 | 0.64 | 2.88 | 4.21 | 2 | 10
1 | 100 | CONCLUIDO | 6.0547 | 16.52 | 11.98 | 13.82 | 0.18 | 52 | 196.32 | 54.38 | 2 | 50 | 39.95 | 24447.22 | 141.86 | 3133.22 | 106.79 | 54.76 | 24100.79 | 0.51 | 0.78 | 2.74 | 1.48 | 2 | 10
2 | 100 | CONCLUIDO | 6.553 | 15.26 | 11.46 | 20.84 | 0.27 | 33 | 197.88 | 54.38 | 3 | 2 | 40.5 | 24639 | 120.57 | 3133.67 | 88.73 | 54.76 | 15165.29 | 0.62 | 0.82 | 2.74 | 0.96 | 2 | 10
3 | 100 | CONCLUIDO | 6.55 | 15.27 | 11.47 | 20.85 | 0.36 | 33 | 199.44 | 54.38 | 4 | 0 | 41.06 | 24831.54 | 121.42 | 3133.67 | 88.84 | 54.76 | 15220.48 | 0.62 | 0.82 | 2.75 | 0.96 | 2 | 10
0 | 40 | CONCLUIDO | 6.1221 | 16.33 | 12.88 | 9.66 | 0.2 | 80 | 89.87 | 37.55 | 1 | 0 | 11.32 | 11317.98 | 86.19 | 3134.21 | 132.77 | 54.76 | 36948.01 | 0.41 | 0.73 | 2.89 | 2.38 | 2 | 10
0 | 30 | CONCLUIDO | 5.8333 | 17.14 | 13.65 | 7.73 | 0.24 | 106 | 71.52 | 32.27 | 1 | 0 | 8.25 | 9054.6 | 79.61 | 3134.62 | 156.62 | 54.76 | 48745.97 | 0.35 | 0.69 | 2.96 | 3.15 | 2 | 10
0 | 15 | CONCLUIDO | 4.8158 | 20.76 | 16.74 | 4.81 | 0.43 | 209 | 39.78 | 19.54 | 1 | 0 | 4.24 | 5140 | 66.42 | 3138.76 | 253.01 | 54.76 | 96425.84 | 0.22 | 0.56 | 3.26 | 6.23 | 2 | 10
0 | 70 | CONCLUIDO | 5.3901 | 18.55 | 13.44 | 8.06 | 0.12 | 100 | 141.81 | 47.83 | 1 | 98 | 22.98 | 17723.39 | 136.89 | 3133.22 | 154.18 | 54.76 | 47555.03 | 0.36 | 0.7 | 2.82 | 2.93 | 2 | 10
1 | 70 | CONCLUIDO | 6.4887 | 15.41 | 11.85 | 15.46 | 0.25 | 46 | 143.17 | 47.83 | 2 | 0 | 23.34 | 17891.86 | 103.39 | 3133.51 | 100.95 | 54.76 | 21210.92 | 0.54 | 0.79 | 2.78 | 1.35 | 2 | 10
0 | 90 | CONCLUIDO | 4.6996 | 21.28 | 14.31 | 6.71 | 0.1 | 128 | 176.73 | 52.44 | 1 | 126 | 33.29 | 22031.19 | 175.8 | 3134.3 | 183 | 54.76 | 61824.21 | 0.3 | 0.65 | 2.86 | 3.8 | 2 | 10
1 | 90 | CONCLUIDO | 6.2666 | 15.96 | 11.87 | 15.15 | 0.2 | 47 | 178.21 | 52.44 | 2 | 45 | 33.77 | 22213.89 | 126.14 | 3132.37 | 103.04 | 54.76 | 22252.58 | 0.53 | 0.79 | 2.73 | 1.36 | 2 | 10
2 | 90 | CONCLUIDO | 6.565 | 15.23 | 11.53 | 19.22 | 0.3 | 36 | 179.7 | 52.44 | 3 | 0 | 34.26 | 22397.24 | 114.52 | 3133.44 | 90.59 | 54.76 | 16082.24 | 0.6 | 0.81 | 2.76 | 1.03 | 2 | 10
0 | 10 | CONCLUIDO | 4.0086 | 24.95 | 19.83 | 3.81 | 0.64 | 312 | 26.11 | 12.1 | 1 | 0 | 3.01 | 3454.41 | 57.54 | 3141.32 | 348.9 | 54.76 | 143856.53 | 0.16 | 0.47 | 3.56 | 9.32 | 2 | 10
0 | 45 | CONCLUIDO | 6.2035 | 16.12 | 12.63 | 10.38 | 0.18 | 73 | 98.71 | 39.72 | 1 | 16 | 12.99 | 12407.75 | 89.39 | 3133.75 | 125.38 | 54.76 | 33288.85 | 0.44 | 0.74 | 2.85 | 2.13 | 2 | 10
1 | 45 | CONCLUIDO | 6.2268 | 16.06 | 12.61 | 10.66 | 0.35 | 71 | 99.95 | 39.72 | 2 | 0 | 13.24 | 12561.45 | 89.72 | 3134 | 124 | 54.76 | 32609.3 | 0.44 | 0.74 | 2.87 | 2.11 | 2 | 10
0 | 60 | CONCLUIDO | 5.777 | 17.31 | 13.01 | 9.18 | 0.14 | 85 | 124.63 | 45 | 1 | 82 | 18.64 | 15605.44 | 116.64 | 3133.66 | 140.03 | 54.76 | 40557.58 | 0.39 | 0.72 | 2.8 | 2.5 | 2 | 10
1 | 60 | CONCLUIDO | 6.4111 | 15.6 | 12.09 | 13.43 | 0.28 | 54 | 125.95 | 45 | 2 | 0 | 18.95 | 15767.7 | 98.17 | 3133.56 | 107.74 | 54.76 | 24566.53 | 0.51 | 0.77 | 2.81 | 1.58 | 2 | 10
0 | 80 | CONCLUIDO | 5.0405 | 19.84 | 13.84 | 7.29 | 0.11 | 114 | 159.12 | 50.28 | 1 | 112 | 27.84 | 19859.16 | 156.2 | 3133.45 | 167.83 | 54.76 | 54308.68 | 0.33 | 0.68 | 2.83 | 3.34 | 2 | 10
1 | 80 | CONCLUIDO | 6.4913 | 15.41 | 11.73 | 16.75 | 0.22 | 42 | 160.54 | 50.28 | 2 | 13 | 28.26 | 20034.4 | 110.01 | 3133.49 | 97.25 | 54.76 | 19378.83 | 0.56 | 0.8 | 2.76 | 1.23 | 2 | 10
2 | 80 | CONCLUIDO | 6.5217 | 15.33 | 11.69 | 17.1 | 0.33 | 41 | 161.97 | 50.28 | 3 | 0 | 28.69 | 20210.21 | 110.18 | 3132.79 | 95.57 | 54.76 | 18547.02 | 0.57 | 0.8 | 2.77 | 1.19 | 2 | 10
0 | 35 | CONCLUIDO | 6.0076 | 16.65 | 13.19 | 8.69 | 0.22 | 91 | 80.84 | 35.1 | 1 | 0 | 9.74 | 10204.21 | 82.57 | 3135.27 | 142.39 | 54.76 | 41707.82 | 0.38 | 0.71 | 2.91 | 2.68 | 2 | 10
0 | 50 | CONCLUIDO | 6.1763 | 16.19 | 12.58 | 10.63 | 0.16 | 71 | 107.41 | 41.65 | 1 | 48 | 14.77 | 13481.73 | 95.22 | 3133.14 | 125.53 | 54.76 | 33373.06 | 0.44 | 0.74 | 2.8 | 2.07 | 2 | 10
1 | 50 | CONCLUIDO | 6.3041 | 15.86 | 12.4 | 11.63 | 0.32 | 64 | 108.68 | 41.65 | 2 | 0 | 15.03 | 13638.32 | 92.61 | 3134.28 | 117.79 | 54.76 | 29542.2 | 0.46 | 0.75 | 2.84 | 1.9 | 2 | 10
0 | 25 | CONCLUIDO | 5.5946 | 17.87 | 14.31 | 6.76 | 0.28 | 127 | 61.76 | 28.92 | 1 | 0 | 6.84 | 7851.41 | 76.15 | 3136.48 | 177.13 | 54.76 | 58894.5 | 0.31 | 0.65 | 3.03 | 3.81 | 2 | 10
0 | 85 | CONCLUIDO | 4.8651 | 20.55 | 14.08 | 6.98 | 0.11 | 121 | 167.88 | 51.39 | 1 | 119 | 30.49 | 20939.59 | 166.07 | 3133.4 | 175.45 | 54.76 | 58087.36 | 0.31 | 0.66 | 2.86 | 3.58 | 2 | 10
1 | 85 | CONCLUIDO | 6.402 | 15.62 | 11.76 | 16.03 | 0.21 | 44 | 169.33 | 51.39 | 2 | 37 | 30.94 | 21118.46 | 117.03 | 3132.58 | 99.2 | 54.76 | 20343.12 | 0.55 | 0.8 | 2.74 | 1.25 | 2 | 10
2 | 85 | CONCLUIDO | 6.5515 | 15.26 | 11.6 | 18.32 | 0.31 | 38 | 170.79 | 51.39 | 3 | 0 | 31.4 | 21297.94 | 111.92 | 3133.05 | 92.95 | 54.76 | 17251.52 | 0.59 | 0.81 | 2.76 | 1.1 | 2 | 10
0 | 20 | CONCLUIDO | 5.2917 | 18.9 | 15.22 | 5.78 | 0.34 | 158 | 51.33 | 24.83 | 1 | 0 | 5.51 | 6564.78 | 71.86 | 3137.6 | 205.73 | 54.76 | 73038.59 | 0.27 | 0.62 | 3.11 | 4.71 | 2 | 10
0 | 65 | CONCLUIDO | 5.5912 | 17.89 | 13.2 | 8.61 | 0.13 | 92 | 133.21 | 46.47 | 1 | 90 | 20.75 | 16663.42 | 126.53 | 3133.25 | 146.59 | 54.76 | 43798.56 | 0.37 | 0.71 | 2.81 | 2.7 | 2 | 10
1 | 65 | CONCLUIDO | 6.4363 | 15.54 | 12 | 14.39 | 0.26 | 50 | 134.55 | 46.47 | 2 | 0 | 21.09 | 16828.84 | 100.9 | 3132.74 | 105.25 | 54.76 | 23340.96 | 0.52 | 0.78 | 2.8 | 1.49 | 2 | 10
0 | 75 | CONCLUIDO | 5.207 | 19.2 | 13.66 | 7.66 | 0.12 | 107 | 150.44 | 49.1 | 1 | 105 | 25.34 | 18787.76 | 146.75 | 3133.19 | 161.59 | 54.76 | 51227.23 | 0.34 | 0.69 | 2.83 | 3.16 | 2 | 10
1 | 75 | CONCLUIDO | 6.5157 | 15.35 | 11.76 | 16.41 | 0.23 | 43 | 151.83 | 49.1 | 2 | 4 | 25.73 | 18959.54 | 105.7 | 3133.73 | 98.06 | 54.76 | 19780.63 | 0.56 | 0.8 | 2.77 | 1.25 | 2 | 10
2 | 75 | CONCLUIDO | 6.5101 | 15.36 | 11.77 | 16.42 | 0.35 | 43 | 153.23 | 49.1 | 3 | 0 | 26.13 | 19131.85 | 106.79 | 3134.31 | 98.07 | 54.76 | 19786.89 | 0.56 | 0.8 | 2.78 | 1.27 | 2 | 10
0 | 95 | CONCLUIDO | 4.5433 | 22.01 | 14.52 | 6.45 | 0.1 | 135 | 185.69 | 53.44 | 1 | 133 | 36.26 | 23136.14 | 185.56 | 3134.39 | 189.71 | 54.76 | 65143.55 | 0.29 | 0.64 | 2.88 | 4.01 | 2 | 10
1 | 95 | CONCLUIDO | 6.1846 | 16.17 | 11.88 | 14.54 | 0.19 | 49 | 187.21 | 53.44 | 2 | 47 | 36.77 | 23322.88 | 133.1 | 3133.12 | 103.38 | 54.76 | 22410.58 | 0.53 | 0.79 | 2.73 | 1.37 | 2 | 10
2 | 95 | CONCLUIDO | 6.5552 | 15.26 | 11.52 | 20.33 | 0.28 | 34 | 188.73 | 53.44 | 3 | 0 | 37.29 | 23510.33 | 117.36 | 3133.14 | 90.71 | 54.76 | 16150.66 | 0.6 | 0.81 | 2.75 | 1.02 | 2 | 10
0 | 55 | CONCLUIDO | 5.9749 | 16.74 | 12.79 | 9.84 | 0.15 | 78 | 116.05 | 43.4 | 1 | 72 | 16.65 | 14546.17 | 105.87 | 3133.42 | 133.15 | 54.76 | 37150.43 | 0.41 | 0.73 | 2.79 | 2.29 | 2 | 10
1 | 55 | CONCLUIDO | 6.3712 | 15.7 | 12.23 | 12.65 | 0.3 | 58 | 117.34 | 43.4 | 2 | 0 | 16.94 | 14705.49 | 95.19 | 3133.32 | 112.19 | 54.76 | 26770.65 | 0.49 | 0.77 | 2.83 | 1.72 | 2 | 10

## gráficos
Selecione o eixo X:
Selecione o eixo Y:
Selecione o eixo Z:
Eixo X | Eixo Y | Eixo Z

## hidden (hidden)
Unnamed: 0
Volume de calda [L]
STATUS
Capacidade operacional [ha/h]
Tempo de missao [h]
Tempo util [h]
Tempo por voo [min]
Autonomia Projetada [h]
N° Voos
MTOW [kg]
Massa Estrutura [kg]
Combustível [kg]
Abastecimentos
Massa gerador
Potência gerador [W]
Combustível consumido [L]
Calda cons [L]
Distância percorrida [km]
Distância Pulverizando [km]
RTL ACUMULADO[m]
EOC [km/km]
EOC [h/h]
Tempo de manobra [h]
Tempo rtl_rtw [h]
V pulv [m/s]
V desloc [m/s]