## RESULTADOS_18
Unnamed: 0 | Volume de calda [L] | STATUS | Capacidade operacional [ha/h] | Tempo de missao [h] | Tempo util [h] | Tempo por voo [min] | Autonomia Projetada [h] | N° Voos | MTOW [kg] | Massa Estrutura [kg] | Combustível [kg] | Abastecimentos | Massa gerador | Potência gerador [W] | Combustível consumido [L] | Calda cons [L] | Distância percorrida [km] | Distância Pulverizando [km] | RTL ACUMULADO[m] | EOC [km/km] | EOC [h/h] | Tempo de manobra [h] | Tempo rtl_rtw [h] | V pulv [m/s] | V desloc [m/s] | Preço Total por ha Simples [R$/ha] | Preço Total por ha Presumido [R$/ha] | Preço Total por ha Real [R$/ha] | Preço Total Simples [R$] | Preço Total Presumido [R$] | Prod CAPEX [ha/h/R$] | Dias Trabalhados | Preço Total Real [R$]
0 | 100 | CONCLUIDO | 5.1349 | 19.47 | 12.25 | 6.08 | 0.09 | 121 | 194.77 | 54.38 | 1 | 119 | 39.4 | 24256.19 | 166 | 1319.73 | 175.76 | 59.92 | 57282.01 | 0.34 | 0.7 | 0.36 | 3.53 | 2 | 10 | 109.5578 | 149.9018 | 135.5954 | 109557.7655 | 149901.7681 | 2.6968e-06 | 0.27042 | 135595.3538
1 | 100 | CONCLUIDO | 6.7102 | 14.9 | 10.44 | 12.53 | 0.18 | 50 | 196.32 | 54.38 | 2 | 48 | 39.95 | 24447.22 | 135.25 | 1319.55 | 118.43 | 59.92 | 28970.4 | 0.51 | 0.82 | 0.22 | 1.72 | 2 | 10 | 69.8789 | 95.6114 | 86.4864 | 69878.9042 | 95611.3995 | 3.5241e-06 | 0.20694 | 86486.3817
2 | 100 | CONCLUIDO | 7.622 | 13.12 | 9.48 | 19.6 | 0.27 | 29 | 197.88 | 54.38 | 3 | 27 | 40.5 | 24639 | 115.49 | 1319.44 | 84.83 | 59.92 | 12273.46 | 0.71 | 0.9 | 0.21 | 0.75 | 2 | 10 | 53.923 | 73.7799 | 66.7384 | 53923.0268 | 73779.8642 | 4.003e-06 | 0.18222 | 66738.4175
3 | 100 | CONCLUIDO | 7.9757 | 12.54 | 9.24 | 27.73 | 0.36 | 20 | 199.44 | 54.38 | 4 | 18 | 41.06 | 24831.54 | 105 | 1319.18 | 77.53 | 59.92 | 8670.58 | 0.77 | 0.92 | 0.2 | 0.52 | 2 | 10 | 48.0596 | 65.7572 | 59.4814 | 48059.5533 | 65757.2011 | 4.1887e-06 | 0.17417 | 59481.4261
4 | 100 | CONCLUIDO | 8.1865 | 12.22 | 9.12 | 36.46 | 0.44 | 15 | 201.01 | 54.38 | 5 | 8 | 41.63 | 25024.84 | 95.61 | 1319.28 | 73.1 | 59.92 | 6479.87 | 0.82 | 0.94 | 0.2 | 0.39 | 2 | 10 | 43.9129 | 60.0836 | 54.3493 | 43912.9205 | 60083.5951 | 4.2994e-06 | 0.16972 | 54349.3011
5 | 100 | CONCLUIDO | 8.1761 | 12.23 | 9.13 | 36.52 | 0.53 | 15 | 202.58 | 54.38 | 6 | 0 | 42.2 | 25218.93 | 94.87 | 1319.22 | 73.38 | 59.92 | 6620.78 | 0.82 | 0.93 | 0.2 | 0.41 | 2 | 10 | 43.7623 | 59.8775 | 54.1629 | 43762.3092 | 59877.5221 | 4.294e-06 | 0.16986 | 54162.8954

## RESULTADOS_6
Unnamed: 0 | Volume de calda [L] | STATUS | Capacidade operacional [ha/h] | Tempo de missao [h] | Tempo util [h] | Tempo por voo [min] | Autonomia Projetada [h] | N° Voos | MTOW [kg] | Massa Estrutura [kg] | Combustível [kg] | Abastecimentos | Massa gerador | Potência gerador [W] | Combustível consumido [L] | Calda cons [L] | Distância percorrida [km] | Distância Pulverizando [km] | RTL ACUMULADO[m] | EOC [km/km] | EOC [h/h] | Tempo de manobra [h] | Tempo rtl_rtw [h] | V pulv [m/s] | V desloc [m/s] | Preço Total por ha Simples [R$/ha] | Preço Total por ha Presumido [R$/ha] | Preço Total por ha Real [R$/ha] | Preço Total Simples [R$] | Preço Total Presumido [R$] | Prod CAPEX [ha/h/R$] | Dias Trabalhados | Preço Total Real [R$]
0 | 40 | CONCLUIDO | 7.6754 | 13.03 | 10.09 | 11.42 | 0.2 | 53 | 89.87 | 37.55 | 1 | 51 | 11.32 | 11317.98 | 72.41 | 1319.61 | 105.3 | 59.92 | 22389.33 | 0.57 | 0.85 | 0.23 | 1.36 | 2 | 10 | 35.9669 | 49.2116 | 44.5149 | 35966.9439 | 49211.5595 | 4.5789e-06 | 0.18097 | 44514.8773
1 | 40 | CONCLUIDO | 8.1413 | 12.28 | 9.7 | 17.12 | 0.39 | 34 | 91.1 | 37.55 | 2 | 0 | 11.54 | 11468.97 | 63.58 | 1319.72 | 91.11 | 59.92 | 15392.15 | 0.66 | 0.88 | 0.26 | 0.98 | 2 | 10 | 30.9788 | 42.3866 | 38.3412 | 30978.7936 | 42386.5521 | 4.8569e-06 | 0.17056 | 38341.2391

## RESULTADOS_4
Unnamed: 0 | Volume de calda [L] | STATUS | Capacidade operacional [ha/h] | Tempo de missao [h] | Tempo util [h] | Tempo por voo [min] | Autonomia Projetada [h] | N° Voos | MTOW [kg] | Massa Estrutura [kg] | Combustível [kg] | Abastecimentos | Massa gerador | Potência gerador [W] | Combustível consumido [L] | Calda cons [L] | Distância percorrida [km] | Distância Pulverizando [km] | RTL ACUMULADO[m] | EOC [km/km] | EOC [h/h] | Tempo de manobra [h] | Tempo rtl_rtw [h] | V pulv [m/s] | V desloc [m/s] | Preço Total por ha Simples [R$/ha] | Preço Total por ha Presumido [R$/ha] | Preço Total por ha Real [R$/ha] | Preço Total Simples [R$] | Preço Total Presumido [R$] | Prod CAPEX [ha/h/R$] | Dias Trabalhados | Preço Total Real [R$]
0 | 30 | CONCLUIDO | 7.8901 | 12.67 | 10.11 | 13.19 | 0.24 | 46 | 71.52 | 32.27 | 1 | 8 | 8.25 | 9054.6 | 57.57 | 1319.56 | 104.45 | 59.92 | 21998.49 | 0.57 | 0.84 | 0.29 | 1.39 | 2 | 10 | 29.3159 | 40.1113 | 36.2831 | 29315.8844 | 40111.2864 | 4.8692e-06 | 0.17597 | 36283.1215
1 | 30 | CONCLUIDO | 7.9509 | 12.58 | 10.03 | 13.38 | 0.48 | 45 | 72.7 | 32.27 | 2 | 0 | 8.43 | 9200.25 | 57.92 | 1319.81 | 101.29 | 59.92 | 20427.19 | 0.59 | 0.85 | 0.29 | 1.31 | 2 | 10 | 29.1362 | 39.8654 | 36.0607 | 29136.1503 | 39865.3663 | 4.9067e-06 | 0.17472 | 36060.6716

## RESULTADOS_1
Unnamed: 0 | Volume de calda [L] | STATUS | Capacidade operacional [ha/h] | Tempo de missao [h] | Tempo util [h] | Tempo por voo [min] | Autonomia Projetada [h] | N° Voos | MTOW [kg] | Massa Estrutura [kg] | Combustível [kg] | Abastecimentos | Massa gerador | Potência gerador [W] | Combustível consumido [L] | Calda cons [L] | Distância percorrida [km] | Distância Pulverizando [km] | RTL ACUMULADO[m] | EOC [km/km] | EOC [h/h] | Tempo de manobra [h] | Tempo rtl_rtw [h] | V pulv [m/s] | V desloc [m/s] | Preço Total por ha Simples [R$/ha] | Preço Total por ha Presumido [R$/ha] | Preço Total por ha Real [R$/ha] | Preço Total Simples [R$] | Preço Total Presumido [R$] | Prod CAPEX [ha/h/R$] | Dias Trabalhados | Preço Total Real [R$]
0 | 15 | CONCLUIDO | 7.1361 | 14.01 | 11.33 | 7.64 | 0.43 | 89 | 39.78 | 19.54 | 1 | 0 | 4.24 | 5140 | 44.49 | 1319.9 | 141.48 | 59.92 | 40298.82 | 0.42 | 0.75 | 0.42 | 2.6 | 2 | 10 | 26.1633 | 35.7978 | 32.3813 | 26163.3374 | 35797.8325 | 4.7267e-06 | 0.19458 | 32381.3376

## RESULTADOS_12
Unnamed: 0 | Volume de calda [L] | STATUS | Capacidade operacional [ha/h] | Tempo de missao [h] | Tempo util [h] | Tempo por voo [min] | Autonomia Projetada [h] | N° Voos | MTOW [kg] | Massa Estrutura [kg] | Combustível [kg] | Abastecimentos | Massa gerador | Potência gerador [W] | Combustível consumido [L] | Calda cons [L] | Distância percorrida [km] | Distância Pulverizando [km] | RTL ACUMULADO[m] | EOC [km/km] | EOC [h/h] | Tempo de manobra [h] | Tempo rtl_rtw [h] | V pulv [m/s] | V desloc [m/s] | Preço Total por ha Simples [R$/ha] | Preço Total por ha Presumido [R$/ha] | Preço Total por ha Real [R$/ha] | Preço Total Simples [R$] | Preço Total Presumido [R$] | Prod CAPEX [ha/h/R$] | Dias Trabalhados | Preço Total Real [R$]
0 | 70 | CONCLUIDO | 6.2178 | 16.08 | 11.28 | 7.61 | 0.12 | 89 | 141.81 | 47.83 | 1 | 87 | 22.98 | 17723.39 | 121.35 | 1320.14 | 143.97 | 59.92 | 41547.09 | 0.42 | 0.76 | 0.31 | 2.56 | 2 | 10 | 68.5343 | 93.7716 | 84.8222 | 68534.2727 | 93771.6154 | 3.4442e-06 | 0.22333 | 84822.1841
1 | 70 | CONCLUIDO | 7.7374 | 12.92 | 9.68 | 16.6 | 0.25 | 35 | 143.17 | 47.83 | 2 | 33 | 23.34 | 17891.86 | 94.39 | 1319.41 | 91.99 | 59.92 | 15827.49 | 0.65 | 0.88 | 0.22 | 0.96 | 2 | 10 | 44.8041 | 61.303 | 55.4523 | 44804.1255 | 61302.9812 | 4.286e-06 | 0.17944 | 55452.3107
2 | 70 | CONCLUIDO | 8.2337 | 12.15 | 9.31 | 26.6 | 0.37 | 21 | 144.54 | 47.83 | 3 | 9 | 23.71 | 18060.85 | 79.83 | 1319.26 | 79.3 | 59.92 | 9548.45 | 0.76 | 0.92 | 0.21 | 0.59 | 2 | 10 | 37.4552 | 51.2478 | 46.3568 | 37455.1756 | 51247.8237 | 4.5609e-06 | 0.16875 | 46356.8033
3 | 70 | CONCLUIDO | 8.262 | 12.1 | 9.3 | 27.89 | 0.49 | 20 | 145.92 | 47.83 | 4 | 0 | 24.09 | 18230.35 | 79.81 | 1319.39 | 78.51 | 59.92 | 9159.35 | 0.76 | 0.92 | 0.22 | 0.57 | 2 | 10 | 37.3136 | 51.0541 | 46.1816 | 37313.5805 | 51054.087 | 4.5766e-06 | 0.16806 | 46181.5566

## RESULTADOS_16
Unnamed: 0 | Volume de calda [L] | STATUS | Capacidade operacional [ha/h] | Tempo de missao [h] | Tempo util [h] | Tempo por voo [min] | Autonomia Projetada [h] | N° Voos | MTOW [kg] | Massa Estrutura [kg] | Combustível [kg] | Abastecimentos | Massa gerador | Potência gerador [W] | Combustível consumido [L] | Calda cons [L] | Distância percorrida [km] | Distância Pulverizando [km] | RTL ACUMULADO[m] | EOC [km/km] | EOC [h/h] | Tempo de manobra [h] | Tempo rtl_rtw [h] | V pulv [m/s] | V desloc [m/s] | Preço Total por ha Simples [R$/ha] | Preço Total por ha Presumido [R$/ha] | Preço Total por ha Real [R$/ha] | Preço Total Simples [R$] | Preço Total Presumido [R$] | Prod CAPEX [ha/h/R$] | Dias Trabalhados | Preço Total Real [R$]
0 | 90 | CONCLUIDO | 5.4836 | 18.24 | 11.9 | 6.49 | 0.1 | 110 | 176.73 | 52.44 | 1 | 108 | 33.29 | 22031.19 | 150.63 | 1320.15 | 164.51 | 59.92 | 51710.38 | 0.36 | 0.72 | 0.33 | 3.18 | 2 | 10 | 94.0409 | 128.6709 | 116.3907 | 94040.9086 | 128670.92 | 2.9271e-06 | 0.25333 | 116390.748
1 | 90 | CONCLUIDO | 7.09 | 14.1 | 10.08 | 13.45 | 0.2 | 45 | 178.21 | 52.44 | 2 | 43 | 33.77 | 22213.89 | 120.44 | 1319.66 | 105.24 | 59.92 | 22398.8 | 0.57 | 0.85 | 0.24 | 1.36 | 2 | 10 | 59.8325 | 81.8655 | 74.0524 | 59832.5202 | 81865.4938 | 3.7845e-06 | 0.19583 | 74052.366
2 | 90 | CONCLUIDO | 7.7853 | 12.84 | 9.46 | 21.03 | 0.3 | 27 | 179.7 | 52.44 | 3 | 25 | 34.26 | 22397.24 | 105.12 | 1319.23 | 85.28 | 59.92 | 12509.04 | 0.7 | 0.9 | 0.19 | 0.74 | 2 | 10 | 48.9532 | 66.98 | 60.5875 | 48953.236 | 66979.9772 | 4.1557e-06 | 0.17833 | 60587.5022
3 | 90 | CONCLUIDO | 8.1439 | 12.28 | 9.22 | 30.73 | 0.39 | 18 | 181.19 | 52.44 | 4 | 16 | 34.75 | 22581.25 | 93.38 | 1319.25 | 77.19 | 59.92 | 8510.88 | 0.78 | 0.93 | 0.18 | 0.5 | 2 | 10 | 43.042 | 58.8919 | 53.2714 | 43041.9782 | 58891.9335 | 4.3471e-06 | 0.17056 | 53271.37
4 | 90 | CONCLUIDO | 8.2274 | 12.15 | 9.16 | 34.37 | 0.49 | 16 | 182.69 | 52.44 | 5 | 0 | 35.25 | 22766.06 | 89.93 | 1319.33 | 74.39 | 59.92 | 7119.73 | 0.81 | 0.93 | 0.21 | 0.44 | 2 | 10 | 41.5228 | 56.8134 | 51.3912 | 41522.8203 | 56813.3546 | 4.3917e-06 | 0.16875 | 51391.1678

## RESULTADOS_0
Unnamed: 0 | Volume de calda [L] | STATUS | Capacidade operacional [ha/h] | Tempo de missao [h] | Tempo util [h] | Tempo por voo [min] | Autonomia Projetada [h] | N° Voos | MTOW [kg] | Massa Estrutura [kg] | Combustível [kg] | Abastecimentos | Massa gerador | Potência gerador [W] | Combustível consumido [L] | Calda cons [L] | Distância percorrida [km] | Distância Pulverizando [km] | RTL ACUMULADO[m] | EOC [km/km] | EOC [h/h] | Tempo de manobra [h] | Tempo rtl_rtw [h] | V pulv [m/s] | V desloc [m/s] | Preço Total por ha Simples [R$/ha] | Preço Total por ha Presumido [R$/ha] | Preço Total por ha Real [R$/ha] | Preço Total Simples [R$] | Preço Total Presumido [R$] | Prod CAPEX [ha/h/R$] | Dias Trabalhados | Preço Total Real [R$]
0 | 10 | CONCLUIDO | 6.328 | 15.8 | 12.68 | 5.72 | 0.64 | 133 | 26.11 | 12.1 | 1 | 0 | 3.01 | 3454.41 | 36.89 | 1320.49 | 183.54 | 59.92 | 61111.85 | 0.33 | 0.67 | 0.55 | 3.95 | 2 | 10 | 25.8717 | 35.3988 | 32.0204 | 25871.6968 | 35398.797 | 4.3403e-06 | 0.21944 | 32020.3855

## RESULTADOS_7
Unnamed: 0 | Volume de calda [L] | STATUS | Capacidade operacional [ha/h] | Tempo de missao [h] | Tempo util [h] | Tempo por voo [min] | Autonomia Projetada [h] | N° Voos | MTOW [kg] | Massa Estrutura [kg] | Combustível [kg] | Abastecimentos | Massa gerador | Potência gerador [W] | Combustível consumido [L] | Calda cons [L] | Distância percorrida [km] | Distância Pulverizando [km] | RTL ACUMULADO[m] | EOC [km/km] | EOC [h/h] | Tempo de manobra [h] | Tempo rtl_rtw [h] | V pulv [m/s] | V desloc [m/s] | Preço Total por ha Simples [R$/ha] | Preço Total por ha Presumido [R$/ha] | Preço Total por ha Real [R$/ha] | Preço Total Simples [R$] | Preço Total Presumido [R$] | Prod CAPEX [ha/h/R$] | Dias Trabalhados | Preço Total Real [R$]
0 | 45 | CONCLUIDO | 7.4703 | 13.39 | 10.19 | 10.36 | 0.18 | 59 | 98.71 | 39.72 | 1 | 57 | 12.99 | 12407.75 | 80.24 | 1319.49 | 107.63 | 59.92 | 23525.85 | 0.56 | 0.84 | 0.26 | 1.46 | 2 | 10 | 40.1184 | 54.8918 | 49.653 | 40118.4395 | 54891.8188 | 4.3916e-06 | 0.18597 | 49653.0207
1 | 45 | CONCLUIDO | 8.1644 | 12.25 | 9.62 | 18.63 | 0.35 | 31 | 99.95 | 39.72 | 2 | 0 | 13.24 | 12561.45 | 66.41 | 1319.33 | 88.67 | 59.92 | 14182.54 | 0.68 | 0.89 | 0.25 | 0.9 | 2 | 10 | 32.1383 | 43.973 | 39.7763 | 32138.2963 | 43973.0348 | 4.7997e-06 | 0.17014 | 39776.3101

## RESULTADOS_10
Unnamed: 0 | Volume de calda [L] | STATUS | Capacidade operacional [ha/h] | Tempo de missao [h] | Tempo util [h] | Tempo por voo [min] | Autonomia Projetada [h] | N° Voos | MTOW [kg] | Massa Estrutura [kg] | Combustível [kg] | Abastecimentos | Massa gerador | Potência gerador [W] | Combustível consumido [L] | Calda cons [L] | Distância percorrida [km] | Distância Pulverizando [km] | RTL ACUMULADO[m] | EOC [km/km] | EOC [h/h] | Tempo de manobra [h] | Tempo rtl_rtw [h] | V pulv [m/s] | V desloc [m/s] | Preço Total por ha Simples [R$/ha] | Preço Total por ha Presumido [R$/ha] | Preço Total por ha Real [R$/ha] | Preço Total Simples [R$] | Preço Total Presumido [R$] | Prod CAPEX [ha/h/R$] | Dias Trabalhados | Preço Total Real [R$]
0 | 60 | CONCLUIDO | 6.6773 | 14.98 | 10.88 | 8.47 | 0.14 | 77 | 124.63 | 45 | 1 | 75 | 18.64 | 15605.44 | 105.45 | 1319.78 | 130.88 | 59.92 | 35057.5 | 0.46 | 0.78 | 0.28 | 2.15 | 2 | 10 | 56.5035 | 77.3105 | 69.9321 | 56503.4552 | 77310.5202 | 3.7794e-06 | 0.20806 | 69932.1127
1 | 60 | CONCLUIDO | 8.0614 | 12.4 | 9.51 | 19.01 | 0.28 | 30 | 125.95 | 45 | 2 | 28 | 18.95 | 15767.7 | 80.52 | 1319.17 | 85.92 | 59.92 | 12815.85 | 0.7 | 0.9 | 0.21 | 0.78 | 2 | 10 | 37.9317 | 51.8998 | 46.9465 | 37931.6569 | 51899.7664 | 4.5628e-06 | 0.17222 | 46946.5256
2 | 60 | CONCLUIDO | 8.2696 | 12.09 | 9.37 | 24.45 | 0.42 | 23 | 127.27 | 45 | 3 | 0 | 19.27 | 15930.42 | 74.26 | 1319.64 | 80.81 | 59.92 | 10295.9 | 0.74 | 0.91 | 0.23 | 0.65 | 2 | 10 | 35.0205 | 47.9167 | 43.3436 | 35020.5477 | 47916.6584 | 4.6806e-06 | 0.16792 | 43343.5598

## RESULTADOS_14
Unnamed: 0 | Volume de calda [L] | STATUS | Capacidade operacional [ha/h] | Tempo de missao [h] | Tempo util [h] | Tempo por voo [min] | Autonomia Projetada [h] | N° Voos | MTOW [kg] | Massa Estrutura [kg] | Combustível [kg] | Abastecimentos | Massa gerador | Potência gerador [W] | Combustível consumido [L] | Calda cons [L] | Distância percorrida [km] | Distância Pulverizando [km] | RTL ACUMULADO[m] | EOC [km/km] | EOC [h/h] | Tempo de manobra [h] | Tempo rtl_rtw [h] | V pulv [m/s] | V desloc [m/s] | Preço Total por ha Simples [R$/ha] | Preço Total por ha Presumido [R$/ha] | Preço Total por ha Real [R$/ha] | Preço Total Simples [R$] | Preço Total Presumido [R$] | Prod CAPEX [ha/h/R$] | Dias Trabalhados | Preço Total Real [R$]
0 | 80 | CONCLUIDO | 5.8486 | 17.1 | 11.58 | 7.02 | 0.11 | 99 | 159.12 | 50.28 | 1 | 97 | 27.84 | 19859.16 | 135.82 | 1319.69 | 154.03 | 59.92 | 46526.53 | 0.39 | 0.74 | 0.32 | 2.86 | 2 | 10 | 80.4389 | 110.06 | 99.5561 | 80438.8884 | 110060.0358 | 3.1775e-06 | 0.2375 | 99556.0605
1 | 80 | CONCLUIDO | 7.4134 | 13.49 | 9.88 | 14.81 | 0.22 | 40 | 160.54 | 50.28 | 2 | 38 | 28.26 | 20034.4 | 107.57 | 1319.47 | 98.23 | 59.92 | 18919.23 | 0.61 | 0.86 | 0.23 | 1.15 | 2 | 10 | 52.0562 | 71.2257 | 64.428 | 52056.2453 | 71225.6514 | 4.0277e-06 | 0.18736 | 64427.9752
2 | 80 | CONCLUIDO | 7.986 | 12.52 | 9.42 | 23.56 | 0.33 | 24 | 161.97 | 50.28 | 3 | 22 | 28.69 | 20210.21 | 93.33 | 1319.17 | 83.55 | 59.92 | 11661.64 | 0.72 | 0.91 | 0.21 | 0.7 | 2 | 10 | 43.492 | 59.5077 | 53.8284 | 43492.0431 | 59507.7321 | 4.3388e-06 | 0.17389 | 53828.3977
3 | 80 | CONCLUIDO | 8.21 | 12.18 | 9.28 | 30.92 | 0.43 | 18 | 163.4 | 50.28 | 4 | 0 | 29.12 | 20386.62 | 85.08 | 1319.13 | 78.38 | 59.92 | 9102.55 | 0.76 | 0.92 | 0.21 | 0.55 | 2 | 10 | 39.7313 | 54.3622 | 49.1739 | 39731.335 | 54362.1654 | 4.4605e-06 | 0.16917 | 49173.9166

## RESULTADOS_5
Unnamed: 0 | Volume de calda [L] | STATUS | Capacidade operacional [ha/h] | Tempo de missao [h] | Tempo util [h] | Tempo por voo [min] | Autonomia Projetada [h] | N° Voos | MTOW [kg] | Massa Estrutura [kg] | Combustível [kg] | Abastecimentos | Massa gerador | Potência gerador [W] | Combustível consumido [L] | Calda cons [L] | Distância percorrida [km] | Distância Pulverizando [km] | RTL ACUMULADO[m] | EOC [km/km] | EOC [h/h] | Tempo de manobra [h] | Tempo rtl_rtw [h] | V pulv [m/s] | V desloc [m/s] | Preço Total por ha Simples [R$/ha] | Preço Total por ha Presumido [R$/ha] | Preço Total por ha Real [R$/ha] | Preço Total Simples [R$] | Preço Total Presumido [R$] | Prod CAPEX [ha/h/R$] | Dias Trabalhados | Preço Total Real [R$]
0 | 35 | CONCLUIDO | 7.5708 | 13.21 | 10.46 | 12.55 | 0.22 | 50 | 80.84 | 35.1 | 1 | 48 | 9.74 | 10204.21 | 67.73 | 1319.48 | 118.76 | 59.92 | 29134.87 | 0.5 | 0.82 | 0.23 | 1.73 | 2 | 10 | 34.741 | 47.5342 | 42.9976 | 34741.0366 | 47534.2189 | 4.5897e-06 | 0.18347 | 42997.6198
1 | 35 | CONCLUIDO | 8.0433 | 12.43 | 9.87 | 15.18 | 0.43 | 39 | 82.04 | 35.1 | 2 | 0 | 9.94 | 10352.53 | 61.07 | 1319.35 | 96.27 | 59.92 | 17942.92 | 0.62 | 0.86 | 0.28 | 1.15 | 2 | 10 | 30.213 | 41.3388 | 37.3935 | 30213.0373 | 41338.8106 | 4.8762e-06 | 0.17264 | 37393.4925

## RESULTADOS_8
Unnamed: 0 | Volume de calda [L] | STATUS | Capacidade operacional [ha/h] | Tempo de missao [h] | Tempo util [h] | Tempo por voo [min] | Autonomia Projetada [h] | N° Voos | MTOW [kg] | Massa Estrutura [kg] | Combustível [kg] | Abastecimentos | Massa gerador | Potência gerador [W] | Combustível consumido [L] | Calda cons [L] | Distância percorrida [km] | Distância Pulverizando [km] | RTL ACUMULADO[m] | EOC [km/km] | EOC [h/h] | Tempo de manobra [h] | Tempo rtl_rtw [h] | V pulv [m/s] | V desloc [m/s] | Preço Total por ha Simples [R$/ha] | Preço Total por ha Presumido [R$/ha] | Preço Total por ha Real [R$/ha] | Preço Total Simples [R$] | Preço Total Presumido [R$] | Prod CAPEX [ha/h/R$] | Dias Trabalhados | Preço Total Real [R$]
0 | 50 | CONCLUIDO | 7.1313 | 14.02 | 10.52 | 9.56 | 0.16 | 66 | 107.41 | 41.65 | 1 | 64 | 14.77 | 13481.73 | 89.9 | 1319.65 | 118.88 | 59.92 | 29116.82 | 0.5 | 0.81 | 0.27 | 1.79 | 2 | 10 | 46.1974 | 63.2093 | 57.1767 | 46197.3518 | 63209.2548 | 4.1359e-06 | 0.19472 | 57176.6522
1 | 50 | CONCLUIDO | 8.2239 | 12.16 | 9.5 | 20.36 | 0.32 | 28 | 108.68 | 41.65 | 2 | 1 | 15.03 | 13638.32 | 68.64 | 1319.49 | 84.84 | 59.92 | 12287.18 | 0.71 | 0.9 | 0.24 | 0.78 | 2 | 10 | 32.8913 | 45.0034 | 40.7083 | 32891.3293 | 45003.3677 | 4.7696e-06 | 0.16889 | 40708.3095
2 | 50 | CONCLUIDO | 8.2196 | 12.17 | 9.51 | 20.37 | 0.48 | 28 | 109.96 | 41.65 | 3 | 0 | 15.31 | 13795.21 | 69.47 | 1319.61 | 84.96 | 59.92 | 12346.59 | 0.71 | 0.9 | 0.24 | 0.78 | 2 | 10 | 33.1632 | 45.3753 | 41.0448 | 33163.1805 | 45375.3267 | 4.7671e-06 | 0.16903 | 41044.7692

## RESULTADOS_3
Unnamed: 0 | Volume de calda [L] | STATUS | Capacidade operacional [ha/h] | Tempo de missao [h] | Tempo util [h] | Tempo por voo [min] | Autonomia Projetada [h] | N° Voos | MTOW [kg] | Massa Estrutura [kg] | Combustível [kg] | Abastecimentos | Massa gerador | Potência gerador [W] | Combustível consumido [L] | Calda cons [L] | Distância percorrida [km] | Distância Pulverizando [km] | RTL ACUMULADO[m] | EOC [km/km] | EOC [h/h] | Tempo de manobra [h] | Tempo rtl_rtw [h] | V pulv [m/s] | V desloc [m/s] | Preço Total por ha Simples [R$/ha] | Preço Total por ha Presumido [R$/ha] | Preço Total por ha Real [R$/ha] | Preço Total Simples [R$] | Preço Total Presumido [R$] | Prod CAPEX [ha/h/R$] | Dias Trabalhados | Preço Total Real [R$]
0 | 25 | CONCLUIDO | 7.8022 | 12.82 | 10.27 | 11.41 | 0.28 | 54 | 61.76 | 28.92 | 1 | 0 | 6.84 | 7851.41 | 53.34 | 1319.83 | 108.58 | 59.92 | 24023.64 | 0.55 | 0.83 | 0.32 | 1.55 | 2 | 10 | 27.7657 | 37.9903 | 34.3646 | 27765.7266 | 37990.292 | 4.9125e-06 | 0.17806 | 34364.5519

## RESULTADOS_15
Unnamed: 0 | Volume de calda [L] | STATUS | Capacidade operacional [ha/h] | Tempo de missao [h] | Tempo util [h] | Tempo por voo [min] | Autonomia Projetada [h] | N° Voos | MTOW [kg] | Massa Estrutura [kg] | Combustível [kg] | Abastecimentos | Massa gerador | Potência gerador [W] | Combustível consumido [L] | Calda cons [L] | Distância percorrida [km] | Distância Pulverizando [km] | RTL ACUMULADO[m] | EOC [km/km] | EOC [h/h] | Tempo de manobra [h] | Tempo rtl_rtw [h] | V pulv [m/s] | V desloc [m/s] | Preço Total por ha Simples [R$/ha] | Preço Total por ha Presumido [R$/ha] | Preço Total por ha Real [R$/ha] | Preço Total Simples [R$] | Preço Total Presumido [R$] | Prod CAPEX [ha/h/R$] | Dias Trabalhados | Preço Total Real [R$]
0 | 85 | CONCLUIDO | 5.6814 | 17.6 | 11.7 | 6.75 | 0.11 | 104 | 167.88 | 51.39 | 1 | 102 | 30.49 | 20939.59 | 142.67 | 1320.11 | 157.7 | 59.92 | 48335.64 | 0.38 | 0.73 | 0.33 | 2.98 | 2 | 10 | 86.4771 | 118.3218 | 107.0293 | 86477.0796 | 118321.7554 | 3.059e-06 | 0.24444 | 107029.2932
1 | 85 | CONCLUIDO | 7.2796 | 13.74 | 9.94 | 14.2 | 0.21 | 42 | 169.33 | 51.39 | 2 | 40 | 30.94 | 21118.46 | 113.66 | 1319.45 | 100.46 | 59.92 | 20024.73 | 0.6 | 0.86 | 0.23 | 1.22 | 2 | 10 | 55.4762 | 75.9049 | 68.6607 | 55476.15 | 75904.9159 | 3.9194e-06 | 0.19083 | 68660.6573
2 | 85 | CONCLUIDO | 7.8899 | 12.67 | 9.45 | 22.69 | 0.31 | 25 | 170.79 | 51.39 | 3 | 23 | 31.4 | 21297.94 | 99.84 | 1319.34 | 84.62 | 59.92 | 12189.45 | 0.71 | 0.9 | 0.2 | 0.73 | 2 | 10 | 46.3718 | 63.4479 | 57.3925 | 46371.7556 | 63447.8818 | 4.248e-06 | 0.17597 | 57392.505
3 | 85 | CONCLUIDO | 8.2203 | 12.16 | 9.22 | 32.53 | 0.41 | 17 | 172.25 | 51.39 | 4 | 8 | 31.86 | 21478.05 | 87.65 | 1319.23 | 76.57 | 59.92 | 8206.2 | 0.78 | 0.93 | 0.2 | 0.49 | 2 | 10 | 40.6703 | 55.6469 | 50.3361 | 40670.3129 | 55646.9164 | 4.4259e-06 | 0.16889 | 50336.0528
4 | 85 | CONCLUIDO | 8.2199 | 12.17 | 9.22 | 32.53 | 0.51 | 17 | 173.71 | 51.39 | 5 | 0 | 32.32 | 21658.78 | 87.73 | 1319.26 | 76.19 | 59.92 | 8012.76 | 0.79 | 0.93 | 0.21 | 0.49 | 2 | 10 | 40.6962 | 55.6823 | 50.3681 | 40696.1841 | 55682.3145 | 4.4257e-06 | 0.16903 | 50368.0726

## RESULTADOS_2
Unnamed: 0 | Volume de calda [L] | STATUS | Capacidade operacional [ha/h] | Tempo de missao [h] | Tempo util [h] | Tempo por voo [min] | Autonomia Projetada [h] | N° Voos | MTOW [kg] | Massa Estrutura [kg] | Combustível [kg] | Abastecimentos | Massa gerador | Potência gerador [W] | Combustível consumido [L] | Calda cons [L] | Distância percorrida [km] | Distância Pulverizando [km] | RTL ACUMULADO[m] | EOC [km/km] | EOC [h/h] | Tempo de manobra [h] | Tempo rtl_rtw [h] | V pulv [m/s] | V desloc [m/s] | Preço Total por ha Simples [R$/ha] | Preço Total por ha Presumido [R$/ha] | Preço Total por ha Real [R$/ha] | Preço Total Simples [R$] | Preço Total Presumido [R$] | Prod CAPEX [ha/h/R$] | Dias Trabalhados | Preço Total Real [R$]
0 | 20 | CONCLUIDO | 7.5386 | 13.26 | 10.7 | 9.58 | 0.34 | 67 | 51.33 | 24.83 | 1 | 0 | 5.51 | 6564.78 | 49.63 | 1320.35 | 121.96 | 59.92 | 30650.91 | 0.49 | 0.8 | 0.36 | 1.97 | 2 | 10 | 27.0277 | 36.9805 | 33.4511 | 27027.6875 | 36980.4744 | 4.8575e-06 | 0.18417 | 33451.1099

## RESULTADOS_11
Unnamed: 0 | Volume de calda [L] | STATUS | Capacidade operacional [ha/h] | Tempo de missao [h] | Tempo util [h] | Tempo por voo [min] | Autonomia Projetada [h] | N° Voos | MTOW [kg] | Massa Estrutura [kg] | Combustível [kg] | Abastecimentos | Massa gerador | Potência gerador [W] | Combustível consumido [L] | Calda cons [L] | Distância percorrida [km] | Distância Pulverizando [km] | RTL ACUMULADO[m] | EOC [km/km] | EOC [h/h] | Tempo de manobra [h] | Tempo rtl_rtw [h] | V pulv [m/s] | V desloc [m/s] | Preço Total por ha Simples [R$/ha] | Preço Total por ha Presumido [R$/ha] | Preço Total por ha Real [R$/ha] | Preço Total Simples [R$] | Preço Total Presumido [R$] | Prod CAPEX [ha/h/R$] | Dias Trabalhados | Preço Total Real [R$]
0 | 65 | CONCLUIDO | 6.4435 | 15.52 | 11.08 | 8.01 | 0.13 | 83 | 133.21 | 46.47 | 1 | 81 | 20.75 | 16663.42 | 113.36 | 1319.78 | 137.5 | 59.92 | 38339.23 | 0.44 | 0.77 | 0.29 | 2.35 | 2 | 10 | 62.3305 | 85.2833 | 77.144 | 62330.459 | 85283.2839 | 3.6068e-06 | 0.21556 | 77143.967
1 | 65 | CONCLUIDO | 7.8699 | 12.71 | 9.63 | 17.51 | 0.26 | 33 | 134.55 | 46.47 | 2 | 31 | 21.09 | 16828.84 | 88.09 | 1319.35 | 90.03 | 59.92 | 14855.6 | 0.67 | 0.89 | 0.22 | 0.91 | 2 | 10 | 41.6923 | 57.0453 | 51.601 | 41692.3212 | 57045.2733 | 4.4053e-06 | 0.17653 | 51600.9524
2 | 65 | CONCLUIDO | 8.2386 | 12.14 | 9.36 | 25.52 | 0.39 | 22 | 135.9 | 46.47 | 3 | 0 | 21.43 | 16994.64 | 77.15 | 1319.43 | 80.44 | 59.92 | 10113.23 | 0.74 | 0.91 | 0.23 | 0.64 | 2 | 10 | 36.355 | 49.7425 | 44.9952 | 36355.0231 | 49742.5464 | 4.6117e-06 | 0.16861 | 44995.1876

## RESULTADOS_13
Unnamed: 0 | Volume de calda [L] | STATUS | Capacidade operacional [ha/h] | Tempo de missao [h] | Tempo util [h] | Tempo por voo [min] | Autonomia Projetada [h] | N° Voos | MTOW [kg] | Massa Estrutura [kg] | Combustível [kg] | Abastecimentos | Massa gerador | Potência gerador [W] | Combustível consumido [L] | Calda cons [L] | Distância percorrida [km] | Distância Pulverizando [km] | RTL ACUMULADO[m] | EOC [km/km] | EOC [h/h] | Tempo de manobra [h] | Tempo rtl_rtw [h] | V pulv [m/s] | V desloc [m/s] | Preço Total por ha Simples [R$/ha] | Preço Total por ha Presumido [R$/ha] | Preço Total por ha Real [R$/ha] | Preço Total Simples [R$] | Preço Total Presumido [R$] | Prod CAPEX [ha/h/R$] | Dias Trabalhados | Preço Total Real [R$]
0 | 75 | CONCLUIDO | 6.0432 | 16.55 | 11.4 | 7.28 | 0.12 | 94 | 150.44 | 49.1 | 1 | 92 | 25.34 | 18787.76 | 128.18 | 1319.81 | 147.92 | 59.92 | 43492.67 | 0.41 | 0.75 | 0.31 | 2.67 | 2 | 10 | 73.9727 | 101.2127 | 91.5531 | 73972.6959 | 101212.706 | 3.3144e-06 | 0.22986 | 91553.1074
1 | 75 | CONCLUIDO | 7.547 | 13.25 | 9.81 | 15.49 | 0.23 | 38 | 151.83 | 49.1 | 2 | 36 | 25.73 | 18959.54 | 101.32 | 1319.59 | 96.26 | 59.92 | 17944.46 | 0.62 | 0.87 | 0.22 | 1.09 | 2 | 10 | 48.684 | 66.6116 | 60.2543 | 48683.9794 | 66611.5684 | 4.1392e-06 | 0.18403 | 60254.2538
2 | 75 | CONCLUIDO | 8.1396 | 12.29 | 9.34 | 25.46 | 0.35 | 22 | 153.23 | 49.1 | 3 | 20 | 26.13 | 19131.85 | 86.21 | 1319.36 | 80.55 | 59.92 | 10170.77 | 0.74 | 0.91 | 0.2 | 0.61 | 2 | 10 | 40.1476 | 54.9318 | 49.6892 | 40147.6442 | 54931.778 | 4.4642e-06 | 0.17069 | 49689.1662
3 | 75 | CONCLUIDO | 8.2709 | 12.09 | 9.23 | 29.16 | 0.46 | 19 | 154.63 | 49.1 | 4 | 0 | 26.53 | 19304.72 | 82.06 | 1319.21 | 76.43 | 59.92 | 8122.86 | 0.78 | 0.92 | 0.22 | 0.51 | 2 | 10 | 38.1794 | 52.2387 | 47.2531 | 38179.3602 | 52238.685 | 4.5362e-06 | 0.16792 | 47253.0982

## RESULTADOS_17
Unnamed: 0 | Volume de calda [L] | STATUS | Capacidade operacional [ha/h] | Tempo de missao [h] | Tempo util [h] | Tempo por voo [min] | Autonomia Projetada [h] | N° Voos | MTOW [kg] | Massa Estrutura [kg] | Combustível [kg] | Abastecimentos | Massa gerador | Potência gerador [W] | Combustível consumido [L] | Calda cons [L] | Distância percorrida [km] | Distância Pulverizando [km] | RTL ACUMULADO[m] | EOC [km/km] | EOC [h/h] | Tempo de manobra [h] | Tempo rtl_rtw [h] | V pulv [m/s] | V desloc [m/s] | Preço Total por ha Simples [R$/ha] | Preço Total por ha Presumido [R$/ha] | Preço Total por ha Real [R$/ha] | Preço Total Simples [R$] | Preço Total Presumido [R$] | Prod CAPEX [ha/h/R$] | Dias Trabalhados | Preço Total Real [R$]
0 | 95 | CONCLUIDO | 5.294 | 18.89 | 12.1 | 6.26 | 0.1 | 116 | 185.69 | 53.44 | 1 | 114 | 36.26 | 23136.14 | 158.61 | 1319.54 | 170.96 | 59.92 | 54906.7 | 0.35 | 0.71 | 0.35 | 3.38 | 2 | 10 | 102.0239 | 139.5936 | 126.2709 | 102023.872 | 139593.5627 | 2.8025e-06 | 0.26236 | 126270.949
1 | 95 | CONCLUIDO | 6.9383 | 14.41 | 10.19 | 13.01 | 0.19 | 47 | 187.21 | 53.44 | 2 | 45 | 36.77 | 23322.88 | 126.96 | 1319.4 | 109.31 | 59.92 | 24422.92 | 0.55 | 0.84 | 0.23 | 1.47 | 2 | 10 | 63.9417 | 87.4878 | 79.1381 | 63941.6908 | 87487.8423 | 3.673e-06 | 0.20014 | 79138.1254
2 | 95 | CONCLUIDO | 7.8023 | 12.82 | 9.34 | 20.76 | 0.28 | 27 | 188.73 | 53.44 | 3 | 25 | 37.29 | 23510.33 | 108.52 | 1319.3 | 80.67 | 59.92 | 10203.03 | 0.74 | 0.91 | 0.2 | 0.62 | 2 | 10 | 50.0367 | 68.4624 | 61.9285 | 50036.7098 | 68462.4338 | 4.1304e-06 | 0.17806 | 61928.4752
3 | 95 | CONCLUIDO | 8.0915 | 12.36 | 9.18 | 29 | 0.37 | 19 | 190.25 | 53.44 | 4 | 17 | 37.82 | 23698.48 | 99.09 | 1319.44 | 75.36 | 59.92 | 7589.67 | 0.8 | 0.93 | 0.2 | 0.46 | 2 | 10 | 45.2539 | 61.9184 | 56.009 | 45253.8831 | 61918.3593 | 4.2835e-06 | 0.17167 | 56008.958
4 | 95 | CONCLUIDO | 8.2192 | 12.17 | 9.14 | 36.56 | 0.46 | 15 | 191.78 | 53.44 | 5 | 0 | 38.35 | 23887.36 | 91.99 | 1319.28 | 73.63 | 59.92 | 6744.72 | 0.81 | 0.93 | 0.21 | 0.42 | 2 | 10 | 42.4294 | 58.0537 | 52.5132 | 42429.3554 | 58053.7159 | 4.3511e-06 | 0.16903 | 52513.1507

## RESULTADOS_9
Unnamed: 0 | Volume de calda [L] | STATUS | Capacidade operacional [ha/h] | Tempo de missao [h] | Tempo util [h] | Tempo por voo [min] | Autonomia Projetada [h] | N° Voos | MTOW [kg] | Massa Estrutura [kg] | Combustível [kg] | Abastecimentos | Massa gerador | Potência gerador [W] | Combustível consumido [L] | Calda cons [L] | Distância percorrida [km] | Distância Pulverizando [km] | RTL ACUMULADO[m] | EOC [km/km] | EOC [h/h] | Tempo de manobra [h] | Tempo rtl_rtw [h] | V pulv [m/s] | V desloc [m/s] | Preço Total por ha Simples [R$/ha] | Preço Total por ha Presumido [R$/ha] | Preço Total por ha Real [R$/ha] | Preço Total Simples [R$] | Preço Total Presumido [R$] | Prod CAPEX [ha/h/R$] | Dias Trabalhados | Preço Total Real [R$]
0 | 55 | CONCLUIDO | 6.8772 | 14.54 | 10.74 | 8.95 | 0.15 | 72 | 116.05 | 43.4 | 1 | 70 | 16.65 | 14546.17 | 98.15 | 1319.58 | 126.1 | 59.92 | 32695.03 | 0.48 | 0.79 | 0.28 | 2.01 | 2 | 10 | 51.6042 | 70.6072 | 63.8685 | 51604.2374 | 70607.1942 | 3.9386e-06 | 0.20194 | 63868.5427
1 | 55 | CONCLUIDO | 8.2749 | 12.08 | 9.36 | 20.79 | 0.3 | 27 | 117.34 | 43.4 | 2 | 20 | 16.94 | 14705.49 | 72.17 | 1319.4 | 80.91 | 59.92 | 10325.85 | 0.74 | 0.91 | 0.21 | 0.63 | 2 | 10 | 33.9869 | 46.5023 | 42.0642 | 33986.8744 | 46502.341 | 4.7391e-06 | 0.16778 | 42064.2229
2 | 55 | CONCLUIDO | 8.2537 | 12.12 | 9.43 | 22.64 | 0.45 | 25 | 118.63 | 43.4 | 3 | 0 | 17.23 | 14865.24 | 71.84 | 1319.54 | 82.69 | 59.92 | 11226.26 | 0.72 | 0.9 | 0.24 | 0.71 | 2 | 10 | 34.0542 | 46.5944 | 42.1475 | 34054.165 | 46594.4109 | 4.727e-06 | 0.16833 | 42147.5057

## resultados
Unnamed: 0 | Volume de calda [L] | STATUS | Capacidade operacional [ha/h] | Tempo de missao [h] | Tempo util [h] | Tempo por voo [min] | Autonomia Projetada [h] | N° Voos | MTOW [kg] | Massa Estrutura [kg] | Combustível [kg] | Abastecimentos | Massa gerador | Potência gerador [W] | Combustível consumido [L] | Calda cons [L] | Distância percorrida [km] | Distância Pulverizando [km] | RTL ACUMULADO[m] | EOC [km/km] | EOC [h/h] | Tempo de manobra [h] | Tempo rtl_rtw [h] | V pulv [m/s] | V desloc [m/s]
0 | 100 | CONCLUIDO | 5.1349 | 19.47 | 12.25 | 6.08 | 0.09 | 121 | 194.77 | 54.38 | 1 | 119 | 39.4 | 24256.19 | 166 | 1319.73 | 175.76 | 59.92 | 57282.01 | 0.34 | 0.7 | 0.36 | 3.53 | 2 | 10
1 | 100 | CONCLUIDO | 6.7102 | 14.9 | 10.44 | 12.53 | 0.18 | 50 | 196.32 | 54.38 | 2 | 48 | 39.95 | 24447.22 | 135.25 | 1319.55 | 118.43 | 59.92 | 28970.4 | 0.51 | 0.82 | 0.22 | 1.72 | 2 | 10
2 | 100 | CONCLUIDO | 7.622 | 13.12 | 9.48 | 19.6 | 0.27 | 29 | 197.88 | 54.38 | 3 | 27 | 40.5 | 24639 | 115.49 | 1319.44 | 84.83 | 59.92 | 12273.46 | 0.71 | 0.9 | 0.21 | 0.75 | 2 | 10
3 | 100 | CONCLUIDO | 7.9757 | 12.54 | 9.24 | 27.73 | 0.36 | 20 | 199.44 | 54.38 | 4 | 18 | 41.06 | 24831.54 | 105 | 1319.18 | 77.53 | 59.92 | 8670.58 | 0.77 | 0.92 | 0.2 | 0.52 | 2 | 10
4 | 100 | CONCLUIDO | 8.1865 | 12.22 | 9.12 | 36.46 | 0.44 | 15 | 201.01 | 54.38 | 5 | 8 | 41.63 | 25024.84 | 95.61 | 1319.28 | 73.1 | 59.92 | 6479.87 | 0.82 | 0.94 | 0.2 | 0.39 | 2 | 10
5 | 100 | CONCLUIDO | 8.1761 | 12.23 | 9.13 | 36.52 | 0.53 | 15 | 202.58 | 54.38 | 6 | 0 | 42.2 | 25218.93 | 94.87 | 1319.22 | 73.38 | 59.92 | 6620.78 | 0.82 | 0.93 | 0.2 | 0.41 | 2 | 10
0 | 40 | CONCLUIDO | 7.6754 | 13.03 | 10.09 | 11.42 | 0.2 | 53 | 89.87 | 37.55 | 1 | 51 | 11.32 | 11317.98 | 72.41 | 1319.61 | 105.3 | 59.92 | 22389.33 | 0.57 | 0.85 | 0.23 | 1.36 | 2 | 10
1 | 40 | CONCLUIDO | 8.1413 | 12.28 | 9.7 | 17.12 | 0.39 | 34 | 91.1 | 37.55 | 2 | 0 | 11.54 | 11468.97 | 63.58 | 1319.72 | 91.11 | 59.92 | 15392.15 | 0.66 | 0.88 | 0.26 | 0.98 | 2 | 10
0 | 30 | CONCLUIDO | 7.8901 | 12.67 | 10.11 | 13.19 | 0.24 | 46 | 71.52 | 32.27 | 1 | 8 | 8.25 | 9054.6 | 57.57 | 1319.56 | 104.45 | 59.92 | 21998.49 | 0.57 | 0.84 | 0.29 | 1.39 | 2 | 10
1 | 30 | CONCLUIDO | 7.9509 | 12.58 | 10.03 | 13.38 | 0.48 | 45 | 72.7 | 32.27 | 2 | 0 | 8.43 | 9200.25 | 57.92 | 1319.81 | 101.29 | 59.92 | 20427.19 | 0.59 | 0.85 | 0.29 | 1.31 | 2 | 10
0 | 15 | CONCLUIDO | 7.1361 | 14.01 | 11.33 | 7.64 | 0.43 | 89 | 39.78 | 19.54 | 1 | 0 | 4.24 | 5140 | 44.49 | 1319.9 | 141.48 | 59.92 | 40298.82 | 0.42 | 0.75 | 0.42 | 2.6 | 2 | 10
0 | 70 | CONCLUIDO | 6.2178 | 16.08 | 11.28 | 7.61 | 0.12 | 89 | 141.81 | 47.83 | 1 | 87 | 22.98 | 17723.39 | 121.35 | 1320.14 | 143.97 | 59.92 | 41547.09 | 0.42 | 0.76 | 0.31 | 2.56 | 2 | 10
1 | 70 | CONCLUIDO | 7.7374 | 12.92 | 9.68 | 16.6 | 0.25 | 35 | 143.17 | 47.83 | 2 | 33 | 23.34 | 17891.86 | 94.39 | 1319.41 | 91.99 | 59.92 | 15827.49 | 0.65 | 0.88 | 0.22 | 0.96 | 2 | 10
2 | 70 | CONCLUIDO | 8.2337 | 12.15 | 9.31 | 26.6 | 0.37 | 21 | 144.54 | 47.83 | 3 | 9 | 23.71 | 18060.85 | 79.83 | 1319.26 | 79.3 | 59.92 | 9548.45 | 0.76 | 0.92 | 0.21 | 0.59 | 2 | 10
3 | 70 | CONCLUIDO | 8.262 | 12.1 | 9.3 | 27.89 | 0.49 | 20 | 145.92 | 47.83 | 4 | 0 | 24.09 | 18230.35 | 79.81 | 1319.39 | 78.51 | 59.92 | 9159.35 | 0.76 | 0.92 | 0.22 | 0.57 | 2 | 10
0 | 90 | CONCLUIDO | 5.4836 | 18.24 | 11.9 | 6.49 | 0.1 | 110 | 176.73 | 52.44 | 1 | 108 | 33.29 | 22031.19 | 150.63 | 1320.15 | 164.51 | 59.92 | 51710.38 | 0.36 | 0.72 | 0.33 | 3.18 | 2 | 10
1 | 90 | CONCLUIDO | 7.09 | 14.1 | 10.08 | 13.45 | 0.2 | 45 | 178.21 | 52.44 | 2 | 43 | 33.77 | 22213.89 | 120.44 | 1319.66 | 105.24 | 59.92 | 22398.8 | 0.57 | 0.85 | 0.24 | 1.36 | 2 | 10
2 | 90 | CONCLUIDO | 7.7853 | 12.84 | 9.46 | 21.03 | 0.3 | 27 | 179.7 | 52.44 | 3 | 25 | 34.26 | 22397.24 | 105.12 | 1319.23 | 85.28 | 59.92 | 12509.04 | 0.7 | 0.9 | 0.19 | 0.74 | 2 | 10
3 | 90 | CONCLUIDO | 8.1439 | 12.28 | 9.22 | 30.73 | 0.39 | 18 | 181.19 | 52.44 | 4 | 16 | 34.75 | 22581.25 | 93.38 | 1319.25 | 77.19 | 59.92 | 8510.88 | 0.78 | 0.93 | 0.18 | 0.5 | 2 | 10
4 | 90 | CONCLUIDO | 8.2274 | 12.15 | 9.16 | 34.37 | 0.49 | 16 | 182.69 | 52.44 | 5 | 0 | 35.25 | 22766.06 | 89.93 | 1319.33 | 74.39 | 59.92 | 7119.73 | 0.81 | 0.93 | 0.21 | 0.44 | 2 | 10
0 | 10 | CONCLUIDO | 6.328 | 15.8 | 12.68 | 5.72 | 0.64 | 133 | 26.11 | 12.1 | 1 | 0 | 3.01 | 3454.41 | 36.89 | 1320.49 | 183.54 | 59.92 | 61111.85 | 0.33 | 0.67 | 0.55 | 3.95 | 2 | 10
0 | 45 | CONCLUIDO | 7.4703 | 13.39 | 10.19 | 10.36 | 0.18 | 59 | 98.71 | 39.72 | 1 | 57 | 12.99 | 12407.75 | 80.24 | 1319.49 | 107.63 | 59.92 | 23525.85 | 0.56 | 0.84 | 0.26 | 1.46 | 2 | 10
1 | 45 | CONCLUIDO | 8.1644 | 12.25 | 9.62 | 18.63 | 0.35 | 31 | 99.95 | 39.72 | 2 | 0 | 13.24 | 12561.45 | 66.41 | 1319.33 | 88.67 | 59.92 | 14182.54 | 0.68 | 0.89 | 0.25 | 0.9 | 2 | 10
0 | 60 | CONCLUIDO | 6.6773 | 14.98 | 10.88 | 8.47 | 0.14 | 77 | 124.63 | 45 | 1 | 75 | 18.64 | 15605.44 | 105.45 | 1319.78 | 130.88 | 59.92 | 35057.5 | 0.46 | 0.78 | 0.28 | 2.15 | 2 | 10
1 | 60 | CONCLUIDO | 8.0614 | 12.4 | 9.51 | 19.01 | 0.28 | 30 | 125.95 | 45 | 2 | 28 | 18.95 | 15767.7 | 80.52 | 1319.17 | 85.92 | 59.92 | 12815.85 | 0.7 | 0.9 | 0.21 | 0.78 | 2 | 10
2 | 60 | CONCLUIDO | 8.2696 | 12.09 | 9.37 | 24.45 | 0.42 | 23 | 127.27 | 45 | 3 | 0 | 19.27 | 15930.42 | 74.26 | 1319.64 | 80.81 | 59.92 | 10295.9 | 0.74 | 0.91 | 0.23 | 0.65 | 2 | 10
0 | 80 | CONCLUIDO | 5.8486 | 17.1 | 11.58 | 7.02 | 0.11 | 99 | 159.12 | 50.28 | 1 | 97 | 27.84 | 19859.16 | 135.82 | 1319.69 | 154.03 | 59.92 | 46526.53 | 0.39 | 0.74 | 0.32 | 2.86 | 2 | 10
1 | 80 | CONCLUIDO | 7.4134 | 13.49 | 9.88 | 14.81 | 0.22 | 40 | 160.54 | 50.28 | 2 | 38 | 28.26 | 20034.4 | 107.57 | 1319.47 | 98.23 | 59.92 | 18919.23 | 0.61 | 0.86 | 0.23 | 1.15 | 2 | 10
2 | 80 | CONCLUIDO | 7.986 | 12.52 | 9.42 | 23.56 | 0.33 | 24 | 161.97 | 50.28 | 3 | 22 | 28.69 | 20210.21 | 93.33 | 1319.17 | 83.55 | 59.92 | 11661.64 | 0.72 | 0.91 | 0.21 | 0.7 | 2 | 10
3 | 80 | CONCLUIDO | 8.21 | 12.18 | 9.28 | 30.92 | 0.43 | 18 | 163.4 | 50.28 | 4 | 0 | 29.12 | 20386.62 | 85.08 | 1319.13 | 78.38 | 59.92 | 9102.55 | 0.76 | 0.92 | 0.21 | 0.55 | 2 | 10
0 | 35 | CONCLUIDO | 7.5708 | 13.21 | 10.46 | 12.55 | 0.22 | 50 | 80.84 | 35.1 | 1 | 48 | 9.74 | 10204.21 | 67.73 | 1319.48 | 118.76 | 59.92 | 29134.87 | 0.5 | 0.82 | 0.23 | 1.73 | 2 | 10
1 | 35 | CONCLUIDO | 8.0433 | 12.43 | 9.87 | 15.18 | 0.43 | 39 | 82.04 | 35.1 | 2 | 0 | 9.94 | 10352.53 | 61.07 | 1319.35 | 96.27 | 59.92 | 17942.92 | 0.62 | 0.86 | 0.28 | 1.15 | 2 | 10
0 | 50 | CONCLUIDO | 7.1313 | 14.02 | 10.52 | 9.56 | 0.16 | 66 | 107.41 | 41.65 | 1 | 64 | 14.77 | 13481.73 | 89.9 | 1319.65 | 118.88 | 59.92 | 29116.82 | 0.5 | 0.81 | 0.27 | 1.79 | 2 | 10
1 | 50 | CONCLUIDO | 8.2239 | 12.16 | 9.5 | 20.36 | 0.32 | 28 | 108.68 | 41.65 | 2 | 1 | 15.03 | 13638.32 | 68.64 | 1319.49 | 84.84 | 59.92 | 12287.18 | 0.71 | 0.9 | 0.24 | 0.78 | 2 | 10
2 | 50 | CONCLUIDO | 8.2196 | 12.17 | 9.51 | 20.37 | 0.48 | 28 | 109.96 | 41.65 | 3 | 0 | 15.31 | 13795.21 | 69.47 | 1319.61 | 84.96 | 59.92 | 12346.59 | 0.71 | 0.9 | 0.24 | 0.78 | 2 | 10
0 | 25 | CONCLUIDO | 7.8022 | 12.82 | 10.27 | 11.41 | 0.28 | 54 | 61.76 | 28.92 | 1 | 0 | 6.84 | 7851.41 | 53.34 | 1319.83 | 108.58 | 59.92 | 24023.64 | 0.55 | 0.83 | 0.32 | 1.55 | 2 | 10
0 | 85 | CONCLUIDO | 5.6814 | 17.6 | 11.7 | 6.75 | 0.11 | 104 | 167.88 | 51.39 | 1 | 102 | 30.49 | 20939.59 | 142.67 | 1320.11 | 157.7 | 59.92 | 48335.64 | 0.38 | 0.73 | 0.33 | 2.98 | 2 | 10
1 | 85 | CONCLUIDO | 7.2796 | 13.74 | 9.94 | 14.2 | 0.21 | 42 | 169.33 | 51.39 | 2 | 40 | 30.94 | 21118.46 | 113.66 | 1319.45 | 100.46 | 59.92 | 20024.73 | 0.6 | 0.86 | 0.23 | 1.22 | 2 | 10
2 | 85 | CONCLUIDO | 7.8899 | 12.67 | 9.45 | 22.69 | 0.31 | 25 | 170.79 | 51.39 | 3 | 23 | 31.4 | 21297.94 | 99.84 | 1319.34 | 84.62 | 59.92 | 12189.45 | 0.71 | 0.9 | 0.2 | 0.73 | 2 | 10
3 | 85 | CONCLUIDO | 8.2203 | 12.16 | 9.22 | 32.53 | 0.41 | 17 | 172.25 | 51.39 | 4 | 8 | 31.86 | 21478.05 | 87.65 | 1319.23 | 76.57 | 59.92 | 8206.2 | 0.78 | 0.93 | 0.2 | 0.49 | 2 | 10
4 | 85 | CONCLUIDO | 8.2199 | 12.17 | 9.22 | 32.53 | 0.51 | 17 | 173.71 | 51.39 | 5 | 0 | 32.32 | 21658.78 | 87.73 | 1319.26 | 76.19 | 59.92 | 8012.76 | 0.79 | 0.93 | 0.21 | 0.49 | 2 | 10
0 | 20 | CONCLUIDO | 7.5386 | 13.26 | 10.7 | 9.58 | 0.34 | 67 | 51.33 | 24.83 | 1 | 0 | 5.51 | 6564.78 | 49.63 | 1320.35 | 121.96 | 59.92 | 30650.91 | 0.49 | 0.8 | 0.36 | 1.97 | 2 | 10
0 | 65 | CONCLUIDO | 6.4435 | 15.52 | 11.08 | 8.01 | 0.13 | 83 | 133.21 | 46.47 | 1 | 81 | 20.75 | 16663.42 | 113.36 | 1319.78 | 137.5 | 59.92 | 38339.23 | 0.44 | 0.77 | 0.29 | 2.35 | 2 | 10
1 | 65 | CONCLUIDO | 7.8699 | 12.71 | 9.63 | 17.51 | 0.26 | 33 | 134.55 | 46.47 | 2 | 31 | 21.09 | 16828.84 | 88.09 | 1319.35 | 90.03 | 59.92 | 14855.6 | 0.67 | 0.89 | 0.22 | 0.91 | 2 | 10
2 | 65 | CONCLUIDO | 8.2386 | 12.14 | 9.36 | 25.52 | 0.39 | 22 | 135.9 | 46.47 | 3 | 0 | 21.43 | 16994.64 | 77.15 | 1319.43 | 80.44 | 59.92 | 10113.23 | 0.74 | 0.91 | 0.23 | 0.64 | 2 | 10
0 | 75 | CONCLUIDO | 6.0432 | 16.55 | 11.4 | 7.28 | 0.12 | 94 | 150.44 | 49.1 | 1 | 92 | 25.34 | 18787.76 | 128.18 | 1319.81 | 147.92 | 59.92 | 43492.67 | 0.41 | 0.75 | 0.31 | 2.67 | 2 | 10
1 | 75 | CONCLUIDO | 7.547 | 13.25 | 9.81 | 15.49 | 0.23 | 38 | 151.83 | 49.1 | 2 | 36 | 25.73 | 18959.54 | 101.32 | 1319.59 | 96.26 | 59.92 | 17944.46 | 0.62 | 0.87 | 0.22 | 1.09 | 2 | 10
2 | 75 | CONCLUIDO | 8.1396 | 12.29 | 9.34 | 25.46 | 0.35 | 22 | 153.23 | 49.1 | 3 | 20 | 26.13 | 19131.85 | 86.21 | 1319.36 | 80.55 | 59.92 | 10170.77 | 0.74 | 0.91 | 0.2 | 0.61 | 2 | 10
3 | 75 | CONCLUIDO | 8.2709 | 12.09 | 9.23 | 29.16 | 0.46 | 19 | 154.63 | 49.1 | 4 | 0 | 26.53 | 19304.72 | 82.06 | 1319.21 | 76.43 | 59.92 | 8122.86 | 0.78 | 0.92 | 0.22 | 0.51 | 2 | 10
0 | 95 | CONCLUIDO | 5.294 | 18.89 | 12.1 | 6.26 | 0.1 | 116 | 185.69 | 53.44 | 1 | 114 | 36.26 | 23136.14 | 158.61 | 1319.54 | 170.96 | 59.92 | 54906.7 | 0.35 | 0.71 | 0.35 | 3.38 | 2 | 10
1 | 95 | CONCLUIDO | 6.9383 | 14.41 | 10.19 | 13.01 | 0.19 | 47 | 187.21 | 53.44 | 2 | 45 | 36.77 | 23322.88 | 126.96 | 1319.4 | 109.31 | 59.92 | 24422.92 | 0.55 | 0.84 | 0.23 | 1.47 | 2 | 10
2 | 95 | CONCLUIDO | 7.8023 | 12.82 | 9.34 | 20.76 | 0.28 | 27 | 188.73 | 53.44 | 3 | 25 | 37.29 | 23510.33 | 108.52 | 1319.3 | 80.67 | 59.92 | 10203.03 | 0.74 | 0.91 | 0.2 | 0.62 | 2 | 10
3 | 95 | CONCLUIDO | 8.0915 | 12.36 | 9.18 | 29 | 0.37 | 19 | 190.25 | 53.44 | 4 | 17 | 37.82 | 23698.48 | 99.09 | 1319.44 | 75.36 | 59.92 | 7589.67 | 0.8 | 0.93 | 0.2 | 0.46 | 2 | 10
4 | 95 | CONCLUIDO | 8.2192 | 12.17 | 9.14 | 36.56 | 0.46 | 15 | 191.78 | 53.44 | 5 | 0 | 38.35 | 23887.36 | 91.99 | 1319.28 | 73.63 | 59.92 | 6744.72 | 0.81 | 0.93 | 0.21 | 0.42 | 2 | 10
0 | 55 | CONCLUIDO | 6.8772 | 14.54 | 10.74 | 8.95 | 0.15 | 72 | 116.05 | 43.4 | 1 | 70 | 16.65 | 14546.17 | 98.15 | 1319.58 | 126.1 | 59.92 | 32695.03 | 0.48 | 0.79 | 0.28 | 2.01 | 2 | 10
1 | 55 | CONCLUIDO | 8.2749 | 12.08 | 9.36 | 20.79 | 0.3 | 27 | 117.34 | 43.4 | 2 | 20 | 16.94 | 14705.49 | 72.17 | 1319.4 | 80.91 | 59.92 | 10325.85 | 0.74 | 0.91 | 0.21 | 0.63 | 2 | 10
2 | 55 | CONCLUIDO | 8.2537 | 12.12 | 9.43 | 22.64 | 0.45 | 25 | 118.63 | 43.4 | 3 | 0 | 17.23 | 14865.24 | 71.84 | 1319.54 | 82.69 | 59.92 | 11226.26 | 0.72 | 0.9 | 0.24 | 0.71 | 2 | 10

## gráficos
Selecione o eixo X:
Selecione o eixo Y:
Selecione o eixo Z:
Eixo X | Eixo Y | Eixo Z

## hidden (hidden)
Unnamed: 0
Volume de calda [L]
STATUS
Capacidade operacional [ha/h]
Tempo de missao [h]
Tempo util [h]
Tempo por voo [min]
Autonomia Projetada [h]
N° Voos
MTOW [kg]
Massa Estrutura [kg]
Combustível [kg]
Abastecimentos
Massa gerador
Potência gerador [W]
Combustível consumido [L]
Calda cons [L]
Distância percorrida [km]
Distância Pulverizando [km]
RTL ACUMULADO[m]
EOC [km/km]
EOC [h/h]
Tempo de manobra [h]
Tempo rtl_rtw [h]
V pulv [m/s]
V desloc [m/s]