## RESULTADOS_18
Unnamed: 0 | Volume de calda [L] | STATUS | Capacidade operacional [ha/h] | Tempo de missao [h] | Tempo util [h] | Tempo por voo [min] | Autonomia Projetada [h] | N° Voos | MTOW [kg] | Massa Estrutura [kg] | Combustível [kg] | Abastecimentos | Massa gerador | Potência gerador [W] | Combustível consumido [L] | Calda cons [L] | Distância percorrida [km] | Distância Pulverizando [km] | RTL ACUMULADO[m] | EOC [km/km] | EOC [h/h] | Tempo de manobra [h] | Tempo rtl_rtw [h] | V pulv [m/s] | V desloc [m/s]
0 | 100 | CONCLUIDO | 5.2104 | 19.19 | 12.24 | 6.44 | 0.09 | 114 | 194.77 | 54.38 | 1 | 112 | 39.4 | 24256.19 | 155.09 | 3790.02 | 204.75 | 54.2 | 75177.47 | 0.26 | 0.63 | 0.29 | 4.48 | 2 | 10
1 | 100 | CONCLUIDO | 7.5465 | 13.25 | 9.22 | 14.18 | 0.18 | 39 | 196.32 | 54.38 | 2 | 0 | 39.95 | 24447.22 | 94.25 | 3788.72 | 101.3 | 54.2 | 23828.38 | 0.53 | 0.84 | 0.22 | 1.46 | 2 | 10

## RESULTADOS_6
Unnamed: 0 | Volume de calda [L] | STATUS | Capacidade operacional [ha/h] | Tempo de missao [h] | Tempo util [h] | Tempo por voo [min] | Autonomia Projetada [h] | N° Voos | MTOW [kg] | Massa Estrutura [kg] | Combustível [kg] | Abastecimentos | Massa gerador | Potência gerador [W] | Combustível consumido [L] | Calda cons [L] | Distância percorrida [km] | Distância Pulverizando [km] | RTL ACUMULADO[m] | EOC [km/km] | EOC [h/h] | Tempo de manobra [h] | Tempo rtl_rtw [h] | V pulv [m/s] | V desloc [m/s]
0 | 40 | CONCLUIDO | 6.5859 | 15.18 | 11.43 | 7.14 | 0.2 | 96 | 89.87 | 37.55 | 1 | 0 | 11.32 | 11317.98 | 74.62 | 3790.09 | 172.71 | 54.2 | 59246.5 | 0.31 | 0.67 | 0.38 | 3.67 | 2 | 10

## RESULTADOS_4
Unnamed: 0 | Volume de calda [L] | STATUS | Capacidade operacional [ha/h] | Tempo de missao [h] | Tempo util [h] | Tempo por voo [min] | Autonomia Projetada [h] | N° Voos | MTOW [kg] | Massa Estrutura [kg] | Combustível [kg] | Abastecimentos | Massa gerador | Potência gerador [W] | Combustível consumido [L] | Calda cons [L] | Distância percorrida [km] | Distância Pulverizando [km] | RTL ACUMULADO[m] | EOC [km/km] | EOC [h/h] | Tempo de manobra [h] | Tempo rtl_rtw [h] | V pulv [m/s] | V desloc [m/s]
0 | 30 | CONCLUIDO | 6.0874 | 16.43 | 12.61 | 5.96 | 0.24 | 127 | 71.52 | 32.27 | 1 | 0 | 8.25 | 9054.6 | 72.19 | 3790.35 | 210.6 | 54.2 | 78036.29 | 0.26 | 0.61 | 0.48 | 4.84 | 2 | 10

## RESULTADOS_1
Unnamed: 0 | Volume de calda [L] | STATUS | Capacidade operacional [ha/h] | Tempo de missao [h] | Tempo util [h] | Tempo por voo [min] | Autonomia Projetada [h] | N° Voos | MTOW [kg] | Massa Estrutura [kg] | Combustível [kg] | Abastecimentos | Massa gerador | Potência gerador [W] | Combustível consumido [L] | Calda cons [L] | Distância percorrida [km] | Distância Pulverizando [km] | RTL ACUMULADO[m] | EOC [km/km] | EOC [h/h] | Tempo de manobra [h] | Tempo rtl_rtw [h] | V pulv [m/s] | V desloc [m/s]
0 | 15 | CONCLUIDO | 4.5453 | 22 | 17.49 | 4.15 | 0.43 | 253 | 39.78 | 19.54 | 1 | 0 | 4.24 | 5140 | 68.73 | 3796.31 | 367.47 | 54.2 | 155843.42 | 0.15 | 0.44 | 0.85 | 9.72 | 2 | 10

## RESULTADOS_12
Unnamed: 0 | Volume de calda [L] | STATUS | Capacidade operacional [ha/h] | Tempo de missao [h] | Tempo util [h] | Tempo por voo [min] | Autonomia Projetada [h] | N° Voos | MTOW [kg] | Massa Estrutura [kg] | Combustível [kg] | Abastecimentos | Massa gerador | Potência gerador [W] | Combustível consumido [L] | Calda cons [L] | Distância percorrida [km] | Distância Pulverizando [km] | RTL ACUMULADO[m] | EOC [km/km] | EOC [h/h] | Tempo de manobra [h] | Tempo rtl_rtw [h] | V pulv [m/s] | V desloc [m/s]
0 | 70 | CONCLUIDO | 6.8946 | 14.5 | 10.31 | 9.1 | 0.12 | 68 | 141.81 | 47.83 | 1 | 60 | 22.98 | 17723.39 | 92.5 | 3788.23 | 139.24 | 54.2 | 42649.98 | 0.39 | 0.75 | 0.23 | 2.55 | 2 | 10
1 | 70 | CONCLUIDO | 7.2705 | 13.75 | 9.91 | 10.62 | 0.25 | 56 | 143.17 | 47.83 | 2 | 0 | 23.34 | 17891.86 | 84.77 | 3787.89 | 123.67 | 54.2 | 34923.88 | 0.44 | 0.78 | 0.27 | 2.15 | 2 | 10

## RESULTADOS_16
Unnamed: 0 | Volume de calda [L] | STATUS | Capacidade operacional [ha/h] | Tempo de missao [h] | Tempo util [h] | Tempo por voo [min] | Autonomia Projetada [h] | N° Voos | MTOW [kg] | Massa Estrutura [kg] | Combustível [kg] | Abastecimentos | Massa gerador | Potência gerador [W] | Combustível consumido [L] | Calda cons [L] | Distância percorrida [km] | Distância Pulverizando [km] | RTL ACUMULADO[m] | EOC [km/km] | EOC [h/h] | Tempo de manobra [h] | Tempo rtl_rtw [h] | V pulv [m/s] | V desloc [m/s]
0 | 90 | CONCLUIDO | 5.6945 | 17.56 | 11.62 | 7.04 | 0.1 | 99 | 176.73 | 52.44 | 1 | 97 | 33.29 | 22031.19 | 134.65 | 3788.81 | 183.85 | 54.2 | 64800.33 | 0.29 | 0.66 | 0.27 | 3.86 | 2 | 10
1 | 90 | CONCLUIDO | 7.4383 | 13.44 | 9.46 | 12.9 | 0.2 | 44 | 178.21 | 52.44 | 2 | 0 | 33.77 | 22213.89 | 91.86 | 3788.98 | 109.45 | 54.2 | 27876.18 | 0.5 | 0.81 | 0.23 | 1.7 | 2 | 10

## RESULTADOS_0
Unnamed: 0 | Volume de calda [L] | STATUS | Capacidade operacional [ha/h] | Tempo de missao [h] | Tempo util [h] | Tempo por voo [min] | Autonomia Projetada [h] | N° Voos | MTOW [kg] | Massa Estrutura [kg] | Combustível [kg] | Abastecimentos | Massa gerador | Potência gerador [W] | Combustível consumido [L] | Calda cons [L] | Distância percorrida [km] | Distância Pulverizando [km] | RTL ACUMULADO[m] | EOC [km/km] | EOC [h/h] | Tempo de manobra [h] | Tempo rtl_rtw [h] | V pulv [m/s] | V desloc [m/s]
0 | 10 | CONCLUIDO | 3.5532 | 28.14 | 22.3 | 3.54 | 0.64 | 378 | 26.11 | 12.1 | 1 | 0 | 3.01 | 3454.41 | 64.34 | 3799.13 | 522.2 | 54.2 | 232579.55 | 0.1 | 0.35 | 1.21 | 14.52 | 2 | 10

## RESULTADOS_7
Unnamed: 0 | Volume de calda [L] | STATUS | Capacidade operacional [ha/h] | Tempo de missao [h] | Tempo util [h] | Tempo por voo [min] | Autonomia Projetada [h] | N° Voos | MTOW [kg] | Massa Estrutura [kg] | Combustível [kg] | Abastecimentos | Massa gerador | Potência gerador [W] | Combustível consumido [L] | Calda cons [L] | Distância percorrida [km] | Distância Pulverizando [km] | RTL ACUMULADO[m] | EOC [km/km] | EOC [h/h] | Tempo de manobra [h] | Tempo rtl_rtw [h] | V pulv [m/s] | V desloc [m/s]
0 | 45 | CONCLUIDO | 6.7464 | 14.82 | 11.07 | 7.72 | 0.18 | 86 | 98.71 | 39.72 | 1 | 0 | 12.99 | 12407.75 | 76.4 | 3790.81 | 161.1 | 54.2 | 53489.01 | 0.34 | 0.7 | 0.35 | 3.3 | 2 | 10

## RESULTADOS_10
Unnamed: 0 | Volume de calda [L] | STATUS | Capacidade operacional [ha/h] | Tempo de missao [h] | Tempo util [h] | Tempo por voo [min] | Autonomia Projetada [h] | N° Voos | MTOW [kg] | Massa Estrutura [kg] | Combustível [kg] | Abastecimentos | Massa gerador | Potência gerador [W] | Combustível consumido [L] | Calda cons [L] | Distância percorrida [km] | Distância Pulverizando [km] | RTL ACUMULADO[m] | EOC [km/km] | EOC [h/h] | Tempo de manobra [h] | Tempo rtl_rtw [h] | V pulv [m/s] | V desloc [m/s]
0 | 60 | CONCLUIDO | 7.1305 | 14.02 | 10.23 | 9.44 | 0.14 | 65 | 124.63 | 45 | 1 | 6 | 18.64 | 15605.44 | 80.74 | 3788.36 | 134.38 | 54.2 | 40233.77 | 0.4 | 0.75 | 0.29 | 2.47 | 2 | 10
1 | 60 | CONCLUIDO | 7.1253 | 14.03 | 10.24 | 9.45 | 0.28 | 65 | 125.95 | 45 | 2 | 0 | 18.95 | 15767.7 | 81.57 | 3788.74 | 134.46 | 54.2 | 40275.66 | 0.4 | 0.75 | 0.29 | 2.48 | 2 | 10

## RESULTADOS_14
Unnamed: 0 | Volume de calda [L] | STATUS | Capacidade operacional [ha/h] | Tempo de missao [h] | Tempo util [h] | Tempo por voo [min] | Autonomia Projetada [h] | N° Voos | MTOW [kg] | Massa Estrutura [kg] | Combustível [kg] | Abastecimentos | Massa gerador | Potência gerador [W] | Combustível consumido [L] | Calda cons [L] | Distância percorrida [km] | Distância Pulverizando [km] | RTL ACUMULADO[m] | EOC [km/km] | EOC [h/h] | Tempo de manobra [h] | Tempo rtl_rtw [h] | V pulv [m/s] | V desloc [m/s]
0 | 80 | CONCLUIDO | 6.2381 | 16.03 | 11 | 7.86 | 0.11 | 84 | 159.12 | 50.28 | 1 | 82 | 27.84 | 19859.16 | 114.21 | 3788.51 | 162.88 | 54.2 | 54392.36 | 0.33 | 0.7 | 0.24 | 3.24 | 2 | 10
1 | 80 | CONCLUIDO | 7.3883 | 13.54 | 9.63 | 11.79 | 0.22 | 49 | 160.54 | 50.28 | 2 | 0 | 28.26 | 20034.4 | 87.69 | 3788.85 | 114.83 | 54.2 | 30541.6 | 0.47 | 0.8 | 0.25 | 1.87 | 2 | 10

## RESULTADOS_5
Unnamed: 0 | Volume de calda [L] | STATUS | Capacidade operacional [ha/h] | Tempo de missao [h] | Tempo util [h] | Tempo por voo [min] | Autonomia Projetada [h] | N° Voos | MTOW [kg] | Massa Estrutura [kg] | Combustível [kg] | Abastecimentos | Massa gerador | Potência gerador [W] | Combustível consumido [L] | Calda cons [L] | Distância percorrida [km] | Distância Pulverizando [km] | RTL ACUMULADO[m] | EOC [km/km] | EOC [h/h] | Tempo de manobra [h] | Tempo rtl_rtw [h] | V pulv [m/s] | V desloc [m/s]
0 | 35 | CONCLUIDO | 6.3341 | 15.79 | 12 | 6.55 | 0.22 | 110 | 80.84 | 35.1 | 1 | 0 | 9.74 | 10204.21 | 73.79 | 3790.76 | 191 | 54.2 | 68319.16 | 0.28 | 0.64 | 0.43 | 4.23 | 2 | 10

## RESULTADOS_8
Unnamed: 0 | Volume de calda [L] | STATUS | Capacidade operacional [ha/h] | Tempo de missao [h] | Tempo util [h] | Tempo por voo [min] | Autonomia Projetada [h] | N° Voos | MTOW [kg] | Massa Estrutura [kg] | Combustível [kg] | Abastecimentos | Massa gerador | Potência gerador [W] | Combustível consumido [L] | Calda cons [L] | Distância percorrida [km] | Distância Pulverizando [km] | RTL ACUMULADO[m] | EOC [km/km] | EOC [h/h] | Tempo de manobra [h] | Tempo rtl_rtw [h] | V pulv [m/s] | V desloc [m/s]
0 | 50 | CONCLUIDO | 6.9259 | 14.44 | 10.69 | 8.33 | 0.16 | 77 | 107.41 | 41.65 | 1 | 0 | 14.77 | 13481.73 | 77.2 | 3789.35 | 148.85 | 54.2 | 47408.94 | 0.36 | 0.72 | 0.33 | 2.93 | 2 | 10

## RESULTADOS_3
Unnamed: 0 | Volume de calda [L] | STATUS | Capacidade operacional [ha/h] | Tempo de missao [h] | Tempo util [h] | Tempo por voo [min] | Autonomia Projetada [h] | N° Voos | MTOW [kg] | Massa Estrutura [kg] | Combustível [kg] | Abastecimentos | Massa gerador | Potência gerador [W] | Combustível consumido [L] | Calda cons [L] | Distância percorrida [km] | Distância Pulverizando [km] | RTL ACUMULADO[m] | EOC [km/km] | EOC [h/h] | Tempo de manobra [h] | Tempo rtl_rtw [h] | V pulv [m/s] | V desloc [m/s]
0 | 25 | CONCLUIDO | 5.6959 | 17.56 | 13.64 | 5.35 | 0.28 | 153 | 61.76 | 28.92 | 1 | 0 | 6.84 | 7851.41 | 71.43 | 3791.78 | 243.85 | 54.2 | 94528.71 | 0.22 | 0.57 | 0.55 | 5.87 | 2 | 10

## RESULTADOS_15
Unnamed: 0 | Volume de calda [L] | STATUS | Capacidade operacional [ha/h] | Tempo de missao [h] | Tempo util [h] | Tempo por voo [min] | Autonomia Projetada [h] | N° Voos | MTOW [kg] | Massa Estrutura [kg] | Combustível [kg] | Abastecimentos | Massa gerador | Potência gerador [W] | Combustível consumido [L] | Calda cons [L] | Distância percorrida [km] | Distância Pulverizando [km] | RTL ACUMULADO[m] | EOC [km/km] | EOC [h/h] | Tempo de manobra [h] | Tempo rtl_rtw [h] | V pulv [m/s] | V desloc [m/s]
0 | 85 | CONCLUIDO | 5.9772 | 16.73 | 11.27 | 7.43 | 0.11 | 91 | 167.88 | 51.39 | 1 | 89 | 30.49 | 20939.59 | 123.9 | 3788.9 | 171.97 | 54.2 | 58902.57 | 0.32 | 0.68 | 0.25 | 3.51 | 2 | 10
1 | 85 | CONCLUIDO | 7.4396 | 13.44 | 9.51 | 12.4 | 0.21 | 46 | 169.33 | 51.39 | 2 | 0 | 30.94 | 21118.46 | 89.42 | 3787.91 | 110.94 | 54.2 | 28610.56 | 0.49 | 0.81 | 0.24 | 1.75 | 2 | 10

## RESULTADOS_2
Unnamed: 0 | Volume de calda [L] | STATUS | Capacidade operacional [ha/h] | Tempo de missao [h] | Tempo util [h] | Tempo por voo [min] | Autonomia Projetada [h] | N° Voos | MTOW [kg] | Massa Estrutura [kg] | Combustível [kg] | Abastecimentos | Massa gerador | Potência gerador [W] | Combustível consumido [L] | Calda cons [L] | Distância percorrida [km] | Distância Pulverizando [km] | RTL ACUMULADO[m] | EOC [km/km] | EOC [h/h] | Tempo de manobra [h] | Tempo rtl_rtw [h] | V pulv [m/s] | V desloc [m/s]
0 | 20 | CONCLUIDO | 5.2315 | 19.11 | 15.04 | 4.75 | 0.34 | 190 | 51.33 | 24.83 | 1 | 0 | 5.51 | 6564.78 | 70.07 | 3794.32 | 289.06 | 54.2 | 116950.29 | 0.19 | 0.51 | 0.66 | 7.27 | 2 | 10

## RESULTADOS_11
Unnamed: 0 | Volume de calda [L] | STATUS | Capacidade operacional [ha/h] | Tempo de missao [h] | Tempo util [h] | Tempo por voo [min] | Autonomia Projetada [h] | N° Voos | MTOW [kg] | Massa Estrutura [kg] | Combustível [kg] | Abastecimentos | Massa gerador | Potência gerador [W] | Combustível consumido [L] | Calda cons [L] | Distância percorrida [km] | Distância Pulverizando [km] | RTL ACUMULADO[m] | EOC [km/km] | EOC [h/h] | Tempo de manobra [h] | Tempo rtl_rtw [h] | V pulv [m/s] | V desloc [m/s]
0 | 65 | CONCLUIDO | 7.0819 | 14.12 | 10.2 | 9.56 | 0.13 | 64 | 133.21 | 46.47 | 1 | 32 | 20.75 | 16663.42 | 84.86 | 3789.44 | 134.53 | 54.2 | 40315.23 | 0.4 | 0.76 | 0.25 | 2.43 | 2 | 10
1 | 65 | CONCLUIDO | 7.2152 | 13.86 | 10.05 | 10.05 | 0.26 | 60 | 134.55 | 46.47 | 2 | 0 | 21.09 | 16828.84 | 82.91 | 3788.97 | 128.19 | 54.2 | 37163.58 | 0.42 | 0.77 | 0.28 | 2.28 | 2 | 10

## RESULTADOS_13
Unnamed: 0 | Volume de calda [L] | STATUS | Capacidade operacional [ha/h] | Tempo de missao [h] | Tempo util [h] | Tempo por voo [min] | Autonomia Projetada [h] | N° Voos | MTOW [kg] | Massa Estrutura [kg] | Combustível [kg] | Abastecimentos | Massa gerador | Potência gerador [W] | Combustível consumido [L] | Calda cons [L] | Distância percorrida [km] | Distância Pulverizando [km] | RTL ACUMULADO[m] | EOC [km/km] | EOC [h/h] | Tempo de manobra [h] | Tempo rtl_rtw [h] | V pulv [m/s] | V desloc [m/s]
0 | 75 | CONCLUIDO | 6.5484 | 15.27 | 10.67 | 8.43 | 0.12 | 76 | 150.44 | 49.1 | 1 | 74 | 25.34 | 18787.76 | 103.56 | 3789.14 | 151.84 | 54.2 | 48911.9 | 0.36 | 0.72 | 0.23 | 2.91 | 2 | 10
1 | 75 | CONCLUIDO | 7.34 | 13.62 | 9.76 | 11.26 | 0.23 | 52 | 151.83 | 49.1 | 2 | 0 | 25.73 | 18959.54 | 86.26 | 3788.76 | 118.79 | 54.2 | 32507.68 | 0.46 | 0.79 | 0.26 | 2 | 2 | 10

## RESULTADOS_17
Unnamed: 0 | Volume de calda [L] | STATUS | Capacidade operacional [ha/h] | Tempo de missao [h] | Tempo util [h] | Tempo por voo [min] | Autonomia Projetada [h] | N° Voos | MTOW [kg] | Massa Estrutura [kg] | Combustível [kg] | Abastecimentos | Massa gerador | Potência gerador [W] | Combustível consumido [L] | Calda cons [L] | Distância percorrida [km] | Distância Pulverizando [km] | RTL ACUMULADO[m] | EOC [km/km] | EOC [h/h] | Tempo de manobra [h] | Tempo rtl_rtw [h] | V pulv [m/s] | V desloc [m/s]
0 | 95 | CONCLUIDO | 5.4622 | 18.31 | 11.89 | 6.73 | 0.1 | 106 | 185.69 | 53.44 | 1 | 104 | 36.26 | 23136.14 | 144.31 | 3789.59 | 192.72 | 54.2 | 69200.73 | 0.28 | 0.65 | 0.28 | 4.13 | 2 | 10
1 | 95 | CONCLUIDO | 7.5311 | 13.28 | 9.28 | 13.59 | 0.19 | 41 | 187.21 | 53.44 | 2 | 0 | 36.77 | 23322.88 | 92.21 | 3787.28 | 103.46 | 54.2 | 24897.47 | 0.52 | 0.83 | 0.23 | 1.52 | 2 | 10

## RESULTADOS_9
Unnamed: 0 | Volume de calda [L] | STATUS | Capacidade operacional [ha/h] | Tempo de missao [h] | Tempo util [h] | Tempo por voo [min] | Autonomia Projetada [h] | N° Voos | MTOW [kg] | Massa Estrutura [kg] | Combustível [kg] | Abastecimentos | Massa gerador | Potência gerador [W] | Combustível consumido [L] | Calda cons [L] | Distância percorrida [km] | Distância Pulverizando [km] | RTL ACUMULADO[m] | EOC [km/km] | EOC [h/h] | Tempo de manobra [h] | Tempo rtl_rtw [h] | V pulv [m/s] | V desloc [m/s]
0 | 55 | CONCLUIDO | 7.0489 | 14.19 | 10.43 | 8.94 | 0.15 | 70 | 116.05 | 43.4 | 1 | 0 | 16.65 | 14546.17 | 78.65 | 3789.3 | 140.5 | 54.2 | 43270.34 | 0.39 | 0.74 | 0.31 | 2.67 | 2 | 10

## resultados
Unnamed: 0 | Volume de calda [L] | STATUS | Capacidade operacional [ha/h] | Tempo de missao [h] | Tempo util [h] | Tempo por voo [min] | Autonomia Projetada [h] | N° Voos | MTOW [kg] | Massa Estrutura [kg] | Combustível [kg] | Abastecimentos | Massa gerador | Potência gerador [W] | Combustível consumido [L] | Calda cons [L] | Distância percorrida [km] | Distância Pulverizando [km] | RTL ACUMULADO[m] | EOC [km/km] | EOC [h/h] | Tempo de manobra [h] | Tempo rtl_rtw [h] | V pulv [m/s] | V desloc [m/s]
0 | 100 | CONCLUIDO | 5.2104 | 19.19 | 12.24 | 6.44 | 0.09 | 114 | 194.77 | 54.38 | 1 | 112 | 39.4 | 24256.19 | 155.09 | 3790.02 | 204.75 | 54.2 | 75177.47 | 0.26 | 0.63 | 0.29 | 4.48 | 2 | 10
1 | 100 | CONCLUIDO | 7.5465 | 13.25 | 9.22 | 14.18 | 0.18 | 39 | 196.32 | 54.38 | 2 | 0 | 39.95 | 24447.22 | 94.25 | 3788.72 | 101.3 | 54.2 | 23828.38 | 0.53 | 0.84 | 0.22 | 1.46 | 2 | 10
0 | 40 | CONCLUIDO | 6.5859 | 15.18 | 11.43 | 7.14 | 0.2 | 96 | 89.87 | 37.55 | 1 | 0 | 11.32 | 11317.98 | 74.62 | 3790.09 | 172.71 | 54.2 | 59246.5 | 0.31 | 0.67 | 0.38 | 3.67 | 2 | 10
0 | 30 | CONCLUIDO | 6.0874 | 16.43 | 12.61 | 5.96 | 0.24 | 127 | 71.52 | 32.27 | 1 | 0 | 8.25 | 9054.6 | 72.19 | 3790.35 | 210.6 | 54.2 | 78036.29 | 0.26 | 0.61 | 0.48 | 4.84 | 2 | 10
0 | 15 | CONCLUIDO | 4.5453 | 22 | 17.49 | 4.15 | 0.43 | 253 | 39.78 | 19.54 | 1 | 0 | 4.24 | 5140 | 68.73 | 3796.31 | 367.47 | 54.2 | 155843.42 | 0.15 | 0.44 | 0.85 | 9.72 | 2 | 10
0 | 70 | CONCLUIDO | 6.8946 | 14.5 | 10.31 | 9.1 | 0.12 | 68 | 141.81 | 47.83 | 1 | 60 | 22.98 | 17723.39 | 92.5 | 3788.23 | 139.24 | 54.2 | 42649.98 | 0.39 | 0.75 | 0.23 | 2.55 | 2 | 10
1 | 70 | CONCLUIDO | 7.2705 | 13.75 | 9.91 | 10.62 | 0.25 | 56 | 143.17 | 47.83 | 2 | 0 | 23.34 | 17891.86 | 84.77 | 3787.89 | 123.67 | 54.2 | 34923.88 | 0.44 | 0.78 | 0.27 | 2.15 | 2 | 10
0 | 90 | CONCLUIDO | 5.6945 | 17.56 | 11.62 | 7.04 | 0.1 | 99 | 176.73 | 52.44 | 1 | 97 | 33.29 | 22031.19 | 134.65 | 3788.81 | 183.85 | 54.2 | 64800.33 | 0.29 | 0.66 | 0.27 | 3.86 | 2 | 10
1 | 90 | CONCLUIDO | 7.4383 | 13.44 | 9.46 | 12.9 | 0.2 | 44 | 178.21 | 52.44 | 2 | 0 | 33.77 | 22213.89 | 91.86 | 3788.98 | 109.45 | 54.2 | 27876.18 | 0.5 | 0.81 | 0.23 | 1.7 | 2 | 10
0 | 10 | CONCLUIDO | 3.5532 | 28.14 | 22.3 | 3.54 | 0.64 | 378 | 26.11 | 12.1 | 1 | 0 | 3.01 | 3454.41 | 64.34 | 3799.13 | 522.2 | 54.2 | 232579.55 | 0.1 | 0.35 | 1.21 | 14.52 | 2 | 10
0 | 45 | CONCLUIDO | 6.7464 | 14.82 | 11.07 | 7.72 | 0.18 | 86 | 98.71 | 39.72 | 1 | 0 | 12.99 | 12407.75 | 76.4 | 3790.81 | 161.1 | 54.2 | 53489.01 | 0.34 | 0.7 | 0.35 | 3.3 | 2 | 10
0 | 60 | CONCLUIDO | 7.1305 | 14.02 | 10.23 | 9.44 | 0.14 | 65 | 124.63 | 45 | 1 | 6 | 18.64 | 15605.44 | 80.74 | 3788.36 | 134.38 | 54.2 | 40233.77 | 0.4 | 0.75 | 0.29 | 2.47 | 2 | 10
1 | 60 | CONCLUIDO | 7.1253 | 14.03 | 10.24 | 9.45 | 0.28 | 65 | 125.95 | 45 | 2 | 0 | 18.95 | 15767.7 | 81.57 | 3788.74 | 134.46 | 54.2 | 40275.66 | 0.4 | 0.75 | 0.29 | 2.48 | 2 | 10
0 | 80 | CONCLUIDO | 6.2381 | 16.03 | 11 | 7.86 | 0.11 | 84 | 159.12 | 50.28 | 1 | 82 | 27.84 | 19859.16 | 114.21 | 3788.51 | 162.88 | 54.2 | 54392.36 | 0.33 | 0.7 | 0.24 | 3.24 | 2 | 10
1 | 80 | CONCLUIDO | 7.3883 | 13.54 | 9.63 | 11.79 | 0.22 | 49 | 160.54 | 50.28 | 2 | 0 | 28.26 | 20034.4 | 87.69 | 3788.85 | 114.83 | 54.2 | 30541.6 | 0.47 | 0.8 | 0.25 | 1.87 | 2 | 10
0 | 35 | CONCLUIDO | 6.3341 | 15.79 | 12 | 6.55 | 0.22 | 110 | 80.84 | 35.1 | 1 | 0 | 9.74 | 10204.21 | 73.79 | 3790.76 | 191 | 54.2 | 68319.16 | 0.28 | 0.64 | 0.43 | 4.23 | 2 | 10
0 | 50 | CONCLUIDO | 6.9259 | 14.44 | 10.69 | 8.33 | 0.16 | 77 | 107.41 | 41.65 | 1 | 0 | 14.77 | 13481.73 | 77.2 | 3789.35 | 148.85 | 54.2 | 47408.94 | 0.36 | 0.72 | 0.33 | 2.93 | 2 | 10
0 | 25 | CONCLUIDO | 5.6959 | 17.56 | 13.64 | 5.35 | 0.28 | 153 | 61.76 | 28.92 | 1 | 0 | 6.84 | 7851.41 | 71.43 | 3791.78 | 243.85 | 54.2 | 94528.71 | 0.22 | 0.57 | 0.55 | 5.87 | 2 | 10
0 | 85 | CONCLUIDO | 5.9772 | 16.73 | 11.27 | 7.43 | 0.11 | 91 | 167.88 | 51.39 | 1 | 89 | 30.49 | 20939.59 | 123.9 | 3788.9 | 171.97 | 54.2 | 58902.57 | 0.32 | 0.68 | 0.25 | 3.51 | 2 | 10
1 | 85 | CONCLUIDO | 7.4396 | 13.44 | 9.51 | 12.4 | 0.21 | 46 | 169.33 | 51.39 | 2 | 0 | 30.94 | 21118.46 | 89.42 | 3787.91 | 110.94 | 54.2 | 28610.56 | 0.49 | 0.81 | 0.24 | 1.75 | 2 | 10
0 | 20 | CONCLUIDO | 5.2315 | 19.11 | 15.04 | 4.75 | 0.34 | 190 | 51.33 | 24.83 | 1 | 0 | 5.51 | 6564.78 | 70.07 | 3794.32 | 289.06 | 54.2 | 116950.29 | 0.19 | 0.51 | 0.66 | 7.27 | 2 | 10
0 | 65 | CONCLUIDO | 7.0819 | 14.12 | 10.2 | 9.56 | 0.13 | 64 | 133.21 | 46.47 | 1 | 32 | 20.75 | 16663.42 | 84.86 | 3789.44 | 134.53 | 54.2 | 40315.23 | 0.4 | 0.76 | 0.25 | 2.43 | 2 | 10
1 | 65 | CONCLUIDO | 7.2152 | 13.86 | 10.05 | 10.05 | 0.26 | 60 | 134.55 | 46.47 | 2 | 0 | 21.09 | 16828.84 | 82.91 | 3788.97 | 128.19 | 54.2 | 37163.58 | 0.42 | 0.77 | 0.28 | 2.28 | 2 | 10
0 | 75 | CONCLUIDO | 6.5484 | 15.27 | 10.67 | 8.43 | 0.12 | 76 | 150.44 | 49.1 | 1 | 74 | 25.34 | 18787.76 | 103.56 | 3789.14 | 151.84 | 54.2 | 48911.9 | 0.36 | 0.72 | 0.23 | 2.91 | 2 | 10
1 | 75 | CONCLUIDO | 7.34 | 13.62 | 9.76 | 11.26 | 0.23 | 52 | 151.83 | 49.1 | 2 | 0 | 25.73 | 18959.54 | 86.26 | 3788.76 | 118.79 | 54.2 | 32507.68 | 0.46 | 0.79 | 0.26 | 2 | 2 | 10
0 | 95 | CONCLUIDO | 5.4622 | 18.31 | 11.89 | 6.73 | 0.1 | 106 | 185.69 | 53.44 | 1 | 104 | 36.26 | 23136.14 | 144.31 | 3789.59 | 192.72 | 54.2 | 69200.73 | 0.28 | 0.65 | 0.28 | 4.13 | 2 | 10
1 | 95 | CONCLUIDO | 7.5311 | 13.28 | 9.28 | 13.59 | 0.19 | 41 | 187.21 | 53.44 | 2 | 0 | 36.77 | 23322.88 | 92.21 | 3787.28 | 103.46 | 54.2 | 24897.47 | 0.52 | 0.83 | 0.23 | 1.52 | 2 | 10
0 | 55 | CONCLUIDO | 7.0489 | 14.19 | 10.43 | 8.94 | 0.15 | 70 | 116.05 | 43.4 | 1 | 0 | 16.65 | 14546.17 | 78.65 | 3789.3 | 140.5 | 54.2 | 43270.34 | 0.39 | 0.74 | 0.31 | 2.67 | 2 | 10

## gráficos
Selecione o eixo X:
Selecione o eixo Y:
Selecione o eixo Z:
Eixo X | Eixo Y | Eixo Z
0 | 0 | 0
0 | 0 | 0
0 | 0 | 0
0 | 0 | 0
0 | 0 | 0
0 | 0 | 0
0 | 0 | 0
0 | 0 | 0
0 | 0 | 0
0 | 0 | 0
0 | 0 | 0
0 | 0 | 0
0 | 0 | 0
0 | 0 | 0
0 | 0 | 0
0 | 0 | 0
0 | 0 | 0
0 | 0 | 0
0 | 0 | 0
0 | 0 | 0
0 | 0 | 0
0 | 0 | 0
0 | 0 | 0
0 | 0 | 0
0 | 0 | 0
0 | 0 | 0
0 | 0 | 0
0 | 0 | 0

## hidden (hidden)
Unnamed: 0
Volume de calda [L]
STATUS
Capacidade operacional [ha/h]
Tempo de missao [h]
Tempo util [h]
Tempo por voo [min]
Autonomia Projetada [h]
N° Voos
MTOW [kg]
Massa Estrutura [kg]
Combustível [kg]
Abastecimentos
Massa gerador
Potência gerador [W]
Combustível consumido [L]
Calda cons [L]
Distância percorrida [km]
Distância Pulverizando [km]
RTL ACUMULADO[m]
EOC [km/km]
EOC [h/h]
Tempo de manobra [h]
Tempo rtl_rtw [h]
V pulv [m/s]
V desloc [m/s]