## RESULTADOS_18
Unnamed: 0 | Volume de calda [L] | STATUS | Capacidade operacional [ha/h] | Tempo de missao [h] | Tempo util [h] | Tempo por voo [min] | Autonomia Projetada [h] | N° Voos | MTOW [kg] | Massa Estrutura [kg] | Combustível [kg] | Abastecimentos | Massa gerador | Potência gerador [W] | Combustível consumido [L] | Calda cons [L] | Distância percorrida [km] | Distância Pulverizando [km] | RTL ACUMULADO[m] | EOC [km/km] | EOC [h/h] | Tempo de manobra [h] | Tempo rtl_rtw [h] | V pulv [m/s] | V desloc [m/s]
0 | 100 | CONCLUIDO | 2.6819 | 37.29 | 25.16 | 6.11 | 0.09 | 247 | 194.77 | 54.38 | 1 | 245 | 39.4 | 24256.19 | 336.89 | 3739.36 | 434.93 | 107.81 | 162633.52 | 0.25 | 0.61 | 0.61 | 9.74 | 2 | 10
1 | 100 | CONCLUIDO | 4.2241 | 23.67 | 18.05 | 13.53 | 0.18 | 80 | 196.32 | 54.38 | 2 | 78 | 39.95 | 24447.22 | 219.59 | 3737.59 | 195.04 | 107.81 | 43523.22 | 0.55 | 0.85 | 0.35 | 2.63 | 2 | 10
2 | 100 | CONCLUIDO | 4.6927 | 21.31 | 17.04 | 22.72 | 0.27 | 45 | 197.88 | 54.38 | 3 | 41 | 40.5 | 24639 | 183.39 | 3737.08 | 162.34 | 107.81 | 27352.05 | 0.66 | 0.9 | 0.3 | 1.63 | 2 | 10
3 | 100 | CONCLUIDO | 4.7746 | 20.94 | 16.91 | 26.02 | 0.36 | 39 | 199.44 | 54.38 | 4 | 0 | 41.06 | 24831.54 | 174.57 | 3738 | 156.44 | 107.81 | 24431.43 | 0.69 | 0.9 | 0.33 | 1.5 | 2 | 10

## RESULTADOS_6
Unnamed: 0 | Volume de calda [L] | STATUS | Capacidade operacional [ha/h] | Tempo de missao [h] | Tempo util [h] | Tempo por voo [min] | Autonomia Projetada [h] | N° Voos | MTOW [kg] | Massa Estrutura [kg] | Combustível [kg] | Abastecimentos | Massa gerador | Potência gerador [W] | Combustível consumido [L] | Calda cons [L] | Distância percorrida [km] | Distância Pulverizando [km] | RTL ACUMULADO[m] | EOC [km/km] | EOC [h/h] | Tempo de manobra [h] | Tempo rtl_rtw [h] | V pulv [m/s] | V desloc [m/s]
0 | 40 | CONCLUIDO | 4.3704 | 22.88 | 19.11 | 11.82 | 0.2 | 97 | 89.87 | 37.55 | 1 | 29 | 11.32 | 11317.98 | 125.01 | 3738.66 | 228.1 | 107.81 | 59969.42 | 0.47 | 0.8 | 0.47 | 3.69 | 2 | 10
1 | 40 | CONCLUIDO | 4.3924 | 22.77 | 19.03 | 12.02 | 0.39 | 95 | 91.1 | 37.55 | 2 | 0 | 11.54 | 11468.97 | 125.3 | 3738.38 | 224.67 | 107.81 | 58262.82 | 0.48 | 0.8 | 0.5 | 3.62 | 2 | 10

## RESULTADOS_4
Unnamed: 0 | Volume de calda [L] | STATUS | Capacidade operacional [ha/h] | Tempo de missao [h] | Tempo util [h] | Tempo por voo [min] | Autonomia Projetada [h] | N° Voos | MTOW [kg] | Massa Estrutura [kg] | Combustível [kg] | Abastecimentos | Massa gerador | Potência gerador [W] | Combustível consumido [L] | Calda cons [L] | Distância percorrida [km] | Distância Pulverizando [km] | RTL ACUMULADO[m] | EOC [km/km] | EOC [h/h] | Tempo de manobra [h] | Tempo rtl_rtw [h] | V pulv [m/s] | V desloc [m/s]
0 | 30 | CONCLUIDO | 4.1533 | 24.08 | 20.27 | 9.65 | 0.24 | 126 | 71.52 | 32.27 | 1 | 0 | 8.25 | 9054.6 | 115.44 | 3738.24 | 264.91 | 107.81 | 78227.53 | 0.41 | 0.75 | 0.58 | 4.86 | 2 | 10

## RESULTADOS_1
Unnamed: 0 | Volume de calda [L] | STATUS | Capacidade operacional [ha/h] | Tempo de missao [h] | Tempo util [h] | Tempo por voo [min] | Autonomia Projetada [h] | N° Voos | MTOW [kg] | Massa Estrutura [kg] | Combustível [kg] | Abastecimentos | Massa gerador | Potência gerador [W] | Combustível consumido [L] | Calda cons [L] | Distância percorrida [km] | Distância Pulverizando [km] | RTL ACUMULADO[m] | EOC [km/km] | EOC [h/h] | Tempo de manobra [h] | Tempo rtl_rtw [h] | V pulv [m/s] | V desloc [m/s]
0 | 15 | CONCLUIDO | 3.3879 | 29.52 | 25.04 | 6.01 | 0.43 | 250 | 39.78 | 19.54 | 1 | 0 | 4.24 | 5140 | 98.25 | 3740.28 | 418.28 | 107.81 | 154293.94 | 0.26 | 0.61 | 0.95 | 9.62 | 2 | 10

## RESULTADOS_12
Unnamed: 0 | Volume de calda [L] | STATUS | Capacidade operacional [ha/h] | Tempo de missao [h] | Tempo util [h] | Tempo por voo [min] | Autonomia Projetada [h] | N° Voos | MTOW [kg] | Massa Estrutura [kg] | Combustível [kg] | Abastecimentos | Massa gerador | Potência gerador [W] | Combustível consumido [L] | Calda cons [L] | Distância percorrida [km] | Distância Pulverizando [km] | RTL ACUMULADO[m] | EOC [km/km] | EOC [h/h] | Tempo de manobra [h] | Tempo rtl_rtw [h] | V pulv [m/s] | V desloc [m/s]
0 | 70 | CONCLUIDO | 3.4738 | 28.79 | 21.76 | 7.87 | 0.12 | 166 | 141.81 | 47.83 | 1 | 164 | 22.98 | 17723.39 | 226.87 | 3739.24 | 320.35 | 107.81 | 105749.31 | 0.34 | 0.7 | 0.48 | 6.34 | 2 | 10
1 | 70 | CONCLUIDO | 4.672 | 21.4 | 17.56 | 18.81 | 0.25 | 56 | 143.17 | 47.83 | 2 | 27 | 23.34 | 17891.86 | 149.82 | 3737.77 | 178.61 | 107.81 | 35432.25 | 0.6 | 0.87 | 0.34 | 2.15 | 2 | 10
2 | 70 | CONCLUIDO | 4.6838 | 21.35 | 17.53 | 19.13 | 0.37 | 55 | 144.54 | 47.83 | 3 | 0 | 23.71 | 18060.85 | 150.22 | 3737.48 | 176.53 | 107.81 | 34396.2 | 0.61 | 0.87 | 0.38 | 2.12 | 2 | 10

## RESULTADOS_16
Unnamed: 0 | Volume de calda [L] | STATUS | Capacidade operacional [ha/h] | Tempo de missao [h] | Tempo util [h] | Tempo por voo [min] | Autonomia Projetada [h] | N° Voos | MTOW [kg] | Massa Estrutura [kg] | Combustível [kg] | Abastecimentos | Massa gerador | Potência gerador [W] | Combustível consumido [L] | Calda cons [L] | Distância percorrida [km] | Distância Pulverizando [km] | RTL ACUMULADO[m] | EOC [km/km] | EOC [h/h] | Tempo de manobra [h] | Tempo rtl_rtw [h] | V pulv [m/s] | V desloc [m/s]
0 | 90 | CONCLUIDO | 2.9323 | 34.1 | 23.93 | 6.59 | 0.1 | 218 | 176.73 | 52.44 | 1 | 216 | 33.29 | 22031.19 | 297.83 | 3739.04 | 393.37 | 107.81 | 142000.18 | 0.27 | 0.64 | 0.56 | 8.51 | 2 | 10
1 | 90 | CONCLUIDO | 4.3924 | 22.77 | 17.79 | 14.82 | 0.2 | 72 | 178.21 | 52.44 | 2 | 70 | 33.77 | 22213.89 | 196.3 | 3737.68 | 187.34 | 107.81 | 39713.84 | 0.58 | 0.86 | 0.31 | 2.37 | 2 | 10
2 | 90 | CONCLUIDO | 4.7683 | 20.97 | 17.02 | 23.75 | 0.3 | 43 | 179.7 | 52.44 | 3 | 7 | 34.26 | 22397.24 | 165.22 | 3737.71 | 160.2 | 107.81 | 26292.1 | 0.67 | 0.9 | 0.34 | 1.61 | 2 | 10
3 | 90 | CONCLUIDO | 4.7599 | 21.01 | 17.06 | 23.8 | 0.39 | 43 | 181.19 | 52.44 | 4 | 0 | 34.75 | 22581.25 | 166.97 | 3737.56 | 161.25 | 107.81 | 26815.61 | 0.67 | 0.9 | 0.34 | 1.65 | 2 | 10

## RESULTADOS_0
Unnamed: 0 | Volume de calda [L] | STATUS | Capacidade operacional [ha/h] | Tempo de missao [h] | Tempo util [h] | Tempo por voo [min] | Autonomia Projetada [h] | N° Voos | MTOW [kg] | Massa Estrutura [kg] | Combustível [kg] | Abastecimentos | Massa gerador | Potência gerador [W] | Combustível consumido [L] | Calda cons [L] | Distância percorrida [km] | Distância Pulverizando [km] | RTL ACUMULADO[m] | EOC [km/km] | EOC [h/h] | Tempo de manobra [h] | Tempo rtl_rtw [h] | V pulv [m/s] | V desloc [m/s]
0 | 10 | CONCLUIDO | 2.8078 | 35.61 | 29.81 | 4.78 | 0.64 | 374 | 26.11 | 12.1 | 1 | 0 | 3.01 | 3454.41 | 86.38 | 3744.3 | 571.31 | 107.81 | 230189.57 | 0.19 | 0.51 | 1.31 | 14.38 | 2 | 10

## RESULTADOS_7
Unnamed: 0 | Volume de calda [L] | STATUS | Capacidade operacional [ha/h] | Tempo de missao [h] | Tempo util [h] | Tempo por voo [min] | Autonomia Projetada [h] | N° Voos | MTOW [kg] | Massa Estrutura [kg] | Combustível [kg] | Abastecimentos | Massa gerador | Potência gerador [W] | Combustível consumido [L] | Calda cons [L] | Distância percorrida [km] | Distância Pulverizando [km] | RTL ACUMULADO[m] | EOC [km/km] | EOC [h/h] | Tempo de manobra [h] | Tempo rtl_rtw [h] | V pulv [m/s] | V desloc [m/s]
0 | 45 | CONCLUIDO | 4.3095 | 23.2 | 19.14 | 11.37 | 0.18 | 101 | 98.71 | 39.72 | 1 | 86 | 12.99 | 12407.75 | 137.62 | 3738.08 | 231.7 | 107.81 | 61749.28 | 0.47 | 0.8 | 0.4 | 3.73 | 2 | 10
1 | 45 | CONCLUIDO | 4.4567 | 22.44 | 18.7 | 13.2 | 0.35 | 85 | 99.95 | 39.72 | 2 | 0 | 13.24 | 12561.45 | 129.83 | 3738.68 | 214.07 | 107.81 | 53016.67 | 0.5 | 0.82 | 0.47 | 3.29 | 2 | 10

## RESULTADOS_10
Unnamed: 0 | Volume de calda [L] | STATUS | Capacidade operacional [ha/h] | Tempo de missao [h] | Tempo util [h] | Tempo por voo [min] | Autonomia Projetada [h] | N° Voos | MTOW [kg] | Massa Estrutura [kg] | Combustível [kg] | Abastecimentos | Massa gerador | Potência gerador [W] | Combustível consumido [L] | Calda cons [L] | Distância percorrida [km] | Distância Pulverizando [km] | RTL ACUMULADO[m] | EOC [km/km] | EOC [h/h] | Tempo de manobra [h] | Tempo rtl_rtw [h] | V pulv [m/s] | V desloc [m/s]
0 | 60 | CONCLUIDO | 3.7828 | 26.44 | 20.73 | 8.88 | 0.14 | 140 | 124.63 | 45 | 1 | 138 | 18.64 | 15605.44 | 192.21 | 3738.68 | 285.52 | 107.81 | 88465.62 | 0.38 | 0.74 | 0.45 | 5.31 | 2 | 10
1 | 60 | CONCLUIDO | 4.6211 | 21.64 | 17.87 | 16.75 | 0.28 | 64 | 125.95 | 45 | 2 | 0 | 18.95 | 15767.7 | 140.87 | 3737.7 | 187.48 | 107.81 | 39822.71 | 0.58 | 0.86 | 0.4 | 2.46 | 2 | 10

## RESULTADOS_14
Unnamed: 0 | Volume de calda [L] | STATUS | Capacidade operacional [ha/h] | Tempo de missao [h] | Tempo util [h] | Tempo por voo [min] | Autonomia Projetada [h] | N° Voos | MTOW [kg] | Massa Estrutura [kg] | Combustível [kg] | Abastecimentos | Massa gerador | Potência gerador [W] | Combustível consumido [L] | Calda cons [L] | Distância percorrida [km] | Distância Pulverizando [km] | RTL ACUMULADO[m] | EOC [km/km] | EOC [h/h] | Tempo de manobra [h] | Tempo rtl_rtw [h] | V pulv [m/s] | V desloc [m/s]
0 | 80 | CONCLUIDO | 3.1954 | 31.3 | 22.82 | 7.17 | 0.11 | 191 | 159.12 | 50.28 | 1 | 189 | 27.84 | 19859.16 | 261.47 | 3740.14 | 355.74 | 107.81 | 123317.8 | 0.3 | 0.67 | 0.52 | 7.39 | 2 | 10
1 | 80 | CONCLUIDO | 4.3808 | 22.83 | 18.34 | 16.43 | 0.22 | 67 | 160.54 | 50.28 | 2 | 65 | 28.26 | 20034.4 | 182.94 | 3737.2 | 208.38 | 107.81 | 50257.55 | 0.52 | 0.83 | 0.29 | 2.93 | 2 | 10
2 | 80 | CONCLUIDO | 4.7395 | 21.1 | 17.23 | 21.54 | 0.33 | 48 | 161.97 | 50.28 | 3 | 0 | 28.69 | 20210.21 | 157.32 | 3737.63 | 166.62 | 107.81 | 29474.61 | 0.65 | 0.89 | 0.36 | 1.82 | 2 | 10

## RESULTADOS_5
Unnamed: 0 | Volume de calda [L] | STATUS | Capacidade operacional [ha/h] | Tempo de missao [h] | Tempo util [h] | Tempo por voo [min] | Autonomia Projetada [h] | N° Voos | MTOW [kg] | Massa Estrutura [kg] | Combustível [kg] | Abastecimentos | Massa gerador | Potência gerador [W] | Combustível consumido [L] | Calda cons [L] | Distância percorrida [km] | Distância Pulverizando [km] | RTL ACUMULADO[m] | EOC [km/km] | EOC [h/h] | Tempo de manobra [h] | Tempo rtl_rtw [h] | V pulv [m/s] | V desloc [m/s]
0 | 35 | CONCLUIDO | 4.2902 | 23.31 | 19.56 | 10.86 | 0.22 | 108 | 80.84 | 35.1 | 1 | 0 | 9.74 | 10204.21 | 119.67 | 3739.5 | 241.29 | 107.81 | 66510.55 | 0.45 | 0.78 | 0.54 | 4.14 | 2 | 10

## RESULTADOS_8
Unnamed: 0 | Volume de calda [L] | STATUS | Capacidade operacional [ha/h] | Tempo de missao [h] | Tempo util [h] | Tempo por voo [min] | Autonomia Projetada [h] | N° Voos | MTOW [kg] | Massa Estrutura [kg] | Combustível [kg] | Abastecimentos | Massa gerador | Potência gerador [W] | Combustível consumido [L] | Calda cons [L] | Distância percorrida [km] | Distância Pulverizando [km] | RTL ACUMULADO[m] | EOC [km/km] | EOC [h/h] | Tempo de manobra [h] | Tempo rtl_rtw [h] | V pulv [m/s] | V desloc [m/s]
0 | 50 | CONCLUIDO | 4.1305 | 24.21 | 19.64 | 10.34 | 0.16 | 114 | 107.41 | 41.65 | 1 | 111 | 14.77 | 13481.73 | 156.02 | 3737.93 | 249.03 | 107.81 | 70347.79 | 0.43 | 0.78 | 0.41 | 4.22 | 2 | 10
1 | 50 | CONCLUIDO | 4.5293 | 22.08 | 18.35 | 14.49 | 0.32 | 76 | 108.68 | 41.65 | 2 | 0 | 15.03 | 13638.32 | 133.22 | 3738.81 | 202.76 | 107.81 | 47404.21 | 0.53 | 0.83 | 0.45 | 2.94 | 2 | 10

## RESULTADOS_3
Unnamed: 0 | Volume de calda [L] | STATUS | Capacidade operacional [ha/h] | Tempo de missao [h] | Tempo util [h] | Tempo por voo [min] | Autonomia Projetada [h] | N° Voos | MTOW [kg] | Massa Estrutura [kg] | Combustível [kg] | Abastecimentos | Massa gerador | Potência gerador [W] | Combustível consumido [L] | Calda cons [L] | Distância percorrida [km] | Distância Pulverizando [km] | RTL ACUMULADO[m] | EOC [km/km] | EOC [h/h] | Tempo de manobra [h] | Tempo rtl_rtw [h] | V pulv [m/s] | V desloc [m/s]
0 | 25 | CONCLUIDO | 3.9817 | 25.11 | 21.22 | 8.43 | 0.28 | 151 | 61.76 | 28.92 | 1 | 0 | 6.84 | 7851.41 | 110.61 | 3739.82 | 295.24 | 107.81 | 93267.78 | 0.37 | 0.72 | 0.66 | 5.8 | 2 | 10

## RESULTADOS_15
Unnamed: 0 | Volume de calda [L] | STATUS | Capacidade operacional [ha/h] | Tempo de missao [h] | Tempo util [h] | Tempo por voo [min] | Autonomia Projetada [h] | N° Voos | MTOW [kg] | Massa Estrutura [kg] | Combustível [kg] | Abastecimentos | Massa gerador | Potência gerador [W] | Combustível consumido [L] | Calda cons [L] | Distância percorrida [km] | Distância Pulverizando [km] | RTL ACUMULADO[m] | EOC [km/km] | EOC [h/h] | Tempo de manobra [h] | Tempo rtl_rtw [h] | V pulv [m/s] | V desloc [m/s]
0 | 85 | CONCLUIDO | 3.0568 | 32.71 | 23.39 | 6.85 | 0.11 | 205 | 167.88 | 51.39 | 1 | 203 | 30.49 | 20939.59 | 279.95 | 3739.75 | 375.35 | 107.81 | 133052.91 | 0.29 | 0.65 | 0.54 | 7.97 | 2 | 10
1 | 85 | CONCLUIDO | 4.4047 | 22.7 | 17.99 | 15.65 | 0.21 | 69 | 169.33 | 51.39 | 2 | 67 | 30.94 | 21118.46 | 188.99 | 3737.09 | 195.58 | 107.81 | 43851.44 | 0.55 | 0.85 | 0.3 | 2.58 | 2 | 10
2 | 85 | CONCLUIDO | 4.7622 | 21 | 17.1 | 22.8 | 0.31 | 45 | 170.79 | 51.39 | 3 | 0 | 31.4 | 21297.94 | 160.47 | 3736.89 | 162.45 | 107.81 | 27407.09 | 0.66 | 0.89 | 0.35 | 1.69 | 2 | 10

## RESULTADOS_2
Unnamed: 0 | Volume de calda [L] | STATUS | Capacidade operacional [ha/h] | Tempo de missao [h] | Tempo util [h] | Tempo por voo [min] | Autonomia Projetada [h] | N° Voos | MTOW [kg] | Massa Estrutura [kg] | Combustível [kg] | Abastecimentos | Massa gerador | Potência gerador [W] | Combustível consumido [L] | Calda cons [L] | Distância percorrida [km] | Distância Pulverizando [km] | RTL ACUMULADO[m] | EOC [km/km] | EOC [h/h] | Tempo de manobra [h] | Tempo rtl_rtw [h] | V pulv [m/s] | V desloc [m/s]
0 | 20 | CONCLUIDO | 3.7491 | 26.67 | 22.63 | 7.22 | 0.34 | 188 | 51.33 | 24.83 | 1 | 0 | 5.51 | 6564.78 | 105.15 | 3739.69 | 340.26 | 107.81 | 115595.54 | 0.32 | 0.68 | 0.77 | 7.21 | 2 | 10

## RESULTADOS_11
Unnamed: 0 | Volume de calda [L] | STATUS | Capacidade operacional [ha/h] | Tempo de missao [h] | Tempo util [h] | Tempo por voo [min] | Autonomia Projetada [h] | N° Voos | MTOW [kg] | Massa Estrutura [kg] | Combustível [kg] | Abastecimentos | Massa gerador | Potência gerador [W] | Combustível consumido [L] | Calda cons [L] | Distância percorrida [km] | Distância Pulverizando [km] | RTL ACUMULADO[m] | EOC [km/km] | EOC [h/h] | Tempo de manobra [h] | Tempo rtl_rtw [h] | V pulv [m/s] | V desloc [m/s]
0 | 65 | CONCLUIDO | 3.64 | 27.47 | 21.15 | 8.35 | 0.13 | 152 | 133.21 | 46.47 | 1 | 150 | 20.75 | 16663.42 | 208.52 | 3738.73 | 299.82 | 107.81 | 95554.08 | 0.36 | 0.72 | 0.47 | 5.74 | 2 | 10
1 | 65 | CONCLUIDO | 4.6609 | 21.46 | 17.67 | 17.97 | 0.26 | 59 | 134.55 | 46.47 | 2 | 0 | 21.09 | 16828.84 | 144.8 | 3737.48 | 180.95 | 107.81 | 36584.38 | 0.6 | 0.87 | 0.39 | 2.26 | 2 | 10

## RESULTADOS_13
Unnamed: 0 | Volume de calda [L] | STATUS | Capacidade operacional [ha/h] | Tempo de missao [h] | Tempo util [h] | Tempo por voo [min] | Autonomia Projetada [h] | N° Voos | MTOW [kg] | Massa Estrutura [kg] | Combustível [kg] | Abastecimentos | Massa gerador | Potência gerador [W] | Combustível consumido [L] | Calda cons [L] | Distância percorrida [km] | Distância Pulverizando [km] | RTL ACUMULADO[m] | EOC [km/km] | EOC [h/h] | Tempo de manobra [h] | Tempo rtl_rtw [h] | V pulv [m/s] | V desloc [m/s]
0 | 75 | CONCLUIDO | 3.3254 | 30.07 | 22.33 | 7.48 | 0.12 | 179 | 150.44 | 49.1 | 1 | 177 | 25.34 | 18787.76 | 244.53 | 3738.76 | 339.66 | 107.81 | 115337.65 | 0.32 | 0.69 | 0.5 | 6.91 | 2 | 10
1 | 75 | CONCLUIDO | 4.5304 | 22.07 | 17.93 | 17.64 | 0.23 | 61 | 151.83 | 49.1 | 2 | 57 | 25.73 | 18959.54 | 166.03 | 3737.11 | 193.12 | 107.81 | 42659.86 | 0.56 | 0.85 | 0.32 | 2.52 | 2 | 10
2 | 75 | CONCLUIDO | 4.7246 | 21.17 | 17.33 | 20.39 | 0.35 | 51 | 153.23 | 49.1 | 3 | 0 | 26.13 | 19131.85 | 153.17 | 3737.08 | 170.02 | 107.81 | 31161.81 | 0.63 | 0.88 | 0.37 | 1.92 | 2 | 10

## RESULTADOS_17
Unnamed: 0 | Volume de calda [L] | STATUS | Capacidade operacional [ha/h] | Tempo de missao [h] | Tempo util [h] | Tempo por voo [min] | Autonomia Projetada [h] | N° Voos | MTOW [kg] | Massa Estrutura [kg] | Combustível [kg] | Abastecimentos | Massa gerador | Potência gerador [W] | Combustível consumido [L] | Calda cons [L] | Distância percorrida [km] | Distância Pulverizando [km] | RTL ACUMULADO[m] | EOC [km/km] | EOC [h/h] | Tempo de manobra [h] | Tempo rtl_rtw [h] | V pulv [m/s] | V desloc [m/s]
0 | 95 | CONCLUIDO | 2.8062 | 35.64 | 24.53 | 6.34 | 0.1 | 232 | 185.69 | 53.44 | 1 | 230 | 36.26 | 23136.14 | 316.99 | 3739.03 | 413.84 | 107.81 | 152166.2 | 0.26 | 0.62 | 0.59 | 9.11 | 2 | 10
1 | 95 | CONCLUIDO | 4.318 | 23.16 | 17.86 | 14.1 | 0.19 | 76 | 187.21 | 53.44 | 2 | 74 | 36.77 | 23322.88 | 207.15 | 3737.71 | 189.16 | 107.81 | 40603.85 | 0.57 | 0.86 | 0.33 | 2.45 | 2 | 10
2 | 95 | CONCLUIDO | 4.7493 | 21.06 | 16.99 | 23.7 | 0.28 | 43 | 188.73 | 53.44 | 3 | 28 | 37.29 | 23510.33 | 172.15 | 3737.48 | 159.96 | 107.81 | 26172 | 0.67 | 0.9 | 0.31 | 1.57 | 2 | 10
3 | 95 | CONCLUIDO | 4.7757 | 20.94 | 16.94 | 24.8 | 0.37 | 41 | 190.25 | 53.44 | 4 | 0 | 37.82 | 23698.48 | 170.72 | 3737.16 | 157.38 | 107.81 | 24888.52 | 0.69 | 0.9 | 0.34 | 1.53 | 2 | 10

## RESULTADOS_9
Unnamed: 0 | Volume de calda [L] | STATUS | Capacidade operacional [ha/h] | Tempo de missao [h] | Tempo util [h] | Tempo por voo [min] | Autonomia Projetada [h] | N° Voos | MTOW [kg] | Massa Estrutura [kg] | Combustível [kg] | Abastecimentos | Massa gerador | Potência gerador [W] | Combustível consumido [L] | Calda cons [L] | Distância percorrida [km] | Distância Pulverizando [km] | RTL ACUMULADO[m] | EOC [km/km] | EOC [h/h] | Tempo de manobra [h] | Tempo rtl_rtw [h] | V pulv [m/s] | V desloc [m/s]
0 | 55 | CONCLUIDO | 3.9541 | 25.29 | 20.17 | 9.53 | 0.15 | 127 | 116.05 | 43.4 | 1 | 125 | 16.65 | 14546.17 | 174.31 | 3738.38 | 266.94 | 107.81 | 79238.5 | 0.4 | 0.76 | 0.42 | 4.76 | 2 | 10
1 | 55 | CONCLUIDO | 4.6696 | 21.42 | 17.68 | 15.38 | 0.3 | 69 | 117.34 | 43.4 | 2 | 0 | 16.94 | 14705.49 | 134.19 | 3738.22 | 180.2 | 107.81 | 36159.98 | 0.6 | 0.86 | 0.41 | 2.27 | 2 | 10

## resultados
Unnamed: 0 | Volume de calda [L] | STATUS | Capacidade operacional [ha/h] | Tempo de missao [h] | Tempo util [h] | Tempo por voo [min] | Autonomia Projetada [h] | N° Voos | MTOW [kg] | Massa Estrutura [kg] | Combustível [kg] | Abastecimentos | Massa gerador | Potência gerador [W] | Combustível consumido [L] | Calda cons [L] | Distância percorrida [km] | Distância Pulverizando [km] | RTL ACUMULADO[m] | EOC [km/km] | EOC [h/h] | Tempo de manobra [h] | Tempo rtl_rtw [h] | V pulv [m/s] | V desloc [m/s]
0 | 100 | CONCLUIDO | 2.6819 | 37.29 | 25.16 | 6.11 | 0.09 | 247 | 194.77 | 54.38 | 1 | 245 | 39.4 | 24256.19 | 336.89 | 3739.36 | 434.93 | 107.81 | 162633.52 | 0.25 | 0.61 | 0.61 | 9.74 | 2 | 10
1 | 100 | CONCLUIDO | 4.2241 | 23.67 | 18.05 | 13.53 | 0.18 | 80 | 196.32 | 54.38 | 2 | 78 | 39.95 | 24447.22 | 219.59 | 3737.59 | 195.04 | 107.81 | 43523.22 | 0.55 | 0.85 | 0.35 | 2.63 | 2 | 10
2 | 100 | CONCLUIDO | 4.6927 | 21.31 | 17.04 | 22.72 | 0.27 | 45 | 197.88 | 54.38 | 3 | 41 | 40.5 | 24639 | 183.39 | 3737.08 | 162.34 | 107.81 | 27352.05 | 0.66 | 0.9 | 0.3 | 1.63 | 2 | 10
3 | 100 | CONCLUIDO | 4.7746 | 20.94 | 16.91 | 26.02 | 0.36 | 39 | 199.44 | 54.38 | 4 | 0 | 41.06 | 24831.54 | 174.57 | 3738 | 156.44 | 107.81 | 24431.43 | 0.69 | 0.9 | 0.33 | 1.5 | 2 | 10
0 | 40 | CONCLUIDO | 4.3704 | 22.88 | 19.11 | 11.82 | 0.2 | 97 | 89.87 | 37.55 | 1 | 29 | 11.32 | 11317.98 | 125.01 | 3738.66 | 228.1 | 107.81 | 59969.42 | 0.47 | 0.8 | 0.47 | 3.69 | 2 | 10
1 | 40 | CONCLUIDO | 4.3924 | 22.77 | 19.03 | 12.02 | 0.39 | 95 | 91.1 | 37.55 | 2 | 0 | 11.54 | 11468.97 | 125.3 | 3738.38 | 224.67 | 107.81 | 58262.82 | 0.48 | 0.8 | 0.5 | 3.62 | 2 | 10
0 | 30 | CONCLUIDO | 4.1533 | 24.08 | 20.27 | 9.65 | 0.24 | 126 | 71.52 | 32.27 | 1 | 0 | 8.25 | 9054.6 | 115.44 | 3738.24 | 264.91 | 107.81 | 78227.53 | 0.41 | 0.75 | 0.58 | 4.86 | 2 | 10
0 | 15 | CONCLUIDO | 3.3879 | 29.52 | 25.04 | 6.01 | 0.43 | 250 | 39.78 | 19.54 | 1 | 0 | 4.24 | 5140 | 98.25 | 3740.28 | 418.28 | 107.81 | 154293.94 | 0.26 | 0.61 | 0.95 | 9.62 | 2 | 10
0 | 70 | CONCLUIDO | 3.4738 | 28.79 | 21.76 | 7.87 | 0.12 | 166 | 141.81 | 47.83 | 1 | 164 | 22.98 | 17723.39 | 226.87 | 3739.24 | 320.35 | 107.81 | 105749.31 | 0.34 | 0.7 | 0.48 | 6.34 | 2 | 10
1 | 70 | CONCLUIDO | 4.672 | 21.4 | 17.56 | 18.81 | 0.25 | 56 | 143.17 | 47.83 | 2 | 27 | 23.34 | 17891.86 | 149.82 | 3737.77 | 178.61 | 107.81 | 35432.25 | 0.6 | 0.87 | 0.34 | 2.15 | 2 | 10
2 | 70 | CONCLUIDO | 4.6838 | 21.35 | 17.53 | 19.13 | 0.37 | 55 | 144.54 | 47.83 | 3 | 0 | 23.71 | 18060.85 | 150.22 | 3737.48 | 176.53 | 107.81 | 34396.2 | 0.61 | 0.87 | 0.38 | 2.12 | 2 | 10
0 | 90 | CONCLUIDO | 2.9323 | 34.1 | 23.93 | 6.59 | 0.1 | 218 | 176.73 | 52.44 | 1 | 216 | 33.29 | 22031.19 | 297.83 | 3739.04 | 393.37 | 107.81 | 142000.18 | 0.27 | 0.64 | 0.56 | 8.51 | 2 | 10
1 | 90 | CONCLUIDO | 4.3924 | 22.77 | 17.79 | 14.82 | 0.2 | 72 | 178.21 | 52.44 | 2 | 70 | 33.77 | 22213.89 | 196.3 | 3737.68 | 187.34 | 107.81 | 39713.84 | 0.58 | 0.86 | 0.31 | 2.37 | 2 | 10
2 | 90 | CONCLUIDO | 4.7683 | 20.97 | 17.02 | 23.75 | 0.3 | 43 | 179.7 | 52.44 | 3 | 7 | 34.26 | 22397.24 | 165.22 | 3737.71 | 160.2 | 107.81 | 26292.1 | 0.67 | 0.9 | 0.34 | 1.61 | 2 | 10
3 | 90 | CONCLUIDO | 4.7599 | 21.01 | 17.06 | 23.8 | 0.39 | 43 | 181.19 | 52.44 | 4 | 0 | 34.75 | 22581.25 | 166.97 | 3737.56 | 161.25 | 107.81 | 26815.61 | 0.67 | 0.9 | 0.34 | 1.65 | 2 | 10
0 | 10 | CONCLUIDO | 2.8078 | 35.61 | 29.81 | 4.78 | 0.64 | 374 | 26.11 | 12.1 | 1 | 0 | 3.01 | 3454.41 | 86.38 | 3744.3 | 571.31 | 107.81 | 230189.57 | 0.19 | 0.51 | 1.31 | 14.38 | 2 | 10
0 | 45 | CONCLUIDO | 4.3095 | 23.2 | 19.14 | 11.37 | 0.18 | 101 | 98.71 | 39.72 | 1 | 86 | 12.99 | 12407.75 | 137.62 | 3738.08 | 231.7 | 107.81 | 61749.28 | 0.47 | 0.8 | 0.4 | 3.73 | 2 | 10
1 | 45 | CONCLUIDO | 4.4567 | 22.44 | 18.7 | 13.2 | 0.35 | 85 | 99.95 | 39.72 | 2 | 0 | 13.24 | 12561.45 | 129.83 | 3738.68 | 214.07 | 107.81 | 53016.67 | 0.5 | 0.82 | 0.47 | 3.29 | 2 | 10
0 | 60 | CONCLUIDO | 3.7828 | 26.44 | 20.73 | 8.88 | 0.14 | 140 | 124.63 | 45 | 1 | 138 | 18.64 | 15605.44 | 192.21 | 3738.68 | 285.52 | 107.81 | 88465.62 | 0.38 | 0.74 | 0.45 | 5.31 | 2 | 10
1 | 60 | CONCLUIDO | 4.6211 | 21.64 | 17.87 | 16.75 | 0.28 | 64 | 125.95 | 45 | 2 | 0 | 18.95 | 15767.7 | 140.87 | 3737.7 | 187.48 | 107.81 | 39822.71 | 0.58 | 0.86 | 0.4 | 2.46 | 2 | 10
0 | 80 | CONCLUIDO | 3.1954 | 31.3 | 22.82 | 7.17 | 0.11 | 191 | 159.12 | 50.28 | 1 | 189 | 27.84 | 19859.16 | 261.47 | 3740.14 | 355.74 | 107.81 | 123317.8 | 0.3 | 0.67 | 0.52 | 7.39 | 2 | 10
1 | 80 | CONCLUIDO | 4.3808 | 22.83 | 18.34 | 16.43 | 0.22 | 67 | 160.54 | 50.28 | 2 | 65 | 28.26 | 20034.4 | 182.94 | 3737.2 | 208.38 | 107.81 | 50257.55 | 0.52 | 0.83 | 0.29 | 2.93 | 2 | 10
2 | 80 | CONCLUIDO | 4.7395 | 21.1 | 17.23 | 21.54 | 0.33 | 48 | 161.97 | 50.28 | 3 | 0 | 28.69 | 20210.21 | 157.32 | 3737.63 | 166.62 | 107.81 | 29474.61 | 0.65 | 0.89 | 0.36 | 1.82 | 2 | 10
0 | 35 | CONCLUIDO | 4.2902 | 23.31 | 19.56 | 10.86 | 0.22 | 108 | 80.84 | 35.1 | 1 | 0 | 9.74 | 10204.21 | 119.67 | 3739.5 | 241.29 | 107.81 | 66510.55 | 0.45 | 0.78 | 0.54 | 4.14 | 2 | 10
0 | 50 | CONCLUIDO | 4.1305 | 24.21 | 19.64 | 10.34 | 0.16 | 114 | 107.41 | 41.65 | 1 | 111 | 14.77 | 13481.73 | 156.02 | 3737.93 | 249.03 | 107.81 | 70347.79 | 0.43 | 0.78 | 0.41 | 4.22 | 2 | 10
1 | 50 | CONCLUIDO | 4.5293 | 22.08 | 18.35 | 14.49 | 0.32 | 76 | 108.68 | 41.65 | 2 | 0 | 15.03 | 13638.32 | 133.22 | 3738.81 | 202.76 | 107.81 | 47404.21 | 0.53 | 0.83 | 0.45 | 2.94 | 2 | 10
0 | 25 | CONCLUIDO | 3.9817 | 25.11 | 21.22 | 8.43 | 0.28 | 151 | 61.76 | 28.92 | 1 | 0 | 6.84 | 7851.41 | 110.61 | 3739.82 | 295.24 | 107.81 | 93267.78 | 0.37 | 0.72 | 0.66 | 5.8 | 2 | 10
0 | 85 | CONCLUIDO | 3.0568 | 32.71 | 23.39 | 6.85 | 0.11 | 205 | 167.88 | 51.39 | 1 | 203 | 30.49 | 20939.59 | 279.95 | 3739.75 | 375.35 | 107.81 | 133052.91 | 0.29 | 0.65 | 0.54 | 7.97 | 2 | 10
1 | 85 | CONCLUIDO | 4.4047 | 22.7 | 17.99 | 15.65 | 0.21 | 69 | 169.33 | 51.39 | 2 | 67 | 30.94 | 21118.46 | 188.99 | 3737.09 | 195.58 | 107.81 | 43851.44 | 0.55 | 0.85 | 0.3 | 2.58 | 2 | 10
2 | 85 | CONCLUIDO | 4.7622 | 21 | 17.1 | 22.8 | 0.31 | 45 | 170.79 | 51.39 | 3 | 0 | 31.4 | 21297.94 | 160.47 | 3736.89 | 162.45 | 107.81 | 27407.09 | 0.66 | 0.89 | 0.35 | 1.69 | 2 | 10
0 | 20 | CONCLUIDO | 3.7491 | 26.67 | 22.63 | 7.22 | 0.34 | 188 | 51.33 | 24.83 | 1 | 0 | 5.51 | 6564.78 | 105.15 | 3739.69 | 340.26 | 107.81 | 115595.54 | 0.32 | 0.68 | 0.77 | 7.21 | 2 | 10
0 | 65 | CONCLUIDO | 3.64 | 27.47 | 21.15 | 8.35 | 0.13 | 152 | 133.21 | 46.47 | 1 | 150 | 20.75 | 16663.42 | 208.52 | 3738.73 | 299.82 | 107.81 | 95554.08 | 0.36 | 0.72 | 0.47 | 5.74 | 2 | 10
1 | 65 | CONCLUIDO | 4.6609 | 21.46 | 17.67 | 17.97 | 0.26 | 59 | 134.55 | 46.47 | 2 | 0 | 21.09 | 16828.84 | 144.8 | 3737.48 | 180.95 | 107.81 | 36584.38 | 0.6 | 0.87 | 0.39 | 2.26 | 2 | 10
0 | 75 | CONCLUIDO | 3.3254 | 30.07 | 22.33 | 7.48 | 0.12 | 179 | 150.44 | 49.1 | 1 | 177 | 25.34 | 18787.76 | 244.53 | 3738.76 | 339.66 | 107.81 | 115337.65 | 0.32 | 0.69 | 0.5 | 6.91 | 2 | 10
1 | 75 | CONCLUIDO | 4.5304 | 22.07 | 17.93 | 17.64 | 0.23 | 61 | 151.83 | 49.1 | 2 | 57 | 25.73 | 18959.54 | 166.03 | 3737.11 | 193.12 | 107.81 | 42659.86 | 0.56 | 0.85 | 0.32 | 2.52 | 2 | 10
2 | 75 | CONCLUIDO | 4.7246 | 21.17 | 17.33 | 20.39 | 0.35 | 51 | 153.23 | 49.1 | 3 | 0 | 26.13 | 19131.85 | 153.17 | 3737.08 | 170.02 | 107.81 | 31161.81 | 0.63 | 0.88 | 0.37 | 1.92 | 2 | 10
0 | 95 | CONCLUIDO | 2.8062 | 35.64 | 24.53 | 6.34 | 0.1 | 232 | 185.69 | 53.44 | 1 | 230 | 36.26 | 23136.14 | 316.99 | 3739.03 | 413.84 | 107.81 | 152166.2 | 0.26 | 0.62 | 0.59 | 9.11 | 2 | 10
1 | 95 | CONCLUIDO | 4.318 | 23.16 | 17.86 | 14.1 | 0.19 | 76 | 187.21 | 53.44 | 2 | 74 | 36.77 | 23322.88 | 207.15 | 3737.71 | 189.16 | 107.81 | 40603.85 | 0.57 | 0.86 | 0.33 | 2.45 | 2 | 10
2 | 95 | CONCLUIDO | 4.7493 | 21.06 | 16.99 | 23.7 | 0.28 | 43 | 188.73 | 53.44 | 3 | 28 | 37.29 | 23510.33 | 172.15 | 3737.48 | 159.96 | 107.81 | 26172 | 0.67 | 0.9 | 0.31 | 1.57 | 2 | 10
3 | 95 | CONCLUIDO | 4.7757 | 20.94 | 16.94 | 24.8 | 0.37 | 41 | 190.25 | 53.44 | 4 | 0 | 37.82 | 23698.48 | 170.72 | 3737.16 | 157.38 | 107.81 | 24888.52 | 0.69 | 0.9 | 0.34 | 1.53 | 2 | 10
0 | 55 | CONCLUIDO | 3.9541 | 25.29 | 20.17 | 9.53 | 0.15 | 127 | 116.05 | 43.4 | 1 | 125 | 16.65 | 14546.17 | 174.31 | 3738.38 | 266.94 | 107.81 | 79238.5 | 0.4 | 0.76 | 0.42 | 4.76 | 2 | 10
1 | 55 | CONCLUIDO | 4.6696 | 21.42 | 17.68 | 15.38 | 0.3 | 69 | 117.34 | 43.4 | 2 | 0 | 16.94 | 14705.49 | 134.19 | 3738.22 | 180.2 | 107.81 | 36159.98 | 0.6 | 0.86 | 0.41 | 2.27 | 2 | 10

## gráficos
Selecione o eixo X:
Selecione o eixo Y:
Selecione o eixo Z:
Eixo X | Eixo Y | Eixo Z
0 | 0 | 0
0 | 0 | 0
0 | 0 | 0
0 | 0 | 0
0 | 0 | 0
0 | 0 | 0
0 | 0 | 0
0 | 0 | 0
0 | 0 | 0
0 | 0 | 0
0 | 0 | 0
0 | 0 | 0
0 | 0 | 0
0 | 0 | 0
0 | 0 | 0
0 | 0 | 0
0 | 0 | 0
0 | 0 | 0
0 | 0 | 0
0 | 0 | 0
0 | 0 | 0
0 | 0 | 0
0 | 0 | 0
0 | 0 | 0
0 | 0 | 0
0 | 0 | 0
0 | 0 | 0
0 | 0 | 0
0 | 0 | 0
0 | 0 | 0
0 | 0 | 0
0 | 0 | 0
0 | 0 | 0
0 | 0 | 0
0 | 0 | 0
0 | 0 | 0
0 | 0 | 0
0 | 0 | 0
0 | 0 | 0
0 | 0 | 0
0 | 0 | 0
0 | 0 | 0

## hidden (hidden)
Unnamed: 0
Volume de calda [L]
STATUS
Capacidade operacional [ha/h]
Tempo de missao [h]
Tempo util [h]
Tempo por voo [min]
Autonomia Projetada [h]
N° Voos
MTOW [kg]
Massa Estrutura [kg]
Combustível [kg]
Abastecimentos
Massa gerador
Potência gerador [W]
Combustível consumido [L]
Calda cons [L]
Distância percorrida [km]
Distância Pulverizando [km]
RTL ACUMULADO[m]
EOC [km/km]
EOC [h/h]
Tempo de manobra [h]
Tempo rtl_rtw [h]
V pulv [m/s]
V desloc [m/s]