## RESULTADOS_18
Unnamed: 0 | Volume de calda [L] | STATUS | Capacidade operacional [ha/h] | Tempo de missao [h] | Tempo util [h] | Tempo por voo [min] | Autonomia Projetada [h] | N° Voos | MTOW [kg] | Massa Estrutura [kg] | Combustível [kg] | Abastecimentos | Massa gerador | Potência gerador [W] | Combustível consumido [L] | Calda cons [L] | Distância percorrida [km] | Distância Pulverizando [km] | RTL ACUMULADO[m] | EOC [km/km] | EOC [h/h] | Tempo de manobra [h] | Tempo rtl_rtw [h] | V pulv [m/s] | V desloc [m/s] | Preço Total por ha Simples [R$/ha] | Preço Total por ha Presumido [R$/ha] | Preço Total por ha Real [R$/ha] | Preço Total Simples [R$] | Preço Total Presumido [R$] | Prod CAPEX [ha/h/R$] | Dias Trabalhados | Preço Total Real [R$]
0 | 100 | CONCLUIDO | 1.1444 | 87.39 | 60.99 | 5.96 | 0.09 | 614 | 194.77 | 54.38 | 1 | 612 | 39.4 | 24256.19 | 841.38 | 5857.18 | 974.65 | 149.49 | 406665.35 | 0.15 | 0.53 | 14.54 | 24.43 | 2 | 10 | 1368.1454 | 1871.9569 | 1693.3 | 1368145.4249 | 1871956.9287 | 1.0685e-06 | 1.2138 | 1693299.9867
1 | 100 | CONCLUIDO | 1.8026 | 55.47 | 44.64 | 12.51 | 0.18 | 214 | 196.32 | 54.38 | 2 | 212 | 39.95 | 24447.22 | 589.23 | 5853.02 | 426.85 | 149.49 | 134768.75 | 0.35 | 0.73 | 13.87 | 8.1 | 2 | 10 | 617.2356 | 844.529 | 763.9284 | 617235.6427 | 844529.0369 | 1.683e-06 | 0.77042 | 763928.3709
2 | 100 | CONCLUIDO | 2.0579 | 48.59 | 41.22 | 19.78 | 0.27 | 125 | 197.88 | 54.38 | 3 | 123 | 40.5 | 24639 | 515.52 | 5851.83 | 312.52 | 149.49 | 78045.48 | 0.48 | 0.79 | 13.73 | 4.68 | 2 | 10 | 480.8418 | 657.909 | 595.1191 | 480841.8217 | 657908.9937 | 1.9214e-06 | 0.67486 | 595119.0827
3 | 100 | CONCLUIDO | 2.1983 | 45.49 | 39.67 | 28 | 0.36 | 85 | 199.44 | 54.38 | 4 | 83 | 41.06 | 24831.54 | 465.57 | 5850.72 | 261.16 | 149.49 | 52564.03 | 0.57 | 0.82 | 13.66 | 3.14 | 2 | 10 | 414.5316 | 567.1804 | 513.0495 | 414531.5996 | 567180.4224 | 2.0525e-06 | 0.63181 | 513049.5189
4 | 100 | CONCLUIDO | 2.2799 | 43.86 | 38.89 | 37.04 | 0.44 | 63 | 201.01 | 54.38 | 5 | 38 | 41.63 | 25024.84 | 423.3 | 5851.53 | 233.76 | 149.49 | 38978.4 | 0.64 | 0.83 | 13.67 | 2.36 | 2 | 10 | 372.2048 | 509.267 | 460.6632 | 372204.7581 | 509266.9706 | 2.1287e-06 | 0.60917 | 460663.2457
5 | 100 | CONCLUIDO | 2.2907 | 43.66 | 38.81 | 38.81 | 0.53 | 60 | 202.58 | 54.38 | 6 | 0 | 42.2 | 25218.93 | 419.83 | 5852.22 | 229.21 | 149.49 | 36716.77 | 0.65 | 0.83 | 13.71 | 2.27 | 2 | 10 | 368.1597 | 503.7324 | 455.6569 | 368159.7203 | 503732.3713 | 2.1387e-06 | 0.60639 | 455656.8608

## RESULTADOS_6
Unnamed: 0 | Volume de calda [L] | STATUS | Capacidade operacional [ha/h] | Tempo de missao [h] | Tempo util [h] | Tempo por voo [min] | Autonomia Projetada [h] | N° Voos | MTOW [kg] | Massa Estrutura [kg] | Combustível [kg] | Abastecimentos | Massa gerador | Potência gerador [W] | Combustível consumido [L] | Calda cons [L] | Distância percorrida [km] | Distância Pulverizando [km] | RTL ACUMULADO[m] | EOC [km/km] | EOC [h/h] | Tempo de manobra [h] | Tempo rtl_rtw [h] | V pulv [m/s] | V desloc [m/s] | Preço Total por ha Simples [R$/ha] | Preço Total por ha Presumido [R$/ha] | Preço Total por ha Real [R$/ha] | Preço Total Simples [R$] | Preço Total Presumido [R$] | Prod CAPEX [ha/h/R$] | Dias Trabalhados | Preço Total Real [R$]
0 | 40 | CONCLUIDO | 1.8951 | 52.77 | 46.11 | 11.07 | 0.2 | 250 | 89.87 | 37.55 | 1 | 248 | 11.32 | 11317.98 | 344.73 | 5852.81 | 475.37 | 149.49 | 158848.06 | 0.31 | 0.7 | 13.95 | 9.57 | 2 | 10 | 365.5613 | 500.1771 | 452.4409 | 365561.3312 | 500177.1408 | 2.0099e-06 | 0.73292 | 452440.9365
1 | 40 | CONCLUIDO | 2.1316 | 46.91 | 42.18 | 17.1 | 0.39 | 148 | 91.1 | 37.55 | 2 | 0 | 11.54 | 11468.97 | 287.07 | 5855.03 | 337.65 | 149.49 | 90494.1 | 0.44 | 0.77 | 13.96 | 5.64 | 2 | 10 | 279.7248 | 382.7318 | 346.2044 | 279724.8102 | 382731.8259 | 2.2607e-06 | 0.65153 | 346204.4376

## RESULTADOS_4
Unnamed: 0 | Volume de calda [L] | STATUS | Capacidade operacional [ha/h] | Tempo de missao [h] | Tempo util [h] | Tempo por voo [min] | Autonomia Projetada [h] | N° Voos | MTOW [kg] | Massa Estrutura [kg] | Combustível [kg] | Abastecimentos | Massa gerador | Potência gerador [W] | Combustível consumido [L] | Calda cons [L] | Distância percorrida [km] | Distância Pulverizando [km] | RTL ACUMULADO[m] | EOC [km/km] | EOC [h/h] | Tempo de manobra [h] | Tempo rtl_rtw [h] | V pulv [m/s] | V desloc [m/s] | Preço Total por ha Simples [R$/ha] | Preço Total por ha Presumido [R$/ha] | Preço Total por ha Real [R$/ha] | Preço Total Simples [R$] | Preço Total Presumido [R$] | Prod CAPEX [ha/h/R$] | Dias Trabalhados | Preço Total Real [R$]
0 | 30 | CONCLUIDO | 2.0307 | 49.24 | 44.26 | 13.15 | 0.24 | 202 | 71.52 | 32.27 | 1 | 56 | 8.25 | 9054.6 | 261.4 | 5856.33 | 406.74 | 149.49 | 124769.44 | 0.37 | 0.73 | 14.06 | 7.72 | 2 | 10 | 269.8763 | 369.2567 | 334.0153 | 269876.2967 | 369256.6553 | 2.2279e-06 | 0.68389 | 334015.3184
1 | 30 | CONCLUIDO | 2.0428 | 48.95 | 44.06 | 13.49 | 0.48 | 196 | 72.7 | 32.27 | 2 | 0 | 8.43 | 9200.25 | 262.82 | 5856.94 | 397.72 | 149.49 | 120289.06 | 0.38 | 0.74 | 14.12 | 7.52 | 2 | 10 | 268.8238 | 367.8166 | 332.7127 | 268823.8473 | 367816.6476 | 2.2412e-06 | 0.67986 | 332712.743

## RESULTADOS_1
Unnamed: 0 | Volume de calda [L] | STATUS | Capacidade operacional [ha/h] | Tempo de missao [h] | Tempo util [h] | Tempo por voo [min] | Autonomia Projetada [h] | N° Voos | MTOW [kg] | Massa Estrutura [kg] | Combustível [kg] | Abastecimentos | Massa gerador | Potência gerador [W] | Combustível consumido [L] | Calda cons [L] | Distância percorrida [km] | Distância Pulverizando [km] | RTL ACUMULADO[m] | EOC [km/km] | EOC [h/h] | Tempo de manobra [h] | Tempo rtl_rtw [h] | V pulv [m/s] | V desloc [m/s] | Preço Total por ha Simples [R$/ha] | Preço Total por ha Presumido [R$/ha] | Preço Total por ha Real [R$/ha] | Preço Total Simples [R$] | Preço Total Presumido [R$] | Prod CAPEX [ha/h/R$] | Dias Trabalhados | Preço Total Real [R$]
0 | 15 | CONCLUIDO | 1.7378 | 57.54 | 51.5 | 7.9 | 0.43 | 391 | 39.78 | 19.54 | 1 | 0 | 4.24 | 5140 | 205.11 | 5862.61 | 636.98 | 149.49 | 238946.47 | 0.23 | 0.63 | 14.68 | 14.94 | 2 | 10 | 258.066 | 353.0972 | 319.3981 | 258065.956 | 353097.226 | 2.0463e-06 | 0.79917 | 319398.1223

## RESULTADOS_12
Unnamed: 0 | Volume de calda [L] | STATUS | Capacidade operacional [ha/h] | Tempo de missao [h] | Tempo util [h] | Tempo por voo [min] | Autonomia Projetada [h] | N° Voos | MTOW [kg] | Massa Estrutura [kg] | Combustível [kg] | Abastecimentos | Massa gerador | Potência gerador [W] | Combustível consumido [L] | Calda cons [L] | Distância percorrida [km] | Distância Pulverizando [km] | RTL ACUMULADO[m] | EOC [km/km] | EOC [h/h] | Tempo de manobra [h] | Tempo rtl_rtw [h] | V pulv [m/s] | V desloc [m/s] | Preço Total por ha Simples [R$/ha] | Preço Total por ha Presumido [R$/ha] | Preço Total por ha Real [R$/ha] | Preço Total Simples [R$] | Preço Total Presumido [R$] | Prod CAPEX [ha/h/R$] | Dias Trabalhados | Preço Total Real [R$]
0 | 70 | CONCLUIDO | 1.4786 | 67.63 | 53.12 | 7.5 | 0.12 | 425 | 141.81 | 47.83 | 1 | 423 | 22.98 | 17723.39 | 584.95 | 5855.47 | 709.85 | 149.49 | 275213.17 | 0.21 | 0.61 | 14.25 | 16.57 | 2 | 10 | 754.2935 | 1032.0576 | 933.5595 | 754293.462 | 1032057.5918 | 1.4561e-06 | 0.93931 | 933559.4637
1 | 70 | CONCLUIDO | 2.0405 | 49.01 | 42.33 | 16.49 | 0.25 | 154 | 143.17 | 47.83 | 2 | 152 | 23.34 | 17891.86 | 425.69 | 5851.93 | 349.24 | 149.49 | 96262.39 | 0.43 | 0.77 | 13.79 | 5.8 | 2 | 10 | 409.7272 | 560.6069 | 507.1033 | 409727.2385 | 560606.8835 | 2.0094e-06 | 0.68069 | 507103.3494
2 | 70 | CONCLUIDO | 2.2424 | 44.59 | 39.82 | 27.15 | 0.37 | 88 | 144.54 | 47.83 | 3 | 49 | 23.71 | 18060.85 | 355.37 | 5852.59 | 264.03 | 149.49 | 53986.63 | 0.57 | 0.81 | 13.73 | 3.29 | 2 | 10 | 323.7322 | 442.9447 | 400.6707 | 323732.2041 | 442944.6837 | 2.2082e-06 | 0.61931 | 400670.6647
3 | 70 | CONCLUIDO | 2.2503 | 44.44 | 39.75 | 28.06 | 0.49 | 85 | 145.92 | 47.83 | 4 | 0 | 24.09 | 18230.35 | 355.4 | 5852.62 | 259.61 | 149.49 | 51791.54 | 0.58 | 0.82 | 13.78 | 3.22 | 2 | 10 | 322.4368 | 441.1723 | 399.0674 | 322436.8021 | 441172.2576 | 2.216e-06 | 0.61722 | 399067.3965

## RESULTADOS_16
Unnamed: 0 | Volume de calda [L] | STATUS | Capacidade operacional [ha/h] | Tempo de missao [h] | Tempo util [h] | Tempo por voo [min] | Autonomia Projetada [h] | N° Voos | MTOW [kg] | Massa Estrutura [kg] | Combustível [kg] | Abastecimentos | Massa gerador | Potência gerador [W] | Combustível consumido [L] | Calda cons [L] | Distância percorrida [km] | Distância Pulverizando [km] | RTL ACUMULADO[m] | EOC [km/km] | EOC [h/h] | Tempo de manobra [h] | Tempo rtl_rtw [h] | V pulv [m/s] | V desloc [m/s] | Preço Total por ha Simples [R$/ha] | Preço Total por ha Presumido [R$/ha] | Preço Total por ha Real [R$/ha] | Preço Total Simples [R$] | Preço Total Presumido [R$] | Prod CAPEX [ha/h/R$] | Dias Trabalhados | Preço Total Real [R$]
0 | 90 | CONCLUIDO | 1.2479 | 80.13 | 58.23 | 6.38 | 0.1 | 548 | 176.73 | 52.44 | 1 | 546 | 33.29 | 22031.19 | 751.3 | 5857.92 | 881.75 | 149.49 | 360544.64 | 0.17 | 0.56 | 14.44 | 21.67 | 2 | 10 | 1128.3191 | 1543.816 | 1396.4763 | 1128319.103 | 1543815.9747 | 1.1842e-06 | 1.1129 | 1396476.3448
1 | 90 | CONCLUIDO | 1.879 | 53.22 | 43.9 | 13.58 | 0.2 | 194 | 178.21 | 52.44 | 2 | 192 | 33.77 | 22213.89 | 535.94 | 5853.26 | 400.93 | 149.49 | 121905.2 | 0.37 | 0.74 | 13.88 | 7.36 | 2 | 10 | 544.3003 | 744.7357 | 673.6592 | 544300.3118 | 744735.6995 | 1.7831e-06 | 0.73917 | 673659.1696
2 | 90 | CONCLUIDO | 2.1225 | 47.11 | 40.71 | 21.81 | 0.3 | 112 | 179.7 | 52.44 | 3 | 110 | 34.26 | 22397.24 | 464.05 | 5852.45 | 295.05 | 149.49 | 69375.01 | 0.51 | 0.8 | 13.73 | 4.18 | 2 | 10 | 426.1752 | 583.1117 | 527.4603 | 426175.1749 | 583111.6758 | 2.0142e-06 | 0.65431 | 527460.3158
3 | 90 | CONCLUIDO | 2.253 | 44.38 | 39.3 | 31.44 | 0.39 | 75 | 181.19 | 52.44 | 4 | 67 | 34.75 | 22581.25 | 411.15 | 5851.23 | 248.19 | 149.49 | 46130.71 | 0.6 | 0.82 | 13.66 | 2.77 | 2 | 10 | 365.5647 | 500.1817 | 452.445 | 365564.653 | 500181.6858 | 2.138e-06 | 0.61639 | 452445.0478
4 | 90 | CONCLUIDO | 2.2847 | 43.77 | 39 | 35.46 | 0.49 | 66 | 182.69 | 52.44 | 5 | 1 | 35.25 | 22766.06 | 396.33 | 5852.42 | 235.63 | 149.49 | 39896.13 | 0.63 | 0.83 | 13.72 | 2.47 | 2 | 10 | 350.8353 | 480.0283 | 434.2151 | 350835.2574 | 480028.2769 | 2.1681e-06 | 0.60792 | 434215.0519
5 | 90 | CONCLUIDO | 2.2847 | 43.77 | 39 | 35.46 | 0.58 | 66 | 184.19 | 52.44 | 6 | 0 | 35.75 | 22951.43 | 399.35 | 5852.41 | 235.6 | 149.49 | 39882.99 | 0.63 | 0.83 | 13.72 | 2.47 | 2 | 10 | 352.6336 | 482.4889 | 436.4408 | 352633.6023 | 482488.8518 | 2.1681e-06 | 0.60792 | 436440.7929

## RESULTADOS_0
Unnamed: 0 | Volume de calda [L] | STATUS | Capacidade operacional [ha/h] | Tempo de missao [h] | Tempo util [h] | Tempo por voo [min] | Autonomia Projetada [h] | N° Voos | MTOW [kg] | Massa Estrutura [kg] | Combustível [kg] | Abastecimentos | Massa gerador | Potência gerador [W] | Combustível consumido [L] | Calda cons [L] | Distância percorrida [km] | Distância Pulverizando [km] | RTL ACUMULADO[m] | EOC [km/km] | EOC [h/h] | Tempo de manobra [h] | Tempo rtl_rtw [h] | V pulv [m/s] | V desloc [m/s] | Preço Total por ha Simples [R$/ha] | Preço Total por ha Presumido [R$/ha] | Preço Total por ha Real [R$/ha] | Preço Total Simples [R$] | Preço Total Presumido [R$] | Prod CAPEX [ha/h/R$] | Dias Trabalhados | Preço Total Real [R$]
0 | 10 | CONCLUIDO | 1.4903 | 67.1 | 58.95 | 6.05 | 0.64 | 585 | 26.11 | 12.1 | 1 | 0 | 3.01 | 3454.41 | 171.54 | 5870.74 | 876.42 | 149.49 | 357695.58 | 0.17 | 0.55 | 15.24 | 22.37 | 2 | 10 | 266.8614 | 365.1315 | 330.2839 | 266861.4036 | 365131.5455 | 1.8172e-06 | 0.93194 | 330283.9033

## RESULTADOS_7
Unnamed: 0 | Volume de calda [L] | STATUS | Capacidade operacional [ha/h] | Tempo de missao [h] | Tempo util [h] | Tempo por voo [min] | Autonomia Projetada [h] | N° Voos | MTOW [kg] | Massa Estrutura [kg] | Combustível [kg] | Abastecimentos | Massa gerador | Potência gerador [W] | Combustível consumido [L] | Calda cons [L] | Distância percorrida [km] | Distância Pulverizando [km] | RTL ACUMULADO[m] | EOC [km/km] | EOC [h/h] | Tempo de manobra [h] | Tempo rtl_rtw [h] | V pulv [m/s] | V desloc [m/s] | Preço Total por ha Simples [R$/ha] | Preço Total por ha Presumido [R$/ha] | Preço Total por ha Real [R$/ha] | Preço Total Simples [R$] | Preço Total Presumido [R$] | Prod CAPEX [ha/h/R$] | Dias Trabalhados | Preço Total Real [R$]
0 | 45 | CONCLUIDO | 1.8138 | 55.13 | 47.37 | 10.11 | 0.18 | 281 | 98.71 | 39.72 | 1 | 279 | 12.99 | 12407.75 | 387.47 | 5853.59 | 517.19 | 149.49 | 179599.79 | 0.29 | 0.68 | 14.02 | 10.83 | 2 | 10 | 423.1929 | 579.0312 | 523.7692 | 423192.8703 | 579031.1551 | 1.8956e-06 | 0.76569 | 523769.2343
1 | 45 | CONCLUIDO | 2.1658 | 46.17 | 41.49 | 19 | 0.35 | 131 | 99.95 | 39.72 | 2 | 1 | 13.24 | 12561.45 | 297.74 | 5853.45 | 315 | 149.49 | 79257.83 | 0.47 | 0.78 | 13.93 | 4.96 | 2 | 10 | 284.944 | 389.8729 | 352.664 | 284943.9736 | 389872.9156 | 2.2635e-06 | 0.64125 | 352663.9917
2 | 45 | CONCLUIDO | 2.1656 | 46.18 | 41.49 | 19.01 | 0.52 | 131 | 101.2 | 39.72 | 3 | 0 | 13.49 | 12715.54 | 301.21 | 5853.73 | 315.03 | 149.49 | 79273.92 | 0.47 | 0.78 | 13.93 | 4.96 | 2 | 10 | 287.1503 | 392.8918 | 355.3947 | 287150.3303 | 392891.7501 | 2.2633e-06 | 0.64139 | 355394.7129

## RESULTADOS_10
Unnamed: 0 | Volume de calda [L] | STATUS | Capacidade operacional [ha/h] | Tempo de missao [h] | Tempo util [h] | Tempo por voo [min] | Autonomia Projetada [h] | N° Voos | MTOW [kg] | Massa Estrutura [kg] | Combustível [kg] | Abastecimentos | Massa gerador | Potência gerador [W] | Combustível consumido [L] | Calda cons [L] | Distância percorrida [km] | Distância Pulverizando [km] | RTL ACUMULADO[m] | EOC [km/km] | EOC [h/h] | Tempo de manobra [h] | Tempo rtl_rtw [h] | V pulv [m/s] | V desloc [m/s] | Preço Total por ha Simples [R$/ha] | Preço Total por ha Presumido [R$/ha] | Preço Total por ha Real [R$/ha] | Preço Total Simples [R$] | Preço Total Presumido [R$] | Prod CAPEX [ha/h/R$] | Dias Trabalhados | Preço Total Real [R$]
0 | 60 | CONCLUIDO | 1.6038 | 62.35 | 50.82 | 8.29 | 0.14 | 368 | 124.63 | 45 | 1 | 366 | 18.64 | 15605.44 | 506.69 | 5854.62 | 632.78 | 149.49 | 236960.37 | 0.24 | 0.64 | 14.15 | 14.27 | 2 | 10 | 609.4125 | 833.8251 | 754.246 | 609412.5476 | 833825.133 | 1.6138e-06 | 0.86597 | 754246.0326
1 | 60 | CONCLUIDO | 2.1284 | 46.98 | 41.48 | 18.85 | 0.28 | 132 | 125.95 | 45 | 2 | 130 | 18.95 | 15767.7 | 364.75 | 5852.06 | 321.34 | 149.49 | 82419.12 | 0.47 | 0.78 | 13.74 | 4.94 | 2 | 10 | 344.6131 | 471.5149 | 426.5141 | 344613.1146 | 471514.8666 | 2.1416e-06 | 0.6525 | 426514.1495
2 | 60 | CONCLUIDO | 2.2227 | 44.99 | 40.33 | 24.44 | 0.42 | 99 | 127.27 | 45 | 3 | 0 | 19.27 | 15930.42 | 333.16 | 5852.78 | 278.16 | 149.49 | 60996.56 | 0.54 | 0.8 | 13.83 | 3.79 | 2 | 10 | 307.865 | 421.2345 | 381.0324 | 307864.994 | 421234.4668 | 2.2365e-06 | 0.62486 | 381032.4405

## RESULTADOS_14
Unnamed: 0 | Volume de calda [L] | STATUS | Capacidade operacional [ha/h] | Tempo de missao [h] | Tempo util [h] | Tempo por voo [min] | Autonomia Projetada [h] | N° Voos | MTOW [kg] | Massa Estrutura [kg] | Combustível [kg] | Abastecimentos | Massa gerador | Potência gerador [W] | Combustível consumido [L] | Calda cons [L] | Distância percorrida [km] | Distância Pulverizando [km] | RTL ACUMULADO[m] | EOC [km/km] | EOC [h/h] | Tempo de manobra [h] | Tempo rtl_rtw [h] | V pulv [m/s] | V desloc [m/s] | Preço Total por ha Simples [R$/ha] | Preço Total por ha Presumido [R$/ha] | Preço Total por ha Real [R$/ha] | Preço Total Simples [R$] | Preço Total Presumido [R$] | Prod CAPEX [ha/h/R$] | Dias Trabalhados | Preço Total Real [R$]
0 | 80 | CONCLUIDO | 1.3596 | 73.55 | 55.6 | 6.88 | 0.11 | 485 | 159.12 | 50.28 | 1 | 483 | 27.84 | 19859.16 | 666.06 | 5856.5 | 793.27 | 149.49 | 316620.12 | 0.19 | 0.58 | 14.33 | 19.04 | 2 | 10 | 925.4468 | 1266.2371 | 1145.3892 | 925446.7643 | 1266237.0907 | 1.3132e-06 | 1.0215 | 1145389.1999
1 | 80 | CONCLUIDO | 1.9573 | 51.09 | 43.13 | 14.79 | 0.22 | 175 | 160.54 | 50.28 | 2 | 173 | 28.26 | 20034.4 | 482.19 | 5852.26 | 375.87 | 149.49 | 109469.7 | 0.4 | 0.75 | 13.82 | 6.59 | 2 | 10 | 475.9703 | 651.2436 | 589.0898 | 475970.3474 | 651243.6277 | 1.8905e-06 | 0.70958 | 589089.8499
2 | 80 | CONCLUIDO | 2.1836 | 45.8 | 40.25 | 24.15 | 0.33 | 100 | 161.97 | 50.28 | 3 | 97 | 28.69 | 20210.21 | 411.03 | 5851.28 | 279.94 | 149.49 | 61882.62 | 0.53 | 0.81 | 13.7 | 3.72 | 2 | 10 | 374.2849 | 512.1131 | 463.2377 | 374284.8611 | 512113.0593 | 2.109e-06 | 0.63611 | 463237.7077
3 | 80 | CONCLUIDO | 2.2665 | 44.12 | 39.38 | 31.5 | 0.43 | 75 | 163.4 | 50.28 | 4 | 3 | 29.12 | 20386.62 | 374.96 | 5852.61 | 247.6 | 149.49 | 45837.83 | 0.6 | 0.82 | 13.75 | 2.85 | 2 | 10 | 336.6192 | 460.5772 | 416.6204 | 336619.1928 | 460577.2301 | 2.1891e-06 | 0.61278 | 416620.3857
4 | 80 | CONCLUIDO | 2.2664 | 44.12 | 39.38 | 31.51 | 0.54 | 75 | 164.83 | 50.28 | 5 | 0 | 29.55 | 20563.61 | 378.02 | 5852.44 | 247.47 | 149.49 | 45769.18 | 0.6 | 0.82 | 13.76 | 2.85 | 2 | 10 | 338.4708 | 463.1106 | 418.912 | 338470.7618 | 463110.6286 | 2.189e-06 | 0.61278 | 418912.0002

## RESULTADOS_5
Unnamed: 0 | Volume de calda [L] | STATUS | Capacidade operacional [ha/h] | Tempo de missao [h] | Tempo util [h] | Tempo por voo [min] | Autonomia Projetada [h] | N° Voos | MTOW [kg] | Massa Estrutura [kg] | Combustível [kg] | Abastecimentos | Massa gerador | Potência gerador [W] | Combustível consumido [L] | Calda cons [L] | Distância percorrida [km] | Distância Pulverizando [km] | RTL ACUMULADO[m] | EOC [km/km] | EOC [h/h] | Tempo de manobra [h] | Tempo rtl_rtw [h] | V pulv [m/s] | V desloc [m/s] | Preço Total por ha Simples [R$/ha] | Preço Total por ha Presumido [R$/ha] | Preço Total por ha Real [R$/ha] | Preço Total Simples [R$] | Preço Total Presumido [R$] | Prod CAPEX [ha/h/R$] | Dias Trabalhados | Preço Total Real [R$]
0 | 35 | CONCLUIDO | 1.9825 | 50.44 | 44.81 | 12.39 | 0.22 | 217 | 80.84 | 35.1 | 1 | 202 | 9.74 | 10204.21 | 299.02 | 5852.72 | 431.69 | 149.49 | 137171.72 | 0.35 | 0.72 | 13.91 | 8.27 | 2 | 10 | 309.4723 | 423.4337 | 383.0218 | 309472.3457 | 423433.7164 | 2.1367e-06 | 0.70056 | 383021.7968
1 | 35 | CONCLUIDO | 2.0925 | 47.79 | 42.99 | 15.26 | 0.43 | 169 | 82.04 | 35.1 | 2 | 0 | 9.94 | 10352.53 | 274.84 | 5856.46 | 363.74 | 149.49 | 103435.7 | 0.41 | 0.75 | 14.02 | 6.45 | 2 | 10 | 273.6985 | 374.4864 | 338.7459 | 273698.5201 | 374486.3899 | 2.2552e-06 | 0.66375 | 338745.9345

## RESULTADOS_8
Unnamed: 0 | Volume de calda [L] | STATUS | Capacidade operacional [ha/h] | Tempo de missao [h] | Tempo util [h] | Tempo por voo [min] | Autonomia Projetada [h] | N° Voos | MTOW [kg] | Massa Estrutura [kg] | Combustível [kg] | Abastecimentos | Massa gerador | Potência gerador [W] | Combustível consumido [L] | Calda cons [L] | Distância percorrida [km] | Distância Pulverizando [km] | RTL ACUMULADO[m] | EOC [km/km] | EOC [h/h] | Tempo de manobra [h] | Tempo rtl_rtw [h] | V pulv [m/s] | V desloc [m/s] | Preço Total por ha Simples [R$/ha] | Preço Total por ha Presumido [R$/ha] | Preço Total por ha Real [R$/ha] | Preço Total Simples [R$] | Preço Total Presumido [R$] | Prod CAPEX [ha/h/R$] | Dias Trabalhados | Preço Total Real [R$]
0 | 50 | CONCLUIDO | 1.7417 | 57.42 | 48.49 | 9.39 | 0.16 | 310 | 107.41 | 41.65 | 1 | 308 | 14.77 | 13481.73 | 427.53 | 5853.49 | 555.12 | 149.49 | 198420.52 | 0.27 | 0.67 | 14.06 | 11.95 | 2 | 10 | 481.0859 | 658.2429 | 595.4211 | 481085.8561 | 658242.8923 | 1.7958e-06 | 0.7975 | 595421.1145
1 | 50 | CONCLUIDO | 2.1836 | 45.8 | 41.09 | 20.55 | 0.32 | 120 | 108.68 | 41.65 | 2 | 23 | 15.03 | 13638.32 | 310.54 | 5854.19 | 303.22 | 149.49 | 73420.04 | 0.49 | 0.79 | 13.87 | 4.56 | 2 | 10 | 293.7557 | 401.9295 | 363.5699 | 293755.7017 | 401929.5107 | 2.2514e-06 | 0.63611 | 363569.9223
2 | 50 | CONCLUIDO | 2.1898 | 45.67 | 41.01 | 20.85 | 0.48 | 118 | 109.96 | 41.65 | 3 | 0 | 15.31 | 13795.21 | 311.87 | 5854.14 | 300.37 | 149.49 | 72004.32 | 0.5 | 0.79 | 13.87 | 4.47 | 2 | 10 | 293.5672 | 401.6716 | 363.3366 | 293567.2051 | 401671.6012 | 2.2578e-06 | 0.63431 | 363336.6274

## RESULTADOS_3
Unnamed: 0 | Volume de calda [L] | STATUS | Capacidade operacional [ha/h] | Tempo de missao [h] | Tempo util [h] | Tempo por voo [min] | Autonomia Projetada [h] | N° Voos | MTOW [kg] | Massa Estrutura [kg] | Combustível [kg] | Abastecimentos | Massa gerador | Potência gerador [W] | Combustível consumido [L] | Calda cons [L] | Distância percorrida [km] | Distância Pulverizando [km] | RTL ACUMULADO[m] | EOC [km/km] | EOC [h/h] | Tempo de manobra [h] | Tempo rtl_rtw [h] | V pulv [m/s] | V desloc [m/s] | Preço Total por ha Simples [R$/ha] | Preço Total por ha Presumido [R$/ha] | Preço Total por ha Real [R$/ha] | Preço Total Simples [R$] | Preço Total Presumido [R$] | Prod CAPEX [ha/h/R$] | Dias Trabalhados | Preço Total Real [R$]
0 | 25 | CONCLUIDO | 1.9767 | 50.59 | 45.53 | 11.62 | 0.28 | 235 | 61.76 | 28.92 | 1 | 0 | 6.84 | 7851.41 | 243.69 | 5857.19 | 444.91 | 149.49 | 143690.61 | 0.34 | 0.71 | 14.23 | 8.98 | 2 | 10 | 260.8348 | 356.8856 | 322.825 | 260834.7517 | 356885.6145 | 2.2126e-06 | 0.70264 | 322824.9524

## RESULTADOS_15
Unnamed: 0 | Volume de calda [L] | STATUS | Capacidade operacional [ha/h] | Tempo de missao [h] | Tempo util [h] | Tempo por voo [min] | Autonomia Projetada [h] | N° Voos | MTOW [kg] | Massa Estrutura [kg] | Combustível [kg] | Abastecimentos | Massa gerador | Potência gerador [W] | Combustível consumido [L] | Calda cons [L] | Distância percorrida [km] | Distância Pulverizando [km] | RTL ACUMULADO[m] | EOC [km/km] | EOC [h/h] | Tempo de manobra [h] | Tempo rtl_rtw [h] | V pulv [m/s] | V desloc [m/s] | Preço Total por ha Simples [R$/ha] | Preço Total por ha Presumido [R$/ha] | Preço Total por ha Real [R$/ha] | Preço Total Simples [R$] | Preço Total Presumido [R$] | Prod CAPEX [ha/h/R$] | Dias Trabalhados | Preço Total Real [R$]
0 | 85 | CONCLUIDO | 1.3021 | 76.8 | 56.94 | 6.62 | 0.11 | 516 | 167.88 | 51.39 | 1 | 514 | 30.49 | 20939.59 | 708.74 | 5857.34 | 837.29 | 149.49 | 338477.01 | 0.18 | 0.57 | 14.42 | 20.38 | 2 | 10 | 1023.9802 | 1401.0549 | 1267.3402 | 1023980.2419 | 1401054.9418 | 1.2463e-06 | 1.0667 | 1267340.2246
1 | 85 | CONCLUIDO | 1.9164 | 52.18 | 43.54 | 14.12 | 0.21 | 185 | 169.33 | 51.39 | 2 | 183 | 30.94 | 21118.46 | 510.03 | 5852.57 | 389.6 | 149.49 | 116284.27 | 0.38 | 0.74 | 13.85 | 7 | 2 | 10 | 510.7 | 698.7623 | 632.0734 | 510700.0216 | 698762.3 | 1.8343e-06 | 0.72472 | 632073.4068
2 | 85 | CONCLUIDO | 2.1521 | 46.47 | 40.5 | 22.93 | 0.31 | 106 | 170.79 | 51.39 | 3 | 104 | 31.4 | 21297.94 | 438.45 | 5851.41 | 288.55 | 149.49 | 66155.55 | 0.52 | 0.8 | 13.71 | 3.97 | 2 | 10 | 400.7063 | 548.2641 | 495.9385 | 400706.3307 | 548264.0795 | 2.06e-06 | 0.64542 | 495938.5253
3 | 85 | CONCLUIDO | 2.2659 | 44.13 | 39.29 | 32.29 | 0.41 | 73 | 172.25 | 51.39 | 4 | 31 | 31.86 | 21478.05 | 389.66 | 5851.34 | 245.77 | 149.49 | 44930.26 | 0.61 | 0.82 | 13.71 | 2.76 | 2 | 10 | 347.9705 | 476.1086 | 430.6695 | 347970.52 | 476108.6168 | 2.1689e-06 | 0.61292 | 430669.4786
4 | 85 | CONCLUIDO | 2.2763 | 43.93 | 39.19 | 33.59 | 0.51 | 70 | 173.71 | 51.39 | 5 | 0 | 32.32 | 21658.78 | 387.64 | 5851.93 | 241.48 | 149.49 | 42799.23 | 0.62 | 0.83 | 13.74 | 2.65 | 2 | 10 | 344.9014 | 471.9092 | 426.8709 | 344901.3537 | 471909.2481 | 2.1788e-06 | 0.61014 | 426870.8918

## RESULTADOS_2
Unnamed: 0 | Volume de calda [L] | STATUS | Capacidade operacional [ha/h] | Tempo de missao [h] | Tempo util [h] | Tempo por voo [min] | Autonomia Projetada [h] | N° Voos | MTOW [kg] | Massa Estrutura [kg] | Combustível [kg] | Abastecimentos | Massa gerador | Potência gerador [W] | Combustível consumido [L] | Calda cons [L] | Distância percorrida [km] | Distância Pulverizando [km] | RTL ACUMULADO[m] | EOC [km/km] | EOC [h/h] | Tempo de manobra [h] | Tempo rtl_rtw [h] | V pulv [m/s] | V desloc [m/s] | Preço Total por ha Simples [R$/ha] | Preço Total por ha Presumido [R$/ha] | Preço Total por ha Real [R$/ha] | Preço Total Simples [R$] | Preço Total Presumido [R$] | Prod CAPEX [ha/h/R$] | Dias Trabalhados | Preço Total Real [R$]
0 | 20 | CONCLUIDO | 1.8828 | 53.11 | 47.77 | 9.75 | 0.34 | 294 | 51.33 | 24.83 | 1 | 0 | 5.51 | 6564.78 | 227.06 | 5859.9 | 517.13 | 149.49 | 179504.65 | 0.29 | 0.68 | 14.4 | 11.22 | 2 | 10 | 257.8373 | 352.7844 | 319.1151 | 257837.3118 | 352784.385 | 2.1568e-06 | 0.73764 | 319115.1385

## RESULTADOS_11
Unnamed: 0 | Volume de calda [L] | STATUS | Capacidade operacional [ha/h] | Tempo de missao [h] | Tempo util [h] | Tempo por voo [min] | Autonomia Projetada [h] | N° Voos | MTOW [kg] | Massa Estrutura [kg] | Combustível [kg] | Abastecimentos | Massa gerador | Potência gerador [W] | Combustível consumido [L] | Calda cons [L] | Distância percorrida [km] | Distância Pulverizando [km] | RTL ACUMULADO[m] | EOC [km/km] | EOC [h/h] | Tempo de manobra [h] | Tempo rtl_rtw [h] | V pulv [m/s] | V desloc [m/s] | Preço Total por ha Simples [R$/ha] | Preço Total por ha Presumido [R$/ha] | Preço Total por ha Real [R$/ha] | Preço Total Simples [R$] | Preço Total Presumido [R$] | Prod CAPEX [ha/h/R$] | Dias Trabalhados | Preço Total Real [R$]
0 | 65 | CONCLUIDO | 1.5392 | 64.97 | 51.98 | 7.86 | 0.13 | 397 | 133.21 | 46.47 | 1 | 395 | 20.75 | 16663.42 | 545.9 | 5856.44 | 672.02 | 149.49 | 256437.9 | 0.22 | 0.62 | 14.19 | 15.43 | 2 | 10 | 679.9044 | 930.2751 | 841.491 | 679904.3634 | 930275.1453 | 1.5317e-06 | 0.90236 | 841490.9911
1 | 65 | CONCLUIDO | 2.0812 | 48.05 | 41.95 | 17.48 | 0.26 | 144 | 134.55 | 46.47 | 2 | 142 | 21.09 | 16828.84 | 396.55 | 5851.55 | 336.71 | 149.49 | 90045.69 | 0.44 | 0.77 | 13.77 | 5.42 | 2 | 10 | 378.1084 | 517.3446 | 467.97 | 378108.4001 | 517344.594 | 2.0711e-06 | 0.66736 | 467969.9521
2 | 65 | CONCLUIDO | 2.2379 | 44.68 | 40 | 26.09 | 0.39 | 92 | 135.9 | 46.47 | 3 | 5 | 21.43 | 16994.64 | 342.99 | 5852.84 | 267.74 | 149.49 | 55822.22 | 0.56 | 0.81 | 13.79 | 3.47 | 2 | 10 | 314.2095 | 429.9153 | 388.8848 | 314209.5024 | 429915.3031 | 2.227e-06 | 0.62056 | 388884.79
3 | 65 | CONCLUIDO | 2.2415 | 44.61 | 39.95 | 26.34 | 0.52 | 91 | 137.25 | 46.47 | 4 | 0 | 21.78 | 17160.92 | 345.31 | 5853.16 | 265.99 | 149.49 | 54952.47 | 0.56 | 0.81 | 13.8 | 3.42 | 2 | 10 | 314.9883 | 430.9809 | 389.8487 | 314988.2951 | 430980.8817 | 2.2306e-06 | 0.61958 | 389848.6712

## RESULTADOS_13
Unnamed: 0 | Volume de calda [L] | STATUS | Capacidade operacional [ha/h] | Tempo de missao [h] | Tempo util [h] | Tempo por voo [min] | Autonomia Projetada [h] | N° Voos | MTOW [kg] | Massa Estrutura [kg] | Combustível [kg] | Abastecimentos | Massa gerador | Potência gerador [W] | Combustível consumido [L] | Calda cons [L] | Distância percorrida [km] | Distância Pulverizando [km] | RTL ACUMULADO[m] | EOC [km/km] | EOC [h/h] | Tempo de manobra [h] | Tempo rtl_rtw [h] | V pulv [m/s] | V desloc [m/s] | Preço Total por ha Simples [R$/ha] | Preço Total por ha Presumido [R$/ha] | Preço Total por ha Real [R$/ha] | Preço Total Simples [R$] | Preço Total Presumido [R$] | Prod CAPEX [ha/h/R$] | Dias Trabalhados | Preço Total Real [R$]
0 | 75 | CONCLUIDO | 1.4202 | 70.41 | 54.27 | 7.17 | 0.12 | 454 | 150.44 | 49.1 | 1 | 452 | 25.34 | 18787.76 | 624.14 | 5855.92 | 749.67 | 149.49 | 294976.02 | 0.2 | 0.6 | 14.25 | 17.71 | 2 | 10 | 833.9269 | 1141.0156 | 1032.1187 | 833926.9419 | 1141015.6321 | 1.3847e-06 | 0.97792 | 1032118.7016
1 | 75 | CONCLUIDO | 1.9967 | 50.08 | 42.77 | 15.55 | 0.23 | 165 | 151.83 | 49.1 | 2 | 163 | 25.73 | 18959.54 | 455.25 | 5852.28 | 363.72 | 149.49 | 103444.53 | 0.41 | 0.76 | 13.81 | 6.23 | 2 | 10 | 443.6957 | 607.084 | 549.1448 | 443695.6732 | 607083.9946 | 1.9468e-06 | 0.69556 | 549144.7502
2 | 75 | CONCLUIDO | 2.2152 | 45.14 | 40.02 | 25.82 | 0.35 | 93 | 153.23 | 49.1 | 3 | 83 | 26.13 | 19131.85 | 382.75 | 5850.88 | 272.13 | 149.49 | 58009.37 | 0.55 | 0.81 | 13.7 | 3.5 | 2 | 10 | 348.0538 | 476.2225 | 430.7725 | 348053.779 | 476222.5354 | 2.1599e-06 | 0.62694 | 430772.525
3 | 75 | CONCLUIDO | 2.2608 | 44.23 | 39.54 | 30.03 | 0.46 | 79 | 154.63 | 49.1 | 4 | 0 | 26.53 | 19304.72 | 364.54 | 5851.87 | 252.65 | 149.49 | 48341.47 | 0.59 | 0.82 | 13.77 | 3.01 | 2 | 10 | 328.8236 | 449.9109 | 406.9721 | 328823.5763 | 449910.9237 | 2.2044e-06 | 0.61431 | 406972.0566

## RESULTADOS_17
Unnamed: 0 | Volume de calda [L] | STATUS | Capacidade operacional [ha/h] | Tempo de missao [h] | Tempo util [h] | Tempo por voo [min] | Autonomia Projetada [h] | N° Voos | MTOW [kg] | Massa Estrutura [kg] | Combustível [kg] | Abastecimentos | Massa gerador | Potência gerador [W] | Combustível consumido [L] | Calda cons [L] | Distância percorrida [km] | Distância Pulverizando [km] | RTL ACUMULADO[m] | EOC [km/km] | EOC [h/h] | Tempo de manobra [h] | Tempo rtl_rtw [h] | V pulv [m/s] | V desloc [m/s] | Preço Total por ha Simples [R$/ha] | Preço Total por ha Presumido [R$/ha] | Preço Total por ha Real [R$/ha] | Preço Total Simples [R$] | Preço Total Presumido [R$] | Prod CAPEX [ha/h/R$] | Dias Trabalhados | Preço Total Real [R$]
0 | 95 | CONCLUIDO | 1.1943 | 83.73 | 59.63 | 6.16 | 0.1 | 581 | 185.69 | 53.44 | 1 | 579 | 36.26 | 23136.14 | 796.41 | 5859.19 | 928.77 | 149.49 | 383891.37 | 0.16 | 0.54 | 14.49 | 23.07 | 2 | 10 | 1245.1064 | 1703.6095 | 1541.0194 | 1245106.3987 | 1703609.505 | 1.124e-06 | 1.1629 | 1541019.4048
1 | 95 | CONCLUIDO | 1.8405 | 54.33 | 44.27 | 13.02 | 0.19 | 204 | 187.21 | 53.44 | 2 | 202 | 36.77 | 23322.88 | 563.03 | 5853.12 | 414.48 | 149.49 | 128630.86 | 0.36 | 0.73 | 13.86 | 7.73 | 2 | 10 | 580.4597 | 794.2106 | 718.4122 | 580459.707 | 794210.5792 | 1.7321e-06 | 0.75458 | 718412.2362
2 | 95 | CONCLUIDO | 2.0886 | 47.88 | 40.98 | 20.66 | 0.28 | 119 | 188.73 | 53.44 | 3 | 117 | 37.29 | 23510.33 | 489.88 | 5851.25 | 304.43 | 149.49 | 74033.75 | 0.49 | 0.79 | 13.73 | 4.45 | 2 | 10 | 453.5684 | 620.5923 | 561.3639 | 453568.4352 | 620592.3431 | 1.9656e-06 | 0.665 | 561363.8809
3 | 95 | CONCLUIDO | 2.225 | 44.94 | 39.5 | 29.62 | 0.37 | 80 | 190.25 | 53.44 | 4 | 78 | 37.82 | 23698.48 | 439.92 | 5851.11 | 254.91 | 149.49 | 49468.79 | 0.59 | 0.82 | 13.67 | 2.97 | 2 | 10 | 390.8872 | 534.8292 | 483.7858 | 390887.236 | 534829.161 | 2.094e-06 | 0.62417 | 483785.8165
4 | 95 | CONCLUIDO | 2.2882 | 43.7 | 38.89 | 37.04 | 0.46 | 63 | 191.78 | 53.44 | 5 | 6 | 38.35 | 23887.36 | 405.98 | 5852.3 | 232.22 | 149.49 | 38204.11 | 0.64 | 0.83 | 13.71 | 2.36 | 2 | 10 | 358.182 | 490.0805 | 443.3079 | 358182.0478 | 490080.4797 | 2.1535e-06 | 0.60694 | 443307.8865
5 | 95 | CONCLUIDO | 2.2877 | 43.71 | 38.9 | 37.05 | 0.55 | 63 | 193.32 | 53.44 | 6 | 0 | 38.89 | 24076.95 | 409.44 | 5852.3 | 231.94 | 149.49 | 38064.28 | 0.64 | 0.83 | 13.72 | 2.37 | 2 | 10 | 360.3467 | 493.0423 | 445.987 | 360346.7451 | 493042.3141 | 2.153e-06 | 0.60708 | 445987.0476

## RESULTADOS_9
Unnamed: 0 | Volume de calda [L] | STATUS | Capacidade operacional [ha/h] | Tempo de missao [h] | Tempo util [h] | Tempo por voo [min] | Autonomia Projetada [h] | N° Voos | MTOW [kg] | Massa Estrutura [kg] | Combustível [kg] | Abastecimentos | Massa gerador | Potência gerador [W] | Combustível consumido [L] | Calda cons [L] | Distância percorrida [km] | Distância Pulverizando [km] | RTL ACUMULADO[m] | EOC [km/km] | EOC [h/h] | Tempo de manobra [h] | Tempo rtl_rtw [h] | V pulv [m/s] | V desloc [m/s] | Preço Total por ha Simples [R$/ha] | Preço Total por ha Presumido [R$/ha] | Preço Total por ha Real [R$/ha] | Preço Total Simples [R$] | Preço Total Presumido [R$] | Prod CAPEX [ha/h/R$] | Dias Trabalhados | Preço Total Real [R$]
0 | 55 | CONCLUIDO | 1.6717 | 59.82 | 49.64 | 8.79 | 0.15 | 339 | 116.05 | 43.4 | 1 | 337 | 16.65 | 14546.17 | 467.06 | 5853.96 | 593.75 | 149.49 | 217591.95 | 0.25 | 0.65 | 14.09 | 13.09 | 2 | 10 | 542.8779 | 742.7895 | 671.8987 | 542877.9255 | 742789.5278 | 1.702e-06 | 0.83083 | 671898.7378
1 | 55 | CONCLUIDO | 2.1677 | 46.13 | 41.13 | 20.23 | 0.3 | 122 | 117.34 | 43.4 | 2 | 102 | 16.94 | 14705.49 | 334.06 | 5852.38 | 308.15 | 149.49 | 75877.8 | 0.49 | 0.79 | 13.77 | 4.6 | 2 | 10 | 314.5992 | 430.4485 | 389.3671 | 314599.2079 | 430448.5154 | 2.207e-06 | 0.64069 | 389367.1132
2 | 55 | CONCLUIDO | 2.2077 | 45.3 | 40.63 | 22.57 | 0.45 | 108 | 118.63 | 43.4 | 3 | 0 | 17.23 | 14865.24 | 322.94 | 5853.58 | 287.37 | 149.49 | 65557.4 | 0.52 | 0.8 | 13.86 | 4.1 | 2 | 10 | 300.8671 | 411.6596 | 372.3714 | 300867.1059 | 411659.6475 | 2.2478e-06 | 0.62917 | 372371.4286

## resultados
Unnamed: 0 | Volume de calda [L] | STATUS | Capacidade operacional [ha/h] | Tempo de missao [h] | Tempo util [h] | Tempo por voo [min] | Autonomia Projetada [h] | N° Voos | MTOW [kg] | Massa Estrutura [kg] | Combustível [kg] | Abastecimentos | Massa gerador | Potência gerador [W] | Combustível consumido [L] | Calda cons [L] | Distância percorrida [km] | Distância Pulverizando [km] | RTL ACUMULADO[m] | EOC [km/km] | EOC [h/h] | Tempo de manobra [h] | Tempo rtl_rtw [h] | V pulv [m/s] | V desloc [m/s]
0 | 100 | CONCLUIDO | 1.1444 | 87.39 | 60.99 | 5.96 | 0.09 | 614 | 194.77 | 54.38 | 1 | 612 | 39.4 | 24256.19 | 841.38 | 5857.18 | 974.65 | 149.49 | 406665.35 | 0.15 | 0.53 | 14.54 | 24.43 | 2 | 10
1 | 100 | CONCLUIDO | 1.8026 | 55.47 | 44.64 | 12.51 | 0.18 | 214 | 196.32 | 54.38 | 2 | 212 | 39.95 | 24447.22 | 589.23 | 5853.02 | 426.85 | 149.49 | 134768.75 | 0.35 | 0.73 | 13.87 | 8.1 | 2 | 10
2 | 100 | CONCLUIDO | 2.0579 | 48.59 | 41.22 | 19.78 | 0.27 | 125 | 197.88 | 54.38 | 3 | 123 | 40.5 | 24639 | 515.52 | 5851.83 | 312.52 | 149.49 | 78045.48 | 0.48 | 0.79 | 13.73 | 4.68 | 2 | 10
3 | 100 | CONCLUIDO | 2.1983 | 45.49 | 39.67 | 28 | 0.36 | 85 | 199.44 | 54.38 | 4 | 83 | 41.06 | 24831.54 | 465.57 | 5850.72 | 261.16 | 149.49 | 52564.03 | 0.57 | 0.82 | 13.66 | 3.14 | 2 | 10
4 | 100 | CONCLUIDO | 2.2799 | 43.86 | 38.89 | 37.04 | 0.44 | 63 | 201.01 | 54.38 | 5 | 38 | 41.63 | 25024.84 | 423.3 | 5851.53 | 233.76 | 149.49 | 38978.4 | 0.64 | 0.83 | 13.67 | 2.36 | 2 | 10
5 | 100 | CONCLUIDO | 2.2907 | 43.66 | 38.81 | 38.81 | 0.53 | 60 | 202.58 | 54.38 | 6 | 0 | 42.2 | 25218.93 | 419.83 | 5852.22 | 229.21 | 149.49 | 36716.77 | 0.65 | 0.83 | 13.71 | 2.27 | 2 | 10
0 | 40 | CONCLUIDO | 1.8951 | 52.77 | 46.11 | 11.07 | 0.2 | 250 | 89.87 | 37.55 | 1 | 248 | 11.32 | 11317.98 | 344.73 | 5852.81 | 475.37 | 149.49 | 158848.06 | 0.31 | 0.7 | 13.95 | 9.57 | 2 | 10
1 | 40 | CONCLUIDO | 2.1316 | 46.91 | 42.18 | 17.1 | 0.39 | 148 | 91.1 | 37.55 | 2 | 0 | 11.54 | 11468.97 | 287.07 | 5855.03 | 337.65 | 149.49 | 90494.1 | 0.44 | 0.77 | 13.96 | 5.64 | 2 | 10
0 | 30 | CONCLUIDO | 2.0307 | 49.24 | 44.26 | 13.15 | 0.24 | 202 | 71.52 | 32.27 | 1 | 56 | 8.25 | 9054.6 | 261.4 | 5856.33 | 406.74 | 149.49 | 124769.44 | 0.37 | 0.73 | 14.06 | 7.72 | 2 | 10
1 | 30 | CONCLUIDO | 2.0428 | 48.95 | 44.06 | 13.49 | 0.48 | 196 | 72.7 | 32.27 | 2 | 0 | 8.43 | 9200.25 | 262.82 | 5856.94 | 397.72 | 149.49 | 120289.06 | 0.38 | 0.74 | 14.12 | 7.52 | 2 | 10
0 | 15 | CONCLUIDO | 1.7378 | 57.54 | 51.5 | 7.9 | 0.43 | 391 | 39.78 | 19.54 | 1 | 0 | 4.24 | 5140 | 205.11 | 5862.61 | 636.98 | 149.49 | 238946.47 | 0.23 | 0.63 | 14.68 | 14.94 | 2 | 10
0 | 70 | CONCLUIDO | 1.4786 | 67.63 | 53.12 | 7.5 | 0.12 | 425 | 141.81 | 47.83 | 1 | 423 | 22.98 | 17723.39 | 584.95 | 5855.47 | 709.85 | 149.49 | 275213.17 | 0.21 | 0.61 | 14.25 | 16.57 | 2 | 10
1 | 70 | CONCLUIDO | 2.0405 | 49.01 | 42.33 | 16.49 | 0.25 | 154 | 143.17 | 47.83 | 2 | 152 | 23.34 | 17891.86 | 425.69 | 5851.93 | 349.24 | 149.49 | 96262.39 | 0.43 | 0.77 | 13.79 | 5.8 | 2 | 10
2 | 70 | CONCLUIDO | 2.2424 | 44.59 | 39.82 | 27.15 | 0.37 | 88 | 144.54 | 47.83 | 3 | 49 | 23.71 | 18060.85 | 355.37 | 5852.59 | 264.03 | 149.49 | 53986.63 | 0.57 | 0.81 | 13.73 | 3.29 | 2 | 10
3 | 70 | CONCLUIDO | 2.2503 | 44.44 | 39.75 | 28.06 | 0.49 | 85 | 145.92 | 47.83 | 4 | 0 | 24.09 | 18230.35 | 355.4 | 5852.62 | 259.61 | 149.49 | 51791.54 | 0.58 | 0.82 | 13.78 | 3.22 | 2 | 10
0 | 90 | CONCLUIDO | 1.2479 | 80.13 | 58.23 | 6.38 | 0.1 | 548 | 176.73 | 52.44 | 1 | 546 | 33.29 | 22031.19 | 751.3 | 5857.92 | 881.75 | 149.49 | 360544.64 | 0.17 | 0.56 | 14.44 | 21.67 | 2 | 10
1 | 90 | CONCLUIDO | 1.879 | 53.22 | 43.9 | 13.58 | 0.2 | 194 | 178.21 | 52.44 | 2 | 192 | 33.77 | 22213.89 | 535.94 | 5853.26 | 400.93 | 149.49 | 121905.2 | 0.37 | 0.74 | 13.88 | 7.36 | 2 | 10
2 | 90 | CONCLUIDO | 2.1225 | 47.11 | 40.71 | 21.81 | 0.3 | 112 | 179.7 | 52.44 | 3 | 110 | 34.26 | 22397.24 | 464.05 | 5852.45 | 295.05 | 149.49 | 69375.01 | 0.51 | 0.8 | 13.73 | 4.18 | 2 | 10
3 | 90 | CONCLUIDO | 2.253 | 44.38 | 39.3 | 31.44 | 0.39 | 75 | 181.19 | 52.44 | 4 | 67 | 34.75 | 22581.25 | 411.15 | 5851.23 | 248.19 | 149.49 | 46130.71 | 0.6 | 0.82 | 13.66 | 2.77 | 2 | 10
4 | 90 | CONCLUIDO | 2.2847 | 43.77 | 39 | 35.46 | 0.49 | 66 | 182.69 | 52.44 | 5 | 1 | 35.25 | 22766.06 | 396.33 | 5852.42 | 235.63 | 149.49 | 39896.13 | 0.63 | 0.83 | 13.72 | 2.47 | 2 | 10
5 | 90 | CONCLUIDO | 2.2847 | 43.77 | 39 | 35.46 | 0.58 | 66 | 184.19 | 52.44 | 6 | 0 | 35.75 | 22951.43 | 399.35 | 5852.41 | 235.6 | 149.49 | 39882.99 | 0.63 | 0.83 | 13.72 | 2.47 | 2 | 10
0 | 10 | CONCLUIDO | 1.4903 | 67.1 | 58.95 | 6.05 | 0.64 | 585 | 26.11 | 12.1 | 1 | 0 | 3.01 | 3454.41 | 171.54 | 5870.74 | 876.42 | 149.49 | 357695.58 | 0.17 | 0.55 | 15.24 | 22.37 | 2 | 10
0 | 45 | CONCLUIDO | 1.8138 | 55.13 | 47.37 | 10.11 | 0.18 | 281 | 98.71 | 39.72 | 1 | 279 | 12.99 | 12407.75 | 387.47 | 5853.59 | 517.19 | 149.49 | 179599.79 | 0.29 | 0.68 | 14.02 | 10.83 | 2 | 10
1 | 45 | CONCLUIDO | 2.1658 | 46.17 | 41.49 | 19 | 0.35 | 131 | 99.95 | 39.72 | 2 | 1 | 13.24 | 12561.45 | 297.74 | 5853.45 | 315 | 149.49 | 79257.83 | 0.47 | 0.78 | 13.93 | 4.96 | 2 | 10
2 | 45 | CONCLUIDO | 2.1656 | 46.18 | 41.49 | 19.01 | 0.52 | 131 | 101.2 | 39.72 | 3 | 0 | 13.49 | 12715.54 | 301.21 | 5853.73 | 315.03 | 149.49 | 79273.92 | 0.47 | 0.78 | 13.93 | 4.96 | 2 | 10
0 | 60 | CONCLUIDO | 1.6038 | 62.35 | 50.82 | 8.29 | 0.14 | 368 | 124.63 | 45 | 1 | 366 | 18.64 | 15605.44 | 506.69 | 5854.62 | 632.78 | 149.49 | 236960.37 | 0.24 | 0.64 | 14.15 | 14.27 | 2 | 10
1 | 60 | CONCLUIDO | 2.1284 | 46.98 | 41.48 | 18.85 | 0.28 | 132 | 125.95 | 45 | 2 | 130 | 18.95 | 15767.7 | 364.75 | 5852.06 | 321.34 | 149.49 | 82419.12 | 0.47 | 0.78 | 13.74 | 4.94 | 2 | 10
2 | 60 | CONCLUIDO | 2.2227 | 44.99 | 40.33 | 24.44 | 0.42 | 99 | 127.27 | 45 | 3 | 0 | 19.27 | 15930.42 | 333.16 | 5852.78 | 278.16 | 149.49 | 60996.56 | 0.54 | 0.8 | 13.83 | 3.79 | 2 | 10
0 | 80 | CONCLUIDO | 1.3596 | 73.55 | 55.6 | 6.88 | 0.11 | 485 | 159.12 | 50.28 | 1 | 483 | 27.84 | 19859.16 | 666.06 | 5856.5 | 793.27 | 149.49 | 316620.12 | 0.19 | 0.58 | 14.33 | 19.04 | 2 | 10
1 | 80 | CONCLUIDO | 1.9573 | 51.09 | 43.13 | 14.79 | 0.22 | 175 | 160.54 | 50.28 | 2 | 173 | 28.26 | 20034.4 | 482.19 | 5852.26 | 375.87 | 149.49 | 109469.7 | 0.4 | 0.75 | 13.82 | 6.59 | 2 | 10
2 | 80 | CONCLUIDO | 2.1836 | 45.8 | 40.25 | 24.15 | 0.33 | 100 | 161.97 | 50.28 | 3 | 97 | 28.69 | 20210.21 | 411.03 | 5851.28 | 279.94 | 149.49 | 61882.62 | 0.53 | 0.81 | 13.7 | 3.72 | 2 | 10
3 | 80 | CONCLUIDO | 2.2665 | 44.12 | 39.38 | 31.5 | 0.43 | 75 | 163.4 | 50.28 | 4 | 3 | 29.12 | 20386.62 | 374.96 | 5852.61 | 247.6 | 149.49 | 45837.83 | 0.6 | 0.82 | 13.75 | 2.85 | 2 | 10
4 | 80 | CONCLUIDO | 2.2664 | 44.12 | 39.38 | 31.51 | 0.54 | 75 | 164.83 | 50.28 | 5 | 0 | 29.55 | 20563.61 | 378.02 | 5852.44 | 247.47 | 149.49 | 45769.18 | 0.6 | 0.82 | 13.76 | 2.85 | 2 | 10
0 | 35 | CONCLUIDO | 1.9825 | 50.44 | 44.81 | 12.39 | 0.22 | 217 | 80.84 | 35.1 | 1 | 202 | 9.74 | 10204.21 | 299.02 | 5852.72 | 431.69 | 149.49 | 137171.72 | 0.35 | 0.72 | 13.91 | 8.27 | 2 | 10
1 | 35 | CONCLUIDO | 2.0925 | 47.79 | 42.99 | 15.26 | 0.43 | 169 | 82.04 | 35.1 | 2 | 0 | 9.94 | 10352.53 | 274.84 | 5856.46 | 363.74 | 149.49 | 103435.7 | 0.41 | 0.75 | 14.02 | 6.45 | 2 | 10
0 | 50 | CONCLUIDO | 1.7417 | 57.42 | 48.49 | 9.39 | 0.16 | 310 | 107.41 | 41.65 | 1 | 308 | 14.77 | 13481.73 | 427.53 | 5853.49 | 555.12 | 149.49 | 198420.52 | 0.27 | 0.67 | 14.06 | 11.95 | 2 | 10
1 | 50 | CONCLUIDO | 2.1836 | 45.8 | 41.09 | 20.55 | 0.32 | 120 | 108.68 | 41.65 | 2 | 23 | 15.03 | 13638.32 | 310.54 | 5854.19 | 303.22 | 149.49 | 73420.04 | 0.49 | 0.79 | 13.87 | 4.56 | 2 | 10
2 | 50 | CONCLUIDO | 2.1898 | 45.67 | 41.01 | 20.85 | 0.48 | 118 | 109.96 | 41.65 | 3 | 0 | 15.31 | 13795.21 | 311.87 | 5854.14 | 300.37 | 149.49 | 72004.32 | 0.5 | 0.79 | 13.87 | 4.47 | 2 | 10
0 | 25 | CONCLUIDO | 1.9767 | 50.59 | 45.53 | 11.62 | 0.28 | 235 | 61.76 | 28.92 | 1 | 0 | 6.84 | 7851.41 | 243.69 | 5857.19 | 444.91 | 149.49 | 143690.61 | 0.34 | 0.71 | 14.23 | 8.98 | 2 | 10
0 | 85 | CONCLUIDO | 1.3021 | 76.8 | 56.94 | 6.62 | 0.11 | 516 | 167.88 | 51.39 | 1 | 514 | 30.49 | 20939.59 | 708.74 | 5857.34 | 837.29 | 149.49 | 338477.01 | 0.18 | 0.57 | 14.42 | 20.38 | 2 | 10
1 | 85 | CONCLUIDO | 1.9164 | 52.18 | 43.54 | 14.12 | 0.21 | 185 | 169.33 | 51.39 | 2 | 183 | 30.94 | 21118.46 | 510.03 | 5852.57 | 389.6 | 149.49 | 116284.27 | 0.38 | 0.74 | 13.85 | 7 | 2 | 10
2 | 85 | CONCLUIDO | 2.1521 | 46.47 | 40.5 | 22.93 | 0.31 | 106 | 170.79 | 51.39 | 3 | 104 | 31.4 | 21297.94 | 438.45 | 5851.41 | 288.55 | 149.49 | 66155.55 | 0.52 | 0.8 | 13.71 | 3.97 | 2 | 10
3 | 85 | CONCLUIDO | 2.2659 | 44.13 | 39.29 | 32.29 | 0.41 | 73 | 172.25 | 51.39 | 4 | 31 | 31.86 | 21478.05 | 389.66 | 5851.34 | 245.77 | 149.49 | 44930.26 | 0.61 | 0.82 | 13.71 | 2.76 | 2 | 10
4 | 85 | CONCLUIDO | 2.2763 | 43.93 | 39.19 | 33.59 | 0.51 | 70 | 173.71 | 51.39 | 5 | 0 | 32.32 | 21658.78 | 387.64 | 5851.93 | 241.48 | 149.49 | 42799.23 | 0.62 | 0.83 | 13.74 | 2.65 | 2 | 10
0 | 20 | CONCLUIDO | 1.8828 | 53.11 | 47.77 | 9.75 | 0.34 | 294 | 51.33 | 24.83 | 1 | 0 | 5.51 | 6564.78 | 227.06 | 5859.9 | 517.13 | 149.49 | 179504.65 | 0.29 | 0.68 | 14.4 | 11.22 | 2 | 10
0 | 65 | CONCLUIDO | 1.5392 | 64.97 | 51.98 | 7.86 | 0.13 | 397 | 133.21 | 46.47 | 1 | 395 | 20.75 | 16663.42 | 545.9 | 5856.44 | 672.02 | 149.49 | 256437.9 | 0.22 | 0.62 | 14.19 | 15.43 | 2 | 10
1 | 65 | CONCLUIDO | 2.0812 | 48.05 | 41.95 | 17.48 | 0.26 | 144 | 134.55 | 46.47 | 2 | 142 | 21.09 | 16828.84 | 396.55 | 5851.55 | 336.71 | 149.49 | 90045.69 | 0.44 | 0.77 | 13.77 | 5.42 | 2 | 10
2 | 65 | CONCLUIDO | 2.2379 | 44.68 | 40 | 26.09 | 0.39 | 92 | 135.9 | 46.47 | 3 | 5 | 21.43 | 16994.64 | 342.99 | 5852.84 | 267.74 | 149.49 | 55822.22 | 0.56 | 0.81 | 13.79 | 3.47 | 2 | 10
3 | 65 | CONCLUIDO | 2.2415 | 44.61 | 39.95 | 26.34 | 0.52 | 91 | 137.25 | 46.47 | 4 | 0 | 21.78 | 17160.92 | 345.31 | 5853.16 | 265.99 | 149.49 | 54952.47 | 0.56 | 0.81 | 13.8 | 3.42 | 2 | 10
0 | 75 | CONCLUIDO | 1.4202 | 70.41 | 54.27 | 7.17 | 0.12 | 454 | 150.44 | 49.1 | 1 | 452 | 25.34 | 18787.76 | 624.14 | 5855.92 | 749.67 | 149.49 | 294976.02 | 0.2 | 0.6 | 14.25 | 17.71 | 2 | 10
1 | 75 | CONCLUIDO | 1.9967 | 50.08 | 42.77 | 15.55 | 0.23 | 165 | 151.83 | 49.1 | 2 | 163 | 25.73 | 18959.54 | 455.25 | 5852.28 | 363.72 | 149.49 | 103444.53 | 0.41 | 0.76 | 13.81 | 6.23 | 2 | 10
2 | 75 | CONCLUIDO | 2.2152 | 45.14 | 40.02 | 25.82 | 0.35 | 93 | 153.23 | 49.1 | 3 | 83 | 26.13 | 19131.85 | 382.75 | 5850.88 | 272.13 | 149.49 | 58009.37 | 0.55 | 0.81 | 13.7 | 3.5 | 2 | 10
3 | 75 | CONCLUIDO | 2.2608 | 44.23 | 39.54 | 30.03 | 0.46 | 79 | 154.63 | 49.1 | 4 | 0 | 26.53 | 19304.72 | 364.54 | 5851.87 | 252.65 | 149.49 | 48341.47 | 0.59 | 0.82 | 13.77 | 3.01 | 2 | 10
0 | 95 | CONCLUIDO | 1.1943 | 83.73 | 59.63 | 6.16 | 0.1 | 581 | 185.69 | 53.44 | 1 | 579 | 36.26 | 23136.14 | 796.41 | 5859.19 | 928.77 | 149.49 | 383891.37 | 0.16 | 0.54 | 14.49 | 23.07 | 2 | 10
1 | 95 | CONCLUIDO | 1.8405 | 54.33 | 44.27 | 13.02 | 0.19 | 204 | 187.21 | 53.44 | 2 | 202 | 36.77 | 23322.88 | 563.03 | 5853.12 | 414.48 | 149.49 | 128630.86 | 0.36 | 0.73 | 13.86 | 7.73 | 2 | 10
2 | 95 | CONCLUIDO | 2.0886 | 47.88 | 40.98 | 20.66 | 0.28 | 119 | 188.73 | 53.44 | 3 | 117 | 37.29 | 23510.33 | 489.88 | 5851.25 | 304.43 | 149.49 | 74033.75 | 0.49 | 0.79 | 13.73 | 4.45 | 2 | 10
3 | 95 | CONCLUIDO | 2.225 | 44.94 | 39.5 | 29.62 | 0.37 | 80 | 190.25 | 53.44 | 4 | 78 | 37.82 | 23698.48 | 439.92 | 5851.11 | 254.91 | 149.49 | 49468.79 | 0.59 | 0.82 | 13.67 | 2.97 | 2 | 10
4 | 95 | CONCLUIDO | 2.2882 | 43.7 | 38.89 | 37.04 | 0.46 | 63 | 191.78 | 53.44 | 5 | 6 | 38.35 | 23887.36 | 405.98 | 5852.3 | 232.22 | 149.49 | 38204.11 | 0.64 | 0.83 | 13.71 | 2.36 | 2 | 10
5 | 95 | CONCLUIDO | 2.2877 | 43.71 | 38.9 | 37.05 | 0.55 | 63 | 193.32 | 53.44 | 6 | 0 | 38.89 | 24076.95 | 409.44 | 5852.3 | 231.94 | 149.49 | 38064.28 | 0.64 | 0.83 | 13.72 | 2.37 | 2 | 10
0 | 55 | CONCLUIDO | 1.6717 | 59.82 | 49.64 | 8.79 | 0.15 | 339 | 116.05 | 43.4 | 1 | 337 | 16.65 | 14546.17 | 467.06 | 5853.96 | 593.75 | 149.49 | 217591.95 | 0.25 | 0.65 | 14.09 | 13.09 | 2 | 10
1 | 55 | CONCLUIDO | 2.1677 | 46.13 | 41.13 | 20.23 | 0.3 | 122 | 117.34 | 43.4 | 2 | 102 | 16.94 | 14705.49 | 334.06 | 5852.38 | 308.15 | 149.49 | 75877.8 | 0.49 | 0.79 | 13.77 | 4.6 | 2 | 10
2 | 55 | CONCLUIDO | 2.2077 | 45.3 | 40.63 | 22.57 | 0.45 | 108 | 118.63 | 43.4 | 3 | 0 | 17.23 | 14865.24 | 322.94 | 5853.58 | 287.37 | 149.49 | 65557.4 | 0.52 | 0.8 | 13.86 | 4.1 | 2 | 10

## gráficos
Selecione o eixo X:
Selecione o eixo Y:
Selecione o eixo Z:
Eixo X | Eixo Y | Eixo Z

## hidden (hidden)
Unnamed: 0
Volume de calda [L]
STATUS
Capacidade operacional [ha/h]
Tempo de missao [h]
Tempo util [h]
Tempo por voo [min]
Autonomia Projetada [h]
N° Voos
MTOW [kg]
Massa Estrutura [kg]
Combustível [kg]
Abastecimentos
Massa gerador
Potência gerador [W]
Combustível consumido [L]
Calda cons [L]
Distância percorrida [km]
Distância Pulverizando [km]
RTL ACUMULADO[m]
EOC [km/km]
EOC [h/h]
Tempo de manobra [h]
Tempo rtl_rtw [h]
V pulv [m/s]
V desloc [m/s]