## RESULTADOS_18
Unnamed: 0 | Volume de calda [L] | STATUS | Capacidade operacional [ha/h] | Tempo de missao [h] | Tempo util [h] | Tempo por voo [min] | Autonomia Projetada [h] | N° Voos | MTOW [kg] | Massa Estrutura [kg] | Combustível [kg] | Abastecimentos | Massa gerador | Potência gerador [W] | Combustível consumido [L] | Calda cons [L] | Distância percorrida [km] | Distância Pulverizando [km] | RTL ACUMULADO[m] | EOC [km/km] | EOC [h/h] | Tempo de manobra [h] | Tempo rtl_rtw [h] | V pulv [m/s] | V desloc [m/s] | Preço Total por ha Simples [R$/ha] | Preço Total por ha Presumido [R$/ha] | Preço Total por ha Real [R$/ha] | Preço Total Simples [R$] | Preço Total Presumido [R$] | Prod CAPEX [ha/h/R$] | Dias Trabalhados | Preço Total Real [R$]
0 | 100 | CONCLUIDO | 3.2709 | 30.57 | 20.08 | 5.88 | 0.09 | 205 | 194.77 | 54.38 | 1 | 203 | 39.4 | 24256.19 | 279.52 | 849.85 | 342.43 | 55.19 | 135972.87 | 0.16 | 0.45 | 2.94 | 8.18 | 2 | 10 | 161.0495 | 220.3551 | 199.3247 | 161049.5188 | 220355.0567 | 3.0539e-06 | 0.42458 | 199324.6794
1 | 100 | CONCLUIDO | 4.9871 | 20.05 | 14.66 | 11.88 | 0.18 | 74 | 196.32 | 54.38 | 2 | 72 | 39.95 | 24447.22 | 200.43 | 849.42 | 161.77 | 55.19 | 46298.61 | 0.34 | 0.62 | 2.68 | 2.76 | 2 | 10 | 77.2287 | 105.6678 | 95.583 | 77228.7486 | 105667.7809 | 4.6563e-06 | 0.27847 | 95582.9962
2 | 100 | CONCLUIDO | 5.6111 | 17.82 | 13.55 | 18.07 | 0.27 | 45 | 197.88 | 54.38 | 3 | 43 | 40.5 | 24639 | 182.1 | 849.4 | 124.51 | 55.19 | 27813.67 | 0.44 | 0.67 | 2.65 | 1.66 | 2 | 10 | 63.0332 | 86.2448 | 78.0138 | 63033.2278 | 86244.843 | 5.2389e-06 | 0.2475 | 78013.7563
3 | 100 | CONCLUIDO | 5.9467 | 16.82 | 13.05 | 24.48 | 0.36 | 32 | 199.44 | 54.38 | 4 | 30 | 41.06 | 24831.54 | 171.52 | 849.21 | 108.13 | 55.19 | 19689.9 | 0.51 | 0.69 | 2.62 | 1.16 | 2 | 10 | 56.5765 | 77.4105 | 70.0226 | 56576.5339 | 77410.5096 | 5.5522e-06 | 0.23361 | 70022.5592
4 | 100 | CONCLUIDO | 6.1393 | 16.29 | 12.8 | 30.72 | 0.44 | 25 | 201.01 | 54.38 | 5 | 23 | 41.63 | 25024.84 | 165.14 | 849.32 | 99.37 | 55.19 | 15341.81 | 0.56 | 0.71 | 2.62 | 0.91 | 2 | 10 | 53.1622 | 72.7389 | 65.7968 | 53162.2065 | 72738.8762 | 5.732e-06 | 0.22625 | 65796.78
5 | 100 | CONCLUIDO | 6.2926 | 15.89 | 12.6 | 37.79 | 0.53 | 20 | 202.58 | 54.38 | 6 | 18 | 42.2 | 25218.93 | 158.5 | 849.19 | 92.92 | 55.19 | 12145.35 | 0.59 | 0.72 | 2.6 | 0.71 | 2 | 10 | 50.2551 | 68.7613 | 62.1988 | 50255.1257 | 68761.2801 | 5.8752e-06 | 0.22069 | 62198.8
6 | 100 | CONCLUIDO | 6.3826 | 15.67 | 12.49 | 44.08 | 0.61 | 17 | 204.16 | 54.38 | 7 | 15 | 42.78 | 25413.94 | 153.32 | 849.25 | 89.06 | 55.19 | 10230.27 | 0.62 | 0.73 | 2.6 | 0.6 | 2 | 10 | 48.3484 | 66.1525 | 59.839 | 48348.4408 | 66152.4696 | 5.9592e-06 | 0.21764 | 59838.9708
7 | 100 | CONCLUIDO | 6.4428 | 15.52 | 12.42 | 49.68 | 0.69 | 15 | 205.75 | 54.38 | 8 | 13 | 43.37 | 25609.61 | 148.65 | 849.31 | 86.77 | 55.19 | 9094.68 | 0.64 | 0.73 | 2.6 | 0.53 | 2 | 10 | 46.8518 | 64.1047 | 57.9866 | 46851.8052 | 64104.7068 | 6.0154e-06 | 0.21556 | 57986.6436
8 | 100 | CONCLUIDO | 6.5057 | 15.37 | 12.35 | 56.99 | 0.77 | 13 | 207.34 | 54.38 | 9 | 11 | 43.96 | 25806.1 | 143.81 | 849.2 | 84.67 | 55.19 | 8050.63 | 0.65 | 0.73 | 2.59 | 0.46 | 2 | 10 | 45.3293 | 62.0216 | 56.1023 | 45329.3405 | 62021.6035 | 6.0741e-06 | 0.21347 | 56102.3487
9 | 100 | CONCLUIDO | 6.5722 | 15.22 | 12.27 | 66.93 | 0.85 | 11 | 208.94 | 54.38 | 10 | 9 | 44.56 | 26003.41 | 138.07 | 849.18 | 81.78 | 55.19 | 6618.17 | 0.67 | 0.74 | 2.59 | 0.38 | 2 | 10 | 43.6165 | 59.6781 | 53.9825 | 43616.5279 | 59678.0577 | 6.1362e-06 | 0.21139 | 53982.4676
10 | 100 | CONCLUIDO | 6.6122 | 15.12 | 12.22 | 73.31 | 0.93 | 10 | 210.55 | 54.38 | 11 | 4 | 45.17 | 26201.54 | 134.34 | 849.26 | 79.89 | 55.19 | 5677.57 | 0.69 | 0.74 | 2.59 | 0.33 | 2 | 10 | 42.5433 | 58.2097 | 52.6542 | 42543.3291 | 58209.6598 | 6.1735e-06 | 0.21 | 52654.2116
11 | 100 | CONCLUIDO | 6.6088 | 15.13 | 12.23 | 73.36 | 1 | 10 | 212.16 | 54.38 | 12 | 0 | 45.78 | 26400.51 | 133.48 | 849.23 | 80.08 | 55.19 | 5771.14 | 0.69 | 0.74 | 2.6 | 0.34 | 2 | 10 | 42.3977 | 58.0104 | 52.474 | 42397.723 | 58010.435 | 6.1704e-06 | 0.21014 | 52474.0005

## RESULTADOS_6
Unnamed: 0 | Volume de calda [L] | STATUS | Capacidade operacional [ha/h] | Tempo de missao [h] | Tempo util [h] | Tempo por voo [min] | Autonomia Projetada [h] | N° Voos | MTOW [kg] | Massa Estrutura [kg] | Combustível [kg] | Abastecimentos | Massa gerador | Potência gerador [W] | Combustível consumido [L] | Calda cons [L] | Distância percorrida [km] | Distância Pulverizando [km] | RTL ACUMULADO[m] | EOC [km/km] | EOC [h/h] | Tempo de manobra [h] | Tempo rtl_rtw [h] | V pulv [m/s] | V desloc [m/s] | Preço Total por ha Simples [R$/ha] | Preço Total por ha Presumido [R$/ha] | Preço Total por ha Real [R$/ha] | Preço Total Simples [R$] | Preço Total Presumido [R$] | Prod CAPEX [ha/h/R$] | Dias Trabalhados | Preço Total Real [R$]
0 | 40 | CONCLUIDO | 5.2627 | 19 | 15.34 | 10.12 | 0.2 | 91 | 89.87 | 37.55 | 1 | 89 | 11.32 | 11317.98 | 123.75 | 849.4 | 184.36 | 55.19 | 57506.24 | 0.3 | 0.59 | 2.72 | 3.45 | 2 | 10 | 48.1024 | 65.8158 | 59.5345 | 48102.4051 | 65815.8328 | 5.5815e-06 | 0.26389 | 59534.4621
1 | 40 | CONCLUIDO | 6.2907 | 15.9 | 13.26 | 21.5 | 0.39 | 37 | 91.1 | 37.55 | 2 | 35 | 11.54 | 11468.97 | 98 | 849.38 | 114.65 | 55.19 | 22922.09 | 0.48 | 0.68 | 2.64 | 1.36 | 2 | 10 | 33.3872 | 45.6818 | 41.322 | 33387.2015 | 45681.842 | 6.6718e-06 | 0.22083 | 41322.0311
2 | 40 | CONCLUIDO | 6.6267 | 15.09 | 12.72 | 33.17 | 0.57 | 23 | 92.32 | 37.55 | 3 | 4 | 11.77 | 11620.34 | 85.67 | 849.39 | 95.9 | 55.19 | 13616.69 | 0.58 | 0.71 | 2.63 | 0.82 | 2 | 10 | 28.8629 | 39.4915 | 35.7225 | 28862.9297 | 39491.5338 | 7.0281e-06 | 0.20958 | 35722.5172
3 | 40 | CONCLUIDO | 6.6234 | 15.1 | 12.72 | 33.19 | 0.75 | 23 | 93.55 | 37.55 | 4 | 0 | 12 | 11772.07 | 86.21 | 849.62 | 96.14 | 55.19 | 13739.77 | 0.57 | 0.71 | 2.63 | 0.83 | 2 | 10 | 28.9875 | 39.662 | 35.8767 | 28987.5196 | 39662.0031 | 7.0246e-06 | 0.20972 | 35876.7172

## RESULTADOS_4
Unnamed: 0 | Volume de calda [L] | STATUS | Capacidade operacional [ha/h] | Tempo de missao [h] | Tempo util [h] | Tempo por voo [min] | Autonomia Projetada [h] | N° Voos | MTOW [kg] | Massa Estrutura [kg] | Combustível [kg] | Abastecimentos | Massa gerador | Potência gerador [W] | Combustível consumido [L] | Calda cons [L] | Distância percorrida [km] | Distância Pulverizando [km] | RTL ACUMULADO[m] | EOC [km/km] | EOC [h/h] | Tempo de manobra [h] | Tempo rtl_rtw [h] | V pulv [m/s] | V desloc [m/s] | Preço Total por ha Simples [R$/ha] | Preço Total por ha Presumido [R$/ha] | Preço Total por ha Real [R$/ha] | Preço Total Simples [R$] | Preço Total Presumido [R$] | Prod CAPEX [ha/h/R$] | Dias Trabalhados | Preço Total Real [R$]
0 | 30 | CONCLUIDO | 5.7127 | 17.5 | 14.56 | 12.3 | 0.24 | 71 | 71.52 | 32.27 | 1 | 69 | 8.25 | 9054.6 | 97.08 | 849.39 | 157.83 | 55.19 | 44343.43 | 0.35 | 0.62 | 2.7 | 2.66 | 2 | 10 | 36.1148 | 49.4139 | 44.6979 | 36114.8438 | 49413.9226 | 6.2675e-06 | 0.24306 | 44697.9272
1 | 30 | CONCLUIDO | 6.5117 | 15.36 | 13.03 | 25.22 | 0.48 | 31 | 72.7 | 32.27 | 2 | 9 | 8.43 | 9200.25 | 75.92 | 849.29 | 106.33 | 55.19 | 18795.44 | 0.52 | 0.7 | 2.65 | 1.14 | 2 | 10 | 26.4807 | 36.2321 | 32.7742 | 26480.7471 | 36232.1265 | 7.1441e-06 | 0.21333 | 32774.1832
2 | 30 | CONCLUIDO | 6.5306 | 15.31 | 13 | 26 | 0.71 | 30 | 73.88 | 32.27 | 3 | 0 | 8.61 | 9346.23 | 76.61 | 849.49 | 104.92 | 55.19 | 18091.4 | 0.53 | 0.7 | 2.66 | 1.11 | 2 | 10 | 26.5331 | 36.3038 | 32.839 | 26533.1491 | 36303.8252 | 7.1648e-06 | 0.21264 | 32839.0391

## RESULTADOS_1
Unnamed: 0 | Volume de calda [L] | STATUS | Capacidade operacional [ha/h] | Tempo de missao [h] | Tempo util [h] | Tempo por voo [min] | Autonomia Projetada [h] | N° Voos | MTOW [kg] | Massa Estrutura [kg] | Combustível [kg] | Abastecimentos | Massa gerador | Potência gerador [W] | Combustível consumido [L] | Calda cons [L] | Distância percorrida [km] | Distância Pulverizando [km] | RTL ACUMULADO[m] | EOC [km/km] | EOC [h/h] | Tempo de manobra [h] | Tempo rtl_rtw [h] | V pulv [m/s] | V desloc [m/s] | Preço Total por ha Simples [R$/ha] | Preço Total por ha Presumido [R$/ha] | Preço Total por ha Real [R$/ha] | Preço Total Simples [R$] | Preço Total Presumido [R$] | Prod CAPEX [ha/h/R$] | Dias Trabalhados | Preço Total Real [R$]
0 | 15 | CONCLUIDO | 6.0887 | 16.42 | 14.08 | 14.57 | 0.43 | 58 | 39.78 | 19.54 | 1 | 0 | 4.24 | 5140 | 55.15 | 849.83 | 139.64 | 55.19 | 35313.06 | 0.4 | 0.64 | 2.74 | 2.19 | 2 | 10 | 21.8856 | 29.9448 | 27.0869 | 21885.565 | 29944.7955 | 7.1697e-06 | 0.22806 | 27086.9062

## RESULTADOS_12
Unnamed: 0 | Volume de calda [L] | STATUS | Capacidade operacional [ha/h] | Tempo de missao [h] | Tempo util [h] | Tempo por voo [min] | Autonomia Projetada [h] | N° Voos | MTOW [kg] | Massa Estrutura [kg] | Combustível [kg] | Abastecimentos | Massa gerador | Potência gerador [W] | Combustível consumido [L] | Calda cons [L] | Distância percorrida [km] | Distância Pulverizando [km] | RTL ACUMULADO[m] | EOC [km/km] | EOC [h/h] | Tempo de manobra [h] | Tempo rtl_rtw [h] | V pulv [m/s] | V desloc [m/s] | Preço Total por ha Simples [R$/ha] | Preço Total por ha Presumido [R$/ha] | Preço Total por ha Real [R$/ha] | Preço Total Simples [R$] | Preço Total Presumido [R$] | Prod CAPEX [ha/h/R$] | Dias Trabalhados | Preço Total Real [R$]
0 | 70 | CONCLUIDO | 4.1882 | 23.88 | 17.49 | 7.29 | 0.12 | 144 | 141.81 | 47.83 | 1 | 142 | 22.98 | 17723.39 | 196.73 | 849.53 | 256.72 | 55.19 | 93420.5 | 0.21 | 0.52 | 2.79 | 5.59 | 2 | 10 | 91.1804 | 124.757 | 112.8503 | 91180.3512 | 124756.9792 | 4.1244e-06 | 0.33167 | 112850.3482
1 | 70 | CONCLUIDO | 5.6114 | 17.82 | 13.97 | 14.97 | 0.25 | 56 | 143.17 | 47.83 | 2 | 54 | 23.34 | 17891.86 | 152.11 | 849.41 | 138.61 | 55.19 | 34807.79 | 0.4 | 0.65 | 2.67 | 2.08 | 2 | 10 | 53.959 | 73.829 | 66.7829 | 53958.9512 | 73829.0175 | 5.5259e-06 | 0.2475 | 66782.8797
2 | 70 | CONCLUIDO | 6.1137 | 16.36 | 13.15 | 23.2 | 0.37 | 34 | 144.54 | 47.83 | 3 | 32 | 23.71 | 18060.85 | 137.86 | 849.3 | 110.86 | 55.19 | 21044.42 | 0.5 | 0.69 | 2.63 | 1.25 | 2 | 10 | 45.6997 | 62.5283 | 56.5607 | 45699.673 | 62528.3087 | 6.0206e-06 | 0.22722 | 56560.6947
3 | 70 | CONCLUIDO | 6.3799 | 15.67 | 12.75 | 31.88 | 0.49 | 24 | 145.92 | 47.83 | 4 | 22 | 24.09 | 18230.35 | 128.27 | 849.17 | 97.93 | 55.19 | 14629.95 | 0.56 | 0.71 | 2.61 | 0.86 | 2 | 10 | 41.4467 | 56.7092 | 51.2969 | 41446.6774 | 56709.1725 | 6.2827e-06 | 0.21764 | 51296.9287
4 | 70 | CONCLUIDO | 6.5156 | 15.35 | 12.57 | 39.7 | 0.6 | 19 | 147.3 | 47.83 | 5 | 17 | 24.47 | 18400.38 | 119.81 | 849.19 | 91.88 | 55.19 | 11630.38 | 0.6 | 0.72 | 2.6 | 0.68 | 2 | 10 | 38.6887 | 52.9356 | 47.8835 | 38688.6994 | 52935.5853 | 6.4163e-06 | 0.21319 | 47883.4874
5 | 70 | CONCLUIDO | 6.6419 | 15.06 | 12.39 | 49.58 | 0.71 | 15 | 148.68 | 47.83 | 6 | 11 | 24.85 | 18570.94 | 113.23 | 849.24 | 85.69 | 55.19 | 8552.28 | 0.64 | 0.73 | 2.6 | 0.5 | 2 | 10 | 36.4769 | 49.9092 | 45.146 | 36476.8521 | 49909.2383 | 6.5407e-06 | 0.20917 | 45145.9706
6 | 70 | CONCLUIDO | 6.6578 | 15.02 | 12.39 | 53.09 | 0.83 | 14 | 150.07 | 47.83 | 7 | 1 | 25.24 | 18742.03 | 109.73 | 849.19 | 85.26 | 55.19 | 8345.39 | 0.65 | 0.73 | 2.61 | 0.5 | 2 | 10 | 35.6782 | 48.8166 | 44.1576 | 35678.2498 | 48816.5554 | 6.5564e-06 | 0.20861 | 44157.5719
7 | 70 | CONCLUIDO | 6.6556 | 15.02 | 12.39 | 53.11 | 0.94 | 14 | 151.46 | 47.83 | 8 | 0 | 25.63 | 18913.66 | 110.53 | 849.19 | 85.41 | 55.19 | 8418.61 | 0.65 | 0.73 | 2.61 | 0.5 | 2 | 10 | 35.8528 | 49.0554 | 44.3736 | 35852.8118 | 49055.3988 | 6.5542e-06 | 0.20861 | 44373.6204

## RESULTADOS_16
Unnamed: 0 | Volume de calda [L] | STATUS | Capacidade operacional [ha/h] | Tempo de missao [h] | Tempo util [h] | Tempo por voo [min] | Autonomia Projetada [h] | N° Voos | MTOW [kg] | Massa Estrutura [kg] | Combustível [kg] | Abastecimentos | Massa gerador | Potência gerador [W] | Combustível consumido [L] | Calda cons [L] | Distância percorrida [km] | Distância Pulverizando [km] | RTL ACUMULADO[m] | EOC [km/km] | EOC [h/h] | Tempo de manobra [h] | Tempo rtl_rtw [h] | V pulv [m/s] | V desloc [m/s] | Preço Total por ha Simples [R$/ha] | Preço Total por ha Presumido [R$/ha] | Preço Total por ha Real [R$/ha] | Preço Total Simples [R$] | Preço Total Presumido [R$] | Prod CAPEX [ha/h/R$] | Dias Trabalhados | Preço Total Real [R$]
0 | 90 | CONCLUIDO | 3.5682 | 28.02 | 19.1 | 6.26 | 0.1 | 183 | 176.73 | 52.44 | 1 | 181 | 33.29 | 22031.19 | 249.35 | 849.83 | 310.15 | 55.19 | 119941.65 | 0.18 | 0.47 | 2.88 | 7.2 | 2 | 10 | 132.8635 | 181.7897 | 164.44 | 132863.5146 | 181789.7222 | 3.3861e-06 | 0.38917 | 164439.9662
1 | 90 | CONCLUIDO | 5.1849 | 19.29 | 14.45 | 12.75 | 0.2 | 68 | 178.21 | 52.44 | 2 | 66 | 33.77 | 22213.89 | 184.68 | 849.6 | 154.35 | 55.19 | 42616.2 | 0.36 | 0.63 | 2.69 | 2.55 | 2 | 10 | 69.1351 | 94.5938 | 85.5659 | 69135.1418 | 94593.751 | 4.9202e-06 | 0.26792 | 85565.8562
2 | 90 | CONCLUIDO | 5.7635 | 17.35 | 13.44 | 19.2 | 0.3 | 42 | 179.7 | 52.44 | 3 | 40 | 34.26 | 22397.24 | 167.64 | 849.27 | 120.43 | 55.19 | 25785.72 | 0.46 | 0.67 | 2.65 | 1.54 | 2 | 10 | 57.1948 | 78.2564 | 70.7878 | 57194.7944 | 78256.4409 | 5.4693e-06 | 0.24097 | 70787.756
3 | 90 | CONCLUIDO | 6.0739 | 16.46 | 12.98 | 25.95 | 0.39 | 30 | 181.19 | 52.44 | 4 | 28 | 34.75 | 22581.25 | 158.2 | 849.28 | 105.35 | 55.19 | 18309.98 | 0.52 | 0.7 | 2.62 | 1.08 | 2 | 10 | 51.7475 | 70.8032 | 64.0459 | 51747.524 | 70803.2452 | 5.7638e-06 | 0.22861 | 64045.8829
4 | 90 | CONCLUIDO | 6.269 | 15.95 | 12.71 | 33.16 | 0.49 | 23 | 182.69 | 52.44 | 5 | 21 | 35.25 | 22766.06 | 151.05 | 849.27 | 96.75 | 55.19 | 14044.13 | 0.57 | 0.71 | 2.6 | 0.82 | 2 | 10 | 48.3558 | 66.1626 | 59.8481 | 48355.8165 | 66162.5614 | 5.949e-06 | 0.22153 | 59848.0994
5 | 90 | CONCLUIDO | 6.3804 | 15.67 | 12.58 | 39.72 | 0.58 | 19 | 184.19 | 52.44 | 6 | 17 | 35.75 | 22951.43 | 144.43 | 849.21 | 92 | 55.19 | 11688.06 | 0.6 | 0.72 | 2.61 | 0.69 | 2 | 10 | 45.9957 | 62.9334 | 56.9271 | 45995.7037 | 62933.3509 | 6.0547e-06 | 0.21764 | 56927.0802
6 | 90 | CONCLUIDO | 6.474 | 15.45 | 12.46 | 46.71 | 0.67 | 16 | 185.7 | 52.44 | 7 | 14 | 36.26 | 23137.49 | 138.98 | 849.17 | 88.03 | 55.19 | 9718.61 | 0.63 | 0.73 | 2.6 | 0.57 | 2 | 10 | 44.0886 | 60.324 | 54.5667 | 44088.602 | 60323.9703 | 6.1435e-06 | 0.21458 | 54566.7352
7 | 90 | CONCLUIDO | 6.569 | 15.22 | 12.34 | 56.96 | 0.76 | 13 | 187.22 | 52.44 | 8 | 11 | 36.78 | 23324.24 | 132.37 | 849.22 | 84.1 | 55.19 | 7768.08 | 0.66 | 0.73 | 2.6 | 0.45 | 2 | 10 | 41.9864 | 57.4476 | 51.9649 | 41986.3582 | 57447.5876 | 6.2337e-06 | 0.21139 | 51964.8705
8 | 90 | CONCLUIDO | 6.5951 | 15.16 | 12.32 | 61.58 | 0.85 | 12 | 188.74 | 52.44 | 9 | 8 | 37.3 | 23511.69 | 128.34 | 849.26 | 83.2 | 55.19 | 7324.5 | 0.66 | 0.74 | 2.6 | 0.42 | 2 | 10 | 40.9756 | 56.0646 | 50.7139 | 40975.5804 | 56064.5968 | 6.2584e-06 | 0.21056 | 50713.8704
9 | 90 | CONCLUIDO | 6.6322 | 15.08 | 12.27 | 66.91 | 0.93 | 11 | 190.26 | 52.44 | 10 | 1 | 37.82 | 23699.85 | 125.36 | 849.39 | 81.36 | 55.19 | 6410.4 | 0.68 | 0.74 | 2.6 | 0.37 | 2 | 10 | 40.0953 | 54.8602 | 49.6244 | 40095.3253 | 54860.1929 | 6.2936e-06 | 0.20944 | 49624.4131
10 | 90 | CONCLUIDO | 6.6308 | 15.08 | 12.27 | 66.92 | 1.02 | 11 | 191.79 | 52.44 | 11 | 0 | 38.35 | 23888.73 | 126.3 | 849.43 | 81.4 | 55.19 | 6430.07 | 0.68 | 0.74 | 2.6 | 0.38 | 2 | 10 | 40.2962 | 55.135 | 49.873 | 40296.1653 | 55134.9912 | 6.2923e-06 | 0.20944 | 49872.985

## RESULTADOS_0
Unnamed: 0 | Volume de calda [L] | STATUS | Capacidade operacional [ha/h] | Tempo de missao [h] | Tempo util [h] | Tempo por voo [min] | Autonomia Projetada [h] | N° Voos | MTOW [kg] | Massa Estrutura [kg] | Combustível [kg] | Abastecimentos | Massa gerador | Potência gerador [W] | Combustível consumido [L] | Calda cons [L] | Distância percorrida [km] | Distância Pulverizando [km] | RTL ACUMULADO[m] | EOC [km/km] | EOC [h/h] | Tempo de manobra [h] | Tempo rtl_rtw [h] | V pulv [m/s] | V desloc [m/s] | Preço Total por ha Simples [R$/ha] | Preço Total por ha Presumido [R$/ha] | Preço Total por ha Real [R$/ha] | Preço Total Simples [R$] | Preço Total Presumido [R$] | Prod CAPEX [ha/h/R$] | Dias Trabalhados | Preço Total Real [R$]
0 | 10 | CONCLUIDO | 5.6277 | 17.77 | 15.17 | 10.58 | 0.64 | 86 | 26.11 | 12.1 | 1 | 0 | 3.01 | 3454.41 | 43.83 | 850.24 | 174.16 | 55.19 | 52433.55 | 0.32 | 0.6 | 2.83 | 3.27 | 2 | 10 | 20.113 | 27.5195 | 24.8931 | 20113.0294 | 27519.5341 | 6.8621e-06 | 0.24681 | 24893.1084

## RESULTADOS_7
Unnamed: 0 | Volume de calda [L] | STATUS | Capacidade operacional [ha/h] | Tempo de missao [h] | Tempo util [h] | Tempo por voo [min] | Autonomia Projetada [h] | N° Voos | MTOW [kg] | Massa Estrutura [kg] | Combustível [kg] | Abastecimentos | Massa gerador | Potência gerador [W] | Combustível consumido [L] | Calda cons [L] | Distância percorrida [km] | Distância Pulverizando [km] | RTL ACUMULADO[m] | EOC [km/km] | EOC [h/h] | Tempo de manobra [h] | Tempo rtl_rtw [h] | V pulv [m/s] | V desloc [m/s] | Preço Total por ha Simples [R$/ha] | Preço Total por ha Presumido [R$/ha] | Preço Total por ha Real [R$/ha] | Preço Total Simples [R$] | Preço Total Presumido [R$] | Prod CAPEX [ha/h/R$] | Dias Trabalhados | Preço Total Real [R$]
0 | 45 | CONCLUIDO | 5.0634 | 19.75 | 15.71 | 9.42 | 0.18 | 100 | 98.71 | 39.72 | 1 | 98 | 12.99 | 12407.75 | 136.24 | 849.55 | 196.4 | 55.19 | 63481.43 | 0.28 | 0.58 | 2.74 | 3.81 | 2 | 10 | 54.3511 | 74.3656 | 67.2682 | 54351.0936 | 74365.564 | 5.2919e-06 | 0.27431 | 67268.2189
1 | 45 | CONCLUIDO | 6.1878 | 16.16 | 13.35 | 20.03 | 0.35 | 40 | 99.95 | 39.72 | 2 | 38 | 13.24 | 12561.45 | 107.91 | 849.28 | 117.91 | 55.19 | 24539.22 | 0.47 | 0.68 | 2.63 | 1.46 | 2 | 10 | 36.6646 | 50.1662 | 45.3784 | 36664.6386 | 50166.176 | 6.467e-06 | 0.22444 | 45378.3866
2 | 45 | CONCLUIDO | 6.5601 | 15.24 | 12.76 | 31.91 | 0.52 | 24 | 101.2 | 39.72 | 3 | 21 | 13.49 | 12715.54 | 93.85 | 849.32 | 98.15 | 55.19 | 14737.17 | 0.56 | 0.71 | 2.62 | 0.87 | 2 | 10 | 31.3176 | 42.8502 | 38.7606 | 31317.6407 | 42850.1777 | 6.8561e-06 | 0.21167 | 38760.6169
3 | 45 | CONCLUIDO | 6.6587 | 15.02 | 12.62 | 37.86 | 0.69 | 20 | 102.45 | 39.72 | 4 | 0 | 13.74 | 12870.03 | 89.78 | 849.56 | 92.54 | 55.19 | 11953.21 | 0.6 | 0.72 | 2.63 | 0.73 | 2 | 10 | 29.9432 | 40.9696 | 37.0595 | 29943.2142 | 40969.6267 | 6.9591e-06 | 0.20861 | 37059.543

## RESULTADOS_10
Unnamed: 0 | Volume de calda [L] | STATUS | Capacidade operacional [ha/h] | Tempo de missao [h] | Tempo util [h] | Tempo por voo [min] | Autonomia Projetada [h] | N° Voos | MTOW [kg] | Massa Estrutura [kg] | Combustível [kg] | Abastecimentos | Massa gerador | Potência gerador [W] | Combustível consumido [L] | Calda cons [L] | Distância percorrida [km] | Distância Pulverizando [km] | RTL ACUMULADO[m] | EOC [km/km] | EOC [h/h] | Tempo de manobra [h] | Tempo rtl_rtw [h] | V pulv [m/s] | V desloc [m/s] | Preço Total por ha Simples [R$/ha] | Preço Total por ha Presumido [R$/ha] | Preço Total por ha Real [R$/ha] | Preço Total Simples [R$] | Preço Total Presumido [R$] | Prod CAPEX [ha/h/R$] | Dias Trabalhados | Preço Total Real [R$]
0 | 60 | CONCLUIDO | 4.5275 | 22.09 | 16.73 | 7.97 | 0.14 | 126 | 124.63 | 45 | 1 | 124 | 18.64 | 15605.44 | 172.06 | 849.53 | 231.04 | 55.19 | 80674.7 | 0.24 | 0.54 | 2.78 | 4.84 | 2 | 10 | 74.7374 | 102.259 | 92.4996 | 74737.4133 | 102259.026 | 4.5557e-06 | 0.30681 | 92499.5681
1 | 60 | CONCLUIDO | 5.8329 | 17.14 | 13.73 | 16.48 | 0.28 | 50 | 125.95 | 45 | 2 | 48 | 18.95 | 15767.7 | 135.4 | 849.37 | 130.61 | 55.19 | 30837.73 | 0.42 | 0.66 | 2.66 | 1.84 | 2 | 10 | 46.9815 | 64.2821 | 58.1471 | 46981.4501 | 64282.0928 | 5.8692e-06 | 0.23806 | 58147.1001
2 | 60 | CONCLUIDO | 6.2707 | 15.95 | 13.02 | 25.21 | 0.42 | 31 | 127.27 | 45 | 3 | 29 | 19.27 | 15930.42 | 121.95 | 849.34 | 106.92 | 55.19 | 19088.42 | 0.52 | 0.7 | 2.62 | 1.13 | 2 | 10 | 40.2714 | 55.1011 | 49.8423 | 40271.4086 | 55101.1178 | 6.3097e-06 | 0.22153 | 49842.3445
3 | 60 | CONCLUIDO | 6.5351 | 15.3 | 12.63 | 36.09 | 0.55 | 21 | 128.59 | 45 | 4 | 19 | 19.59 | 16093.6 | 111.66 | 849.17 | 93.75 | 55.19 | 12550.94 | 0.59 | 0.72 | 2.61 | 0.74 | 2 | 10 | 36.2357 | 49.5793 | 44.8476 | 36235.7386 | 49579.3362 | 6.5758e-06 | 0.2125 | 44847.5539
4 | 60 | CONCLUIDO | 6.6675 | 15 | 12.46 | 46.71 | 0.68 | 16 | 129.92 | 45 | 5 | 9 | 19.92 | 16257.24 | 102.81 | 849.2 | 87.9 | 55.19 | 9651.9 | 0.63 | 0.73 | 2.6 | 0.57 | 2 | 10 | 33.602 | 45.9757 | 41.5878 | 33601.9572 | 45975.6803 | 6.709e-06 | 0.20833 | 41587.8259
5 | 60 | CONCLUIDO | 6.6644 | 15 | 12.46 | 46.74 | 0.81 | 16 | 131.25 | 45 | 6 | 0 | 20.25 | 16421.36 | 102.32 | 849.3 | 87.72 | 55.19 | 9565.42 | 0.63 | 0.73 | 2.62 | 0.57 | 2 | 10 | 33.5165 | 45.8587 | 41.482 | 33516.4924 | 45858.7436 | 6.7059e-06 | 0.20833 | 41482.0494

## RESULTADOS_14
Unnamed: 0 | Volume de calda [L] | STATUS | Capacidade operacional [ha/h] | Tempo de missao [h] | Tempo util [h] | Tempo por voo [min] | Autonomia Projetada [h] | N° Voos | MTOW [kg] | Massa Estrutura [kg] | Combustível [kg] | Abastecimentos | Massa gerador | Potência gerador [W] | Combustível consumido [L] | Calda cons [L] | Distância percorrida [km] | Distância Pulverizando [km] | RTL ACUMULADO[m] | EOC [km/km] | EOC [h/h] | Tempo de manobra [h] | Tempo rtl_rtw [h] | V pulv [m/s] | V desloc [m/s] | Preço Total por ha Simples [R$/ha] | Preço Total por ha Presumido [R$/ha] | Preço Total por ha Real [R$/ha] | Preço Total Simples [R$] | Preço Total Presumido [R$] | Prod CAPEX [ha/h/R$] | Dias Trabalhados | Preço Total Real [R$]
0 | 80 | CONCLUIDO | 3.8686 | 25.85 | 18.27 | 6.73 | 0.11 | 163 | 159.12 | 50.28 | 1 | 161 | 27.84 | 19859.16 | 222.42 | 849.91 | 282.33 | 55.19 | 106134.19 | 0.2 | 0.5 | 2.85 | 6.37 | 2 | 10 | 110.3587 | 150.9976 | 136.5866 | 110358.6568 | 150997.5829 | 3.7365e-06 | 0.35903 | 136586.5855
1 | 80 | CONCLUIDO | 5.3927 | 18.54 | 14.22 | 13.76 | 0.22 | 62 | 160.54 | 50.28 | 2 | 60 | 28.26 | 20034.4 | 168.55 | 849.28 | 147.17 | 55.19 | 39060.06 | 0.38 | 0.64 | 2.67 | 2.33 | 2 | 10 | 61.3755 | 83.9766 | 75.962 | 61375.4607 | 83976.613 | 5.2086e-06 | 0.2575 | 75962.0029
2 | 80 | CONCLUIDO | 5.9482 | 16.81 | 13.26 | 20.94 | 0.33 | 38 | 161.97 | 50.28 | 3 | 36 | 28.69 | 20210.21 | 152.88 | 849.3 | 115.24 | 55.19 | 23212.83 | 0.48 | 0.68 | 2.63 | 1.37 | 2 | 10 | 51.2098 | 70.0675 | 63.3803 | 51209.7833 | 70067.4848 | 5.7451e-06 | 0.23347 | 63380.3424
3 | 80 | CONCLUIDO | 6.2268 | 16.06 | 12.87 | 28.59 | 0.43 | 27 | 163.4 | 50.28 | 4 | 25 | 29.12 | 20386.62 | 143.68 | 849.34 | 101.56 | 55.19 | 16427.9 | 0.54 | 0.7 | 2.62 | 0.97 | 2 | 10 | 46.5926 | 63.7501 | 57.6659 | 46592.6292 | 63750.0908 | 6.0142e-06 | 0.22306 | 57665.8716
4 | 80 | CONCLUIDO | 6.3964 | 15.63 | 12.63 | 36.09 | 0.54 | 21 | 164.83 | 50.28 | 5 | 19 | 29.55 | 20563.61 | 136.21 | 849.2 | 93.81 | 55.19 | 12584.5 | 0.59 | 0.72 | 2.61 | 0.74 | 2 | 10 | 43.5785 | 59.626 | 53.9354 | 43578.4733 | 59625.9897 | 6.178e-06 | 0.21708 | 53935.3689
5 | 80 | CONCLUIDO | 6.5096 | 15.36 | 12.49 | 44.08 | 0.64 | 17 | 166.27 | 50.28 | 6 | 15 | 29.99 | 20741.2 | 129.36 | 849.23 | 89.15 | 55.19 | 10274.85 | 0.62 | 0.73 | 2.6 | 0.6 | 2 | 10 | 41.2839 | 56.4865 | 51.0955 | 41283.9358 | 56486.5022 | 6.2874e-06 | 0.21333 | 51095.5098
6 | 80 | CONCLUIDO | 6.6135 | 15.12 | 12.35 | 52.91 | 0.74 | 14 | 167.72 | 50.28 | 7 | 12 | 30.44 | 20919.39 | 122.28 | 849.17 | 84.41 | 55.19 | 7920.02 | 0.65 | 0.73 | 2.59 | 0.45 | 2 | 10 | 39.0731 | 53.4616 | 48.3593 | 39073.1433 | 53461.5984 | 6.3877e-06 | 0.21 | 48359.2985
7 | 80 | CONCLUIDO | 6.6599 | 15.02 | 12.3 | 61.52 | 0.84 | 12 | 169.17 | 50.28 | 8 | 2 | 30.89 | 21098.19 | 117.6 | 849.18 | 82.46 | 55.19 | 6954.17 | 0.67 | 0.74 | 2.61 | 0.41 | 2 | 10 | 37.8099 | 51.7331 | 46.7958 | 37809.8778 | 51733.1428 | 6.4325e-06 | 0.20861 | 46795.8043
8 | 80 | CONCLUIDO | 6.6614 | 15.01 | 12.3 | 61.5 | 0.94 | 12 | 170.62 | 50.28 | 9 | 0 | 31.34 | 21277.6 | 118.04 | 849.23 | 82.52 | 55.19 | 6981.62 | 0.67 | 0.74 | 2.6 | 0.41 | 2 | 10 | 37.8913 | 51.8445 | 46.8966 | 37891.2935 | 51844.5394 | 6.434e-06 | 0.20847 | 46896.5693

## RESULTADOS_5
Unnamed: 0 | Volume de calda [L] | STATUS | Capacidade operacional [ha/h] | Tempo de missao [h] | Tempo util [h] | Tempo por voo [min] | Autonomia Projetada [h] | N° Voos | MTOW [kg] | Massa Estrutura [kg] | Combustível [kg] | Abastecimentos | Massa gerador | Potência gerador [W] | Combustível consumido [L] | Calda cons [L] | Distância percorrida [km] | Distância Pulverizando [km] | RTL ACUMULADO[m] | EOC [km/km] | EOC [h/h] | Tempo de manobra [h] | Tempo rtl_rtw [h] | V pulv [m/s] | V desloc [m/s] | Preço Total por ha Simples [R$/ha] | Preço Total por ha Presumido [R$/ha] | Preço Total por ha Real [R$/ha] | Preço Total Simples [R$] | Preço Total Presumido [R$] | Prod CAPEX [ha/h/R$] | Dias Trabalhados | Preço Total Real [R$]
0 | 35 | CONCLUIDO | 5.4846 | 18.23 | 14.95 | 11.07 | 0.22 | 81 | 80.84 | 35.1 | 1 | 79 | 9.74 | 10204.21 | 110.72 | 849.54 | 170.73 | 55.19 | 50745.21 | 0.32 | 0.61 | 2.71 | 3.05 | 2 | 10 | 41.9735 | 57.43 | 51.949 | 41973.5074 | 57430.0045 | 5.9111e-06 | 0.25319 | 51948.9655
1 | 35 | CONCLUIDO | 6.4538 | 15.49 | 13.05 | 24.47 | 0.43 | 32 | 82.04 | 35.1 | 2 | 28 | 9.94 | 10352.53 | 85.83 | 849.4 | 107.85 | 55.19 | 19547.29 | 0.51 | 0.69 | 2.62 | 1.16 | 2 | 10 | 29.3584 | 40.1695 | 36.3358 | 29358.4236 | 40169.4903 | 6.9556e-06 | 0.21514 | 36335.7706
2 | 35 | CONCLUIDO | 6.5806 | 15.2 | 12.86 | 29.67 | 0.63 | 26 | 83.25 | 35.1 | 3 | 0 | 10.15 | 10501.19 | 81.08 | 849.55 | 100.4 | 55.19 | 15855.11 | 0.55 | 0.71 | 2.64 | 0.96 | 2 | 10 | 27.714 | 37.9196 | 34.3006 | 27714.0402 | 37919.5725 | 7.0923e-06 | 0.21111 | 34300.5817

## RESULTADOS_8
Unnamed: 0 | Volume de calda [L] | STATUS | Capacidade operacional [ha/h] | Tempo de missao [h] | Tempo util [h] | Tempo por voo [min] | Autonomia Projetada [h] | N° Voos | MTOW [kg] | Massa Estrutura [kg] | Combustível [kg] | Abastecimentos | Massa gerador | Potência gerador [W] | Combustível consumido [L] | Calda cons [L] | Distância percorrida [km] | Distância Pulverizando [km] | RTL ACUMULADO[m] | EOC [km/km] | EOC [h/h] | Tempo de manobra [h] | Tempo rtl_rtw [h] | V pulv [m/s] | V desloc [m/s] | Preço Total por ha Simples [R$/ha] | Preço Total por ha Presumido [R$/ha] | Preço Total por ha Real [R$/ha] | Preço Total Simples [R$] | Preço Total Presumido [R$] | Prod CAPEX [ha/h/R$] | Dias Trabalhados | Preço Total Real [R$]
0 | 50 | CONCLUIDO | 4.869 | 20.54 | 16.08 | 8.85 | 0.16 | 109 | 107.41 | 41.65 | 1 | 107 | 14.77 | 13481.73 | 148.45 | 849.53 | 208.92 | 55.19 | 69700.35 | 0.26 | 0.56 | 2.75 | 4.18 | 2 | 10 | 60.9591 | 83.407 | 75.4467 | 60959.1461 | 83406.993 | 5.0202e-06 | 0.28528 | 75446.7467
1 | 50 | CONCLUIDO | 6.0416 | 16.55 | 13.54 | 18.46 | 0.32 | 44 | 108.68 | 41.65 | 2 | 42 | 15.03 | 13638.32 | 118.05 | 849.25 | 123.89 | 55.19 | 27505.96 | 0.45 | 0.67 | 2.65 | 1.65 | 2 | 10 | 40.4388 | 55.3301 | 50.0495 | 40438.7545 | 55330.0879 | 6.2292e-06 | 0.22986 | 50049.462
2 | 50 | CONCLUIDO | 6.4804 | 15.43 | 12.82 | 29.58 | 0.48 | 26 | 109.96 | 41.65 | 3 | 24 | 15.31 | 13795.21 | 103.93 | 849.27 | 100.1 | 55.19 | 15704.11 | 0.55 | 0.71 | 2.61 | 0.93 | 2 | 10 | 34.276 | 46.8979 | 42.422 | 34275.9797 | 46897.9076 | 6.6817e-06 | 0.21431 | 42422.0371
3 | 50 | CONCLUIDO | 6.6572 | 15.02 | 12.56 | 39.67 | 0.63 | 19 | 111.23 | 41.65 | 4 | 7 | 15.58 | 13952.52 | 94.94 | 849.26 | 91.32 | 55.19 | 11347.06 | 0.6 | 0.72 | 2.61 | 0.67 | 2 | 10 | 31.3712 | 42.9234 | 38.8268 | 31371.1521 | 42923.3943 | 6.8639e-06 | 0.20861 | 38826.8458
4 | 50 | CONCLUIDO | 6.678 | 14.97 | 12.54 | 41.79 | 0.78 | 18 | 112.51 | 41.65 | 5 | 0 | 15.86 | 14110.24 | 93.74 | 849.19 | 90.08 | 55.19 | 10733.21 | 0.61 | 0.72 | 2.62 | 0.65 | 2 | 10 | 31.0185 | 42.4409 | 38.3904 | 31018.5283 | 42440.9189 | 6.8854e-06 | 0.20792 | 38390.4172

## RESULTADOS_3
Unnamed: 0 | Volume de calda [L] | STATUS | Capacidade operacional [ha/h] | Tempo de missao [h] | Tempo util [h] | Tempo por voo [min] | Autonomia Projetada [h] | N° Voos | MTOW [kg] | Massa Estrutura [kg] | Combustível [kg] | Abastecimentos | Massa gerador | Potência gerador [W] | Combustível consumido [L] | Calda cons [L] | Distância percorrida [km] | Distância Pulverizando [km] | RTL ACUMULADO[m] | EOC [km/km] | EOC [h/h] | Tempo de manobra [h] | Tempo rtl_rtw [h] | V pulv [m/s] | V desloc [m/s] | Preço Total por ha Simples [R$/ha] | Preço Total por ha Presumido [R$/ha] | Preço Total por ha Real [R$/ha] | Preço Total Simples [R$] | Preço Total Presumido [R$] | Prod CAPEX [ha/h/R$] | Dias Trabalhados | Preço Total Real [R$]
0 | 25 | CONCLUIDO | 5.9444 | 16.82 | 14.18 | 13.95 | 0.28 | 61 | 61.76 | 28.92 | 1 | 59 | 6.84 | 7851.41 | 82.68 | 849.65 | 145.56 | 55.19 | 38255.56 | 0.38 | 0.64 | 2.67 | 2.29 | 2 | 10 | 30.4879 | 41.7149 | 37.7337 | 30487.9282 | 41714.9283 | 6.6538e-06 | 0.23361 | 37733.7141
1 | 25 | CONCLUIDO | 6.4595 | 15.48 | 13.2 | 22.63 | 0.55 | 35 | 62.92 | 28.92 | 2 | 0 | 7 | 7994.37 | 70.24 | 849.23 | 111.44 | 55.19 | 21325.7 | 0.5 | 0.69 | 2.67 | 1.31 | 2 | 10 | 24.9775 | 34.1754 | 30.9137 | 24977.5277 | 34175.3554 | 7.2304e-06 | 0.215 | 30913.7074

## RESULTADOS_15
Unnamed: 0 | Volume de calda [L] | STATUS | Capacidade operacional [ha/h] | Tempo de missao [h] | Tempo util [h] | Tempo por voo [min] | Autonomia Projetada [h] | N° Voos | MTOW [kg] | Massa Estrutura [kg] | Combustível [kg] | Abastecimentos | Massa gerador | Potência gerador [W] | Combustível consumido [L] | Calda cons [L] | Distância percorrida [km] | Distância Pulverizando [km] | RTL ACUMULADO[m] | EOC [km/km] | EOC [h/h] | Tempo de manobra [h] | Tempo rtl_rtw [h] | V pulv [m/s] | V desloc [m/s] | Preço Total por ha Simples [R$/ha] | Preço Total por ha Presumido [R$/ha] | Preço Total por ha Real [R$/ha] | Preço Total Simples [R$] | Preço Total Presumido [R$] | Prod CAPEX [ha/h/R$] | Dias Trabalhados | Preço Total Real [R$]
0 | 85 | CONCLUIDO | 3.7154 | 26.91 | 18.68 | 6.48 | 0.11 | 173 | 167.88 | 51.39 | 1 | 171 | 30.49 | 20939.59 | 235.66 | 849.64 | 296.23 | 55.19 | 113032.1 | 0.19 | 0.49 | 2.85 | 6.78 | 2 | 10 | 121.1586 | 165.7746 | 149.9533 | 121158.6314 | 165774.5846 | 3.5563e-06 | 0.37375 | 149953.2909
1 | 85 | CONCLUIDO | 5.2841 | 18.92 | 14.35 | 13.25 | 0.21 | 65 | 169.33 | 51.39 | 2 | 63 | 30.94 | 21118.46 | 176.84 | 849.39 | 151.33 | 55.19 | 41123.06 | 0.36 | 0.63 | 2.67 | 2.46 | 2 | 10 | 65.3154 | 89.3675 | 80.8383 | 65315.4309 | 89367.4541 | 5.0578e-06 | 0.26278 | 80838.3497
2 | 85 | CONCLUIDO | 5.862 | 17.06 | 13.33 | 20 | 0.31 | 40 | 170.79 | 51.39 | 3 | 38 | 31.4 | 21297.94 | 160.22 | 849.17 | 117.16 | 55.19 | 24162.61 | 0.47 | 0.68 | 2.64 | 1.44 | 2 | 10 | 54.0729 | 73.985 | 66.924 | 54072.9339 | 73984.9737 | 5.611e-06 | 0.23694 | 66923.9516
3 | 85 | CONCLUIDO | 6.1722 | 16.2 | 12.88 | 27.6 | 0.41 | 28 | 172.25 | 51.39 | 4 | 26 | 31.86 | 21478.05 | 150.41 | 849.25 | 102.26 | 55.19 | 16773.46 | 0.54 | 0.7 | 2.61 | 0.99 | 2 | 10 | 48.811 | 66.7853 | 60.4114 | 48810.9658 | 66785.3168 | 5.9079e-06 | 0.225 | 60411.4199
4 | 85 | CONCLUIDO | 6.3335 | 15.79 | 12.67 | 34.56 | 0.51 | 22 | 173.71 | 51.39 | 5 | 20 | 32.32 | 21658.78 | 143.49 | 849.26 | 95.24 | 55.19 | 13290.92 | 0.58 | 0.72 | 2.61 | 0.78 | 2 | 10 | 45.9121 | 62.8189 | 56.8236 | 45912.0728 | 62818.9235 | 6.0623e-06 | 0.21931 | 56823.5736
5 | 85 | CONCLUIDO | 6.4507 | 15.5 | 12.52 | 41.73 | 0.61 | 18 | 175.18 | 51.39 | 6 | 16 | 32.79 | 21840.16 | 137.79 | 849.23 | 90.17 | 55.19 | 10776.48 | 0.61 | 0.72 | 2.6 | 0.63 | 2 | 10 | 43.7573 | 59.8707 | 54.1567 | 43757.2894 | 59870.6538 | 6.1745e-06 | 0.21528 | 54156.6826
6 | 85 | CONCLUIDO | 6.5408 | 15.29 | 12.41 | 49.63 | 0.7 | 15 | 176.66 | 51.39 | 7 | 13 | 33.27 | 22022.17 | 130.97 | 849.26 | 86.29 | 55.19 | 8854.95 | 0.64 | 0.73 | 2.6 | 0.52 | 2 | 10 | 41.6516 | 56.9895 | 51.5505 | 41651.591 | 56989.5444 | 6.2607e-06 | 0.21236 | 51550.5423
7 | 85 | CONCLUIDO | 6.6024 | 15.15 | 12.33 | 56.92 | 0.8 | 13 | 178.14 | 51.39 | 8 | 10 | 33.75 | 22204.83 | 124.34 | 849.25 | 84.01 | 55.19 | 7725.22 | 0.66 | 0.73 | 2.59 | 0.44 | 2 | 10 | 39.8351 | 54.5041 | 49.3023 | 39835.0505 | 54504.0735 | 6.3197e-06 | 0.21042 | 49302.2812
8 | 85 | CONCLUIDO | 6.624 | 15.1 | 12.32 | 61.59 | 0.89 | 12 | 179.63 | 51.39 | 9 | 2 | 34.24 | 22388.15 | 122.08 | 849.22 | 83.1 | 55.19 | 7270.51 | 0.66 | 0.74 | 2.6 | 0.43 | 2 | 10 | 39.2367 | 53.6853 | 48.5617 | 39236.6661 | 53685.3376 | 6.3404e-06 | 0.20972 | 48561.6843
9 | 85 | CONCLUIDO | 6.6603 | 15.01 | 12.27 | 66.92 | 0.98 | 11 | 181.12 | 51.39 | 10 | 0 | 34.73 | 22572.13 | 121.68 | 849.2 | 81.45 | 55.19 | 6452.02 | 0.68 | 0.74 | 2.6 | 0.38 | 2 | 10 | 38.9019 | 53.2273 | 48.1473 | 38901.8798 | 53227.2682 | 6.3751e-06 | 0.20847 | 48147.3324

## RESULTADOS_2
Unnamed: 0 | Volume de calda [L] | STATUS | Capacidade operacional [ha/h] | Tempo de missao [h] | Tempo util [h] | Tempo por voo [min] | Autonomia Projetada [h] | N° Voos | MTOW [kg] | Massa Estrutura [kg] | Combustível [kg] | Abastecimentos | Massa gerador | Potência gerador [W] | Combustível consumido [L] | Calda cons [L] | Distância percorrida [km] | Distância Pulverizando [km] | RTL ACUMULADO[m] | EOC [km/km] | EOC [h/h] | Tempo de manobra [h] | Tempo rtl_rtw [h] | V pulv [m/s] | V desloc [m/s] | Preço Total por ha Simples [R$/ha] | Preço Total por ha Presumido [R$/ha] | Preço Total por ha Real [R$/ha] | Preço Total Simples [R$] | Preço Total Presumido [R$] | Prod CAPEX [ha/h/R$] | Dias Trabalhados | Preço Total Real [R$]
0 | 20 | CONCLUIDO | 6.2048 | 16.12 | 13.76 | 16.51 | 0.34 | 50 | 51.33 | 24.83 | 1 | 37 | 5.51 | 6564.78 | 65.99 | 849.48 | 130.61 | 55.19 | 30840.46 | 0.42 | 0.66 | 2.68 | 1.86 | 2 | 10 | 24.5994 | 33.6579 | 30.4457 | 24599.3551 | 33657.9229 | 7.1077e-06 | 0.22389 | 30445.658
1 | 20 | CONCLUIDO | 6.3198 | 15.82 | 13.54 | 18.46 | 0.66 | 44 | 52.47 | 24.83 | 2 | 0 | 5.64 | 6705.1 | 64.37 | 849.73 | 122.09 | 55.19 | 26606.2 | 0.45 | 0.67 | 2.7 | 1.64 | 2 | 10 | 23.7088 | 32.4395 | 29.3435 | 23708.8452 | 32439.4879 | 7.2394e-06 | 0.21972 | 29343.5087

## RESULTADOS_11
Unnamed: 0 | Volume de calda [L] | STATUS | Capacidade operacional [ha/h] | Tempo de missao [h] | Tempo util [h] | Tempo por voo [min] | Autonomia Projetada [h] | N° Voos | MTOW [kg] | Massa Estrutura [kg] | Combustível [kg] | Abastecimentos | Massa gerador | Potência gerador [W] | Combustível consumido [L] | Calda cons [L] | Distância percorrida [km] | Distância Pulverizando [km] | RTL ACUMULADO[m] | EOC [km/km] | EOC [h/h] | Tempo de manobra [h] | Tempo rtl_rtw [h] | V pulv [m/s] | V desloc [m/s] | Preço Total por ha Simples [R$/ha] | Preço Total por ha Presumido [R$/ha] | Preço Total por ha Real [R$/ha] | Preço Total Simples [R$] | Preço Total Presumido [R$] | Prod CAPEX [ha/h/R$] | Dias Trabalhados | Preço Total Real [R$]
0 | 65 | CONCLUIDO | 4.3505 | 22.99 | 17.13 | 7.61 | 0.13 | 135 | 133.21 | 46.47 | 1 | 133 | 20.75 | 16663.42 | 184.61 | 849.73 | 243.72 | 55.19 | 86968.51 | 0.23 | 0.53 | 2.81 | 5.23 | 2 | 10 | 82.87 | 113.3864 | 102.5649 | 82869.9903 | 113386.3767 | 4.3293e-06 | 0.31931 | 102564.94
1 | 65 | CONCLUIDO | 5.7277 | 17.46 | 13.84 | 15.66 | 0.26 | 53 | 134.55 | 46.47 | 2 | 51 | 21.09 | 16828.84 | 143.7 | 849.38 | 134.05 | 55.19 | 32544.18 | 0.41 | 0.66 | 2.66 | 1.94 | 2 | 10 | 50.3389 | 68.8758 | 62.3024 | 50338.8591 | 68875.8479 | 5.6998e-06 | 0.2425 | 62302.4336
2 | 65 | CONCLUIDO | 6.2126 | 16.1 | 13.04 | 24.46 | 0.39 | 32 | 135.9 | 46.47 | 3 | 30 | 21.43 | 16994.64 | 129.41 | 849.33 | 107.66 | 55.19 | 19452.35 | 0.51 | 0.69 | 2.62 | 1.15 | 2 | 10 | 42.6726 | 58.3866 | 52.8142 | 42672.6122 | 58386.5506 | 6.1824e-06 | 0.22361 | 52814.2201
3 | 65 | CONCLUIDO | 6.4439 | 15.52 | 12.71 | 33.16 | 0.52 | 23 | 137.25 | 46.47 | 4 | 21 | 21.78 | 17160.92 | 120.97 | 849.21 | 96.63 | 55.19 | 13984.93 | 0.57 | 0.71 | 2.61 | 0.82 | 2 | 10 | 39.125 | 53.5326 | 48.4235 | 39125.0086 | 53532.5629 | 6.4125e-06 | 0.21556 | 48423.4902
4 | 65 | CONCLUIDO | 6.5726 | 15.21 | 12.54 | 41.81 | 0.64 | 18 | 138.6 | 46.47 | 5 | 16 | 22.13 | 17327.69 | 112.49 | 849.17 | 90.91 | 55.19 | 11145.48 | 0.61 | 0.72 | 2.61 | 0.65 | 2 | 10 | 36.4876 | 49.9239 | 45.1592 | 36487.5575 | 49923.8859 | 6.5406e-06 | 0.21125 | 45159.2203
5 | 65 | CONCLUIDO | 6.6659 | 15 | 12.41 | 49.65 | 0.76 | 15 | 139.95 | 46.47 | 6 | 4 | 22.49 | 17494.97 | 106.6 | 849.26 | 86.28 | 55.19 | 8847.62 | 0.64 | 0.73 | 2.61 | 0.52 | 2 | 10 | 34.6863 | 47.4594 | 42.9299 | 34686.3209 | 47459.3545 | 6.6335e-06 | 0.20833 | 42929.9003
6 | 65 | CONCLUIDO | 6.6551 | 15.03 | 12.44 | 49.75 | 0.88 | 15 | 141.31 | 46.47 | 7 | 0 | 22.85 | 17662.75 | 107.03 | 849.29 | 86.72 | 55.19 | 9066.51 | 0.64 | 0.73 | 2.62 | 0.55 | 2 | 10 | 34.8539 | 47.6886 | 43.1373 | 34853.8611 | 47688.5904 | 6.6227e-06 | 0.20875 | 43137.2582

## RESULTADOS_13
Unnamed: 0 | Volume de calda [L] | STATUS | Capacidade operacional [ha/h] | Tempo de missao [h] | Tempo util [h] | Tempo por voo [min] | Autonomia Projetada [h] | N° Voos | MTOW [kg] | Massa Estrutura [kg] | Combustível [kg] | Abastecimentos | Massa gerador | Potência gerador [W] | Combustível consumido [L] | Calda cons [L] | Distância percorrida [km] | Distância Pulverizando [km] | RTL ACUMULADO[m] | EOC [km/km] | EOC [h/h] | Tempo de manobra [h] | Tempo rtl_rtw [h] | V pulv [m/s] | V desloc [m/s] | Preço Total por ha Simples [R$/ha] | Preço Total por ha Presumido [R$/ha] | Preço Total por ha Real [R$/ha] | Preço Total Simples [R$] | Preço Total Presumido [R$] | Prod CAPEX [ha/h/R$] | Dias Trabalhados | Preço Total Real [R$]
0 | 75 | CONCLUIDO | 4.0185 | 24.88 | 17.9 | 6.98 | 0.12 | 154 | 150.44 | 49.1 | 1 | 152 | 25.34 | 18787.76 | 209.8 | 849.79 | 269.96 | 55.19 | 99992.19 | 0.2 | 0.51 | 2.83 | 6.01 | 2 | 10 | 100.7372 | 137.8331 | 124.6785 | 100737.21 | 137833.0949 | 3.9182e-06 | 0.34556 | 124678.4978
1 | 75 | CONCLUIDO | 5.5051 | 18.16 | 14.09 | 14.32 | 0.23 | 59 | 151.83 | 49.1 | 2 | 57 | 25.73 | 18959.54 | 160.25 | 849.38 | 142.44 | 55.19 | 36706.04 | 0.39 | 0.64 | 2.66 | 2.19 | 2 | 10 | 57.5419 | 78.7313 | 71.2173 | 57541.8633 | 78731.316 | 5.3677e-06 | 0.25222 | 71217.3097
2 | 75 | CONCLUIDO | 6.0328 | 16.58 | 13.2 | 22 | 0.35 | 36 | 153.23 | 49.1 | 3 | 34 | 26.13 | 19131.85 | 145.34 | 849.22 | 113.2 | 55.19 | 22205.24 | 0.49 | 0.69 | 2.62 | 1.31 | 2 | 10 | 48.3967 | 66.2185 | 59.8987 | 48396.6908 | 66218.4875 | 5.8822e-06 | 0.23028 | 59898.688
3 | 75 | CONCLUIDO | 6.2889 | 15.9 | 12.83 | 29.61 | 0.46 | 26 | 154.63 | 49.1 | 4 | 24 | 26.53 | 19304.72 | 136.43 | 849.29 | 100.43 | 55.19 | 15870.14 | 0.55 | 0.71 | 2.62 | 0.94 | 2 | 10 | 44.2086 | 60.4882 | 54.7153 | 44208.6212 | 60488.1859 | 6.1319e-06 | 0.22083 | 54715.2783
4 | 75 | CONCLUIDO | 6.4603 | 15.48 | 12.59 | 37.77 | 0.57 | 20 | 156.03 | 49.1 | 5 | 18 | 26.94 | 19478.15 | 128.76 | 849.28 | 92.57 | 55.19 | 11967.61 | 0.6 | 0.72 | 2.6 | 0.7 | 2 | 10 | 41.2391 | 56.4251 | 51.04 | 41239.0842 | 56425.1344 | 6.299e-06 | 0.215 | 51039.9988
5 | 75 | CONCLUIDO | 6.5705 | 15.22 | 12.45 | 46.7 | 0.67 | 16 | 157.44 | 49.1 | 6 | 14 | 27.35 | 19652.13 | 121.19 | 849.24 | 87.94 | 55.19 | 9672.03 | 0.63 | 0.73 | 2.6 | 0.56 | 2 | 10 | 38.8784 | 53.1952 | 48.1183 | 38878.421 | 53195.1708 | 6.4065e-06 | 0.21139 | 48118.2984
6 | 75 | CONCLUIDO | 6.6646 | 15 | 12.33 | 56.91 | 0.78 | 13 | 158.86 | 49.1 | 7 | 5 | 27.77 | 19826.68 | 113.95 | 849.18 | 83.71 | 55.19 | 7570.84 | 0.66 | 0.74 | 2.6 | 0.44 | 2 | 10 | 36.7654 | 50.3041 | 45.5031 | 36765.4081 | 50304.0533 | 6.4982e-06 | 0.20833 | 45503.1051
7 | 75 | CONCLUIDO | 6.6558 | 15.02 | 12.35 | 57 | 0.88 | 13 | 160.28 | 49.1 | 8 | 0 | 28.19 | 20001.93 | 114.35 | 849.18 | 83.87 | 55.19 | 7655.33 | 0.66 | 0.73 | 2.61 | 0.46 | 2 | 10 | 36.9118 | 50.5044 | 45.6843 | 36911.8111 | 50504.3683 | 6.4896e-06 | 0.20861 | 45684.3023

## RESULTADOS_17
Unnamed: 0 | Volume de calda [L] | STATUS | Capacidade operacional [ha/h] | Tempo de missao [h] | Tempo util [h] | Tempo por voo [min] | Autonomia Projetada [h] | N° Voos | MTOW [kg] | Massa Estrutura [kg] | Combustível [kg] | Abastecimentos | Massa gerador | Potência gerador [W] | Combustível consumido [L] | Calda cons [L] | Distância percorrida [km] | Distância Pulverizando [km] | RTL ACUMULADO[m] | EOC [km/km] | EOC [h/h] | Tempo de manobra [h] | Tempo rtl_rtw [h] | V pulv [m/s] | V desloc [m/s] | Preço Total por ha Simples [R$/ha] | Preço Total por ha Presumido [R$/ha] | Preço Total por ha Real [R$/ha] | Preço Total Simples [R$] | Preço Total Presumido [R$] | Prod CAPEX [ha/h/R$] | Dias Trabalhados | Preço Total Real [R$]
0 | 95 | CONCLUIDO | 3.4257 | 29.19 | 19.54 | 6.07 | 0.1 | 193 | 185.69 | 53.44 | 1 | 191 | 36.26 | 23136.14 | 263.58 | 849.92 | 324.39 | 55.19 | 127013.04 | 0.17 | 0.46 | 2.91 | 7.64 | 2 | 10 | 145.6402 | 199.2713 | 180.2531 | 145640.1656 | 199271.2998 | 3.224e-06 | 0.40542 | 180253.1266
1 | 95 | CONCLUIDO | 5.0857 | 19.66 | 14.55 | 12.3 | 0.19 | 71 | 187.21 | 53.44 | 2 | 69 | 36.77 | 23322.88 | 192.43 | 849.35 | 157.99 | 55.19 | 44424.95 | 0.35 | 0.62 | 2.69 | 2.66 | 2 | 10 | 73.0709 | 99.9788 | 90.4369 | 73070.8597 | 99978.7739 | 4.7863e-06 | 0.27306 | 90436.9401
2 | 95 | CONCLUIDO | 5.7001 | 17.54 | 13.47 | 18.8 | 0.28 | 43 | 188.73 | 53.44 | 3 | 41 | 37.29 | 23510.33 | 174.53 | 849.26 | 121.84 | 55.19 | 26487.51 | 0.45 | 0.67 | 2.65 | 1.58 | 2 | 10 | 59.8372 | 81.8719 | 74.0582 | 59837.202 | 81871.8996 | 5.3645e-06 | 0.24361 | 74058.1604
3 | 95 | CONCLUIDO | 6.0071 | 16.65 | 13.02 | 25.21 | 0.37 | 31 | 190.25 | 53.44 | 4 | 29 | 37.82 | 23698.48 | 165.02 | 849.35 | 106.6 | 55.19 | 18925.67 | 0.52 | 0.7 | 2.63 | 1.13 | 2 | 10 | 54.2104 | 74.1731 | 67.0941 | 54210.4482 | 74173.1268 | 5.6534e-06 | 0.23125 | 67094.1477
4 | 95 | CONCLUIDO | 6.2074 | 16.11 | 12.75 | 31.87 | 0.46 | 24 | 191.78 | 53.44 | 5 | 22 | 38.35 | 23887.36 | 157.45 | 849.33 | 97.75 | 55.19 | 14538.43 | 0.56 | 0.71 | 2.61 | 0.86 | 2 | 10 | 50.5651 | 69.1854 | 62.5824 | 50565.096 | 69185.3952 | 5.8419e-06 | 0.22375 | 62582.4381
5 | 95 | CONCLUIDO | 6.3151 | 15.84 | 12.62 | 37.87 | 0.55 | 20 | 193.32 | 53.44 | 6 | 18 | 38.89 | 24076.95 | 152.71 | 849.28 | 93.52 | 55.19 | 12442.14 | 0.59 | 0.72 | 2.61 | 0.73 | 2 | 10 | 48.5726 | 66.4592 | 60.1164 | 48572.6292 | 66459.2141 | 5.9433e-06 | 0.22 | 60116.44
6 | 95 | CONCLUIDO | 6.4478 | 15.51 | 12.45 | 46.67 | 0.64 | 16 | 194.86 | 53.44 | 7 | 14 | 39.43 | 24267.28 | 145.7 | 849.19 | 87.62 | 55.19 | 9510.57 | 0.63 | 0.73 | 2.6 | 0.55 | 2 | 10 | 45.9518 | 62.8733 | 56.8727 | 45951.7826 | 62873.2561 | 6.0682e-06 | 0.21542 | 56872.7208
7 | 95 | CONCLUIDO | 6.5108 | 15.36 | 12.37 | 53.01 | 0.72 | 14 | 196.41 | 53.44 | 8 | 12 | 39.98 | 24458.36 | 140.63 | 849.21 | 85.21 | 55.19 | 8316.19 | 0.65 | 0.73 | 2.59 | 0.48 | 2 | 10 | 44.3817 | 60.7251 | 54.9295 | 44381.7381 | 60725.0521 | 6.1275e-06 | 0.21333 | 54929.5384
8 | 95 | CONCLUIDO | 6.5775 | 15.2 | 12.29 | 61.44 | 0.81 | 12 | 197.97 | 53.44 | 9 | 10 | 40.53 | 24650.18 | 135.26 | 849.27 | 82.47 | 55.19 | 6957.2 | 0.67 | 0.74 | 2.59 | 0.4 | 2 | 10 | 42.7564 | 58.5011 | 52.9179 | 42756.3523 | 58501.1274 | 6.1902e-06 | 0.21111 | 52917.8619
9 | 95 | CONCLUIDO | 6.6022 | 15.15 | 12.27 | 66.92 | 0.89 | 11 | 199.53 | 53.44 | 10 | 5 | 41.1 | 24842.77 | 130.58 | 849.17 | 81.54 | 55.19 | 6500.43 | 0.68 | 0.74 | 2.6 | 0.38 | 2 | 10 | 41.6183 | 56.944 | 51.5093 | 41618.2695 | 56943.9524 | 6.2135e-06 | 0.21042 | 51509.3015
10 | 95 | CONCLUIDO | 6.6342 | 15.07 | 12.23 | 73.39 | 0.97 | 10 | 201.1 | 53.44 | 11 | 0 | 41.66 | 25036.12 | 129.36 | 849.39 | 80.27 | 55.19 | 5869.17 | 0.69 | 0.74 | 2.6 | 0.34 | 2 | 10 | 41.1348 | 56.2824 | 50.9109 | 41134.7565 | 56282.3886 | 6.2436e-06 | 0.20931 | 50910.8764

## RESULTADOS_9
Unnamed: 0 | Volume de calda [L] | STATUS | Capacidade operacional [ha/h] | Tempo de missao [h] | Tempo util [h] | Tempo por voo [min] | Autonomia Projetada [h] | N° Voos | MTOW [kg] | Massa Estrutura [kg] | Combustível [kg] | Abastecimentos | Massa gerador | Potência gerador [W] | Combustível consumido [L] | Calda cons [L] | Distância percorrida [km] | Distância Pulverizando [km] | RTL ACUMULADO[m] | EOC [km/km] | EOC [h/h] | Tempo de manobra [h] | Tempo rtl_rtw [h] | V pulv [m/s] | V desloc [m/s] | Preço Total por ha Simples [R$/ha] | Preço Total por ha Presumido [R$/ha] | Preço Total por ha Real [R$/ha] | Preço Total Simples [R$] | Preço Total Presumido [R$] | Prod CAPEX [ha/h/R$] | Dias Trabalhados | Preço Total Real [R$]
0 | 55 | CONCLUIDO | 4.7029 | 21.26 | 16.38 | 8.4 | 0.15 | 117 | 116.05 | 43.4 | 1 | 115 | 16.65 | 14546.17 | 160.08 | 849.65 | 219.17 | 55.19 | 74784.35 | 0.25 | 0.55 | 2.77 | 4.49 | 2 | 10 | 67.4587 | 92.3 | 83.491 | 67458.7411 | 92300.0256 | 4.7883e-06 | 0.29528 | 83491.0407
1 | 55 | CONCLUIDO | 5.9473 | 16.81 | 13.61 | 17.37 | 0.3 | 47 | 117.34 | 43.4 | 2 | 45 | 16.94 | 14705.49 | 126.51 | 849.32 | 126.59 | 55.19 | 28845.02 | 0.44 | 0.67 | 2.64 | 1.72 | 2 | 10 | 43.5192 | 59.5449 | 53.862 | 43519.221 | 59544.9181 | 6.0553e-06 | 0.23347 | 53862.0347
2 | 55 | CONCLUIDO | 6.3953 | 15.64 | 12.88 | 27.61 | 0.45 | 28 | 118.63 | 43.4 | 3 | 26 | 17.23 | 14865.24 | 112.89 | 849.33 | 102.33 | 55.19 | 16810.15 | 0.54 | 0.7 | 2.61 | 0.99 | 2 | 10 | 37.0785 | 50.7324 | 45.8906 | 37078.4716 | 50732.4006 | 6.5114e-06 | 0.21722 | 45890.5715
3 | 55 | CONCLUIDO | 6.599 | 15.15 | 12.59 | 37.78 | 0.59 | 20 | 119.93 | 43.4 | 4 | 17 | 17.53 | 15025.44 | 103.01 | 849.23 | 92.5 | 55.19 | 11933.81 | 0.6 | 0.72 | 2.61 | 0.7 | 2 | 10 | 33.7125 | 46.1269 | 41.7246 | 33712.4527 | 46126.8651 | 6.7188e-06 | 0.21042 | 41724.5819
4 | 55 | CONCLUIDO | 6.6711 | 14.99 | 12.5 | 44.12 | 0.73 | 17 | 121.23 | 43.4 | 5 | 1 | 17.83 | 15186.08 | 98.82 | 849.43 | 88.85 | 55.19 | 10124.81 | 0.62 | 0.73 | 2.62 | 0.61 | 2 | 10 | 32.4394 | 44.385 | 40.1489 | 32439.3726 | 44384.9808 | 6.7922e-06 | 0.20819 | 40148.9405
5 | 55 | CONCLUIDO | 6.6699 | 14.99 | 12.5 | 44.13 | 0.86 | 17 | 122.54 | 43.4 | 6 | 0 | 18.14 | 15347.16 | 99.78 | 849.43 | 88.95 | 55.19 | 10170.6 | 0.62 | 0.72 | 2.62 | 0.61 | 2 | 10 | 32.6406 | 44.6603 | 40.398 | 32640.6139 | 44660.3279 | 6.791e-06 | 0.20819 | 40398.0089

## resultados
Unnamed: 0 | Volume de calda [L] | STATUS | Capacidade operacional [ha/h] | Tempo de missao [h] | Tempo util [h] | Tempo por voo [min] | Autonomia Projetada [h] | N° Voos | MTOW [kg] | Massa Estrutura [kg] | Combustível [kg] | Abastecimentos | Massa gerador | Potência gerador [W] | Combustível consumido [L] | Calda cons [L] | Distância percorrida [km] | Distância Pulverizando [km] | RTL ACUMULADO[m] | EOC [km/km] | EOC [h/h] | Tempo de manobra [h] | Tempo rtl_rtw [h] | V pulv [m/s] | V desloc [m/s]
0 | 100 | CONCLUIDO | 3.2709 | 30.57 | 20.08 | 5.88 | 0.09 | 205 | 194.77 | 54.38 | 1 | 203 | 39.4 | 24256.19 | 279.52 | 849.85 | 342.43 | 55.19 | 135972.87 | 0.16 | 0.45 | 2.94 | 8.18 | 2 | 10
1 | 100 | CONCLUIDO | 4.9871 | 20.05 | 14.66 | 11.88 | 0.18 | 74 | 196.32 | 54.38 | 2 | 72 | 39.95 | 24447.22 | 200.43 | 849.42 | 161.77 | 55.19 | 46298.61 | 0.34 | 0.62 | 2.68 | 2.76 | 2 | 10
2 | 100 | CONCLUIDO | 5.6111 | 17.82 | 13.55 | 18.07 | 0.27 | 45 | 197.88 | 54.38 | 3 | 43 | 40.5 | 24639 | 182.1 | 849.4 | 124.51 | 55.19 | 27813.67 | 0.44 | 0.67 | 2.65 | 1.66 | 2 | 10
3 | 100 | CONCLUIDO | 5.9467 | 16.82 | 13.05 | 24.48 | 0.36 | 32 | 199.44 | 54.38 | 4 | 30 | 41.06 | 24831.54 | 171.52 | 849.21 | 108.13 | 55.19 | 19689.9 | 0.51 | 0.69 | 2.62 | 1.16 | 2 | 10
4 | 100 | CONCLUIDO | 6.1393 | 16.29 | 12.8 | 30.72 | 0.44 | 25 | 201.01 | 54.38 | 5 | 23 | 41.63 | 25024.84 | 165.14 | 849.32 | 99.37 | 55.19 | 15341.81 | 0.56 | 0.71 | 2.62 | 0.91 | 2 | 10
5 | 100 | CONCLUIDO | 6.2926 | 15.89 | 12.6 | 37.79 | 0.53 | 20 | 202.58 | 54.38 | 6 | 18 | 42.2 | 25218.93 | 158.5 | 849.19 | 92.92 | 55.19 | 12145.35 | 0.59 | 0.72 | 2.6 | 0.71 | 2 | 10
6 | 100 | CONCLUIDO | 6.3826 | 15.67 | 12.49 | 44.08 | 0.61 | 17 | 204.16 | 54.38 | 7 | 15 | 42.78 | 25413.94 | 153.32 | 849.25 | 89.06 | 55.19 | 10230.27 | 0.62 | 0.73 | 2.6 | 0.6 | 2 | 10
7 | 100 | CONCLUIDO | 6.4428 | 15.52 | 12.42 | 49.68 | 0.69 | 15 | 205.75 | 54.38 | 8 | 13 | 43.37 | 25609.61 | 148.65 | 849.31 | 86.77 | 55.19 | 9094.68 | 0.64 | 0.73 | 2.6 | 0.53 | 2 | 10
8 | 100 | CONCLUIDO | 6.5057 | 15.37 | 12.35 | 56.99 | 0.77 | 13 | 207.34 | 54.38 | 9 | 11 | 43.96 | 25806.1 | 143.81 | 849.2 | 84.67 | 55.19 | 8050.63 | 0.65 | 0.73 | 2.59 | 0.46 | 2 | 10
9 | 100 | CONCLUIDO | 6.5722 | 15.22 | 12.27 | 66.93 | 0.85 | 11 | 208.94 | 54.38 | 10 | 9 | 44.56 | 26003.41 | 138.07 | 849.18 | 81.78 | 55.19 | 6618.17 | 0.67 | 0.74 | 2.59 | 0.38 | 2 | 10
10 | 100 | CONCLUIDO | 6.6122 | 15.12 | 12.22 | 73.31 | 0.93 | 10 | 210.55 | 54.38 | 11 | 4 | 45.17 | 26201.54 | 134.34 | 849.26 | 79.89 | 55.19 | 5677.57 | 0.69 | 0.74 | 2.59 | 0.33 | 2 | 10
11 | 100 | CONCLUIDO | 6.6088 | 15.13 | 12.23 | 73.36 | 1 | 10 | 212.16 | 54.38 | 12 | 0 | 45.78 | 26400.51 | 133.48 | 849.23 | 80.08 | 55.19 | 5771.14 | 0.69 | 0.74 | 2.6 | 0.34 | 2 | 10
0 | 40 | CONCLUIDO | 5.2627 | 19 | 15.34 | 10.12 | 0.2 | 91 | 89.87 | 37.55 | 1 | 89 | 11.32 | 11317.98 | 123.75 | 849.4 | 184.36 | 55.19 | 57506.24 | 0.3 | 0.59 | 2.72 | 3.45 | 2 | 10
1 | 40 | CONCLUIDO | 6.2907 | 15.9 | 13.26 | 21.5 | 0.39 | 37 | 91.1 | 37.55 | 2 | 35 | 11.54 | 11468.97 | 98 | 849.38 | 114.65 | 55.19 | 22922.09 | 0.48 | 0.68 | 2.64 | 1.36 | 2 | 10
2 | 40 | CONCLUIDO | 6.6267 | 15.09 | 12.72 | 33.17 | 0.57 | 23 | 92.32 | 37.55 | 3 | 4 | 11.77 | 11620.34 | 85.67 | 849.39 | 95.9 | 55.19 | 13616.69 | 0.58 | 0.71 | 2.63 | 0.82 | 2 | 10
3 | 40 | CONCLUIDO | 6.6234 | 15.1 | 12.72 | 33.19 | 0.75 | 23 | 93.55 | 37.55 | 4 | 0 | 12 | 11772.07 | 86.21 | 849.62 | 96.14 | 55.19 | 13739.77 | 0.57 | 0.71 | 2.63 | 0.83 | 2 | 10
0 | 30 | CONCLUIDO | 5.7127 | 17.5 | 14.56 | 12.3 | 0.24 | 71 | 71.52 | 32.27 | 1 | 69 | 8.25 | 9054.6 | 97.08 | 849.39 | 157.83 | 55.19 | 44343.43 | 0.35 | 0.62 | 2.7 | 2.66 | 2 | 10
1 | 30 | CONCLUIDO | 6.5117 | 15.36 | 13.03 | 25.22 | 0.48 | 31 | 72.7 | 32.27 | 2 | 9 | 8.43 | 9200.25 | 75.92 | 849.29 | 106.33 | 55.19 | 18795.44 | 0.52 | 0.7 | 2.65 | 1.14 | 2 | 10
2 | 30 | CONCLUIDO | 6.5306 | 15.31 | 13 | 26 | 0.71 | 30 | 73.88 | 32.27 | 3 | 0 | 8.61 | 9346.23 | 76.61 | 849.49 | 104.92 | 55.19 | 18091.4 | 0.53 | 0.7 | 2.66 | 1.11 | 2 | 10
0 | 15 | CONCLUIDO | 6.0887 | 16.42 | 14.08 | 14.57 | 0.43 | 58 | 39.78 | 19.54 | 1 | 0 | 4.24 | 5140 | 55.15 | 849.83 | 139.64 | 55.19 | 35313.06 | 0.4 | 0.64 | 2.74 | 2.19 | 2 | 10
0 | 70 | CONCLUIDO | 4.1882 | 23.88 | 17.49 | 7.29 | 0.12 | 144 | 141.81 | 47.83 | 1 | 142 | 22.98 | 17723.39 | 196.73 | 849.53 | 256.72 | 55.19 | 93420.5 | 0.21 | 0.52 | 2.79 | 5.59 | 2 | 10
1 | 70 | CONCLUIDO | 5.6114 | 17.82 | 13.97 | 14.97 | 0.25 | 56 | 143.17 | 47.83 | 2 | 54 | 23.34 | 17891.86 | 152.11 | 849.41 | 138.61 | 55.19 | 34807.79 | 0.4 | 0.65 | 2.67 | 2.08 | 2 | 10
2 | 70 | CONCLUIDO | 6.1137 | 16.36 | 13.15 | 23.2 | 0.37 | 34 | 144.54 | 47.83 | 3 | 32 | 23.71 | 18060.85 | 137.86 | 849.3 | 110.86 | 55.19 | 21044.42 | 0.5 | 0.69 | 2.63 | 1.25 | 2 | 10
3 | 70 | CONCLUIDO | 6.3799 | 15.67 | 12.75 | 31.88 | 0.49 | 24 | 145.92 | 47.83 | 4 | 22 | 24.09 | 18230.35 | 128.27 | 849.17 | 97.93 | 55.19 | 14629.95 | 0.56 | 0.71 | 2.61 | 0.86 | 2 | 10
4 | 70 | CONCLUIDO | 6.5156 | 15.35 | 12.57 | 39.7 | 0.6 | 19 | 147.3 | 47.83 | 5 | 17 | 24.47 | 18400.38 | 119.81 | 849.19 | 91.88 | 55.19 | 11630.38 | 0.6 | 0.72 | 2.6 | 0.68 | 2 | 10
5 | 70 | CONCLUIDO | 6.6419 | 15.06 | 12.39 | 49.58 | 0.71 | 15 | 148.68 | 47.83 | 6 | 11 | 24.85 | 18570.94 | 113.23 | 849.24 | 85.69 | 55.19 | 8552.28 | 0.64 | 0.73 | 2.6 | 0.5 | 2 | 10
6 | 70 | CONCLUIDO | 6.6578 | 15.02 | 12.39 | 53.09 | 0.83 | 14 | 150.07 | 47.83 | 7 | 1 | 25.24 | 18742.03 | 109.73 | 849.19 | 85.26 | 55.19 | 8345.39 | 0.65 | 0.73 | 2.61 | 0.5 | 2 | 10
7 | 70 | CONCLUIDO | 6.6556 | 15.02 | 12.39 | 53.11 | 0.94 | 14 | 151.46 | 47.83 | 8 | 0 | 25.63 | 18913.66 | 110.53 | 849.19 | 85.41 | 55.19 | 8418.61 | 0.65 | 0.73 | 2.61 | 0.5 | 2 | 10
0 | 90 | CONCLUIDO | 3.5682 | 28.02 | 19.1 | 6.26 | 0.1 | 183 | 176.73 | 52.44 | 1 | 181 | 33.29 | 22031.19 | 249.35 | 849.83 | 310.15 | 55.19 | 119941.65 | 0.18 | 0.47 | 2.88 | 7.2 | 2 | 10
1 | 90 | CONCLUIDO | 5.1849 | 19.29 | 14.45 | 12.75 | 0.2 | 68 | 178.21 | 52.44 | 2 | 66 | 33.77 | 22213.89 | 184.68 | 849.6 | 154.35 | 55.19 | 42616.2 | 0.36 | 0.63 | 2.69 | 2.55 | 2 | 10
2 | 90 | CONCLUIDO | 5.7635 | 17.35 | 13.44 | 19.2 | 0.3 | 42 | 179.7 | 52.44 | 3 | 40 | 34.26 | 22397.24 | 167.64 | 849.27 | 120.43 | 55.19 | 25785.72 | 0.46 | 0.67 | 2.65 | 1.54 | 2 | 10
3 | 90 | CONCLUIDO | 6.0739 | 16.46 | 12.98 | 25.95 | 0.39 | 30 | 181.19 | 52.44 | 4 | 28 | 34.75 | 22581.25 | 158.2 | 849.28 | 105.35 | 55.19 | 18309.98 | 0.52 | 0.7 | 2.62 | 1.08 | 2 | 10
4 | 90 | CONCLUIDO | 6.269 | 15.95 | 12.71 | 33.16 | 0.49 | 23 | 182.69 | 52.44 | 5 | 21 | 35.25 | 22766.06 | 151.05 | 849.27 | 96.75 | 55.19 | 14044.13 | 0.57 | 0.71 | 2.6 | 0.82 | 2 | 10
5 | 90 | CONCLUIDO | 6.3804 | 15.67 | 12.58 | 39.72 | 0.58 | 19 | 184.19 | 52.44 | 6 | 17 | 35.75 | 22951.43 | 144.43 | 849.21 | 92 | 55.19 | 11688.06 | 0.6 | 0.72 | 2.61 | 0.69 | 2 | 10
6 | 90 | CONCLUIDO | 6.474 | 15.45 | 12.46 | 46.71 | 0.67 | 16 | 185.7 | 52.44 | 7 | 14 | 36.26 | 23137.49 | 138.98 | 849.17 | 88.03 | 55.19 | 9718.61 | 0.63 | 0.73 | 2.6 | 0.57 | 2 | 10
7 | 90 | CONCLUIDO | 6.569 | 15.22 | 12.34 | 56.96 | 0.76 | 13 | 187.22 | 52.44 | 8 | 11 | 36.78 | 23324.24 | 132.37 | 849.22 | 84.1 | 55.19 | 7768.08 | 0.66 | 0.73 | 2.6 | 0.45 | 2 | 10
8 | 90 | CONCLUIDO | 6.5951 | 15.16 | 12.32 | 61.58 | 0.85 | 12 | 188.74 | 52.44 | 9 | 8 | 37.3 | 23511.69 | 128.34 | 849.26 | 83.2 | 55.19 | 7324.5 | 0.66 | 0.74 | 2.6 | 0.42 | 2 | 10
9 | 90 | CONCLUIDO | 6.6322 | 15.08 | 12.27 | 66.91 | 0.93 | 11 | 190.26 | 52.44 | 10 | 1 | 37.82 | 23699.85 | 125.36 | 849.39 | 81.36 | 55.19 | 6410.4 | 0.68 | 0.74 | 2.6 | 0.37 | 2 | 10
10 | 90 | CONCLUIDO | 6.6308 | 15.08 | 12.27 | 66.92 | 1.02 | 11 | 191.79 | 52.44 | 11 | 0 | 38.35 | 23888.73 | 126.3 | 849.43 | 81.4 | 55.19 | 6430.07 | 0.68 | 0.74 | 2.6 | 0.38 | 2 | 10
0 | 10 | CONCLUIDO | 5.6277 | 17.77 | 15.17 | 10.58 | 0.64 | 86 | 26.11 | 12.1 | 1 | 0 | 3.01 | 3454.41 | 43.83 | 850.24 | 174.16 | 55.19 | 52433.55 | 0.32 | 0.6 | 2.83 | 3.27 | 2 | 10
0 | 45 | CONCLUIDO | 5.0634 | 19.75 | 15.71 | 9.42 | 0.18 | 100 | 98.71 | 39.72 | 1 | 98 | 12.99 | 12407.75 | 136.24 | 849.55 | 196.4 | 55.19 | 63481.43 | 0.28 | 0.58 | 2.74 | 3.81 | 2 | 10
1 | 45 | CONCLUIDO | 6.1878 | 16.16 | 13.35 | 20.03 | 0.35 | 40 | 99.95 | 39.72 | 2 | 38 | 13.24 | 12561.45 | 107.91 | 849.28 | 117.91 | 55.19 | 24539.22 | 0.47 | 0.68 | 2.63 | 1.46 | 2 | 10
2 | 45 | CONCLUIDO | 6.5601 | 15.24 | 12.76 | 31.91 | 0.52 | 24 | 101.2 | 39.72 | 3 | 21 | 13.49 | 12715.54 | 93.85 | 849.32 | 98.15 | 55.19 | 14737.17 | 0.56 | 0.71 | 2.62 | 0.87 | 2 | 10
3 | 45 | CONCLUIDO | 6.6587 | 15.02 | 12.62 | 37.86 | 0.69 | 20 | 102.45 | 39.72 | 4 | 0 | 13.74 | 12870.03 | 89.78 | 849.56 | 92.54 | 55.19 | 11953.21 | 0.6 | 0.72 | 2.63 | 0.73 | 2 | 10
0 | 60 | CONCLUIDO | 4.5275 | 22.09 | 16.73 | 7.97 | 0.14 | 126 | 124.63 | 45 | 1 | 124 | 18.64 | 15605.44 | 172.06 | 849.53 | 231.04 | 55.19 | 80674.7 | 0.24 | 0.54 | 2.78 | 4.84 | 2 | 10
1 | 60 | CONCLUIDO | 5.8329 | 17.14 | 13.73 | 16.48 | 0.28 | 50 | 125.95 | 45 | 2 | 48 | 18.95 | 15767.7 | 135.4 | 849.37 | 130.61 | 55.19 | 30837.73 | 0.42 | 0.66 | 2.66 | 1.84 | 2 | 10
2 | 60 | CONCLUIDO | 6.2707 | 15.95 | 13.02 | 25.21 | 0.42 | 31 | 127.27 | 45 | 3 | 29 | 19.27 | 15930.42 | 121.95 | 849.34 | 106.92 | 55.19 | 19088.42 | 0.52 | 0.7 | 2.62 | 1.13 | 2 | 10
3 | 60 | CONCLUIDO | 6.5351 | 15.3 | 12.63 | 36.09 | 0.55 | 21 | 128.59 | 45 | 4 | 19 | 19.59 | 16093.6 | 111.66 | 849.17 | 93.75 | 55.19 | 12550.94 | 0.59 | 0.72 | 2.61 | 0.74 | 2 | 10
4 | 60 | CONCLUIDO | 6.6675 | 15 | 12.46 | 46.71 | 0.68 | 16 | 129.92 | 45 | 5 | 9 | 19.92 | 16257.24 | 102.81 | 849.2 | 87.9 | 55.19 | 9651.9 | 0.63 | 0.73 | 2.6 | 0.57 | 2 | 10
5 | 60 | CONCLUIDO | 6.6644 | 15 | 12.46 | 46.74 | 0.81 | 16 | 131.25 | 45 | 6 | 0 | 20.25 | 16421.36 | 102.32 | 849.3 | 87.72 | 55.19 | 9565.42 | 0.63 | 0.73 | 2.62 | 0.57 | 2 | 10
0 | 80 | CONCLUIDO | 3.8686 | 25.85 | 18.27 | 6.73 | 0.11 | 163 | 159.12 | 50.28 | 1 | 161 | 27.84 | 19859.16 | 222.42 | 849.91 | 282.33 | 55.19 | 106134.19 | 0.2 | 0.5 | 2.85 | 6.37 | 2 | 10
1 | 80 | CONCLUIDO | 5.3927 | 18.54 | 14.22 | 13.76 | 0.22 | 62 | 160.54 | 50.28 | 2 | 60 | 28.26 | 20034.4 | 168.55 | 849.28 | 147.17 | 55.19 | 39060.06 | 0.38 | 0.64 | 2.67 | 2.33 | 2 | 10
2 | 80 | CONCLUIDO | 5.9482 | 16.81 | 13.26 | 20.94 | 0.33 | 38 | 161.97 | 50.28 | 3 | 36 | 28.69 | 20210.21 | 152.88 | 849.3 | 115.24 | 55.19 | 23212.83 | 0.48 | 0.68 | 2.63 | 1.37 | 2 | 10
3 | 80 | CONCLUIDO | 6.2268 | 16.06 | 12.87 | 28.59 | 0.43 | 27 | 163.4 | 50.28 | 4 | 25 | 29.12 | 20386.62 | 143.68 | 849.34 | 101.56 | 55.19 | 16427.9 | 0.54 | 0.7 | 2.62 | 0.97 | 2 | 10
4 | 80 | CONCLUIDO | 6.3964 | 15.63 | 12.63 | 36.09 | 0.54 | 21 | 164.83 | 50.28 | 5 | 19 | 29.55 | 20563.61 | 136.21 | 849.2 | 93.81 | 55.19 | 12584.5 | 0.59 | 0.72 | 2.61 | 0.74 | 2 | 10
5 | 80 | CONCLUIDO | 6.5096 | 15.36 | 12.49 | 44.08 | 0.64 | 17 | 166.27 | 50.28 | 6 | 15 | 29.99 | 20741.2 | 129.36 | 849.23 | 89.15 | 55.19 | 10274.85 | 0.62 | 0.73 | 2.6 | 0.6 | 2 | 10
6 | 80 | CONCLUIDO | 6.6135 | 15.12 | 12.35 | 52.91 | 0.74 | 14 | 167.72 | 50.28 | 7 | 12 | 30.44 | 20919.39 | 122.28 | 849.17 | 84.41 | 55.19 | 7920.02 | 0.65 | 0.73 | 2.59 | 0.45 | 2 | 10
7 | 80 | CONCLUIDO | 6.6599 | 15.02 | 12.3 | 61.52 | 0.84 | 12 | 169.17 | 50.28 | 8 | 2 | 30.89 | 21098.19 | 117.6 | 849.18 | 82.46 | 55.19 | 6954.17 | 0.67 | 0.74 | 2.61 | 0.41 | 2 | 10
8 | 80 | CONCLUIDO | 6.6614 | 15.01 | 12.3 | 61.5 | 0.94 | 12 | 170.62 | 50.28 | 9 | 0 | 31.34 | 21277.6 | 118.04 | 849.23 | 82.52 | 55.19 | 6981.62 | 0.67 | 0.74 | 2.6 | 0.41 | 2 | 10
0 | 35 | CONCLUIDO | 5.4846 | 18.23 | 14.95 | 11.07 | 0.22 | 81 | 80.84 | 35.1 | 1 | 79 | 9.74 | 10204.21 | 110.72 | 849.54 | 170.73 | 55.19 | 50745.21 | 0.32 | 0.61 | 2.71 | 3.05 | 2 | 10
1 | 35 | CONCLUIDO | 6.4538 | 15.49 | 13.05 | 24.47 | 0.43 | 32 | 82.04 | 35.1 | 2 | 28 | 9.94 | 10352.53 | 85.83 | 849.4 | 107.85 | 55.19 | 19547.29 | 0.51 | 0.69 | 2.62 | 1.16 | 2 | 10
2 | 35 | CONCLUIDO | 6.5806 | 15.2 | 12.86 | 29.67 | 0.63 | 26 | 83.25 | 35.1 | 3 | 0 | 10.15 | 10501.19 | 81.08 | 849.55 | 100.4 | 55.19 | 15855.11 | 0.55 | 0.71 | 2.64 | 0.96 | 2 | 10
0 | 50 | CONCLUIDO | 4.869 | 20.54 | 16.08 | 8.85 | 0.16 | 109 | 107.41 | 41.65 | 1 | 107 | 14.77 | 13481.73 | 148.45 | 849.53 | 208.92 | 55.19 | 69700.35 | 0.26 | 0.56 | 2.75 | 4.18 | 2 | 10
1 | 50 | CONCLUIDO | 6.0416 | 16.55 | 13.54 | 18.46 | 0.32 | 44 | 108.68 | 41.65 | 2 | 42 | 15.03 | 13638.32 | 118.05 | 849.25 | 123.89 | 55.19 | 27505.96 | 0.45 | 0.67 | 2.65 | 1.65 | 2 | 10
2 | 50 | CONCLUIDO | 6.4804 | 15.43 | 12.82 | 29.58 | 0.48 | 26 | 109.96 | 41.65 | 3 | 24 | 15.31 | 13795.21 | 103.93 | 849.27 | 100.1 | 55.19 | 15704.11 | 0.55 | 0.71 | 2.61 | 0.93 | 2 | 10
3 | 50 | CONCLUIDO | 6.6572 | 15.02 | 12.56 | 39.67 | 0.63 | 19 | 111.23 | 41.65 | 4 | 7 | 15.58 | 13952.52 | 94.94 | 849.26 | 91.32 | 55.19 | 11347.06 | 0.6 | 0.72 | 2.61 | 0.67 | 2 | 10
4 | 50 | CONCLUIDO | 6.678 | 14.97 | 12.54 | 41.79 | 0.78 | 18 | 112.51 | 41.65 | 5 | 0 | 15.86 | 14110.24 | 93.74 | 849.19 | 90.08 | 55.19 | 10733.21 | 0.61 | 0.72 | 2.62 | 0.65 | 2 | 10
0 | 25 | CONCLUIDO | 5.9444 | 16.82 | 14.18 | 13.95 | 0.28 | 61 | 61.76 | 28.92 | 1 | 59 | 6.84 | 7851.41 | 82.68 | 849.65 | 145.56 | 55.19 | 38255.56 | 0.38 | 0.64 | 2.67 | 2.29 | 2 | 10
1 | 25 | CONCLUIDO | 6.4595 | 15.48 | 13.2 | 22.63 | 0.55 | 35 | 62.92 | 28.92 | 2 | 0 | 7 | 7994.37 | 70.24 | 849.23 | 111.44 | 55.19 | 21325.7 | 0.5 | 0.69 | 2.67 | 1.31 | 2 | 10
0 | 85 | CONCLUIDO | 3.7154 | 26.91 | 18.68 | 6.48 | 0.11 | 173 | 167.88 | 51.39 | 1 | 171 | 30.49 | 20939.59 | 235.66 | 849.64 | 296.23 | 55.19 | 113032.1 | 0.19 | 0.49 | 2.85 | 6.78 | 2 | 10
1 | 85 | CONCLUIDO | 5.2841 | 18.92 | 14.35 | 13.25 | 0.21 | 65 | 169.33 | 51.39 | 2 | 63 | 30.94 | 21118.46 | 176.84 | 849.39 | 151.33 | 55.19 | 41123.06 | 0.36 | 0.63 | 2.67 | 2.46 | 2 | 10
2 | 85 | CONCLUIDO | 5.862 | 17.06 | 13.33 | 20 | 0.31 | 40 | 170.79 | 51.39 | 3 | 38 | 31.4 | 21297.94 | 160.22 | 849.17 | 117.16 | 55.19 | 24162.61 | 0.47 | 0.68 | 2.64 | 1.44 | 2 | 10
3 | 85 | CONCLUIDO | 6.1722 | 16.2 | 12.88 | 27.6 | 0.41 | 28 | 172.25 | 51.39 | 4 | 26 | 31.86 | 21478.05 | 150.41 | 849.25 | 102.26 | 55.19 | 16773.46 | 0.54 | 0.7 | 2.61 | 0.99 | 2 | 10
4 | 85 | CONCLUIDO | 6.3335 | 15.79 | 12.67 | 34.56 | 0.51 | 22 | 173.71 | 51.39 | 5 | 20 | 32.32 | 21658.78 | 143.49 | 849.26 | 95.24 | 55.19 | 13290.92 | 0.58 | 0.72 | 2.61 | 0.78 | 2 | 10
5 | 85 | CONCLUIDO | 6.4507 | 15.5 | 12.52 | 41.73 | 0.61 | 18 | 175.18 | 51.39 | 6 | 16 | 32.79 | 21840.16 | 137.79 | 849.23 | 90.17 | 55.19 | 10776.48 | 0.61 | 0.72 | 2.6 | 0.63 | 2 | 10
6 | 85 | CONCLUIDO | 6.5408 | 15.29 | 12.41 | 49.63 | 0.7 | 15 | 176.66 | 51.39 | 7 | 13 | 33.27 | 22022.17 | 130.97 | 849.26 | 86.29 | 55.19 | 8854.95 | 0.64 | 0.73 | 2.6 | 0.52 | 2 | 10
7 | 85 | CONCLUIDO | 6.6024 | 15.15 | 12.33 | 56.92 | 0.8 | 13 | 178.14 | 51.39 | 8 | 10 | 33.75 | 22204.83 | 124.34 | 849.25 | 84.01 | 55.19 | 7725.22 | 0.66 | 0.73 | 2.59 | 0.44 | 2 | 10
8 | 85 | CONCLUIDO | 6.624 | 15.1 | 12.32 | 61.59 | 0.89 | 12 | 179.63 | 51.39 | 9 | 2 | 34.24 | 22388.15 | 122.08 | 849.22 | 83.1 | 55.19 | 7270.51 | 0.66 | 0.74 | 2.6 | 0.43 | 2 | 10
9 | 85 | CONCLUIDO | 6.6603 | 15.01 | 12.27 | 66.92 | 0.98 | 11 | 181.12 | 51.39 | 10 | 0 | 34.73 | 22572.13 | 121.68 | 849.2 | 81.45 | 55.19 | 6452.02 | 0.68 | 0.74 | 2.6 | 0.38 | 2 | 10
0 | 20 | CONCLUIDO | 6.2048 | 16.12 | 13.76 | 16.51 | 0.34 | 50 | 51.33 | 24.83 | 1 | 37 | 5.51 | 6564.78 | 65.99 | 849.48 | 130.61 | 55.19 | 30840.46 | 0.42 | 0.66 | 2.68 | 1.86 | 2 | 10
1 | 20 | CONCLUIDO | 6.3198 | 15.82 | 13.54 | 18.46 | 0.66 | 44 | 52.47 | 24.83 | 2 | 0 | 5.64 | 6705.1 | 64.37 | 849.73 | 122.09 | 55.19 | 26606.2 | 0.45 | 0.67 | 2.7 | 1.64 | 2 | 10
0 | 65 | CONCLUIDO | 4.3505 | 22.99 | 17.13 | 7.61 | 0.13 | 135 | 133.21 | 46.47 | 1 | 133 | 20.75 | 16663.42 | 184.61 | 849.73 | 243.72 | 55.19 | 86968.51 | 0.23 | 0.53 | 2.81 | 5.23 | 2 | 10
1 | 65 | CONCLUIDO | 5.7277 | 17.46 | 13.84 | 15.66 | 0.26 | 53 | 134.55 | 46.47 | 2 | 51 | 21.09 | 16828.84 | 143.7 | 849.38 | 134.05 | 55.19 | 32544.18 | 0.41 | 0.66 | 2.66 | 1.94 | 2 | 10
2 | 65 | CONCLUIDO | 6.2126 | 16.1 | 13.04 | 24.46 | 0.39 | 32 | 135.9 | 46.47 | 3 | 30 | 21.43 | 16994.64 | 129.41 | 849.33 | 107.66 | 55.19 | 19452.35 | 0.51 | 0.69 | 2.62 | 1.15 | 2 | 10
3 | 65 | CONCLUIDO | 6.4439 | 15.52 | 12.71 | 33.16 | 0.52 | 23 | 137.25 | 46.47 | 4 | 21 | 21.78 | 17160.92 | 120.97 | 849.21 | 96.63 | 55.19 | 13984.93 | 0.57 | 0.71 | 2.61 | 0.82 | 2 | 10
4 | 65 | CONCLUIDO | 6.5726 | 15.21 | 12.54 | 41.81 | 0.64 | 18 | 138.6 | 46.47 | 5 | 16 | 22.13 | 17327.69 | 112.49 | 849.17 | 90.91 | 55.19 | 11145.48 | 0.61 | 0.72 | 2.61 | 0.65 | 2 | 10
5 | 65 | CONCLUIDO | 6.6659 | 15 | 12.41 | 49.65 | 0.76 | 15 | 139.95 | 46.47 | 6 | 4 | 22.49 | 17494.97 | 106.6 | 849.26 | 86.28 | 55.19 | 8847.62 | 0.64 | 0.73 | 2.61 | 0.52 | 2 | 10
6 | 65 | CONCLUIDO | 6.6551 | 15.03 | 12.44 | 49.75 | 0.88 | 15 | 141.31 | 46.47 | 7 | 0 | 22.85 | 17662.75 | 107.03 | 849.29 | 86.72 | 55.19 | 9066.51 | 0.64 | 0.73 | 2.62 | 0.55 | 2 | 10
0 | 75 | CONCLUIDO | 4.0185 | 24.88 | 17.9 | 6.98 | 0.12 | 154 | 150.44 | 49.1 | 1 | 152 | 25.34 | 18787.76 | 209.8 | 849.79 | 269.96 | 55.19 | 99992.19 | 0.2 | 0.51 | 2.83 | 6.01 | 2 | 10
1 | 75 | CONCLUIDO | 5.5051 | 18.16 | 14.09 | 14.32 | 0.23 | 59 | 151.83 | 49.1 | 2 | 57 | 25.73 | 18959.54 | 160.25 | 849.38 | 142.44 | 55.19 | 36706.04 | 0.39 | 0.64 | 2.66 | 2.19 | 2 | 10
2 | 75 | CONCLUIDO | 6.0328 | 16.58 | 13.2 | 22 | 0.35 | 36 | 153.23 | 49.1 | 3 | 34 | 26.13 | 19131.85 | 145.34 | 849.22 | 113.2 | 55.19 | 22205.24 | 0.49 | 0.69 | 2.62 | 1.31 | 2 | 10
3 | 75 | CONCLUIDO | 6.2889 | 15.9 | 12.83 | 29.61 | 0.46 | 26 | 154.63 | 49.1 | 4 | 24 | 26.53 | 19304.72 | 136.43 | 849.29 | 100.43 | 55.19 | 15870.14 | 0.55 | 0.71 | 2.62 | 0.94 | 2 | 10
4 | 75 | CONCLUIDO | 6.4603 | 15.48 | 12.59 | 37.77 | 0.57 | 20 | 156.03 | 49.1 | 5 | 18 | 26.94 | 19478.15 | 128.76 | 849.28 | 92.57 | 55.19 | 11967.61 | 0.6 | 0.72 | 2.6 | 0.7 | 2 | 10
5 | 75 | CONCLUIDO | 6.5705 | 15.22 | 12.45 | 46.7 | 0.67 | 16 | 157.44 | 49.1 | 6 | 14 | 27.35 | 19652.13 | 121.19 | 849.24 | 87.94 | 55.19 | 9672.03 | 0.63 | 0.73 | 2.6 | 0.56 | 2 | 10
6 | 75 | CONCLUIDO | 6.6646 | 15 | 12.33 | 56.91 | 0.78 | 13 | 158.86 | 49.1 | 7 | 5 | 27.77 | 19826.68 | 113.95 | 849.18 | 83.71 | 55.19 | 7570.84 | 0.66 | 0.74 | 2.6 | 0.44 | 2 | 10
7 | 75 | CONCLUIDO | 6.6558 | 15.02 | 12.35 | 57 | 0.88 | 13 | 160.28 | 49.1 | 8 | 0 | 28.19 | 20001.93 | 114.35 | 849.18 | 83.87 | 55.19 | 7655.33 | 0.66 | 0.73 | 2.61 | 0.46 | 2 | 10
0 | 95 | CONCLUIDO | 3.4257 | 29.19 | 19.54 | 6.07 | 0.1 | 193 | 185.69 | 53.44 | 1 | 191 | 36.26 | 23136.14 | 263.58 | 849.92 | 324.39 | 55.19 | 127013.04 | 0.17 | 0.46 | 2.91 | 7.64 | 2 | 10
1 | 95 | CONCLUIDO | 5.0857 | 19.66 | 14.55 | 12.3 | 0.19 | 71 | 187.21 | 53.44 | 2 | 69 | 36.77 | 23322.88 | 192.43 | 849.35 | 157.99 | 55.19 | 44424.95 | 0.35 | 0.62 | 2.69 | 2.66 | 2 | 10
2 | 95 | CONCLUIDO | 5.7001 | 17.54 | 13.47 | 18.8 | 0.28 | 43 | 188.73 | 53.44 | 3 | 41 | 37.29 | 23510.33 | 174.53 | 849.26 | 121.84 | 55.19 | 26487.51 | 0.45 | 0.67 | 2.65 | 1.58 | 2 | 10
3 | 95 | CONCLUIDO | 6.0071 | 16.65 | 13.02 | 25.21 | 0.37 | 31 | 190.25 | 53.44 | 4 | 29 | 37.82 | 23698.48 | 165.02 | 849.35 | 106.6 | 55.19 | 18925.67 | 0.52 | 0.7 | 2.63 | 1.13 | 2 | 10
4 | 95 | CONCLUIDO | 6.2074 | 16.11 | 12.75 | 31.87 | 0.46 | 24 | 191.78 | 53.44 | 5 | 22 | 38.35 | 23887.36 | 157.45 | 849.33 | 97.75 | 55.19 | 14538.43 | 0.56 | 0.71 | 2.61 | 0.86 | 2 | 10
5 | 95 | CONCLUIDO | 6.3151 | 15.84 | 12.62 | 37.87 | 0.55 | 20 | 193.32 | 53.44 | 6 | 18 | 38.89 | 24076.95 | 152.71 | 849.28 | 93.52 | 55.19 | 12442.14 | 0.59 | 0.72 | 2.61 | 0.73 | 2 | 10
6 | 95 | CONCLUIDO | 6.4478 | 15.51 | 12.45 | 46.67 | 0.64 | 16 | 194.86 | 53.44 | 7 | 14 | 39.43 | 24267.28 | 145.7 | 849.19 | 87.62 | 55.19 | 9510.57 | 0.63 | 0.73 | 2.6 | 0.55 | 2 | 10
7 | 95 | CONCLUIDO | 6.5108 | 15.36 | 12.37 | 53.01 | 0.72 | 14 | 196.41 | 53.44 | 8 | 12 | 39.98 | 24458.36 | 140.63 | 849.21 | 85.21 | 55.19 | 8316.19 | 0.65 | 0.73 | 2.59 | 0.48 | 2 | 10
8 | 95 | CONCLUIDO | 6.5775 | 15.2 | 12.29 | 61.44 | 0.81 | 12 | 197.97 | 53.44 | 9 | 10 | 40.53 | 24650.18 | 135.26 | 849.27 | 82.47 | 55.19 | 6957.2 | 0.67 | 0.74 | 2.59 | 0.4 | 2 | 10
9 | 95 | CONCLUIDO | 6.6022 | 15.15 | 12.27 | 66.92 | 0.89 | 11 | 199.53 | 53.44 | 10 | 5 | 41.1 | 24842.77 | 130.58 | 849.17 | 81.54 | 55.19 | 6500.43 | 0.68 | 0.74 | 2.6 | 0.38 | 2 | 10
10 | 95 | CONCLUIDO | 6.6342 | 15.07 | 12.23 | 73.39 | 0.97 | 10 | 201.1 | 53.44 | 11 | 0 | 41.66 | 25036.12 | 129.36 | 849.39 | 80.27 | 55.19 | 5869.17 | 0.69 | 0.74 | 2.6 | 0.34 | 2 | 10
0 | 55 | CONCLUIDO | 4.7029 | 21.26 | 16.38 | 8.4 | 0.15 | 117 | 116.05 | 43.4 | 1 | 115 | 16.65 | 14546.17 | 160.08 | 849.65 | 219.17 | 55.19 | 74784.35 | 0.25 | 0.55 | 2.77 | 4.49 | 2 | 10
1 | 55 | CONCLUIDO | 5.9473 | 16.81 | 13.61 | 17.37 | 0.3 | 47 | 117.34 | 43.4 | 2 | 45 | 16.94 | 14705.49 | 126.51 | 849.32 | 126.59 | 55.19 | 28845.02 | 0.44 | 0.67 | 2.64 | 1.72 | 2 | 10
2 | 55 | CONCLUIDO | 6.3953 | 15.64 | 12.88 | 27.61 | 0.45 | 28 | 118.63 | 43.4 | 3 | 26 | 17.23 | 14865.24 | 112.89 | 849.33 | 102.33 | 55.19 | 16810.15 | 0.54 | 0.7 | 2.61 | 0.99 | 2 | 10
3 | 55 | CONCLUIDO | 6.599 | 15.15 | 12.59 | 37.78 | 0.59 | 20 | 119.93 | 43.4 | 4 | 17 | 17.53 | 15025.44 | 103.01 | 849.23 | 92.5 | 55.19 | 11933.81 | 0.6 | 0.72 | 2.61 | 0.7 | 2 | 10
4 | 55 | CONCLUIDO | 6.6711 | 14.99 | 12.5 | 44.12 | 0.73 | 17 | 121.23 | 43.4 | 5 | 1 | 17.83 | 15186.08 | 98.82 | 849.43 | 88.85 | 55.19 | 10124.81 | 0.62 | 0.73 | 2.62 | 0.61 | 2 | 10
5 | 55 | CONCLUIDO | 6.6699 | 14.99 | 12.5 | 44.13 | 0.86 | 17 | 122.54 | 43.4 | 6 | 0 | 18.14 | 15347.16 | 99.78 | 849.43 | 88.95 | 55.19 | 10170.6 | 0.62 | 0.72 | 2.62 | 0.61 | 2 | 10

## gráficos
Selecione o eixo X:
Selecione o eixo Y:
Selecione o eixo Z:
Eixo X | Eixo Y | Eixo Z

## hidden (hidden)
Unnamed: 0
Volume de calda [L]
STATUS
Capacidade operacional [ha/h]
Tempo de missao [h]
Tempo util [h]
Tempo por voo [min]
Autonomia Projetada [h]
N° Voos
MTOW [kg]
Massa Estrutura [kg]
Combustível [kg]
Abastecimentos
Massa gerador
Potência gerador [W]
Combustível consumido [L]
Calda cons [L]
Distância percorrida [km]
Distância Pulverizando [km]
RTL ACUMULADO[m]
EOC [km/km]
EOC [h/h]
Tempo de manobra [h]
Tempo rtl_rtw [h]
V pulv [m/s]
V desloc [m/s]