## RESULTADOS_18
Unnamed: 0 | Volume de calda [L] | STATUS | Capacidade operacional [ha/h] | Tempo de missao [h] | Tempo util [h] | Tempo por voo [min] | Autonomia Projetada [h] | N° Voos | MTOW [kg] | Massa Estrutura [kg] | Combustível [kg] | Abastecimentos | Massa gerador | Potência gerador [W] | Combustível consumido [L] | Calda cons [L] | Distância percorrida [km] | Distância Pulverizando [km] | RTL ACUMULADO[m] | EOC [km/km] | EOC [h/h] | Tempo de manobra [h] | Tempo rtl_rtw [h] | V pulv [m/s] | V desloc [m/s] | Preço Total por ha Simples [R$/ha] | Preço Total por ha Presumido [R$/ha] | Preço Total por ha Real [R$/ha] | Preço Total Simples [R$] | Preço Total Presumido [R$] | Prod CAPEX [ha/h/R$] | Dias Trabalhados | Preço Total Real [R$]
0 | 100 | CONCLUIDO | 2.6451 | 37.81 | 25.41 | 6 | 0.09 | 254 | 194.77 | 54.38 | 1 | 252 | 39.4 | 24256.19 | 346.2 | 2314.6 | 443.24 | 106.94 | 166756.68 | 0.24 | 0.6 | 0.62 | 9.99 | 2 | 10 | 246.7553 | 337.6214 | 305.3993 | 246755.2622 | 337621.4358 | 2.4696e-06 | 0.52514 | 305399.3199
1 | 100 | CONCLUIDO | 4.0868 | 24.47 | 18.53 | 12.63 | 0.18 | 88 | 196.32 | 54.38 | 2 | 86 | 39.95 | 24447.22 | 240.15 | 2313.36 | 211.78 | 106.94 | 51856.49 | 0.5 | 0.82 | 0.36 | 3.12 | 2 | 10 | 113.5398 | 155.3502 | 140.5238 | 113539.8097 | 155350.1766 | 3.8157e-06 | 0.33986 | 140523.7738
2 | 100 | CONCLUIDO | 4.5663 | 21.9 | 17.36 | 20.03 | 0.27 | 52 | 197.88 | 54.38 | 3 | 50 | 40.5 | 24639 | 212.91 | 2313.16 | 173.18 | 106.94 | 32733.34 | 0.62 | 0.87 | 0.3 | 1.95 | 2 | 10 | 91.9316 | 125.7848 | 113.7801 | 91931.5644 | 125784.8222 | 4.2634e-06 | 0.30417 | 113780.0953
3 | 100 | CONCLUIDO | 4.8716 | 20.53 | 16.61 | 27.68 | 0.36 | 36 | 199.44 | 54.38 | 4 | 34 | 41.06 | 24831.54 | 190.43 | 2312.92 | 148.32 | 106.94 | 20386 | 0.72 | 0.91 | 0.26 | 1.2 | 2 | 10 | 78.9486 | 108.0209 | 97.7116 | 78948.5769 | 108020.9259 | 4.5484e-06 | 0.28514 | 97711.5603
4 | 100 | CONCLUIDO | 5.0366 | 19.85 | 16.33 | 37.68 | 0.44 | 26 | 201.01 | 54.38 | 5 | 19 | 41.63 | 25024.84 | 172.07 | 2312.89 | 138.2 | 106.94 | 15376.53 | 0.77 | 0.93 | 0.27 | 0.92 | 2 | 10 | 71.0782 | 97.2523 | 87.9707 | 71078.1616 | 97252.2765 | 4.7025e-06 | 0.27569 | 87970.6557
5 | 100 | CONCLUIDO | 5.047 | 19.81 | 16.32 | 39.18 | 0.53 | 25 | 202.58 | 54.38 | 6 | 0 | 42.2 | 25218.93 | 169.9 | 2312.89 | 137.41 | 106.94 | 14985.16 | 0.78 | 0.93 | 0.29 | 0.91 | 2 | 10 | 70.3367 | 96.2378 | 87.053 | 70336.685 | 96237.7555 | 4.7122e-06 | 0.27514 | 87052.9591

## RESULTADOS_6
Unnamed: 0 | Volume de calda [L] | STATUS | Capacidade operacional [ha/h] | Tempo de missao [h] | Tempo util [h] | Tempo por voo [min] | Autonomia Projetada [h] | N° Voos | MTOW [kg] | Massa Estrutura [kg] | Combustível [kg] | Abastecimentos | Massa gerador | Potência gerador [W] | Combustível consumido [L] | Calda cons [L] | Distância percorrida [km] | Distância Pulverizando [km] | RTL ACUMULADO[m] | EOC [km/km] | EOC [h/h] | Tempo de manobra [h] | Tempo rtl_rtw [h] | V pulv [m/s] | V desloc [m/s] | Preço Total por ha Simples [R$/ha] | Preço Total por ha Presumido [R$/ha] | Preço Total por ha Real [R$/ha] | Preço Total Simples [R$] | Preço Total Presumido [R$] | Prod CAPEX [ha/h/R$] | Dias Trabalhados | Preço Total Real [R$]
0 | 40 | CONCLUIDO | 4.3414 | 23.03 | 19.17 | 11.27 | 0.2 | 102 | 89.87 | 37.55 | 1 | 100 | 11.32 | 11317.98 | 139.89 | 2313.69 | 233.11 | 106.94 | 62449.64 | 0.46 | 0.79 | 0.39 | 3.75 | 2 | 10 | 67.1641 | 91.8969 | 83.1264 | 67164.1247 | 91896.9185 | 4.6044e-06 | 0.31986 | 83126.4056
1 | 40 | CONCLUIDO | 4.8299 | 20.7 | 17.65 | 17.95 | 0.39 | 59 | 91.1 | 37.55 | 2 | 0 | 11.54 | 11468.97 | 115.63 | 2313.47 | 180.35 | 106.94 | 36285.17 | 0.59 | 0.86 | 0.39 | 2.24 | 2 | 10 | 52.2249 | 71.4564 | 64.6367 | 52224.8929 | 71456.4025 | 5.1225e-06 | 0.2875 | 64636.7037

## RESULTADOS_4
Unnamed: 0 | Volume de calda [L] | STATUS | Capacidade operacional [ha/h] | Tempo de missao [h] | Tempo util [h] | Tempo por voo [min] | Autonomia Projetada [h] | N° Voos | MTOW [kg] | Massa Estrutura [kg] | Combustível [kg] | Abastecimentos | Massa gerador | Potência gerador [W] | Combustível consumido [L] | Calda cons [L] | Distância percorrida [km] | Distância Pulverizando [km] | RTL ACUMULADO[m] | EOC [km/km] | EOC [h/h] | Tempo de manobra [h] | Tempo rtl_rtw [h] | V pulv [m/s] | V desloc [m/s] | Preço Total por ha Simples [R$/ha] | Preço Total por ha Presumido [R$/ha] | Preço Total por ha Real [R$/ha] | Preço Total Simples [R$] | Preço Total Presumido [R$] | Prod CAPEX [ha/h/R$] | Dias Trabalhados | Preço Total Real [R$]
0 | 30 | CONCLUIDO | 4.6471 | 21.52 | 18.41 | 13.64 | 0.24 | 81 | 71.52 | 32.27 | 1 | 30 | 8.25 | 9054.6 | 105.22 | 2313.15 | 205.81 | 106.94 | 48906.28 | 0.52 | 0.82 | 0.42 | 3 | 2 | 10 | 49.8691 | 68.233 | 61.721 | 49869.0571 | 68233.044 | 5.0984e-06 | 0.29889 | 61720.978
1 | 30 | CONCLUIDO | 4.6543 | 21.49 | 18.41 | 13.98 | 0.48 | 79 | 72.7 | 32.27 | 2 | 0 | 8.43 | 9200.25 | 105.95 | 2313.51 | 204.39 | 106.94 | 48202.53 | 0.52 | 0.82 | 0.46 | 3 | 2 | 10 | 50.008 | 68.4231 | 61.8929 | 50007.9553 | 68423.0907 | 5.1063e-06 | 0.29847 | 61892.8869

## RESULTADOS_1
Unnamed: 0 | Volume de calda [L] | STATUS | Capacidade operacional [ha/h] | Tempo de missao [h] | Tempo util [h] | Tempo por voo [min] | Autonomia Projetada [h] | N° Voos | MTOW [kg] | Massa Estrutura [kg] | Combustível [kg] | Abastecimentos | Massa gerador | Potência gerador [W] | Combustível consumido [L] | Calda cons [L] | Distância percorrida [km] | Distância Pulverizando [km] | RTL ACUMULADO[m] | EOC [km/km] | EOC [h/h] | Tempo de manobra [h] | Tempo rtl_rtw [h] | V pulv [m/s] | V desloc [m/s] | Preço Total por ha Simples [R$/ha] | Preço Total por ha Presumido [R$/ha] | Preço Total por ha Real [R$/ha] | Preço Total Simples [R$] | Preço Total Presumido [R$] | Prod CAPEX [ha/h/R$] | Dias Trabalhados | Preço Total Real [R$]
0 | 15 | CONCLUIDO | 4.0461 | 24.72 | 21.29 | 8.24 | 0.43 | 155 | 39.78 | 19.54 | 1 | 0 | 4.24 | 5140 | 83.41 | 2314.09 | 297.09 | 106.94 | 94175.47 | 0.36 | 0.71 | 0.68 | 5.88 | 2 | 10 | 47.2459 | 64.6439 | 58.4744 | 47245.917 | 64643.9479 | 4.7645e-06 | 0.34333 | 58474.4203

## RESULTADOS_12
Unnamed: 0 | Volume de calda [L] | STATUS | Capacidade operacional [ha/h] | Tempo de missao [h] | Tempo util [h] | Tempo por voo [min] | Autonomia Projetada [h] | N° Voos | MTOW [kg] | Massa Estrutura [kg] | Combustível [kg] | Abastecimentos | Massa gerador | Potência gerador [W] | Combustível consumido [L] | Calda cons [L] | Distância percorrida [km] | Distância Pulverizando [km] | RTL ACUMULADO[m] | EOC [km/km] | EOC [h/h] | Tempo de manobra [h] | Tempo rtl_rtw [h] | V pulv [m/s] | V desloc [m/s] | Preço Total por ha Simples [R$/ha] | Preço Total por ha Presumido [R$/ha] | Preço Total por ha Real [R$/ha] | Preço Total Simples [R$] | Preço Total Presumido [R$] | Prod CAPEX [ha/h/R$] | Dias Trabalhados | Preço Total Real [R$]
0 | 70 | CONCLUIDO | 3.39 | 29.5 | 22.19 | 7.56 | 0.12 | 176 | 141.81 | 47.83 | 1 | 174 | 22.98 | 17723.39 | 240.37 | 2314.21 | 334.75 | 106.94 | 112898.86 | 0.32 | 0.68 | 0.49 | 6.77 | 2 | 10 | 137.9374 | 188.732 | 170.7197 | 137937.3938 | 188732.0275 | 3.3384e-06 | 0.40972 | 170719.7077
1 | 70 | CONCLUIDO | 4.4325 | 22.56 | 18.4 | 16.47 | 0.25 | 67 | 143.17 | 47.83 | 2 | 65 | 23.34 | 17891.86 | 182.59 | 2313.04 | 210.35 | 106.94 | 51247.08 | 0.51 | 0.82 | 0.29 | 2.99 | 2 | 10 | 83.1128 | 113.7186 | 102.8654 | 83112.7922 | 113718.589 | 4.365e-06 | 0.31333 | 102865.4465
2 | 70 | CONCLUIDO | 5.0545 | 19.78 | 16.52 | 27.53 | 0.37 | 36 | 144.54 | 47.83 | 3 | 16 | 23.71 | 18060.85 | 142.03 | 2313.04 | 143.6 | 106.94 | 18025.36 | 0.74 | 0.92 | 0.3 | 1.1 | 2 | 10 | 59.9797 | 82.0669 | 74.2345 | 59979.7159 | 82066.8934 | 4.9775e-06 | 0.27472 | 74234.5442
3 | 70 | CONCLUIDO | 5.0174 | 19.93 | 16.69 | 28.61 | 0.49 | 35 | 145.92 | 47.83 | 4 | 0 | 24.09 | 18230.35 | 143.26 | 2313.39 | 149.66 | 106.94 | 21059.72 | 0.71 | 0.91 | 0.31 | 1.28 | 2 | 10 | 60.9442 | 83.3866 | 75.4283 | 60944.2221 | 83386.5733 | 4.941e-06 | 0.27681 | 75428.2758

## RESULTADOS_16
Unnamed: 0 | Volume de calda [L] | STATUS | Capacidade operacional [ha/h] | Tempo de missao [h] | Tempo util [h] | Tempo por voo [min] | Autonomia Projetada [h] | N° Voos | MTOW [kg] | Massa Estrutura [kg] | Combustível [kg] | Abastecimentos | Massa gerador | Potência gerador [W] | Combustível consumido [L] | Calda cons [L] | Distância percorrida [km] | Distância Pulverizando [km] | RTL ACUMULADO[m] | EOC [km/km] | EOC [h/h] | Tempo de manobra [h] | Tempo rtl_rtw [h] | V pulv [m/s] | V desloc [m/s] | Preço Total por ha Simples [R$/ha] | Preço Total por ha Presumido [R$/ha] | Preço Total por ha Real [R$/ha] | Preço Total Simples [R$] | Preço Total Presumido [R$] | Prod CAPEX [ha/h/R$] | Dias Trabalhados | Preço Total Real [R$]
0 | 90 | CONCLUIDO | 2.88 | 34.72 | 24.27 | 6.44 | 0.1 | 226 | 176.73 | 52.44 | 1 | 224 | 33.29 | 22031.19 | 308.82 | 2314.1 | 404.6 | 106.94 | 147576.79 | 0.26 | 0.62 | 0.58 | 8.85 | 2 | 10 | 204.0065 | 279.1307 | 252.4908 | 204006.484 | 279130.6715 | 2.733e-06 | 0.48222 | 252490.832
1 | 90 | CONCLUIDO | 4.3068 | 23.22 | 17.99 | 13.66 | 0.2 | 79 | 178.21 | 52.44 | 2 | 77 | 33.77 | 22213.89 | 215.02 | 2313.32 | 193.29 | 106.94 | 42653.32 | 0.55 | 0.84 | 0.34 | 2.58 | 2 | 10 | 97.8351 | 133.8623 | 121.0866 | 97835.0771 | 133862.2687 | 4.0869e-06 | 0.3225 | 121086.6417
2 | 90 | CONCLUIDO | 4.7124 | 21.22 | 17.13 | 21.87 | 0.3 | 47 | 179.7 | 52.44 | 3 | 45 | 34.26 | 22397.24 | 191.58 | 2313.14 | 165.35 | 106.94 | 28845.94 | 0.65 | 0.88 | 0.29 | 1.72 | 2 | 10 | 81.5991 | 111.6474 | 100.992 | 81599.0569 | 111647.4295 | 4.4718e-06 | 0.29472 | 100991.9556
3 | 90 | CONCLUIDO | 4.9577 | 20.17 | 16.61 | 31.15 | 0.39 | 32 | 181.19 | 52.44 | 4 | 30 | 34.75 | 22581.25 | 170.43 | 2312.84 | 148.24 | 106.94 | 20363.72 | 0.72 | 0.91 | 0.27 | 1.2 | 2 | 10 | 71.1554 | 97.3579 | 88.0662 | 71155.3801 | 97357.9303 | 4.7046e-06 | 0.28014 | 88066.226
4 | 90 | CONCLUIDO | 5.0509 | 19.8 | 16.42 | 36.48 | 0.49 | 27 | 182.69 | 52.44 | 5 | 2 | 35.25 | 22766.06 | 160.51 | 2313 | 140.52 | 106.94 | 16529.48 | 0.76 | 0.92 | 0.3 | 1.01 | 2 | 10 | 66.9556 | 91.6117 | 82.8684 | 66955.6464 | 91611.6693 | 4.7931e-06 | 0.275 | 82868.3802
5 | 90 | CONCLUIDO | 5.0543 | 19.79 | 16.4 | 36.45 | 0.58 | 27 | 184.19 | 52.44 | 6 | 0 | 35.75 | 22951.43 | 161.68 | 2313.11 | 140 | 106.94 | 16269.96 | 0.76 | 0.92 | 0.3 | 0.99 | 2 | 10 | 67.201 | 91.9474 | 83.1721 | 67201.0219 | 91947.4028 | 4.7963e-06 | 0.27486 | 83172.0717

## RESULTADOS_0
Unnamed: 0 | Volume de calda [L] | STATUS | Capacidade operacional [ha/h] | Tempo de missao [h] | Tempo util [h] | Tempo por voo [min] | Autonomia Projetada [h] | N° Voos | MTOW [kg] | Massa Estrutura [kg] | Combustível [kg] | Abastecimentos | Massa gerador | Potência gerador [W] | Combustível consumido [L] | Calda cons [L] | Distância percorrida [km] | Distância Pulverizando [km] | RTL ACUMULADO[m] | EOC [km/km] | EOC [h/h] | Tempo de manobra [h] | Tempo rtl_rtw [h] | V pulv [m/s] | V desloc [m/s] | Preço Total por ha Simples [R$/ha] | Preço Total por ha Presumido [R$/ha] | Preço Total por ha Real [R$/ha] | Preço Total Simples [R$] | Preço Total Presumido [R$] | Prod CAPEX [ha/h/R$] | Dias Trabalhados | Preço Total Real [R$]
0 | 10 | CONCLUIDO | 3.5109 | 28.48 | 24.26 | 6.27 | 0.64 | 232 | 26.11 | 12.1 | 1 | 0 | 3.01 | 3454.41 | 70.43 | 2316.11 | 392.47 | 106.94 | 141481.65 | 0.27 | 0.62 | 0.9 | 8.83 | 2 | 10 | 48.5127 | 66.3772 | 60.0422 | 48512.654 | 66377.1535 | 4.281e-06 | 0.39556 | 60042.2111

## RESULTADOS_7
Unnamed: 0 | Volume de calda [L] | STATUS | Capacidade operacional [ha/h] | Tempo de missao [h] | Tempo util [h] | Tempo por voo [min] | Autonomia Projetada [h] | N° Voos | MTOW [kg] | Massa Estrutura [kg] | Combustível [kg] | Abastecimentos | Massa gerador | Potência gerador [W] | Combustível consumido [L] | Calda cons [L] | Distância percorrida [km] | Distância Pulverizando [km] | RTL ACUMULADO[m] | EOC [km/km] | EOC [h/h] | Tempo de manobra [h] | Tempo rtl_rtw [h] | V pulv [m/s] | V desloc [m/s] | Preço Total por ha Simples [R$/ha] | Preço Total por ha Presumido [R$/ha] | Preço Total por ha Real [R$/ha] | Preço Total Simples [R$] | Preço Total Presumido [R$] | Prod CAPEX [ha/h/R$] | Dias Trabalhados | Preço Total Real [R$]
0 | 45 | CONCLUIDO | 4.1658 | 24 | 19.65 | 10.25 | 0.18 | 115 | 98.71 | 39.72 | 1 | 113 | 12.99 | 12407.75 | 157.19 | 2313.53 | 249.38 | 106.94 | 70519.43 | 0.43 | 0.77 | 0.41 | 4.24 | 2 | 10 | 77.2092 | 105.641 | 95.5587 | 77209.1509 | 105640.9665 | 4.3538e-06 | 0.33333 | 95558.741
1 | 45 | CONCLUIDO | 4.8834 | 20.48 | 17.4 | 19.7 | 0.35 | 53 | 99.95 | 39.72 | 2 | 0 | 13.24 | 12561.45 | 120.03 | 2313.24 | 172.1 | 106.94 | 32188.25 | 0.62 | 0.87 | 0.37 | 1.99 | 2 | 10 | 53.4824 | 73.177 | 66.1931 | 53482.4092 | 73176.9917 | 5.1037e-06 | 0.28444 | 66193.0823

## RESULTADOS_10
Unnamed: 0 | Volume de calda [L] | STATUS | Capacidade operacional [ha/h] | Tempo de missao [h] | Tempo util [h] | Tempo por voo [min] | Autonomia Projetada [h] | N° Voos | MTOW [kg] | Massa Estrutura [kg] | Combustível [kg] | Abastecimentos | Massa gerador | Potência gerador [W] | Combustível consumido [L] | Calda cons [L] | Distância percorrida [km] | Distância Pulverizando [km] | RTL ACUMULADO[m] | EOC [km/km] | EOC [h/h] | Tempo de manobra [h] | Tempo rtl_rtw [h] | V pulv [m/s] | V desloc [m/s] | Preço Total por ha Simples [R$/ha] | Preço Total por ha Presumido [R$/ha] | Preço Total por ha Real [R$/ha] | Preço Total Simples [R$] | Preço Total Presumido [R$] | Prod CAPEX [ha/h/R$] | Dias Trabalhados | Preço Total Real [R$]
0 | 60 | CONCLUIDO | 3.6889 | 27.11 | 21.12 | 8.39 | 0.14 | 151 | 124.63 | 45 | 1 | 149 | 18.64 | 15605.44 | 206.66 | 2313.68 | 298.86 | 106.94 | 95080.78 | 0.36 | 0.72 | 0.46 | 5.7 | 2 | 10 | 110.6979 | 151.4618 | 137.0065 | 110697.9091 | 151461.7629 | 3.7119e-06 | 0.37653 | 137006.4648
1 | 60 | CONCLUIDO | 4.7264 | 21.16 | 17.59 | 18.85 | 0.28 | 56 | 125.95 | 45 | 2 | 54 | 18.95 | 15767.7 | 151.54 | 2312.82 | 181.1 | 106.94 | 36677.1 | 0.59 | 0.86 | 0.31 | 2.18 | 2 | 10 | 66.7605 | 91.3447 | 82.6269 | 66760.5017 | 91344.6638 | 4.7558e-06 | 0.29389 | 82626.8572
2 | 60 | CONCLUIDO | 4.9839 | 20.06 | 16.91 | 25.37 | 0.42 | 40 | 127.27 | 45 | 3 | 0 | 19.27 | 15930.42 | 133.85 | 2312.86 | 156.45 | 106.94 | 24429.14 | 0.68 | 0.9 | 0.33 | 1.5 | 2 | 10 | 57.8118 | 79.1007 | 71.5514 | 57811.8309 | 79100.6975 | 5.0149e-06 | 0.27861 | 71551.4379

## RESULTADOS_14
Unnamed: 0 | Volume de calda [L] | STATUS | Capacidade operacional [ha/h] | Tempo de missao [h] | Tempo util [h] | Tempo por voo [min] | Autonomia Projetada [h] | N° Voos | MTOW [kg] | Massa Estrutura [kg] | Combustível [kg] | Abastecimentos | Massa gerador | Potência gerador [W] | Combustível consumido [L] | Calda cons [L] | Distância percorrida [km] | Distância Pulverizando [km] | RTL ACUMULADO[m] | EOC [km/km] | EOC [h/h] | Tempo de manobra [h] | Tempo rtl_rtw [h] | V pulv [m/s] | V desloc [m/s] | Preço Total por ha Simples [R$/ha] | Preço Total por ha Presumido [R$/ha] | Preço Total por ha Real [R$/ha] | Preço Total Simples [R$] | Preço Total Presumido [R$] | Prod CAPEX [ha/h/R$] | Dias Trabalhados | Preço Total Real [R$]
0 | 80 | CONCLUIDO | 3.1322 | 31.93 | 23.16 | 6.95 | 0.11 | 200 | 159.12 | 50.28 | 1 | 198 | 27.84 | 19859.16 | 273.29 | 2314.34 | 367.17 | 106.94 | 128991.96 | 0.29 | 0.65 | 0.54 | 7.74 | 2 | 10 | 167.7122 | 229.4713 | 207.5709 | 167712.2431 | 229471.29 | 3.0253e-06 | 0.44347 | 207570.8721
1 | 80 | CONCLUIDO | 4.4635 | 22.4 | 17.79 | 15.04 | 0.22 | 71 | 160.54 | 50.28 | 2 | 69 | 28.26 | 20034.4 | 194.61 | 2313.51 | 187.6 | 106.94 | 39850.89 | 0.57 | 0.85 | 0.31 | 2.38 | 2 | 10 | 86.7229 | 118.6581 | 107.3335 | 86722.9105 | 118658.1121 | 4.3111e-06 | 0.31111 | 107333.5484
2 | 80 | CONCLUIDO | 4.8797 | 20.49 | 16.85 | 24.65 | 0.33 | 41 | 161.97 | 50.28 | 3 | 39 | 28.69 | 20210.21 | 167.22 | 2313.02 | 155.85 | 106.94 | 24126.14 | 0.69 | 0.9 | 0.29 | 1.44 | 2 | 10 | 70.6326 | 96.6426 | 87.4192 | 70632.5892 | 96642.6246 | 4.7131e-06 | 0.28458 | 87419.1882
3 | 80 | CONCLUIDO | 5.046 | 19.82 | 16.53 | 33.05 | 0.43 | 30 | 163.4 | 50.28 | 4 | 3 | 29.12 | 20386.62 | 150.39 | 2312.97 | 144.18 | 106.94 | 18347.22 | 0.74 | 0.92 | 0.3 | 1.12 | 2 | 10 | 63.4273 | 86.7841 | 78.5015 | 63427.3159 | 86784.0518 | 4.8737e-06 | 0.27528 | 78501.5037
4 | 80 | CONCLUIDO | 5.0467 | 19.82 | 16.52 | 33.05 | 0.54 | 30 | 164.83 | 50.28 | 5 | 0 | 29.55 | 20563.61 | 151.75 | 2312.72 | 143.99 | 106.94 | 18250.09 | 0.74 | 0.92 | 0.3 | 1.11 | 2 | 10 | 63.7732 | 87.2573 | 78.9296 | 63773.1929 | 87257.2961 | 4.8744e-06 | 0.27528 | 78929.5822

## RESULTADOS_5
Unnamed: 0 | Volume de calda [L] | STATUS | Capacidade operacional [ha/h] | Tempo de missao [h] | Tempo util [h] | Tempo por voo [min] | Autonomia Projetada [h] | N° Voos | MTOW [kg] | Massa Estrutura [kg] | Combustível [kg] | Abastecimentos | Massa gerador | Potência gerador [W] | Combustível consumido [L] | Calda cons [L] | Distância percorrida [km] | Distância Pulverizando [km] | RTL ACUMULADO[m] | EOC [km/km] | EOC [h/h] | Tempo de manobra [h] | Tempo rtl_rtw [h] | V pulv [m/s] | V desloc [m/s] | Preço Total por ha Simples [R$/ha] | Preço Total por ha Presumido [R$/ha] | Preço Total por ha Real [R$/ha] | Preço Total Simples [R$] | Preço Total Presumido [R$] | Prod CAPEX [ha/h/R$] | Dias Trabalhados | Preço Total Real [R$]
0 | 35 | CONCLUIDO | 4.5643 | 21.91 | 18.5 | 12.61 | 0.22 | 88 | 80.84 | 35.1 | 1 | 84 | 9.74 | 10204.21 | 119.82 | 2313.46 | 210.51 | 106.94 | 51220.87 | 0.51 | 0.82 | 0.36 | 3.09 | 2 | 10 | 56.2807 | 77.0057 | 69.6564 | 56280.6538 | 77005.6734 | 4.9192e-06 | 0.30431 | 69656.36
1 | 35 | CONCLUIDO | 4.7525 | 21.04 | 17.98 | 15.86 | 0.43 | 68 | 82.04 | 35.1 | 2 | 0 | 9.94 | 10352.53 | 110.91 | 2313.74 | 191.48 | 106.94 | 41804.68 | 0.56 | 0.84 | 0.4 | 2.57 | 2 | 10 | 51.079 | 69.8886 | 63.2185 | 51079.0071 | 69888.551 | 5.122e-06 | 0.29222 | 63218.4858

## RESULTADOS_8
Unnamed: 0 | Volume de calda [L] | STATUS | Capacidade operacional [ha/h] | Tempo de missao [h] | Tempo util [h] | Tempo por voo [min] | Autonomia Projetada [h] | N° Voos | MTOW [kg] | Massa Estrutura [kg] | Combustível [kg] | Abastecimentos | Massa gerador | Potência gerador [W] | Combustível consumido [L] | Calda cons [L] | Distância percorrida [km] | Distância Pulverizando [km] | RTL ACUMULADO[m] | EOC [km/km] | EOC [h/h] | Tempo de manobra [h] | Tempo rtl_rtw [h] | V pulv [m/s] | V desloc [m/s] | Preço Total por ha Simples [R$/ha] | Preço Total por ha Presumido [R$/ha] | Preço Total por ha Real [R$/ha] | Preço Total Simples [R$] | Preço Total Presumido [R$] | Prod CAPEX [ha/h/R$] | Dias Trabalhados | Preço Total Real [R$]
0 | 50 | CONCLUIDO | 3.998 | 25.01 | 20.15 | 9.52 | 0.16 | 127 | 107.41 | 41.65 | 1 | 125 | 14.77 | 13481.73 | 174.13 | 2314.09 | 266.31 | 106.94 | 78922.84 | 0.4 | 0.75 | 0.42 | 4.73 | 2 | 10 | 87.8528 | 120.2041 | 108.732 | 87852.8119 | 120204.093 | 4.1222e-06 | 0.34736 | 108731.9831
1 | 50 | CONCLUIDO | 4.9087 | 20.37 | 17.25 | 21.12 | 0.32 | 49 | 108.68 | 41.65 | 2 | 12 | 15.03 | 13638.32 | 125.24 | 2312.94 | 167.8 | 106.94 | 30060.45 | 0.64 | 0.88 | 0.34 | 1.84 | 2 | 10 | 55.2709 | 75.6241 | 68.4067 | 55270.9315 | 75624.1269 | 5.0611e-06 | 0.28292 | 68406.6664
2 | 50 | CONCLUIDO | 4.9225 | 20.31 | 17.21 | 21.51 | 0.48 | 48 | 109.96 | 41.65 | 3 | 0 | 15.31 | 13795.21 | 125.8 | 2313.21 | 166.05 | 106.94 | 29190.79 | 0.64 | 0.88 | 0.36 | 1.8 | 2 | 10 | 55.2335 | 75.5729 | 68.3603 | 55233.4596 | 75572.8562 | 5.0754e-06 | 0.28208 | 68360.2888

## RESULTADOS_3
Unnamed: 0 | Volume de calda [L] | STATUS | Capacidade operacional [ha/h] | Tempo de missao [h] | Tempo util [h] | Tempo por voo [min] | Autonomia Projetada [h] | N° Voos | MTOW [kg] | Massa Estrutura [kg] | Combustível [kg] | Abastecimentos | Massa gerador | Potência gerador [W] | Combustível consumido [L] | Calda cons [L] | Distância percorrida [km] | Distância Pulverizando [km] | RTL ACUMULADO[m] | EOC [km/km] | EOC [h/h] | Tempo de manobra [h] | Tempo rtl_rtw [h] | V pulv [m/s] | V desloc [m/s] | Preço Total por ha Simples [R$/ha] | Preço Total por ha Presumido [R$/ha] | Preço Total por ha Real [R$/ha] | Preço Total Simples [R$] | Preço Total Presumido [R$] | Prod CAPEX [ha/h/R$] | Dias Trabalhados | Preço Total Real [R$]
0 | 25 | CONCLUIDO | 4.5327 | 22.06 | 18.96 | 12.1 | 0.28 | 94 | 61.76 | 28.92 | 1 | 0 | 6.84 | 7851.41 | 98.37 | 2313.35 | 222.12 | 106.94 | 56996.15 | 0.48 | 0.8 | 0.5 | 3.55 | 2 | 10 | 48.2808 | 66.06 | 59.7553 | 48280.8394 | 66059.9744 | 5.0736e-06 | 0.30639 | 59755.3032

## RESULTADOS_15
Unnamed: 0 | Volume de calda [L] | STATUS | Capacidade operacional [ha/h] | Tempo de missao [h] | Tempo util [h] | Tempo por voo [min] | Autonomia Projetada [h] | N° Voos | MTOW [kg] | Massa Estrutura [kg] | Combustível [kg] | Abastecimentos | Massa gerador | Potência gerador [W] | Combustível consumido [L] | Calda cons [L] | Distância percorrida [km] | Distância Pulverizando [km] | RTL ACUMULADO[m] | EOC [km/km] | EOC [h/h] | Tempo de manobra [h] | Tempo rtl_rtw [h] | V pulv [m/s] | V desloc [m/s] | Preço Total por ha Simples [R$/ha] | Preço Total por ha Presumido [R$/ha] | Preço Total por ha Real [R$/ha] | Preço Total Simples [R$] | Preço Total Presumido [R$] | Prod CAPEX [ha/h/R$] | Dias Trabalhados | Preço Total Real [R$]
0 | 85 | CONCLUIDO | 3.0023 | 33.31 | 23.72 | 6.68 | 0.11 | 213 | 167.88 | 51.39 | 1 | 211 | 30.49 | 20939.59 | 290.99 | 2314.01 | 386.25 | 106.94 | 138462.77 | 0.28 | 0.64 | 0.56 | 8.3 | 2 | 10 | 185.3048 | 253.5422 | 229.3445 | 185304.8015 | 253542.2045 | 2.8737e-06 | 0.46264 | 229344.4923
1 | 85 | CONCLUIDO | 4.3994 | 22.73 | 17.82 | 14.25 | 0.21 | 75 | 169.33 | 51.39 | 2 | 73 | 30.94 | 21118.46 | 203.8 | 2313.12 | 187.73 | 106.94 | 39893.73 | 0.57 | 0.85 | 0.33 | 2.4 | 2 | 10 | 91.4789 | 125.1654 | 113.2198 | 91478.8521 | 125165.4012 | 4.211e-06 | 0.31569 | 113219.791
2 | 85 | CONCLUIDO | 4.796 | 20.85 | 16.99 | 23.16 | 0.31 | 44 | 170.79 | 51.39 | 3 | 42 | 31.4 | 21297.94 | 179.57 | 2312.91 | 160.52 | 106.94 | 26443.46 | 0.67 | 0.89 | 0.29 | 1.58 | 2 | 10 | 76.0744 | 104.0883 | 94.1543 | 76074.3693 | 104088.3083 | 4.5906e-06 | 0.28958 | 94154.2662
3 | 85 | CONCLUIDO | 5.0181 | 19.93 | 16.54 | 33.08 | 0.41 | 30 | 172.25 | 51.39 | 4 | 16 | 31.86 | 21478.05 | 158.5 | 2312.81 | 145.38 | 106.94 | 18946.34 | 0.74 | 0.92 | 0.28 | 1.13 | 2 | 10 | 66.4966 | 90.9836 | 82.3002 | 66496.603 | 90983.5859 | 4.8032e-06 | 0.27681 | 82300.2401
4 | 85 | CONCLUIDO | 5.0338 | 19.87 | 16.51 | 34.16 | 0.51 | 29 | 173.71 | 51.39 | 5 | 0 | 32.32 | 21658.78 | 157.07 | 2313.16 | 143.51 | 106.94 | 18015.31 | 0.75 | 0.92 | 0.3 | 1.1 | 2 | 10 | 65.87 | 90.1262 | 81.5247 | 65869.9818 | 90126.2151 | 4.8183e-06 | 0.27597 | 81524.6956

## RESULTADOS_2
Unnamed: 0 | Volume de calda [L] | STATUS | Capacidade operacional [ha/h] | Tempo de missao [h] | Tempo util [h] | Tempo por voo [min] | Autonomia Projetada [h] | N° Voos | MTOW [kg] | Massa Estrutura [kg] | Combustível [kg] | Abastecimentos | Massa gerador | Potência gerador [W] | Combustível consumido [L] | Calda cons [L] | Distância percorrida [km] | Distância Pulverizando [km] | RTL ACUMULADO[m] | EOC [km/km] | EOC [h/h] | Tempo de manobra [h] | Tempo rtl_rtw [h] | V pulv [m/s] | V desloc [m/s] | Preço Total por ha Simples [R$/ha] | Preço Total por ha Presumido [R$/ha] | Preço Total por ha Real [R$/ha] | Preço Total Simples [R$] | Preço Total Presumido [R$] | Prod CAPEX [ha/h/R$] | Dias Trabalhados | Preço Total Real [R$]
0 | 20 | CONCLUIDO | 4.3376 | 23.05 | 19.88 | 10.19 | 0.34 | 117 | 51.33 | 24.83 | 1 | 0 | 5.51 | 6564.78 | 92.12 | 2314.64 | 251.68 | 106.94 | 71661.62 | 0.42 | 0.76 | 0.57 | 4.46 | 2 | 10 | 47.6903 | 65.2519 | 59.0244 | 47690.2511 | 65251.9055 | 4.9688e-06 | 0.32014 | 59024.3552

## RESULTADOS_11
Unnamed: 0 | Volume de calda [L] | STATUS | Capacidade operacional [ha/h] | Tempo de missao [h] | Tempo util [h] | Tempo por voo [min] | Autonomia Projetada [h] | N° Voos | MTOW [kg] | Massa Estrutura [kg] | Combustível [kg] | Abastecimentos | Massa gerador | Potência gerador [W] | Combustível consumido [L] | Calda cons [L] | Distância percorrida [km] | Distância Pulverizando [km] | RTL ACUMULADO[m] | EOC [km/km] | EOC [h/h] | Tempo de manobra [h] | Tempo rtl_rtw [h] | V pulv [m/s] | V desloc [m/s] | Preço Total por ha Simples [R$/ha] | Preço Total por ha Presumido [R$/ha] | Preço Total por ha Real [R$/ha] | Preço Total Simples [R$] | Preço Total Presumido [R$] | Prod CAPEX [ha/h/R$] | Dias Trabalhados | Preço Total Real [R$]
0 | 65 | CONCLUIDO | 3.5413 | 28.24 | 21.62 | 7.96 | 0.13 | 163 | 133.21 | 46.47 | 1 | 161 | 20.75 | 16663.42 | 223.09 | 2313.85 | 315.8 | 106.94 | 103489.9 | 0.34 | 0.7 | 0.48 | 6.2 | 2 | 10 | 123.4575 | 168.92 | 152.7985 | 123457.481 | 168919.972 | 3.5241e-06 | 0.39222 | 152798.487
1 | 65 | CONCLUIDO | 4.6025 | 21.73 | 17.89 | 17.59 | 0.26 | 61 | 134.55 | 46.47 | 2 | 59 | 21.09 | 16828.84 | 165.84 | 2313.03 | 191.41 | 106.94 | 41802.6 | 0.56 | 0.85 | 0.31 | 2.47 | 2 | 10 | 73.8167 | 100.9993 | 91.36 | 73816.7064 | 100999.2743 | 4.5801e-06 | 0.30181 | 91360.0453
2 | 65 | CONCLUIDO | 5.0143 | 19.94 | 16.76 | 27.17 | 0.39 | 37 | 135.9 | 46.47 | 3 | 3 | 21.43 | 16994.64 | 138.03 | 2313.09 | 151.2 | 106.94 | 21819.51 | 0.71 | 0.9 | 0.33 | 1.34 | 2 | 10 | 59.0558 | 80.8027 | 73.091 | 59055.7944 | 80802.7432 | 4.9899e-06 | 0.27694 | 73091.0428
3 | 65 | CONCLUIDO | 5.0115 | 19.95 | 16.77 | 27.19 | 0.52 | 37 | 137.25 | 46.47 | 4 | 0 | 21.78 | 17160.92 | 139.35 | 2313.05 | 151.64 | 106.94 | 22037.95 | 0.71 | 0.9 | 0.33 | 1.35 | 2 | 10 | 59.4576 | 81.3525 | 73.5883 | 59457.5687 | 81352.4685 | 4.9871e-06 | 0.27708 | 73588.3031

## RESULTADOS_13
Unnamed: 0 | Volume de calda [L] | STATUS | Capacidade operacional [ha/h] | Tempo de missao [h] | Tempo util [h] | Tempo por voo [min] | Autonomia Projetada [h] | N° Voos | MTOW [kg] | Massa Estrutura [kg] | Combustível [kg] | Abastecimentos | Massa gerador | Potência gerador [W] | Combustível consumido [L] | Calda cons [L] | Distância percorrida [km] | Distância Pulverizando [km] | RTL ACUMULADO[m] | EOC [km/km] | EOC [h/h] | Tempo de manobra [h] | Tempo rtl_rtw [h] | V pulv [m/s] | V desloc [m/s] | Preço Total por ha Simples [R$/ha] | Preço Total por ha Presumido [R$/ha] | Preço Total por ha Real [R$/ha] | Preço Total Simples [R$] | Preço Total Presumido [R$] | Prod CAPEX [ha/h/R$] | Dias Trabalhados | Preço Total Real [R$]
0 | 75 | CONCLUIDO | 3.2676 | 30.6 | 22.61 | 7.26 | 0.12 | 187 | 150.44 | 49.1 | 1 | 185 | 25.34 | 18787.76 | 255.96 | 2314.18 | 349 | 106.94 | 119970.24 | 0.31 | 0.67 | 0.51 | 7.19 | 2 | 10 | 151.4525 | 207.224 | 187.4468 | 151452.497 | 207223.9881 | 3.186e-06 | 0.425 | 187446.8215
1 | 75 | CONCLUIDO | 4.4568 | 22.44 | 18.05 | 15.7 | 0.23 | 69 | 151.83 | 49.1 | 2 | 67 | 25.73 | 18959.54 | 188.42 | 2313.57 | 197.55 | 106.94 | 44835.14 | 0.54 | 0.84 | 0.3 | 2.64 | 2 | 10 | 84.6683 | 115.847 | 104.7907 | 84668.3397 | 115846.9577 | 4.3455e-06 | 0.31167 | 104790.6867
2 | 75 | CONCLUIDO | 4.95 | 20.2 | 16.73 | 25.74 | 0.35 | 39 | 153.23 | 49.1 | 3 | 37 | 26.13 | 19131.85 | 155.47 | 2313.02 | 151.95 | 106.94 | 22183.94 | 0.7 | 0.9 | 0.28 | 1.32 | 2 | 10 | 65.7251 | 89.9279 | 81.3453 | 65725.0622 | 89927.9298 | 4.8264e-06 | 0.28056 | 81345.3344
3 | 75 | CONCLUIDO | 5.0456 | 19.82 | 16.57 | 31.06 | 0.46 | 32 | 154.63 | 49.1 | 4 | 0 | 26.53 | 19304.72 | 146.8 | 2312.97 | 145.17 | 106.94 | 18832.26 | 0.74 | 0.91 | 0.31 | 1.15 | 2 | 10 | 61.9812 | 84.8054 | 76.7117 | 61981.1729 | 84805.3752 | 4.9196e-06 | 0.27528 | 76711.6692

## RESULTADOS_17
Unnamed: 0 | Volume de calda [L] | STATUS | Capacidade operacional [ha/h] | Tempo de missao [h] | Tempo util [h] | Tempo por voo [min] | Autonomia Projetada [h] | N° Voos | MTOW [kg] | Massa Estrutura [kg] | Combustível [kg] | Abastecimentos | Massa gerador | Potência gerador [W] | Combustível consumido [L] | Calda cons [L] | Distância percorrida [km] | Distância Pulverizando [km] | RTL ACUMULADO[m] | EOC [km/km] | EOC [h/h] | Tempo de manobra [h] | Tempo rtl_rtw [h] | V pulv [m/s] | V desloc [m/s] | Preço Total por ha Simples [R$/ha] | Preço Total por ha Presumido [R$/ha] | Preço Total por ha Real [R$/ha] | Preço Total Simples [R$] | Preço Total Presumido [R$] | Prod CAPEX [ha/h/R$] | Dias Trabalhados | Preço Total Real [R$]
0 | 95 | CONCLUIDO | 2.7497 | 36.37 | 24.93 | 6.21 | 0.1 | 241 | 185.69 | 53.44 | 1 | 239 | 36.26 | 23136.14 | 328.58 | 2314.79 | 427.37 | 106.94 | 158884.41 | 0.25 | 0.61 | 0.59 | 9.5 | 2 | 10 | 226.2518 | 309.5677 | 280.023 | 226251.8267 | 309567.7309 | 2.5878e-06 | 0.50514 | 280023.0211
1 | 95 | CONCLUIDO | 4.1786 | 23.93 | 18.34 | 13.1 | 0.19 | 84 | 187.21 | 53.44 | 2 | 82 | 36.77 | 23322.88 | 228.62 | 2313.16 | 205.16 | 106.94 | 48566.24 | 0.52 | 0.83 | 0.36 | 2.92 | 2 | 10 | 106.399 | 145.5797 | 131.6858 | 106398.953 | 145579.7415 | 3.9326e-06 | 0.33236 | 131685.8153
2 | 95 | CONCLUIDO | 4.6282 | 21.61 | 17.28 | 20.73 | 0.28 | 50 | 188.73 | 53.44 | 3 | 48 | 37.29 | 23510.33 | 202.83 | 2312.88 | 170.43 | 106.94 | 31368.58 | 0.63 | 0.88 | 0.3 | 1.87 | 2 | 10 | 87.1162 | 119.1962 | 107.8203 | 87116.21 | 119196.2418 | 4.3557e-06 | 0.30014 | 107820.3198
3 | 95 | CONCLUIDO | 4.8636 | 20.56 | 16.83 | 29.69 | 0.37 | 34 | 190.25 | 53.44 | 4 | 32 | 37.82 | 23698.48 | 183.51 | 2312.86 | 156.31 | 106.94 | 24387.56 | 0.68 | 0.9 | 0.26 | 1.42 | 2 | 10 | 76.9584 | 105.2978 | 95.2484 | 76958.3765 | 105297.8459 | 4.5773e-06 | 0.28556 | 95248.3673
4 | 95 | CONCLUIDO | 5.0509 | 19.8 | 16.36 | 37.76 | 0.46 | 26 | 191.78 | 53.44 | 5 | 3 | 38.35 | 23887.36 | 165.16 | 2312.83 | 138.68 | 106.94 | 15613.73 | 0.77 | 0.93 | 0.29 | 0.95 | 2 | 10 | 68.6032 | 93.8659 | 84.9075 | 68603.1764 | 93865.8926 | 4.7535e-06 | 0.275 | 84907.4635
5 | 95 | CONCLUIDO | 5.0509 | 19.8 | 16.36 | 37.76 | 0.55 | 26 | 193.32 | 53.44 | 6 | 0 | 38.89 | 24076.95 | 165.9 | 2312.83 | 138.61 | 106.94 | 15579.74 | 0.77 | 0.93 | 0.3 | 0.95 | 2 | 10 | 68.8025 | 94.1386 | 85.1542 | 68802.4998 | 94138.6156 | 4.7535e-06 | 0.275 | 85154.1582

## RESULTADOS_9
Unnamed: 0 | Volume de calda [L] | STATUS | Capacidade operacional [ha/h] | Tempo de missao [h] | Tempo util [h] | Tempo por voo [min] | Autonomia Projetada [h] | N° Voos | MTOW [kg] | Massa Estrutura [kg] | Combustível [kg] | Abastecimentos | Massa gerador | Potência gerador [W] | Combustível consumido [L] | Calda cons [L] | Distância percorrida [km] | Distância Pulverizando [km] | RTL ACUMULADO[m] | EOC [km/km] | EOC [h/h] | Tempo de manobra [h] | Tempo rtl_rtw [h] | V pulv [m/s] | V desloc [m/s] | Preço Total por ha Simples [R$/ha] | Preço Total por ha Presumido [R$/ha] | Preço Total por ha Real [R$/ha] | Preço Total Simples [R$] | Preço Total Presumido [R$] | Prod CAPEX [ha/h/R$] | Dias Trabalhados | Preço Total Real [R$]
0 | 55 | CONCLUIDO | 3.8245 | 26.15 | 20.72 | 8.88 | 0.15 | 140 | 116.05 | 43.4 | 1 | 138 | 16.65 | 14546.17 | 191.37 | 2313.38 | 285.34 | 106.94 | 88374.71 | 0.37 | 0.73 | 0.45 | 5.3 | 2 | 10 | 99.7674 | 136.5062 | 123.4783 | 99767.4483 | 136506.2242 | 3.8939e-06 | 0.36319 | 123478.2617
1 | 55 | CONCLUIDO | 4.8637 | 20.56 | 17.28 | 20.74 | 0.3 | 50 | 117.34 | 43.4 | 2 | 45 | 16.94 | 14705.49 | 135.87 | 2313.16 | 170.4 | 106.94 | 31356.09 | 0.63 | 0.88 | 0.31 | 1.87 | 2 | 10 | 59.4985 | 81.4084 | 73.6389 | 59498.4745 | 81408.4376 | 4.952e-06 | 0.28556 | 73638.9306
2 | 55 | CONCLUIDO | 4.9476 | 20.21 | 17.08 | 23.29 | 0.45 | 44 | 118.63 | 43.4 | 3 | 0 | 17.23 | 14865.24 | 130.2 | 2313.48 | 161.86 | 106.94 | 27114.68 | 0.66 | 0.89 | 0.34 | 1.66 | 2 | 10 | 56.7422 | 77.6372 | 70.2276 | 56742.1804 | 77637.1545 | 5.0374e-06 | 0.28069 | 70227.5734

## resultados
Unnamed: 0 | Volume de calda [L] | STATUS | Capacidade operacional [ha/h] | Tempo de missao [h] | Tempo util [h] | Tempo por voo [min] | Autonomia Projetada [h] | N° Voos | MTOW [kg] | Massa Estrutura [kg] | Combustível [kg] | Abastecimentos | Massa gerador | Potência gerador [W] | Combustível consumido [L] | Calda cons [L] | Distância percorrida [km] | Distância Pulverizando [km] | RTL ACUMULADO[m] | EOC [km/km] | EOC [h/h] | Tempo de manobra [h] | Tempo rtl_rtw [h] | V pulv [m/s] | V desloc [m/s]
0 | 100 | CONCLUIDO | 2.6451 | 37.81 | 25.41 | 6 | 0.09 | 254 | 194.77 | 54.38 | 1 | 252 | 39.4 | 24256.19 | 346.2 | 2314.6 | 443.24 | 106.94 | 166756.68 | 0.24 | 0.6 | 0.62 | 9.99 | 2 | 10
1 | 100 | CONCLUIDO | 4.0868 | 24.47 | 18.53 | 12.63 | 0.18 | 88 | 196.32 | 54.38 | 2 | 86 | 39.95 | 24447.22 | 240.15 | 2313.36 | 211.78 | 106.94 | 51856.49 | 0.5 | 0.82 | 0.36 | 3.12 | 2 | 10
2 | 100 | CONCLUIDO | 4.5663 | 21.9 | 17.36 | 20.03 | 0.27 | 52 | 197.88 | 54.38 | 3 | 50 | 40.5 | 24639 | 212.91 | 2313.16 | 173.18 | 106.94 | 32733.34 | 0.62 | 0.87 | 0.3 | 1.95 | 2 | 10
3 | 100 | CONCLUIDO | 4.8716 | 20.53 | 16.61 | 27.68 | 0.36 | 36 | 199.44 | 54.38 | 4 | 34 | 41.06 | 24831.54 | 190.43 | 2312.92 | 148.32 | 106.94 | 20386 | 0.72 | 0.91 | 0.26 | 1.2 | 2 | 10
4 | 100 | CONCLUIDO | 5.0366 | 19.85 | 16.33 | 37.68 | 0.44 | 26 | 201.01 | 54.38 | 5 | 19 | 41.63 | 25024.84 | 172.07 | 2312.89 | 138.2 | 106.94 | 15376.53 | 0.77 | 0.93 | 0.27 | 0.92 | 2 | 10
5 | 100 | CONCLUIDO | 5.047 | 19.81 | 16.32 | 39.18 | 0.53 | 25 | 202.58 | 54.38 | 6 | 0 | 42.2 | 25218.93 | 169.9 | 2312.89 | 137.41 | 106.94 | 14985.16 | 0.78 | 0.93 | 0.29 | 0.91 | 2 | 10
0 | 40 | CONCLUIDO | 4.3414 | 23.03 | 19.17 | 11.27 | 0.2 | 102 | 89.87 | 37.55 | 1 | 100 | 11.32 | 11317.98 | 139.89 | 2313.69 | 233.11 | 106.94 | 62449.64 | 0.46 | 0.79 | 0.39 | 3.75 | 2 | 10
1 | 40 | CONCLUIDO | 4.8299 | 20.7 | 17.65 | 17.95 | 0.39 | 59 | 91.1 | 37.55 | 2 | 0 | 11.54 | 11468.97 | 115.63 | 2313.47 | 180.35 | 106.94 | 36285.17 | 0.59 | 0.86 | 0.39 | 2.24 | 2 | 10
0 | 30 | CONCLUIDO | 4.6471 | 21.52 | 18.41 | 13.64 | 0.24 | 81 | 71.52 | 32.27 | 1 | 30 | 8.25 | 9054.6 | 105.22 | 2313.15 | 205.81 | 106.94 | 48906.28 | 0.52 | 0.82 | 0.42 | 3 | 2 | 10
1 | 30 | CONCLUIDO | 4.6543 | 21.49 | 18.41 | 13.98 | 0.48 | 79 | 72.7 | 32.27 | 2 | 0 | 8.43 | 9200.25 | 105.95 | 2313.51 | 204.39 | 106.94 | 48202.53 | 0.52 | 0.82 | 0.46 | 3 | 2 | 10
0 | 15 | CONCLUIDO | 4.0461 | 24.72 | 21.29 | 8.24 | 0.43 | 155 | 39.78 | 19.54 | 1 | 0 | 4.24 | 5140 | 83.41 | 2314.09 | 297.09 | 106.94 | 94175.47 | 0.36 | 0.71 | 0.68 | 5.88 | 2 | 10
0 | 70 | CONCLUIDO | 3.39 | 29.5 | 22.19 | 7.56 | 0.12 | 176 | 141.81 | 47.83 | 1 | 174 | 22.98 | 17723.39 | 240.37 | 2314.21 | 334.75 | 106.94 | 112898.86 | 0.32 | 0.68 | 0.49 | 6.77 | 2 | 10
1 | 70 | CONCLUIDO | 4.4325 | 22.56 | 18.4 | 16.47 | 0.25 | 67 | 143.17 | 47.83 | 2 | 65 | 23.34 | 17891.86 | 182.59 | 2313.04 | 210.35 | 106.94 | 51247.08 | 0.51 | 0.82 | 0.29 | 2.99 | 2 | 10
2 | 70 | CONCLUIDO | 5.0545 | 19.78 | 16.52 | 27.53 | 0.37 | 36 | 144.54 | 47.83 | 3 | 16 | 23.71 | 18060.85 | 142.03 | 2313.04 | 143.6 | 106.94 | 18025.36 | 0.74 | 0.92 | 0.3 | 1.1 | 2 | 10
3 | 70 | CONCLUIDO | 5.0174 | 19.93 | 16.69 | 28.61 | 0.49 | 35 | 145.92 | 47.83 | 4 | 0 | 24.09 | 18230.35 | 143.26 | 2313.39 | 149.66 | 106.94 | 21059.72 | 0.71 | 0.91 | 0.31 | 1.28 | 2 | 10
0 | 90 | CONCLUIDO | 2.88 | 34.72 | 24.27 | 6.44 | 0.1 | 226 | 176.73 | 52.44 | 1 | 224 | 33.29 | 22031.19 | 308.82 | 2314.1 | 404.6 | 106.94 | 147576.79 | 0.26 | 0.62 | 0.58 | 8.85 | 2 | 10
1 | 90 | CONCLUIDO | 4.3068 | 23.22 | 17.99 | 13.66 | 0.2 | 79 | 178.21 | 52.44 | 2 | 77 | 33.77 | 22213.89 | 215.02 | 2313.32 | 193.29 | 106.94 | 42653.32 | 0.55 | 0.84 | 0.34 | 2.58 | 2 | 10
2 | 90 | CONCLUIDO | 4.7124 | 21.22 | 17.13 | 21.87 | 0.3 | 47 | 179.7 | 52.44 | 3 | 45 | 34.26 | 22397.24 | 191.58 | 2313.14 | 165.35 | 106.94 | 28845.94 | 0.65 | 0.88 | 0.29 | 1.72 | 2 | 10
3 | 90 | CONCLUIDO | 4.9577 | 20.17 | 16.61 | 31.15 | 0.39 | 32 | 181.19 | 52.44 | 4 | 30 | 34.75 | 22581.25 | 170.43 | 2312.84 | 148.24 | 106.94 | 20363.72 | 0.72 | 0.91 | 0.27 | 1.2 | 2 | 10
4 | 90 | CONCLUIDO | 5.0509 | 19.8 | 16.42 | 36.48 | 0.49 | 27 | 182.69 | 52.44 | 5 | 2 | 35.25 | 22766.06 | 160.51 | 2313 | 140.52 | 106.94 | 16529.48 | 0.76 | 0.92 | 0.3 | 1.01 | 2 | 10
5 | 90 | CONCLUIDO | 5.0543 | 19.79 | 16.4 | 36.45 | 0.58 | 27 | 184.19 | 52.44 | 6 | 0 | 35.75 | 22951.43 | 161.68 | 2313.11 | 140 | 106.94 | 16269.96 | 0.76 | 0.92 | 0.3 | 0.99 | 2 | 10
0 | 10 | CONCLUIDO | 3.5109 | 28.48 | 24.26 | 6.27 | 0.64 | 232 | 26.11 | 12.1 | 1 | 0 | 3.01 | 3454.41 | 70.43 | 2316.11 | 392.47 | 106.94 | 141481.65 | 0.27 | 0.62 | 0.9 | 8.83 | 2 | 10
0 | 45 | CONCLUIDO | 4.1658 | 24 | 19.65 | 10.25 | 0.18 | 115 | 98.71 | 39.72 | 1 | 113 | 12.99 | 12407.75 | 157.19 | 2313.53 | 249.38 | 106.94 | 70519.43 | 0.43 | 0.77 | 0.41 | 4.24 | 2 | 10
1 | 45 | CONCLUIDO | 4.8834 | 20.48 | 17.4 | 19.7 | 0.35 | 53 | 99.95 | 39.72 | 2 | 0 | 13.24 | 12561.45 | 120.03 | 2313.24 | 172.1 | 106.94 | 32188.25 | 0.62 | 0.87 | 0.37 | 1.99 | 2 | 10
0 | 60 | CONCLUIDO | 3.6889 | 27.11 | 21.12 | 8.39 | 0.14 | 151 | 124.63 | 45 | 1 | 149 | 18.64 | 15605.44 | 206.66 | 2313.68 | 298.86 | 106.94 | 95080.78 | 0.36 | 0.72 | 0.46 | 5.7 | 2 | 10
1 | 60 | CONCLUIDO | 4.7264 | 21.16 | 17.59 | 18.85 | 0.28 | 56 | 125.95 | 45 | 2 | 54 | 18.95 | 15767.7 | 151.54 | 2312.82 | 181.1 | 106.94 | 36677.1 | 0.59 | 0.86 | 0.31 | 2.18 | 2 | 10
2 | 60 | CONCLUIDO | 4.9839 | 20.06 | 16.91 | 25.37 | 0.42 | 40 | 127.27 | 45 | 3 | 0 | 19.27 | 15930.42 | 133.85 | 2312.86 | 156.45 | 106.94 | 24429.14 | 0.68 | 0.9 | 0.33 | 1.5 | 2 | 10
0 | 80 | CONCLUIDO | 3.1322 | 31.93 | 23.16 | 6.95 | 0.11 | 200 | 159.12 | 50.28 | 1 | 198 | 27.84 | 19859.16 | 273.29 | 2314.34 | 367.17 | 106.94 | 128991.96 | 0.29 | 0.65 | 0.54 | 7.74 | 2 | 10
1 | 80 | CONCLUIDO | 4.4635 | 22.4 | 17.79 | 15.04 | 0.22 | 71 | 160.54 | 50.28 | 2 | 69 | 28.26 | 20034.4 | 194.61 | 2313.51 | 187.6 | 106.94 | 39850.89 | 0.57 | 0.85 | 0.31 | 2.38 | 2 | 10
2 | 80 | CONCLUIDO | 4.8797 | 20.49 | 16.85 | 24.65 | 0.33 | 41 | 161.97 | 50.28 | 3 | 39 | 28.69 | 20210.21 | 167.22 | 2313.02 | 155.85 | 106.94 | 24126.14 | 0.69 | 0.9 | 0.29 | 1.44 | 2 | 10
3 | 80 | CONCLUIDO | 5.046 | 19.82 | 16.53 | 33.05 | 0.43 | 30 | 163.4 | 50.28 | 4 | 3 | 29.12 | 20386.62 | 150.39 | 2312.97 | 144.18 | 106.94 | 18347.22 | 0.74 | 0.92 | 0.3 | 1.12 | 2 | 10
4 | 80 | CONCLUIDO | 5.0467 | 19.82 | 16.52 | 33.05 | 0.54 | 30 | 164.83 | 50.28 | 5 | 0 | 29.55 | 20563.61 | 151.75 | 2312.72 | 143.99 | 106.94 | 18250.09 | 0.74 | 0.92 | 0.3 | 1.11 | 2 | 10
0 | 35 | CONCLUIDO | 4.5643 | 21.91 | 18.5 | 12.61 | 0.22 | 88 | 80.84 | 35.1 | 1 | 84 | 9.74 | 10204.21 | 119.82 | 2313.46 | 210.51 | 106.94 | 51220.87 | 0.51 | 0.82 | 0.36 | 3.09 | 2 | 10
1 | 35 | CONCLUIDO | 4.7525 | 21.04 | 17.98 | 15.86 | 0.43 | 68 | 82.04 | 35.1 | 2 | 0 | 9.94 | 10352.53 | 110.91 | 2313.74 | 191.48 | 106.94 | 41804.68 | 0.56 | 0.84 | 0.4 | 2.57 | 2 | 10
0 | 50 | CONCLUIDO | 3.998 | 25.01 | 20.15 | 9.52 | 0.16 | 127 | 107.41 | 41.65 | 1 | 125 | 14.77 | 13481.73 | 174.13 | 2314.09 | 266.31 | 106.94 | 78922.84 | 0.4 | 0.75 | 0.42 | 4.73 | 2 | 10
1 | 50 | CONCLUIDO | 4.9087 | 20.37 | 17.25 | 21.12 | 0.32 | 49 | 108.68 | 41.65 | 2 | 12 | 15.03 | 13638.32 | 125.24 | 2312.94 | 167.8 | 106.94 | 30060.45 | 0.64 | 0.88 | 0.34 | 1.84 | 2 | 10
2 | 50 | CONCLUIDO | 4.9225 | 20.31 | 17.21 | 21.51 | 0.48 | 48 | 109.96 | 41.65 | 3 | 0 | 15.31 | 13795.21 | 125.8 | 2313.21 | 166.05 | 106.94 | 29190.79 | 0.64 | 0.88 | 0.36 | 1.8 | 2 | 10
0 | 25 | CONCLUIDO | 4.5327 | 22.06 | 18.96 | 12.1 | 0.28 | 94 | 61.76 | 28.92 | 1 | 0 | 6.84 | 7851.41 | 98.37 | 2313.35 | 222.12 | 106.94 | 56996.15 | 0.48 | 0.8 | 0.5 | 3.55 | 2 | 10
0 | 85 | CONCLUIDO | 3.0023 | 33.31 | 23.72 | 6.68 | 0.11 | 213 | 167.88 | 51.39 | 1 | 211 | 30.49 | 20939.59 | 290.99 | 2314.01 | 386.25 | 106.94 | 138462.77 | 0.28 | 0.64 | 0.56 | 8.3 | 2 | 10
1 | 85 | CONCLUIDO | 4.3994 | 22.73 | 17.82 | 14.25 | 0.21 | 75 | 169.33 | 51.39 | 2 | 73 | 30.94 | 21118.46 | 203.8 | 2313.12 | 187.73 | 106.94 | 39893.73 | 0.57 | 0.85 | 0.33 | 2.4 | 2 | 10
2 | 85 | CONCLUIDO | 4.796 | 20.85 | 16.99 | 23.16 | 0.31 | 44 | 170.79 | 51.39 | 3 | 42 | 31.4 | 21297.94 | 179.57 | 2312.91 | 160.52 | 106.94 | 26443.46 | 0.67 | 0.89 | 0.29 | 1.58 | 2 | 10
3 | 85 | CONCLUIDO | 5.0181 | 19.93 | 16.54 | 33.08 | 0.41 | 30 | 172.25 | 51.39 | 4 | 16 | 31.86 | 21478.05 | 158.5 | 2312.81 | 145.38 | 106.94 | 18946.34 | 0.74 | 0.92 | 0.28 | 1.13 | 2 | 10
4 | 85 | CONCLUIDO | 5.0338 | 19.87 | 16.51 | 34.16 | 0.51 | 29 | 173.71 | 51.39 | 5 | 0 | 32.32 | 21658.78 | 157.07 | 2313.16 | 143.51 | 106.94 | 18015.31 | 0.75 | 0.92 | 0.3 | 1.1 | 2 | 10
0 | 20 | CONCLUIDO | 4.3376 | 23.05 | 19.88 | 10.19 | 0.34 | 117 | 51.33 | 24.83 | 1 | 0 | 5.51 | 6564.78 | 92.12 | 2314.64 | 251.68 | 106.94 | 71661.62 | 0.42 | 0.76 | 0.57 | 4.46 | 2 | 10
0 | 65 | CONCLUIDO | 3.5413 | 28.24 | 21.62 | 7.96 | 0.13 | 163 | 133.21 | 46.47 | 1 | 161 | 20.75 | 16663.42 | 223.09 | 2313.85 | 315.8 | 106.94 | 103489.9 | 0.34 | 0.7 | 0.48 | 6.2 | 2 | 10
1 | 65 | CONCLUIDO | 4.6025 | 21.73 | 17.89 | 17.59 | 0.26 | 61 | 134.55 | 46.47 | 2 | 59 | 21.09 | 16828.84 | 165.84 | 2313.03 | 191.41 | 106.94 | 41802.6 | 0.56 | 0.85 | 0.31 | 2.47 | 2 | 10
2 | 65 | CONCLUIDO | 5.0143 | 19.94 | 16.76 | 27.17 | 0.39 | 37 | 135.9 | 46.47 | 3 | 3 | 21.43 | 16994.64 | 138.03 | 2313.09 | 151.2 | 106.94 | 21819.51 | 0.71 | 0.9 | 0.33 | 1.34 | 2 | 10
3 | 65 | CONCLUIDO | 5.0115 | 19.95 | 16.77 | 27.19 | 0.52 | 37 | 137.25 | 46.47 | 4 | 0 | 21.78 | 17160.92 | 139.35 | 2313.05 | 151.64 | 106.94 | 22037.95 | 0.71 | 0.9 | 0.33 | 1.35 | 2 | 10
0 | 75 | CONCLUIDO | 3.2676 | 30.6 | 22.61 | 7.26 | 0.12 | 187 | 150.44 | 49.1 | 1 | 185 | 25.34 | 18787.76 | 255.96 | 2314.18 | 349 | 106.94 | 119970.24 | 0.31 | 0.67 | 0.51 | 7.19 | 2 | 10
1 | 75 | CONCLUIDO | 4.4568 | 22.44 | 18.05 | 15.7 | 0.23 | 69 | 151.83 | 49.1 | 2 | 67 | 25.73 | 18959.54 | 188.42 | 2313.57 | 197.55 | 106.94 | 44835.14 | 0.54 | 0.84 | 0.3 | 2.64 | 2 | 10
2 | 75 | CONCLUIDO | 4.95 | 20.2 | 16.73 | 25.74 | 0.35 | 39 | 153.23 | 49.1 | 3 | 37 | 26.13 | 19131.85 | 155.47 | 2313.02 | 151.95 | 106.94 | 22183.94 | 0.7 | 0.9 | 0.28 | 1.32 | 2 | 10
3 | 75 | CONCLUIDO | 5.0456 | 19.82 | 16.57 | 31.06 | 0.46 | 32 | 154.63 | 49.1 | 4 | 0 | 26.53 | 19304.72 | 146.8 | 2312.97 | 145.17 | 106.94 | 18832.26 | 0.74 | 0.91 | 0.31 | 1.15 | 2 | 10
0 | 95 | CONCLUIDO | 2.7497 | 36.37 | 24.93 | 6.21 | 0.1 | 241 | 185.69 | 53.44 | 1 | 239 | 36.26 | 23136.14 | 328.58 | 2314.79 | 427.37 | 106.94 | 158884.41 | 0.25 | 0.61 | 0.59 | 9.5 | 2 | 10
1 | 95 | CONCLUIDO | 4.1786 | 23.93 | 18.34 | 13.1 | 0.19 | 84 | 187.21 | 53.44 | 2 | 82 | 36.77 | 23322.88 | 228.62 | 2313.16 | 205.16 | 106.94 | 48566.24 | 0.52 | 0.83 | 0.36 | 2.92 | 2 | 10
2 | 95 | CONCLUIDO | 4.6282 | 21.61 | 17.28 | 20.73 | 0.28 | 50 | 188.73 | 53.44 | 3 | 48 | 37.29 | 23510.33 | 202.83 | 2312.88 | 170.43 | 106.94 | 31368.58 | 0.63 | 0.88 | 0.3 | 1.87 | 2 | 10
3 | 95 | CONCLUIDO | 4.8636 | 20.56 | 16.83 | 29.69 | 0.37 | 34 | 190.25 | 53.44 | 4 | 32 | 37.82 | 23698.48 | 183.51 | 2312.86 | 156.31 | 106.94 | 24387.56 | 0.68 | 0.9 | 0.26 | 1.42 | 2 | 10
4 | 95 | CONCLUIDO | 5.0509 | 19.8 | 16.36 | 37.76 | 0.46 | 26 | 191.78 | 53.44 | 5 | 3 | 38.35 | 23887.36 | 165.16 | 2312.83 | 138.68 | 106.94 | 15613.73 | 0.77 | 0.93 | 0.29 | 0.95 | 2 | 10
5 | 95 | CONCLUIDO | 5.0509 | 19.8 | 16.36 | 37.76 | 0.55 | 26 | 193.32 | 53.44 | 6 | 0 | 38.89 | 24076.95 | 165.9 | 2312.83 | 138.61 | 106.94 | 15579.74 | 0.77 | 0.93 | 0.3 | 0.95 | 2 | 10
0 | 55 | CONCLUIDO | 3.8245 | 26.15 | 20.72 | 8.88 | 0.15 | 140 | 116.05 | 43.4 | 1 | 138 | 16.65 | 14546.17 | 191.37 | 2313.38 | 285.34 | 106.94 | 88374.71 | 0.37 | 0.73 | 0.45 | 5.3 | 2 | 10
1 | 55 | CONCLUIDO | 4.8637 | 20.56 | 17.28 | 20.74 | 0.3 | 50 | 117.34 | 43.4 | 2 | 45 | 16.94 | 14705.49 | 135.87 | 2313.16 | 170.4 | 106.94 | 31356.09 | 0.63 | 0.88 | 0.31 | 1.87 | 2 | 10
2 | 55 | CONCLUIDO | 4.9476 | 20.21 | 17.08 | 23.29 | 0.45 | 44 | 118.63 | 43.4 | 3 | 0 | 17.23 | 14865.24 | 130.2 | 2313.48 | 161.86 | 106.94 | 27114.68 | 0.66 | 0.89 | 0.34 | 1.66 | 2 | 10

## gráficos
Selecione o eixo X:
Selecione o eixo Y:
Selecione o eixo Z:
Eixo X | Eixo Y | Eixo Z

## hidden (hidden)
Unnamed: 0
Volume de calda [L]
STATUS
Capacidade operacional [ha/h]
Tempo de missao [h]
Tempo util [h]
Tempo por voo [min]
Autonomia Projetada [h]
N° Voos
MTOW [kg]
Massa Estrutura [kg]
Combustível [kg]
Abastecimentos
Massa gerador
Potência gerador [W]
Combustível consumido [L]
Calda cons [L]
Distância percorrida [km]
Distância Pulverizando [km]
RTL ACUMULADO[m]
EOC [km/km]
EOC [h/h]
Tempo de manobra [h]
Tempo rtl_rtw [h]
V pulv [m/s]
V desloc [m/s]