## RESULTADOS_18
Unnamed: 0 | Volume de calda [L] | STATUS | Capacidade operacional [ha/h] | Tempo de missao [h] | Tempo util [h] | Tempo por voo [min] | Autonomia Projetada [h] | N° Voos | MTOW [kg] | Massa Estrutura [kg] | Combustível [kg] | Abastecimentos | Massa gerador | Potência gerador [W] | Combustível consumido [L] | Calda cons [L] | Distância percorrida [km] | Distância Pulverizando [km] | RTL ACUMULADO[m] | EOC [km/km] | EOC [h/h] | Tempo de manobra [h] | Tempo rtl_rtw [h] | V pulv [m/s] | V desloc [m/s] | Preço Total por ha Simples [R$/ha] | Preço Total por ha Presumido [R$/ha] | Preço Total por ha Real [R$/ha] | Preço Total Simples [R$] | Preço Total Presumido [R$] | Prod CAPEX [ha/h/R$] | Dias Trabalhados | Preço Total Real [R$]
0 | 100 | CONCLUIDO | 1.7605 | 56.8 | 39.66 | 6.33 | 0.09 | 376 | 194.77 | 54.38 | 1 | 374 | 39.4 | 24256.19 | 510.3 | 12295.35 | 812.58 | 146.04 | 326915.75 | 0.18 | 0.45 | 8.11 | 19.29 | 4 | 10 | 354.6624 | 485.2648 | 438.9518 | 354662.4431 | 485264.8012 | 2.5683e-06 | 0.78889 | 438951.8096
1 | 100 | CONCLUIDO | 2.9834 | 33.52 | 26.14 | 12.55 | 0.18 | 125 | 196.32 | 54.38 | 2 | 5 | 39.95 | 24447.22 | 277.53 | 12289.72 | 346.06 | 146.04 | 94909.77 | 0.42 | 0.68 | 7.85 | 5.78 | 4 | 10 | 122.3122 | 167.3529 | 151.381 | 122312.1544 | 167352.8857 | 4.3523e-06 | 0.46556 | 151380.9612
2 | 100 | CONCLUIDO | 2.9914 | 33.43 | 26.09 | 12.62 | 0.27 | 124 | 197.88 | 54.38 | 3 | 0 | 40.5 | 24639 | 278.66 | 12292.16 | 344.07 | 146.04 | 93917.27 | 0.42 | 0.68 | 7.85 | 5.73 | 4 | 10 | 122.2456 | 167.2619 | 151.2986 | 122245.621 | 167261.8517 | 4.364e-06 | 0.46431 | 151298.6154

## RESULTADOS_6
Unnamed: 0 | Volume de calda [L] | STATUS | Capacidade operacional [ha/h] | Tempo de missao [h] | Tempo util [h] | Tempo por voo [min] | Autonomia Projetada [h] | N° Voos | MTOW [kg] | Massa Estrutura [kg] | Combustível [kg] | Abastecimentos | Massa gerador | Potência gerador [W] | Combustível consumido [L] | Calda cons [L] | Distância percorrida [km] | Distância Pulverizando [km] | RTL ACUMULADO[m] | EOC [km/km] | EOC [h/h] | Tempo de manobra [h] | Tempo rtl_rtw [h] | V pulv [m/s] | V desloc [m/s] | Preço Total por ha Simples [R$/ha] | Preço Total por ha Presumido [R$/ha] | Preço Total por ha Real [R$/ha] | Preço Total Simples [R$] | Preço Total Presumido [R$] | Prod CAPEX [ha/h/R$] | Dias Trabalhados | Preço Total Real [R$]
0 | 40 | CONCLUIDO | 2.3533 | 42.49 | 34.74 | 6.77 | 0.2 | 308 | 89.87 | 37.55 | 1 | 0 | 11.32 | 11317.98 | 233.42 | 12316.38 | 627.44 | 146.04 | 234683.69 | 0.23 | 0.51 | 8.4 | 14.35 | 4 | 10 | 134.1304 | 183.5231 | 166.0079 | 134130.3741 | 183523.0953 | 3.8998e-06 | 0.59014 | 166007.9086

## RESULTADOS_4
Unnamed: 0 | Volume de calda [L] | STATUS | Capacidade operacional [ha/h] | Tempo de missao [h] | Tempo util [h] | Tempo por voo [min] | Autonomia Projetada [h] | N° Voos | MTOW [kg] | Massa Estrutura [kg] | Combustível [kg] | Abastecimentos | Massa gerador | Potência gerador [W] | Combustível consumido [L] | Calda cons [L] | Distância percorrida [km] | Distância Pulverizando [km] | RTL ACUMULADO[m] | EOC [km/km] | EOC [h/h] | Tempo de manobra [h] | Tempo rtl_rtw [h] | V pulv [m/s] | V desloc [m/s] | Preço Total por ha Simples [R$/ha] | Preço Total por ha Presumido [R$/ha] | Preço Total por ha Real [R$/ha] | Preço Total Simples [R$] | Preço Total Presumido [R$] | Prod CAPEX [ha/h/R$] | Dias Trabalhados | Preço Total Real [R$]
0 | 30 | CONCLUIDO | 2.0947 | 47.74 | 39.52 | 5.78 | 0.24 | 410 | 71.52 | 32.27 | 1 | 0 | 8.25 | 9054.6 | 231.49 | 12328.5 | 784.16 | 146.04 | 312536.16 | 0.19 | 0.45 | 8.71 | 19.13 | 4 | 10 | 150.2685 | 205.604 | 185.9814 | 150268.509 | 205604.0035 | 3.5908e-06 | 0.66306 | 185981.4459

## RESULTADOS_1
Unnamed: 0 | Volume de calda [L] | STATUS | Capacidade operacional [ha/h] | Tempo de missao [h] | Tempo util [h] | Tempo por voo [min] | Autonomia Projetada [h] | N° Voos | MTOW [kg] | Massa Estrutura [kg] | Combustível [kg] | Abastecimentos | Massa gerador | Potência gerador [W] | Combustível consumido [L] | Calda cons [L] | Distância percorrida [km] | Distância Pulverizando [km] | RTL ACUMULADO[m] | EOC [km/km] | EOC [h/h] | Tempo de manobra [h] | Tempo rtl_rtw [h] | V pulv [m/s] | V desloc [m/s] | Preço Total por ha Simples [R$/ha] | Preço Total por ha Presumido [R$/ha] | Preço Total por ha Real [R$/ha] | Preço Total Simples [R$] | Preço Total Presumido [R$] | Prod CAPEX [ha/h/R$] | Dias Trabalhados | Preço Total Real [R$]
0 | 15 | CONCLUIDO | 1.4449 | 69.21 | 58.46 | 4.3 | 0.43 | 815 | 39.78 | 19.54 | 1 | 0 | 4.24 | 5140 | 231.01 | 12379.68 | 1406.39 | 146.04 | 621625.67 | 0.1 | 0.31 | 9.87 | 38.03 | 4 | 10 | 225.312 | 308.2818 | 278.8599 | 225312.0222 | 308281.8488 | 2.6585e-06 | 0.96125 | 278859.8619

## RESULTADOS_12
Unnamed: 0 | Volume de calda [L] | STATUS | Capacidade operacional [ha/h] | Tempo de missao [h] | Tempo util [h] | Tempo por voo [min] | Autonomia Projetada [h] | N° Voos | MTOW [kg] | Massa Estrutura [kg] | Combustível [kg] | Abastecimentos | Massa gerador | Potência gerador [W] | Combustível consumido [L] | Calda cons [L] | Distância percorrida [km] | Distância Pulverizando [km] | RTL ACUMULADO[m] | EOC [km/km] | EOC [h/h] | Tempo de manobra [h] | Tempo rtl_rtw [h] | V pulv [m/s] | V desloc [m/s] | Preço Total por ha Simples [R$/ha] | Preço Total por ha Presumido [R$/ha] | Preço Total por ha Real [R$/ha] | Preço Total Simples [R$] | Preço Total Presumido [R$] | Prod CAPEX [ha/h/R$] | Dias Trabalhados | Preço Total Real [R$]
0 | 70 | CONCLUIDO | 2.5629 | 39.02 | 30.64 | 8.63 | 0.12 | 213 | 141.81 | 47.83 | 1 | 130 | 22.98 | 17723.39 | 281.26 | 12291.92 | 501.17 | 146.04 | 172022.23 | 0.29 | 0.58 | 7.93 | 10.27 | 4 | 10 | 143.9573 | 196.9688 | 178.1704 | 143957.3378 | 196968.7805 | 3.9435e-06 | 0.54194 | 178170.3565
1 | 70 | CONCLUIDO | 2.7825 | 35.94 | 28.6 | 9.69 | 0.25 | 177 | 143.17 | 47.83 | 2 | 0 | 23.34 | 17891.86 | 252.4 | 12300.67 | 426.32 | 146.04 | 134779.12 | 0.34 | 0.62 | 8.01 | 8.23 | 4 | 10 | 120.9326 | 165.4653 | 149.6735 | 120932.5761 | 165465.2858 | 4.2814e-06 | 0.49917 | 149673.5111

## RESULTADOS_16
Unnamed: 0 | Volume de calda [L] | STATUS | Capacidade operacional [ha/h] | Tempo de missao [h] | Tempo util [h] | Tempo por voo [min] | Autonomia Projetada [h] | N° Voos | MTOW [kg] | Massa Estrutura [kg] | Combustível [kg] | Abastecimentos | Massa gerador | Potência gerador [W] | Combustível consumido [L] | Calda cons [L] | Distância percorrida [km] | Distância Pulverizando [km] | RTL ACUMULADO[m] | EOC [km/km] | EOC [h/h] | Tempo de manobra [h] | Tempo rtl_rtw [h] | V pulv [m/s] | V desloc [m/s] | Preço Total por ha Simples [R$/ha] | Preço Total por ha Presumido [R$/ha] | Preço Total por ha Real [R$/ha] | Preço Total Simples [R$] | Preço Total Presumido [R$] | Prod CAPEX [ha/h/R$] | Dias Trabalhados | Preço Total Real [R$]
0 | 90 | CONCLUIDO | 2.0211 | 49.48 | 36.03 | 6.97 | 0.1 | 310 | 176.73 | 52.44 | 1 | 305 | 33.29 | 22031.19 | 422.02 | 12288.08 | 688.69 | 146.04 | 265300.93 | 0.21 | 0.49 | 8.01 | 15.66 | 4 | 10 | 260.0383 | 355.7959 | 321.8392 | 260038.2894 | 355795.8597 | 2.9968e-06 | 0.68722 | 321839.2022
1 | 90 | CONCLUIDO | 2.9319 | 34.11 | 26.78 | 11.64 | 0.2 | 138 | 178.21 | 52.44 | 2 | 0 | 33.77 | 22213.89 | 268.32 | 12290.86 | 366.67 | 146.04 | 105146.57 | 0.4 | 0.66 | 7.9 | 6.42 | 4 | 10 | 120.9686 | 165.5145 | 149.7181 | 120968.573 | 165514.5384 | 4.3472e-06 | 0.47375 | 149718.0631

## RESULTADOS_0
Unnamed: 0 | Volume de calda [L] | STATUS | Capacidade operacional [ha/h] | Tempo de missao [h] | Tempo util [h] | Tempo por voo [min] | Autonomia Projetada [h] | N° Voos | MTOW [kg] | Massa Estrutura [kg] | Combustível [kg] | Abastecimentos | Massa gerador | Potência gerador [W] | Combustível consumido [L] | Calda cons [L] | Distância percorrida [km] | Distância Pulverizando [km] | RTL ACUMULADO[m] | EOC [km/km] | EOC [h/h] | Tempo de manobra [h] | Tempo rtl_rtw [h] | V pulv [m/s] | V desloc [m/s] | Preço Total por ha Simples [R$/ha] | Preço Total por ha Presumido [R$/ha] | Preço Total por ha Real [R$/ha] | Preço Total Simples [R$] | Preço Total Presumido [R$] | Prod CAPEX [ha/h/R$] | Dias Trabalhados | Preço Total Real [R$]
0 | 10 | CONCLUIDO | 1.0796 | 92.63 | 77.43 | 3.81 | 0.64 | 1220 | 26.11 | 12.1 | 1 | 0 | 3.01 | 3454.41 | 222.92 | 12431.77 | 2028.05 | 146.04 | 930428.3 | 0.07 | 0.23 | 11.08 | 56.96 | 4 | 10 | 308.017 | 421.4424 | 381.2206 | 308016.9998 | 421442.4479 | 2.0569e-06 | 1.2865 | 381220.5721

## RESULTADOS_7
Unnamed: 0 | Volume de calda [L] | STATUS | Capacidade operacional [ha/h] | Tempo de missao [h] | Tempo util [h] | Tempo por voo [min] | Autonomia Projetada [h] | N° Voos | MTOW [kg] | Massa Estrutura [kg] | Combustível [kg] | Abastecimentos | Massa gerador | Potência gerador [W] | Combustível consumido [L] | Calda cons [L] | Distância percorrida [km] | Distância Pulverizando [km] | RTL ACUMULADO[m] | EOC [km/km] | EOC [h/h] | Tempo de manobra [h] | Tempo rtl_rtw [h] | V pulv [m/s] | V desloc [m/s] | Preço Total por ha Simples [R$/ha] | Preço Total por ha Presumido [R$/ha] | Preço Total por ha Real [R$/ha] | Preço Total Simples [R$] | Preço Total Presumido [R$] | Prod CAPEX [ha/h/R$] | Dias Trabalhados | Preço Total Real [R$]
0 | 45 | CONCLUIDO | 2.453 | 40.77 | 33.15 | 7.26 | 0.18 | 274 | 98.71 | 39.72 | 1 | 0 | 12.99 | 12407.75 | 235.36 | 12312.7 | 575.31 | 146.04 | 208787.7 | 0.25 | 0.54 | 8.3 | 12.77 | 4 | 10 | 129.4861 | 177.1685 | 160.2598 | 129486.0557 | 177168.5339 | 4.0057e-06 | 0.56625 | 160259.8177

## RESULTADOS_10
Unnamed: 0 | Volume de calda [L] | STATUS | Capacidade operacional [ha/h] | Tempo de missao [h] | Tempo util [h] | Tempo por voo [min] | Autonomia Projetada [h] | N° Voos | MTOW [kg] | Massa Estrutura [kg] | Combustível [kg] | Abastecimentos | Massa gerador | Potência gerador [W] | Combustível consumido [L] | Calda cons [L] | Distância percorrida [km] | Distância Pulverizando [km] | RTL ACUMULADO[m] | EOC [km/km] | EOC [h/h] | Tempo de manobra [h] | Tempo rtl_rtw [h] | V pulv [m/s] | V desloc [m/s] | Preço Total por ha Simples [R$/ha] | Preço Total por ha Presumido [R$/ha] | Preço Total por ha Real [R$/ha] | Preço Total Simples [R$] | Preço Total Presumido [R$] | Prod CAPEX [ha/h/R$] | Dias Trabalhados | Preço Total Real [R$]
0 | 60 | CONCLUIDO | 2.6475 | 37.77 | 30.25 | 8.6 | 0.14 | 211 | 124.63 | 45 | 1 | 27 | 18.64 | 15605.44 | 247.51 | 12302.21 | 482.33 | 146.04 | 162614.96 | 0.3 | 0.59 | 8.06 | 9.88 | 4 | 10 | 125.1261 | 171.2031 | 154.8637 | 125126.1302 | 171203.0916 | 4.1625e-06 | 0.52458 | 154863.7088
1 | 60 | CONCLUIDO | 2.6818 | 37.29 | 29.89 | 8.71 | 0.28 | 206 | 125.95 | 45 | 2 | 0 | 18.95 | 15767.7 | 244.57 | 12299.17 | 470.2 | 146.04 | 156575.35 | 0.31 | 0.6 | 8.05 | 9.52 | 4 | 10 | 122.1172 | 167.0861 | 151.1396 | 122117.1593 | 167086.0848 | 4.2164e-06 | 0.51792 | 151139.6234

## RESULTADOS_14
Unnamed: 0 | Volume de calda [L] | STATUS | Capacidade operacional [ha/h] | Tempo de missao [h] | Tempo util [h] | Tempo por voo [min] | Autonomia Projetada [h] | N° Voos | MTOW [kg] | Massa Estrutura [kg] | Combustível [kg] | Abastecimentos | Massa gerador | Potência gerador [W] | Combustível consumido [L] | Calda cons [L] | Distância percorrida [km] | Distância Pulverizando [km] | RTL ACUMULADO[m] | EOC [km/km] | EOC [h/h] | Tempo de manobra [h] | Tempo rtl_rtw [h] | V pulv [m/s] | V desloc [m/s] | Preço Total por ha Simples [R$/ha] | Preço Total por ha Presumido [R$/ha] | Preço Total por ha Real [R$/ha] | Preço Total Simples [R$] | Preço Total Presumido [R$] | Prod CAPEX [ha/h/R$] | Dias Trabalhados | Preço Total Real [R$]
0 | 80 | CONCLUIDO | 2.3034 | 43.41 | 32.94 | 7.81 | 0.11 | 253 | 159.12 | 50.28 | 1 | 237 | 27.84 | 19859.16 | 344.46 | 12290.99 | 582.22 | 146.04 | 212349.14 | 0.25 | 0.54 | 7.93 | 12.57 | 4 | 10 | 190.6591 | 260.8682 | 235.9713 | 190659.0918 | 260868.1807 | 3.4762e-06 | 0.60292 | 235971.2876
1 | 80 | CONCLUIDO | 2.8663 | 34.89 | 27.57 | 10.67 | 0.22 | 155 | 160.54 | 50.28 | 2 | 0 | 28.26 | 20034.4 | 260.02 | 12298.26 | 392.24 | 146.04 | 117847.04 | 0.37 | 0.65 | 7.95 | 7.2 | 4 | 10 | 120.44 | 164.7913 | 149.0638 | 120439.9675 | 164791.2769 | 4.3257e-06 | 0.48458 | 149063.8287

## RESULTADOS_5
Unnamed: 0 | Volume de calda [L] | STATUS | Capacidade operacional [ha/h] | Tempo de missao [h] | Tempo util [h] | Tempo por voo [min] | Autonomia Projetada [h] | N° Voos | MTOW [kg] | Massa Estrutura [kg] | Combustível [kg] | Abastecimentos | Massa gerador | Potência gerador [W] | Combustível consumido [L] | Calda cons [L] | Distância percorrida [km] | Distância Pulverizando [km] | RTL ACUMULADO[m] | EOC [km/km] | EOC [h/h] | Tempo de manobra [h] | Tempo rtl_rtw [h] | V pulv [m/s] | V desloc [m/s] | Preço Total por ha Simples [R$/ha] | Preço Total por ha Presumido [R$/ha] | Preço Total por ha Real [R$/ha] | Preço Total Simples [R$] | Preço Total Presumido [R$] | Prod CAPEX [ha/h/R$] | Dias Trabalhados | Preço Total Real [R$]
0 | 35 | CONCLUIDO | 2.2364 | 44.72 | 36.76 | 6.27 | 0.22 | 352 | 80.84 | 35.1 | 1 | 0 | 9.74 | 10204.21 | 231.54 | 12328.4 | 694.58 | 146.04 | 268033.88 | 0.21 | 0.48 | 8.51 | 16.37 | 4 | 10 | 140.4206 | 192.1296 | 173.793 | 140420.5759 | 192129.6269 | 3.7661e-06 | 0.62111 | 173793.0449

## RESULTADOS_8
Unnamed: 0 | Volume de calda [L] | STATUS | Capacidade operacional [ha/h] | Tempo de missao [h] | Tempo util [h] | Tempo por voo [min] | Autonomia Projetada [h] | N° Voos | MTOW [kg] | Massa Estrutura [kg] | Combustível [kg] | Abastecimentos | Massa gerador | Potência gerador [W] | Combustível consumido [L] | Calda cons [L] | Distância percorrida [km] | Distância Pulverizando [km] | RTL ACUMULADO[m] | EOC [km/km] | EOC [h/h] | Tempo de manobra [h] | Tempo rtl_rtw [h] | V pulv [m/s] | V desloc [m/s] | Preço Total por ha Simples [R$/ha] | Preço Total por ha Presumido [R$/ha] | Preço Total por ha Real [R$/ha] | Preço Total Simples [R$] | Preço Total Presumido [R$] | Prod CAPEX [ha/h/R$] | Dias Trabalhados | Preço Total Real [R$]
0 | 50 | CONCLUIDO | 2.5377 | 39.4 | 31.88 | 7.74 | 0.16 | 247 | 107.41 | 41.65 | 1 | 1 | 14.77 | 13481.73 | 237.65 | 12309.14 | 533.98 | 146.04 | 188258.86 | 0.27 | 0.56 | 8.22 | 11.5 | 4 | 10 | 126.1673 | 172.6277 | 156.1524 | 126167.328 | 172627.7043 | 4.0883e-06 | 0.54722 | 156152.3585
1 | 50 | CONCLUIDO | 2.5374 | 39.41 | 31.88 | 7.75 | 0.32 | 247 | 108.68 | 41.65 | 2 | 0 | 15.03 | 13638.32 | 240.36 | 12310.42 | 533.88 | 146.04 | 188207.51 | 0.27 | 0.56 | 8.22 | 11.51 | 4 | 10 | 127.1122 | 173.9205 | 157.3218 | 127112.2218 | 173920.5497 | 4.0878e-06 | 0.54736 | 157321.8165

## RESULTADOS_3
Unnamed: 0 | Volume de calda [L] | STATUS | Capacidade operacional [ha/h] | Tempo de missao [h] | Tempo util [h] | Tempo por voo [min] | Autonomia Projetada [h] | N° Voos | MTOW [kg] | Massa Estrutura [kg] | Combustível [kg] | Abastecimentos | Massa gerador | Potência gerador [W] | Combustível consumido [L] | Calda cons [L] | Distância percorrida [km] | Distância Pulverizando [km] | RTL ACUMULADO[m] | EOC [km/km] | EOC [h/h] | Tempo de manobra [h] | Tempo rtl_rtw [h] | V pulv [m/s] | V desloc [m/s] | Preço Total por ha Simples [R$/ha] | Preço Total por ha Presumido [R$/ha] | Preço Total por ha Real [R$/ha] | Preço Total Simples [R$] | Preço Total Presumido [R$] | Prod CAPEX [ha/h/R$] | Dias Trabalhados | Preço Total Real [R$]
0 | 25 | CONCLUIDO | 1.9249 | 51.95 | 43.33 | 5.3 | 0.28 | 491 | 61.76 | 28.92 | 1 | 0 | 6.84 | 7851.41 | 230.93 | 12341.16 | 909.37 | 146.04 | 374733.46 | 0.16 | 0.41 | 8.95 | 22.93 | 4 | 10 | 164.1128 | 224.5463 | 203.1159 | 164112.7672 | 224546.3283 | 3.3666e-06 | 0.72153 | 203115.9419

## RESULTADOS_15
Unnamed: 0 | Volume de calda [L] | STATUS | Capacidade operacional [ha/h] | Tempo de missao [h] | Tempo util [h] | Tempo por voo [min] | Autonomia Projetada [h] | N° Voos | MTOW [kg] | Massa Estrutura [kg] | Combustível [kg] | Abastecimentos | Massa gerador | Potência gerador [W] | Combustível consumido [L] | Calda cons [L] | Distância percorrida [km] | Distância Pulverizando [km] | RTL ACUMULADO[m] | EOC [km/km] | EOC [h/h] | Tempo de manobra [h] | Tempo rtl_rtw [h] | V pulv [m/s] | V desloc [m/s] | Preço Total por ha Simples [R$/ha] | Preço Total por ha Presumido [R$/ha] | Preço Total por ha Real [R$/ha] | Preço Total Simples [R$] | Preço Total Presumido [R$] | Prod CAPEX [ha/h/R$] | Dias Trabalhados | Preço Total Real [R$]
0 | 85 | CONCLUIDO | 2.1557 | 46.39 | 34.49 | 7.37 | 0.11 | 281 | 167.88 | 51.39 | 1 | 274 | 30.49 | 20939.59 | 383.07 | 12291.94 | 635.1 | 146.04 | 238647.22 | 0.23 | 0.52 | 7.98 | 14.12 | 4 | 10 | 223.6561 | 306.0162 | 276.8104 | 223656.126 | 306016.1786 | 3.2241e-06 | 0.64431 | 276810.4241
1 | 85 | CONCLUIDO | 2.9004 | 34.48 | 27.16 | 11.16 | 0.21 | 146 | 169.33 | 51.39 | 2 | 0 | 30.94 | 21118.46 | 264.45 | 12297.49 | 378.72 | 146.04 | 111135.89 | 0.39 | 0.65 | 7.92 | 6.79 | 4 | 10 | 120.7462 | 165.2103 | 149.4428 | 120746.1885 | 165210.262 | 4.3378e-06 | 0.47889 | 149442.8265

## RESULTADOS_2
Unnamed: 0 | Volume de calda [L] | STATUS | Capacidade operacional [ha/h] | Tempo de missao [h] | Tempo util [h] | Tempo por voo [min] | Autonomia Projetada [h] | N° Voos | MTOW [kg] | Massa Estrutura [kg] | Combustível [kg] | Abastecimentos | Massa gerador | Potência gerador [W] | Combustível consumido [L] | Calda cons [L] | Distância percorrida [km] | Distância Pulverizando [km] | RTL ACUMULADO[m] | EOC [km/km] | EOC [h/h] | Tempo de manobra [h] | Tempo rtl_rtw [h] | V pulv [m/s] | V desloc [m/s] | Preço Total por ha Simples [R$/ha] | Preço Total por ha Presumido [R$/ha] | Preço Total por ha Real [R$/ha] | Preço Total Simples [R$] | Preço Total Presumido [R$] | Prod CAPEX [ha/h/R$] | Dias Trabalhados | Preço Total Real [R$]
0 | 20 | CONCLUIDO | 1.7174 | 58.23 | 48.99 | 4.79 | 0.34 | 613 | 51.33 | 24.83 | 1 | 0 | 5.51 | 6564.78 | 231.22 | 12361.23 | 1096.01 | 146.04 | 467444.97 | 0.13 | 0.36 | 9.26 | 28.57 | 4 | 10 | 185.9303 | 254.398 | 230.1186 | 185930.2787 | 254398.01 | 3.0739e-06 | 0.80875 | 230118.621

## RESULTADOS_11
Unnamed: 0 | Volume de calda [L] | STATUS | Capacidade operacional [ha/h] | Tempo de missao [h] | Tempo util [h] | Tempo por voo [min] | Autonomia Projetada [h] | N° Voos | MTOW [kg] | Massa Estrutura [kg] | Combustível [kg] | Abastecimentos | Massa gerador | Potência gerador [W] | Combustível consumido [L] | Calda cons [L] | Distância percorrida [km] | Distância Pulverizando [km] | RTL ACUMULADO[m] | EOC [km/km] | EOC [h/h] | Tempo de manobra [h] | Tempo rtl_rtw [h] | V pulv [m/s] | V desloc [m/s] | Preço Total por ha Simples [R$/ha] | Preço Total por ha Presumido [R$/ha] | Preço Total por ha Real [R$/ha] | Preço Total Simples [R$] | Preço Total Presumido [R$] | Prod CAPEX [ha/h/R$] | Dias Trabalhados | Preço Total Real [R$]
0 | 65 | CONCLUIDO | 2.6354 | 37.94 | 30.16 | 8.78 | 0.13 | 206 | 133.21 | 46.47 | 1 | 70 | 20.75 | 16663.42 | 260.5 | 12297.34 | 481.2 | 146.04 | 162074.74 | 0.3 | 0.59 | 8.01 | 9.79 | 4 | 10 | 131.2106 | 179.5281 | 162.3942 | 131210.5933 | 179528.1224 | 4.0978e-06 | 0.52694 | 162394.2104
1 | 65 | CONCLUIDO | 2.7331 | 36.59 | 29.24 | 9.23 | 0.26 | 190 | 134.55 | 46.47 | 2 | 0 | 21.09 | 16828.84 | 248.99 | 12304.94 | 446.48 | 146.04 | 144791.77 | 0.33 | 0.61 | 8.07 | 8.86 | 4 | 10 | 121.6816 | 166.4901 | 150.6005 | 121681.5663 | 166490.0872 | 4.2497e-06 | 0.50819 | 150600.507

## RESULTADOS_13
Unnamed: 0 | Volume de calda [L] | STATUS | Capacidade operacional [ha/h] | Tempo de missao [h] | Tempo util [h] | Tempo por voo [min] | Autonomia Projetada [h] | N° Voos | MTOW [kg] | Massa Estrutura [kg] | Combustível [kg] | Abastecimentos | Massa gerador | Potência gerador [W] | Combustível consumido [L] | Calda cons [L] | Distância percorrida [km] | Distância Pulverizando [km] | RTL ACUMULADO[m] | EOC [km/km] | EOC [h/h] | Tempo de manobra [h] | Tempo rtl_rtw [h] | V pulv [m/s] | V desloc [m/s] | Preço Total por ha Simples [R$/ha] | Preço Total por ha Presumido [R$/ha] | Preço Total por ha Real [R$/ha] | Preço Total Simples [R$] | Preço Total Presumido [R$] | Prod CAPEX [ha/h/R$] | Dias Trabalhados | Preço Total Real [R$]
0 | 75 | CONCLUIDO | 2.4424 | 40.94 | 31.64 | 8.25 | 0.12 | 230 | 150.44 | 49.1 | 1 | 188 | 25.34 | 18787.76 | 310.32 | 12290.56 | 537.35 | 146.04 | 190030.17 | 0.27 | 0.56 | 7.9 | 11.27 | 4 | 10 | 164.2751 | 224.7684 | 203.3169 | 164275.0986 | 224768.4372 | 3.721e-06 | 0.56861 | 203316.8531
1 | 75 | CONCLUIDO | 2.8302 | 35.33 | 28.02 | 10.19 | 0.23 | 165 | 151.83 | 49.1 | 2 | 0 | 25.73 | 18959.54 | 255.14 | 12297.18 | 407.64 | 146.04 | 125497.87 | 0.36 | 0.63 | 7.96 | 7.65 | 4 | 10 | 120.0602 | 164.2716 | 148.5937 | 120060.151 | 164271.5953 | 4.3118e-06 | 0.49069 | 148593.7448

## RESULTADOS_17
Unnamed: 0 | Volume de calda [L] | STATUS | Capacidade operacional [ha/h] | Tempo de missao [h] | Tempo util [h] | Tempo por voo [min] | Autonomia Projetada [h] | N° Voos | MTOW [kg] | Massa Estrutura [kg] | Combustível [kg] | Abastecimentos | Massa gerador | Potência gerador [W] | Combustível consumido [L] | Calda cons [L] | Distância percorrida [km] | Distância Pulverizando [km] | RTL ACUMULADO[m] | EOC [km/km] | EOC [h/h] | Tempo de manobra [h] | Tempo rtl_rtw [h] | V pulv [m/s] | V desloc [m/s] | Preço Total por ha Simples [R$/ha] | Preço Total por ha Presumido [R$/ha] | Preço Total por ha Real [R$/ha] | Preço Total Simples [R$] | Preço Total Presumido [R$] | Prod CAPEX [ha/h/R$] | Dias Trabalhados | Preço Total Real [R$]
0 | 95 | CONCLUIDO | 1.8958 | 52.75 | 37.62 | 6.64 | 0.1 | 340 | 185.69 | 53.44 | 1 | 337 | 36.26 | 23136.14 | 462.66 | 12292.59 | 742.74 | 146.04 | 292175.69 | 0.2 | 0.47 | 8.06 | 17.25 | 4 | 10 | 301.1213 | 412.0075 | 372.6861 | 301121.3135 | 412007.4656 | 2.7878e-06 | 0.73264 | 372686.0514
1 | 95 | CONCLUIDO | 2.9586 | 33.8 | 26.46 | 12.12 | 0.19 | 131 | 187.21 | 53.44 | 2 | 1 | 36.77 | 23322.88 | 273.37 | 12296.23 | 356.25 | 146.04 | 99973.39 | 0.41 | 0.67 | 7.86 | 6.09 | 4 | 10 | 121.7613 | 166.5991 | 150.6991 | 121761.2561 | 166599.1224 | 4.3506e-06 | 0.46944 | 150699.136
2 | 95 | CONCLUIDO | 2.9593 | 33.79 | 26.45 | 12.11 | 0.28 | 131 | 188.73 | 53.44 | 3 | 0 | 37.29 | 23510.33 | 275.1 | 12295.44 | 356.21 | 146.04 | 99951.94 | 0.41 | 0.67 | 7.86 | 6.08 | 4 | 10 | 122.2274 | 167.2369 | 151.276 | 122227.3691 | 167236.8786 | 4.3517e-06 | 0.46931 | 151276.0257

## RESULTADOS_9
Unnamed: 0 | Volume de calda [L] | STATUS | Capacidade operacional [ha/h] | Tempo de missao [h] | Tempo util [h] | Tempo por voo [min] | Autonomia Projetada [h] | N° Voos | MTOW [kg] | Massa Estrutura [kg] | Combustível [kg] | Abastecimentos | Massa gerador | Potência gerador [W] | Combustível consumido [L] | Calda cons [L] | Distância percorrida [km] | Distância Pulverizando [km] | RTL ACUMULADO[m] | EOC [km/km] | EOC [h/h] | Tempo de manobra [h] | Tempo rtl_rtw [h] | V pulv [m/s] | V desloc [m/s] | Preço Total por ha Simples [R$/ha] | Preço Total por ha Presumido [R$/ha] | Preço Total por ha Real [R$/ha] | Preço Total Simples [R$] | Preço Total Presumido [R$] | Prod CAPEX [ha/h/R$] | Dias Trabalhados | Preço Total Real [R$]
0 | 55 | CONCLUIDO | 2.6112 | 38.3 | 30.84 | 8.22 | 0.15 | 225 | 116.05 | 43.4 | 1 | 6 | 16.65 | 14546.17 | 240.76 | 12305.72 | 499.95 | 146.04 | 171351.7 | 0.29 | 0.58 | 8.14 | 10.46 | 4 | 10 | 123.9316 | 169.5687 | 153.3853 | 123931.6138 | 169568.7014 | 4.1541e-06 | 0.53194 | 153385.3026
1 | 55 | CONCLUIDO | 2.6157 | 38.23 | 30.8 | 8.25 | 0.3 | 224 | 117.34 | 43.4 | 2 | 0 | 16.94 | 14705.49 | 242.43 | 12308.19 | 498.33 | 146.04 | 170546.28 | 0.29 | 0.58 | 8.14 | 10.42 | 4 | 10 | 124.2247 | 169.9697 | 153.748 | 124224.6891 | 169969.7 | 4.1612e-06 | 0.53097 | 153748.0304

## resultados
Unnamed: 0 | Volume de calda [L] | STATUS | Capacidade operacional [ha/h] | Tempo de missao [h] | Tempo util [h] | Tempo por voo [min] | Autonomia Projetada [h] | N° Voos | MTOW [kg] | Massa Estrutura [kg] | Combustível [kg] | Abastecimentos | Massa gerador | Potência gerador [W] | Combustível consumido [L] | Calda cons [L] | Distância percorrida [km] | Distância Pulverizando [km] | RTL ACUMULADO[m] | EOC [km/km] | EOC [h/h] | Tempo de manobra [h] | Tempo rtl_rtw [h] | V pulv [m/s] | V desloc [m/s]
0 | 100 | CONCLUIDO | 1.7605 | 56.8 | 39.66 | 6.33 | 0.09 | 376 | 194.77 | 54.38 | 1 | 374 | 39.4 | 24256.19 | 510.3 | 12295.35 | 812.58 | 146.04 | 326915.75 | 0.18 | 0.45 | 8.11 | 19.29 | 4 | 10
1 | 100 | CONCLUIDO | 2.9834 | 33.52 | 26.14 | 12.55 | 0.18 | 125 | 196.32 | 54.38 | 2 | 5 | 39.95 | 24447.22 | 277.53 | 12289.72 | 346.06 | 146.04 | 94909.77 | 0.42 | 0.68 | 7.85 | 5.78 | 4 | 10
2 | 100 | CONCLUIDO | 2.9914 | 33.43 | 26.09 | 12.62 | 0.27 | 124 | 197.88 | 54.38 | 3 | 0 | 40.5 | 24639 | 278.66 | 12292.16 | 344.07 | 146.04 | 93917.27 | 0.42 | 0.68 | 7.85 | 5.73 | 4 | 10
0 | 40 | CONCLUIDO | 2.3533 | 42.49 | 34.74 | 6.77 | 0.2 | 308 | 89.87 | 37.55 | 1 | 0 | 11.32 | 11317.98 | 233.42 | 12316.38 | 627.44 | 146.04 | 234683.69 | 0.23 | 0.51 | 8.4 | 14.35 | 4 | 10
0 | 30 | CONCLUIDO | 2.0947 | 47.74 | 39.52 | 5.78 | 0.24 | 410 | 71.52 | 32.27 | 1 | 0 | 8.25 | 9054.6 | 231.49 | 12328.5 | 784.16 | 146.04 | 312536.16 | 0.19 | 0.45 | 8.71 | 19.13 | 4 | 10
0 | 15 | CONCLUIDO | 1.4449 | 69.21 | 58.46 | 4.3 | 0.43 | 815 | 39.78 | 19.54 | 1 | 0 | 4.24 | 5140 | 231.01 | 12379.68 | 1406.39 | 146.04 | 621625.67 | 0.1 | 0.31 | 9.87 | 38.03 | 4 | 10
0 | 70 | CONCLUIDO | 2.5629 | 39.02 | 30.64 | 8.63 | 0.12 | 213 | 141.81 | 47.83 | 1 | 130 | 22.98 | 17723.39 | 281.26 | 12291.92 | 501.17 | 146.04 | 172022.23 | 0.29 | 0.58 | 7.93 | 10.27 | 4 | 10
1 | 70 | CONCLUIDO | 2.7825 | 35.94 | 28.6 | 9.69 | 0.25 | 177 | 143.17 | 47.83 | 2 | 0 | 23.34 | 17891.86 | 252.4 | 12300.67 | 426.32 | 146.04 | 134779.12 | 0.34 | 0.62 | 8.01 | 8.23 | 4 | 10
0 | 90 | CONCLUIDO | 2.0211 | 49.48 | 36.03 | 6.97 | 0.1 | 310 | 176.73 | 52.44 | 1 | 305 | 33.29 | 22031.19 | 422.02 | 12288.08 | 688.69 | 146.04 | 265300.93 | 0.21 | 0.49 | 8.01 | 15.66 | 4 | 10
1 | 90 | CONCLUIDO | 2.9319 | 34.11 | 26.78 | 11.64 | 0.2 | 138 | 178.21 | 52.44 | 2 | 0 | 33.77 | 22213.89 | 268.32 | 12290.86 | 366.67 | 146.04 | 105146.57 | 0.4 | 0.66 | 7.9 | 6.42 | 4 | 10
0 | 10 | CONCLUIDO | 1.0796 | 92.63 | 77.43 | 3.81 | 0.64 | 1220 | 26.11 | 12.1 | 1 | 0 | 3.01 | 3454.41 | 222.92 | 12431.77 | 2028.05 | 146.04 | 930428.3 | 0.07 | 0.23 | 11.08 | 56.96 | 4 | 10
0 | 45 | CONCLUIDO | 2.453 | 40.77 | 33.15 | 7.26 | 0.18 | 274 | 98.71 | 39.72 | 1 | 0 | 12.99 | 12407.75 | 235.36 | 12312.7 | 575.31 | 146.04 | 208787.7 | 0.25 | 0.54 | 8.3 | 12.77 | 4 | 10
0 | 60 | CONCLUIDO | 2.6475 | 37.77 | 30.25 | 8.6 | 0.14 | 211 | 124.63 | 45 | 1 | 27 | 18.64 | 15605.44 | 247.51 | 12302.21 | 482.33 | 146.04 | 162614.96 | 0.3 | 0.59 | 8.06 | 9.88 | 4 | 10
1 | 60 | CONCLUIDO | 2.6818 | 37.29 | 29.89 | 8.71 | 0.28 | 206 | 125.95 | 45 | 2 | 0 | 18.95 | 15767.7 | 244.57 | 12299.17 | 470.2 | 146.04 | 156575.35 | 0.31 | 0.6 | 8.05 | 9.52 | 4 | 10
0 | 80 | CONCLUIDO | 2.3034 | 43.41 | 32.94 | 7.81 | 0.11 | 253 | 159.12 | 50.28 | 1 | 237 | 27.84 | 19859.16 | 344.46 | 12290.99 | 582.22 | 146.04 | 212349.14 | 0.25 | 0.54 | 7.93 | 12.57 | 4 | 10
1 | 80 | CONCLUIDO | 2.8663 | 34.89 | 27.57 | 10.67 | 0.22 | 155 | 160.54 | 50.28 | 2 | 0 | 28.26 | 20034.4 | 260.02 | 12298.26 | 392.24 | 146.04 | 117847.04 | 0.37 | 0.65 | 7.95 | 7.2 | 4 | 10
0 | 35 | CONCLUIDO | 2.2364 | 44.72 | 36.76 | 6.27 | 0.22 | 352 | 80.84 | 35.1 | 1 | 0 | 9.74 | 10204.21 | 231.54 | 12328.4 | 694.58 | 146.04 | 268033.88 | 0.21 | 0.48 | 8.51 | 16.37 | 4 | 10
0 | 50 | CONCLUIDO | 2.5377 | 39.4 | 31.88 | 7.74 | 0.16 | 247 | 107.41 | 41.65 | 1 | 1 | 14.77 | 13481.73 | 237.65 | 12309.14 | 533.98 | 146.04 | 188258.86 | 0.27 | 0.56 | 8.22 | 11.5 | 4 | 10
1 | 50 | CONCLUIDO | 2.5374 | 39.41 | 31.88 | 7.75 | 0.32 | 247 | 108.68 | 41.65 | 2 | 0 | 15.03 | 13638.32 | 240.36 | 12310.42 | 533.88 | 146.04 | 188207.51 | 0.27 | 0.56 | 8.22 | 11.51 | 4 | 10
0 | 25 | CONCLUIDO | 1.9249 | 51.95 | 43.33 | 5.3 | 0.28 | 491 | 61.76 | 28.92 | 1 | 0 | 6.84 | 7851.41 | 230.93 | 12341.16 | 909.37 | 146.04 | 374733.46 | 0.16 | 0.41 | 8.95 | 22.93 | 4 | 10
0 | 85 | CONCLUIDO | 2.1557 | 46.39 | 34.49 | 7.37 | 0.11 | 281 | 167.88 | 51.39 | 1 | 274 | 30.49 | 20939.59 | 383.07 | 12291.94 | 635.1 | 146.04 | 238647.22 | 0.23 | 0.52 | 7.98 | 14.12 | 4 | 10
1 | 85 | CONCLUIDO | 2.9004 | 34.48 | 27.16 | 11.16 | 0.21 | 146 | 169.33 | 51.39 | 2 | 0 | 30.94 | 21118.46 | 264.45 | 12297.49 | 378.72 | 146.04 | 111135.89 | 0.39 | 0.65 | 7.92 | 6.79 | 4 | 10
0 | 20 | CONCLUIDO | 1.7174 | 58.23 | 48.99 | 4.79 | 0.34 | 613 | 51.33 | 24.83 | 1 | 0 | 5.51 | 6564.78 | 231.22 | 12361.23 | 1096.01 | 146.04 | 467444.97 | 0.13 | 0.36 | 9.26 | 28.57 | 4 | 10
0 | 65 | CONCLUIDO | 2.6354 | 37.94 | 30.16 | 8.78 | 0.13 | 206 | 133.21 | 46.47 | 1 | 70 | 20.75 | 16663.42 | 260.5 | 12297.34 | 481.2 | 146.04 | 162074.74 | 0.3 | 0.59 | 8.01 | 9.79 | 4 | 10
1 | 65 | CONCLUIDO | 2.7331 | 36.59 | 29.24 | 9.23 | 0.26 | 190 | 134.55 | 46.47 | 2 | 0 | 21.09 | 16828.84 | 248.99 | 12304.94 | 446.48 | 146.04 | 144791.77 | 0.33 | 0.61 | 8.07 | 8.86 | 4 | 10
0 | 75 | CONCLUIDO | 2.4424 | 40.94 | 31.64 | 8.25 | 0.12 | 230 | 150.44 | 49.1 | 1 | 188 | 25.34 | 18787.76 | 310.32 | 12290.56 | 537.35 | 146.04 | 190030.17 | 0.27 | 0.56 | 7.9 | 11.27 | 4 | 10
1 | 75 | CONCLUIDO | 2.8302 | 35.33 | 28.02 | 10.19 | 0.23 | 165 | 151.83 | 49.1 | 2 | 0 | 25.73 | 18959.54 | 255.14 | 12297.18 | 407.64 | 146.04 | 125497.87 | 0.36 | 0.63 | 7.96 | 7.65 | 4 | 10
0 | 95 | CONCLUIDO | 1.8958 | 52.75 | 37.62 | 6.64 | 0.1 | 340 | 185.69 | 53.44 | 1 | 337 | 36.26 | 23136.14 | 462.66 | 12292.59 | 742.74 | 146.04 | 292175.69 | 0.2 | 0.47 | 8.06 | 17.25 | 4 | 10
1 | 95 | CONCLUIDO | 2.9586 | 33.8 | 26.46 | 12.12 | 0.19 | 131 | 187.21 | 53.44 | 2 | 1 | 36.77 | 23322.88 | 273.37 | 12296.23 | 356.25 | 146.04 | 99973.39 | 0.41 | 0.67 | 7.86 | 6.09 | 4 | 10
2 | 95 | CONCLUIDO | 2.9593 | 33.79 | 26.45 | 12.11 | 0.28 | 131 | 188.73 | 53.44 | 3 | 0 | 37.29 | 23510.33 | 275.1 | 12295.44 | 356.21 | 146.04 | 99951.94 | 0.41 | 0.67 | 7.86 | 6.08 | 4 | 10
0 | 55 | CONCLUIDO | 2.6112 | 38.3 | 30.84 | 8.22 | 0.15 | 225 | 116.05 | 43.4 | 1 | 6 | 16.65 | 14546.17 | 240.76 | 12305.72 | 499.95 | 146.04 | 171351.7 | 0.29 | 0.58 | 8.14 | 10.46 | 4 | 10
1 | 55 | CONCLUIDO | 2.6157 | 38.23 | 30.8 | 8.25 | 0.3 | 224 | 117.34 | 43.4 | 2 | 0 | 16.94 | 14705.49 | 242.43 | 12308.19 | 498.33 | 146.04 | 170546.28 | 0.29 | 0.58 | 8.14 | 10.42 | 4 | 10

## gráficos
Selecione o eixo X:
Selecione o eixo Y:
Selecione o eixo Z:
Eixo X | Eixo Y | Eixo Z

## hidden (hidden)
Unnamed: 0
Volume de calda [L]
STATUS
Capacidade operacional [ha/h]
Tempo de missao [h]
Tempo util [h]
Tempo por voo [min]
Autonomia Projetada [h]
N° Voos
MTOW [kg]
Massa Estrutura [kg]
Combustível [kg]
Abastecimentos
Massa gerador
Potência gerador [W]
Combustível consumido [L]
Calda cons [L]
Distância percorrida [km]
Distância Pulverizando [km]
RTL ACUMULADO[m]
EOC [km/km]
EOC [h/h]
Tempo de manobra [h]
Tempo rtl_rtw [h]
V pulv [m/s]
V desloc [m/s]